-0.00193775 | 0.2922176475038112 | 0.027652125883875427 | 0.26456552161993574 | 191352.7536587773 | 1.3826e-06
-0.0019375 | 0.29288843712641277 | 0.029665678944556278 | 0.2632227581818565 | 177459.45317739542 | 1.4833e-06
-0.00193725 | 0.2945654111829167 | 0.029330086767776136 | 0.2652353244151405 | 180862.28418972468 | 1.4665e-06
-0.001937 | 0.2959069904281201 | 0.02933008676777629 | 0.2665769036603438 | 181777.0985616179 | 1.4665e-06
-0.00193675 | 0.2965777800507211 | 0.029665678944556125 | 0.2669121011061649 | 179946.73346597742 | 1.4833e-06
-0.0019364999999999999 | 0.2969131748620229 | 0.028658902414216005 | 0.26825427244780686 | 187204.84725524005 | 1.4329e-06
-0.00193625 | 0.29859014891852603 | 0.028994494590995994 | 0.26959565432753 | 185963.34106216894 | 1.4497e-06
-0.001936 | 0.2992609385411276 | 0.028994494590995994 | 0.2702664439501316 | 186426.0424350081 | 1.4497e-06
-0.00193575 | 0.30093791259763153 | 0.03000127112133642 | 0.2709366414762951 | 180616.7747896584 | 1.5001e-06
-0.0019355 | 0.30194409703153385 | 0.029665678944556278 | 0.27227841808697756 | 183564.59570391278 | 1.4833e-06
-0.00193525 | 0.3022794918428354 | 0.029330086767776594 | 0.27294940507505877 | 186122.4668281131 | 1.4665e-06
-0.001935 | 0.3039564658993378 | 0.030336863298116103 | 0.2736196026012217 | 180387.5370452115 | 1.5168e-06
-0.0019347499999999998 | 0.30630422957844416 | 0.031008047651676692 | 0.2752961819267674 | 177564.34395306496 | 1.5504e-06
-0.0019345 | 0.3066396243897448 | 0.030672455474896703 | 0.27596716891484807 | 179944.62108891687 | 1.5336e-06
-0.00193425 | 0.3079812036349479 | 0.030672455474896703 | 0.2773087481600512 | 180819.3989470516 | 1.5336e-06
-0.001934 | 0.3093227828801511 | 0.03134363982845699 | 0.2779791430516941 | 177375.1514329972 | 1.5672e-06
-0.0019337500000000001 | 0.30999357250275233 | 0.031008047651676997 | 0.2789855248510753 | 179943.94744551874 | 1.5504e-06
-0.0019334999999999999 | 0.31066436212535464 | 0.031343639828457295 | 0.27932072229689736 | 178231.19703111093 | 1.5672e-06
-0.00193325 | 0.3116705465592561 | 0.03201482418201696 | 0.27965572237723907 | 174703.89391319818 | 1.6007e-06
-0.001933 | 0.31301212580445964 | 0.03235041635879741 | 0.2806617094456622 | 173513.50680179964 | 1.6175e-06
-0.00193275 | 0.314018310238362 | 0.031679232005237125 | 0.2823390782331249 | 178248.688722283 | 1.584e-06
-0.0019325 | 0.31468909986096355 | 0.03268600853557755 | 0.282003091325386 | 172552.7857085613 | 1.6343e-06
-0.00193225 | 0.31502449467226434 | 0.03268600853557755 | 0.2823384861366868 | 172758.00795889253 | 1.6343e-06
-0.0019320000000000001 | 0.31636607391746685 | 0.03235041635879756 | 0.28401565755866925 | 175587.01836085174 | 1.6175e-06
-0.0019317499999999999 | 0.31737225835137023 | 0.03335719288913768 | 0.28401506546223254 | 170287.15000459063 | 1.6679e-06
-0.0019315 | 0.3183784427852717 | 0.033021600712357844 | 0.28535684207291384 | 172830.41155913638 | 1.6511e-06
-0.00193125 | 0.3200554168417761 | 0.033692785065917975 | 0.2863626317758581 | 169984.54192231732 | 1.6846e-06
-0.001931 | 0.3210616012756784 | 0.033357192889137834 | 0.28770440838654054 | 172499.1724230046 | 1.6679e-06
-0.00193075 | 0.32173239089828 | 0.03436396941947826 | 0.2873684214788017 | 167249.8412339495 | 1.7182e-06
-0.0019305 | 0.32240318052088257 | 0.03436396941947872 | 0.28803921110140385 | 167640.24410878043 | 1.7182e-06
-0.00193025 | 0.32475094419998596 | 0.035370745949818226 | 0.2893801982501677 | 163626.8563070296 | 1.7685e-06
-0.0019299999999999999 | 0.3257571286338896 | 0.03570633812659852 | 0.2900507905072911 | 162464.5963295941 | 1.7853e-06
-0.00192975 | 0.3264279182564909 | 0.03503515377303854 | 0.29139276448345236 | 166343.07722530674 | 1.7518e-06
-0.0019295 | 0.32776949750169404 | 0.0346995615962584 | 0.2930699359054356 | 168918.52370667236 | 1.735e-06
-0.00192925 | 0.32877568193559636 | 0.035706338126598826 | 0.2930693438089975 | 164155.36242887954 | 1.7853e-06
-0.001929 | 0.32978186636949874 | 0.03604193030337897 | 0.29373993606611976 | 162999.00343494164 | 1.8021e-06
-0.00192875 | 0.331123445614702 | 0.03637752248015926 | 0.29474592313454273 | 162048.37660140308 | 1.8189e-06
-0.0019285 | 0.33145884042600243 | 0.0367131146569391 | 0.2947457257690633 | 160566.99548555128 | 1.8357e-06
-0.0019282499999999998 | 0.33280041967120605 | 0.036713114656939556 | 0.2960873050142665 | 161297.84017564947 | 1.8357e-06
-0.001928 | 0.3334712092938073 | 0.037384299010499535 | 0.29608691028330775 | 158401.7451819281 | 1.8692e-06
-0.00192775 | 0.3348127885390104 | 0.037719891187279676 | 0.2970928973517307 | 157525.850685338 | 1.886e-06
-0.0019275 | 0.33648976259551433 | 0.03805548336405982 | 0.2984342792314545 | 156841.67055583923 | 1.9028e-06
-0.0019272500000000001 | 0.33749594702941627 | 0.03805548336405982 | 0.2994404636653564 | 157370.46921766474 | 1.9028e-06
-0.001927 | 0.338166736652019 | 0.03704870683372031 | 0.30111802981829866 | 162552.5183212241 | 1.8524e-06
-0.00192675 | 0.3398437107085214 | 0.03906225989439933 | 0.30078145081412205 | 154001.04941560124 | 1.9531e-06
-0.0019264999999999998 | 0.34017910551982355 | 0.038391075540840265 | 0.30178802997898324 | 157217.8042565869 | 1.9196e-06
-0.00192625 | 0.34152068476502606 | 0.03906225989440024 | 0.3024584248706258 | 154859.66541018515 | 1.9531e-06
-0.001926 | 0.3425268691989284 | 0.03906225989440024 | 0.3034646093045281 | 155374.83500693782 | 1.9531e-06
-0.00192575 | 0.34386844844413156 | 0.04006903642474067 | 0.30379941201939087 | 151637.99238846163 | 2.0035e-06
-0.0019255000000000001 | 0.34521002768933406 | 0.03973344424796068 | 0.30547658344137335 | 153762.95170135016 | 1.9867e-06
-0.0019252499999999999 | 0.34688700174583936 | 0.04040462860152142 | 0.3064823731443179 | 151706.56617929044 | 2.0202e-06
-0.001925 | 0.3485639758023417 | 0.04174699730864077 | 0.30681697849370093 | 146988.76483276862 | 2.0873e-06
-0.00192475 | 0.3478931861797409 | 0.041075812955081094 | 0.3068173732246598 | 149390.77337808665 | 2.0538e-06
-0.0019245 | 0.3482285809910417 | 0.04074022077830095 | 0.30748836021274073 | 150950.75791858012 | 2.037e-06
-0.00192425 | 0.3502409498588464 | 0.04208258948542152 | 0.30815836037342487 | 146454.08666221873 | 2.1041e-06
-0.001924 | 0.3505763446701476 | 0.04141140513186139 | 0.30916493953828617 | 149313.90932225034 | 2.0706e-06
-0.0019237500000000001 | 0.3515825291040491 | 0.041746997308641225 | 0.30983553179540785 | 148434.8823963322 | 2.0873e-06
-0.0019234999999999999 | 0.35258871353795246 | 0.042082589485421824 | 0.3105061240525306 | 147569.87526164265 | 2.1041e-06
-0.00192325 | 0.35393029278315435 | 0.0427537738389815 | 0.31117651894417286 | 145566.80779391326 | 2.1377e-06
-0.001923 | 0.35426568759445576 | 0.04241818166220166 | 0.3118475059322541 | 147034.82974148216 | 2.1209e-06
-0.00192275 | 0.35493647721705734 | 0.04208258948542152 | 0.3128538877316358 | 148685.66386106843 | 2.1041e-06
-0.0019225 | 0.3566134512735612 | 0.043089366015761944 | 0.31352408525779923 | 145522.71905932113 | 2.1545e-06
-0.00192225 | 0.35694884608486277 | 0.04342495819254193 | 0.3135238878923208 | 144398.01484767685 | 2.1712e-06
-0.001922 | 0.3586258201413651 | 0.0430893660157621 | 0.31553645412560305 | 146456.76337413726 | 2.1545e-06
-0.0019217499999999998 | 0.3609735838204717 | 0.04409614254610222 | 0.31687744127436945 | 143721.16152476432 | 2.2048e-06
-0.0019215 | 0.36164437344307293 | 0.04376055036932223 | 0.3178838230737507 | 145283.28386683136 | 2.188e-06
-0.00192125 | 0.3626505578769753 | 0.04376055036932223 | 0.31889000750765306 | 145743.1429981314 | 2.188e-06
-0.001921 | 0.36466292674477996 | 0.04443173472288251 | 0.3202311920218974 | 144145.25744680283 | 2.2216e-06
-0.0019207500000000001 | 0.36466292674477996 | 0.04376055036932253 | 0.32090237637545743 | 146662.86126073025 | 2.188e-06
-0.0019205 | 0.36466292674478085 | 0.04376055036932253 | 0.3209023763754583 | 146662.86126073066 | 2.188e-06
-0.00192025 | 0.3666752956125838 | 0.044431734722882206 | 0.3222435608897015 | 145051.08247495323 | 2.2216e-06
-0.0019199999999999998 | 0.36835226966908885 | 0.04510291907644249 | 0.32324935059264637 | 143338.54979310257 | 2.2551e-06
-0.00191975 | 0.36902305929169016 | 0.04443173472288251 | 0.3245913245688076 | 146107.87834112713 | 2.2216e-06
-0.0019195 | 0.3703646385368933 | 0.04443173472288251 | 0.32593290381401074 | 146711.76169322693 | 2.2216e-06
-0.00191925 | 0.3717062177820964 | 0.04476732689966265 | 0.3269388908824337 | 146061.3860707852 | 2.2384e-06
-0.0019190000000000001 | 0.372041612593397 | 0.04510291907644264 | 0.32693869351695437 | 144974.51615619054 | 2.2551e-06
-0.0019187499999999999 | 0.3733831918386009 | 0.04510291907644325 | 0.32828027276215765 | 145569.41301549363 | 2.2551e-06
-0.0019185 | 0.3747247710838028 | 0.04610969560678276 | 0.32861507547702 | 142536.215497671 | 2.3055e-06
-0.00191825 | 0.3767371399516081 | 0.04745206431390379 | 0.3292850756377043 | 138786.40703992365 | 2.3726e-06
-0.001918 | 0.37606635032900654 | 0.046780879960343504 | 0.329285470368663 | 140777.80095107263 | 2.339e-06
-0.00191775 | 0.37774332438551045 | 0.04745206431390379 | 0.33029126007160664 | 139210.4916180976 | 2.3726e-06
-0.0019175 | 0.3787495088194128 | 0.047116472137123645 | 0.3316330366822891 | 140771.59075795548 | 2.3558e-06
-0.0019172500000000001 | 0.3794202984420141 | 0.047787656490683623 | 0.3316326419513304 | 138794.26877356225 | 2.3894e-06
-0.0019169999999999999 | 0.3810972724985189 | 0.047452064313904245 | 0.33364520818461463 | 140624.10687867634 | 2.3726e-06
-0.00191675 | 0.3824388517437208 | 0.048458840844243754 | 0.333980010899477 | 137840.69328977738 | 2.4229e-06
-0.0019165 | 0.3824388517437214 | 0.04778765649068393 | 0.33465119525303744 | 140057.58801680378 | 2.3894e-06
-0.00191625 | 0.3837804309889245 | 0.04745206431390379 | 0.3363283666750207 | 141754.99908714156 | 2.3726e-06
-0.001916 | 0.3844512206115261 | 0.04812324866746407 | 0.336327971944062 | 139777.7503626649 | 2.4062e-06
-0.00191575 | 0.38512201023412806 | 0.04879443302102466 | 0.3363275772131034 | 137854.89712245896 | 2.4397e-06
-0.0019155 | 0.38612819466802956 | 0.04946561737458433 | 0.3366625772934452 | 136119.83238540313 | 2.4733e-06
-0.0019152499999999999 | 0.38713437910193277 | 0.04946561737458479 | 0.33766876172734794 | 136526.6541283848 | 2.4733e-06
-0.001915 | 0.38814056353583465 | 0.04980120955136478 | 0.33833935398446985 | 135875.95844856254 | 2.4901e-06
-0.00191475 | 0.3894821427810378 | 0.05047239390492506 | 0.33900974887611274 | 134334.72147752927 | 2.5236e-06
-0.0019145 | 0.39082372202624094 | 0.04980120955136478 | 0.34102251247487614 | 136953.50596782065 | 2.4901e-06
-0.00191425 | 0.3928360908940456 | 0.05147917043526549 | 0.3413569204587801 | 132619.4332863358 | 2.574e-06
-0.001914 | 0.39317148570534666 | 0.051814762612045324 | 0.34135672309330134 | 131760.4118537239 | 2.5907e-06
-0.00191375 | 0.3938422753279477 | 0.05114357825848565 | 0.342698697069462 | 134014.36064462387 | 2.5572e-06
-0.0019134999999999998 | 0.39484845976185107 | 0.05147917043526564 | 0.3433692893265854 | 133401.25197175337 | 2.574e-06
-0.00191325 | 0.3965254338183542 | 0.05181476261204563 | 0.34471067120630855 | 133055.00356617363 | 2.5907e-06
-0.001913 | 0.396860828629655 | 0.05181476261204563 | 0.34504606601760934 | 133184.4627374187 | 2.5907e-06
-0.00191275 | 0.3982024078748581 | 0.05181476261204563 | 0.34638764526281246 | 133702.299422399 | 2.5907e-06
-0.0019125000000000001 | 0.39853780268615874 | 0.05215035478882562 | 0.3463874478973331 | 132841.83752918756 | 2.6075e-06
-0.0019122499999999999 | 0.39954398712006167 | 0.053157131319166044 | 0.3463868558008956 | 130325.63917759959 | 2.6579e-06
-0.001912 | 0.40055017155396316 | 0.05282153914238621 | 0.3477286324115769 | 131661.68122221375 | 2.6411e-06
-0.00191175 | 0.4018917507991667 | 0.05349272349594634 | 0.34839902730322037 | 130260.34366323559 | 2.6746e-06
-0.0019115 | 0.40289793523306905 | 0.05382831567272648 | 0.34906961956034255 | 129697.39632303144 | 2.6914e-06
-0.00191125 | 0.40423951447827217 | 0.05382831567272648 | 0.35041119880554567 | 130195.86231753137 | 2.6914e-06
-0.001911 | 0.4055810937234753 | 0.05382831567272648 | 0.3517527780507488 | 130694.32831203133 | 2.6914e-06
-0.0019107500000000001 | 0.4062518833460766 | 0.05416390784950647 | 0.35208797549657006 | 130008.33561523691 | 2.7082e-06
-0.0019104999999999999 | 0.4085996470251825 | 0.055841868733407636 | 0.3527577782917748 | 126341.68099776932 | 2.7921e-06
-0.00191025 | 0.40893504183648294 | 0.05651305308696731 | 0.35242198874951564 | 124722.33209810036 | 2.8257e-06
-0.00191 | 0.4092704366477839 | 0.056513053086967614 | 0.35275738356081626 | 124841.0285029053 | 2.8257e-06
-0.00190975 | 0.4109474107042878 | 0.05751982961730804 | 0.35342758108697975 | 122888.95271019072 | 2.876e-06
-0.0019095 | 0.41195359513819013 | 0.0571842374405279 | 0.3547693576976622 | 124079.42243406689 | 2.8592e-06
-0.00190925 | 0.4136305691946939 | 0.058191013970868476 | 0.3554395552238254 | 122163.03891929609 | 2.9096e-06
-0.001909 | 0.41329517438339347 | 0.05852660614764831 | 0.3547685682357451 | 121233.26178892067 | 2.9263e-06
-0.0019087499999999999 | 0.4143013588172961 | 0.05785542179408864 | 0.3564459370232074 | 123219.54484812943 | 2.8928e-06
-0.0019085 | 0.41530754325119795 | 0.058862198324428606 | 0.3564453449267693 | 121111.80182641587 | 2.9431e-06
-0.00190825 | 0.41631372768510033 | 0.058862198324428606 | 0.3574515293606717 | 121453.6797931057 | 2.9431e-06
-0.001908 | 0.41765530693030345 | 0.05953338267798889 | 0.35812192425231454 | 120309.61727451847 | 2.9767e-06
-0.00190775 | 0.4186614913642058 | 0.05986897485476903 | 0.3587925165094367 | 119859.24842701931 | 2.9934e-06
-0.0019075 | 0.41966767579810854 | 0.06020456703154948 | 0.35946310876655907 | 119413.90046977224 | 3.0102e-06
-0.00190725 | 0.42067386023201003 | 0.06087575138510915 | 0.35979810884690083 | 118207.36521862834 | 3.0438e-06
-0.0019069999999999998 | 0.42201543947721387 | 0.060204567031549784 | 0.36181087244566407 | 120193.82923427045 | 3.0102e-06
-0.00190675 | 0.4226862290998152 | 0.06154693573866974 | 0.3611392933611454 | 117354.11000624123 | 3.0773e-06
-0.0019065 | 0.4240278083450183 | 0.06255371226901016 | 0.3614740960760081 | 115572.38826098786 | 3.1277e-06
-0.00190625 | 0.42469859796761983 | 0.06188252791544988 | 0.3628160700521699 | 117259.61503960719 | 3.0941e-06
-0.0019060000000000001 | 0.42637557202412296 | 0.06356048879934982 | 0.3628150832247732 | 114163.71713884134 | 3.178e-06
-0.00190575 | 0.4263755720241245 | 0.0628893044457906 | 0.3634862675783339 | 115595.57568064764 | 3.1445e-06
-0.0019055 | 0.4280525460806269 | 0.06356048879935028 | 0.36449205728127665 | 114691.39528864117 | 3.178e-06
-0.0019052499999999998 | 0.42872333570323 | 0.06389608097613103 | 0.364827254727099 | 114193.93776697622 | 3.1948e-06
-0.001905 | 0.43040030975973315 | 0.06456726532969101 | 0.36583304443004216 | 113318.42615976962 | 3.2284e-06
-0.00190475 | 0.4307357045710339 | 0.06389608097613073 | 0.3668396235949032 | 114823.82580926716 | 3.1948e-06
-0.0019045 | 0.4310710993823347 | 0.0628893044457903 | 0.36818179493654435 | 117088.84306517077 | 3.1445e-06
-0.0019042500000000001 | 0.4327480734388378 | 0.06456726532969025 | 0.36818080810914755 | 114045.6564883647 | 3.2284e-06
-0.0019039999999999999 | 0.43274807343883936 | 0.06456726532969116 | 0.36818080810914816 | 114045.65648836322 | 3.2284e-06
-0.00190375 | 0.4344250474953417 | 0.064902857506471 | 0.3695221899888707 | 113869.31305822039 | 3.2451e-06
-0.0019035 | 0.4357666267405456 | 0.06590963403681158 | 0.36985699270373407 | 112231.54190088905 | 3.2955e-06
-0.00190325 | 0.4364374163631472 | 0.06590963403681158 | 0.37052778232633565 | 112435.09017798217 | 3.2955e-06
-0.001903 | 0.43710820598574873 | 0.06624522621359172 | 0.370862979772157 | 111966.7034048307 | 3.3123e-06
-0.00190275 | 0.43811439041965156 | 0.06658081839037217 | 0.37153357202927945 | 111603.78649926736 | 3.329e-06
-0.0019025000000000001 | 0.439120574853553 | 0.06725200274393184 | 0.37186857210962115 | 110589.59047674605 | 3.3626e-06
-0.0019022499999999999 | 0.43945596966485484 | 0.0672520027439326 | 0.3722039669209222 | 110689.3331751379 | 3.3626e-06
-0.001902 | 0.44079754891005674 | 0.06825877927427211 | 0.37253876963578464 | 109154.82919460908 | 3.4129e-06
-0.00190175 | 0.44213912815526046 | 0.06892996362783285 | 0.3732091645274276 | 108286.48236127358 | 3.4465e-06
-0.0019015 | 0.44247452296656126 | 0.06960114798139314 | 0.37287337498516815 | 107145.75428694092 | 3.4801e-06
-0.00190125 | 0.44448689183436596 | 0.06993674015817328 | 0.37455015167619266 | 107111.12666363538 | 3.4968e-06
-0.001901 | 0.4451576814569673 | 0.07195029321885367 | 0.37320738823811367 | 103740.3383758051 | 3.5975e-06
-0.00190075 | 0.44482228664566686 | 0.07094351668851416 | 0.37387876995715263 | 105401.81468553675 | 3.5472e-06
-0.0019004999999999998 | 0.4468346555134717 | 0.07161470104207414 | 0.3752199544713976 | 104788.52777754479 | 3.5807e-06
-0.00190025 | 0.447505445136073 | 0.07195029321885413 | 0.3755551519172189 | 104392.94549498986 | 3.5975e-06
-0.0019 | 0.4481762347586745 | 0.07195029321885413 | 0.37622594153982036 | 104579.40467189999 | 3.5975e-06
-0.00189975 | 0.44985320881517843 | 0.07295706974919455 | 0.37689613906598385 | 103319.9771760693 | 3.6479e-06
-0.0018995000000000001 | 0.45052399843777974 | 0.07295706974919455 | 0.37756692868858516 | 103503.86329564819 | 3.6479e-06
-0.00189925 | 0.4515301828716826 | 0.0732926619259747 | 0.3782375209457079 | 103212.93046436938 | 3.6646e-06
-0.001899 | 0.45220097249428365 | 0.0732926619259747 | 0.3789083105683089 | 103395.97460684531 | 3.6646e-06
-0.0018987499999999998 | 0.45320715692818714 | 0.07429943845631558 | 0.37890771847187155 | 101994.77313537187 | 3.715e-06
-0.0018985 | 0.45521952579599095 | 0.07530621498665555 | 0.37991331080933544 | 100898.26208279277 | 3.7653e-06
-0.00189825 | 0.4558903154185925 | 0.07564180716343569 | 0.38024850825515677 | 100539.24476806106 | 3.7821e-06
-0.001898 | 0.45723189466379566 | 0.07564180716343569 | 0.38159008750035994 | 100893.9637509919 | 3.7821e-06
-0.0018977500000000001 | 0.45823807909769754 | 0.07564180716343569 | 0.3825962719342618 | 101160.00298818988 | 3.7821e-06
-0.0018974999999999999 | 0.4592442635316006 | 0.07664858369377626 | 0.38259567983782433 | 99831.11530575885 | 3.8324e-06
-0.00189725 | 0.4599150531542016 | 0.0769841758705561 | 0.38293087728364544 | 99483.01010002858 | 3.8492e-06
-0.001897 | 0.461256632399405 | 0.0773197680473364 | 0.38393686435206864 | 99311.43717788091 | 3.866e-06
-0.00189675 | 0.461256632399405 | 0.07765536022411654 | 0.3836012721752885 | 98795.82583048989 | 3.8828e-06
-0.0018965 | 0.4625982116446081 | 0.07799095240089668 | 0.3846072592437114 | 98628.68638062419 | 3.8995e-06
-0.00189625 | 0.4625982116446081 | 0.0773197680473364 | 0.3852784435972717 | 99658.45819956368 | 3.866e-06
-0.0018960000000000001 | 0.46427518570111126 | 0.07899772893123634 | 0.3852774567698749 | 97541.40074209985 | 3.9499e-06
-0.0018957499999999999 | 0.46427518570111265 | 0.07866213675445666 | 0.38561304894665593 | 98042.86149773544 | 3.9331e-06
-0.0018955 | 0.46561676494631454 | 0.07799095240089698 | 0.3876258125454176 | 99402.76419575035 | 3.8995e-06
-0.00189525 | 0.46695834419151827 | 0.07933332110801725 | 0.387625023083501 | 97720.60911347085 | 3.9667e-06
-0.001895 | 0.46796452862542065 | 0.07966891328479739 | 0.3882956153406233 | 97477.3219141471 | 3.9834e-06
-0.00189475 | 0.4686353182480222 | 0.08000450546157753 | 0.3886308127864446 | 97152.23175101959 | 4.0002e-06
-0.0018945 | 0.4699768974932258 | 0.08067568981513812 | 0.3893012076780877 | 96510.16522328851 | 4.0338e-06
-0.00189425 | 0.47098308192712723 | 0.08134687416869779 | 0.3896362077584294 | 95796.23353452986 | 4.0673e-06
-0.0018939999999999999 | 0.47232466117233124 | 0.08235365069903852 | 0.38997101047329275 | 94706.42944499015 | 4.1177e-06
-0.00189375 | 0.4733308456062331 | 0.08235365069903852 | 0.3909771949071946 | 94950.78641650535 | 4.1177e-06
-0.0018935 | 0.4746724248514363 | 0.08403161158293923 | 0.3906408132684971 | 92974.72841703969 | 4.2016e-06
-0.00189325 | 0.4756786092853386 | 0.08470279593649951 | 0.39097581334883913 | 92317.09745259133 | 4.2351e-06
-0.001893 | 0.4753432144740378 | 0.08403161158293923 | 0.39131160289109856 | 93134.38015046847 | 4.2016e-06
-0.00189275 | 0.477020188530542 | 0.08503838811327996 | 0.39198180041726205 | 92189.37684827742 | 4.2519e-06
-0.0018925 | 0.47769097815314304 | 0.08570957246683963 | 0.39198140568630335 | 91467.35759018234 | 4.2855e-06
-0.0018922499999999998 | 0.47802637296444467 | 0.08537398029005995 | 0.3926523926743847 | 91984.08961145765 | 4.2687e-06
-0.001892 | 0.47936795220964723 | 0.08570957246683994 | 0.39365837974280726 | 91858.67305431006 | 4.2855e-06
-0.00189175 | 0.48070953145485035 | 0.08638075682040022 | 0.39432877463445015 | 91300.14349245038 | 4.319e-06
-0.0018915 | 0.48171571588875267 | 0.08638075682040022 | 0.3953349590683525 | 91533.10844227002 | 4.319e-06
-0.0018912500000000001 | 0.48272190032265455 | 0.08638075682040022 | 0.39634114350225436 | 91766.07339208956 | 4.319e-06
-0.0018909999999999999 | 0.48372808475655765 | 0.08671634899718036 | 0.39701173575937726 | 91565.60218472444 | 4.3358e-06
-0.00189075 | 0.48439887437915863 | 0.08671634899718036 | 0.3976825253819783 | 91720.31110186827 | 4.3358e-06
-0.0018905 | 0.4854050588130613 | 0.08738753335074065 | 0.3980175254623206 | 91092.5186238701 | 4.3694e-06
-0.00189025 | 0.4860758484356628 | 0.08839430988108107 | 0.39768153855458177 | 89978.99052316649 | 4.4197e-06
-0.00189 | 0.4867466380582644 | 0.08872990205786122 | 0.3980167360004032 | 89714.22863531495 | 4.4365e-06
-0.00188975 | 0.4877528224921667 | 0.08872990205786122 | 0.39902292043430554 | 89941.02578274022 | 4.4365e-06
-0.0018895000000000001 | 0.48909440173736923 | 0.08973667858820118 | 0.399357723149168 | 89006.57555687083 | 4.4868e-06
-0.0018892499999999999 | 0.4894297965486708 | 0.09040786294176177 | 0.399021933606909 | 88271.51104411083 | 4.5204e-06
-0.001889 | 0.48976519135997126 | 0.09007227076498193 | 0.39969292059498934 | 88749.38251259919 | 4.5036e-06
-0.00188875 | 0.49077137579387375 | 0.09007227076498178 | 0.40069910502889194 | 88972.79964760816 | 4.5036e-06
-0.0018885 | 0.49177756022777613 | 0.09074345511854207 | 0.4010341051092341 | 88388.54649855377 | 4.5372e-06
-0.00188825 | 0.49244834985037766 | 0.09107904729532221 | 0.40136930255505543 | 88136.47364000692 | 4.554e-06
-0.001888 | 0.49311913947298003 | 0.09141463947210296 | 0.40170450000087704 | 87886.25155021597 | 4.5707e-06
-0.00188775 | 0.4947961135294824 | 0.0927570081792223 | 0.40203910535026005 | 86686.51851587369 | 4.6379e-06
-0.0018874999999999999 | 0.49647308758598707 | 0.09443496906312347 | 0.4020381185228636 | 85146.02641615267 | 4.7217e-06
-0.00188725 | 0.49647308758598707 | 0.09409937688634348 | 0.40237371069964356 | 85521.01491291374 | 4.705e-06
-0.001887 | 0.4978146668311902 | 0.09477056123990377 | 0.40304410559128645 | 85056.81517934962 | 4.7385e-06
-0.00188675 | 0.4984854564537917 | 0.09443496906312362 | 0.40405048739066807 | 85572.2178763222 | 4.7217e-06
-0.0018865 | 0.4984854564537917 | 0.09409937688634348 | 0.4043860795674482 | 85948.7263249107 | 4.705e-06
-0.00188625 | 0.5004978253215968 | 0.09477056123990438 | 0.40572726408169235 | 85623.05820994878 | 4.7385e-06
-0.001886 | 0.5011686149441976 | 0.09611292994702372 | 0.4050556849971739 | 84287.44919553191 | 4.8056e-06
-0.0018857499999999998 | 0.5018394045668001 | 0.09611292994702433 | 0.4057264746197758 | 84427.0328338559 | 4.8056e-06
-0.0018855 | 0.5031809838120027 | 0.09611292994702433 | 0.40706805386497835 | 84706.20011050474 | 4.8056e-06
-0.00188525 | 0.5045225630572058 | 0.09711970647736476 | 0.407402856579841 | 83897.05269028846 | 4.856e-06
-0.001885 | 0.5048579578685066 | 0.09644852212380448 | 0.4084094357447021 | 84689.62027649411 | 4.8224e-06
-0.0018847500000000001 | 0.5051933526798073 | 0.09611292994702449 | 0.4090804227327827 | 85124.95102547796 | 4.8056e-06
-0.0018844999999999999 | 0.5061995371137105 | 0.0957773377702448 | 0.41042219934346563 | 85703.40518923293 | 4.7889e-06
-0.00188425 | 0.5078765111702128 | 0.09711970647736415 | 0.41075680469284864 | 84587.73602010102 | 4.856e-06
-0.001884 | 0.5082119059815144 | 0.0974552986541449 | 0.4107566073273695 | 84296.41343260088 | 4.8728e-06
-0.00188375 | 0.5095534852267175 | 0.09779089083092504 | 0.41176259439579244 | 84212.87318216721 | 4.8895e-06
-0.0018835 | 0.5112304592832214 | 0.09913325953804561 | 0.4120971997451758 | 83140.0483885068 | 4.9567e-06
-0.00188325 | 0.5108950644719207 | 0.09946885171482575 | 0.4114262127570949 | 82724.63302112739 | 4.9734e-06
-0.0018830000000000001 | 0.5122366437171232 | 0.09980444389160574 | 0.4124321998255174 | 82648.06330135882 | 4.9902e-06
-0.0018827499999999999 | 0.5125720385284251 | 0.10047562824516648 | 0.41209641028325866 | 82029.12835294129 | 5.0238e-06
-0.0018825 | 0.5139136177736271 | 0.10114681259872615 | 0.4127668051749009 | 81617.36283523763 | 5.0573e-06
-0.00188225 | 0.5145844073962292 | 0.10047562824516618 | 0.41410877915106303 | 82429.69690930707 | 5.0238e-06
-0.001882 | 0.5159259866414324 | 0.1014824047755066 | 0.4144435818659258 | 81677.91900137438 | 5.0741e-06
-0.00188175 | 0.5165967762640339 | 0.10215358912906689 | 0.414443187134967 | 81141.18958881315 | 5.1077e-06
-0.0018815 | 0.5172675658866362 | 0.10215358912906704 | 0.41511397675756917 | 81272.51921282745 | 5.1077e-06
-0.0018812500000000001 | 0.5189445399431386 | 0.10248918130584687 | 0.4164553586372917 | 81268.15988401957 | 5.1245e-06
-0.0018809999999999999 | 0.5189445399431397 | 0.10248918130584718 | 0.4164553586372925 | 81268.15988401948 | 5.1245e-06
-0.00188075 | 0.519615329565741 | 0.10282477348262717 | 0.4167905560831138 | 81068.12044736143 | 5.1412e-06
-0.0018805 | 0.519615329565741 | 0.10215358912906689 | 0.41746174043667406 | 81732.17289687751 | 5.1077e-06
-0.00188025 | 0.5212923036222449 | 0.10349595783618745 | 0.4177963457860574 | 80736.74653986815 | 5.1748e-06
-0.00188 | 0.5216276984335456 | 0.10316036565940731 | 0.4184673327741383 | 81129.47838043608 | 5.158e-06
-0.00187975 | 0.5222984880561478 | 0.10383155001296836 | 0.4184669380431794 | 80604.9679487427 | 5.1916e-06
-0.0018795 | 0.5236400673013498 | 0.10550951089686754 | 0.4181305564044822 | 79259.31090955253 | 5.2755e-06
-0.0018792499999999998 | 0.5249816465465538 | 0.10651628742720903 | 0.4184653591193447 | 78573.02751099264 | 5.3258e-06
-0.001879 | 0.525652436169155 | 0.10718747178076901 | 0.418464964388386 | 78080.94685622852 | 5.3594e-06
-0.00187875 | 0.5266586206030573 | 0.10852984048788958 | 0.41812878011516774 | 77053.237752031 | 5.4265e-06
-0.0018785 | 0.5273294102256589 | 0.10987220919501015 | 0.41745720103064876 | 75989.58901239744 | 5.4936e-06
-0.0018782500000000001 | 0.5276648050369596 | 0.10987220919501015 | 0.41779259584194933 | 76050.64081316815 | 5.4936e-06
-0.001878 | 0.5293417790934637 | 0.11087898572535088 | 0.4184627933681128 | 75480.9922963495 | 5.5439e-06
-0.00187775 | 0.5296771739047643 | 0.11155017007891055 | 0.4181270038258537 | 74966.6277568328 | 5.5775e-06
-0.0018774999999999998 | 0.5310187531499679 | 0.11188576225569115 | 0.41913299089427675 | 74921.5954638513 | 5.5943e-06
-0.00187725 | 0.5320249375838699 | 0.11222135443247114 | 0.41980358315139876 | 74817.05870944809 | 5.6111e-06
-0.001877 | 0.5323603323951707 | 0.111885762255691 | 0.42047457013947964 | 75161.40778995183 | 5.5943e-06
-0.00187675 | 0.5326957272064714 | 0.11222135443247114 | 0.42047437277400024 | 74936.60629929742 | 5.6111e-06
-0.0018765000000000001 | 0.534037306451674 | 0.1135637231395911 | 0.42047358331208284 | 74050.68655511446 | 5.6782e-06
-0.0018762499999999999 | 0.5340373064516755 | 0.11322813096281217 | 0.42080917548886326 | 74329.43949716362 | 5.6614e-06
-0.001876 | 0.5360496753194783 | 0.11457049966993152 | 0.4214791756495468 | 73575.51496481114 | 5.7285e-06
-0.00187575 | 0.5367204649420808 | 0.11457049966993213 | 0.42214996527214865 | 73692.61135952568 | 5.7285e-06
-0.0018755 | 0.5377266493759831 | 0.11423490749315199 | 0.4234917418828311 | 74144.0162514629 | 5.7117e-06
-0.00187525 | 0.5387328338098855 | 0.11457049966993213 | 0.4241623341399533 | 74043.90054367032 | 5.7285e-06
-0.001875 | 0.5387328338098859 | 0.11423490749315245 | 0.42449792631673344 | 74320.17684124777 | 5.7117e-06
-0.0018747500000000001 | 0.5397390182437874 | 0.11524168402349196 | 0.42449733422029545 | 73670.79678109562 | 5.7621e-06
-0.0018744999999999999 | 0.540745202677691 | 0.11524168402349272 | 0.4255035186541982 | 73845.41839347935 | 5.7621e-06
-0.00187425 | 0.5424221767341934 | 0.11591286837705239 | 0.42650930835714096 | 73591.36467398098 | 5.7956e-06
-0.001874 | 0.5424221767341941 | 0.11557727620027256 | 0.42684490053392155 | 73863.11817805497 | 5.7789e-06
-0.00187375 | 0.5437637559793972 | 0.11557727620027256 | 0.4281864797791246 | 74095.27094879138 | 5.7789e-06
-0.0018735 | 0.5451053352246004 | 0.11624846055383284 | 0.4288568746707675 | 73782.8049726595 | 5.8124e-06
-0.00187325 | 0.5454407300359011 | 0.11591286837705239 | 0.42952786165884865 | 74112.19611296989 | 5.7956e-06
-0.001873 | 0.5454407300359011 | 0.11524168402349272 | 0.4301990460124084 | 74660.31925127191 | 5.7621e-06
-0.0018727499999999998 | 0.5467823092811046 | 0.11624846055383269 | 0.43053384872727185 | 74071.32045897483 | 5.8124e-06
-0.0018725 | 0.5474530989037059 | 0.1159128683770527 | 0.43154023052665313 | 74459.41707229553 | 5.7956e-06
-0.00187225 | 0.5481238885263073 | 0.11691964490739312 | 0.4312042436189142 | 73760.78570208659 | 5.846e-06
-0.001872 | 0.5494654677715105 | 0.11691964490739312 | 0.43254582286411736 | 73990.27309854007 | 5.846e-06
-0.0018717500000000001 | 0.5501362573941118 | 0.1175908292609531 | 0.43254542813315866 | 73567.88464741077 | 5.8795e-06
-0.0018715 | 0.5494654677715114 | 0.11792642143773385 | 0.43153904633377754 | 73187.84731573219 | 5.8963e-06
-0.00187125 | 0.5514778366393143 | 0.11859760579129353 | 0.4328802308480207 | 72999.82625446883 | 5.9299e-06
-0.0018709999999999998 | 0.5524840210732177 | 0.11960438232163471 | 0.43287963875158303 | 72385.24715382127 | 5.9802e-06
-0.00187075 | 0.5528194158845183 | 0.12061115885197468 | 0.4322082570325436 | 71669.69642717554 | 6.0306e-06
-0.0018705 | 0.5544963899410222 | 0.12094675102875482 | 0.4335496389122674 | 71692.64742120967 | 6.0473e-06
-0.00187025 | 0.5555025743749246 | 0.1216179353823151 | 0.43388463899260943 | 71352.0810279603 | 6.0809e-06
-0.0018700000000000001 | 0.5555025743749246 | 0.12128234320553512 | 0.4342202311693894 | 71604.85519867038 | 6.0641e-06
-0.0018697499999999999 | 0.5568441536201283 | 0.1222891197358757 | 0.4345550338842526 | 71070.10579891648 | 6.1145e-06
-0.0018695 | 0.5581857328653302 | 0.12296030408943537 | 0.4352254287758948 | 70791.20891882846 | 6.148e-06
-0.00186925 | 0.5585211276766316 | 0.12262471191265553 | 0.4358964157639761 | 71094.38366297017 | 6.1312e-06
-0.001869 | 0.5588565224879324 | 0.12296030408943567 | 0.4358962183984967 | 70900.31561428895 | 6.148e-06
-0.00186875 | 0.5605334965444363 | 0.12296030408943567 | 0.4375731924550006 | 71173.0823529405 | 6.148e-06
-0.0018685 | 0.5615396809783386 | 0.12463826497333638 | 0.4369014160050022 | 70107.10813384119 | 6.2319e-06
-0.0018682500000000001 | 0.5615396809783386 | 0.1239670806197764 | 0.4375726003585622 | 70594.96733663607 | 6.1984e-06
-0.0018679999999999999 | 0.5628812602235422 | 0.12530944932689725 | 0.437571810896645 | 69838.59768709744 | 6.2655e-06
-0.00186775 | 0.5638874446574437 | 0.1266518180340166 | 0.4372356266234271 | 69045.2981110769 | 6.3326e-06
-0.0018675 | 0.5645582342800457 | 0.1266518180340172 | 0.4379064162460285 | 69151.22467936654 | 6.3326e-06
-0.00186725 | 0.5652290239026473 | 0.1266518180340172 | 0.4385772058686301 | 69257.15124765653 | 6.3326e-06
-0.001867 | 0.5662352083365496 | 0.1266518180340172 | 0.4395833903025324 | 69416.04110009149 | 6.3326e-06
-0.00186675 | 0.5675767875817523 | 0.12698741021079704 | 0.4405893773709553 | 69391.03280232019 | 6.3494e-06
-0.0018665 | 0.5669059979591515 | 0.12631622585723737 | 0.44058977210191413 | 69759.80625004879 | 6.3158e-06
-0.0018662499999999999 | 0.5675767875817531 | 0.12598063368045753 | 0.4415961539012956 | 70105.4028703139 | 6.299e-06
-0.001866 | 0.568582972015655 | 0.1273230023875775 | 0.4412599696280775 | 69313.4722482997 | 6.3662e-06
-0.00186575 | 0.5699245512608582 | 0.1283297789179179 | 0.44159477234294026 | 68821.87066267642 | 6.4165e-06
-0.0018655 | 0.5702599460721589 | 0.12866537109469806 | 0.44159457497746085 | 68642.33495311587 | 6.4333e-06
-0.00186525 | 0.5716015253173621 | 0.12933655544825834 | 0.44226496986910374 | 68389.7863734331 | 6.4668e-06
-0.001865 | 0.5712661305060618 | 0.1296721476250391 | 0.4415939828810227 | 68109.30349637441 | 6.4836e-06
-0.00186475 | 0.5722723149399632 | 0.13101451633215844 | 0.4412577986078048 | 67360.13854969975 | 6.5507e-06
-0.0018644999999999998 | 0.5722723149399644 | 0.1313501085089398 | 0.44092220643102464 | 67136.93828444992 | 6.5675e-06
-0.00186425 | 0.5739492889964676 | 0.13269247721605976 | 0.4412568117804078 | 66508.18811105934 | 6.6346e-06
-0.001864 | 0.5742846838077683 | 0.13403484592318032 | 0.440249837884588 | 65691.84824324107 | 6.7017e-06
-0.00186375 | 0.5756262630529715 | 0.13437043809996047 | 0.441255824953011 | 65677.51526191398 | 6.7185e-06
-0.0018635000000000001 | 0.576967842298174 | 0.13470603027674047 | 0.4422618120214335 | 65663.2536958961 | 6.7353e-06
-0.0018632499999999999 | 0.5773032371094762 | 0.1353772146303015 | 0.4419260224791747 | 65288.094999741304 | 6.7689e-06
-0.001863 | 0.5789802111659785 | 0.13671958333742085 | 0.4422606278285577 | 64696.01750278429 | 6.836e-06
-0.00186275 | 0.5796510007885808 | 0.13772635986776188 | 0.4419246409208189 | 64174.30059795864 | 6.8863e-06
-0.0018625 | 0.5806571852224832 | 0.13839754422132217 | 0.44225964100116105 | 63911.48679544626 | 6.9199e-06
-0.00186225 | 0.580992580033784 | 0.1387331363981023 | 0.44225944363568165 | 63756.8579674569 | 6.9367e-06
-0.001862 | 0.5823341592789871 | 0.1387331363981023 | 0.4436010228808848 | 63950.262265814774 | 6.9367e-06
-0.0018617500000000001 | 0.5830049489015883 | 0.1390687285748823 | 0.443936220326706 | 63844.147404808726 | 6.9534e-06
-0.0018614999999999999 | 0.5833403437128896 | 0.14007550510522257 | 0.443264838607667 | 63289.41498725181 | 7.0038e-06
-0.00186125 | 0.5836757385241901 | 0.1394043207516629 | 0.44427141777252716 | 63738.54345073844 | 6.9702e-06
-0.001861 | 0.5843465281467918 | 0.13906872857488245 | 0.4452777995719093 | 64037.08499170561 | 6.9534e-06
-0.00186075 | 0.5850173177693934 | 0.13906872857488245 | 0.4459485891945109 | 64133.55378515408 | 6.9534e-06
-0.0018605 | 0.5853527125806941 | 0.13906872857488245 | 0.44628398400581165 | 64181.788181878306 | 6.9534e-06
-0.00186025 | 0.5866942918258976 | 0.14007550510522318 | 0.4466187867206744 | 63768.29216288448 | 7.0038e-06
-0.00186 | 0.5873650814484985 | 0.14074668945878285 | 0.4466183919897157 | 63464.141672832215 | 7.0373e-06
-0.0018597499999999999 | 0.5883712658824017 | 0.1407466894587836 | 0.4476245764236182 | 63607.11973331366 | 7.0373e-06
-0.0018595 | 0.5897128451276042 | 0.14175346598912358 | 0.44795937913848066 | 63202.59981125986 | 7.0877e-06
-0.00185925 | 0.5900482399389051 | 0.14175346598912358 | 0.4482947739497815 | 63249.92067342863 | 7.0877e-06
-0.001859 | 0.5907190295615066 | 0.14208905816590373 | 0.44862997139560284 | 63147.71555059233 | 7.1045e-06
-0.00185875 | 0.5920606088067097 | 0.14242465034268387 | 0.4496359584640259 | 63140.18779504386 | 7.1212e-06
-0.0018585 | 0.5927313984293112 | 0.14309583469624415 | 0.449635563733067 | 62843.97651231824 | 7.1548e-06
-0.00185825 | 0.5923960036180106 | 0.14309583469624415 | 0.4493001689217665 | 62797.09956275329 | 7.1548e-06
-0.0018579999999999998 | 0.5937375828632137 | 0.14309583469624415 | 0.4506417481669695 | 62984.607361013215 | 7.1548e-06
-0.00185775 | 0.5937375828632137 | 0.14309583469624415 | 0.4506417481669695 | 62984.607361013215 | 7.1548e-06
-0.0018575 | 0.5950791621084168 | 0.14309583469624415 | 0.4519833274121727 | 63172.11515927317 | 7.1548e-06
-0.00185725 | 0.5954145569197176 | 0.14309583469624415 | 0.4523187222234734 | 63218.99210883815 | 7.1548e-06
-0.0018570000000000001 | 0.5944083724858157 | 0.14276024251946415 | 0.4516481299663515 | 63273.65686630479 | 7.138e-06
-0.00185675 | 0.5960853465423196 | 0.14410261122658502 | 0.4519827353157346 | 62730.67940525283 | 7.2051e-06
-0.0018565 | 0.597091530976221 | 0.14510938775692456 | 0.4519821432192965 | 62295.36905998394 | 7.2555e-06
-0.0018562499999999998 | 0.5977623205988235 | 0.1457805721104856 | 0.45198174848833794 | 62008.50249727181 | 7.289e-06
-0.001856 | 0.5987685050327254 | 0.14645175646404557 | 0.4523167485686798 | 61770.06810836376 | 7.3226e-06
-0.00185575 | 0.6001100842779284 | 0.14779412517116614 | 0.4523159591067623 | 61208.92269336384 | 7.3897e-06
-0.0018555 | 0.6001100842779284 | 0.14779412517116614 | 0.4523159591067623 | 61208.92269336384 | 7.3897e-06
-0.0018552500000000001 | 0.6011162687118304 | 0.1484653095247261 | 0.4526509591871043 | 60977.3368116971 | 7.4233e-06
-0.0018549999999999999 | 0.6017870583344331 | 0.14880090170150748 | 0.45298615663292563 | 60884.86715512108 | 7.44e-06
-0.00185475 | 0.6034640323909355 | 0.1508144547621865 | 0.452649577628749 | 60027.34662834736 | 7.5407e-06
-0.0018545 | 0.6034640323909363 | 0.15047886258540727 | 0.452985169805529 | 60205.82054152998 | 7.5239e-06
-0.00185425 | 0.6044702168248387 | 0.15047886258540727 | 0.45399135423943143 | 60339.55154090291 | 7.5239e-06
-0.001854 | 0.605476401258741 | 0.15215682346930798 | 0.45331957778943305 | 59585.836172621406 | 7.6078e-06
-0.00185375 | 0.6064825856926435 | 0.15249241564608843 | 0.45399017004655506 | 59542.655695112975 | 7.6246e-06
-0.0018535000000000001 | 0.606817980503944 | 0.1531635999996481 | 0.45365438050429585 | 59237.88426301525 | 7.6582e-06
-0.0018532499999999999 | 0.6074887701265462 | 0.15417037652998913 | 0.4533183935965571 | 58807.45754141398 | 7.7085e-06
-0.001853 | 0.6088303493717483 | 0.1548415608835488 | 0.45398878848819946 | 58639.13872963724 | 7.7421e-06
-0.00185275 | 0.6088303493717488 | 0.1548415608835491 | 0.45398878848819973 | 58639.13872963716 | 7.7421e-06
-0.0018525 | 0.6101719286169519 | 0.15517715306032925 | 0.45499477555662265 | 58641.98003165213 | 7.7589e-06
-0.00185225 | 0.6108427182395535 | 0.15685511394422996 | 0.45398760429532353 | 57886.23563229687 | 7.8428e-06
-0.001852 | 0.6108427182395538 | 0.1568551139442301 | 0.4539876042953237 | 57886.23563229683 | 7.8428e-06
-0.00185175 | 0.6115135078621547 | 0.15719070612100997 | 0.4543228017411448 | 57805.300701606866 | 7.8595e-06
-0.0018514999999999998 | 0.6128550871073585 | 0.15819748265135067 | 0.4546576044560078 | 57479.75212197549 | 7.9099e-06
-0.00185125 | 0.6135258767299597 | 0.15853307482813067 | 0.45499280190182906 | 57400.362970956965 | 7.9267e-06
-0.001851 | 0.6138612715412606 | 0.15819748265135053 | 0.45566378888991005 | 57606.9582465028 | 7.9099e-06
-0.00185075 | 0.6148674559751629 | 0.15853307482813067 | 0.45633438114703223 | 57569.6121004093 | 7.9267e-06
-0.0018505000000000001 | 0.6155382455977642 | 0.15886866700491067 | 0.4566695785928535 | 57490.20083094645 | 7.9434e-06
-0.00185025 | 0.6155382455977649 | 0.15819748265135097 | 0.45734076294641396 | 57818.968454048074 | 7.9099e-06
-0.00185 | 0.6165444300316664 | 0.1592042591816905 | 0.45734017084997586 | 57453.25824832868 | 7.9602e-06
-0.0018497499999999998 | 0.6168798248429681 | 0.16021103571203152 | 0.4566687891309366 | 57008.406081559544 | 8.0106e-06
-0.0018495 | 0.6182214040881707 | 0.16054662788881152 | 0.4576747761993592 | 57014.56109265992 | 8.0273e-06
-0.00184925 | 0.6178860092768699 | 0.15987544353525124 | 0.45801056574161864 | 57295.924328820525 | 7.9938e-06
-0.001849 | 0.619227588522073 | 0.16021103571203138 | 0.45901655281004167 | 57301.489971651295 | 8.0106e-06
-0.0018487500000000001 | 0.619227588522073 | 0.16021103571203138 | 0.45901655281004167 | 57301.489971651295 | 8.0106e-06
-0.0018484999999999999 | 0.6198983781446752 | 0.16021103571203138 | 0.45968734243264386 | 57385.2282259633 | 8.0106e-06
-0.00184825 | 0.6212399573898771 | 0.16021103571203138 | 0.4610289216778457 | 57552.704734586994 | 8.0106e-06
-0.001848 | 0.6219107470124793 | 0.16088222006559166 | 0.4610285269468876 | 57312.551599415565 | 8.0441e-06
-0.00184775 | 0.62224614182378 | 0.16088222006559166 | 0.46136392175818836 | 57354.24605280688 | 8.0441e-06
-0.0018475 | 0.6235877210689832 | 0.16155340441915195 | 0.46203431664983124 | 57198.957621602145 | 8.0777e-06
-0.00184725 | 0.6235877210689832 | 0.16222458877271223 | 0.46136313229627096 | 56879.556396061795 | 8.1112e-06
-0.0018470000000000001 | 0.6249293003141858 | 0.1628957731262722 | 0.4620335271879136 | 56727.50352211511 | 8.1448e-06
-0.0018467499999999999 | 0.6256000899367882 | 0.16256018094949268 | 0.46303990898729547 | 56968.429326633384 | 8.128e-06
-0.0018465 | 0.6262708795593891 | 0.16323136530305235 | 0.46303951425633677 | 56734.134814919445 | 8.1616e-06
-0.00184625 | 0.6266062743706903 | 0.16323136530305266 | 0.4633749090676376 | 56775.22922231808 | 8.1616e-06
-0.001846 | 0.6279478536158933 | 0.1635669574798328 | 0.46438089613606054 | 56781.748990264976 | 8.1783e-06
-0.00184575 | 0.6286186432384949 | 0.16423814183339308 | 0.46438050140510184 | 56549.653597052995 | 8.2119e-06
-0.0018455 | 0.6292894328610962 | 0.16457373401017278 | 0.46471569885092345 | 56475.07503502328 | 8.2287e-06
-0.00184525 | 0.6286186432384953 | 0.16356695747983324 | 0.46505168575866196 | 56863.76917734131 | 8.1783e-06
-0.0018449999999999999 | 0.6296248276723977 | 0.1642381418333934 | 0.46538668583900433 | 56672.181095558466 | 8.2119e-06
-0.00184475 | 0.6306310121062996 | 0.16490932618695336 | 0.4657216859193462 | 56482.15254865208 | 8.2455e-06
-0.0018445 | 0.6313018017289012 | 0.16558051054051365 | 0.4657212911883875 | 56253.153184285715 | 8.279e-06
-0.00184425 | 0.6313018017289012 | 0.16558051054051365 | 0.4657212911883875 | 56253.153184285715 | 8.279e-06
-0.001844 | 0.6326433809741043 | 0.16658728707085407 | 0.46605609390325026 | 55953.380608812484 | 8.3294e-06
-0.00184375 | 0.6329787757854054 | 0.16658728707085393 | 0.46639148871455144 | 55993.647164226044 | 8.3294e-06
-0.0018435 | 0.6336495654080063 | 0.16625169489407407 | 0.4673978705139323 | 56227.74201631219 | 8.3126e-06
-0.0018432499999999998 | 0.6353265394645109 | 0.16792965577797433 | 0.46739688368653654 | 55665.79429002086 | 8.3965e-06
-0.001843 | 0.6359973290871122 | 0.16725847142441436 | 0.4687388576626978 | 56049.64025687933 | 8.3629e-06
-0.00184275 | 0.6366681187097136 | 0.16792965577797464 | 0.468738462931739 | 55825.57300676822 | 8.3965e-06
-0.0018425 | 0.6366681187097136 | 0.16792965577797464 | 0.468738462931739 | 55825.57300676822 | 8.3965e-06
-0.0018422500000000001 | 0.6373389083323149 | 0.16826524795475464 | 0.46907366037756026 | 55754.07472179769 | 8.4133e-06
-0.0018419999999999999 | 0.6376743031436164 | 0.16860084013153492 | 0.4690734630120814 | 55643.07540177512 | 8.43e-06
-0.00184175 | 0.6383450927662172 | 0.16860084013153492 | 0.46974425263468234 | 55722.64672800072 | 8.43e-06
-0.0018415 | 0.6390158823888191 | 0.1699432088386555 | 0.46907267355016363 | 55203.46199835528 | 8.4972e-06
-0.00184125 | 0.6386804875775184 | 0.1699432088386555 | 0.4687372787388629 | 55163.99059922227 | 8.4972e-06
-0.001841 | 0.63935127720012 | 0.1692720244850952 | 0.47007925271502476 | 55541.28086373969 | 8.4636e-06
-0.00184075 | 0.6403574616340223 | 0.17027880101543563 | 0.47007866061858666 | 55212.82247882101 | 8.5139e-06
-0.0018405000000000001 | 0.6413636460679242 | 0.1712855775457756 | 0.47007806852214856 | 54888.22529690469 | 8.5643e-06
-0.0018402499999999999 | 0.6420344356905268 | 0.17094998536899636 | 0.47108445032153046 | 55113.71636618656 | 8.5475e-06
-0.00184 | 0.6433760149357287 | 0.1719567618993359 | 0.47141925303639276 | 54829.975608910725 | 8.5978e-06
-0.00183975 | 0.6437114097470301 | 0.17296353842967677 | 0.47074787131735335 | 54433.19159531988 | 8.6482e-06
-0.0018395 | 0.6447175941809324 | 0.1739703149600172 | 0.47074727922091525 | 54118.11541861092 | 8.6985e-06
-0.00183925 | 0.6450529889922332 | 0.17296353842967677 | 0.4720894505625564 | 54588.32015679395 | 8.6482e-06
-0.001839 | 0.6460591734261358 | 0.17397031496001733 | 0.4720888584661185 | 54272.3462418995 | 8.6985e-06
-0.00183875 | 0.6467299630487368 | 0.1743059071367972 | 0.4724240559119396 | 54206.31620260305 | 8.7153e-06
-0.0018384999999999999 | 0.6474007526713387 | 0.17497709149035748 | 0.4724236611809812 | 53998.344258341414 | 8.7489e-06
-0.00183825 | 0.6474007526713387 | 0.17464149931357748 | 0.4727592533577612 | 54140.53993076394 | 8.7321e-06
-0.001838 | 0.6480715422939403 | 0.17430590713679733 | 0.47376563515714293 | 54360.25008439055 | 8.7153e-06
-0.00183775 | 0.6487423319165418 | 0.17531268366713776 | 0.4734296482494041 | 54009.742860167986 | 8.7656e-06
-0.0018375 | 0.6494131215391433 | 0.17665505237425833 | 0.472758069164885 | 53523.300105032715 | 8.8328e-06
-0.00183725 | 0.6494131215391433 | 0.17665505237425846 | 0.47275806916488483 | 53523.30010503265 | 8.8328e-06
-0.001837 | 0.6494131215391433 | 0.17699064455103833 | 0.472422476988105 | 53383.89248612221 | 8.8495e-06
-0.0018367499999999998 | 0.6507547007843468 | 0.1769906445510389 | 0.47376405623330786 | 53535.49137414302 | 8.8495e-06
-0.0018365 | 0.6514254904069481 | 0.1779974210813789 | 0.4734280693255692 | 53194.935797313825 | 8.8999e-06
-0.00183625 | 0.6520962800295496 | 0.17833301325815903 | 0.4737632667713905 | 53132.42434652968 | 8.9167e-06
-0.001836 | 0.6520962800295496 | 0.1773262367278186 | 0.47477004330173095 | 53547.6364989874 | 8.8663e-06
-0.0018357500000000001 | 0.6527670696521508 | 0.1779974210813786 | 0.47476964857077225 | 53345.677222335995 | 8.8999e-06
-0.0018355 | 0.6534378592747531 | 0.17833301325815934 | 0.4751048460165937 | 53282.88210201664 | 8.9167e-06
-0.00183525 | 0.654108648897354 | 0.179004197611719 | 0.475104451285635 | 53083.05141717313 | 8.9502e-06
-0.0018349999999999998 | 0.6544440437086555 | 0.17933978978849976 | 0.47510425392015576 | 52983.69697884211 | 8.967e-06
-0.00183475 | 0.6554502281425574 | 0.18001097414205974 | 0.47543925400049764 | 52823.36327176297 | 9.0005e-06
-0.0018345 | 0.6567918073877606 | 0.1813533428491803 | 0.47543846453858024 | 52432.28021817841 | 9.0677e-06
-0.00183425 | 0.6571272021990613 | 0.18101775067240017 | 0.4761094515266611 | 52603.62033647274 | 9.0509e-06
-0.0018340000000000001 | 0.6577979918216625 | 0.18168893502596015 | 0.4761090567957024 | 52409.25174971991 | 9.0844e-06
-0.0018337499999999999 | 0.6581333866329643 | 0.18202452720274073 | 0.4761088594302236 | 52312.60498206692 | 9.1012e-06
-0.0018335 | 0.6594749658781662 | 0.1823601193795206 | 0.4771148464986456 | 52326.665295244 | 9.118e-06
-0.00183325 | 0.6594749658781668 | 0.18269571155630088 | 0.4767792543218659 | 52193.80906759139 | 9.1348e-06
-0.001833 | 0.659139571066866 | 0.18303130373308102 | 0.47610826733378503 | 52024.79112841869 | 9.1516e-06
-0.00183275 | 0.6611519399346707 | 0.18403808026342144 | 0.47711385967124925 | 51849.47147767855 | 9.2019e-06
-0.0018325 | 0.6611519399346707 | 0.1837024880866416 | 0.4774494518480291 | 51980.72784107795 | 9.1851e-06
-0.0018322500000000001 | 0.6611519399346707 | 0.18437367244020128 | 0.4767782674944694 | 51718.6929331361 | 9.2187e-06
-0.0018319999999999999 | 0.6618227295572726 | 0.18437367244020159 | 0.477449057117071 | 51791.45707714027 | 9.2187e-06
-0.00183175 | 0.6624935191798735 | 0.18437367244020159 | 0.478119846739672 | 51864.22122114445 | 9.2187e-06
-0.0018315 | 0.6638350984250769 | 0.18504485679376187 | 0.47879024163131506 | 51748.55977380029 | 9.2522e-06
-0.00183125 | 0.6638350984250769 | 0.18504485679376187 | 0.47879024163131506 | 51748.55977380029 | 9.2522e-06
-0.001831 | 0.6648412828589793 | 0.18504485679376187 | 0.4797964260652174 | 51857.310100757364 | 9.2522e-06
-0.00183075 | 0.6655120724815808 | 0.18605163332410216 | 0.4794604391574787 | 51540.57834281498 | 9.3026e-06
-0.0018305 | 0.6655120724815808 | 0.1857160411473223 | 0.4797960313342585 | 51669.85343540168 | 9.2858e-06
-0.0018302499999999998 | 0.6668536517267841 | 0.18605163332410243 | 0.4808020184026817 | 51684.794141540624 | 9.3026e-06
-0.00183 | 0.6671890465380848 | 0.18638722550088244 | 0.4808018210372023 | 51591.71394339212 | 9.3194e-06
-0.00182975 | 0.6675244413493856 | 0.1860516333241023 | 0.4814728080252833 | 51756.90204090354 | 9.3026e-06
-0.0018295 | 0.6681952309719871 | 0.1860516333241023 | 0.4821435976478848 | 51829.00994026639 | 9.3026e-06
-0.0018292500000000001 | 0.6681952309719871 | 0.1857160411473223 | 0.48247918982466476 | 51958.80623386003 | 9.2858e-06
-0.001829 | 0.6688660205945888 | 0.187394002031223 | 0.4814720185633658 | 51386.06501217092 | 9.3697e-06
-0.00182875 | 0.6692014154058894 | 0.18772959420800286 | 0.4814718211978865 | 51294.18440700614 | 9.3865e-06
-0.0018284999999999998 | 0.669536810217191 | 0.18806518638478376 | 0.48147162383240727 | 51202.63171380483 | 9.4033e-06
-0.00182825 | 0.6712137842736942 | 0.1894075550919037 | 0.48180622918179045 | 50875.080347033676 | 9.4704e-06
-0.001828 | 0.6722199687075965 | 0.19074992379902428 | 0.4814700449085722 | 50481.807312893405 | 9.5375e-06
-0.00182775 | 0.6725553635188972 | 0.19108551597580442 | 0.4814698475430928 | 50393.12844664347 | 9.5543e-06
-0.0018275000000000001 | 0.6732261531414985 | 0.1920922925061444 | 0.4811338606353541 | 50094.03077637426 | 9.6046e-06
-0.0018272499999999999 | 0.6735615479527998 | 0.19209229250614485 | 0.481469255446655 | 50128.95095010158 | 9.6046e-06
-0.001827 | 0.6738969427641003 | 0.19209229250614485 | 0.4818046502579554 | 50163.871123828976 | 9.6046e-06
-0.00182675 | 0.6749031271980027 | 0.19276347685970513 | 0.4821396503382976 | 50023.962857777544 | 9.6382e-06
-0.0018265 | 0.674567732386702 | 0.1934346612132654 | 0.48113307117343657 | 49746.31414614759 | 9.6717e-06
-0.00182625 | 0.674567732386702 | 0.19309906903648527 | 0.4814686633502167 | 49867.52818153102 | 9.655e-06
-0.001826 | 0.6752385220093036 | 0.1934346612132654 | 0.48180386079603815 | 49815.669826085636 | 9.6717e-06
-0.0018257500000000001 | 0.6762447064432054 | 0.19477702992038537 | 0.4814676765228201 | 49437.829164929644 | 9.7389e-06
-0.0018254999999999999 | 0.6769154960658076 | 0.1957838064507264 | 0.48113168961508124 | 49149.28342004315 | 9.7892e-06
-0.00182525 | 0.6772508908771081 | 0.1957838064507264 | 0.48146708442638164 | 49183.54517206245 | 9.7892e-06
-0.001825 | 0.6779216804997098 | 0.19611939862750655 | 0.48180228187220325 | 49133.56712737019 | 9.806e-06
-0.00182475 | 0.6785924701223114 | 0.19746176733462711 | 0.4811307027876843 | 48731.53008626118 | 9.8731e-06
-0.0018245 | 0.6792632597449129 | 0.19913972821852782 | 0.48012353152638504 | 48219.76366257938 | 9.957e-06
-0.00182425 | 0.6802694441788154 | 0.19846854386496784 | 0.4818009003138476 | 48551.86529122225 | 9.9234e-06
-0.001824 | 0.6806048389901159 | 0.19913972821852752 | 0.4814651107715884 | 48354.50114135427 | 9.957e-06
-0.0018237499999999999 | 0.681275628612718 | 0.19913972821852813 | 0.4821359003941898 | 48421.869880741506 | 9.957e-06
-0.0018235 | 0.6819464182353191 | 0.1998109125720881 | 0.482135505663231 | 48259.176584190354 | 9.9905e-06
-0.00182325 | 0.6832879974805223 | 0.20014650474886825 | 0.483141492731654 | 48278.783917597844 | 1.0007e-05
-0.001823 | 0.6832879974805223 | 0.1998109125720881 | 0.48347708490843416 | 48393.461466625806 | 9.9905e-06
-0.00182275 | 0.683623392291823 | 0.2004820969256484 | 0.4831412953661746 | 48197.94912114815 | 1.0024e-05
-0.0018225 | 0.6842941819144246 | 0.2001465047488684 | 0.4841476771655562 | 48379.328709540554 | 1.0007e-05
-0.00182225 | 0.6842941819144246 | 0.20048209692564825 | 0.48381208498877637 | 48264.86677942173 | 1.0024e-05
-0.0018219999999999998 | 0.6846295767257258 | 0.20081768910242853 | 0.4838118876232972 | 48184.19032563664 | 1.0041e-05
-0.00182175 | 0.6853003663483269 | 0.20081768910242853 | 0.4844826772458984 | 48250.99615589984 | 1.0041e-05
-0.0018215 | 0.6856357611596278 | 0.20182446563276896 | 0.4838112955268588 | 47943.770742560104 | 1.0091e-05
-0.00182125 | 0.6859711559709285 | 0.20148887345598882 | 0.4844822825149397 | 48090.22693957987 | 1.0074e-05
-0.0018210000000000001 | 0.6866419455935298 | 0.2021600578095488 | 0.484481887783981 | 47930.52525147201 | 1.0108e-05
-0.0018207499999999999 | 0.6869773404048309 | 0.2021600578095494 | 0.48481728259528156 | 47963.706366963685 | 1.0108e-05
-0.0018205 | 0.6873127352161316 | 0.20283124216310908 | 0.48448149305302246 | 47771.8804939745 | 1.0142e-05
-0.00182025 | 0.6879835248387333 | 0.20316683433988952 | 0.48481669049884374 | 47725.96787995091 | 1.0158e-05
-0.00182 | 0.6879835248387333 | 0.20316683433988952 | 0.48481669049884374 | 47725.96787995091 | 1.0158e-05
-0.00181975 | 0.6889897092726356 | 0.2038380186934498 | 0.4851516905791858 | 47601.68821193274 | 1.0192e-05
-0.0018195 | 0.6896604988952372 | 0.2045092030470101 | 0.4851512958482271 | 47445.424325154345 | 1.0225e-05
-0.0018192500000000001 | 0.6896604988952372 | 0.2035024265166701 | 0.48615807237856706 | 47779.0934191876 | 1.0175e-05
-0.0018189999999999999 | 0.6906666833291395 | 0.20551597957735052 | 0.485150703751789 | 47212.94224901784 | 1.0276e-05
-0.00181875 | 0.6906666833291395 | 0.20551597957735052 | 0.485150703751789 | 47212.94224901784 | 1.0276e-05
-0.0018185 | 0.6913374729517411 | 0.20551597957735052 | 0.48582149337439057 | 47278.220834554704 | 1.0276e-05
-0.00181825 | 0.6916728677630418 | 0.20585157175413066 | 0.48582129600891116 | 47201.12573045365 | 1.0293e-05
-0.001818 | 0.6923436573856434 | 0.20652275610769094 | 0.48582090127795247 | 47047.68718316174 | 1.0326e-05
-0.00181775 | 0.6926790521969443 | 0.2061871639309108 | 0.4864918882660335 | 47189.34767724408 | 1.0309e-05
-0.0018175 | 0.6930144470082448 | 0.2061871639309108 | 0.4868272830773339 | 47221.880721969676 | 1.0309e-05
-0.0018172499999999999 | 0.6940206314421472 | 0.20685834828447108 | 0.48716228315767607 | 47101.05124572799 | 1.0343e-05
-0.001817 | 0.6936852366308465 | 0.20685834828447108 | 0.4868268883463754 | 47068.62375956829 | 1.0343e-05
-0.00181675 | 0.6940206314421473 | 0.20685834828447108 | 0.48716228315767623 | 47101.051245728006 | 1.0343e-05
-0.0018165 | 0.6953622106873504 | 0.20820071699159165 | 0.48716149369575873 | 46797.29260638743 | 1.041e-05
-0.00181625 | 0.6956976054986512 | 0.2085363091683718 | 0.48716129633027944 | 46721.963985364906 | 1.0427e-05
-0.001816 | 0.6956976054986513 | 0.2085363091683721 | 0.48716129633027927 | 46721.963985364826 | 1.0427e-05
-0.00181575 | 0.6960330003099519 | 0.20920749352193177 | 0.48682550678802006 | 46539.96839142713 | 1.046e-05
-0.0018154999999999998 | 0.696703789932554 | 0.20954308569871266 | 0.48716070423384134 | 46497.42582623753 | 1.0477e-05
-0.00181525 | 0.6977099743664559 | 0.21054986222905264 | 0.48716011213740323 | 46275.03499455462 | 1.0527e-05
-0.001815 | 0.6977099743664559 | 0.21054986222905264 | 0.48716011213740323 | 46275.03499455462 | 1.0527e-05
-0.00181475 | 0.6987161588003582 | 0.2118922309361732 | 0.486823927864185 | 45950.14415708592 | 1.0595e-05
-0.0018145000000000001 | 0.6987161588003582 | 0.2115566387593932 | 0.48715952004096497 | 46054.76083357699 | 1.0578e-05
-0.0018142499999999999 | 0.6997223432342609 | 0.21122104658261306 | 0.48850129665164777 | 46254.98306681142 | 1.0561e-05
-0.001814 | 0.7003931328568618 | 0.21155663875939293 | 0.4888364940974689 | 46213.29748516484 | 1.0578e-05
-0.00181375 | 0.7003931328568621 | 0.21155663875939307 | 0.48883649409746904 | 46213.29748516482 | 1.0578e-05
-0.0018135 | 0.700728527668163 | 0.21088545440583278 | 0.4898430732623302 | 46455.842546604945 | 1.0544e-05
-0.00181325 | 0.700728527668163 | 0.21122104658261293 | 0.48950748108555003 | 46350.25618946486 | 1.0561e-05
-0.001813 | 0.7013993172907644 | 0.21155663875939307 | 0.48984267853137137 | 46308.41947611747 | 1.0578e-05
-0.0018127500000000001 | 0.7020701069133657 | 0.21189223093617307 | 0.49017787597719265 | 46266.71528366189 | 1.0595e-05
-0.0018124999999999999 | 0.7020701069133664 | 0.21155663875939337 | 0.49051346815397295 | 46371.83413675252 | 1.0578e-05
-0.00181225 | 0.7027408965359673 | 0.21222782311295305 | 0.49051307342301426 | 46225.14298343914 | 1.0611e-05
-0.001812 | 0.7030762913472683 | 0.21289900746651363 | 0.4901772838807547 | 46047.86933615494 | 1.0645e-05
-0.00181175 | 0.7037470809698699 | 0.21323459964329378 | 0.49051248132657616 | 46006.837740884686 | 1.0662e-05
-0.0018115 | 0.7037470809698699 | 0.21323459964329378 | 0.49051248132657616 | 46006.837740884686 | 1.0662e-05
-0.00181125 | 0.7037470809698699 | 0.21390578399685406 | 0.48984129697301587 | 45799.72432912053 | 1.0695e-05
-0.0018110000000000001 | 0.7037470809698699 | 0.21390578399685406 | 0.48984129697301587 | 45799.72432912053 | 1.0695e-05
-0.0018107499999999999 | 0.7044178705924721 | 0.21424137617363465 | 0.4901764944188375 | 45759.27425163361 | 1.0712e-05
-0.0018105 | 0.7057594498376746 | 0.21524815270397463 | 0.49051129713369995 | 45576.35370820467 | 1.0762e-05
-0.00181025 | 0.706765634271577 | 0.21524815270397463 | 0.4915174815676024 | 45669.84435342161 | 1.0762e-05
-0.00181 | 0.7071010290828778 | 0.21524815270397463 | 0.4918528763789031 | 45701.00790182725 | 1.0762e-05
-0.00180975 | 0.7077718187054793 | 0.2159193370575349 | 0.49185248164794443 | 45558.90994764244 | 1.0796e-05
-0.0018095 | 0.707771818705479 | 0.21659052141109458 | 0.4911812972943845 | 45355.751867101266 | 1.083e-05
-0.00180925 | 0.7071010290828781 | 0.21524815270397524 | 0.4918528763789028 | 45701.00790182709 | 1.0762e-05
-0.0018089999999999998 | 0.7081072135167802 | 0.21591933705753477 | 0.49218787645924544 | 45589.97662428863 | 1.0796e-05
-0.00180875 | 0.7084426083280809 | 0.21558374488075477 | 0.49285886344732616 | 45723.193436494 | 1.0779e-05
-0.0018085 | 0.7087780031393817 | 0.2165905214110952 | 0.49218748172828647 | 45448.66308291489 | 1.083e-05
-0.00180825 | 0.709784187573284 | 0.21726170576465548 | 0.4925224818086285 | 45339.09738719845 | 1.0863e-05
-0.0018080000000000001 | 0.7111257668184866 | 0.21793289011821546 | 0.4931928767002711 | 45260.98620843726 | 1.0897e-05
-0.00180775 | 0.710119582384585 | 0.21759729794143548 | 0.4925222844431495 | 45269.15445206565 | 1.088e-05
-0.0018075 | 0.7104549771958855 | 0.21726170576465562 | 0.4931932714312298 | 45400.84684463184 | 1.0863e-05
-0.0018072499999999998 | 0.7117965564410893 | 0.21826848229499635 | 0.493528074146093 | 45222.11076531655 | 1.0913e-05
-0.001807 | 0.7131381356862918 | 0.21927525882533633 | 0.4938628768609555 | 45045.01597732391 | 1.0964e-05
-0.00180675 | 0.7128027408749911 | 0.2182684822949959 | 0.49453425857999517 | 45314.30771682541 | 1.0913e-05
-0.0018065 | 0.7141443201201941 | 0.2206176275324569 | 0.49352669258773724 | 44740.45869386665 | 1.1031e-05
-0.0018062500000000001 | 0.7138089253088935 | 0.2206176275324569 | 0.49319129777643667 | 44710.053615627716 | 1.1031e-05
-0.0018059999999999999 | 0.7138089253088937 | 0.22028203535567736 | 0.4935268899532163 | 44808.63717791107 | 1.1014e-05
-0.00180575 | 0.7144797149314946 | 0.2216244040627967 | 0.492855310868698 | 44476.628190192336 | 1.1081e-05
-0.0018055 | 0.7134735304975925 | 0.22095321970923704 | 0.4925203107883555 | 44581.41062044597 | 1.1048e-05
-0.00180525 | 0.7138089253088934 | 0.22095321970923704 | 0.49285570559965636 | 44611.7695182925 | 1.1048e-05
-0.001805 | 0.7154858993653973 | 0.22128881188601718 | 0.4941970874793801 | 44665.34781107092 | 1.1064e-05
-0.00180475 | 0.7161566889879984 | 0.22229558841635774 | 0.4938611005716407 | 44432.82964722116 | 1.1115e-05
-0.0018045000000000001 | 0.7151505045540969 | 0.2226311805931376 | 0.4925193239609593 | 44245.313944684785 | 1.1132e-05
-0.0018042499999999999 | 0.7154858993653979 | 0.22229558841635805 | 0.49319031094903987 | 44372.478505987965 | 1.1115e-05
-0.001804 | 0.7168274786105998 | 0.22330236494669758 | 0.49352511366390217 | 44202.40813676174 | 1.1165e-05
-0.00180375 | 0.7164920837992996 | 0.22430914147703845 | 0.4921829423222612 | 43884.34096633942 | 1.1215e-05
-0.0018035 | 0.7171628734219012 | 0.2246447336538186 | 0.4925181397680826 | 43848.62549478338 | 1.1232e-05
-0.00180325 | 0.7185044526671043 | 0.22598710236093916 | 0.4925173503061651 | 43588.093759398056 | 1.1299e-05
-0.001803 | 0.7185044526671044 | 0.22766506324484048 | 0.49083938942226396 | 43119.43013359014 | 1.1383e-05
-0.00180275 | 0.718839847478405 | 0.22900743195195983 | 0.48983241552644513 | 42778.735288311516 | 1.145e-05
-0.0018024999999999998 | 0.7188398474784057 | 0.2290074319519612 | 0.4898324155264445 | 42778.73528831121 | 1.145e-05
-0.00180225 | 0.7201814267236082 | 0.23068539283586115 | 0.48949603388774704 | 42438.40737987572 | 1.1534e-05
-0.001802 | 0.7201814267236082 | 0.23135657718942143 | 0.48882484953418676 | 42257.26845310001 | 1.1568e-05
-0.00180175 | 0.7208522163462098 | 0.23135657718942143 | 0.48949563915678834 | 42315.25596577421 | 1.1568e-05
-0.0018015000000000001 | 0.7211876111575105 | 0.2320277615429814 | 0.4891598496145291 | 42163.90714297485 | 1.1601e-05
-0.00180125 | 0.7208522163462099 | 0.23236335371976216 | 0.48848886262644775 | 42045.258411580806 | 1.1618e-05
-0.001801 | 0.7211876111575105 | 0.23303453807332183 | 0.48815307308418865 | 41895.3411043814 | 1.1652e-05
-0.0018007499999999998 | 0.7218584007801122 | 0.23404131460366318 | 0.4878170861764491 | 41686.40797480923 | 1.1702e-05
-0.0018005 | 0.722193795591413 | 0.23538368331078313 | 0.4868101122806298 | 41363.11450593471 | 1.1769e-05
-0.00180025 | 0.722193795591413 | 0.23471249895722285 | 0.4874812966341901 | 41538.58859668443 | 1.1736e-05
-0.0018 | 0.7231999800253153 | 0.23571927548756327 | 0.487480704537752 | 41361.12361023032 | 1.1786e-05
-0.0017997500000000001 | 0.7231999800253153 | 0.23605486766434328 | 0.487145112360972 | 41273.88832783274 | 1.1803e-05
-0.0017994999999999999 | 0.7231999800253156 | 0.2363904598411231 | 0.4868095201841925 | 41186.90073291239 | 1.182e-05
-0.00179925 | 0.7238707696479165 | 0.23538368331078358 | 0.48848708633713295 | 41505.603061888534 | 1.1769e-05
-0.001799 | 0.7248769540818192 | 0.23639045984112356 | 0.4884864942406956 | 41328.78243639816 | 1.182e-05
-0.00179875 | 0.7242061644592176 | 0.23639045984112356 | 0.48781570461809404 | 41272.029755003794 | 1.182e-05
-0.0017985 | 0.7245415592705183 | 0.23605486766434342 | 0.4884866916061749 | 41387.55505781607 | 1.1803e-05
-0.00179825 | 0.7248769540818192 | 0.2367260520179037 | 0.4881509020639155 | 41241.84033846823 | 1.1836e-05
-0.0017980000000000001 | 0.7255477437044204 | 0.2370616441946837 | 0.48848609950973676 | 41211.73639617332 | 1.1853e-05
-0.0017977499999999999 | 0.7258831385157215 | 0.23739723637146384 | 0.4884859021442577 | 41153.46156598946 | 1.187e-05
-0.0017975 | 0.7258831385157215 | 0.23706164419468398 | 0.4888214943210375 | 41240.032395928116 | 1.1853e-05
-0.00179725 | 0.7262185333270222 | 0.23773282854824412 | 0.4884857047787781 | 41095.35126148113 | 1.1887e-05
-0.001797 | 0.7265539281383231 | 0.23873960507858455 | 0.48781432305973854 | 40865.806316397946 | 1.1937e-05
-0.00179675 | 0.728230902194827 | 0.2390751972553647 | 0.4891557049394623 | 40920.65681049949 | 1.1954e-05
-0.0017965 | 0.7292370866287292 | 0.24008197378570542 | 0.48915511284302376 | 40749.00794339839 | 1.2004e-05
-0.00179625 | 0.7289016918174287 | 0.2407531581392651 | 0.48814853367816363 | 40551.78652284106 | 1.2038e-05
-0.0017959999999999999 | 0.7289016918174286 | 0.24008197378570512 | 0.48881971803172347 | 40721.06791891334 | 1.2004e-05
-0.00179575 | 0.7289016918174286 | 0.24008197378570512 | 0.48881971803172347 | 40721.06791891334 | 1.2004e-05
-0.0017955 | 0.7295724814400301 | 0.2407531581392654 | 0.48881932330076466 | 40607.51078646317 | 1.2038e-05
-0.00179525 | 0.7292370866287293 | 0.2407531581392654 | 0.4884839284894639 | 40579.648654652075 | 1.2038e-05
-0.001795 | 0.7292370866287293 | 0.24041756596248526 | 0.48881952066624407 | 40664.21009707081 | 1.2021e-05
-0.00179475 | 0.729907876251331 | 0.2420955268463861 | 0.48781234940494494 | 40299.16254623495 | 1.2105e-05
-0.0017945 | 0.7302432710626315 | 0.24243111902316597 | 0.48781215203946554 | 40243.36100126253 | 1.2122e-05
-0.0017942499999999998 | 0.730243271062632 | 0.2414243424928263 | 0.48881892856980563 | 40494.585054887786 | 1.2071e-05
-0.001794 | 0.7309140606852332 | 0.24276671119994625 | 0.488147349485287 | 40215.344770497926 | 1.2138e-05
-0.00179375 | 0.731249455496534 | 0.24276671119994625 | 0.4884827442965877 | 40242.97580851323 | 1.2138e-05
-0.0017935 | 0.7309140606852332 | 0.24175993466960582 | 0.4891541260156274 | 40466.10342479747 | 1.2088e-05
-0.0017932500000000001 | 0.7309140606852332 | 0.24209552684638583 | 0.48881853383884744 | 40382.28547271028 | 1.2105e-05
-0.0017929999999999999 | 0.7315848503078349 | 0.2427667111999464 | 0.48881813910788857 | 40270.60684652852 | 1.2138e-05
-0.00179275 | 0.7319202451191354 | 0.24310230337672625 | 0.48881794174240917 | 40214.99878468094 | 1.2155e-05
-0.0017925 | 0.7325910347417371 | 0.24410907990706682 | 0.48848195483467033 | 40021.6128806546 | 1.2205e-05
-0.00179225 | 0.7329264295530379 | 0.24410907990706682 | 0.48881734964597107 | 40049.09197413432 | 1.2205e-05
-0.001792 | 0.7322556399304364 | 0.24377348773028668 | 0.48848215220014973 | 40076.72505720647 | 1.2189e-05
-0.00179175 | 0.7332618243643387 | 0.24410907990706682 | 0.4891527444572719 | 40076.571067614044 | 1.2205e-05
-0.0017915000000000001 | 0.7342680087982406 | 0.2447802642606268 | 0.4894877445376138 | 39994.05311667102 | 1.2239e-05
-0.0017912499999999999 | 0.7339326139869405 | 0.24478026426062724 | 0.4891523497263133 | 39966.64937051407 | 1.2239e-05
-0.001791 | 0.7346034036095415 | 0.2451158564374071 | 0.4894875471721344 | 39939.28049262126 | 1.2256e-05
-0.00179075 | 0.7346034036095418 | 0.24511585643740724 | 0.48948754717213455 | 39939.28049262125 | 1.2256e-05
-0.0017905 | 0.7342680087982411 | 0.24545144861418738 | 0.4888165601840537 | 39830.0000219106 | 1.2273e-05
-0.00179025 | 0.7349387984208426 | 0.2464582251445278 | 0.48848057327631483 | 39640.03010975678 | 1.2323e-05
-0.00179 | 0.7346034036095422 | 0.24578704079096797 | 0.48881636281857427 | 39775.6009629729 | 1.2289e-05
-0.00178975 | 0.7356095880434437 | 0.2467938173213075 | 0.48881577072213617 | 39613.29145338627 | 1.234e-05
-0.0017894999999999999 | 0.7356095880434446 | 0.24746500167486823 | 0.4881445863685763 | 39451.605929304285 | 1.2373e-05
-0.00178925 | 0.7366157724773466 | 0.24746500167486823 | 0.4891507708024783 | 39532.92526150011 | 1.2373e-05
-0.001789 | 0.7376219569112489 | 0.24813618602842852 | 0.48948577088282036 | 39452.993835146706 | 1.2407e-05
-0.00178875 | 0.7369511672886473 | 0.24746500167486823 | 0.48948616561377906 | 39560.031705565394 | 1.2373e-05
-0.0017885 | 0.7376219569112489 | 0.24780059385164838 | 0.4898213630596005 | 39533.51002482613 | 1.239e-05
-0.00178825 | 0.737286562099948 | 0.24746500167486823 | 0.4898215604250798 | 39587.13814963068 | 1.2373e-05
-0.001788 | 0.737286562099948 | 0.24746500167486823 | 0.4898215604250798 | 39587.13814963068 | 1.2373e-05
-0.0017877499999999998 | 0.7386281413451512 | 0.24780059385164807 | 0.4908275474935031 | 39614.71922761808 | 1.239e-05
-0.0017875 | 0.7386281413451512 | 0.2471294094980881 | 0.4914987318470631 | 39776.62819211047 | 1.2356e-05
-0.00178725 | 0.7386281413451512 | 0.24746500167486823 | 0.49116313967028297 | 39695.56392589182 | 1.2373e-05
-0.001787 | 0.7392989309677528 | 0.24847177820520866 | 0.4908271527625441 | 39507.67820055429 | 1.2424e-05
-0.0017867500000000001 | 0.7392989309677528 | 0.24746500167486868 | 0.4918339292928841 | 39749.77681402229 | 1.2373e-05
-0.0017865 | 0.7399697205903544 | 0.24746500167486837 | 0.492504718915486 | 39803.98970215293 | 1.2373e-05
-0.00178625 | 0.7399697205903544 | 0.24780059385164824 | 0.49216912673870616 | 39722.998164673896 | 1.239e-05
-0.0017859999999999998 | 0.7409759050242564 | 0.24880737038198894 | 0.49216853464226745 | 39562.215049067956 | 1.244e-05
-0.00178575 | 0.7403051154016551 | 0.24914296255876894 | 0.49116215284288617 | 39428.137788722706 | 1.2457e-05
-0.0017855 | 0.7409759050242567 | 0.24981414691232923 | 0.49116175811192747 | 39322.173238195166 | 1.2491e-05
-0.00178525 | 0.7413112998355574 | 0.2504853312658895 | 0.4908259685696679 | 39189.996962229896 | 1.2524e-05
-0.0017850000000000001 | 0.7406405102129562 | 0.24981414691232953 | 0.4908263633006266 | 39295.32169151962 | 1.2491e-05
-0.0017847499999999999 | 0.741646694646858 | 0.2511565156194498 | 0.4904901790274082 | 39058.52713537361 | 1.2558e-05
-0.0017845 | 0.740975905024257 | 0.2511565156194498 | 0.4898193894048072 | 39005.11107161379 | 1.2558e-05
-0.00178425 | 0.7406405102129558 | 0.25149210779622994 | 0.4891484024167259 | 38899.70199884409 | 1.2575e-05
-0.001784 | 0.7409759050242567 | 0.2528344765033505 | 0.4881414285209062 | 38613.517845493465 | 1.2642e-05
-0.00178375 | 0.741982089458159 | 0.25384125303369093 | 0.4881408364244681 | 38460.32357551276 | 1.2692e-05
-0.0017835 | 0.742988273892061 | 0.25518362174081166 | 0.4878046521512494 | 38231.65835044927 | 1.2759e-05
-0.0017832500000000001 | 0.7423174842694601 | 0.25551921391759147 | 0.48679827035186857 | 38102.6743850948 | 1.2776e-05
-0.0017829999999999999 | 0.7429882738920617 | 0.2561903982711519 | 0.4867978756209097 | 38002.81969238229 | 1.281e-05
-0.00178275 | 0.7436590635146626 | 0.2561903982711519 | 0.48746866524351073 | 38055.18618442318 | 1.281e-05
-0.0017825 | 0.7439944583259637 | 0.2561903982711519 | 0.48780406005481175 | 38081.36943044367 | 1.281e-05
-0.00178225 | 0.7439944583259637 | 0.25652599044793206 | 0.4874684678780316 | 38005.38627893728 | 1.2826e-05
-0.001782 | 0.7443298531372645 | 0.2561903982711519 | 0.4881394548661126 | 38107.55267646415 | 1.281e-05
-0.00178175 | 0.7450006427598657 | 0.2561903982711521 | 0.48881024448871363 | 38159.919168505025 | 1.281e-05
-0.0017815 | 0.7443298531372649 | 0.2565259904479319 | 0.4878038626893329 | 38031.53527153767 | 1.2826e-05
-0.0017812499999999998 | 0.743994458325964 | 0.25686158262471237 | 0.48713287570125163 | 37929.60167289612 | 1.2843e-05
-0.001781 | 0.7446652479485653 | 0.25719717480149235 | 0.4874680731470729 | 37906.17634297937 | 1.286e-05
-0.00178075 | 0.745000642759866 | 0.25820395133183277 | 0.4867966914280332 | 37706.370403481764 | 1.291e-05
-0.0017805 | 0.7446652479485653 | 0.25820395133183277 | 0.4864612966167325 | 37680.391342389106 | 1.291e-05
-0.0017802500000000001 | 0.7456714323824671 | 0.2588751356853928 | 0.48679629669707436 | 37608.57877742812 | 1.2944e-05
-0.00178 | 0.7450006427598664 | 0.25921072786217364 | 0.4857899148976928 | 37482.23840149045 | 1.2961e-05
-0.00177975 | 0.746006827193768 | 0.2602175043925132 | 0.4857893228012548 | 37337.174832672914 | 1.3011e-05
-0.0017794999999999998 | 0.74667761681637 | 0.2612242809228539 | 0.48545333589351614 | 37167.550748231 | 1.3061e-05
-0.00177925 | 0.7470130116276708 | 0.2608886887460739 | 0.48612432288159685 | 37266.79950887005 | 1.3044e-05
-0.001779 | 0.7466776168163699 | 0.26055309656929376 | 0.48612452024707614 | 37314.81426610426 | 1.3028e-05
-0.00177875 | 0.7463422220050692 | 0.26055309656929376 | 0.4857891254357754 | 37289.06943207873 | 1.3028e-05
-0.0017785000000000001 | 0.747348406438971 | 0.26088868874607374 | 0.4864597176928973 | 37292.51122622451 | 1.3044e-05
-0.0017782499999999999 | 0.7470130116276711 | 0.2605530965692942 | 0.4864599150583768 | 37340.559100129714 | 1.3028e-05
-0.001778 | 0.747683801250272 | 0.26155987309963374 | 0.4861239281506383 | 37171.13962396391 | 1.3078e-05
-0.00177775 | 0.7480191960615731 | 0.2615598730996342 | 0.4864593229619389 | 37196.785362916526 | 1.3078e-05
-0.0017775 | 0.7476838012502723 | 0.26122428092285405 | 0.4864595203274183 | 37244.586805549035 | 1.3061e-05
-0.00177725 | 0.7476838012502723 | 0.26189546527641433 | 0.485788335973858 | 37097.88067243843 | 1.3095e-05
-0.001777 | 0.7473484064389715 | 0.26223105745319447 | 0.485117348985777 | 36999.22913000993 | 1.3112e-05
-0.0017767500000000001 | 0.7473484064389715 | 0.2612242809228545 | 0.486124125516117 | 37218.90811977624 | 1.3061e-05
-0.0017764999999999999 | 0.7483545908728737 | 0.2629022418067546 | 0.48545234906611906 | 36930.25557560282 | 1.3145e-05
-0.00177625 | 0.7480191960615732 | 0.2625666496299748 | 0.48545254643159846 | 36977.47197640891 | 1.3128e-05
-0.001776 | 0.7483545908728738 | 0.2625666496299746 | 0.4857879412428992 | 37003.01938022228 | 1.3128e-05
-0.00177575 | 0.7493607753067763 | 0.26290224180675476 | 0.4864585335000215 | 37006.79995399894 | 1.3145e-05
-0.0017755 | 0.7486899856841747 | 0.2632378339835349 | 0.48545215170063977 | 36883.15956368217 | 1.3162e-05
-0.00177525 | 0.7486899856841752 | 0.2632378339835352 | 0.48545215170064004 | 36883.15956368215 | 1.3162e-05
-0.001775 | 0.7500315649293772 | 0.2639090183370949 | 0.48612254659228227 | 36840.16178419116 | 1.3195e-05
-0.0017747499999999999 | 0.750702354551979 | 0.2642446105138749 | 0.48645774403810416 | 36818.74480558697 | 1.3212e-05
-0.0017745 | 0.7500315649293777 | 0.2632378339835349 | 0.48679373094584283 | 36985.08862341505 | 1.3162e-05
-0.00177425 | 0.7507023545519793 | 0.26357342616031504 | 0.4871289283916643 | 36963.43258029165 | 1.3179e-05
-0.001774 | 0.7507023545519793 | 0.2642446105138753 | 0.486457744038104 | 36818.744805586895 | 1.3212e-05
-0.00177375 | 0.7503669597406786 | 0.2639090183370952 | 0.4864579414035834 | 36865.57924157203 | 1.3195e-05
-0.0017735 | 0.7510377493632798 | 0.2635734261603152 | 0.4874643232029647 | 36988.88240019087 | 1.3179e-05
-0.00177325 | 0.7503669597406789 | 0.263909018337095 | 0.48645794140358384 | 36865.579241572086 | 1.3195e-05
-0.0017729999999999998 | 0.7507023545519794 | 0.26458020269065563 | 0.48612215186132385 | 36746.67620008537 | 1.3229e-05
-0.00177275 | 0.7510377493632802 | 0.2649157948674356 | 0.48612195449584455 | 36700.11104767089 | 1.3246e-05
-0.0017725 | 0.7503669597406786 | 0.2642446105138753 | 0.48612234922680325 | 36793.35962852323 | 1.3212e-05
-0.00177225 | 0.7507023545519793 | 0.2639090183370952 | 0.48679333621488413 | 36890.99669895291 | 1.3195e-05
-0.0017720000000000001 | 0.7503669597406787 | 0.26491579486743516 | 0.4854511648732436 | 36649.46932410468 | 1.3246e-05
-0.0017717499999999999 | 0.7510377493632805 | 0.2652513870442159 | 0.4857863623190646 | 36628.37489615742 | 1.3263e-05
-0.0017715 | 0.7517085389858813 | 0.2655869792209957 | 0.4861215597648856 | 36607.33377748782 | 1.3279e-05
-0.00177125 | 0.7517085389858816 | 0.26592257139777603 | 0.4857859675881056 | 36535.89577106266 | 1.3296e-05
-0.001771 | 0.7517085389858816 | 0.26592257139777603 | 0.4857859675881056 | 36535.89577106266 | 1.3296e-05
-0.00177075 | 0.7517085389858816 | 0.2662581635745562 | 0.48545037541132546 | 36464.637845771984 | 1.3313e-05
-0.0017705 | 0.7523793286084832 | 0.26760053228167674 | 0.4847787963268065 | 36231.52705963436 | 1.338e-05
-0.0017702500000000001 | 0.7520439337971826 | 0.26692934792811673 | 0.48511458586906586 | 36347.78937831188 | 1.3346e-05
-0.0017699999999999999 | 0.7523793286084837 | 0.2669293479281169 | 0.48544998068036677 | 36372.919234875335 | 1.3346e-05
-0.00176975 | 0.7533855130423851 | 0.26793612445845644 | 0.48544938858392866 | 36236.20290583085 | 1.3397e-05
-0.0017695 | 0.7533855130423855 | 0.26692934792811646 | 0.4864561651142691 | 36448.30880456582 | 1.3346e-05
-0.00176925 | 0.7533855130423855 | 0.2662581635745562 | 0.4871273494678294 | 36590.60386566714 | 1.3313e-05
-0.001769 | 0.7537209078536864 | 0.26692934792811646 | 0.48679155992556994 | 36473.43866112931 | 1.3346e-05
-0.00176875 | 0.7540563026649875 | 0.2676005322816766 | 0.48645577038331084 | 36356.86119422715 | 1.338e-05
-0.0017685 | 0.7547270922875884 | 0.26726494010489676 | 0.4874621521826917 | 36477.822492645035 | 1.3363e-05
-0.0017682499999999999 | 0.7537209078536867 | 0.26726494010489704 | 0.48645596774878963 | 36402.52758613709 | 1.3363e-05
-0.001768 | 0.7543916974762879 | 0.268271716635237 | 0.48611998084105085 | 36240.86705360873 | 1.3414e-05
-0.00176775 | 0.7537209078536864 | 0.268271716635237 | 0.48544919121844937 | 36190.8588282904 | 1.3414e-05
-0.0017675 | 0.7533855130423855 | 0.26860730881201716 | 0.4847782042303684 | 36095.682308453994 | 1.343e-05
-0.00176725 | 0.7547270922875887 | 0.2689429009887973 | 0.4857841912987914 | 36125.45187195898 | 1.3447e-05
-0.001767 | 0.7530501182310849 | 0.268607308812017 | 0.4844428094190679 | 36070.7094353938 | 1.343e-05
-0.00176675 | 0.7533855130423854 | 0.2682717166352372 | 0.48511379640714825 | 36165.854715631176 | 1.3414e-05
-0.0017664999999999998 | 0.7540563026649872 | 0.26860730881201733 | 0.48544899385296997 | 36145.62805457446 | 1.343e-05
-0.00176625 | 0.7543916974762879 | 0.2689429009887973 | 0.48544879648749056 | 36100.51016053491 | 1.3447e-05
-0.001766 | 0.7547270922875887 | 0.2689429009887973 | 0.4857841912987914 | 36125.45187195898 | 1.3447e-05
-0.00176575 | 0.7553978819101903 | 0.26927849316557745 | 0.48611938874461286 | 36105.325979056295 | 1.3464e-05
-0.0017655000000000001 | 0.7550624870988896 | 0.2689429009887975 | 0.48611958611009215 | 36150.39358338303 | 1.3447e-05
-0.00176525 | 0.7553978819101903 | 0.2692784931655773 | 0.486119388744613 | 36105.325979056324 | 1.3464e-05
-0.001765 | 0.7553978819101903 | 0.2689429009887975 | 0.48645498092139283 | 36175.335294807104 | 1.3447e-05
-0.0017647499999999998 | 0.7557332767214914 | 0.2689429009887976 | 0.48679037573269374 | 36200.27700623116 | 1.3447e-05
-0.0017645 | 0.7564040663440926 | 0.2696140853423576 | 0.48678998100173504 | 36110.129808953134 | 1.3481e-05
-0.00176425 | 0.7553978819101903 | 0.26860730881201716 | 0.48679057309817314 | 36245.519546815456 | 1.343e-05
-0.001764 | 0.7564040663440926 | 0.26994967751913773 | 0.4864543888249549 | 36040.375620783496 | 1.3497e-05
-0.0017637500000000001 | 0.7564040663440926 | 0.2702852696959177 | 0.4861187966481749 | 35970.7946493036 | 1.3514e-05
-0.0017634999999999999 | 0.7553978819101903 | 0.26994967751913773 | 0.4854482043910526 | 35965.829546630026 | 1.3497e-05
-0.00176325 | 0.7553978819101903 | 0.26994967751913773 | 0.4854482043910526 | 35965.829546630026 | 1.3497e-05
-0.001763 | 0.7567394611553934 | 0.270620861872698 | 0.48611859928269535 | 35926.17331263759 | 1.3531e-05
-0.00176275 | 0.757410250777995 | 0.2712920462262583 | 0.48611820455173665 | 35837.26182273053 | 1.3565e-05
-0.0017625 | 0.7564040663440926 | 0.26994967751913773 | 0.4864543888249549 | 36040.375620783496 | 1.3497e-05
-0.00176225 | 0.7570748559666947 | 0.2712920462262586 | 0.4857828097404361 | 35812.536084105566 | 1.3565e-05
-0.0017620000000000001 | 0.7580810404005961 | 0.2719632305798183 | 0.4861178098207778 | 35748.78918627255 | 1.3598e-05
-0.0017617499999999999 | 0.7570748559666942 | 0.2709564540494779 | 0.48611840191721634 | 35881.662507175344 | 1.3548e-05
-0.0017615 | 0.7570748559666942 | 0.27028526969591815 | 0.48678958627077606 | 36020.43032670141 | 1.3514e-05
-0.00176125 | 0.7570748559666942 | 0.270620861872698 | 0.4864539940939962 | 35950.960375170755 | 1.3531e-05
-0.001761 | 0.7570748559666942 | 0.270620861872698 | 0.4864539940939962 | 35950.960375170755 | 1.3531e-05
-0.00176075 | 0.7570748559666942 | 0.27095645404947816 | 0.48611840191721606 | 35881.66250717528 | 1.3548e-05
-0.0017605 | 0.7567394611553933 | 0.2716276384030383 | 0.4851118227523549 | 35718.88528019016 | 1.3581e-05
-0.00176025 | 0.7564040663440927 | 0.27129204622625847 | 0.48511202011783433 | 35763.08460685569 | 1.3565e-05
-0.0017599999999999998 | 0.7567394611553935 | 0.2716276384030387 | 0.48511182275235476 | 35718.88528019009 | 1.3581e-05
-0.00175975 | 0.7570748559666942 | 0.2722988227565987 | 0.4847760332100955 | 35606.1791455797 | 1.3615e-05
-0.0017595 | 0.7567394611553934 | 0.27263441493337887 | 0.4841050462220145 | 35513.128182317756 | 1.3632e-05
-0.00175925 | 0.7567394611553934 | 0.27263441493337887 | 0.4841050462220145 | 35513.128182317756 | 1.3632e-05
-0.0017590000000000001 | 0.7570748559666941 | 0.27263441493337887 | 0.4844404410333152 | 35537.73217894691 | 1.3632e-05
-0.00175875 | 0.7574102507779951 | 0.2722988227565989 | 0.48511142802139623 | 35630.81346517794 | 1.3615e-05
-0.0017585 | 0.7577456455892956 | 0.2726344149333787 | 0.4851112306559168 | 35586.94017220528 | 1.3632e-05
-0.0017582499999999998 | 0.7580810404005962 | 0.27263441493337903 | 0.48544662546721723 | 35611.54416883437 | 1.3632e-05
-0.001758 | 0.757410250777995 | 0.272970007110159 | 0.48444024366783595 | 35494.02725936382 | 1.3649e-05
-0.00175775 | 0.7577456455892957 | 0.27263441493337887 | 0.4851112306559168 | 35586.94017220526 | 1.3632e-05
-0.0017575 | 0.7580810404005965 | 0.27330559928693915 | 0.4847754411136574 | 35474.973244488814 | 1.3665e-05
-0.0017572500000000001 | 0.7584164352118972 | 0.27263441493337914 | 0.48578202027851797 | 35636.14816546351 | 1.3632e-05
-0.0017569999999999999 | 0.7584164352118969 | 0.27297000711015884 | 0.4854464281017381 | 35567.748504020296 | 1.3649e-05
-0.00175675 | 0.757745645589296 | 0.27263441493337903 | 0.485111230655917 | 35586.94017220525 | 1.3632e-05
-0.0017565 | 0.7577456455892957 | 0.27330559928693915 | 0.48444004630235654 | 35450.42967039623 | 1.3665e-05
-0.00175625 | 0.7577456455892957 | 0.27330559928693915 | 0.48444004630235654 | 35450.42967039623 | 1.3665e-05
-0.001756 | 0.7577456455892957 | 0.2736411914637193 | 0.4841044541255764 | 35382.42554317787 | 1.3682e-05
-0.00175575 | 0.7580810404005965 | 0.2736411914637193 | 0.48443984893687725 | 35406.939017155 | 1.3682e-05
-0.0017555000000000001 | 0.7570748559666947 | 0.2729700071101593 | 0.4841048488565354 | 35469.453511144966 | 1.3649e-05
-0.0017552499999999999 | 0.757410250777995 | 0.2736411914637191 | 0.48376905931427583 | 35357.91206920078 | 1.3682e-05
-0.001755 | 0.757410250777995 | 0.2733055992869393 | 0.48410465149105564 | 35425.88609630363 | 1.3665e-05
-0.00175475 | 0.7570748559666942 | 0.27263441493337887 | 0.48444044103331535 | 35537.73217894693 | 1.3632e-05
-0.0017545 | 0.7577456455892957 | 0.2736411914637193 | 0.4841044541255764 | 35382.42554317787 | 1.3682e-05
-0.00175425 | 0.7577456455892957 | 0.27330559928693915 | 0.48444004630235654 | 35450.42967039623 | 1.3665e-05
-0.001754 | 0.7580810404005964 | 0.2733055992869393 | 0.4847754411136571 | 35474.97324448877 | 1.3665e-05
-0.00175375 | 0.7577456455892958 | 0.2736411914637191 | 0.4841044541255767 | 35382.42554317792 | 1.3682e-05
-0.0017534999999999999 | 0.7570748559666943 | 0.273305599286939 | 0.48376925667975534 | 35401.342522211125 | 1.3665e-05
-0.00175325 | 0.757410250777995 | 0.272970007110159 | 0.48444024366783595 | 35494.02725936382 | 1.3649e-05
-0.001753 | 0.7580810404005965 | 0.27397678364049943 | 0.4841042567600971 | 35339.07145908523 | 1.3699e-05
-0.00175275 | 0.7580810404005965 | 0.2746479679940597 | 0.4834330724065368 | 35203.83390690099 | 1.3732e-05
-0.0017525 | 0.7580810404005965 | 0.2746479679940597 | 0.4834330724065368 | 35203.83390690099 | 1.3732e-05
-0.00175225 | 0.7574102507779951 | 0.2743123758172802 | 0.48309787496071493 | 35222.46296918861 | 1.3716e-05
-0.001752 | 0.7577456455892956 | 0.27565474452439953 | 0.482090901064896 | 34977.87798985073 | 1.3783e-05
-0.0017517499999999998 | 0.7574102507779948 | 0.2753191523476197 | 0.4820910984303751 | 35020.527581872244 | 1.3766e-05
-0.0017515 | 0.7570748559666942 | 0.2746479679940597 | 0.4824268879726345 | 35130.563061953464 | 1.3732e-05
-0.00175125 | 0.7577456455892957 | 0.2759903367011803 | 0.4817553088881154 | 34911.027295112915 | 1.38e-05
-0.001751 | 0.757410250777995 | 0.2759903367011803 | 0.48141991407681467 | 34886.72247232024 | 1.38e-05
-0.0017507500000000001 | 0.7580810404005962 | 0.2753191523476203 | 0.48276188805297593 | 35069.25573005083 | 1.3766e-05
-0.0017504999999999999 | 0.7577456455892956 | 0.2749835601708397 | 0.48276208541845583 | 35112.06889012049 | 1.3749e-05
-0.00175025 | 0.7574102507779951 | 0.2746479679940599 | 0.48276228278393524 | 35154.98667693594 | 1.3732e-05
-0.00175 | 0.757410250777995 | 0.27498356017083986 | 0.4824266906071551 | 35087.675081916634 | 1.3749e-05
-0.00174975 | 0.7577456455892957 | 0.27498356017083986 | 0.48276208541845583 | 35112.06889012047 | 1.3749e-05
-0.0017495 | 0.7580810404005965 | 0.27565474452440014 | 0.4824262958761964 | 35002.21240222429 | 1.3783e-05
-0.00174925 | 0.7577456455892957 | 0.27565474452440014 | 0.48209090106489555 | 34977.87798985062 | 1.3783e-05
-0.0017490000000000001 | 0.7580810404005964 | 0.27531915234762017 | 0.48276188805297626 | 35069.25573005086 | 1.3766e-05
-0.0017487499999999999 | 0.7577456455892958 | 0.2756547445244004 | 0.4820909010648954 | 34977.87798985057 | 1.3783e-05
-0.0017485 | 0.7580810404005964 | 0.27632592887796015 | 0.4817551115226363 | 34868.61428305588 | 1.3816e-05
-0.00174825 | 0.7570748559666942 | 0.2759903367011803 | 0.48108451926551393 | 34862.41764952755 | 1.38e-05
-0.001748 | 0.7570748559666942 | 0.2759903367011803 | 0.48108451926551393 | 34862.41764952755 | 1.38e-05
-0.00174775 | 0.7570748559666942 | 0.2763259288779604 | 0.4807489270887338 | 34795.7883678051 | 1.3816e-05
-0.0017475 | 0.7574102507779946 | 0.27632592887795965 | 0.481084321900035 | 34820.063672888806 | 1.3816e-05
-0.00174725 | 0.7567394611553937 | 0.2746479679940605 | 0.4820914931613332 | 35106.13944697081 | 1.3732e-05
-0.0017469999999999999 | 0.7574102507779951 | 0.2756547445244004 | 0.48175550625359465 | 34953.5435774769 | 1.3783e-05
-0.00174675 | 0.7577456455892957 | 0.2763259288779604 | 0.48141971671133527 | 34844.33897797225 | 1.3816e-05
-0.0017465 | 0.7570748559666942 | 0.27531915234762 | 0.4817557036190742 | 34996.16350778285 | 1.3766e-05
-0.00174625 | 0.7567394611553934 | 0.27498356017083986 | 0.4817559009845535 | 35038.88746550896 | 1.3749e-05
-0.001746 | 0.7577456455892957 | 0.2759903367011803 | 0.4817553088881154 | 34911.027295112915 | 1.38e-05
-0.00174575 | 0.7574102507779948 | 0.2749835601708397 | 0.4824266906071551 | 35087.675081916655 | 1.3749e-05
-0.0017455 | 0.7570748559666943 | 0.2746479679940599 | 0.4824268879726345 | 35130.56306195344 | 1.3732e-05
-0.0017452499999999998 | 0.7574102507779948 | 0.27632592887796015 | 0.4810843219000347 | 34820.063672888726 | 1.3816e-05
-0.001745 | 0.7570748559666942 | 0.27565474452440014 | 0.4814201114422941 | 34929.20916510328 | 1.3783e-05
-0.00174475 | 0.7567394611553934 | 0.2746479679940597 | 0.48209149316133365 | 35106.13944697094 | 1.3732e-05
-0.0017445 | 0.7570748559666942 | 0.2759903367011803 | 0.48108451926551393 | 34862.41764952755 | 1.38e-05
-0.0017442500000000001 | 0.7574102507779948 | 0.2759903367011803 | 0.4814199140768145 | 34886.72247232022 | 1.38e-05
-0.0017439999999999999 | 0.757410250777995 | 0.27599033670118045 | 0.4814199140768145 | 34886.72247232021 | 1.38e-05
-0.00174375 | 0.757410250777995 | 0.27632592887796026 | 0.4810843219000347 | 34820.063672888704 | 1.3816e-05
-0.0017435 | 0.757410250777995 | 0.2759903367011803 | 0.48141991407681467 | 34886.72247232024 | 1.38e-05
-0.00174325 | 0.757410250777995 | 0.2763259288779604 | 0.48108432190003453 | 34820.063672888675 | 1.3816e-05
-0.001743 | 0.7570748559666942 | 0.27531915234762 | 0.4817557036190742 | 34996.16350778285 | 1.3766e-05
-0.00174275 | 0.7577456455892957 | 0.2769971132315207 | 0.480748532357775 | 34711.447115765 | 1.385e-05
-0.0017425000000000001 | 0.7567394611553938 | 0.2773327054083007 | 0.4794067557470931 | 34572.68085574621 | 1.3867e-05
-0.0017422499999999999 | 0.7560686715327921 | 0.2763259288779606 | 0.4797427426548315 | 34722.962452554355 | 1.3816e-05
-0.001742 | 0.756739461155393 | 0.2766615210547404 | 0.48007794010065263 | 34705.07487057907 | 1.3833e-05
-0.00174175 | 0.7564040663440926 | 0.27666152105474057 | 0.47974254528935206 | 34680.82901159426 | 1.3833e-05
-0.0017415 | 0.7567394611553934 | 0.27531915234762 | 0.48142030880777337 | 34971.799433693486 | 1.3766e-05
-0.00174125 | 0.7567394611553934 | 0.27565474452440014 | 0.4810847166309932 | 34904.87475272961 | 1.3783e-05
-0.001741 | 0.7570748559666939 | 0.2759903367011801 | 0.48108451926551377 | 34862.41764952756 | 1.38e-05
-0.0017407500000000001 | 0.756404066344093 | 0.2756547445244003 | 0.48074932181969265 | 34880.54034035593 | 1.3783e-05
-0.0017404999999999999 | 0.7570748559666939 | 0.27565474452440014 | 0.4814201114422938 | 34929.20916510326 | 1.3783e-05
-0.00174025 | 0.7564040663440926 | 0.27565474452440014 | 0.4807493218196925 | 34880.54034035594 | 1.3783e-05
-0.00174 | 0.7567394611553934 | 0.2759903367011803 | 0.4807491244542131 | 34838.11282673486 | 1.38e-05
-0.00173975 | 0.7567394611553934 | 0.2759903367011803 | 0.4807491244542131 | 34838.11282673486 | 1.38e-05
-0.0017395 | 0.7570748559666942 | 0.2769971132315207 | 0.4800777427351735 | 34663.01414729281 | 1.385e-05
-0.00173925 | 0.7567394611553934 | 0.2773327054083007 | 0.4794067557470927 | 34572.68085574618 | 1.3867e-05
-0.001739 | 0.7567394611553934 | 0.2769971132315209 | 0.4797423479238725 | 34638.79766305668 | 1.385e-05
-0.0017387499999999998 | 0.7564040663440922 | 0.27632592887796026 | 0.4800781374661319 | 34747.237757637944 | 1.3816e-05
-0.0017385 | 0.7553978819101903 | 0.2759903367011803 | 0.47940754520901 | 34740.89353556412 | 1.38e-05
-0.00173825 | 0.7547270922875887 | 0.27565474452440014 | 0.4790723477631886 | 34758.868278487585 | 1.3783e-05
-0.001738 | 0.7547270922875887 | 0.27498356017083986 | 0.47974353211674886 | 34892.52461628595 | 1.3749e-05
-0.0017377500000000001 | 0.7550624870988893 | 0.27565474452439986 | 0.4794077425744895 | 34783.202690861304 | 1.3783e-05
-0.0017375 | 0.7543916974762879 | 0.2759903367011801 | 0.47840136077510775 | 34667.9790671861 | 1.38e-05
-0.00173725 | 0.7543916974762879 | 0.2756547445244003 | 0.47873695295188756 | 34734.53386611388 | 1.3783e-05
-0.0017369999999999998 | 0.75539788191019 | 0.2756547445244 | 0.47974313738579 | 34807.537103234936 | 1.3783e-05
-0.00173675 | 0.7547270922875887 | 0.27531915234762 | 0.4794079399399687 | 34825.614989157366 | 1.3766e-05
-0.0017365 | 0.7543916974762879 | 0.2746479679940597 | 0.47974372948222815 | 34935.174142093376 | 1.3732e-05
-0.00173625 | 0.7550624870988895 | 0.27565474452440014 | 0.4794077425744893 | 34783.20269086125 | 1.3783e-05
-0.0017360000000000001 | 0.7550624870988895 | 0.27565474452440014 | 0.4794077425744893 | 34783.20269086125 | 1.3783e-05
-0.0017357499999999999 | 0.7540563026649871 | 0.2759903367011801 | 0.478065965963807 | 34643.67424439341 | 1.38e-05
-0.0017355 | 0.7540563026649871 | 0.2756547445244003 | 0.4784015581405868 | 34710.19945374021 | 1.3783e-05
-0.00173525 | 0.7537209078536864 | 0.2759903367011803 | 0.4777305711525061 | 34619.3694216007 | 1.38e-05
-0.001735 | 0.7530501182310848 | 0.27565474452440014 | 0.47739537370668467 | 34637.19621661923 | 1.3783e-05
-0.00173475 | 0.7533855130423855 | 0.2759903367011803 | 0.47739517634120526 | 34595.064598808014 | 1.38e-05
-0.0017345 | 0.7533855130423854 | 0.27632592887796026 | 0.4770595841644251 | 34528.76001188576 | 1.3816e-05
-0.0017342500000000001 | 0.7530501182310849 | 0.27599033670118045 | 0.4770597815299045 | 34570.75977601531 | 1.38e-05
-0.0017339999999999999 | 0.7533855130423857 | 0.2756547445244004 | 0.47773076851798524 | 34661.53062899285 | 1.3783e-05
-0.00173375 | 0.7537209078536863 | 0.27632592887796015 | 0.47739497897572614 | 34553.03531696938 | 1.3816e-05
-0.0017335 | 0.7527147234197841 | 0.2759903367011803 | 0.4767243867186038 | 34546.45495322265 | 1.38e-05
-0.00173325 | 0.7527147234197841 | 0.27565474452440014 | 0.47705997889538393 | 34612.861804245564 | 1.3783e-05
-0.001733 | 0.7530501182310848 | 0.27565474452440014 | 0.47739537370668467 | 34637.19621661923 | 1.3783e-05
-0.00173275 | 0.7523793286084829 | 0.2759903367011807 | 0.47638899190730216 | 34522.15013042984 | 1.38e-05
-0.0017325 | 0.751708538985882 | 0.27699711323152026 | 0.4747114257543617 | 34275.550399515356 | 1.385e-05
-0.0017322499999999998 | 0.751373144174581 | 0.27599033670118056 | 0.47538280747340045 | 34449.235662051855 | 1.38e-05
-0.001732 | 0.7517085389858816 | 0.27666152105474057 | 0.47504701793114107 | 34341.386985806945 | 1.3833e-05
-0.00173175 | 0.7513731441745809 | 0.27666152105474057 | 0.47471162311984033 | 34317.14112682214 | 1.3833e-05
-0.0017315 | 0.7510377493632802 | 0.27565474452440014 | 0.47538300483888 | 34491.18974237721 | 1.3783e-05
-0.0017312500000000001 | 0.7517085389858813 | 0.27632592887796015 | 0.4753826101079212 | 34407.38348646789 | 1.3816e-05
-0.001731 | 0.7517085389858816 | 0.2763259288779606 | 0.47538261010792104 | 34407.38348646782 | 1.3816e-05
-0.00173075 | 0.7517085389858816 | 0.2766615210547404 | 0.47504701793114124 | 34341.386985806974 | 1.3833e-05
-0.0017304999999999998 | 0.7510377493632802 | 0.27531915234762044 | 0.4757185970156597 | 34557.610174174384 | 1.3766e-05
-0.00173025 | 0.7510377493632802 | 0.2763259288779604 | 0.47471182048531974 | 34358.832876300694 | 1.3816e-05
-0.00173 | 0.7513731441745809 | 0.2769971132315207 | 0.4743760309430602 | 34251.33391527915 | 1.385e-05
-0.00172975 | 0.7517085389858816 | 0.27666152105474057 | 0.47504701793114107 | 34341.386985806945 | 1.3833e-05
-0.0017295000000000001 | 0.7510377493632805 | 0.2756547445244006 | 0.47538300483887985 | 34491.189742377144 | 1.3783e-05
-0.0017292499999999999 | 0.7510377493632802 | 0.27599033670118 | 0.47504741266210015 | 34424.93083925928 | 1.38e-05
-0.001729 | 0.7510377493632802 | 0.2753191523476203 | 0.4757185970156599 | 34557.61017417441 | 1.3766e-05
-0.00172875 | 0.7503669597406786 | 0.27565474452440014 | 0.47471221521627843 | 34442.52091762987 | 1.3783e-05
-0.0017285 | 0.7503669597406786 | 0.27531915234762 | 0.4750478073930586 | 34508.88202599576 | 1.3766e-05
-0.00172825 | 0.749696170118077 | 0.2759903367011803 | 0.4737058334168967 | 34327.71154808848 | 1.38e-05
-0.001728 | 0.749696170118077 | 0.2759903367011803 | 0.4737058334168967 | 34327.71154808848 | 1.38e-05
-0.0017277500000000001 | 0.749696170118077 | 0.2756547445244003 | 0.4740414255936767 | 34393.852092882495 | 1.3783e-05
-0.0017274999999999999 | 0.7496961701180769 | 0.27599033670118 | 0.47370583341689687 | 34327.71154808853 | 1.38e-05
-0.00172725 | 0.7493607753067764 | 0.2753191523476203 | 0.4740416229591561 | 34435.78980372764 | 1.3766e-05
-0.001727 | 0.749696170118077 | 0.2763259288779604 | 0.47337024124011656 | 34261.73165596638 | 1.3816e-05
-0.00172675 | 0.7486899856841747 | 0.27565474452440014 | 0.4730352411597745 | 34320.84885576151 | 1.3783e-05
-0.0017265 | 0.7486899856841747 | 0.27565474452440014 | 0.4730352411597745 | 34320.84885576151 | 1.3783e-05
-0.00172625 | 0.7493607753067755 | 0.2766615210547401 | 0.4726992542520354 | 34171.66597291333 | 1.3833e-05
-0.001726 | 0.7476838012502731 | 0.2756547445244006 | 0.4720290567258725 | 34247.845618640466 | 1.3783e-05
-0.0017257499999999999 | 0.7473484064389712 | 0.2763259288779598 | 0.4710224775610114 | 34091.804520381425 | 1.3816e-05
-0.0017255 | 0.7466776168163699 | 0.27498356017083986 | 0.47169405664553005 | 34307.07321939386 | 1.3749e-05
-0.00172525 | 0.7476838012502723 | 0.2759903367011803 | 0.47169346454909206 | 34181.882611332374 | 1.38e-05
-0.001725 | 0.7466776168163699 | 0.2759903367011803 | 0.4706872801151896 | 34108.96814295431 | 1.38e-05
-0.00172475 | 0.7466776168163699 | 0.27531915234762 | 0.4713584644687499 | 34240.877211012856 | 1.3766e-05
-0.0017245 | 0.7466776168163699 | 0.2753191523476203 | 0.4713584644687496 | 34240.8772110128 | 1.3766e-05
-0.00172425 | 0.7466776168163699 | 0.27599033670118 | 0.4706872801151899 | 34108.96814295437 | 1.38e-05
-0.0017239999999999998 | 0.7456714323824679 | 0.27498356017084 | 0.4706878722116279 | 34233.89179478235 | 1.3749e-05
-0.00172375 | 0.7463422220050692 | 0.27531915234762 | 0.47102306965744917 | 34216.51313692351 | 1.3766e-05
-0.0017235 | 0.7456714323824676 | 0.27531915234762 | 0.4703522800348476 | 34167.78498874479 | 1.3766e-05
-0.00172325 | 0.7453360375711668 | 0.27565474452440014 | 0.4696812930467667 | 34077.504732024805 | 1.3783e-05
-0.0017230000000000001 | 0.7446652479485656 | 0.27464796799406016 | 0.4700172799545054 | 34226.889307600526 | 1.3732e-05
-0.0017227499999999999 | 0.7450006427598657 | 0.2749835601708397 | 0.47001708258902597 | 34185.10417837469 | 1.3749e-05
-0.0017225 | 0.7443298531372649 | 0.2746479679940599 | 0.46968188514320497 | 34202.465692618076 | 1.3732e-05
-0.00172225 | 0.7443298531372645 | 0.2743123758172796 | 0.47001747731998494 | 34268.77667619818 | 1.3716e-05
-0.001722 | 0.7446652479485653 | 0.27397678364049943 | 0.4706884643080658 | 34359.733555065235 | 1.3699e-05
-0.00172175 | 0.7443298531372645 | 0.2743123758172796 | 0.47001747731998494 | 34268.77667619818 | 1.3716e-05
-0.0017215 | 0.7436590635146629 | 0.27397678364049943 | 0.4696822798741635 | 34286.283212263734 | 1.3699e-05
-0.0017212500000000001 | 0.7436590635146629 | 0.27364119146371946 | 0.4700178720509435 | 34352.85963613856 | 1.3682e-05
-0.0017209999999999999 | 0.7426528790807603 | 0.2749835601708394 | 0.4676693189099209 | 34014.34752094789 | 1.3749e-05
-0.00172075 | 0.7419820894581594 | 0.2739767836404999 | 0.4680053058176594 | 34163.86597426118 | 1.3699e-05
-0.0017205 | 0.7413112998355574 | 0.272970007110159 | 0.46834129272539843 | 34314.48734486027 | 1.3649e-05
-0.00172025 | 0.7416466946468583 | 0.27397678364049943 | 0.46766991100635885 | 34139.382526660745 | 1.3699e-05
-0.00172 | 0.7423174842694598 | 0.2743123758172796 | 0.4680051084521802 | 34122.05570804578 | 1.3716e-05
-0.00171975 | 0.7426528790807603 | 0.27464796799405955 | 0.4680049110867007 | 34080.347617705535 | 1.3732e-05
-0.0017195 | 0.7419820894581594 | 0.27431237581727974 | 0.4676697136408796 | 34097.60221335371 | 1.3716e-05
-0.0017192499999999999 | 0.7423174842694594 | 0.27498356017083986 | 0.4673339240986196 | 33989.95371274397 | 1.3749e-05
-0.001719 | 0.7416466946468583 | 0.27498356017083986 | 0.4666631344760184 | 33941.16609633632 | 1.3749e-05
-0.00171875 | 0.7423174842694598 | 0.2743123758172796 | 0.4680051084521802 | 34122.05570804578 | 1.3716e-05
-0.0017185 | 0.7423174842694598 | 0.2746479679940597 | 0.46766951627540004 | 34055.92400272301 | 1.3732e-05
-0.00171825 | 0.741982089458159 | 0.2743123758172796 | 0.46766971364087945 | 34097.60221335372 | 1.3716e-05
-0.001718 | 0.7406405102129557 | 0.27397678364049943 | 0.46666372657245625 | 34065.93218385922 | 1.3699e-05
-0.00171775 | 0.7403051154016552 | 0.27397678364049943 | 0.46632833176115585 | 34041.44873625875 | 1.3699e-05
-0.0017174999999999998 | 0.7406405102129555 | 0.27397678364049916 | 0.4666637265724564 | 34065.93218385927 | 1.3699e-05
-0.00171725 | 0.7399697205903544 | 0.27330559928693915 | 0.4666641213034152 | 34149.62024348957 | 1.3665e-05
-0.001717 | 0.7399697205903544 | 0.27330559928693915 | 0.4666641213034152 | 34149.62024348957 | 1.3665e-05
-0.00171675 | 0.7392989309677528 | 0.272970007110159 | 0.4663289238575938 | 34167.04485554733 | 1.3649e-05
-0.0017165000000000001 | 0.738963536156452 | 0.272970007110159 | 0.4659935290462931 | 34142.471107328514 | 1.3649e-05
-0.00171625 | 0.7386281413451512 | 0.27162763840303844 | 0.46700050294211276 | 34385.345003013426 | 1.3581e-05
-0.001716 | 0.7386281413451512 | 0.27162763840303844 | 0.46700050294211276 | 34385.345003013426 | 1.3581e-05
-0.0017157499999999998 | 0.7386281413451509 | 0.2716276384030383 | 0.4670005029421126 | 34385.34500301343 | 1.3581e-05
-0.0017155 | 0.7379573517225496 | 0.2712920462262583 | 0.4666653054962913 | 34403.16898248401 | 1.3565e-05
-0.00171525 | 0.737286562099948 | 0.27162763840303844 | 0.4656589236969096 | 34286.56424174107 | 1.3581e-05
-0.001715 | 0.7376219569112489 | 0.27263441493337887 | 0.46498754197787 | 34110.70037445527 | 1.3632e-05
-0.0017147500000000001 | 0.7372865620999481 | 0.27263441493337887 | 0.46465214716656933 | 34086.096377826114 | 1.3632e-05
-0.0017144999999999999 | 0.7366157724773466 | 0.27196323057981886 | 0.4646525418975277 | 34170.247272537534 | 1.3598e-05
-0.00171425 | 0.7366157724773466 | 0.2726344149333786 | 0.46398135754396796 | 34036.888384567836 | 1.3632e-05
-0.001714 | 0.7362803776660457 | 0.272970007110159 | 0.4633103705558867 | 33945.881121577906 | 1.3649e-05
-0.00171375 | 0.735944982854745 | 0.272970007110159 | 0.46297497574458596 | 33921.307373359086 | 1.3649e-05
-0.0017135 | 0.7366157724773466 | 0.272970007110159 | 0.46364576536718755 | 33970.45486979673 | 1.3649e-05
-0.00171325 | 0.7362803776660451 | 0.2733055992869387 | 0.4629747783791064 | 33879.640928471235 | 1.3665e-05
-0.0017130000000000001 | 0.7349387984208432 | 0.27229882275659917 | 0.4626399756642441 | 33980.314052094596 | 1.3615e-05
-0.0017127499999999999 | 0.7349387984208426 | 0.2722988227565989 | 0.46263997566424375 | 33980.31405209461 | 1.3615e-05
-0.0017125 | 0.7349387984208426 | 0.2726344149333787 | 0.46230438348746394 | 33913.86840142197 | 1.3632e-05
-0.00171225 | 0.7339326139869402 | 0.27263441493337887 | 0.46129819905356134 | 33840.05641153443 | 1.3632e-05
-0.001712 | 0.7335972191756395 | 0.27162763840303844 | 0.46196958077260103 | 34014.917148242115 | 1.3581e-05
-0.00171175 | 0.7335972191756395 | 0.2719632305798186 | 0.4616339885958209 | 33948.264815918614 | 1.3598e-05
-0.0017115 | 0.7332618243643382 | 0.2716276384030383 | 0.46163418596129985 | 33990.22195792402 | 1.3581e-05
-0.00171125 | 0.7319202451191361 | 0.27129204622625847 | 0.4606281988928777 | 33958.105687235104 | 1.3565e-05
-0.0017109999999999998 | 0.7322556399304361 | 0.2719632305798184 | 0.46029240935061766 | 33849.6059463102 | 1.3598e-05
-0.00171075 | 0.7315848503078348 | 0.27162763840303844 | 0.4599572119047964 | 33866.74600633359 | 1.3581e-05
-0.0017105 | 0.7319202451191356 | 0.2712920462262583 | 0.46062819889287726 | 33958.10568723509 | 1.3565e-05
-0.00171025 | 0.731249455496534 | 0.270620861872698 | 0.46062859362383596 | 34042.356560117594 | 1.3531e-05
-0.0017100000000000001 | 0.7319202451191352 | 0.271627638403038 | 0.4602926067160973 | 33891.441196651744 | 1.3581e-05
-0.00170975 | 0.7305786658739322 | 0.2702852696959179 | 0.46029339617801435 | 34059.82106948436 | 1.3514e-05
-0.0017095 | 0.7299078762513312 | 0.2702852696959179 | 0.4596226065554133 | 34010.1853920865 | 1.3514e-05
-0.0017092499999999998 | 0.730243271062632 | 0.2709564540494783 | 0.45928681701315366 | 33901.153498951906 | 1.3548e-05
-0.001709 | 0.7309140606852332 | 0.2712920462262583 | 0.45962201445897494 | 33883.92847136026 | 1.3565e-05
-0.00170875 | 0.7295724814400301 | 0.26994967751913773 | 0.45962280392089233 | 34052.4803100243 | 1.3497e-05
-0.0017085 | 0.7292370866287293 | 0.26994967751913773 | 0.4592874091095916 | 34027.63161863981 | 1.3497e-05
-0.0017082500000000001 | 0.7285662970061281 | 0.26994967751913773 | 0.4586166194869903 | 33977.93423587085 | 1.3497e-05
-0.0017079999999999999 | 0.7278955073835262 | 0.27028526969591743 | 0.4576102376876087 | 33861.278359892865 | 1.3514e-05
-0.00170775 | 0.7278955073835262 | 0.2692784931655779 | 0.45861701421794826 | 34062.654527403865 | 1.3464e-05
-0.0017075 | 0.7278955073835262 | 0.26860730881201716 | 0.459288198571509 | 34197.74395587564 | 1.343e-05
-0.00170725 | 0.7275601125722254 | 0.2689429009887973 | 0.4586172115834281 | 34105.17324660907 | 1.3447e-05
-0.001707 | 0.7275601125722254 | 0.26760053228167674 | 0.4599595802905487 | 34376.581867661946 | 1.338e-05
-0.00170675 | 0.728230902194827 | 0.2679361244584569 | 0.4602947777363701 | 34358.54561729605 | 1.3397e-05
-0.0017065000000000001 | 0.7262185333270231 | 0.2679361244584569 | 0.45828240886856625 | 34208.333034213334 | 1.3397e-05
-0.0017062499999999999 | 0.7268893229496238 | 0.2679361244584569 | 0.45895319849116695 | 34258.40389524086 | 1.3397e-05
-0.001706 | 0.7268893229496238 | 0.2679361244584569 | 0.45895319849116695 | 34258.40389524086 | 1.3397e-05
-0.00170575 | 0.7265539281383231 | 0.26860730881201716 | 0.4579466193263059 | 34097.85246363467 | 1.343e-05
-0.0017055 | 0.7265539281383231 | 0.26860730881201716 | 0.4579466193263059 | 34097.85246363467 | 1.343e-05
-0.00170525 | 0.7255477437044208 | 0.2679361244584569 | 0.4576116192459639 | 34158.26217318568 | 1.3397e-05
-0.001705 | 0.7248769540818187 | 0.26760053228167674 | 0.457276421800142 | 34176.04725231354 | 1.338e-05
-0.00170475 | 0.7238707696479173 | 0.26760053228167674 | 0.45627023736624056 | 34100.846771557975 | 1.338e-05
-0.0017044999999999999 | 0.7231999800253153 | 0.26760053228167646 | 0.4555994477436388 | 34050.71311772091 | 1.338e-05
-0.00170425 | 0.7231999800253153 | 0.26692934792811646 | 0.4562706320971988 | 34186.62171385303 | 1.3346e-05
-0.001704 | 0.7225291904027137 | 0.268271716635237 | 0.45425747376747666 | 33865.476350987854 | 1.3414e-05
-0.00170375 | 0.722193795591413 | 0.26760053228167674 | 0.4545932633097362 | 33975.512636965206 | 1.338e-05
-0.0017035 | 0.7218584007801121 | 0.2679361244584569 | 0.4539222763216552 | 33882.872437533915 | 1.3397e-05
-0.00170325 | 0.7221937955914128 | 0.268271716635237 | 0.45392207895617576 | 33840.47223832867 | 1.3414e-05
-0.001703 | 0.7218584007801122 | 0.268271716635237 | 0.45358668414487524 | 33815.46812566953 | 1.3414e-05
-0.0017027499999999998 | 0.7211876111575106 | 0.2679361244584567 | 0.4532514866990539 | 33832.801576506354 | 1.3397e-05
-0.0017025 | 0.7211876111575106 | 0.26760053228167674 | 0.4535870788758339 | 33900.31215620957 | 1.338e-05
-0.00170225 | 0.7211876111575106 | 0.268271716635237 | 0.4529158945222736 | 33765.45990035119 | 1.3414e-05
-0.001702 | 0.720516821534909 | 0.2672649401048966 | 0.45325188143001244 | 33917.79567137533 | 1.3363e-05
-0.0017017500000000001 | 0.720516821534909 | 0.2672649401048966 | 0.45325188143001244 | 33917.79567137533 | 1.3363e-05
-0.0017014999999999999 | 0.7201814267236079 | 0.26726494010489615 | 0.45291648661871176 | 33892.697369206086 | 1.3363e-05
-0.00170125 | 0.719510637101007 | 0.2662581635745566 | 0.4532524735264504 | 34046.09026378508 | 1.3313e-05
-0.001701 | 0.7195106371010067 | 0.2662581635745562 | 0.45325247352645054 | 34046.090263785154 | 1.3313e-05
-0.00170075 | 0.7198460319123074 | 0.26692934792811646 | 0.452916683984191 | 33935.323148218275 | 1.3346e-05
-0.0017005 | 0.7191752422897059 | 0.26592257139777603 | 0.45325267089192983 | 34089.071003599696 | 1.3296e-05
-0.00170025 | 0.7181690578558035 | 0.26525138704421575 | 0.4529176708115878 | 34150.069928651435 | 1.3263e-05
-0.0017000000000000001 | 0.7174982682332023 | 0.26525138704421575 | 0.4522468811889865 | 34099.492276253375 | 1.3263e-05
-0.0016997499999999999 | 0.7181690578558034 | 0.26592257139777575 | 0.4522464864580277 | 34013.39601079162 | 1.3296e-05
-0.0016995 | 0.7178336630445029 | 0.265251387044216 | 0.4525822760002869 | 34124.78110245235 | 1.3263e-05
-0.00169925 | 0.7178336630445028 | 0.2649157948674356 | 0.4529178681770672 | 34193.34573113756 | 1.3246e-05
-0.001699 | 0.7171628734219012 | 0.2655869792209959 | 0.4515758942009053 | 34005.87600532535 | 1.3279e-05
-0.00169875 | 0.7164920837992996 | 0.2642446105138753 | 0.4522474732854243 | 34229.456745092415 | 1.3212e-05
-0.0016985 | 0.7158212941766984 | 0.2642446105138753 | 0.451576683662823 | 34178.686390965086 | 1.3212e-05
-0.00169825 | 0.7164920837992993 | 0.2642446105138753 | 0.45224747328542403 | 34229.45674509239 | 1.3212e-05
-0.0016979999999999999 | 0.7151505045540966 | 0.264580202690655 | 0.4505703018634416 | 34059.260464793326 | 1.3229e-05
-0.00169775 | 0.7154858993653973 | 0.26357342616031504 | 0.45191247320508227 | 34291.20149086748 | 1.3179e-05
-0.0016975 | 0.714479714931495 | 0.26357342616031504 | 0.45090628877117994 | 34214.852031169656 | 1.3179e-05
-0.00169725 | 0.7141443201201941 | 0.26357342616031504 | 0.4505708939598791 | 34189.40221127036 | 1.3179e-05
-0.001697 | 0.7138089253088934 | 0.2639090183370952 | 0.4498999069717982 | 34095.07638705502 | 1.3195e-05
-0.00169675 | 0.7121319512523899 | 0.2629022418067552 | 0.44922970944563473 | 34174.6579533421 | 1.3145e-05
-0.0016965 | 0.7131381356862914 | 0.26390901833709474 | 0.4492291173491966 | 34044.241472293295 | 1.3195e-05
-0.0016962499999999998 | 0.7117965564410884 | 0.2629022418067546 | 0.4488943146343338 | 34149.14316054346 | 1.3145e-05
-0.001696 | 0.7111257668184872 | 0.2625666496299746 | 0.44855911718851255 | 34167.25755694032 | 1.3128e-05
-0.00169575 | 0.7114611616297879 | 0.26290224180675476 | 0.44855891982303314 | 34123.628367744735 | 1.3145e-05
-0.0016955 | 0.7101195823845848 | 0.2625666496299746 | 0.4475529327546102 | 34090.61534550027 | 1.3128e-05
-0.0016952500000000001 | 0.7097841875732841 | 0.26223105745319464 | 0.4475531301200895 | 34134.25812081568 | 1.3112e-05
-0.001695 | 0.7094487927619831 | 0.2612242809228545 | 0.4482245118391286 | 34317.21662746194 | 1.3061e-05
-0.00169475 | 0.7091133979506825 | 0.262231057453194 | 0.44688234049748854 | 34083.097924223046 | 1.3112e-05
-0.0016944999999999998 | 0.7087780031393821 | 0.2622310574531942 | 0.44654694568618797 | 34057.517825926654 | 1.3112e-05
-0.00169425 | 0.709784187573284 | 0.2615598730996342 | 0.4482243144736498 | 34273.17112230826 | 1.3078e-05
-0.001694 | 0.7091133979506824 | 0.26223105745319447 | 0.44688234049748793 | 34083.09792422294 | 1.3112e-05
-0.00169375 | 0.7077718187054793 | 0.2608886887460739 | 0.44688312995940543 | 34258.528578397825 | 1.3044e-05
-0.0016935000000000001 | 0.70810721351678 | 0.2608886887460739 | 0.447218524770706 | 34284.24029575227 | 1.3044e-05
-0.0016932499999999999 | 0.7060948446489751 | 0.2592107278621735 | 0.4468841167868016 | 34480.37204883102 | 1.2961e-05
-0.001693 | 0.7054240550263742 | 0.2598819122157332 | 0.445542142810641 | 34288.045598247525 | 1.2994e-05
-0.00169275 | 0.7044178705924715 | 0.2592107278621732 | 0.4452071427302983 | 34350.98125776821 | 1.2961e-05
-0.0016925 | 0.7044178705924715 | 0.2592107278621732 | 0.4452071427302983 | 34350.98125776821 | 1.2961e-05
-0.00169225 | 0.7044178705924715 | 0.26122428092285405 | 0.44319358966961747 | 33932.03634087165 | 1.3061e-05
-0.001692 | 0.7037470809698698 | 0.2608886887460739 | 0.44285839222379586 | 33949.98797014425 | 1.3044e-05
-0.0016917500000000001 | 0.7034116861585693 | 0.2608886887460739 | 0.44252299741249546 | 33924.276252789816 | 1.3044e-05
-0.0016914999999999999 | 0.7030762913472685 | 0.26122428092285405 | 0.44185201042441447 | 33829.321597780894 | 1.3061e-05
-0.00169125 | 0.7034116861585691 | 0.26122428092285405 | 0.442187405235715 | 33855.00028355356 | 1.3061e-05
-0.001691 | 0.7024055017246668 | 0.26055309656929376 | 0.441852405155373 | 33916.49617473365 | 1.3028e-05
-0.00169075 | 0.702070106913366 | 0.26055309656929376 | 0.44151701034407226 | 33890.75134070812 | 1.3028e-05
-0.0016905 | 0.702070106913366 | 0.26055309656929376 | 0.44151701034407226 | 33890.75134070812 | 1.3028e-05
-0.00169025 | 0.7013993172907643 | 0.26021750439251334 | 0.441181812898251 | 33908.696029362436 | 1.3011e-05
-0.00169 | 0.7010639224794638 | 0.2595463200389536 | 0.4415176024405102 | 34022.2587146869 | 1.2977e-05
-0.0016897499999999998 | 0.7003931328568617 | 0.2598819122157335 | 0.4405112206411282 | 33900.87573893565 | 1.2994e-05
-0.0016895 | 0.6993869484229598 | 0.2598819122157335 | 0.4395050362072263 | 33823.44176707334 | 1.2994e-05
-0.00168925 | 0.6997223432342605 | 0.2598819122157335 | 0.43984043101852704 | 33849.25309102745 | 1.2994e-05
-0.001689 | 0.6987161588003582 | 0.25954632003895334 | 0.43916983876140486 | 33841.34582956084 | 1.2977e-05
-0.0016887500000000001 | 0.6987161588003582 | 0.25921072786217336 | 0.43950543093818484 | 33911.05256815429 | 1.2961e-05
-0.0016885 | 0.6977099743664559 | 0.2588751356853932 | 0.43883483868106266 | 33903.20491917553 | 1.2944e-05
-0.00168825 | 0.6977099743664559 | 0.25921072786217303 | 0.43849924650428285 | 33833.41809351661 | 1.2961e-05
-0.0016879999999999998 | 0.6970391847438542 | 0.25887513568539305 | 0.43816404905846107 | 33851.3815085706 | 1.2944e-05
-0.00168775 | 0.6967037899325536 | 0.25887513568539305 | 0.4378286542471605 | 33825.469803268155 | 1.2944e-05
-0.0016875 | 0.6963683951212527 | 0.2575327669782725 | 0.4388356281429802 | 34079.98394083995 | 1.2877e-05
-0.00168725 | 0.696033000309952 | 0.25887513568539305 | 0.4371578646245589 | 33773.64639266323 | 1.2944e-05
-0.0016870000000000001 | 0.6956976054986513 | 0.2578683591550531 | 0.4378292463435983 | 33957.57802765845 | 1.2893e-05
-0.0016867499999999999 | 0.6943560262534484 | 0.2568615826247128 | 0.4374944436287355 | 34064.60702750836 | 1.2843e-05
-0.0016865 | 0.6950268158760493 | 0.25820395133183216 | 0.4368228645442172 | 33835.49030067568 | 1.291e-05
-0.00168625 | 0.6946914210647488 | 0.2575327669782725 | 0.4371586540864763 | 33949.750100992664 | 1.2877e-05
-0.001686 | 0.6936852366308465 | 0.2561903982711519 | 0.43749483835969455 | 34153.88252737326 | 1.281e-05
-0.00168575 | 0.6926790521969441 | 0.2558548060943718 | 0.43682424610257237 | 34146.260746139764 | 1.2793e-05
-0.0016855 | 0.6923436573856434 | 0.2568615826247122 | 0.4354820747609312 | 33907.91805539816 | 1.2843e-05
-0.0016852500000000001 | 0.6916728677630422 | 0.2558548060943722 | 0.4358180616686699 | 34067.6079782467 | 1.2793e-05
-0.0016849999999999999 | 0.6916728677630417 | 0.25585480609437194 | 0.43581806166866977 | 34067.60797824673 | 1.2793e-05
-0.00168475 | 0.6913374729517412 | 0.25619039827115175 | 0.43514707468058944 | 33970.59980523002 | 1.281e-05
-0.0016845 | 0.6910020781404402 | 0.25551921391759164 | 0.4354828642228486 | 34086.114898842614 | 1.2776e-05
-0.00168425 | 0.6896604988952372 | 0.25484802956403135 | 0.4348124693312058 | 34123.27496312526 | 1.2742e-05
-0.001684 | 0.6889897092726356 | 0.25484802956403135 | 0.43414167970860423 | 34070.632639482494 | 1.2742e-05
-0.00168375 | 0.6889897092726353 | 0.2548480295640312 | 0.43414167970860407 | 34070.6326394825 | 1.2742e-05
-0.0016835 | 0.6883189196500343 | 0.2545124373872514 | 0.43380648226278296 | 34089.21675625056 | 1.2726e-05
-0.0016832499999999999 | 0.6879835248387332 | 0.25417684521047107 | 0.433806679628262 | 34134.24061259778 | 1.2709e-05
-0.001683 | 0.6876481300274324 | 0.25417684521047107 | 0.43347128481696134 | 34107.8499466012 | 1.2709e-05
-0.00168275 | 0.6873127352161317 | 0.25317006868013064 | 0.43414266653600103 | 34296.52397689408 | 1.2659e-05
-0.0016825 | 0.6873127352161317 | 0.2535056608569108 | 0.4338070743592209 | 34224.64594225214 | 1.2675e-05
-0.00168225 | 0.6873127352161317 | 0.25417684521047107 | 0.4331358900056606 | 34081.45928060462 | 1.2709e-05
-0.001682 | 0.6853003663483268 | 0.2518276999730098 | 0.433472666375317 | 34426.13075700373 | 1.2591e-05
-0.00168175 | 0.6849649715370263 | 0.25115651561945007 | 0.4338084559175762 | 34544.86974766593 | 1.2558e-05
-0.0016814999999999998 | 0.6842941819144243 | 0.2508209234426698 | 0.4334732584717545 | 34564.36189788876 | 1.2541e-05
-0.00168125 | 0.683623392291823 | 0.2511565156194498 | 0.4324668766723732 | 34438.037620146264 | 1.2558e-05
-0.001681 | 0.6832879974805223 | 0.25014973908910937 | 0.4331382583914129 | 34630.31862184902 | 1.2507e-05
-0.00168075 | 0.6829526026692215 | 0.2504853312658895 | 0.432467271403332 | 34530.347084019 | 1.2524e-05
-0.0016805000000000001 | 0.6826172078579208 | 0.2504853312658895 | 0.43213187659203134 | 34503.56748701779 | 1.2524e-05
-0.0016802499999999999 | 0.6819464182353187 | 0.25048533126588907 | 0.4314610869694296 | 34450.00829301542 | 1.2524e-05
-0.00168 | 0.6809402338014172 | 0.24947855473554953 | 0.4314616790658677 | 34589.07957224801 | 1.2474e-05
-0.00167975 | 0.680604838990116 | 0.24981414691232923 | 0.4307906920777868 | 34488.89483660589 | 1.2491e-05
-0.0016795 | 0.6802694441788153 | 0.24914296255876894 | 0.43112648162004635 | 34608.762550806576 | 1.2457e-05
-0.00167925 | 0.6789278649336121 | 0.24813618602842852 | 0.4307916789051836 | 34722.19717730557 | 1.2407e-05
-0.001679 | 0.6792632597449129 | 0.24914296255876894 | 0.4301202971861439 | 34527.99089877446 | 1.2457e-05
-0.0016787500000000001 | 0.6785924701223117 | 0.24914296255876894 | 0.4294495075635427 | 34474.14313075307 | 1.2457e-05
-0.0016784999999999999 | 0.6782570753110105 | 0.24847177820520897 | 0.4297852971058016 | 34594.294789555424 | 1.2424e-05
-0.00167825 | 0.6782570753110105 | 0.24914296255876864 | 0.42911411275224187 | 34447.21924674241 | 1.2457e-05
-0.001678 | 0.6772508908771082 | 0.24847177820520866 | 0.42877911267189955 | 34513.304953110455 | 1.2424e-05
-0.00167775 | 0.6769154960658075 | 0.24746500167486823 | 0.42945049439093924 | 34707.978217879274 | 1.2373e-05
-0.0016775 | 0.6762447064432059 | 0.2471294094980881 | 0.4291152969451178 | 34727.98302853855 | 1.2356e-05
-0.00167725 | 0.6759093116319046 | 0.24712940949808765 | 0.42877990213381695 | 34700.83977497101 | 1.2356e-05
-0.001677 | 0.6749031271980032 | 0.2461226329677481 | 0.42878049423025505 | 34842.83335181469 | 1.2306e-05
-0.0016767499999999999 | 0.6745677323867015 | 0.24645822514452737 | 0.42810950724217417 | 34740.93891499246 | 1.2323e-05
-0.0016765 | 0.6735615479527997 | 0.24545144861418738 | 0.42811009933861227 | 34883.485247751516 | 1.2273e-05
-0.00167625 | 0.6725553635188972 | 0.24545144861418738 | 0.42710391490470984 | 34801.498815030645 | 1.2273e-05
-0.001676 | 0.6718845738962957 | 0.2447802642606271 | 0.42710430963566864 | 34896.95633148872 | 1.2239e-05
-0.00167575 | 0.6715491790849949 | 0.2447802642606271 | 0.4267689148243678 | 34869.55258533182 | 1.2239e-05
-0.0016755 | 0.6712137842736942 | 0.24478026426062666 | 0.4264335200130675 | 34842.14883917503 | 1.2239e-05
-0.00167525 | 0.6712137842736942 | 0.24377348773028712 | 0.42744029654340704 | 35068.64511995909 | 1.2189e-05
-0.0016749999999999998 | 0.6702075998397918 | 0.24377348773028698 | 0.4264341121095049 | 34986.094351762746 | 1.2189e-05
-0.00167475 | 0.6702075998397918 | 0.24444467208384696 | 0.4257629277559449 | 34835.11619430215 | 1.2222e-05
-0.0016745 | 0.6688660205945887 | 0.24377348773028668 | 0.425092532864302 | 34876.0266608343 | 1.2189e-05
-0.00167425 | 0.6695368102171902 | 0.24410907990706682 | 0.42542773031012343 | 34855.543306466534 | 1.2205e-05
-0.0016740000000000001 | 0.668866020594589 | 0.24410907990706682 | 0.4247569406875221 | 34800.58511950711 | 1.2205e-05
-0.0016737499999999999 | 0.6685306257832874 | 0.24343789555350623 | 0.4250927302297811 | 34924.121346287946 | 1.2172e-05
-0.0016735 | 0.6671890465380853 | 0.24276671119994656 | 0.4244223353381388 | 34965.44754759047 | 1.2138e-05
-0.00167325 | 0.6671890465380848 | 0.24276671119994625 | 0.4244223353381385 | 34965.44754759049 | 1.2138e-05
-0.001673 | 0.6665182569154832 | 0.24209552684638597 | 0.4244227300690972 | 35062.41817829217 | 1.2105e-05
-0.00167275 | 0.6665182569154832 | 0.24142434249282568 | 0.4250939144226575 | 35215.49733000017 | 1.2071e-05
-0.0016725 | 0.6655120724815808 | 0.24142434249282568 | 0.42408772998875516 | 35132.143313291424 | 1.2071e-05
-0.0016722500000000001 | 0.664505888047679 | 0.2407531581392657 | 0.4237527299084133 | 35202.25721510909 | 1.2038e-05
-0.0016719999999999999 | 0.6634997036137763 | 0.24008197378570556 | 0.4234177298280708 | 35272.76314430908 | 1.2004e-05
-0.00167175 | 0.6638350984250768 | 0.2410887503160451 | 0.42274634810903167 | 35069.76974702057 | 1.2054e-05
-0.0016715 | 0.6628289139911746 | 0.24041756596248526 | 0.42241134802868935 | 35139.80738783475 | 1.2021e-05
-0.00167125 | 0.6618227295572723 | 0.2390751972553647 | 0.4227475323019076 | 35365.2354702739 | 1.1954e-05
-0.001671 | 0.66081654512337 | 0.23873960507858455 | 0.4220769400447854 | 35358.77006296067 | 1.1937e-05
-0.00167075 | 0.6608165451233696 | 0.23941078943214453 | 0.4214057556912251 | 35203.57262851454 | 1.1971e-05
-0.0016705000000000001 | 0.6601457555007687 | 0.23873960507858485 | 0.4214061504221838 | 35302.575815476564 | 1.1937e-05
-0.0016702499999999999 | 0.6598103606894676 | 0.23907519725536455 | 0.4207351634341031 | 35196.889369054974 | 1.1954e-05
-0.00167 | 0.6598103606894676 | 0.23873960507858455 | 0.4210707556108831 | 35274.478691734585 | 1.1937e-05
-0.00166975 | 0.6581333866329637 | 0.23873960507858455 | 0.4193937815543792 | 35133.99307302445 | 1.1937e-05
-0.0016695 | 0.6574625970103621 | 0.23739723637146398 | 0.42006536063889816 | 35389.237638942584 | 1.187e-05
-0.00166925 | 0.6567918073877606 | 0.23739723637146398 | 0.41939457101629657 | 35332.725639657816 | 1.187e-05
-0.001669 | 0.6554502281425575 | 0.23639045984112342 | 0.4190597683014341 | 35454.8799120812 | 1.182e-05
-0.00166875 | 0.6557856229538581 | 0.23605486766434355 | 0.41973075528951453 | 35562.13514616843 | 1.1803e-05
-0.0016684999999999998 | 0.6551148333312563 | 0.23639045984112356 | 0.4187243734901328 | 35426.50357138394 | 1.182e-05
-0.00166825 | 0.654444043708655 | 0.23639045984112356 | 0.4180535838675315 | 35369.7508899896 | 1.182e-05
-0.001668 | 0.6537732540860535 | 0.23571927548756327 | 0.4180539785984902 | 35470.49580343268 | 1.1786e-05
-0.00166775 | 0.6534378592747527 | 0.23538368331078313 | 0.4180541759639696 | 35521.08371182228 | 1.1769e-05
-0.0016675000000000001 | 0.6531024644634521 | 0.2360548676643431 | 0.417047596799109 | 35334.801686201834 | 1.1803e-05
-0.00166725 | 0.6524316748408503 | 0.23571927548756283 | 0.4167123993532874 | 35356.66724677968 | 1.1786e-05
-0.001667 | 0.6520962800295497 | 0.2347124989572233 | 0.41738378107232643 | 35565.535105856914 | 1.1736e-05
-0.0016667499999999998 | 0.6517608852182484 | 0.235383683310783 | 0.4163772019074654 | 35378.595155868315 | 1.1769e-05
-0.0016665 | 0.6507547007843465 | 0.235048091134003 | 0.4157066096503435 | 35372.04728145148 | 1.1752e-05
-0.00166625 | 0.6504193059730456 | 0.23471249895722285 | 0.4157068070158228 | 35422.63908933003 | 1.1736e-05
-0.001666 | 0.6504193059730456 | 0.235048091134003 | 0.41537121483904266 | 35343.508882378956 | 1.1752e-05
-0.0016657500000000001 | 0.6490777267278431 | 0.234041314603663 | 0.4150364121241802 | 35466.93564142921 | 1.1702e-05
-0.0016654999999999999 | 0.6477361474826394 | 0.23337013025010228 | 0.41436601723253713 | 35511.486991798134 | 1.1669e-05
-0.00166525 | 0.6477361474826394 | 0.23337013025010228 | 0.41436601723253713 | 35511.486991798134 | 1.1669e-05
-0.001665 | 0.6474007526713387 | 0.23370572242688242 | 0.41369503024445625 | 35403.07237225529 | 1.1685e-05
-0.00166475 | 0.6457237786148348 | 0.23236335371976186 | 0.4133604248950729 | 35578.796594027444 | 1.1618e-05
-0.0016645 | 0.6447175941809324 | 0.23135657718942143 | 0.413361016991511 | 35733.67327725244 | 1.1568e-05
-0.00166425 | 0.6440468045583304 | 0.2313565771894213 | 0.41269022736890915 | 35675.68576457824 | 1.1568e-05
-0.0016640000000000001 | 0.643040620124429 | 0.23102098501264143 | 0.4120196351117875 | 35669.45531716453 | 1.1551e-05
-0.0016637499999999999 | 0.642705225313128 | 0.230349800659081 | 0.41235542465404695 | 35802.54234856798 | 1.1517e-05
-0.0016635 | 0.6433760149357289 | 0.230349800659081 | 0.413026214276648 | 35860.78330390475 | 1.1517e-05
-0.00166325 | 0.6420344356905262 | 0.23001420848230086 | 0.41202022720822534 | 35825.632679550705 | 1.1501e-05
-0.001663 | 0.6413636460679246 | 0.22934302412874058 | 0.41202062193918404 | 35930.51268983863 | 1.1467e-05
-0.00166275 | 0.640692856445323 | 0.2286718397751803 | 0.41202101667014274 | 36036.00837560261 | 1.1434e-05
-0.0016625 | 0.6413636460679241 | 0.23001420848230056 | 0.4113494375856235 | 35767.30675029378 | 1.1501e-05
-0.00166225 | 0.640022066822722 | 0.22934302412874089 | 0.41067904269398114 | 35813.519443560486 | 1.1467e-05
-0.0016619999999999998 | 0.6386804875775183 | 0.22800065542162 | 0.4106798321558982 | 36024.44312245216 | 1.14e-05
-0.00166175 | 0.6383450927662175 | 0.22800065542162 | 0.4103444373445975 | 35995.02260954351 | 1.14e-05
-0.0016615 | 0.6373389083323152 | 0.22766506324483987 | 0.40967384508747534 | 35989.17104350756 | 1.1383e-05
-0.00166125 | 0.6363327238984129 | 0.2269938788912796 | 0.4093388450071333 | 36066.06900648534 | 1.135e-05
-0.0016610000000000001 | 0.6366681187097135 | 0.2269938788912796 | 0.40967423981843387 | 36095.62000697388 | 1.135e-05
-0.00166075 | 0.6349911446532094 | 0.22598710236093902 | 0.4090040422922704 | 36197.11373076707 | 1.1299e-05
-0.0016605 | 0.6343203550306086 | 0.22565151018415916 | 0.4086688448464494 | 36221.237297541295 | 1.1283e-05
-0.0016602499999999998 | 0.6343203550306081 | 0.22598710236093916 | 0.4083332526696689 | 36137.74842933226 | 1.1299e-05
-0.00166 | 0.6339849602193074 | 0.22598710236093916 | 0.40799785785836823 | 36108.06577861487 | 1.1299e-05
-0.00165975 | 0.6333141705967058 | 0.22598710236093916 | 0.40732706823576664 | 36048.700477180086 | 1.1299e-05
-0.0016595 | 0.6329787757854051 | 0.22531591800737888 | 0.4076628577780262 | 36185.890582721775 | 1.1266e-05
-0.0016592500000000001 | 0.6326433809741044 | 0.2246447336538189 | 0.40799864732028557 | 36323.90047024364 | 1.1232e-05
-0.0016589999999999999 | 0.6319725913515022 | 0.2246447336538183 | 0.40732785769768387 | 36264.18043036643 | 1.1232e-05
-0.00165875 | 0.6306310121063001 | 0.22397354930025862 | 0.40665746280604154 | 36312.99000051807 | 1.1199e-05
-0.0016585 | 0.6306310121062996 | 0.2239735493002583 | 0.40665746280604126 | 36312.99000051809 | 1.1199e-05
-0.00165825 | 0.629960222483698 | 0.22363795712347817 | 0.4063222653602198 | 36337.504651401854 | 1.1182e-05
-0.001658 | 0.6289540380497957 | 0.22363795712347817 | 0.4053160809263175 | 36247.52131880087 | 1.1182e-05
-0.00165775 | 0.6289540380497957 | 0.2229667727699179 | 0.4059872652798778 | 36416.840073190724 | 1.1148e-05
-0.0016575000000000001 | 0.6289540380497957 | 0.2229667727699179 | 0.4059872652798778 | 36416.840073190724 | 1.1148e-05
-0.0016572499999999999 | 0.6272770639932918 | 0.22296677276991758 | 0.40431029122337414 | 36266.41639923518 | 1.1148e-05
-0.001657 | 0.6272770639932918 | 0.2222955884163579 | 0.40498147557693387 | 36436.30343382314 | 1.1115e-05
-0.00165675 | 0.6252646951254871 | 0.22128881188601718 | 0.4039758832394699 | 36511.189137528774 | 1.1064e-05
-0.0016565 | 0.6235877210689832 | 0.22028203535567675 | 0.40330568571330644 | 36617.210755485525 | 1.1014e-05
-0.00165625 | 0.6232523262576825 | 0.2199464431788966 | 0.40330588307878584 | 36673.09889169257 | 1.0997e-05
-0.001656 | 0.6239231158802834 | 0.22028203535567661 | 0.40364108052460673 | 36647.662154825375 | 1.1014e-05
-0.00165575 | 0.6225815366350814 | 0.21994644317889675 | 0.4026350934561847 | 36612.10316810582 | 1.0997e-05
-0.0016554999999999999 | 0.6215753522011784 | 0.2192752588253362 | 0.4023000933758422 | 36693.61473163688 | 1.0964e-05
-0.00165525 | 0.6212399573898777 | 0.21893966664855619 | 0.4023002907413215 | 36749.87697748689 | 1.0947e-05
-0.001655 | 0.6202337729559754 | 0.21927525882533633 | 0.40095851413063904 | 36571.24987822019 | 1.0964e-05
-0.00165475 | 0.6195629833333738 | 0.21893966664855619 | 0.4006233166848176 | 36596.68645863991 | 1.0947e-05
-0.0016545 | 0.6185567988994715 | 0.2182684822949959 | 0.40028831660447556 | 36678.52659216962 | 1.0913e-05
-0.00165425 | 0.6182214040881703 | 0.21826848229499576 | 0.39995292179317454 | 36647.79427500003 | 1.0913e-05
-0.001654 | 0.6172152196542688 | 0.2179328901182159 | 0.3992823295360529 | 36642.68659213995 | 1.0897e-05
-0.0016537499999999998 | 0.6168798248429672 | 0.21726170576465562 | 0.39961811907831163 | 36786.79753266689 | 1.0863e-05
-0.0016535 | 0.616209035220366 | 0.21759729794143562 | 0.39861173727893034 | 36637.563154503245 | 1.088e-05
-0.00165325 | 0.6155382455977645 | 0.21726170576465548 | 0.398276539833109 | 36663.29861780008 | 1.0863e-05
-0.001653 | 0.614532061163862 | 0.21692611358787534 | 0.3976059475759867 | 36658.19121540839 | 1.0846e-05
-0.0016527500000000001 | 0.6141966663525614 | 0.21625492923431536 | 0.3979417371182461 | 36803.02118682072 | 1.0813e-05
-0.0016524999999999999 | 0.6138612715412601 | 0.2159193370575349 | 0.3979419344837252 | 36860.24048672284 | 1.0796e-05
-0.00165225 | 0.6128550871073586 | 0.2159193370575349 | 0.3969357500498237 | 36767.040456784496 | 1.0796e-05
-0.001652 | 0.6118489026734558 | 0.21457696835041434 | 0.3972719343230415 | 37028.385420589744 | 1.0729e-05
-0.00165175 | 0.6108427182395535 | 0.2142413761736342 | 0.3966013420659193 | 37023.78589507281 | 1.0712e-05
-0.0016515 | 0.6098365338056512 | 0.2142413761736342 | 0.39559515763201697 | 36929.8559127442 | 1.0712e-05
-0.00165125 | 0.6091657441830496 | 0.21390578399685406 | 0.3952599601861955 | 36956.45370599317 | 1.0695e-05
-0.0016510000000000001 | 0.608830349371749 | 0.21390578399685406 | 0.39492456537489495 | 36925.094590308334 | 1.0695e-05
-0.0016507499999999999 | 0.6088303493717484 | 0.21357019182007347 | 0.39526015755167493 | 37014.54347942618 | 1.0679e-05
-0.0016505 | 0.607824164937847 | 0.21256341528973394 | 0.39526074964811303 | 37189.91333568423 | 1.0628e-05
-0.00165025 | 0.6074887701265457 | 0.21122104658261293 | 0.39626772354393275 | 37521.61349024887 | 1.0561e-05
-0.00165 | 0.6061471908813426 | 0.21155663875939307 | 0.39459055212194954 | 37303.53766593201 | 1.0578e-05
-0.00164975 | 0.6051410064474402 | 0.21088545440583278 | 0.3942555520416074 | 37390.492687361264 | 1.0544e-05
-0.0016495 | 0.6051410064474398 | 0.2098786778754925 | 0.3952623285719474 | 37665.79173959072 | 1.0494e-05
-0.00164925 | 0.604470216824839 | 0.21021427005227236 | 0.39425594677256665 | 37509.91278323114 | 1.0511e-05
-0.0016489999999999999 | 0.6034640323909359 | 0.21054986222905234 | 0.3929141701618836 | 37322.671789206994 | 1.0527e-05
-0.00164875 | 0.6027932427683348 | 0.20987867787549236 | 0.39291456489284243 | 37442.06594687371 | 1.0494e-05
-0.0016485 | 0.6014516635231316 | 0.2102142700522725 | 0.3912373934708591 | 37222.724544206525 | 1.0511e-05
-0.00164825 | 0.6011162687118309 | 0.2102142700522725 | 0.3909019986595584 | 37190.81473987047 | 1.0511e-05
-0.001648 | 0.60078087390053 | 0.20920749352193208 | 0.39157338037859796 | 37433.97273076623 | 1.046e-05
-0.00164775 | 0.6004454790892289 | 0.20920749352193163 | 0.3912379855672972 | 37401.90936576399 | 1.046e-05
-0.0016475 | 0.5994392946553274 | 0.2082007169915921 | 0.3912385776637353 | 37582.827121535316 | 1.041e-05
-0.0016472499999999998 | 0.5980977154101235 | 0.2078651248148112 | 0.3902325905953123 | 37546.71120929726 | 1.0393e-05
-0.001647 | 0.5974269257875222 | 0.20719394046125122 | 0.390232985326271 | 37668.378183024244 | 1.036e-05
-0.00164675 | 0.5977623205988231 | 0.2078651248148115 | 0.38989719578401155 | 37514.4407828272 | 1.0393e-05
-0.0016465 | 0.5964207413536199 | 0.20752953263803137 | 0.3888912087155885 | 37478.155881927836 | 1.0376e-05
-0.0016462500000000001 | 0.5960853465423193 | 0.20719394046125136 | 0.3888914060810679 | 37538.87832967749 | 1.036e-05
-0.001646 | 0.5960853465423186 | 0.20685834828447094 | 0.3892269982578476 | 37632.225287092006 | 1.0343e-05
-0.00164575 | 0.5947437672971165 | 0.20652275610769108 | 0.3882210111894255 | 37595.9548968045 | 1.0326e-05
-0.0016454999999999998 | 0.5940729776745136 | 0.2055159795773502 | 0.38855699809716343 | 37812.825931710286 | 1.0276e-05
-0.00164525 | 0.5923960036180105 | 0.20484479522379023 | 0.38755120839422025 | 37838.52140063658 | 1.0242e-05
-0.001645 | 0.5923960036180105 | 0.20484479522379023 | 0.38755120839422025 | 37838.52140063658 | 1.0242e-05
-0.00164475 | 0.5910544243728074 | 0.2038380186934498 | 0.3872164056793576 | 37992.55979442078 | 1.0192e-05
-0.0016445000000000001 | 0.5903836347502062 | 0.2035024265166698 | 0.38688120823353633 | 38022.269793608095 | 1.0175e-05
-0.0016442499999999999 | 0.5893774503163034 | 0.20350242651666967 | 0.3858750237996337 | 37923.38306767317 | 1.0175e-05
-0.001644 | 0.5890420555050028 | 0.20350242651666967 | 0.38553962898833316 | 37890.420825694884 | 1.0175e-05
-0.00164375 | 0.5890420555050027 | 0.20316683433988952 | 0.38587522116511314 | 37986.044564691125 | 1.0158e-05
-0.0016435 | 0.5877004762597996 | 0.20249564998632924 | 0.38520482627347036 | 38045.738394822416 | 1.0125e-05
-0.00164325 | 0.5866942918258973 | 0.20249564998632924 | 0.38419864183956803 | 37946.36001963556 | 1.0125e-05
-0.001643 | 0.5866942918258968 | 0.2024956499863288 | 0.38419864183956803 | 37946.36001963565 | 1.0125e-05
-0.0016427500000000001 | 0.5856881073919954 | 0.20148887345598926 | 0.38419923393600613 | 38136.02481825636 | 1.0074e-05
-0.0016424999999999999 | 0.5860235022032952 | 0.20148887345598895 | 0.38453462874730626 | 38169.31646414707 | 1.0074e-05
-0.00164225 | 0.5850173177693938 | 0.20182446563276882 | 0.383192852136625 | 37972.884103542376 | 1.0091e-05
-0.001642 | 0.5836757385241902 | 0.2004820969256484 | 0.3831936415985418 | 38227.21803839218 | 1.0024e-05
-0.00164175 | 0.5830049489015886 | 0.20081768910242853 | 0.3821872597991601 | 38063.10704075702 | 1.0041e-05
-0.0016415 | 0.5819987644676863 | 0.20081768910242853 | 0.38118107536525775 | 37962.898295362174 | 1.0041e-05
-0.00164125 | 0.581663369656385 | 0.20014650474886794 | 0.381516864907517 | 38123.75993137846 | 1.0007e-05
-0.001641 | 0.5803217904111829 | 0.19947532039530827 | 0.3808464700158747 | 38184.82098548692 | 9.9738e-06
-0.0016407499999999998 | 0.5796510007885805 | 0.19947532039530783 | 0.38017568039327265 | 38117.565585543525 | 9.9738e-06
-0.0016405 | 0.5789802111659793 | 0.19913972821852782 | 0.3798404829474515 | 38148.13712416339 | 9.957e-06
-0.00164025 | 0.5776386319207761 | 0.1981329516881874 | 0.37950568023258874 | 38308.18417623309 | 9.9066e-06
-0.00164 | 0.5773032371094754 | 0.19779735951140726 | 0.37950587759806814 | 38373.199575111765 | 9.8899e-06
-0.0016397500000000001 | 0.5762970526755735 | 0.19846854386496723 | 0.3778285088106063 | 38074.39722716673 | 9.9234e-06
-0.0016395 | 0.5756262630529709 | 0.1974617673346268 | 0.3781644957183441 | 38302.55353457776 | 9.8731e-06
-0.00163925 | 0.5742846838077689 | 0.19679058298106714 | 0.37749410082670176 | 38365.05742381177 | 9.8395e-06
-0.0016389999999999998 | 0.5736138941851664 | 0.1961193986275064 | 0.37749449555766 | 38496.39537949462 | 9.806e-06
-0.00163875 | 0.5729431045625653 | 0.1957838064507264 | 0.37715929811183885 | 38528.140294050296 | 9.7892e-06
-0.0016385 | 0.5736138941851667 | 0.19679058298106683 | 0.3768233112040999 | 38296.88448459487 | 9.8395e-06
-0.00163825 | 0.5719369201286628 | 0.19511262209716612 | 0.3768242980314967 | 38626.33734109095 | 9.7556e-06
-0.0016380000000000001 | 0.5716015253173622 | 0.19511262209716612 | 0.3764889032201961 | 38591.95772918315 | 9.7556e-06
-0.0016377499999999999 | 0.5705953408834592 | 0.1941058455668257 | 0.37648949531663345 | 38792.18518300807 | 9.7053e-06
-0.0016375 | 0.5692537616382571 | 0.1941058455668257 | 0.3751479160714315 | 38653.95346296026 | 9.7053e-06
-0.00163725 | 0.568582972015655 | 0.19511262209716612 | 0.3734703499184889 | 38282.54122201285 | 9.7556e-06
-0.001637 | 0.5675767875817527 | 0.1934346612132654 | 0.37414212636848726 | 38684.083196029525 | 9.6717e-06
-0.00163675 | 0.5672413927704519 | 0.1934346612132654 | 0.3738067315571865 | 38649.40535606051 | 9.6717e-06
-0.0016365 | 0.5658998135252488 | 0.19309906903648527 | 0.3728007444887635 | 38612.38133865102 | 9.655e-06
-0.0016362500000000001 | 0.5645582342800463 | 0.1924278846829253 | 0.372130349597121 | 38677.38298015405 | 9.6214e-06
-0.0016359999999999999 | 0.563552049846143 | 0.19175670032936426 | 0.37179534951677884 | 38777.820944788626 | 9.5878e-06
-0.00163575 | 0.5628812602235421 | 0.19074992379902472 | 0.37213133642451734 | 39017.71796423858 | 9.5375e-06
-0.0016355 | 0.5618750757896395 | 0.19074992379902428 | 0.3711251519906152 | 38912.22020949647 | 9.5375e-06
-0.00163525 | 0.5605334965444363 | 0.190078739445464 | 0.3704547570989723 | 38979.08395012904 | 9.5039e-06
-0.001635 | 0.5605334965444363 | 0.190078739445464 | 0.3704547570989723 | 38979.08395012904 | 9.5039e-06
-0.00163475 | 0.5601981017331352 | 0.19074992379902367 | 0.3694481779341116 | 38736.3906182596 | 9.5375e-06
-0.0016345 | 0.5595273121105343 | 0.18940755509190432 | 0.3701197570186299 | 39081.836713328616 | 9.4704e-06
-0.0016342499999999999 | 0.5591919172992328 | 0.1894075550919037 | 0.36978436220732913 | 39046.42156728158 | 9.4704e-06
-0.001634 | 0.5585211276766316 | 0.1894075550919037 | 0.36911357258472793 | 38975.5912751873 | 9.4704e-06
-0.00163375 | 0.5581857328653308 | 0.18974314726868385 | 0.36844258559664694 | 38835.93066735818 | 9.4872e-06
-0.0016335 | 0.5565087588088269 | 0.18806518638478315 | 0.36844357242404374 | 39182.53872571659 | 9.4033e-06
-0.00163325 | 0.5558379691862254 | 0.18739400203122286 | 0.36844396715500255 | 39322.91996129245 | 9.3697e-06
-0.001633 | 0.5544963899410221 | 0.18739400203122272 | 0.3671023879097994 | 39179.737230718245 | 9.3697e-06
-0.00163275 | 0.5541609951297216 | 0.18705840985444286 | 0.3671025852752788 | 39250.04874797503 | 9.3529e-06
-0.0016324999999999998 | 0.5531548106958183 | 0.18571604114732201 | 0.3674387695484963 | 39569.954999958245 | 9.2858e-06
-0.00163225 | 0.5514778366393152 | 0.185380448970542 | 0.36609738766877314 | 39496.87140168142 | 9.269e-06
-0.001632 | 0.5511424418280144 | 0.18470926461698173 | 0.3664331772110327 | 39676.75124156644 | 9.2355e-06
-0.00163175 | 0.5508070470167137 | 0.18470926461698173 | 0.36609778239973195 | 39640.43527095216 | 9.2355e-06
-0.0016315000000000001 | 0.5498008625828117 | 0.1853804489705417 | 0.36442041361227 | 39315.94897261027 | 9.269e-06
-0.0016312499999999999 | 0.5484592833376079 | 0.18403808026342114 | 0.36442120307418674 | 39602.80421884166 | 9.2019e-06
-0.001631 | 0.5477884937150069 | 0.18336689590986147 | 0.36442159780514544 | 39747.80682160709 | 9.1683e-06
-0.00163075 | 0.5467823092811043 | 0.18336689590986116 | 0.3634154133712431 | 39638.0613379516 | 9.1683e-06
-0.0016305 | 0.5461115196585027 | 0.18303130373308102 | 0.36308021592542167 | 39674.111315396665 | 9.1516e-06
-0.00163025 | 0.545776124847202 | 0.18236011937952074 | 0.3634160054676812 | 39856.960689014915 | 9.118e-06
-0.00163 | 0.5451053352246004 | 0.18168893502596045 | 0.3634164001986399 | 40004.241331120524 | 9.0844e-06
-0.0016297500000000001 | 0.5447699404132997 | 0.18168893502596045 | 0.36308100538733934 | 39967.32165725566 | 9.0844e-06
-0.0016294999999999999 | 0.5437637559793966 | 0.18101775067240003 | 0.3627460053069966 | 40078.50102650788 | 9.0509e-06
-0.00162925 | 0.5424221767341947 | 0.18068215849562017 | 0.36174001823857455 | 40041.58697797971 | 9.0341e-06
-0.001629 | 0.5414159923002918 | 0.18068215849562003 | 0.3607338338046718 | 39930.210797588676 | 9.0341e-06
-0.00162875 | 0.5404098078663894 | 0.18001097414205974 | 0.3603988337243296 | 40041.87360709606 | 9.0005e-06
-0.0016285 | 0.5390682286211863 | 0.1796753819652796 | 0.3593928466559067 | 40004.68430620681 | 8.9838e-06
-0.00162825 | 0.5394036234324863 | 0.17967538196527916 | 0.35972824146720717 | 40042.01772468994 | 8.9838e-06
-0.001628 | 0.5377266493759839 | 0.17866860543493962 | 0.35905804394104424 | 40192.628477395454 | 8.9334e-06
-0.0016277499999999999 | 0.53638507013078 | 0.17833301325815903 | 0.35805205687262087 | 40155.44293577279 | 8.9167e-06
-0.0016275 | 0.5360496753194792 | 0.17833301325815903 | 0.3577166620613202 | 40117.82849690104 | 8.9167e-06
-0.00162725 | 0.5347080960742762 | 0.17766182890459875 | 0.3570462671696774 | 40193.92003010449 | 8.8831e-06
-0.001627 | 0.5343727012629753 | 0.17766182890459875 | 0.35671087235837656 | 40156.16348854812 | 8.8831e-06
-0.00162675 | 0.5343727012629753 | 0.1779974210813789 | 0.3563752801815964 | 40042.74646413722 | 8.8999e-06
-0.0016265 | 0.5330311220177721 | 0.17766182890459875 | 0.35536929311317333 | 40005.13732232266 | 8.8831e-06
-0.00162625 | 0.5326957272064715 | 0.17766182890459875 | 0.3550338983018728 | 39967.380780766325 | 8.8831e-06
-0.0016259999999999998 | 0.5316895427725686 | 0.17598386802069774 | 0.35570567475187087 | 40424.80469971665 | 8.7992e-06
-0.00162575 | 0.5306833583386668 | 0.17531268366713776 | 0.355370674671529 | 40541.35356757909 | 8.7656e-06
-0.0016255 | 0.5300125687160652 | 0.1756482758439179 | 0.35436429287214727 | 40349.30501532933 | 8.7824e-06
-0.00162525 | 0.5286709894708621 | 0.17464149931357748 | 0.35402949015728463 | 40543.56971839862 | 8.7321e-06
-0.0016250000000000001 | 0.5283355946595614 | 0.17430590713679747 | 0.3540296875227639 | 40621.65113485419 | 8.7153e-06
-0.00162475 | 0.5269940154143574 | 0.17430590713679703 | 0.3526881082775604 | 40467.71725306673 | 8.7153e-06
-0.0016245 | 0.5253170413578551 | 0.17363472278323736 | 0.3516823185746177 | 40508.29384093318 | 8.6817e-06
-0.0016242499999999998 | 0.5256524361691546 | 0.17363472278323705 | 0.35201771338591753 | 40546.92606908712 | 8.6817e-06
-0.001624 | 0.5246462517352527 | 0.17363472278323705 | 0.35101152895201565 | 40431.02938462523 | 8.6817e-06
-0.00162375 | 0.5236400673013504 | 0.1732991306064569 | 0.35034093669489347 | 40431.93240137815 | 8.665e-06
-0.0016235 | 0.5229692776787488 | 0.1716211697225562 | 0.3513481079561926 | 40944.61173108003 | 8.5811e-06
-0.0016232500000000001 | 0.5222984880561475 | 0.17094998536899622 | 0.3513485026871513 | 41105.4147713162 | 8.5475e-06
-0.0016229999999999999 | 0.5212923036222444 | 0.17128557754577575 | 0.35000672607646865 | 40868.20748033267 | 8.5643e-06
-0.00162275 | 0.520286119188343 | 0.17061439319221608 | 0.34967172599612695 | 40989.71012394984 | 8.5307e-06
-0.0016225 | 0.519615329565741 | 0.17061439319221577 | 0.3490009363735252 | 40911.07788079022 | 8.5307e-06
-0.00162225 | 0.5186091451318386 | 0.17027880101543563 | 0.348330344116403 | 40912.94301336162 | 8.5139e-06
-0.001622 | 0.5176029606979363 | 0.16893643230831507 | 0.34866652838962126 | 41277.83730548924 | 8.4468e-06
-0.00162175 | 0.5172675658866349 | 0.16860084013153448 | 0.3486667257551004 | 41360.022344264355 | 8.43e-06
-0.0016215000000000001 | 0.515925986641433 | 0.16759406360119494 | 0.3483319230402381 | 41568.52761433424 | 8.3797e-06
-0.0016212499999999999 | 0.5152551970188305 | 0.1669228792476339 | 0.3483323177711966 | 41735.71883509602 | 8.3461e-06
-0.001621 | 0.5145844073962296 | 0.16625169489407424 | 0.3483327125021553 | 41904.26001059325 | 8.3126e-06
-0.00162075 | 0.5135782229623269 | 0.1652449183637335 | 0.3483333045985934 | 42159.63892237215 | 8.2622e-06
-0.0016205 | 0.5129074333397253 | 0.1652449183637335 | 0.3476625149759918 | 42078.45160003343 | 8.2622e-06
-0.00162025 | 0.5112304592832214 | 0.16423814183339308 | 0.34699231744982834 | 42254.778771404424 | 8.2119e-06
-0.00162 | 0.5108950644719199 | 0.16457373401017308 | 0.34632133046174685 | 42087.07210110929 | 8.2287e-06
-0.00161975 | 0.5092180904154175 | 0.16423814183339322 | 0.3449799485820243 | 42009.723774393344 | 8.2119e-06
-0.0016194999999999998 | 0.5082119059815143 | 0.1639025496566128 | 0.3443093563249015 | 42013.91095455848 | 8.1951e-06
-0.00161925 | 0.5078765111702136 | 0.1635669574798328 | 0.3443095536903808 | 42100.135503569894 | 8.1783e-06
-0.001619 | 0.5061995371137097 | 0.16289577312627251 | 0.34330376398743717 | 42150.113216420556 | 8.1448e-06
-0.00161875 | 0.5065349319250105 | 0.1635669574798328 | 0.34296797444517774 | 41936.095129416884 | 8.1783e-06
-0.0016185000000000001 | 0.5048579578685074 | 0.16256018094949282 | 0.34229777691901453 | 42113.36071597582 | 8.128e-06
-0.00161825 | 0.5038517734346043 | 0.16289577312627238 | 0.34095600030833195 | 41861.859735799546 | 8.1448e-06
-0.001618 | 0.5038517734346043 | 0.1625601809494925 | 0.34129159248511176 | 41989.568477553694 | 8.128e-06
-0.0016177499999999998 | 0.5015040097554989 | 0.16155340441915164 | 0.3399506053363473 | 42085.22953243903 | 8.0777e-06
-0.0016175 | 0.5018394045667995 | 0.16088222006559166 | 0.3409571845012079 | 42385.93728532583 | 8.0441e-06
-0.00161725 | 0.501168614944198 | 0.15987544353525124 | 0.3412931714089467 | 42694.88344952668 | 7.9938e-06
-0.001617 | 0.4998270356989949 | 0.1588686670049108 | 0.3409583686940841 | 42923.29949285024 | 7.9434e-06
-0.0016167500000000001 | 0.49949164088769427 | 0.1588686670049108 | 0.34062297388278345 | 42881.076590421 | 7.9434e-06
-0.0016164999999999999 | 0.49882085126509235 | 0.15819748265135097 | 0.3406233686137414 | 43063.05800888576 | 7.9099e-06
-0.00161625 | 0.4984854564537919 | 0.1592042591816905 | 0.3392811972721014 | 42622.12569136102 | 7.9602e-06
-0.001616 | 0.49647308758598707 | 0.1578618904745704 | 0.3386111971114167 | 42899.675924755604 | 7.8931e-06
-0.00161575 | 0.49513150834078395 | 0.15685511394422996 | 0.338276394396554 | 43132.33861368761 | 7.8428e-06
-0.0016155 | 0.4941253239068816 | 0.15685511394422996 | 0.3372702099626516 | 43004.04385700404 | 7.8428e-06
-0.00161525 | 0.49278374466167846 | 0.15651952176744982 | 0.33626422289422864 | 42967.703848959616 | 7.826e-06
-0.0016150000000000001 | 0.49244834985037783 | 0.15651952176744982 | 0.335928828082928 | 42924.847238165865 | 7.826e-06
-0.0016147499999999999 | 0.4924483498503769 | 0.15752629829778964 | 0.33492205155258725 | 42522.68417041662 | 7.8763e-06
-0.0016145 | 0.49077137579387453 | 0.1561839295906703 | 0.33458744620320424 | 42845.31028001372 | 7.8092e-06
-0.00161425 | 0.490435980982573 | 0.15618392959066968 | 0.33425205139190334 | 42802.36158328434 | 7.8092e-06
-0.001614 | 0.48942979654867064 | 0.15517715306032925 | 0.3342526434883414 | 43080.136076267845 | 7.7589e-06
-0.00161375 | 0.4880882173034675 | 0.15450596870676897 | 0.33358224859669855 | 43180.49993651594 | 7.7253e-06
-0.0016135 | 0.4870820328695646 | 0.1534991921764281 | 0.3335828406931365 | 43463.79104193914 | 7.675e-06
-0.00161325 | 0.4857404536243627 | 0.15249241564608856 | 0.3332480379782741 | 43706.83441092461 | 7.6246e-06
-0.0016129999999999999 | 0.4850696640017597 | 0.15349919217642793 | 0.3315704718253318 | 43201.591763979246 | 7.675e-06
-0.00161275 | 0.4833926899452566 | 0.15215682346930798 | 0.3312358664759486 | 43538.74626500247 | 7.6078e-06
-0.0016125 | 0.4830572951339558 | 0.15182123129252784 | 0.33123606384142795 | 43635.01218129435 | 7.5911e-06
-0.00161225 | 0.48238650551135426 | 0.15115004693896755 | 0.3312364585723867 | 43828.826425192674 | 7.5575e-06
-0.001612 | 0.48104492626615114 | 0.1514856391157477 | 0.32955928715040345 | 43510.30092015423 | 7.5743e-06
-0.00161175 | 0.4803741366435493 | 0.15148563911574725 | 0.328888497527802 | 43421.73943980323 | 7.5743e-06
-0.0016115 | 0.47970334702094825 | 0.1504788625854077 | 0.32922448443554053 | 43756.90761866062 | 7.5239e-06
-0.0016112499999999998 | 0.4783617677757446 | 0.14947208605506745 | 0.3288896817206771 | 44006.836380072986 | 7.4736e-06
-0.001611 | 0.4776909781531433 | 0.1508144547621874 | 0.3268765233909559 | 43348.168967807884 | 7.5407e-06
-0.00161075 | 0.47702018853054173 | 0.14947208605506684 | 0.3275481024754749 | 43827.32737867902 | 7.4736e-06
-0.0016105 | 0.47634939890794015 | 0.14947208605506684 | 0.3268773128528733 | 43737.57287798189 | 7.4736e-06
-0.0016102500000000001 | 0.47534321447403827 | 0.14913649387828684 | 0.3262067205957514 | 43746.06269904333 | 7.4568e-06
-0.0016099999999999999 | 0.47400163522883426 | 0.14779412517116552 | 0.32620751005766874 | 44143.50160128171 | 7.3897e-06
-0.00160975 | 0.4729954507949328 | 0.14645175646404618 | 0.32654369433088665 | 44594.029080293476 | 7.3226e-06
-0.0016095 | 0.4716538715497292 | 0.14645175646404557 | 0.32520211508568364 | 44410.81799732759 | 7.3226e-06
-0.00160925 | 0.4709830819271277 | 0.1467873486408257 | 0.32419573328630197 | 44172.1628312229 | 7.3394e-06
-0.001609 | 0.46930610787062377 | 0.14544497993370514 | 0.3238611279369186 | 44533.83376786698 | 7.2722e-06
-0.00160875 | 0.46964150268192456 | 0.14477379558014486 | 0.3248677071017797 | 44879.35206781772 | 7.2387e-06
-0.0016085000000000001 | 0.46829992343672205 | 0.14477379558014486 | 0.3235261278565772 | 44694.017527153585 | 7.2387e-06
-0.0016082499999999999 | 0.466958344191518 | 0.143431426873024 | 0.323526917318494 | 45112.4170444046 | 7.1716e-06
-0.001608 | 0.466287554568917 | 0.14276024251946431 | 0.32352731204945273 | 45324.5674481594 | 7.138e-06
-0.00160775 | 0.46561676494631515 | 0.14410261122658458 | 0.3215141537197306 | 44622.946244074235 | 7.2051e-06
-0.0016075 | 0.46427518570111204 | 0.142760242519464 | 0.321514943181648 | 45042.64457771743 | 7.138e-06
-0.00160725 | 0.4629336064559089 | 0.14208905816590373 | 0.3208445482900052 | 45161.04933504252 | 7.1045e-06
-0.001607 | 0.46293360645590875 | 0.14175346598912403 | 0.3211801404667847 | 45315.31391146754 | 7.0877e-06
-0.00160675 | 0.4625982116446083 | 0.14276024251946356 | 0.3198379691251447 | 44807.70885234927 | 7.138e-06
-0.0016064999999999999 | 0.46159202721070536 | 0.14208905816590342 | 0.3195029690448019 | 44972.21294432815 | 7.1045e-06
-0.00160625 | 0.4605858427768034 | 0.14141787381234344 | 0.31916796896446 | 45138.27854433517 | 7.0709e-06
-0.001606 | 0.4592442635316003 | 0.14074668945878316 | 0.31849757407281715 | 45258.26863815326 | 7.0373e-06
-0.00160575 | 0.4575672894750964 | 0.14007550510522288 | 0.3174917843698735 | 45331.52090101376 | 7.0038e-06
-0.0016055 | 0.45656110504119407 | 0.13906872857488245 | 0.3174923764663116 | 45659.77983977265 | 6.9534e-06
-0.00160525 | 0.45622571022989283 | 0.13906872857488245 | 0.3171569816550104 | 45611.54544304835 | 6.9534e-06
-0.001605 | 0.4552195257959914 | 0.13906872857488245 | 0.31615079722110895 | 45466.84225287578 | 6.9534e-06
-0.0016047499999999998 | 0.4532071569281864 | 0.13772635986776174 | 0.31548079706042464 | 45812.69662007102 | 6.8863e-06
-0.0016045 | 0.45354255173948704 | 0.13739076769098174 | 0.3161517840485053 | 46022.27491145424 | 6.8695e-06
-0.00160425 | 0.4508593932490808 | 0.13671958333742146 | 0.31413980991165935 | 45953.886377252624 | 6.836e-06
-0.001604 | 0.4501886036264792 | 0.13638399116064132 | 0.3138046124658379 | 46017.807485369725 | 6.8192e-06
-0.0016037500000000001 | 0.44951781400387797 | 0.1360483989838613 | 0.3134694150200167 | 46082.04394337662 | 6.8024e-06
-0.0016034999999999999 | 0.4478408399473738 | 0.1357128068070809 | 0.3121280331402929 | 45998.31666350997 | 6.7856e-06
-0.00160325 | 0.4478408399473738 | 0.13537721463030103 | 0.3124636253170727 | 46161.92262049024 | 6.7689e-06
-0.001603 | 0.447505445136073 | 0.13571280680708103 | 0.31179263832899196 | 45948.88952112126 | 6.7856e-06
-0.00160275 | 0.4464992607021706 | 0.13604839898386117 | 0.31045086171830943 | 45638.29696447025 | 6.8024e-06
-0.0016025 | 0.4454930762682683 | 0.1353772146303009 | 0.3101158616379674 | 45815.07493485621 | 6.7689e-06
-0.00160225 | 0.4448222866456667 | 0.1347060302767406 | 0.3101162563689261 | 46043.411082907274 | 6.7353e-06
-0.0016020000000000001 | 0.4438161022117648 | 0.1347060302767406 | 0.3091100719350242 | 45894.02141834144 | 6.7353e-06
-0.0016017499999999999 | 0.44247452296656065 | 0.13403484592318018 | 0.3084396770433805 | 46023.80446949706 | 6.7017e-06
-0.0016015 | 0.44113294372135875 | 0.13369925374640032 | 0.3074336899749584 | 45988.84157694644 | 6.685e-06
-0.00160125 | 0.44079754891005735 | 0.1330280693928399 | 0.30776947951721745 | 46271.35925852696 | 6.6514e-06
-0.001601 | 0.439791364476155 | 0.13269247721605976 | 0.30709888726009527 | 46287.3093792731 | 6.6346e-06
-0.00160075 | 0.4374436007970495 | 0.13202129286249947 | 0.30542230793455005 | 46268.64368805238 | 6.6011e-06
-0.0016005 | 0.43744360079704864 | 0.13202129286249872 | 0.3054223079345499 | 46268.64368805263 | 6.6011e-06
-0.0016002500000000001 | 0.4354312319292457 | 0.1303433319785995 | 0.3050878999506462 | 46812.96623608444 | 6.5172e-06
-0.0015999999999999999 | 0.4344250474953422 | 0.13067892415537877 | 0.3037461233399634 | 46487.392715110786 | 6.5339e-06
-0.00159975 | 0.43375425787274097 | 0.13034333197859876 | 0.3034109258941422 | 46555.64980400526 | 6.5172e-06
-0.0015995 | 0.43375425787274097 | 0.13000773980181862 | 0.30374651807092234 | 46727.45154003106 | 6.5004e-06
-0.00159925 | 0.4327480734388386 | 0.13000773980181862 | 0.30274033363701996 | 46572.66315044192 | 6.5004e-06
-0.001599 | 0.43207728381623706 | 0.1290009632714782 | 0.30307632054475886 | 46988.225957188384 | 6.45e-06
-0.00159875 | 0.4317418890049354 | 0.12900096327147806 | 0.3027409257334573 | 46936.22714992438 | 6.45e-06
-0.0015985 | 0.42972952013713245 | 0.1286653710946982 | 0.3010641490424343 | 46798.007339651616 | 6.4333e-06
-0.0015982499999999998 | 0.42771715126932713 | 0.1273230023875775 | 0.30039414888174965 | 47186.15540769847 | 6.3662e-06
-0.001598 | 0.42838794089192844 | 0.1273230023875775 | 0.30106493850435095 | 47291.52358312985 | 6.3662e-06
-0.00159775 | 0.4273817564580261 | 0.1266518180340172 | 0.3007299384240089 | 47489.24146406432 | 6.3326e-06
-0.0015975 | 0.42637557202412374 | 0.1266518180340172 | 0.29972375399010653 | 47330.351611629325 | 6.3326e-06
-0.0015972500000000001 | 0.4260401772128231 | 0.12564504150367722 | 0.3003951357091459 | 47816.47283714802 | 6.2823e-06
-0.001597 | 0.4246985979676192 | 0.12497385715011668 | 0.29972474081750256 | 47965.99027226595 | 6.2487e-06
-0.00159675 | 0.4233570187224173 | 0.1253094493268965 | 0.29804756939552085 | 47569.84744510369 | 6.2655e-06
-0.0015964999999999998 | 0.42268622909981457 | 0.12430267279655594 | 0.2983835563032587 | 48009.19394414277 | 6.2151e-06
-0.00159625 | 0.421344649854612 | 0.12363148844299596 | 0.2977131614116161 | 48161.38107871859 | 6.1816e-06
-0.001596 | 0.4200030706094089 | 0.1239670806197761 | 0.29603598998963276 | 47760.41970329452 | 6.1984e-06
-0.00159575 | 0.418326096552905 | 0.12329589626621582 | 0.29503020028668914 | 47857.26195617592 | 6.1648e-06
-0.0015955000000000001 | 0.4179907017416044 | 0.12262471191265584 | 0.2953659898289485 | 48173.974922662295 | 6.1312e-06
-0.0015952499999999999 | 0.41664912249640124 | 0.12228911973587585 | 0.2943600027605254 | 48141.65044221334 | 6.1145e-06
-0.001595 | 0.4169845173077017 | 0.12329589626621536 | 0.2936886210414864 | 47639.64250803062 | 6.1648e-06
-0.00159475 | 0.41564293806249875 | 0.12195352755909525 | 0.29368941050340347 | 48164.151768564436 | 6.0977e-06
-0.0015945 | 0.4146367536285964 | 0.12094675102875482 | 0.29369000259984157 | 48565.17436008139 | 6.0473e-06
-0.00159425 | 0.4129597795720925 | 0.12061115885197468 | 0.2923486207201178 | 48477.87277774446 | 6.0306e-06
-0.001594 | 0.41195359513819013 | 0.11960438232163426 | 0.2923492128165559 | 48886.03697319128 | 5.9802e-06
-0.0015937500000000001 | 0.4106120158929876 | 0.1182620136145143 | 0.2923500022784733 | 49441.06621275949 | 5.9131e-06
-0.0015934999999999999 | 0.40927043664778373 | 0.11859760579129353 | 0.29067283085649026 | 49018.33033088584 | 5.9299e-06
-0.00159325 | 0.40893504183648327 | 0.11792642143773385 | 0.29100862039874936 | 49354.26969644871 | 5.8963e-06
-0.001593 | 0.40759346259128 | 0.11792642143773355 | 0.28966704115354647 | 49126.74150915261 | 5.8963e-06
-0.00159275 | 0.4059164885347761 | 0.11725523708417326 | 0.28866125145060284 | 49236.393807021755 | 5.8628e-06
-0.0015925 | 0.40524569891217455 | 0.11725523708417326 | 0.28799046182800125 | 49121.97851278291 | 5.8628e-06
-0.00159225 | 0.404910304100873 | 0.11691964490739266 | 0.2879906591934804 | 49263.006130678245 | 5.846e-06
-0.001592 | 0.4032333300443706 | 0.11591286837705315 | 0.28732046166731745 | 49575.2483206079 | 5.7956e-06
-0.0015917499999999998 | 0.40222714561046663 | 0.11658405273061237 | 0.2856430928798543 | 49002.08668159479 | 5.8292e-06
-0.0015915 | 0.4002147767426628 | 0.11524168402349241 | 0.2849730927191704 | 49456.59986382664 | 5.7621e-06
-0.00159125 | 0.399879381931362 | 0.11490609184671227 | 0.2849732900846498 | 49601.07606214849 | 5.7453e-06
-0.001591 | 0.39954398712006123 | 0.11524168402349241 | 0.2843023030965688 | 49340.18545557053 | 5.7621e-06
-0.0015907500000000001 | 0.39887319749746 | 0.11490609184671242 | 0.2839671056507476 | 49425.94445376609 | 5.7453e-06
-0.0015905 | 0.3978670130635567 | 0.11457049966993198 | 0.2832965133936247 | 49453.657653545764 | 5.7285e-06
-0.00159025 | 0.3965254338183548 | 0.11423490749315214 | 0.2822905263252027 | 49422.813484945436 | 5.7117e-06
-0.0015899999999999998 | 0.3951838545731503 | 0.11389931531637124 | 0.28128453925677904 | 49391.787558243355 | 5.695e-06
-0.00158975 | 0.3935068805166472 | 0.11255694660925128 | 0.28094993390739587 | 49921.38510699508 | 5.6278e-06
-0.0015895 | 0.39250069608274485 | 0.11155017007891085 | 0.28095052600383397 | 50372.04798613734 | 5.5775e-06
-0.00158925 | 0.39115911683754173 | 0.11087898572535057 | 0.2802801311121912 | 50556.04166626318 | 5.5439e-06
-0.0015890000000000001 | 0.3908237220262411 | 0.11087898572535057 | 0.2799447363008905 | 50495.54421327755 | 5.5439e-06
-0.0015887499999999999 | 0.3891467479697364 | 0.10987220919500999 | 0.2792745387747264 | 50836.24709484954 | 5.4936e-06
-0.0015885 | 0.3878051687245345 | 0.10953661701823016 | 0.2782685517063044 | 50808.31584564862 | 5.4768e-06
-0.00158825 | 0.3874697739132331 | 0.10987220919501015 | 0.27759756471822294 | 50530.988090995816 | 5.4936e-06
-0.001588 | 0.3864635894793308 | 0.10852984048788958 | 0.2779337489914412 | 51217.941119604744 | 5.4265e-06
-0.00158775 | 0.3857927998567292 | 0.10886543266466972 | 0.27692736719205946 | 50875.169539822375 | 5.4433e-06
-0.0015875 | 0.3841158258002253 | 0.1078586561343293 | 0.276257169665896 | 51225.77632004609 | 5.3929e-06
-0.0015872500000000001 | 0.3827742465550228 | 0.10718747178076932 | 0.2755867747742535 | 51421.45256264866 | 5.3594e-06
-0.0015869999999999999 | 0.3824388517437212 | 0.1078586561343296 | 0.2745801956093916 | 50914.81860619944 | 5.3929e-06
-0.00158675 | 0.38210345693242076 | 0.10852984048788927 | 0.2735736164445315 | 50414.45103295057 | 5.4265e-06
-0.0015865 | 0.38109727249851827 | 0.10718747178076901 | 0.2739098007177493 | 51108.54770004804 | 5.3594e-06
-0.00158625 | 0.38009108806461595 | 0.10651628742720873 | 0.27357480063740724 | 51367.6935697488 | 5.3258e-06
-0.001586 | 0.37908490363071357 | 0.10651628742720873 | 0.2725686162035048 | 51178.76763960126 | 5.3258e-06
-0.00158575 | 0.37774332438551017 | 0.105509510896868 | 0.2722338134886422 | 51603.65377008365 | 5.2755e-06
-0.0015855 | 0.37707253476290914 | 0.10483832654330832 | 0.27223420821960087 | 51934.10028481176 | 5.2419e-06
-0.0015852499999999999 | 0.37640174514030644 | 0.10416714218974728 | 0.2722346029505591 | 52268.805158284165 | 5.2084e-06
-0.001585 | 0.3743893762725026 | 0.10316036565940731 | 0.27122901061309534 | 52583.956809261595 | 5.158e-06
-0.00158475 | 0.3727124022159987 | 0.10215358912906689 | 0.27055881308693186 | 52970.98523774664 | 5.1077e-06
-0.0015845 | 0.3723770074046979 | 0.10181799695228674 | 0.27055901045241115 | 53145.616403983804 | 5.0909e-06
-0.00158425 | 0.3717062177820964 | 0.10248918130584703 | 0.2692170364762494 | 52535.69850906605 | 5.1245e-06
-0.001584 | 0.3703646385368925 | 0.10148240477550614 | 0.26888223376138637 | 52990.90701608678 | 5.0741e-06
-0.00158375 | 0.36868766448039014 | 0.10047562824516663 | 0.26821203623522344 | 53388.47657280028 | 5.0238e-06
-0.0015834999999999998 | 0.36734608523518597 | 0.10114681259872615 | 0.2661992726364598 | 52636.21577331095 | 5.0573e-06
-0.00158325 | 0.36667529561258466 | 0.10047562824516618 | 0.2661996673674185 | 52987.90801643487 | 5.0238e-06
-0.001583 | 0.36633990080128387 | 0.10081122042194632 | 0.2655286803793375 | 52678.39815210345 | 5.0406e-06
-0.00158275 | 0.36499832155608075 | 0.09946885171482575 | 0.26552946984125503 | 53389.47122914822 | 4.9734e-06
-0.0015825000000000001 | 0.3646629267447801 | 0.09946885171482575 | 0.26519407502995435 | 53322.034075603464 | 4.9734e-06
-0.0015822499999999999 | 0.3633213474995767 | 0.09879766736126562 | 0.2645236801383111 | 53548.567937550244 | 4.9399e-06
-0.001582 | 0.3629859526882762 | 0.09913325953804546 | 0.2638526931502307 | 53231.921230022526 | 4.9567e-06
-0.00158175 | 0.3623151630656745 | 0.09913325953804561 | 0.26318190352762894 | 53096.590337902555 | 4.9567e-06
-0.0015815 | 0.3609735838204714 | 0.09846207518448533 | 0.26251150863598605 | 53322.35952657435 | 4.9231e-06
-0.00158125 | 0.3592966097639675 | 0.09812648300770518 | 0.2611701267562623 | 53231.32323732716 | 4.9063e-06
-0.001581 | 0.3582904253300651 | 0.0974552986541449 | 0.26083512667592024 | 53529.183179990505 | 4.8728e-06
-0.0015807500000000001 | 0.3569488460848626 | 0.0974552986541449 | 0.2594935474307177 | 53253.86120905004 | 4.8728e-06
-0.0015804999999999999 | 0.35627805646225985 | 0.097119706477364 | 0.2591583499848959 | 53368.849512595836 | 4.856e-06
-0.00158025 | 0.35493647721705796 | 0.09544174559346481 | 0.2594947316235931 | 54377.61642141666 | 4.7721e-06
-0.00158 | 0.35460108240575655 | 0.09577733777024419 | 0.2588237446355124 | 54046.96991189975 | 4.7889e-06
-0.00157975 | 0.35225331872665105 | 0.09443496906312362 | 0.25781834966352746 | 54602.30510399017 | 4.7217e-06
-0.0015795 | 0.3515825291040495 | 0.09376378470956334 | 0.25781874439448615 | 54993.24610095228 | 4.6882e-06
-0.00157925 | 0.3519179239153494 | 0.09477056123990331 | 0.257147362675446 | 54267.3503904868 | 4.7385e-06
-0.001579 | 0.3499055550475465 | 0.0937637847095638 | 0.2561417703379827 | 54635.54423093942 | 4.6882e-06
-0.0015787499999999999 | 0.3495701602362442 | 0.09275700817922292 | 0.2568131520570213 | 55373.31509459921 | 4.6379e-06
-0.0015785 | 0.3482285809910417 | 0.09275700817922292 | 0.25547157281181876 | 55084.04762650442 | 4.6379e-06
-0.00157825 | 0.3468870017458386 | 0.09275700817922292 | 0.2541299935666157 | 54794.78015840953 | 4.6379e-06
-0.001578 | 0.34554542250063547 | 0.09175023164888249 | 0.25379519085175295 | 55323.06268675108 | 4.5875e-06
-0.00157775 | 0.3442038432554323 | 0.09074345511854207 | 0.2534603881368902 | 55863.06754702783 | 4.5372e-06
-0.0015775 | 0.3428622640102284 | 0.09074345511854146 | 0.252118808891687 | 55567.38137474159 | 4.5372e-06
-0.00157725 | 0.34118528995372605 | 0.08940108641142211 | 0.25178420354230396 | 56326.877815242166 | 4.4701e-06
-0.0015769999999999998 | 0.34017910551982267 | 0.08906549423464136 | 0.25111361128518134 | 56388.529237513074 | 4.4533e-06
-0.00157675 | 0.33950831589722136 | 0.08906549423464136 | 0.25044282166258003 | 56237.90084245043 | 4.4533e-06
-0.0015765 | 0.33816673665201824 | 0.08906549423464136 | 0.24910124241737688 | 55936.644052325 | 4.4533e-06
-0.00157625 | 0.3374959470294167 | 0.08805871770430093 | 0.24943722932511578 | 56652.47821634651 | 4.4029e-06
-0.0015760000000000001 | 0.3371605522181161 | 0.08839430988108092 | 0.24876624233703515 | 56285.57826215434 | 4.4197e-06
-0.00157575 | 0.3354835781616114 | 0.08805871770430078 | 0.24742486045731063 | 56195.42662162259 | 4.4029e-06
-0.0015755 | 0.3341419989164095 | 0.08772312552752094 | 0.24641887338888854 | 56181.05189641944 | 4.3862e-06
-0.0015752499999999998 | 0.33380660410510765 | 0.0873875333507408 | 0.24641907075436684 | 56396.84776667927 | 4.3694e-06
-0.001575 | 0.33280041967120577 | 0.08772312552752079 | 0.24507729414368498 | 55875.185173788304 | 4.3862e-06
-0.00157475 | 0.33112344561470186 | 0.08671634899718036 | 0.2444070966175215 | 56369.32353447411 | 4.3358e-06
-0.0015745 | 0.3304526559921003 | 0.08604516464362008 | 0.2444074913484802 | 56809.11701680429 | 4.3023e-06
-0.0015742500000000001 | 0.3294464715581984 | 0.08638075682040007 | 0.24306571473779834 | 56277.74603623173 | 4.319e-06
-0.0015739999999999999 | 0.3277694975016936 | 0.0850383881132792 | 0.24273110938841438 | 57087.420110803025 | 4.2519e-06
-0.00157375 | 0.3267633130677921 | 0.08403161158293969 | 0.24273170148485243 | 57771.52119599059 | 4.2016e-06
-0.0015735 | 0.32609252344519013 | 0.08403161158293923 | 0.2420609118622509 | 57611.86946256212 | 4.2016e-06
-0.00157325 | 0.324750944199987 | 0.08336042722937895 | 0.24139051697060807 | 57914.894391408336 | 4.168e-06
-0.001573 | 0.32374475976608463 | 0.08268924287581866 | 0.24105551689026597 | 58303.96034760631 | 4.1345e-06
-0.00157275 | 0.3220677857095803 | 0.08268924287581851 | 0.23937854283376175 | 57898.35158927672 | 4.1345e-06
-0.0015725000000000001 | 0.32106160127567884 | 0.08235365069903867 | 0.23870795057664018 | 57971.4313938548 | 4.1177e-06
-0.0015722499999999999 | 0.31938462721917404 | 0.08034009763835782 | 0.2390445295808162 | 59508.15012868147 | 4.017e-06
-0.001572 | 0.3183784427852726 | 0.08067568981513766 | 0.23770275297013496 | 58927.97533304348 | 4.0338e-06
-0.00157175 | 0.31670146872876825 | 0.08101128199191795 | 0.2356901867368503 | 58187.00332636726 | 4.0506e-06
-0.0015715 | 0.31636607391746746 | 0.08034009763835767 | 0.2360259762791098 | 58756.706356408824 | 4.017e-06
-0.00157125 | 0.3156952842948659 | 0.08034009763835767 | 0.2353551866565082 | 58589.718851459285 | 4.017e-06
-0.001571 | 0.3146890998609628 | 0.08000450546157692 | 0.23468459439938588 | 58667.84452835493 | 4.0002e-06
-0.00157075 | 0.3130121258044604 | 0.07866213675445757 | 0.23434998905000282 | 59583.936750033135 | 3.9331e-06
-0.0015704999999999998 | 0.31200594137055687 | 0.07832654457767667 | 0.2336793967928802 | 59667.99583789622 | 3.9163e-06
-0.00157025 | 0.31099975693665494 | 0.07799095240089668 | 0.23300880453575826 | 59752.778332036185 | 3.8995e-06
-0.00157 | 0.3099935725027526 | 0.0773197680473364 | 0.23267380445541622 | 60184.81698314708 | 3.866e-06
-0.00156975 | 0.3093227828801511 | 0.0773197680473364 | 0.23200301483281469 | 60011.306472305696 | 3.866e-06
-0.0015695000000000001 | 0.3086519932575498 | 0.0773197680473364 | 0.2313322252102134 | 59837.795961464384 | 3.866e-06
-0.00156925 | 0.3073104140123455 | 0.0769841758705558 | 0.23032623814178968 | 59837.29397300277 | 3.8492e-06
-0.001569 | 0.30529804514454256 | 0.07597739934021629 | 0.2293206458043263 | 60365.489683967775 | 3.7989e-06
-0.0015687499999999998 | 0.3042918607106389 | 0.07597739934021568 | 0.22831446137042322 | 60100.6255420943 | 3.7989e-06
-0.0015685 | 0.30328567627673697 | 0.07564180716343569 | 0.22764386911330128 | 60189.96045968122 | 3.7821e-06
-0.00156825 | 0.3012733074089323 | 0.07362825410275484 | 0.2276450533061775 | 61836.33065330556 | 3.6814e-06
-0.001568 | 0.30060251778633074 | 0.07429943845631512 | 0.22630307933001562 | 60916.49789872157 | 3.715e-06
-0.0015677500000000001 | 0.2999317281637294 | 0.07396384627953513 | 0.2259678818841943 | 61102.25285747932 | 3.6982e-06
-0.0015674999999999999 | 0.298925543729827 | 0.07396384627953498 | 0.224961697450292 | 60830.17819275754 | 3.6982e-06
-0.00156725 | 0.29926093854112745 | 0.07396384627953498 | 0.2252970922615925 | 60920.86974766477 | 3.6982e-06
-0.001567 | 0.2979193592959245 | 0.07396384627953498 | 0.22395551301638952 | 60558.10352803561 | 3.6982e-06
-0.00156675 | 0.2969131748620221 | 0.0732926619259747 | 0.22362051293604743 | 61021.255623626625 | 3.6646e-06
-0.0015665 | 0.2952362008055182 | 0.07228588539563427 | 0.22295031540988394 | 61685.71200024316 | 3.6143e-06
-0.00156625 | 0.29322383193771356 | 0.07127910886529384 | 0.22194472307241972 | 62274.83104253165 | 3.564e-06
-0.0015660000000000001 | 0.29288843712641294 | 0.07161470104207383 | 0.2212737360843391 | 61795.61818022256 | 3.5807e-06
-0.0015657499999999999 | 0.2915468578812092 | 0.07127910886529339 | 0.2202677490159158 | 61804.29371870744 | 3.564e-06
-0.0015655 | 0.2905406734473077 | 0.07027233233495388 | 0.22026834111235385 | 62689.91900324079 | 3.5136e-06
-0.00156525 | 0.28919909420210416 | 0.069265555804613 | 0.21993353839749116 | 63504.44628435188 | 3.4633e-06
-0.001565 | 0.28785751495690104 | 0.069265555804613 | 0.21859195915228805 | 63117.07359106476 | 3.4633e-06
-0.00156475 | 0.2871867253342995 | 0.06825877927427257 | 0.21892794606002694 | 64146.45804910933 | 3.4129e-06
-0.0015645 | 0.2858451460890957 | 0.06825877927427226 | 0.21758636681482346 | 63753.37183823179 | 3.4129e-06
-0.00156425 | 0.28450356684389383 | 0.06758759492071259 | 0.21691597192318124 | 64188.1020260143 | 3.3794e-06
-0.0015639999999999999 | 0.2831619875986898 | 0.06691641056715215 | 0.21624557703153766 | 64631.5530671001 | 3.3458e-06
-0.00156375 | 0.28249119797608857 | 0.06725200274393214 | 0.21523919523215643 | 64009.75032719795 | 3.3626e-06
-0.0015635 | 0.281820408353487 | 0.066916410567152 | 0.21490399778633498 | 64230.58139697269 | 3.3458e-06
-0.00156325 | 0.2811496187308854 | 0.06658081839037186 | 0.21456880034051354 | 64453.63860878646 | 3.329e-06
-0.001563 | 0.2798080394856823 | 0.06590963403681158 | 0.2138984054488707 | 64906.56747673794 | 3.2955e-06
-0.00156275 | 0.27913724986308014 | 0.06624522621359172 | 0.21289202364948842 | 64273.921554156834 | 3.3123e-06
-0.0015625 | 0.27779567061787824 | 0.06624522621359172 | 0.21155044440428653 | 63868.88731338716 | 3.3123e-06
-0.0015622499999999998 | 0.27712488099527544 | 0.06490285750647115 | 0.21222202348880428 | 65396.819690918746 | 3.2451e-06
-0.001562 | 0.27578330175007293 | 0.06490285750647115 | 0.21088044424360178 | 64983.408233628514 | 3.2451e-06
-0.00156175 | 0.274106327693569 | 0.06456726532969101 | 0.209539062363878 | 64905.66428481594 | 3.2284e-06
-0.0015615 | 0.2724293536370651 | 0.06322489662257044 | 0.20920445701449467 | 66177.8723857372 | 3.1612e-06
-0.0015612500000000001 | 0.2717585640144638 | 0.06389608097613042 | 0.2078624830383334 | 65062.670468313816 | 3.1948e-06
-0.0015609999999999999 | 0.27008158995795917 | 0.06288930444579 | 0.20719228551216917 | 65891.10416724898 | 3.1445e-06
-0.00156075 | 0.26907540552405773 | 0.06221812009223033 | 0.2068572854318274 | 66494.22551667849 | 3.1109e-06
-0.0015605 | 0.26806922109015496 | 0.06188252791544988 | 0.2061866931747051 | 66638.09644506378 | 3.0941e-06
-0.00156025 | 0.26806922109015496 | 0.062218120092230024 | 0.20585110099792495 | 66170.7877681866 | 3.1109e-06
-0.00156 | 0.26672764184495185 | 0.062218120092230024 | 0.20450952175272183 | 65739.53743686368 | 3.1109e-06
-0.00155975 | 0.26505066778844794 | 0.05986897485476903 | 0.2051816929336789 | 68543.5798529744 | 2.9934e-06
-0.0015595000000000001 | 0.2633736937319448 | 0.05953338267798904 | 0.20384031105395575 | 68479.3310524653 | 2.9767e-06
-0.0015592499999999999 | 0.26370908854324415 | 0.060204567031548716 | 0.20350452151169546 | 67604.34682805839 | 3.0102e-06
-0.001559 | 0.26236750929804226 | 0.059197790501209206 | 0.20316971879683304 | 68640.98037330736 | 2.9599e-06
-0.00155875 | 0.2616967196754401 | 0.058862198324428606 | 0.20283452135101152 | 68918.43224510779 | 2.9431e-06
-0.0015585 | 0.260355140430237 | 0.058862198324428606 | 0.2014929421058084 | 68462.59495618807 | 2.9431e-06
-0.00155825 | 0.2590135611850338 | 0.0571842374405279 | 0.20182932374450593 | 70589.14581292098 | 2.8592e-06
-0.001558 | 0.2580073767511306 | 0.05751982961730789 | 0.20048754713382272 | 69710.75834810728 | 2.876e-06
-0.00155775 | 0.2559950078833277 | 0.05718423744052805 | 0.19881077044279966 | 69533.41666908265 | 2.8592e-06
-0.0015574999999999999 | 0.2543180338268223 | 0.05651305308696731 | 0.19780498073985497 | 70003.28948268114 | 2.8257e-06
-0.00155725 | 0.25297645458161977 | 0.05584186873340733 | 0.19713458584821245 | 70604.58051264209 | 2.7921e-06
-0.001557 | 0.25230566495901824 | 0.05550627655662719 | 0.19679938840239106 | 70910.67915593921 | 2.7753e-06
-0.00155675 | 0.25163487533641665 | 0.056513053086967614 | 0.19512182224944905 | 69053.71824423542 | 2.8257e-06
-0.0015565 | 0.249622506468612 | 0.05517068437984705 | 0.19445182208876496 | 70490.99509078958 | 2.7585e-06
-0.00155625 | 0.24828092722340842 | 0.0548350922030666 | 0.19344583502034182 | 70555.4881913825 | 2.7418e-06
-0.001556 | 0.24727474278950698 | 0.05416390784950693 | 0.19311083494000006 | 71306.09389431567 | 2.7082e-06
-0.0015557499999999998 | 0.24626855835560388 | 0.05416390784950647 | 0.19210465050609743 | 70934.56071886727 | 2.7082e-06
-0.0015555 | 0.24559776873300262 | 0.05382831567272648 | 0.19176945306027615 | 71252.25846791307 | 2.6914e-06
-0.00155525 | 0.24626855835560418 | 0.05416390784950662 | 0.19210465050609757 | 70934.56071886713 | 2.7082e-06
-0.001555 | 0.24559776873300262 | 0.05416390784950662 | 0.191433860883496 | 70686.87193523455 | 2.7082e-06
-0.0015547500000000001 | 0.2432500050538982 | 0.053157131319166655 | 0.19009287373473158 | 71521.11824596922 | 2.6579e-06
-0.0015545 | 0.2429146102425956 | 0.05315713131916589 | 0.18975747892342973 | 71394.92828688909 | 2.6579e-06
-0.00155425 | 0.2412376361860932 | 0.05248594696560622 | 0.188751689220487 | 71924.6579828978 | 2.6243e-06
-0.0015539999999999998 | 0.23956066212958843 | 0.05181476261204548 | 0.18774589951754295 | 72468.11142347966 | 2.5907e-06
-0.00155375 | 0.23922526731828778 | 0.05147917043526549 | 0.1877460968830223 | 72940.60696611692 | 2.574e-06
-0.0015535 | 0.2372128984504831 | 0.05047239390492506 | 0.18674050454555804 | 73997.08636658743 | 2.5236e-06
-0.00155325 | 0.23620671401658075 | 0.05047239390492506 | 0.1857343201116557 | 73598.37952664729 | 2.5236e-06
-0.0015530000000000001 | 0.2355359243939795 | 0.049801209551365085 | 0.18573471484261442 | 74590.44329075872 | 2.4901e-06
-0.0015527499999999999 | 0.23385895033747453 | 0.04946561737458433 | 0.1843933329628902 | 74554.14194734476 | 2.4733e-06
-0.0015525 | 0.23218197628097212 | 0.04879443302102466 | 0.18338754325994747 | 75167.40410977992 | 2.4397e-06
-0.00155225 | 0.23117579184706902 | 0.04778765649068393 | 0.1833881353563851 | 76751.25704987693 | 2.3894e-06
-0.001552 | 0.2298342126018659 | 0.047116472137123645 | 0.18271774046474226 | 77560.02611272618 | 2.3558e-06
-0.00155175 | 0.22849263335666278 | 0.047116472137123645 | 0.18137616121953914 | 76990.55255736376 | 2.3558e-06
-0.0015515 | 0.22715105411145933 | 0.047452064313903634 | 0.17969898979755572 | 75739.16641805747 | 2.3726e-06
-0.0015512500000000001 | 0.22648026448885838 | 0.0471164721371238 | 0.17936379235173458 | 76136.34222431993 | 2.3558e-06
-0.0015509999999999999 | 0.22547408005495542 | 0.04644528778356321 | 0.17902879227139223 | 77092.33845451583 | 2.3223e-06
-0.00155075 | 0.22480329043235447 | 0.04610969560678337 | 0.1786935948255711 | 77508.03490417439 | 2.3055e-06
-0.0015505 | 0.2224555267532487 | 0.045102919076442795 | 0.1773526076768059 | 78643.51634368472 | 2.2551e-06
-0.00155025 | 0.22178473713064714 | 0.04443173472288251 | 0.17735300240776464 | 79831.68044817624 | 2.2216e-06
-0.00155 | 0.22111394750804558 | 0.04476732689966265 | 0.17634662060838294 | 78783.62762361486 | 2.2384e-06
-0.00154975 | 0.21943697345154123 | 0.04409614254610237 | 0.17534083090543887 | 79526.60744513905 | 2.2048e-06
-0.0015495 | 0.21843078901763976 | 0.04409614254610237 | 0.1743346464715374 | 79070.2480559478 | 2.2048e-06
-0.0015492499999999998 | 0.2170892097724356 | 0.044096142546102064 | 0.17299306722633354 | 78461.76887035916 | 2.2048e-06
-0.001549 | 0.2157476305272331 | 0.043424958192542086 | 0.172322672334691 | 79365.7286073271 | 2.1712e-06
-0.00154875 | 0.21474144609333073 | 0.043089366015761944 | 0.1716520800775688 | 79672.59486471862 | 2.1545e-06
-0.0015485 | 0.21306447203682682 | 0.0427537738389818 | 0.17031069819784503 | 79670.48655833982 | 2.1377e-06
-0.0015482500000000001 | 0.21138749798032366 | 0.042082589485421824 | 0.16930490849490185 | 80463.16092480581 | 2.1041e-06
-0.001548 | 0.2093751291125181 | 0.041075812955081094 | 0.168299316157437 | 81945.70188615989 | 2.0538e-06
-0.00154775 | 0.20903973430121758 | 0.041075812955081094 | 0.1679639213461365 | 81782.39662831034 | 2.0538e-06
-0.0015474999999999998 | 0.20870433948991637 | 0.04174699730864092 | 0.16695734218127548 | 79985.3177209074 | 2.0873e-06
-0.00154725 | 0.20803354986731512 | 0.04074022077830095 | 0.16729332908901418 | 82126.864259959 | 2.037e-06
-0.001547 | 0.20702736543341277 | 0.04040462860152081 | 0.16662273683189197 | 82477.05404010092 | 2.0202e-06
-0.00154675 | 0.20501499656560807 | 0.04040462860152081 | 0.16461036796408726 | 81480.94595176722 | 2.0202e-06
-0.0015465000000000001 | 0.20535039137690872 | 0.04040462860152081 | 0.16494576277538792 | 81646.96396648943 | 2.0202e-06
-0.0015462499999999999 | 0.2040088121317053 | 0.03939785207118054 | 0.16461096006052475 | 83563.41851485727 | 1.9699e-06
-0.001546 | 0.20300262769780383 | 0.039733444247960374 | 0.16326918344984348 | 82182.24548113497 | 1.9867e-06
-0.00154575 | 0.20132565364129948 | 0.03839107554083996 | 0.16293457810045953 | 84881.48654607589 | 1.9196e-06
-0.0015455 | 0.20031946920739713 | 0.03805548336405982 | 0.16226398584333732 | 85277.58498875455 | 1.9028e-06
-0.00154525 | 0.1993132847734948 | 0.037719891187279676 | 0.16159339358621513 | 85680.73157152133 | 1.886e-06
-0.001545 | 0.1976363107169909 | 0.037719891187279676 | 0.15991641952971122 | 84791.55930526121 | 1.886e-06
-0.0015447500000000001 | 0.19595933666048773 | 0.03671311465693971 | 0.15924622200354804 | 86751.68178543333 | 1.8357e-06
-0.0015444999999999999 | 0.19528854703788498 | 0.0367131146569391 | 0.15857543238094587 | 86386.25944038432 | 1.8357e-06
-0.00154425 | 0.19428236260398352 | 0.03637752248015926 | 0.15790484012382427 | 86814.51036691543 | 1.8189e-06
-0.001544 | 0.19294078335877995 | 0.03604193030337897 | 0.156898853055401 | 87064.62264075327 | 1.8021e-06
-0.00154375 | 0.19126380930227604 | 0.0346995615962584 | 0.15656424770601765 | 90239.89958587819 | 1.735e-06
-0.0015435 | 0.1902576248683737 | 0.03436396941947826 | 0.15589365544889544 | 90730.87776671776 | 1.7182e-06
-0.00154325 | 0.18992223005707262 | 0.03503515377303824 | 0.1548870762840344 | 88418.0941733042 | 1.7518e-06
-0.001543 | 0.18925144043447165 | 0.034363969419478564 | 0.1548874710149931 | 90145.27345446775 | 1.7182e-06
-0.0015427499999999999 | 0.18757446637796654 | 0.034028377242697964 | 0.1535460891352686 | 90245.90743199048 | 1.7014e-06
-0.0015425 | 0.18556209751016275 | 0.033692785065917975 | 0.1518693124442448 | 90149.45612072217 | 1.6846e-06
-0.00154225 | 0.18422051826495964 | 0.03235041635879741 | 0.15187010190616224 | 93890.66293414954 | 1.6175e-06
-0.001542 | 0.18388512345365884 | 0.03302160071235769 | 0.15086352274130116 | 91372.62851394324 | 1.6511e-06
-0.00154175 | 0.18321433383105729 | 0.033357192889137834 | 0.14985714094191946 | 89849.97115312885 | 1.6679e-06
-0.0015415 | 0.18187275458585325 | 0.03201482418201696 | 0.1498579304038363 | 93617.83750667167 | 1.6007e-06
-0.00154125 | 0.17986038571805038 | 0.031343639828457295 | 0.14851674588959307 | 94766.75121486868 | 1.5672e-06
-0.0015409999999999998 | 0.1785188064728462 | 0.030672455474896703 | 0.14784635099794952 | 96403.33563705167 | 1.5336e-06
-0.00154075 | 0.17818341166154555 | 0.030672455474896703 | 0.14751095618664886 | 96184.64117251808 | 1.5336e-06
-0.0015405 | 0.17617104279374088 | 0.03000127112133642 | 0.14616977167240447 | 97442.38574508324 | 1.5001e-06
-0.00154025 | 0.17482946354853776 | 0.03000127112133642 | 0.14482819242720135 | 96548.03747578674 | 1.5001e-06
-0.0015400000000000001 | 0.1741586739259365 | 0.03033686329811641 | 0.1438218106278201 | 94816.53341316266 | 1.5168e-06
-0.0015397499999999999 | 0.1718109102468306 | 0.02966567894455643 | 0.14214523130227416 | 95831.4364339586 | 1.4833e-06
-0.0015395 | 0.17147551543553008 | 0.030001271121336267 | 0.14147424431419384 | 94312.16680254615 | 1.5001e-06
-0.00153925 | 0.17147551543552994 | 0.03033686329811656 | 0.1411386521374134 | 93047.62377735728 | 1.5168e-06
-0.001539 | 0.16979854137902603 | 0.029330086767776136 | 0.1404684546112499 | 95784.54760357362 | 1.4665e-06
-0.00153875 | 0.16946314656772526 | 0.028658902414215853 | 0.14080424415350942 | 98262.13308410962 | 1.4329e-06
-0.0015385 | 0.16812156732252212 | 0.028994494590995994 | 0.13912707273152614 | 95967.92404495364 | 1.4497e-06
-0.0015382500000000001 | 0.16745077769992087 | 0.028658902414216005 | 0.13879187528570486 | 96857.77443930187 | 1.4329e-06
-0.0015379999999999999 | 0.16543840883211527 | 0.027652125883875275 | 0.13778628294824002 | 99656.91862309005 | 1.3826e-06
-0.00153775 | 0.16409682958691335 | 0.027316533707095438 | 0.1367802958798179 | 100144.69430599052 | 1.3658e-06
-0.0015375 | 0.16275525034170962 | 0.02798771806065557 | 0.13476753228105406 | 96304.7662470967 | 1.3994e-06
-0.00153725 | 0.16174906590780727 | 0.026980941530315144 | 0.13476812437749214 | 99898.75573917231 | 1.349e-06
-0.001537 | 0.16040748666260415 | 0.026980941530315144 | 0.13342654513228902 | 98904.2913735046 | 1.349e-06
-0.00153675 | 0.15873051260609994 | 0.026309757176754402 | 0.13242075542934556 | 100662.84879766511 | 1.3155e-06
-0.0015365 | 0.158059722983499 | 0.025302980646414893 | 0.1327567423370841 | 104933.67891493379 | 1.2651e-06
-0.0015362499999999999 | 0.15705353854959572 | 0.02530298064641413 | 0.1317505579031816 | 104138.3698974239 | 1.2651e-06
-0.001536 | 0.15571195930439322 | 0.02463179629285415 | 0.13108016301153907 | 106431.67185461526 | 1.2316e-06
-0.00153575 | 0.1540349852478893 | 0.02429620411607401 | 0.1297387811318153 | 106797.57258540815 | 1.2148e-06
-0.0015355 | 0.15336419562528775 | 0.023960611939293868 | 0.1294035836859939 | 108013.58831222529 | 1.198e-06
-0.00153525 | 0.15302880081398695 | 0.023960611939293868 | 0.1290681888746931 | 107733.63318240595 | 1.198e-06
-0.001535 | 0.15135182675748246 | 0.024296204116073552 | 0.12705562264140893 | 104588.86666773868 | 1.2148e-06
-0.00153475 | 0.15001024751228054 | 0.023289427585734043 | 0.1267208199265465 | 108822.61443314265 | 1.1645e-06
-0.0015344999999999998 | 0.14900406307837746 | 0.02328942758573389 | 0.12571463549264358 | 107958.54473439361 | 1.1645e-06
-0.00153425 | 0.1486686682670768 | 0.023960611939293868 | 0.12470805632778294 | 104094.21649475466 | 1.198e-06
-0.001534 | 0.1469916942105729 | 0.023289427585733585 | 0.12370226662483931 | 106230.40533689687 | 1.1645e-06
-0.00153375 | 0.145314720154069 | 0.0226182432321733 | 0.12269647692189568 | 108493.37471741943 | 1.1309e-06
-0.0015335000000000001 | 0.14497932534276836 | 0.021947058878613323 | 0.12303226646415505 | 112117.31571381161 | 1.0974e-06
-0.0015332499999999999 | 0.1429669564749629 | 0.02094028234827244 | 0.12202667412669047 | 116547.30542518936 | 1.047e-06
-0.001533 | 0.141625377229761 | 0.020604690171492603 | 0.1210206870582684 | 117469.06752881466 | 1.0302e-06
-0.00153275 | 0.14061919279585805 | 0.02026909799471231 | 0.12035009480114574 | 118752.29458414186 | 1.0135e-06
-0.0015325 | 0.13894221873935414 | 0.019597913641152025 | 0.11934430509820211 | 121792.86763219627 | 9.799e-07
-0.00153225 | 0.13726524468285023 | 0.019262321464371884 | 0.11800292321847834 | 122522.01629667512 | 9.6312e-07
-0.001532 | 0.13659445506024867 | 0.0185911371108116 | 0.11800331794943707 | 126945.777706962 | 9.2956e-07
-0.0015317500000000001 | 0.13592366543764742 | 0.0185911371108116 | 0.11733252832683581 | 126224.1546899265 | 9.2956e-07
-0.0015314999999999999 | 0.13491748100374415 | 0.018591137110811142 | 0.116326343892933 | 125141.72016437544 | 9.2956e-07
-0.00153125 | 0.13357590175854225 | 0.017584360580471633 | 0.11599154117807062 | 131925.7992319443 | 8.7922e-07
-0.001531 | 0.13189892770203773 | 0.016241991873350608 | 0.11565693582868712 | 142417.18224037986 | 8.121e-07
-0.00153075 | 0.1308927432681354 | 0.017248768403691033 | 0.11364397486444437 | 131770.5382839112 | 8.6244e-07
-0.0015305 | 0.1292157692116315 | 0.01691317622691089 | 0.1123025929847206 | 132798.9390970026 | 8.4566e-07
-0.00153025 | 0.12854497958902947 | 0.016577584050130902 | 0.11196739553889855 | 135082.88686735922 | 8.2888e-07
-0.0015300000000000001 | 0.12753879515512803 | 0.01691317622691074 | 0.1106256189282173 | 130815.90050743954 | 8.4566e-07
-0.0015297499999999999 | 0.12586182109862323 | 0.016241991873350303 | 0.10961982922527291 | 134983.23368223832 | 8.121e-07
-0.0015295 | 0.12485563666472133 | 0.015570807519790326 | 0.109284829144931 | 140371.43418031617 | 7.7854e-07
-0.00152925 | 0.12384945223081897 | 0.015906399696570466 | 0.1079430525342485 | 135722.79660182536 | 7.9532e-07
-0.001529 | 0.12217247817431506 | 0.015570807519790326 | 0.10660167065452474 | 136925.03811255156 | 7.7854e-07
-0.00152875 | 0.12116629374041274 | 0.015235215343010184 | 0.10593107839740255 | 139060.8219344967 | 7.6176e-07
-0.0015285 | 0.11982471449520883 | 0.014564030989449748 | 0.10526068350575908 | 144548.83209464527 | 7.282e-07
-0.00152825 | 0.11814774043870645 | 0.014228438812669912 | 0.10391930162603653 | 146072.66896140444 | 7.1142e-07
-0.0015279999999999998 | 0.11747695081610336 | 0.014228438812669301 | 0.10324851200343406 | 145129.7831937818 | 7.1142e-07
-0.00152775 | 0.11579997675960021 | 0.013221662282329334 | 0.10257831447727088 | 155167.0467553329 | 6.6108e-07
-0.0015275 | 0.11546458194829945 | 0.015235215343010184 | 0.10022936660528926 | 131575.91061064173 | 7.6176e-07
-0.00152725 | 0.11412300270309633 | 0.014228438812669759 | 0.09989456389042657 | 140415.35435563757 | 7.1142e-07
-0.0015270000000000001 | 0.11244602864659319 | 0.013557254459109781 | 0.0988887741874834 | 145883.1867259603 | 6.7786e-07
-0.00152675 | 0.1117752390239904 | 0.013892846635889465 | 0.09788239238810094 | 140910.49149746005 | 6.9464e-07
-0.0015265 | 0.11076905459008897 | 0.013557254459109628 | 0.09721180013097934 | 143409.27276121028 | 6.7786e-07
-0.0015262499999999998 | 0.10875668572228335 | 0.01255047792876905 | 0.0962062077935143 | 153310.82742751008 | 6.2752e-07
-0.001526 | 0.10775050128838148 | 0.01255047792876905 | 0.09520002335961243 | 151707.4073193476 | 6.2752e-07
-0.00152575 | 0.10707971166577993 | 0.012886070105549192 | 0.09419364156023073 | 146194.51980114196 | 6.443e-07
-0.0015255 | 0.10540273760927601 | 0.011879293575208767 | 0.09352344403406725 | 157456.23835619984 | 5.9396e-07
-0.0015252500000000001 | 0.10439655317537412 | 0.011543701398428778 | 0.09285285177694534 | 160871.88774578602 | 5.7719e-07
-0.0015249999999999999 | 0.10339036874147055 | 0.011879293575208309 | 0.09151107516626224 | 154068.21051588978 | 5.9396e-07
-0.00152475 | 0.10171339468496816 | 0.0108725170448688 | 0.09084087764009936 | 167101.8353251905 | 5.4363e-07
-0.0015245 | 0.10003642062846349 | 0.0105369248680882 | 0.08949949576037529 | 169877.8284572013 | 5.2685e-07
-0.00152425 | 0.09869484138326037 | 0.0105369248680882 | 0.08815791651517217 | 167331.39434668358 | 5.2685e-07
-0.001524 | 0.09701786732675646 | 0.009530148337747775 | 0.08748771898900869 | 183602.00888475223 | 4.7651e-07
-0.00152375 | 0.09768865694935802 | 0.0105369248680882 | 0.08715173208126982 | 165421.56876379525 | 5.2685e-07
-0.0015235000000000001 | 0.09768865694935802 | 0.011208109221648178 | 0.08648054772770984 | 154317.8176041951 | 5.6041e-07
-0.0015232499999999999 | 0.09567628808155274 | 0.01053692486808759 | 0.08513936321346514 | 161601.9175980294 | 5.2685e-07
-0.001523 | 0.09433470883635084 | 0.009194556160968244 | 0.0851401526753826 | 185196.87342127785 | 4.5973e-07
-0.00152275 | 0.09399931402504944 | 0.009194556160967633 | 0.0848047578640818 | 184467.3225752682 | 4.5973e-07
-0.0015225 | 0.09165155034594397 | 0.008858963984187491 | 0.08279258636175647 | 186912.57015952273 | 4.4295e-07
-0.00152225 | 0.09030997110074085 | 0.00852337180740735 | 0.0817865992933335 | 191911.37296687154 | 4.2617e-07
-0.001522 | 0.08963918147813853 | 0.008187779630627055 | 0.08145140184751147 | 198958.46132164064 | 4.0939e-07
-0.00152175 | 0.08796220742163614 | 0.00785218745384722 | 0.08011001996778892 | 204045.1031986982 | 3.9261e-07
-0.0015214999999999998 | 0.08662062817643178 | 0.007852187453846915 | 0.07876844072258486 | 200628.01909802848 | 3.9261e-07
-0.00152125 | 0.08561444374252991 | 0.007516595277066925 | 0.07809784846546299 | 207801.1269377212 | 3.7583e-07
-0.001521 | 0.08360207487472521 | 0.0065098187467265 | 0.0770922561279987 | 236849.16317144776 | 3.2549e-07
-0.00152075 | 0.08226049562952209 | 0.0065098187467265 | 0.07575067688279559 | 232727.45319026665 | 3.2549e-07
-0.0015205000000000002 | 0.08192510081822145 | 0.0065098187467265 | 0.07541528207149495 | 231697.02569497182 | 3.2549e-07
-0.00152025 | 0.08024812676171696 | 0.005838634393166216 | 0.07440949236855074 | 254886.63053005253 | 2.9193e-07
-0.00152 | 0.07924194232781552 | 0.005838634393166216 | 0.0734033079346493 | 251439.98747571392 | 2.9193e-07
-0.0015197499999999998 | 0.07790036308261179 | 0.004831857862826402 | 0.07306850521978539 | 302444.76263234304 | 2.4159e-07
-0.0015195 | 0.07756496827131115 | 0.006174226569946358 | 0.0713907417013648 | 231254.03932815194 | 3.0871e-07
-0.00151925 | 0.07622338902610803 | 0.005167450039605933 | 0.0710559389865021 | 275013.5499787852 | 2.5837e-07
-0.001519 | 0.07488180978090489 | 0.0055030422163860745 | 0.06937876756451881 | 252146.95739725156 | 2.7515e-07
-0.0015187500000000001 | 0.07387562534700302 | 0.0055030422163860745 | 0.06837258313061695 | 248490.1276135155 | 2.7515e-07
-0.0015184999999999999 | 0.0728694409130996 | 0.005167450039606238 | 0.06770199087349336 | 262032.49322040024 | 2.5837e-07
-0.00151825 | 0.07152786166789771 | 0.005838634393165911 | 0.0656892272747318 | 225015.72405910952 | 2.9193e-07
-0.001518 | 0.07018628242269395 | 0.004496265686045649 | 0.0656900167366483 | 292198.1098248711 | 2.2481e-07
-0.00151775 | 0.06918009798879163 | 0.003825081332485366 | 0.06535501665630626 | 341718.3111964916 | 1.9125e-07
-0.0015175 | 0.06750312393228772 | 0.0041606735092655075 | 0.06334245042302221 | 304481.71567398077 | 2.0803e-07
-0.00151725 | 0.06750312393228772 | 0.004496265686045649 | 0.06300685824624207 | 280263.0567040845 | 2.2481e-07
-0.0015170000000000001 | 0.06649693949838582 | 0.00416067350926566 | 0.06233626598912016 | 299645.0735694586 | 2.0803e-07
-0.0015167499999999999 | 0.06448457063057993 | 0.003825081332485061 | 0.060659489298094865 | 317167.0562031517 | 1.9125e-07
-0.0015165 | 0.06280759657407754 | 0.003153896978925388 | 0.059653699595152154 | 378285.65735510236 | 1.5769e-07
-0.00151625 | 0.06079522770627208 | 0.002818304802144941 | 0.05797692290412714 | 411431.1756485839 | 1.4092e-07
-0.001516 | 0.05978904327236974 | 0.0031538969789250827 | 0.056635146293444655 | 359143.920501469 | 1.5769e-07
-0.00151575 | 0.05911825364976818 | 0.002818304802144941 | 0.05629994884762324 | 399530.58877645 | 1.4092e-07
-0.0015155 | 0.05878285883846678 | 0.0028183048021447883 | 0.055964554036321994 | 397150.47140204394 | 1.4092e-07
-0.00151525 | 0.05744127959326488 | 0.002482712625364952 | 0.05495856696789993 | 442729.99143283063 | 1.2414e-07
-0.0015149999999999999 | 0.05643509515936131 | 0.0024827126253646466 | 0.053952382533996666 | 434624.46666434384 | 1.2414e-07
-0.00151475 | 0.0550935159141588 | 0.0021471204485846575 | 0.05294639546557414 | 493185.14478752634 | 1.0736e-07
-0.0015145 | 0.054422726291557234 | 0.001811528271804516 | 0.05261119801975272 | 580848.7655270781 | 9.0576e-08
-0.00151425 | 0.05274575223505333 | 0.0021471204485846575 | 0.05059863178646867 | 471316.19299534283 | 1.0736e-07
-0.001514 | 0.052074962612451765 | 0.0014759360950243742 | 0.05059902651742739 | 685653.3516322979 | 7.3797e-08
-0.00151375 | 0.05073338336724803 | 0.0008047517414642434 | 0.04992863162578379 | 1240845.568968681 | 4.0238e-08
-0.0015135 | 0.04939180412204613 | 0.0011403439182440798 | 0.04825146020380205 | 846261.5432387004 | 5.7017e-08
-0.0015132499999999998 | 0.0477148300655413 | 0.0008047517414637856 | 0.046910078324077516 | 1165827.3205806515 | 4.0238e-08
-0.001513 | 0.04704404044294005 | 0.0001335673879038074 | 0.04691047305503624 | 7024240.541234547 | 6.6784e-09
-0.00151275 | 0.045702461197736924 | 0.0001335673879038074 | 0.045568893809833116 | 6823356.288535182 | 6.6784e-09
-0.0015125 | 0.043690092329932234 | -0.000537616965656476 | 0.04422770929558871 | -1645324.1664939988 | -2.6881e-08
-0.0015122500000000001 | 0.04234851308472972 | -0.000873209142436465 | 0.043221722227166186 | -989951.2070286418 | -4.366e-08
-0.0015119999999999999 | 0.04167772346212678 | -0.00020202478887663952 | 0.04187974825100342 | -4146000.942154187 | -1.0101e-08
-0.00151175 | 0.040000749405624404 | -0.0008732091424363123 | 0.04087395854806072 | -936177.9798610127 | -4.366e-08
-0.0015115 | 0.039665354594322855 | -0.0008732091424366176 | 0.04053856373675947 | -928496.090264011 | -4.366e-08
-0.00151125 | 0.03865917016042051 | -0.0008732091424366176 | 0.03953237930285713 | -905450.4214773864 | -4.366e-08
-0.001511 | 0.03765298572651817 | -0.0012088013192167594 | 0.03886178704573493 | -642980.5531799942 | -6.044e-08
-0.00151075 | 0.03631140648131504 | -0.0012088013192167594 | 0.0375202078005318 | -620783.7004155976 | -6.044e-08
-0.0015105000000000001 | 0.035305222047413154 | -0.0012088013192167594 | 0.036514023366629914 | -604136.0608423079 | -6.044e-08
-0.0015102499999999999 | 0.033963642802209114 | -0.0018799856727770427 | 0.03584362847498616 | -381318.10251552955 | -9.3999e-08
-0.00151 | 0.03295745836830723 | -0.0018799856727770427 | 0.03483744404108427 | -370613.9312181431 | -9.3999e-08
-0.00150975 | 0.031280484311803324 | -0.002886762203117468 | 0.03416724651492079 | -236716.7373746473 | -1.4434e-07
-0.0015095 | 0.031280484311803324 | -0.002551170026337326 | 0.03383165433814065 | -265224.6145013879 | -1.2756e-07
-0.00150925 | 0.028932720632697854 | -0.0038935387334578927 | 0.03282625936615575 | -168619.14886873311 | -1.9468e-07
-0.001509 | 0.02792653619879551 | -0.0032223543798976097 | 0.03114889057869312 | -193330.01219861407 | -1.6112e-07
-0.00150875 | 0.026249562142292366 | -0.004564723087017566 | 0.030814285229309932 | -135010.53466726156 | -2.2824e-07
-0.0015084999999999999 | 0.024572588085787696 | -0.004564723087017566 | 0.029137311172805262 | -127662.9956181809 | -2.2824e-07
-0.00150825 | 0.024572588085787696 | -0.0032223543798976097 | 0.027794942465685306 | -172513.25700910954 | -1.6112e-07
-0.001508 | 0.021889429595381444 | -0.0042291309102380345 | 0.02611856050561948 | -123517.38955344567 | -2.1146e-07
-0.00150775 | 0.022224824406682227 | -0.0038935387334578927 | 0.02611836314014012 | -134162.5956649679 | -1.9468e-07
-0.0015075 | 0.021554034784080665 | -0.0032223543798976097 | 0.024776389163978275 | -153778.17733855546 | -1.6112e-07
-0.00150725 | 0.019206271104975192 | -0.004900315263798318 | 0.02410658636877351 | -98387.8998433586 | -2.4502e-07
-0.001507 | 0.01786469185977268 | -0.005235907440578307 | 0.023100599300350987 | -88239.14311899905 | -2.618e-07
-0.0015067499999999998 | 0.01685850742586789 | -0.004900315263798318 | 0.02175882268966621 | -88805.8074565618 | -2.4502e-07
-0.0015065 | 0.014846138558065035 | -0.004900315263798318 | 0.019746453821863352 | -80592.58541074983 | -2.4502e-07
-0.00150625 | 0.013504559312861911 | -0.006578276147699027 | 0.020082835460560937 | -61058.049281149695 | -3.2891e-07
-0.001506 | 0.012833769690260347 | -0.006242683970918885 | 0.019076453661179233 | -61116.19217005244 | -3.1213e-07
-0.0015057500000000001 | 0.012162980067659396 | -0.005235907440579376 | 0.017398887508238772 | -66459.87426513314 | -2.618e-07
-0.0015055 | 0.01015061119985364 | -0.006913868324479016 | 0.017064479524332654 | -49363.04460388609 | -3.4569e-07
-0.00150525 | 0.00914442676595221 | -0.006578276147699179 | 0.01572270291365139 | -47801.893872000364 | -3.2891e-07
-0.0015049999999999998 | 0.0071320578981455395 | -0.006242683970919801 | 0.013374741869065341 | -42849.33189432319 | -3.1213e-07
-0.00150475 | 0.005455083841643157 | -0.00724946050125931 | 0.012704544342902468 | -35049.62704657968 | -3.6247e-07
-0.0015045 | 0.004448899407740813 | -0.00724946050125931 | 0.011698359909000124 | -32273.73928575234 | -3.6247e-07
-0.00150425 | 0.0037781097851392505 | -0.0069138683244791685 | 0.01069197810961842 | -30929.076481721575 | -3.4569e-07
-0.0015040000000000001 | 0.0027719253512373645 | -0.006578276147699179 | 0.009350201498936544 | -28427.512889396883 | -3.2891e-07
-0.0015037499999999999 | 0.0014303461060337815 | -0.005907091794138896 | 0.007337437900172677 | -24842.80981532399 | -2.9535e-07
-0.0015035 | 0.0014303461060337815 | -0.006242683970918885 | 0.007673030076952666 | -24582.47161860812 | -3.1213e-07
-0.00150325 | -0.0005820227617709068 | -0.006242683970918885 | 0.0056606612091479784 | -18135.344462470886 | -3.1213e-07
-0.001503 | -0.0022589968182748135 | -0.006242683970918885 | 0.0039836871526440715 | -12762.738499023193 | -3.1213e-07
-0.00150275 | -0.003265181252177158 | -0.006578276147699027 | 0.003313094895521869 | -10072.836169034148 | -3.2891e-07
-0.0015025 | -0.0036005760634779393 | -0.006242683970918885 | 0.0026421079074409456 | -8464.653728265035 | -3.1213e-07
-0.0015022500000000001 | -0.00628373455388297 | -0.007585052678038841 | 0.0013013181241558714 | -3431.2698392293523 | -3.7925e-07
-0.0015019999999999999 | -0.00728991898778684 | -0.007585052678039605 | 0.00029513369025276526 | -778.1981293478658 | -3.7925e-07
-0.00150175 | -0.007960708610388098 | -0.007920644854819593 | -4.0064e-05 | 101.1628631326073 | -3.9603e-07
-0.0015015 | -0.00863149823298966 | -0.00724946050125931 | -0.00138203773173035 | 3812.8016050029514 | -3.6247e-07
-0.00150125 | -0.010308472289493567 | -0.008256237031599735 | -0.0020522352578938325 | 4971.357411467606 | -4.1281e-07
-0.001501 | -0.010643867100794348 | -0.008256237031599735 | -0.0023876300691946135 | 5783.821515918819 | -4.1281e-07
-0.00150075 | -0.012320841157298255 | -0.007920644854819593 | -0.004400196302478662 | 11110.702179258065 | -3.9603e-07
-0.0015005 | -0.012991630779899512 | -0.007920644854819593 | -0.005070985925079919 | 12804.477458661211 | -3.9603e-07
-0.0015002499999999998 | -0.01500399964770481 | -0.008927421385159865 | -0.006076578262544945 | 13613.288765882877 | -4.4637e-07
-0.0015 | -0.01567478927030607 | -0.008591829208379876 | -0.007082960061926194 | 16487.66494338124 | -4.2959e-07
-0.00149975 | -0.017016368515509195 | -0.008927421385160018 | -0.008088947130349177 | 18121.575719043285 | -4.4637e-07
-0.0014995 | -0.018022552949411536 | -0.008927421385160018 | -0.009095131564251518 | 20375.719195624133 | -4.4637e-07
-0.0014992500000000001 | -0.019699527005913917 | -0.009598605738719691 | -0.010100921267194227 | 21046.642694049264 | -4.7993e-07
-0.001499 | -0.02037031662851762 | -0.008927421385160018 | -0.011442895243357601 | 25635.387307647503 | -4.4637e-07
-0.00149875 | -0.021711895873719522 | -0.008927421385160018 | -0.012784474488559504 | 28640.911943085906 | -4.4637e-07
-0.0014984999999999998 | -0.023053475118924478 | -0.00926301356194016 | -0.013790461556984317 | 29775.324120535723 | -4.6315e-07
-0.00149825 | -0.024395054364126385 | -0.00926301356194016 | -0.015132040802186225 | 32671.960806277355 | -4.6315e-07
-0.001498 | -0.02607202842063029 | -0.009934197915500443 | -0.016137830505129847 | 32489.448352845488 | -4.9671e-07
-0.00149775 | -0.0277490024771342 | -0.010940974445840869 | -0.01680802803129333 | 30724.919639461878 | -5.4705e-07
-0.0014975000000000001 | -0.02841979209973515 | -0.010269790092281196 | -0.018150002007453953 | 35346.39334273383 | -5.1349e-07
-0.0014972499999999999 | -0.029761371344939495 | -0.010605382269060727 | -0.019155989075878767 | 36125.03272373855 | -5.3027e-07
-0.001497 | -0.031102950590142012 | -0.010605382269060727 | -0.020497568321081287 | 38655.029684086374 | -5.3027e-07
-0.00149675 | -0.032109135024044354 | -0.010605382269060727 | -0.021503752754983625 | 40552.5274043481 | -5.3027e-07
-0.0014965 | -0.033786109080548264 | -0.010940974445840869 | -0.022845134634707394 | 41760.69462147735 | -5.4705e-07
-0.00149625 | -0.03479229351445061 | -0.010269790092280585 | -0.024522503422170022 | 47756.5815889512 | -5.1349e-07
-0.001496 | -0.03613387275965373 | -0.010605382269060727 | -0.025528490490593005 | 48142.51828539501 | -5.3027e-07
-0.0014957500000000001 | -0.0357984779483531 | -0.009934197915500749 | -0.02586428003285235 | 52071.19941207388 | -4.9671e-07
-0.0014954999999999999 | -0.03714005719355669 | -0.009263013561940618 | -0.02787704363161607 | 60190.00932084548 | -4.6315e-07
-0.00149525 | -0.0384816364387592 | -0.010269790092280585 | -0.028211846346478615 | 54941.42741570619 | -5.1349e-07
-0.001495 | -0.03915242606136076 | -0.009934197915500443 | -0.029218228145860316 | 58823.527363534355 | -4.9671e-07
-0.00149475 | -0.04082940011786467 | -0.010605382269060727 | -0.030224017848803943 | 56997.50764661641 | -5.3027e-07
-0.0014945 | -0.042170979363067795 | -0.010940974445840869 | -0.031230004917226925 | 57088.15987427662 | -5.4705e-07
-0.00149425 | -0.04317716379697014 | -0.01127656662262101 | -0.03190059717434913 | 56578.56374537958 | -5.6383e-07
-0.001494 | -0.045189532664773914 | -0.011612158799401 | -0.03357737386537291 | 57831.40662372781 | -5.8061e-07
-0.0014937499999999999 | -0.04686650672127919 | -0.012283343152961283 | -0.03458316356831791 | 56309.04084932381 | -6.1417e-07
-0.0014935 | -0.04787269115518108 | -0.011947750976181294 | -0.03592494017899978 | 60136.74079852978 | -5.9739e-07
-0.00149325 | -0.048543480777782644 | -0.011612158799401152 | -0.03693132197838149 | 63608.020896658876 | -5.8061e-07
-0.001493 | -0.05022045483428655 | -0.011612158799401152 | -0.03860829603488539 | 66496.32803312413 | -5.8061e-07
-0.00149275 | -0.05122663926818889 | -0.01127656662262101 | -0.03995007264556788 | 70855.02880890583 | -5.6383e-07
-0.0014925 | -0.05189742889079046 | -0.01127656662262101 | -0.040620862268169446 | 72044.73423086635 | -5.6383e-07
-0.00149225 | -0.05390979775859423 | -0.011612158799401 | -0.04229763895919323 | 72850.60373334734 | -5.8061e-07
-0.0014919999999999998 | -0.05458058738119701 | -0.011276566622621316 | -0.043304020758575694 | 76803.5559187064 | -5.6383e-07
-0.00149175 | -0.054915982192497485 | -0.011612158799401152 | -0.04330382339309633 | 74583.58801522684 | -5.8061e-07
-0.0014915 | -0.05592216662639983 | -0.011612158799401152 | -0.044310007826998676 | 76316.57229710599 | -5.8061e-07
-0.00149125 | -0.057263745871602954 | -0.011612158799401152 | -0.0456515870722018 | 78627.2180062782 | -5.8061e-07
-0.0014910000000000001 | -0.058605325116804864 | -0.012618935329740661 | -0.0459863897870642 | 72884.73803123858 | -6.3095e-07
-0.0014907499999999999 | -0.059611509550709346 | -0.012618935329741577 | -0.04699257422096777 | 74479.45962637741 | -6.3095e-07
-0.0014905 | -0.06162387841851311 | -0.012618935329741577 | -0.049004943088771534 | 77668.90281666117 | -6.3095e-07
-0.00149025 | -0.06296545766371625 | -0.012954527506521719 | -0.05001093015719453 | 77209.96405622273 | -6.4773e-07
-0.00149 | -0.06430703690891937 | -0.012618935329741577 | -0.05168810157917779 | 81921.49373704147 | -6.3095e-07
-0.00148975 | -0.06598401096542328 | -0.012618935329741577 | -0.0533650756356817 | 84579.36306227912 | -6.3095e-07
-0.0014895 | -0.0673255902106264 | -0.012954527506521719 | -0.054371062704104675 | 83941.40608637802 | -6.4773e-07
-0.0014892500000000001 | -0.0673255902106264 | -0.012954527506521719 | -0.054371062704104675 | 83941.40608637802 | -6.4773e-07
-0.0014889999999999999 | -0.06866716945583012 | -0.013290119683301708 | -0.055377049772528414 | 83335.66753669888 | -6.6451e-07
-0.00148875 | -0.07000874870103266 | -0.012954527506521719 | -0.05705422119451094 | 88083.83195108897 | -6.4773e-07
-0.0014885 | -0.07168572275753657 | -0.014296896213642286 | -0.05738882654389428 | 80281.51801106747 | -7.1484e-07
-0.00148825 | -0.07269190719143889 | -0.014296896213642286 | -0.058395010977796605 | 81689.07447488542 | -7.1484e-07
-0.001488 | -0.07235651238013813 | -0.012954527506521719 | -0.059401984873616406 | 91708.45458271104 | -6.4773e-07
-0.00148775 | -0.07336269681404045 | -0.013625711860082003 | -0.05973698495395845 | 87682.73623775123 | -6.8129e-07
-0.0014875 | -0.07537506568184424 | -0.013625711860082003 | -0.061749353821762235 | 90636.5178654095 | -6.8129e-07
-0.0014872499999999999 | -0.07638125011574842 | -0.014296896213642439 | -0.06208435390210598 | 86850.11484221813 | -7.1484e-07
-0.001487 | -0.07839361898355218 | -0.014632488390422428 | -0.06376113059312975 | 87150.08533321519 | -7.3162e-07
-0.00148675 | -0.08007059304005609 | -0.013961304036862144 | -0.06610928900319395 | 94703.60193953953 | -6.9807e-07
-0.0014865 | -0.08074138266265765 | -0.014632488390422428 | -0.06610889427223522 | 90359.05924997179 | -7.3162e-07
-0.00148625 | -0.08208296190786077 | -0.013961304036862144 | -0.06812165787099862 | 97586.38260600365 | -6.9807e-07
-0.001486 | -0.08308914634176312 | -0.014296896213642286 | -0.06879225012812083 | 96233.82460100445 | -7.1484e-07
-0.00148575 | -0.08375993596436437 | -0.014632488390422275 | -0.0691274475739421 | 94484.88285723107 | -7.3162e-07
-0.0014855 | -0.08577230483216938 | -0.01496808056720257 | -0.07080422426496681 | 94606.9523705131 | -7.484e-07
-0.00148525 | -0.08644309445477094 | -0.014632488390422428 | -0.07181060606434851 | 98152.28161923782 | -7.3162e-07
-0.001485 | -0.08812006851127485 | -0.01563926492076285 | -0.072480803590512 | 92690.8060675994 | -7.8196e-07
-0.00148475 | -0.08879085813387641 | -0.01563926492076285 | -0.07315159321311356 | 93548.6336266313 | -7.8196e-07
-0.0014845 | -0.09113862181298188 | -0.015303672743982711 | -0.07583494906899917 | 99106.8619117158 | -7.6518e-07
-0.00148425 | -0.09214480624688454 | -0.01597485709754284 | -0.07616994914934169 | 95362.29173662871 | -7.9874e-07
-0.001484 | -0.09281559586948548 | -0.015639264920763004 | -0.07717633094872248 | 98695.5989808212 | -7.8196e-07
-0.00148375 | -0.09348638549208735 | -0.013961304036862144 | -0.0795250814552252 | 113922.13971596705 | -6.9807e-07
-0.0014835 | -0.0944925699259897 | -0.01496808056720257 | -0.07952448935878713 | 106258.76711679099 | -7.484e-07
-0.00148325 | -0.09583414917119282 | -0.015303672743982711 | -0.0805304764272101 | 105243.3331193312 | -7.6518e-07
-0.001483 | -0.09751112322769673 | -0.01496808056720257 | -0.08254304266049416 | 110292.08760588717 | -7.484e-07
-0.00148275 | -0.09818191285029829 | -0.015303672743982711 | -0.08287824010631557 | 108311.56872313892 | -7.6518e-07
-0.0014824999999999999 | -0.09952349209550201 | -0.015303672743982711 | -0.0842198193515193 | 110064.84621102983 | -7.6518e-07
-0.00148225 | -0.10086507134070455 | -0.015303672743982711 | -0.08556139859672184 | 111818.12369891918 | -7.6518e-07
-0.001482 | -0.10187125577460687 | -0.01496808056720257 | -0.0869031752074043 | 116117.99497902609 | -7.484e-07
-0.00148175 | -0.10354822983111078 | -0.015303672743982711 | -0.08824455708712807 | 115324.67867469939 | -7.6518e-07
-0.0014815 | -0.10421901945371234 | -0.01563926492076285 | -0.08857975453294949 | 113278.66748436504 | -7.8196e-07
-0.00148125 | -0.10556059869891549 | -0.014632488390422428 | -0.09092811030849306 | 124282.49779854162 | -7.3162e-07
-0.0014810000000000001 | -0.10790836237801989 | -0.015974857097542382 | -0.0919335052804775 | 115097.74981914686 | -7.9874e-07
-0.0014807499999999999 | -0.10824375718932264 | -0.015974857097542688 | -0.09226890009177995 | 115517.65318260434 | -7.9874e-07
-0.0014805 | -0.11025612605712642 | -0.015303672743982711 | -0.09495245331314371 | 124091.06611415002 | -7.6518e-07
-0.00148025 | -0.11092691567972798 | -0.01563926492076285 | -0.09528765075896513 | 121856.9430746841 | -7.8196e-07
-0.00148 | -0.11193310011363031 | -0.015303672743982711 | -0.0966294273696476 | 126282.66297401262 | -7.6518e-07
-0.00147975 | -0.11327467935883345 | -0.01563926492076285 | -0.0976354144380706 | 124859.33953129574 | -7.8196e-07
-0.0014795 | -0.11361007417013422 | -0.014632488390422428 | -0.09897758577971179 | 135284.69408456422 | -7.3162e-07
-0.00147925 | -0.11595783784923862 | -0.015639264920762393 | -0.10031857292847622 | 128290.64976742651 | -7.8196e-07
-0.001479 | -0.11629323266054048 | -0.015974857097542993 | -0.10031837556299748 | 125595.33390558706 | -7.9874e-07
-0.00147875 | -0.11729941709444283 | -0.01496808056720257 | -0.10233133652724026 | 136732.74414551776 | -7.484e-07
-0.0014785 | -0.11897639115094674 | -0.01563926492076285 | -0.10333712623018389 | 132150.87378306693 | -7.8196e-07
-0.00147825 | -0.12065336520745062 | -0.016310449274323135 | -0.10434291593312749 | 127946.0966135252 | -8.1552e-07
-0.001478 | -0.12132415483005221 | -0.01563926492076285 | -0.10568488990928936 | 135153.2702396786 | -7.8196e-07
-0.00147775 | -0.12300112888655655 | -0.0159748570975433 | -0.10702627178901325 | 133993.40117474028 | -7.9874e-07
-0.0014775 | -0.12400731332045799 | -0.01664604145110297 | -0.10736127186935501 | 128993.15694331795 | -8.323e-07
-0.00147725 | -0.1250134977543608 | -0.016646041451103277 | -0.10836745630325752 | 130202.07431488171 | -8.323e-07
-0.001477 | -0.12635507699956391 | -0.016310449274323135 | -0.11004462772524078 | 134937.58004383053 | -8.1552e-07
-0.00147675 | -0.1283674458673686 | -0.016646041451103277 | -0.11172140441626531 | 134231.79888676846 | -8.323e-07
-0.0014765 | -0.12870284067866938 | -0.016646041451103277 | -0.1120567992275661 | 134634.77134395714 | -8.323e-07
-0.00147625 | -0.1300444199238725 | -0.016310449274323135 | -0.11373397064954936 | 139461.48108696926 | -8.1552e-07
-0.0014759999999999999 | -0.1310506043577753 | -0.016310449274323135 | -0.11474015508345217 | 140695.2722805531 | -8.1552e-07
-0.00147575 | -0.1320567887916772 | -0.016310449274323135 | -0.11574633951735407 | 141929.06347413585 | -8.1552e-07
-0.0014755 | -0.13306297322557953 | -0.016310449274323135 | -0.11675252395125639 | 143162.85466771913 | -8.1552e-07
-0.00147525 | -0.13440455247078267 | -0.015974857097542993 | -0.11842969537323968 | 148270.11553230698 | -7.9874e-07
-0.001475 | -0.13507534209338423 | -0.015974857097542993 | -0.11910048499584124 | 149109.9222592225 | -7.9874e-07
-0.00147475 | -0.13608152652728658 | -0.016310449274323135 | -0.11977107725296345 | 146864.228248469 | -8.1552e-07
-0.0014745000000000001 | -0.1374231057724891 | -0.015974857097543146 | -0.12144824867494594 | 152049.24580342456 | -7.9874e-07
-0.0014742499999999999 | -0.13943547464029513 | -0.015974857097543604 | -0.12346061754275153 | 154568.66598416833 | -7.9874e-07
-0.001474 | -0.1411124486967983 | -0.01731722580466356 | -0.12379522289213472 | 142973.50428819432 | -8.6586e-07
-0.00147375 | -0.14178323831939985 | -0.015974857097542993 | -0.12580838122185686 | 157507.98952837804 | -7.9874e-07
-0.0014735 | -0.1427894227533022 | -0.015974857097542993 | -0.12681456565575921 | 158767.6996187514 | -7.9874e-07
-0.00147325 | -0.1444663968098061 | -0.016646041451103277 | -0.12782035535870284 | 153574.4768318249 | -8.323e-07
-0.001473 | -0.14547258124370846 | -0.016646041451103277 | -0.1288265397926052 | 154783.39420339093 | -8.323e-07
-0.00147275 | -0.14714955530021162 | -0.016310449274323287 | -0.13083910602588833 | 160435.9313778827 | -8.1552e-07
-0.0014725 | -0.14782034492281393 | -0.016310449274323135 | -0.1315098956484908 | 161258.4588402741 | -8.1552e-07
-0.00147225 | -0.14916192416801705 | -0.01698163362788342 | -0.13218029054013364 | 155674.4108801133 | -8.4908e-07
-0.001472 | -0.14882652935671625 | -0.015303672743982711 | -0.13352285661273355 | 174497.79389099096 | -7.6518e-07
-0.00147175 | -0.15117429303582172 | -0.016310449274323135 | -0.1348638437614986 | 165371.0961522184 | -8.1552e-07
-0.0014715 | -0.15285126709232563 | -0.01698163362788342 | -0.13586963346444222 | 160019.50865474765 | -8.4908e-07
-0.00147125 | -0.15318666190362734 | -0.01731722580466356 | -0.1358694360989638 | 156918.24733540622 | -8.6586e-07
-0.001471 | -0.15519903077143019 | -0.01731722580466356 | -0.13788180496676664 | 159242.37117660593 | -8.6586e-07
-0.00147075 | -0.15654061001663425 | -0.01731722580466356 | -0.1392233842119707 | 160791.78707074153 | -8.6586e-07
-0.0014705 | -0.1572113996392358 | -0.01731722580466356 | -0.13989417383457226 | 161566.4950178088 | -8.6586e-07
-0.00147025 | -0.15855297888443892 | -0.016646041451103277 | -0.14190693743333566 | 170499.32003374925 | -8.323e-07
-0.00147 | -0.16022995294094283 | -0.017652817981443702 | -0.14257713495949914 | 161534.7024020453 | -8.8264e-07
-0.00146975 | -0.1609007425635444 | -0.017988410158223844 | -0.14291233240532056 | 158893.78899889567 | -8.9942e-07
-0.0014694999999999999 | -0.161571532186147 | -0.016646041451103582 | -0.14492549073504343 | 174126.07214844515 | -8.323e-07
-0.00146925 | -0.16391929586525142 | -0.01731722580466356 | -0.14660207006058787 | 169313.5744884815 | -8.6586e-07
-0.001469 | -0.16459008548785298 | -0.01698163362788342 | -0.14760845185996957 | 173844.8197558569 | -8.4908e-07
-0.00146875 | -0.16593166473305612 | -0.016646041451103277 | -0.14928562328195286 | 179364.7140919001 | -8.323e-07
-0.0014685 | -0.1679440336008608 | -0.017652817981443702 | -0.1502912156194171 | 170274.47490525345 | -8.8264e-07
-0.00146825 | -0.16895021803476315 | -0.017652817981443702 | -0.15129740005331946 | 171414.44523175884 | -8.8264e-07
-0.0014680000000000001 | -0.1686148232234625 | -0.016981633627883724 | -0.15163318959557878 | 178584.9264190911 | -8.4908e-07
-0.0014677499999999999 | -0.16995640246866595 | -0.01597485709754345 | -0.15398154537112252 | 192779.87205882603 | -7.9874e-07
-0.0014675 | -0.17096258690256783 | -0.01698163362788342 | -0.15398095327468442 | 181349.98863931623 | -8.4908e-07
-0.00146725 | -0.17196877133647018 | -0.017652817981443702 | -0.1543159533550265 | 174834.35621127504 | -8.8264e-07
-0.001467 | -0.17398114020427485 | -0.01731722580466356 | -0.1566639143996113 | 180934.19369449053 | -8.6586e-07
-0.00146675 | -0.175322719449478 | -0.01731722580466356 | -0.15800549364481445 | 182483.60958862508 | -8.6586e-07
-0.0014665 | -0.17632890388338032 | -0.017652817981443702 | -0.15867608590193663 | 179774.22762613182 | -8.8264e-07
-0.00146625 | -0.1769996935059816 | -0.017317225804663713 | -0.15968246770131792 | 184420.37945629115 | -8.6586e-07
-0.0014659999999999999 | -0.17934745718508782 | -0.017652817981443854 | -0.161694639203644 | 183194.13860564685 | -8.8264e-07
-0.00146575 | -0.1803536416189897 | -0.017988410158223844 | -0.16236523146076587 | 180522.04728780504 | -8.9942e-07
-0.0014655 | -0.18135982605289205 | -0.018324002335003985 | -0.16303582371788808 | 177947.83119672924 | -9.162e-07
-0.00146525 | -0.1820306156754936 | -0.017988410158223844 | -0.16404220551726978 | 182386.55231271102 | -8.9942e-07
-0.001465 | -0.18370758973199752 | -0.018659594511784127 | -0.1650479952202134 | 176904.1606086138 | -9.3298e-07
-0.00146475 | -0.18404298454329832 | -0.018324002335003985 | -0.16571898220829434 | 180876.40372291877 | -9.162e-07
-0.0014645 | -0.18538456378850082 | -0.017652817981444007 | -0.16773174580705683 | 190033.96056467632 | -8.8264e-07
-0.00146425 | -0.18639074822240378 | -0.017988410158223844 | -0.16840233806417995 | 187234.2653774666 | -8.9942e-07
-0.001464 | -0.18706153784500534 | -0.01731722580466356 | -0.1697443120403418 | 196040.9986623023 | -8.6586e-07
-0.00146375 | -0.1877323274676069 | -0.016646041451103277 | -0.17108628601650364 | 205557.92380916397 | -8.323e-07
-0.0014635 | -0.1894093015241108 | -0.01731722580466356 | -0.17209207571944726 | 198752.47647703774 | -8.6586e-07
-0.00146325 | -0.19108627558061472 | -0.017652817981443702 | -0.17343345759917103 | 196493.7924148778 | -8.8264e-07
-0.0014629999999999999 | -0.1917570652032172 | -0.017988410158223844 | -0.17376865504499336 | 193200.68145716673 | -8.9942e-07
-0.00146275 | -0.19376943407102004 | -0.017988410158223844 | -0.1757810239127962 | 195438.08748705187 | -8.9942e-07
-0.0014625 | -0.19578180293882566 | -0.018324002335003985 | -0.17745780060382169 | 193688.90852499785 | -9.162e-07
-0.00146225 | -0.19611719775012643 | -0.018659594511784127 | -0.1774576032383423 | 190205.20850683245 | -9.3298e-07
-0.001462 | -0.19678798737272798 | -0.018324002335003985 | -0.178463985037724 | 194787.12322231889 | -9.162e-07
-0.00146175 | -0.19745877699532957 | -0.018659594511784127 | -0.17879918248354545 | 191643.1596309642 | -9.3298e-07
-0.0014615 | -0.19947114586313425 | -0.020001963218904694 | -0.17946918264422956 | 179451.56750873907 | -1.0001e-06
-0.0014612499999999999 | -0.2004773302970372 | -0.019666371042124552 | -0.18081095925491267 | 183878.31579870335 | -9.8332e-07
-0.001461 | -0.20181890954223972 | -0.019666371042124552 | -0.18215253850011517 | 185242.65418358272 | -9.8332e-07
-0.00146075 | -0.20248969916484127 | -0.019666371042124552 | -0.18282332812271673 | 185924.8233760227 | -9.8332e-07
-0.0014605 | -0.20349588359874363 | -0.020001963218904694 | -0.18349392037983894 | 183475.91021106482 | -1.0001e-06
-0.00146025 | -0.20483746284394674 | -0.020337555395684836 | -0.18449990744826192 | 181437.6446516365 | -1.0169e-06
-0.00146 | -0.2055082524665483 | -0.01933077886534441 | -0.1861774736012039 | 192622.83728771715 | -9.6654e-07
-0.0014597500000000001 | -0.20617904208914958 | -0.01933077886534441 | -0.18684826322380518 | 193316.84928513734 | -9.6654e-07
-0.0014594999999999999 | -0.2085268057682555 | -0.020001963218904694 | -0.1885248425493508 | 188506.3385889722 | -1.0001e-06
-0.00145925 | -0.20886220057955612 | -0.020001963218904694 | -0.18886023736065144 | 188841.70048083251 | -1.0001e-06
-0.001459 | -0.21020377982475924 | -0.02134433192602526 | -0.188859447898734 | 176964.49676033817 | -1.0672e-06
-0.00145875 | -0.2112099642586616 | -0.020337555395684836 | -0.19087240886297677 | 187704.37759050974 | -1.0169e-06
-0.0014585 | -0.21221614869256394 | -0.020001963218904694 | -0.19221418547365926 | 192195.31939943734 | -1.0001e-06
-0.00145825 | -0.21355772793776706 | -0.020337555395684836 | -0.19322017254208224 | 190013.1739364104 | -1.0169e-06
-0.001458 | -0.21523470199427022 | -0.020673147572464825 | -0.1945615544218054 | 188226.3489290307 | -1.0337e-06
-0.00145775 | -0.21624088642817332 | -0.020337555395684836 | -0.1959033310324885 | 192651.79833172547 | -1.0169e-06
-0.0014575 | -0.21758246567337644 | -0.020337555395684836 | -0.19724491027769162 | 193971.11052938298 | -1.0169e-06
-0.00145725 | -0.21925943972988035 | -0.02134433192602526 | -0.1979151078038551 | 185449.80324498808 | -1.0672e-06
-0.001457 | -0.22093641378638426 | -0.021679924102805403 | -0.19925648968357887 | 183816.59339646387 | -1.084e-06
-0.00145675 | -0.22261338784288817 | -0.021679924102805403 | -0.20093346374008278 | 185363.62284965915 | -1.084e-06
-0.0014565 | -0.2236195722767908 | -0.022351108456365534 | -0.20126846382042526 | 180097.07591312286 | -1.1176e-06
-0.00145625 | -0.22429036189939178 | -0.022015516279585697 | -0.2022748456198061 | 183756.62242122323 | -1.1008e-06
-0.001456 | -0.22429036189939208 | -0.02134433192602526 | -0.20294602997336683 | 190163.86240312693 | -1.0672e-06
-0.00145575 | -0.22496115152199364 | -0.020337555395684836 | -0.20462359612630882 | 201227.32761649936 | -1.0169e-06
-0.0014555 | -0.22630273076719676 | -0.021679924102805403 | -0.20462280666439137 | 188767.08764668874 | -1.084e-06
-0.00145525 | -0.2273089152010991 | -0.022015516279585545 | -0.20529339892151358 | 186498.82774893375 | -1.1008e-06
-0.001455 | -0.22797970482370067 | -0.02134433192602526 | -0.20663537289767542 | 193620.83911909538 | -1.0672e-06
-0.0014547499999999999 | -0.22999207369150565 | -0.022686700633145523 | -0.20730537305836014 | 182754.97738572417 | -1.1343e-06
-0.0014545 | -0.2306628633141069 | -0.022015516279585545 | -0.20864734703452137 | 189545.72255749913 | -1.1008e-06
-0.00145425 | -0.2326752321819116 | -0.022686700633145828 | -0.2099885315487658 | 185120.3795072496 | -1.1343e-06
-0.001454 | -0.23368141661581396 | -0.022015516279585545 | -0.21166590033622842 | 192287.92788520802 | -1.1008e-06
-0.00145375 | -0.23468760104971628 | -0.021679924102805403 | -0.2130076769469109 | 196502.23491266512 | -1.084e-06
-0.0014535 | -0.23569378548361863 | -0.022015516279585545 | -0.2136782692040331 | 194116.06477034724 | -1.1008e-06
-0.0014532500000000001 | -0.23703536472882114 | -0.020673147572465588 | -0.21636221715635556 | 209317.1505673643 | -1.0337e-06
-0.0014529999999999999 | -0.23904773359662676 | -0.021344331926024956 | -0.21770340167060181 | 203991.76926700442 | -1.0672e-06
-0.00145275 | -0.239718523219228 | -0.020673147572464978 | -0.21904537564676305 | 211912.941538244 | -1.0337e-06
-0.0014525 | -0.24106010246443113 | -0.020001963218904694 | -0.22105813924552645 | 221036.44209943866 | -1.0001e-06
-0.00145225 | -0.2434078661435366 | -0.020673147572464978 | -0.22273471857107163 | 215482.15412319405 | -1.0337e-06
-0.001452 | -0.24273707652093504 | -0.020001963218904694 | -0.22273511330203036 | 222713.25155874106 | -1.0001e-06
-0.00145175 | -0.24407865576613816 | -0.01933077886534441 | -0.22474787690079376 | 232528.5271393947 | -9.6654e-07
-0.0014515 | -0.24575562982264132 | -0.0196663710421244 | -0.22608925878051692 | 229924.73628840307 | -9.8332e-07
-0.00145125 | -0.24609102463394286 | -0.019666371042124552 | -0.22642465359181832 | 230265.82088462188 | -9.8332e-07
-0.001451 | -0.24743260387914598 | -0.020001963218904694 | -0.2274306406602413 | 227408.3180447878 | -1.0001e-06
-0.00145075 | -0.24944497274695068 | -0.019666371042124552 | -0.22977860170482614 | 233676.6668468218 | -9.8332e-07
-0.0014505 | -0.25045115718085303 | -0.019666371042124552 | -0.2307847861387285 | 234699.9206354818 | -9.8332e-07
-0.00145025 | -0.2511219468034546 | -0.020001963218904694 | -0.23111998358454994 | 231097.29885525312 | -1.0001e-06
-0.00145 | -0.25246352604865835 | -0.0196663710421244 | -0.23279715500653395 | 236746.42821280443 | -9.8332e-07
-0.00144975 | -0.25380510529386024 | -0.019330778865344563 | -0.2344743264285157 | 242591.70110198902 | -9.6654e-07
-0.0014495 | -0.25447589491646244 | -0.019666371042124552 | -0.2348095238743379 | 238792.93579012176 | -9.8332e-07
-0.00144925 | -0.25581747416166556 | -0.01933077886534441 | -0.23648669529632116 | 244673.73709425313 | -9.6654e-07
-0.001449 | -0.2571590534068687 | -0.018659594511784127 | -0.23849945889508456 | 255631.98465482687 | -9.3298e-07
-0.00144875 | -0.2588360274633726 | -0.019666371042124552 | -0.23916965642124804 | 243227.03554098165 | -9.8332e-07
-0.0014485 | -0.2608483963311773 | -0.020673147572464978 | -0.24017524875871232 | 232354.7954338671 | -1.0337e-06
-0.0014482499999999999 | -0.26084839633117757 | -0.019330778865344105 | -0.2415176174658335 | 249878.82707491147 | -9.6654e-07
-0.001448 | -0.2615191859537788 | -0.018659594511784127 | -0.2428595914419947 | 260305.32580825497 | -9.3298e-07
-0.00144775 | -0.2625253703876812 | -0.019666371042124552 | -0.24285899934555666 | 246978.9660994016 | -9.8332e-07
-0.0014475 | -0.26286076519898194 | -0.019666371042124552 | -0.2431943941568574 | 247320.05069562152 | -9.8332e-07
-0.00144725 | -0.26487313406678664 | -0.020337555395684836 | -0.24453557867110182 | 240476.86549681055 | -1.0169e-06
-0.001447 | -0.26554392368938823 | -0.020001963218904694 | -0.24554196047048354 | 245517.8602052538 | -1.0001e-06
-0.0014467500000000001 | -0.26688550293459073 | -0.020001963218904694 | -0.24688353971568605 | 246859.30777269512 | -1.0001e-06
-0.0014464999999999999 | -0.2678916873684943 | -0.020001963218904694 | -0.2478897241495896 | 247865.39344827773 | -1.0001e-06
-0.00144625 | -0.2692332666136968 | -0.020001963218904694 | -0.2492313033947921 | 249206.84101571905 | -1.0001e-06
-0.001446 | -0.2709102406702007 | -0.020337555395684836 | -0.25057268527451587 | 246413.7703862694 | -1.0169e-06
-0.00144575 | -0.2712456354815015 | -0.020001963218904694 | -0.2512436722625968 | 251219.01236688197 | -1.0001e-06
-0.0014455 | -0.2729226095380054 | -0.020673147572464978 | -0.25224946196554043 | 244035.85480279458 | -1.0337e-06
-0.00144525 | -0.2742641887832085 | -0.021679924102805403 | -0.2525842646804031 | 233012.13000807367 | -1.084e-06
-0.001445 | -0.2752703732171104 | -0.021008739749245425 | -0.25426163346786496 | 242053.19929006926 | -1.0504e-06
-0.0014447499999999999 | -0.2759411628397129 | -0.020673147572464825 | -0.25526801526724807 | 246956.11964502893 | -1.0337e-06
-0.0014445 | -0.27694734727361475 | -0.020337555395684836 | -0.2566097918779299 | 252350.67527572822 | -1.0169e-06
-0.00144425 | -0.27728274208491555 | -0.020001963218904694 | -0.25728077886601086 | 257255.5264203706 | -1.0001e-06
-0.001444 | -0.27895971614141946 | -0.020673147572464978 | -0.2582865685689545 | 249876.38448725833 | -1.0337e-06
-0.00144375 | -0.27929511095272025 | -0.020001963218904694 | -0.25929314773381557 | 259267.69777153348 | -1.0001e-06
-0.0014435 | -0.28097208500922416 | -0.020337555395684836 | -0.26063452961353933 | 256308.6118687008 | -1.0169e-06
-0.00144325 | -0.28231366425442667 | -0.020337555395684836 | -0.26197610885874184 | 257627.92406635772 | -1.0169e-06
-0.001443 | -0.2833198486883296 | -0.01933077886534441 | -0.2639890698229852 | 273128.22898849274 | -9.6654e-07
-0.00144275 | -0.2846614279335327 | -0.020337555395684836 | -0.2643238725378479 | 259936.720412259 | -1.0169e-06
-0.0014425 | -0.2849968227448335 | -0.019666371042124552 | -0.26533045170270897 | 269831.6340461411 | -9.8332e-07
-0.00144225 | -0.287344586423939 | -0.020001963218904694 | -0.2673426232050343 | 267316.383176185 | -1.0001e-06
-0.001442 | -0.28835077085784133 | -0.020337555395684836 | -0.2680132154621565 | 263564.82895581715 | -1.0169e-06
-0.0014417499999999999 | -0.2896923501030446 | -0.020337555395684836 | -0.2693547947073598 | 264884.14115347486 | -1.0169e-06
-0.0014415 | -0.2900277449143451 | -0.020337555395684836 | -0.26969018951866025 | 265213.9692028889 | -1.0169e-06
-0.00144125 | -0.29136932415954836 | -0.020337555395684836 | -0.27103176876386353 | 266533.2814005466 | -1.0169e-06
-0.001441 | -0.29170471897084915 | -0.020337555395684836 | -0.2713671635751643 | 266863.109449961 | -1.0169e-06
-0.00144075 | -0.29338169302735306 | -0.020337555395684836 | -0.27304413763166824 | 268512.24969703285 | -1.0169e-06
-0.0014405 | -0.2957294567064585 | -0.02100873974924512 | -0.2747207169572134 | 261529.93490919375 | -1.0504e-06
-0.00144025 | -0.2960648515177593 | -0.02134433192602526 | -0.27472051959173405 | 257417.7730592409 | -1.0672e-06
-0.0014399999999999999 | -0.29606485151775974 | -0.019666371042124552 | -0.2763984804756352 | 281087.42572140135 | -9.8332e-07
-0.00143975 | -0.2970710359516617 | -0.019666371042124552 | -0.27740466490953714 | 282110.67951006093 | -9.8332e-07
-0.0014395 | -0.2990834048194663 | -0.020673147572464978 | -0.27841025724700136 | 269344.8167688041 | -1.0337e-06
-0.00143925 | -0.3000895892533687 | -0.020337555395684836 | -0.2797520338576839 | 275108.81068532047 | -1.0169e-06
-0.001439 | -0.30109577368727103 | -0.020337555395684836 | -0.2807582182915862 | 276098.2948335636 | -1.0169e-06
-0.00143875 | -0.30243735293247415 | -0.020673147572464978 | -0.2817642053600092 | 272589.5554823951 | -1.0337e-06
-0.0014385000000000001 | -0.30310814255507545 | -0.021008739749244967 | -0.28209940280583046 | 268554.3313619932 | -1.0504e-06
-0.0014382499999999999 | -0.30411432698897883 | -0.02067314757246513 | -0.2834411794165137 | 274211.92483918916 | -1.0337e-06
-0.001438 | -0.30579130104548197 | -0.02100873974924512 | -0.28478256129623686 | 271108.6573448268 | -1.0504e-06
-0.00143775 | -0.3071328802906851 | -0.021679924102805403 | -0.2854529561878797 | 263333.90729070106 | -1.084e-06
-0.0014375 | -0.30813906472458746 | -0.020673147572464978 | -0.2874659171521225 | 278105.6112954998 | -1.0337e-06
-0.00143725 | -0.3094806439697906 | -0.02100873974924512 | -0.28847190422054547 | 274620.8555712256 | -1.0504e-06
-0.001437 | -0.3101514335923921 | -0.021679924102805403 | -0.2884715094895867 | 266118.56030645256 | -1.084e-06
-0.00143675 | -0.3108222232149934 | -0.021344331926025414 | -0.289477891288968 | 271245.6799231125 | -1.0672e-06
-0.0014365 | -0.3128345920827984 | -0.022015516279585545 | -0.29081907580321287 | 264194.64536735154 | -1.1008e-06
-0.00143625 | -0.31316998689409914 | -0.02134433192602526 | -0.2918256549680739 | 273445.57419691293 | -1.0672e-06
-0.001436 | -0.3138407765167007 | -0.022015516279585545 | -0.2918252602371152 | 265108.7138099212 | -1.1008e-06
-0.00143575 | -0.31585314538450543 | -0.022015516279585545 | -0.2938376291049199 | 266936.8506950604 | -1.1008e-06
-0.0014355 | -0.31719472462970855 | -0.022015516279585545 | -0.295179208350123 | 268155.60861848656 | -1.1008e-06
-0.00143525 | -0.3175301194410098 | -0.02167992410280525 | -0.29585019533820456 | 272925.48990051437 | -1.084e-06
-0.001435 | -0.3185363038749112 | -0.021344331926025414 | -0.2971919719488858 | 278473.90396559186 | -1.0672e-06
-0.00143475 | -0.32054867274271637 | -0.022686700633145828 | -0.29786197210957055 | 262587.29898730794 | -1.1343e-06
-0.0014345 | -0.3212194623653179 | -0.022351108456365686 | -0.2988683539089522 | 267430.45383400953 | -1.1176e-06
-0.00143425 | -0.3222256467992203 | -0.022686700633145828 | -0.29953894616607446 | 264065.6753132632 | -1.1343e-06
-0.001434 | -0.3235672260444234 | -0.022351108456365686 | -0.3012161175880577 | 269531.256739323 | -1.1176e-06
-0.00143375 | -0.32557959491222804 | -0.02302229280992597 | -0.3025573021023021 | 262838.54922725656 | -1.1511e-06
-0.0014334999999999999 | -0.3262503845348299 | -0.023022292809925817 | -0.3032280917249041 | 263421.2797381941 | -1.1511e-06
-0.00143325 | -0.3269211741574312 | -0.022686700633145828 | -0.3042344735242854 | 268205.12902593805 | -1.1343e-06
-0.001433 | -0.32893354302523586 | -0.022351108456365686 | -0.3065824345688702 | 274333.0919514681 | -1.1176e-06
-0.00143275 | -0.32893354302523586 | -0.022686700633145828 | -0.30624684239209005 | 269979.18061708444 | -1.1343e-06
-0.0014325 | -0.32993972745913824 | -0.022015516279585545 | -0.3079242111795527 | 279733.8088910351 | -1.1008e-06
-0.00143225 | -0.33128130670434136 | -0.022015516279585545 | -0.3092657904247558 | 280952.5668144612 | -1.1008e-06
-0.0014320000000000001 | -0.3319520963269426 | -0.022015516279585545 | -0.3099365800473571 | 281561.94577617396 | -1.1008e-06
-0.0014317499999999999 | -0.3332936755721467 | -0.022351108456365534 | -0.31094256711578117 | 278234.5830613386 | -1.1176e-06
-0.0014315 | -0.3346352548173492 | -0.022015516279585545 | -0.31261973853776365 | 283999.46162302664 | -1.1008e-06
-0.00143125 | -0.3353060444399507 | -0.022351108456365686 | -0.31295493598358504 | 280035.27126589033 | -1.1176e-06
-0.001431 | -0.33664762368515383 | -0.02335788498670611 | -0.31328973869844773 | 268251.80351453327 | -1.1679e-06
-0.00143075 | -0.337989202930357 | -0.022351108456365686 | -0.3156380944739913 | 282436.1888719629 | -1.1176e-06
-0.0014305 | -0.3389953873642593 | -0.022351108456365686 | -0.31664427890789365 | 283336.5329742401 | -1.1176e-06
-0.00143025 | -0.3400015717981612 | -0.023357884986705654 | -0.31664368681145555 | 271123.5944450248 | -1.1679e-06
-0.00143 | -0.34100775623206403 | -0.02302229280992597 | -0.31798546342213807 | 276241.35097876954 | -1.1511e-06
-0.00142975 | -0.34167854585466556 | -0.02302229280992597 | -0.3186562530447396 | 276824.08148970484 | -1.1511e-06
-0.0014295 | -0.34268473028856794 | -0.02335788498670611 | -0.31932684530186184 | 273421.027189408 | -1.1679e-06
-0.00142925 | -0.3446970991563726 | -0.023693477163486253 | -0.32100362199288635 | 270963.70851601416 | -1.1847e-06
-0.001429 | -0.3463740732128765 | -0.02302229280992597 | -0.32335178040295054 | 280903.19506625226 | -1.1511e-06
-0.00142875 | -0.34738025764677993 | -0.022686700633146286 | -0.32469355701363367 | 286241.32020258787 | -1.1343e-06
-0.0014285 | -0.34972802132588326 | -0.023693477163485795 | -0.32603454416239747 | 275210.3812477572 | -1.1847e-06
-0.00142825 | -0.3490572317032828 | -0.022351108456365686 | -0.3267061232469171 | 292339.97399701213 | -1.1176e-06
-0.001428 | -0.3503988109484859 | -0.022015516279585545 | -0.32838329466890037 | 298319.86722328403 | -1.1008e-06
-0.00142775 | -0.35106960057108744 | -0.02302229280992597 | -0.3280473077611615 | 284982.3086427996 | -1.1511e-06
-0.0014275 | -0.35106960057108744 | -0.022686700633145828 | -0.3283828999379416 | 289493.7481196945 | -1.1343e-06
-0.00142725 | -0.35308196943889214 | -0.02302229280992597 | -0.3300596766289662 | 286730.5001756057 | -1.1511e-06
-0.0014269999999999999 | -0.35375275906149434 | -0.023022292809926428 | -0.33073046625156793 | 287313.23068653565 | -1.1511e-06
-0.00142675 | -0.35509433830669684 | -0.024029069340266395 | -0.33106526896643046 | 275553.96697087405 | -1.2015e-06
-0.0014265 | -0.3557651279292984 | -0.02302229280992597 | -0.3327428351193724 | 289061.42221934703 | -1.1511e-06
-0.00142625 | -0.3571067071745015 | -0.02302229280992597 | -0.33408441436457553 | 290226.8832412177 | -1.1511e-06
-0.001426 | -0.3587836812310054 | -0.024029069340266395 | -0.334754611890739 | 278624.70006674656 | -1.2015e-06
-0.00142575 | -0.3591190760423062 | -0.023693477163486253 | -0.33542559887881995 | 283137.50368032977 | -1.1847e-06
-0.0014255000000000001 | -0.36079605009880933 | -0.023693477163486253 | -0.3371025729353231 | 284553.0612575752 | -1.1847e-06
-0.0014252499999999999 | -0.3621376293440135 | -0.025035845870606362 | -0.3371017834734072 | 269295.30179700133 | -1.2518e-06
-0.001425 | -0.3628084189666148 | -0.024029069340266395 | -0.3387793496263484 | 281974.59071678936 | -1.2015e-06
-0.00142475 | -0.36381460340051713 | -0.024029069340266395 | -0.33978553406025075 | 282812.06337930006 | -1.2015e-06
-0.0014245 | -0.36515618264572025 | -0.023693477163486253 | -0.341462705482234 | 288233.5109584154 | -1.1847e-06
-0.00142425 | -0.36582697226832184 | -0.02302229280992597 | -0.3428046794583959 | 297802.37988337723 | -1.1511e-06
-0.001424 | -0.3664977618909234 | -0.02302229280992597 | -0.34347546908099746 | 298385.1103943126 | -1.1511e-06
-0.00142375 | -0.3675039463248253 | -0.02302229280992597 | -0.34448165351489934 | 299259.2061607152 | -1.1511e-06
-0.0014234999999999999 | -0.36817473594742806 | -0.024029069340266395 | -0.34414566660716167 | 286441.1115835137 | -1.2015e-06
-0.00142325 | -0.3698517100039312 | -0.024029069340266395 | -0.3458226406636648 | 287836.89935436414 | -1.2015e-06
-0.001423 | -0.37119328924913436 | -0.024029069340266395 | -0.347164219908868 | 288953.52957104513 | -1.2015e-06
-0.00142275 | -0.3728702633056382 | -0.02470025369382668 | -0.34817000961181155 | 281916.1405607988 | -1.235e-06
-0.0014225 | -0.3735410529282398 | -0.02470025369382668 | -0.34884079923441313 | 282459.2844741499 | -1.235e-06
-0.00142225 | -0.3745472373621421 | -0.024029069340266395 | -0.35051816802187574 | 291745.10511274735 | -1.2015e-06
-0.001422 | -0.37521802698474344 | -0.024029069340266395 | -0.35118895764447705 | 292303.42022108764 | -1.2015e-06
-0.00142175 | -0.37655960622994683 | -0.02470025369382668 | -0.35185935253612016 | 284903.4320842301 | -1.235e-06
-0.0014215 | -0.37823658028645074 | -0.02470025369382668 | -0.3535363265926241 | 286261.29186760803 | -1.235e-06
-0.00142125 | -0.37857197509775153 | -0.02335788498670611 | -0.35521409011104543 | 304149.1901456075 | -1.1679e-06
-0.001421 | -0.38058434396555624 | -0.024364661517046537 | -0.3562196824485097 | 292406.83864972513 | -1.2182e-06
-0.00142075 | -0.380919738776857 | -0.024029069340266395 | -0.3568906694365906 | 297049.0986419818 | -1.2015e-06
-0.0014204999999999999 | -0.3825967128333607 | -0.024029069340266242 | -0.3585676434930945 | 298444.8864128348 | -1.2015e-06
-0.00142025 | -0.38226131802206015 | -0.023693477163486253 | -0.3585678408585739 | 302672.19824632467 | -1.1847e-06
-0.00142 | -0.3825967128333609 | -0.02302229280992597 | -0.3595744200234349 | 312370.6426567608 | -1.1511e-06
-0.00141975 | -0.383938292078564 | -0.02302229280992597 | -0.36091599926863804 | 313536.1036786315 | -1.1511e-06
-0.0014195 | -0.3852798713237672 | -0.024029069340266395 | -0.3612508019835008 | 300678.14684619475 | -1.2015e-06
-0.00141925 | -0.3862860557576695 | -0.02470025369382668 | -0.36158580206384283 | 292779.0188278218 | -1.235e-06
-0.0014190000000000001 | -0.38796302981417263 | -0.025035845870606668 | -0.362927183943566 | 289926.0411006609 | -1.2518e-06
-0.0014187499999999999 | -0.3896400038706775 | -0.02503584587060682 | -0.3646041580000707 | 291265.69949700154 | -1.2518e-06
-0.0014185 | -0.3899753986819781 | -0.02503584587060682 | -0.3649395528113713 | 291533.6311762698 | -1.2518e-06
-0.00141825 | -0.39064618830457964 | -0.024029069340266395 | -0.36661711896431326 | 305144.6677129184 | -1.2015e-06
-0.001418 | -0.391652372738482 | -0.023693477163486253 | -0.3679588955749958 | 310599.3206789023 | -1.1847e-06
-0.00141775 | -0.3933293467949859 | -0.025371438047386962 | -0.3679579087475989 | 290056.8017156563 | -1.2686e-06
-0.0014175 | -0.39366474160628667 | -0.024364661517046537 | -0.36930008008924015 | 303144.0267133302 | -1.2182e-06
-0.00141725 | -0.3946709260401886 | -0.024364661517046537 | -0.3703062645231421 | 303969.9642566841 | -1.2182e-06
-0.0014169999999999999 | -0.39534171566279136 | -0.024364661517046842 | -0.3709770541457445 | 304520.5892855839 | -1.2182e-06
-0.00141675 | -0.3970186897192945 | -0.02503584587060682 | -0.3719828438486877 | 297160.1964409054 | -1.2518e-06
-0.0014165 | -0.3970186897192945 | -0.024364661517046537 | -0.37265402820224797 | 305897.15185784426 | -1.2182e-06
-0.00141625 | -0.3976894793418961 | -0.024364661517046537 | -0.37332481782484955 | 306447.77688674716 | -1.2182e-06
-0.001416 | -0.3993664533984 | -0.025371438047386962 | -0.37399501535101304 | 294815.7803688477 | -1.2686e-06
-0.00141575 | -0.4003726378323023 | -0.023693477163486253 | -0.37667916066881607 | 317960.2200805815 | -1.1847e-06
-0.0014155 | -0.4013788222662042 | -0.02436466151704623 | -0.37701416074915794 | 309476.2145457165 | -1.2182e-06
-0.00141525 | -0.40339119113400934 | -0.025707030224167104 | -0.37768416090984225 | 293837.25589180074 | -1.2854e-06
-0.001415 | -0.40439737556791167 | -0.02470025369382668 | -0.379697121874085 | 307443.9044883029 | -1.235e-06
-0.00141475 | -0.4060743496244156 | -0.025371438047386962 | -0.3807029115770286 | 300103.53442794917 | -1.2686e-06
-0.0014145 | -0.40674513924701716 | -0.02503584587060682 | -0.38170929337641035 | 304930.215139688 | -1.2518e-06
-0.00141425 | -0.4084221133035211 | -0.02503584587060682 | -0.38338626743291426 | 306269.87353602983 | -1.2518e-06
-0.001414 | -0.40875750811482275 | -0.024364661517046995 | -0.3843928465977758 | 315533.0898636384 | -1.2182e-06
-0.00141375 | -0.4107698769826256 | -0.025371438047386504 | -0.3853984389352391 | 303804.96226932557 | -1.2686e-06
-0.0014135 | -0.4114406666052281 | -0.025707030224167104 | -0.385733636381061 | 300099.7260418156 | -1.2854e-06
-0.00141325 | -0.4124468510391304 | -0.02470025369382668 | -0.38774659734530376 | 313961.6314485167 | -1.235e-06
-0.001413 | -0.41412382509563433 | -0.026378214577727387 | -0.38774561051790696 | 293989.2761698151 | -1.3189e-06
-0.00141275 | -0.4147946147182359 | -0.025707030224167104 | -0.3890875844940688 | 302709.0886043217 | -1.2854e-06
-0.0014125 | -0.41445921990693513 | -0.024029069340266395 | -0.39043015056666874 | 324964.85405900475 | -1.2015e-06
-0.0014122499999999999 | -0.41580079915213825 | -0.02503584587060682 | -0.39076495328153144 | 312164.3704799338 | -1.2518e-06
-0.001412 | -0.41580079915213825 | -0.02503584587060682 | -0.39076495328153144 | 312164.3704799338 | -1.2518e-06
-0.00141175 | -0.4168069835860406 | -0.025371438047386962 | -0.3914355455386537 | 308563.94092251157 | -1.2686e-06
-0.0014115 | -0.41747777320864216 | -0.026042622400947246 | -0.3914351508076949 | 300611.16333158314 | -1.3021e-06
-0.00141125 | -0.41915474726514607 | -0.026378214577727387 | -0.3927765326874187 | 297803.72855034855 | -1.3189e-06
-0.001411 | -0.41949014207644686 | -0.025707030224167104 | -0.39378311185227977 | 306362.1961918304 | -1.2854e-06
-0.0014107500000000001 | -0.4215025109442507 | -0.025707030224167104 | -0.3957954807200836 | 307927.8137293334 | -1.2854e-06
-0.0014104999999999999 | -0.42217330056685354 | -0.026378214577727387 | -0.39579508598912616 | 300092.39997866895 | -1.3189e-06
-0.00141025 | -0.4231794850007555 | -0.026378214577727387 | -0.3968012704230281 | 300855.2904547753 | -1.3189e-06
-0.00141 | -0.4241856694346578 | -0.025371438047386962 | -0.39881423138727085 | 314380.47038752324 | -1.2686e-06
-0.00140975 | -0.42485645905725933 | -0.026042622400947246 | -0.3988138366563121 | 306277.78609715286 | -1.3021e-06
-0.0014095 | -0.4251918538685601 | -0.025707030224167104 | -0.39948482364439303 | 310798.1125480908 | -1.2854e-06
-0.00140925 | -0.4275396175476656 | -0.026378214577727387 | -0.40116140296993824 | 304161.149184571 | -1.3189e-06
-0.001409 | -0.4285458019815675 | -0.026378214577727387 | -0.4021675874038401 | 304924.0396606773 | -1.3189e-06
-0.00140875 | -0.42988738122677106 | -0.02671380675450753 | -0.40317357447226354 | 301846.5905494614 | -1.3357e-06
-0.0014085 | -0.42988738122677106 | -0.02671380675450753 | -0.40317357447226354 | 301846.5905494614 | -1.3357e-06
-0.00140825 | -0.43089356566067344 | -0.026042622400947246 | -0.4048509432597262 | 310914.1138144372 | -1.3021e-06
-0.001408 | -0.4329059345284781 | -0.027384991108067813 | -0.4055209434204103 | 296162.91772389214 | -1.3692e-06
-0.00140775 | -0.43391211896238047 | -0.027384991108067813 | -0.40652712785431266 | 296897.7614417022 | -1.3692e-06
-0.0014075 | -0.43525369820758386 | -0.027384991108067965 | -0.40786870709951595 | 297877.55306544737 | -1.3692e-06
-0.00140725 | -0.43592448783018484 | -0.0277205832848478 | -0.408203904545337 | 294513.21449535526 | -1.386e-06
-0.001407 | -0.4372660670753883 | -0.028056175461628096 | -0.4092098916137602 | 291707.5366693717 | -1.4028e-06
-0.00140675 | -0.4382722515092906 | -0.027720583284847954 | -0.41055166822444267 | 296207.09204113315 | -1.386e-06
-0.0014065 | -0.4389430411318922 | -0.02671380675450753 | -0.4122292343773847 | 308626.3505352546 | -1.3357e-06
-0.00140625 | -0.43961383075449373 | -0.027384991108067813 | -0.4122288396464259 | 301061.8758426257 | -1.3692e-06
-0.001406 | -0.4402846203770953 | -0.027384991108067813 | -0.4128996292690275 | 301551.771654499 | -1.3692e-06
-0.0014057499999999999 | -0.44196159443359984 | -0.027384991108067965 | -0.41457660332553187 | 302776.511184181 | -1.3692e-06
-0.0014055 | -0.44330317367880234 | -0.027720583284847954 | -0.4155825903939544 | 299836.82963923167 | -1.386e-06
-0.00140525 | -0.4439739633014039 | -0.027384991108067813 | -0.41658897219333607 | 304246.19861980237 | -1.3692e-06
-0.001405 | -0.44498014773530625 | -0.026378214577727387 | -0.4186019331575789 | 317384.5841037536 | -1.3189e-06
-0.00140475 | -0.44665712179181016 | -0.027384991108067813 | -0.41927213068374236 | 306205.7818672958 | -1.3692e-06
-0.0014045 | -0.4476633062257125 | -0.02671380675450753 | -0.42094949947120497 | 315155.0082993517 | -1.3357e-06
-0.0014042500000000001 | -0.4476633062257125 | -0.02604262240094755 | -0.421620683824765 | 323792.80191800086 | -1.3021e-06
-0.0014039999999999999 | -0.44900488547091605 | -0.026713806754507376 | -0.4222910787164087 | 316159.4171861382 | -1.3357e-06
-0.00140375 | -0.450011069904818 | -0.026378214577727387 | -0.4236328553270906 | 321199.03648428706 | -1.3189e-06
-0.0014035 | -0.4510172543387203 | -0.026378214577727387 | -0.42463903976099293 | 321961.9269603937 | -1.3189e-06
-0.00140325 | -0.4523588335839234 | -0.026042622400947246 | -0.4263162111829762 | 327398.8345870037 | -1.3021e-06
-0.001403 | -0.45403580764042734 | -0.02671380675450753 | -0.4273220008859198 | 319925.9505115766 | -1.3357e-06
-0.00140275 | -0.45437120245172813 | -0.02704939893128767 | -0.42732180352044047 | 315956.5982267821 | -1.3525e-06
-0.0014025 | -0.4550419920743294 | -0.02671380675450768 | -0.4283281853198217 | 320679.25717666256 | -1.3357e-06
-0.00140225 | -0.4563835713195328 | -0.027384991108067813 | -0.428998580211465 | 313309.2711394593 | -1.3692e-06
-0.001402 | -0.45738975575343516 | -0.027720583284847954 | -0.4296691724685872 | 310000.0949139075 | -1.386e-06
-0.00140175 | -0.4580605453760367 | -0.02704939893128767 | -0.431011146444749 | 318684.4539796441 | -1.3525e-06
-0.0014015 | -0.45940212462123986 | -0.02704939893128767 | -0.4323527256899522 | 319676.40152613947 | -1.3525e-06
-0.00140125 | -0.4604083090551422 | -0.027720583284847954 | -0.43268772577029424 | 312177.9374727666 | -1.386e-06
-0.001401 | -0.4614144934890447 | -0.027049398931287365 | -0.4343650945577573 | 321164.32284588635 | -1.3525e-06
-0.00140075 | -0.46174988830034513 | -0.026378214577727693 | -0.4353716737226175 | 330099.4253721944 | -1.3189e-06
-0.0014005 | -0.4624206779229469 | -0.026378214577727387 | -0.4360424633452195 | 330608.01902293623 | -1.3189e-06
-0.00140025 | -0.4624206779229469 | -0.02671380675450753 | -0.43570687116843937 | 326203.5060539777 | -1.3357e-06
-0.0014 | -0.46376225716815 | -0.026042622400947246 | -0.43771963476720277 | 336156.34249742964 | -1.3021e-06
-0.00139975 | -0.4651038364133531 | -0.027384991108067813 | -0.4377188453052853 | 319677.9166938128 | -1.3692e-06
-0.0013995 | -0.4657746260359547 | -0.027384991108067813 | -0.4383896349278869 | 320167.81250568613 | -1.3692e-06
-0.0013992499999999999 | -0.4667808104698573 | -0.02772058328484765 | -0.4390602271850097 | 316775.6050970288 | -1.386e-06
-0.001399 | -0.46745160009245856 | -0.02704939893128767 | -0.4404022011611709 | 325628.086805111 | -1.3525e-06
-0.00139875 | -0.4691285741489625 | -0.028056175461628096 | -0.4410723986873344 | 314420.9012312322 | -1.4028e-06
-0.0013985 | -0.46946396896026327 | -0.028391767638408238 | -0.44107220132185504 | 310704.29072205763 | -1.4196e-06
-0.00139825 | -0.47013475858286485 | -0.028056175461628096 | -0.44207858312123677 | 315138.165375291 | -1.4028e-06
-0.001398 | -0.4721471274506695 | -0.028391767638408238 | -0.4437553598122613 | 312594.38684046664 | -1.4196e-06
-0.0013977500000000001 | -0.47315331188457144 | -0.028727359815188227 | -0.44442595206938323 | 309409.534971894 | -1.4364e-06
-0.0013974999999999999 | -0.473824101507174 | -0.027384991108068118 | -0.4464391103991059 | 326046.562248163 | -1.3692e-06
-0.00139725 | -0.4751656807523766 | -0.028056175461628096 | -0.4471095052907485 | 318724.48609558475 | -1.4028e-06
-0.001397 | -0.4755010755636773 | -0.028391767638408238 | -0.4471093079252691 | 314957.0069884778 | -1.4196e-06
-0.00139675 | -0.4761718651862789 | -0.028056175461628096 | -0.4481156897246508 | 319441.7502396435 | -1.4028e-06
-0.0013965 | -0.47717804962018123 | -0.027384991108067813 | -0.44979305851211343 | 328496.04130753304 | -1.3692e-06
-0.00139625 | -0.4781842340540836 | -0.028391767638408238 | -0.4497924664156754 | 316847.10310688685 | -1.4196e-06
-0.001396 | -0.4791904184879855 | -0.028391767638408238 | -0.45079865084957726 | 317555.8891512898 | -1.4196e-06
-0.0013957499999999999 | -0.4801966029218887 | -0.02839176763840839 | -0.4518048352834803 | 318264.6751956921 | -1.4196e-06
-0.0013955 | -0.48120278735579064 | -0.02872735981518838 | -0.45247542754060227 | 315013.58318446996 | -1.4364e-06
-0.00139525 | -0.48254436660099376 | -0.02906295199196852 | -0.45348141460902525 | 312068.3781429662 | -1.4531e-06
-0.001395 | -0.48422134065749767 | -0.02872735981518838 | -0.4554939808423093 | 317115.10126418655 | -1.4364e-06
-0.00139475 | -0.48455673546879846 | -0.028391767638408238 | -0.45616496783039023 | 321336.08138810814 | -1.4196e-06
-0.0013945 | -0.4852275250914 | -0.02872735981518838 | -0.4565001652762116 | 317815.6072907587 | -1.4364e-06
-0.00139425 | -0.4865691043366025 | -0.02872735981518838 | -0.45784174452141413 | 318749.61532618786 | -1.4364e-06
-0.001394 | -0.4875752887705055 | -0.028391767638408238 | -0.45918352113209726 | 323462.4395213183 | -1.4196e-06
-0.00139375 | -0.4889168680157086 | -0.028391767638408238 | -0.4605251003773004 | 324407.4875805227 | -1.4196e-06
-0.0013935 | -0.48992305244961093 | -0.02906295199196852 | -0.4608601004576424 | 317146.10448725236 | -1.4531e-06
-0.00139325 | -0.48992305244961093 | -0.027384991108067813 | -0.4625380613415431 | 337804.0617331266 | -1.3692e-06
-0.001393 | -0.49160002650611484 | -0.028391767638408238 | -0.4632082588677066 | 326297.58369893173 | -1.4196e-06
-0.0013927499999999999 | -0.49227081612871687 | -0.028727359815187616 | -0.4635434563135293 | 322719.149476774 | -1.4364e-06
-0.0013925 | -0.4932770005626183 | -0.027049398931288434 | -0.46622760163132987 | 344723.07707513485 | -1.3525e-06
-0.00139225 | -0.4942831849965211 | -0.027720583284847954 | -0.46656260171167313 | 336618.1706332968 | -1.386e-06
-0.001392 | -0.49461857980782187 | -0.028056175461628096 | -0.4665624043461938 | 332591.5928807206 | -1.4028e-06
-0.00139175 | -0.49562476424172425 | -0.027720583284847954 | -0.4679041809568763 | 337586.1006594564 | -1.386e-06
-0.0013915 | -0.4962955538643258 | -0.02671380675450753 | -0.46958174710981826 | 351564.83044527814 | -1.3357e-06
-0.00139125 | -0.4976371331095289 | -0.027384991108067813 | -0.4702521420014611 | 343437.8635696701 | -1.3692e-06
-0.0013909999999999999 | -0.498978712354732 | -0.02805617546162779 | -0.4709225368931042 | 335699.7375049792 | -1.4028e-06
-0.00139075 | -0.498978712354732 | -0.027384991108067813 | -0.4715937212466642 | 344417.6551934168 | -1.3692e-06
-0.0013905 | -0.5009910812225368 | -0.027720583284847954 | -0.4732704979376888 | 341457.8207640949 | -1.386e-06
-0.00139025 | -0.5016618708451382 | -0.028056175461628096 | -0.47360569538351016 | 337612.4418891319 | -1.4028e-06
-0.00139 | -0.5023326604677398 | -0.027720583284847954 | -0.4746120771828919 | 342425.7507902544 | -1.386e-06
-0.00138975 | -0.503674239712943 | -0.028391767638408238 | -0.4752824720745348 | 334803.01623177214 | -1.4196e-06
-0.0013895000000000001 | -0.503674239712943 | -0.02805617546162825 | -0.47561806425131475 | 339046.9701772475 | -1.4028e-06
-0.0013892499999999999 | -0.5043450293355447 | -0.0277205832848478 | -0.4766244460506969 | 343877.64582949603 | -1.386e-06
-0.001389 | -0.5046804241468453 | -0.027384991108067813 | -0.47729543303877753 | 348581.76959434024 | -1.3692e-06
-0.00138875 | -0.50669279301465 | -0.028391767638408238 | -0.47830102537624175 | 336929.3743649822 | -1.4196e-06
-0.0013885 | -0.50669279301465 | -0.028391767638408238 | -0.47830102537624175 | 336929.3743649822 | -1.4196e-06
-0.00138825 | -0.5080343722598532 | -0.027384991108067813 | -0.48064938115178535 | 351031.248653707 | -1.3692e-06
-0.001388 | -0.5087051618824547 | -0.028056175461628096 | -0.48064898642082665 | 342633.2908975432 | -1.4028e-06
-0.00138775 | -0.5093759515050559 | -0.028391767638408085 | -0.4809841838666478 | 338819.4704833929 | -1.4196e-06
-0.0013875 | -0.5107175307502594 | -0.028056175461628096 | -0.4826613552886313 | 344067.8191856607 | -1.4028e-06
-0.00138725 | -0.5120591099954626 | -0.02906295199196852 | -0.48299615800349405 | 332379.283520111 | -1.4531e-06
-0.001387 | -0.5130652944293649 | -0.02906295199196852 | -0.48400234243739637 | 333071.7007488773 | -1.4531e-06
-0.00138675 | -0.5147422684858688 | -0.02906295199196852 | -0.4856793164939003 | 334225.72946348786 | -1.4531e-06
-0.0013865 | -0.5150776632971695 | -0.02872735981518838 | -0.48635030348198116 | 338597.28607906663 | -1.4364e-06
-0.00138625 | -0.516419242542373 | -0.02872735981518838 | -0.4876918827271846 | 339531.29411449644 | -1.4364e-06
-0.001386 | -0.5170900321649738 | -0.02872735981518838 | -0.48836267234978553 | 339998.29813221074 | -1.4364e-06
-0.00138575 | -0.5187670062214781 | -0.02906295199196852 | -0.4897040542295096 | 336995.398378553 | -1.4531e-06
-0.0013855 | -0.5191024010327789 | -0.02872735981518838 | -0.49037504121759057 | 341399.31018535537 | -1.4364e-06
-0.00138525 | -0.5197731906553805 | -0.02906295199196852 | -0.490710238663412 | 337687.81560731935 | -1.4531e-06
-0.001385 | -0.5214501647118844 | -0.028391767638408238 | -0.4930583970734762 | 347324.9030162316 | -1.4196e-06
-0.00138475 | -0.5211147699005836 | -0.027720583284847954 | -0.49339418661573564 | 355976.7711564889 | -1.386e-06
-0.0013844999999999999 | -0.521785559523186 | -0.028056175461628707 | -0.49372938406155725 | 351957.72477029974 | -1.4028e-06
-0.00138425 | -0.5234625335796891 | -0.029398544168748663 | -0.49406398941094043 | 336114.5957262346 | -1.4699e-06
-0.001384 | -0.5241333232022907 | -0.02906295199196852 | -0.49507037121032216 | 340688.29026530666 | -1.4531e-06
-0.00138375 | -0.5248041128248923 | -0.02906295199196852 | -0.49574116083292374 | 341149.90175115084 | -1.4531e-06
-0.0013835 | -0.5254749024474937 | -0.029734136345528805 | -0.49574076610196494 | 333448.9089181234 | -1.4867e-06
-0.00138325 | -0.5258102972587946 | -0.02872735981518838 | -0.4970829374436062 | 346069.3503625032 | -1.4364e-06
-0.0013830000000000001 | -0.5274872713152977 | -0.02872735981518838 | -0.49875991150010934 | 347236.8604067897 | -1.4364e-06
-0.0013827499999999999 | -0.5278226661265992 | -0.02906295199196791 | -0.4987597141346313 | 343227.1534374577 | -1.4531e-06
-0.0013825 | -0.5278226661265992 | -0.027720583284847954 | -0.5001020828417513 | 360816.421287287 | -1.386e-06
-0.00138225 | -0.5301704298057047 | -0.02872735981518838 | -0.5014430699905164 | 349104.8764776493 | -1.4364e-06
-0.001382 | -0.5301704298057047 | -0.029398544168748663 | -0.5007718856369561 | 340678.0164095937 | -1.4699e-06
-0.00138175 | -0.531176614239607 | -0.028056175461628096 | -0.503120438777979 | 358652.19011485536 | -1.4028e-06
-0.0013815 | -0.5325181934848102 | -0.028391767638408238 | -0.504126425846402 | 355121.5495046686 | -1.4196e-06
-0.00138125 | -0.5338597727300127 | -0.02805617546162825 | -0.5058035972683844 | 360564.89449900953 | -1.4028e-06
-0.001381 | -0.5348659571639156 | -0.02872735981518838 | -0.5061385973487272 | 352373.9046016528 | -1.4364e-06
-0.00138075 | -0.535872141597818 | -0.027720583284847954 | -0.5081515583129701 | 366624.0014442447 | -1.386e-06
-0.0013805 | -0.5365429312204195 | -0.027384991108067813 | -0.5091579401123517 | 371851.82065832417 | -1.3692e-06
-0.00138025 | -0.5368783260317204 | -0.027720583284847954 | -0.5091577427468724 | 367349.9489638644 | -1.386e-06
-0.00138 | -0.5382199052769234 | -0.02704939893128767 | -0.5111705063456358 | 377953.3198827363 | -1.3525e-06
-0.00137975 | -0.5398968793334274 | -0.028391767638407932 | -0.5115051116950196 | 360319.3138302976 | -1.4196e-06
-0.0013795 | -0.5402322741447281 | -0.02772058328484826 | -0.5125116908598798 | 369769.7740292591 | -1.386e-06
-0.00137925 | -0.5412384585786305 | -0.02704939893128767 | -0.5141890596473428 | 380185.20186235075 | -1.3525e-06
-0.001379 | -0.5415738533899312 | -0.027384991108067813 | -0.5141888622818634 | 375526.0392473743 | -1.3692e-06
-0.00137875 | -0.5429154326351344 | -0.027720583284847954 | -0.5151948493502865 | 371705.63408158266 | -1.386e-06
-0.0013785 | -0.543586222257736 | -0.027720583284847954 | -0.5158656389728881 | 372189.59909466247 | -1.386e-06
-0.00137825 | -0.5445924066916383 | -0.027720583284847954 | -0.5168718234067904 | 372915.5466142821 | -1.386e-06
-0.0013779999999999999 | -0.5455985911255412 | -0.028056175461628554 | -0.5175424156639127 | 368932.9761796918 | -1.4028e-06
-0.00137775 | -0.5469401703707437 | -0.02906295199196852 | -0.5178772183787752 | 356383.0807840094 | -1.4531e-06
-0.0013775 | -0.5476109599933453 | -0.02872735981518838 | -0.5188836001781569 | 361246.9809382337 | -1.4364e-06
-0.00137725 | -0.5489525392385485 | -0.028056175461628096 | -0.5208963637769204 | 371323.85665989335 | -1.4028e-06
-0.001377 | -0.5492879340498492 | -0.027720583284847954 | -0.5215673507650013 | 376303.30170584074 | -1.386e-06
-0.00137675 | -0.5502941184837515 | -0.028056175461628096 | -0.5222379430221235 | 372280.2088519716 | -1.4028e-06
-0.0013765000000000001 | -0.5502941184837515 | -0.02704939893128813 | -0.5232447195524634 | 386880.84780118713 | -1.3525e-06
-0.0013762499999999999 | -0.551635697728955 | -0.027720583284847954 | -0.5239151144441071 | 377997.1792516203 | -1.386e-06
-0.001376 | -0.5523064873515563 | -0.027720583284847954 | -0.5245859040667084 | 378481.1442646999 | -1.386e-06
-0.00137575 | -0.5529772769741579 | -0.027384991108067813 | -0.5255922858660901 | 383854.2680492212 | -1.3692e-06
-0.0013755 | -0.5539834614080602 | -0.027720583284847954 | -0.5262628781232123 | 379691.0567973994 | -1.386e-06
-0.00137525 | -0.5546542510306618 | -0.027720583284847954 | -0.5269336677458138 | 380175.02181047923 | -1.386e-06
-0.001375 | -0.5556604354645641 | -0.02704939893128767 | -0.5286110365332765 | 390848.63798717485 | -1.3525e-06
-0.00137475 | -0.5559958302758647 | -0.02738499110806766 | -0.528610839167797 | 386058.7992026534 | -1.3692e-06
-0.0013744999999999999 | -0.5570020147097676 | -0.027384991108067813 | -0.5296170236016998 | 386793.6429204616 | -1.3692e-06
-0.00137425 | -0.5580081991436695 | -0.027384991108067813 | -0.5306232080356017 | 387528.48663827125 | -1.3692e-06
-0.001374 | -0.5586789887662711 | -0.02704939893128767 | -0.5316295898349834 | 393080.5199667892 | -1.3525e-06
-0.00137375 | -0.5590143835775719 | -0.027720583284847954 | -0.531293800292724 | 383320.79439549794 | -1.386e-06
-0.0013735 | -0.5606913576340758 | -0.028056175461628096 | -0.5326351821724478 | 379691.9383405788 | -1.4028e-06
-0.00137325 | -0.5616975420679782 | -0.027720583284847954 | -0.5339769587831302 | 385256.6544478172 | -1.386e-06
-0.001373 | -0.5620329368792788 | -0.027720583284847954 | -0.5343123535944309 | 385498.6369543569 | -1.386e-06
-0.00137275 | -0.5630391213131812 | -0.027720583284847954 | -0.5353185380283333 | 386224.58447397675 | -1.386e-06
-0.0013725 | -0.5643807005583844 | -0.02671380675450753 | -0.5376668938038769 | 402538.5814495751 | -1.3357e-06
-0.00137225 | -0.5647160953696851 | -0.027384991108067813 | -0.5373311042616173 | 392427.44475700473 | -1.3692e-06
-0.001372 | -0.565051490180986 | -0.02704939893128767 | -0.5380020912496983 | 397792.2708126417 | -1.3525e-06
-0.00137175 | -0.566393069426189 | -0.02671380675450753 | -0.5396792626716815 | 404045.1947797513 | -1.3357e-06
-0.0013714999999999999 | -0.5670638590487911 | -0.026378214577727845 | -0.5406856444710633 | 409948.62853802514 | -1.3189e-06
-0.00137125 | -0.5680700434826925 | -0.027384991108067355 | -0.5406850523746252 | 394876.9238163783 | -1.3692e-06
-0.001371 | -0.5687408331052946 | -0.027384991108067813 | -0.5413558419972267 | 395366.8196282448 | -1.3692e-06
-0.00137075 | -0.5690762279165953 | -0.02704939893128767 | -0.5420268289853076 | 400768.1134521275 | -1.3525e-06
-0.0013705 | -0.5704178071617985 | -0.027720583284847954 | -0.5426972238769505 | 391548.1996178546 | -1.386e-06
-0.00137025 | -0.5710885967844 | -0.028056175461628096 | -0.543032421322772 | 387103.66782918596 | -1.4028e-06
-0.00137 | -0.5717593864070016 | -0.026378214577727387 | -0.5453811718292743 | 413508.7840931966 | -1.3189e-06
-0.0013697499999999999 | -0.573100965652205 | -0.027384991108067965 | -0.545715974544137 | 398551.14240541944 | -1.3692e-06
-0.0013695 | -0.5737717552748063 | -0.027720583284847954 | -0.5460511719899583 | 393968.0246832536 | -1.386e-06
-0.00136925 | -0.574107150086107 | -0.02671380675450753 | -0.5473933433315995 | 409820.54587876034 | -1.3357e-06
-0.001369 | -0.5757841241426109 | -0.027384991108067813 | -0.5483991330345431 | 400510.72565291496 | -1.3692e-06
-0.00136875 | -0.5764549137652125 | -0.027720583284847954 | -0.5487343304803646 | 395903.88473557285 | -1.386e-06
-0.0013685 | -0.5767903085765134 | -0.02704939893128767 | -0.5497409096452257 | 406471.81184447533 | -1.3525e-06
-0.0013682500000000001 | -0.5777964930104152 | -0.02671380675450768 | -0.5510826862559076 | 412582.67031741404 | -1.3357e-06
-0.0013679999999999999 | -0.5791380722556186 | -0.02805617546162779 | -0.5510818967939908 | 392841.78098166035 | -1.4028e-06
-0.00136775 | -0.578802677444318 | -0.027384991108067813 | -0.5514176863362502 | 402715.2568063451 | -1.3692e-06
-0.0013675 | -0.5801442566895211 | -0.02671380675450753 | -0.5534304499350136 | 414340.3858692891 | -1.3357e-06
-0.00136725 | -0.5811504411234235 | -0.027720583284847954 | -0.5534298578385756 | 399291.6398271315 | -1.386e-06
-0.001367 | -0.581821230746025 | -0.02704939893128767 | -0.5547718318147373 | 410191.61514383246 | -1.3525e-06
-0.00136675 | -0.5828274151799274 | -0.02671380675450753 | -0.5561136084254199 | 416349.2036428575 | -1.3357e-06
-0.0013665 | -0.5841689944251299 | -0.027049398931287518 | -0.5571195954938424 | 411927.52335020126 | -1.3525e-06
-0.00136625 | -0.5845043892364313 | -0.02704939893128767 | -0.5574549903051437 | 412175.5102368231 | -1.3525e-06
-0.001366 | -0.5855105736703337 | -0.027720583284847954 | -0.5577899903854857 | 402437.41241215024 | -1.386e-06
-0.00136575 | -0.5855105736703337 | -0.027384991108067813 | -0.5581255825622659 | 407614.2149250785 | -1.3692e-06
-0.0013655 | -0.5871875477268376 | -0.027720583284847954 | -0.5594669644419896 | 403647.3249448497 | -1.386e-06
-0.00136525 | -0.5875229425381383 | -0.028056175461628096 | -0.5594667670765102 | 398818.9821821455 | -1.4028e-06
-0.001365 | -0.5885291269720407 | -0.0277205832848478 | -0.560808543687193 | 404615.2549710118 | -1.386e-06
-0.00136475 | -0.5888645217833414 | -0.027384991108067965 | -0.5614795306752733 | 410063.69398444274 | -1.3692e-06
-0.0013645 | -0.5888645217833415 | -0.02704939893128767 | -0.5618151228520538 | 415399.33976293274 | -1.3525e-06
-0.00136425 | -0.5898707062172438 | -0.026378214577727387 | -0.5634924916395164 | 427240.812663117 | -1.3189e-06
-0.001364 | -0.5898707062172438 | -0.02671380675450753 | -0.5631568994627363 | 421622.35029847437 | -1.3357e-06
-0.00136375 | -0.5908768906511461 | -0.026378214577727387 | -0.5644986760734187 | 428003.7031392237 | -1.3189e-06
-0.0013635 | -0.59255386470765 | -0.027384991108067813 | -0.5651688735995822 | 412758.12094974867 | -1.3692e-06
-0.0013632499999999999 | -0.5928892595189511 | -0.026378214577727845 | -0.5665110449412233 | 429529.48409142974 | -1.3189e-06
-0.001363 | -0.5935600491415524 | -0.027384991108067813 | -0.5661750580334846 | 413492.96466755867 | -1.3692e-06
-0.00136275 | -0.5945662335754547 | -0.027720583284847954 | -0.5668456502906067 | 408970.94008872757 | -1.386e-06
-0.0013625 | -0.5955724180093571 | -0.027384991108067813 | -0.5681874269012893 | 414962.6521031787 | -1.3692e-06
-0.00136225 | -0.5965786024432594 | -0.028056175461628096 | -0.5685224269816314 | 405274.35947867436 | -1.4028e-06
-0.001362 | -0.5975847868771618 | -0.027720583284847954 | -0.5698642035923138 | 411148.78264758666 | -1.386e-06
-0.0013617500000000001 | -0.5985909713110636 | -0.028056175461627943 | -0.5705347958494357 | 406708.88776679384 | -1.4028e-06
-0.0013614999999999999 | -0.5995971557449667 | -0.02839176763840839 | -0.5712053881065583 | 402373.95246489096 | -1.4196e-06
-0.00136125 | -0.600267945367568 | -0.02872735981518838 | -0.5715405855523796 | 397906.79632884444 | -1.4364e-06
-0.001361 | -0.6006033401788687 | -0.02872735981518838 | -0.5718759803636804 | 398140.29833770177 | -1.4364e-06
-0.00136075 | -0.6012741298014703 | -0.027384991108067813 | -0.5738891386934025 | 419126.7665041021 | -1.3692e-06
-0.0013605 | -0.6012741298014703 | -0.027720583284847954 | -0.5735535465166224 | 413810.5902195256 | -1.386e-06
-0.00136025 | -0.6022803142353726 | -0.027384991108067813 | -0.5748953231273048 | 419861.61022191215 | -1.3692e-06
-0.00136 | -0.6029511038579739 | -0.027049398931287823 | -0.5759017049266861 | 425814.78900113027 | -1.3525e-06
-0.00135975 | -0.6042926831031774 | -0.028056175461628096 | -0.5762365076415493 | 410773.38458312483 | -1.4028e-06
-0.0013595 | -0.6042926831031774 | -0.028391767638408238 | -0.5759009154647692 | 405681.6206721087 | -1.4196e-06
-0.00135925 | -0.6046280779144781 | -0.027720583284847954 | -0.5769074946296302 | 416230.4152849246 | -1.386e-06
-0.001359 | -0.6063050519709821 | -0.027384991108067813 | -0.5789200608629143 | 422800.9850931522 | -1.3692e-06
-0.00135875 | -0.6069758415935836 | -0.028056175461628096 | -0.5789196661319556 | 412686.08896728145 | -1.4028e-06
-0.0013585 | -0.6076466312161858 | -0.028056175461627943 | -0.5795904557545579 | 413164.2650633235 | -1.4028e-06
-0.00135825 | -0.6089882104613877 | -0.027720583284848107 | -0.5812676271765396 | 419376.18786994054 | -1.386e-06
-0.001358 | -0.6099943948952906 | -0.02872735981518838 | -0.5812670350801022 | 404678.35458570876 | -1.4364e-06
-0.00135775 | -0.6099943948952906 | -0.02872735981518838 | -0.5812670350801022 | 404678.35458570876 | -1.4364e-06
-0.0013575 | -0.6099943948952906 | -0.027720583284847954 | -0.5822738116104427 | 420102.13538956305 | -1.386e-06
-0.00135725 | -0.6116713689517945 | -0.02872735981518838 | -0.5829440091366062 | 405845.8646299958 | -1.4364e-06
-0.001357 | -0.6123421585743961 | -0.02906295199196852 | -0.5832792065824276 | 401390.2006538189 | -1.4531e-06
-0.0013567499999999999 | -0.6123421585743962 | -0.028391767638408238 | -0.583950390935988 | 411351.90902733576 | -1.4196e-06
-0.0013565 | -0.612677553385697 | -0.028391767638408238 | -0.5842857857472887 | 411588.1710421368 | -1.4196e-06
-0.00135625 | -0.6133483430082984 | -0.028391767638408238 | -0.5849565753698902 | 412060.69507173897 | -1.4196e-06
-0.001356 | -0.6136837378195993 | -0.028391767638408238 | -0.5852919701811911 | 412296.9570865402 | -1.4196e-06
-0.00135575 | -0.6153607118761032 | -0.02872735981518838 | -0.5866333520609148 | 408414.38672742713 | -1.4364e-06
-0.0013555 | -0.6163668963100055 | -0.02872735981518838 | -0.5876395364948171 | 409114.89275399933 | -1.4364e-06
-0.0013552500000000001 | -0.6170376859326068 | -0.02872735981518838 | -0.5883103261174184 | 409581.89677171386 | -1.4364e-06
-0.0013549999999999999 | -0.6180438703665099 | -0.027720583284848412 | -0.5903232870816615 | 425909.71554651397 | -1.386e-06
-0.00135475 | -0.6190500548004118 | -0.02872735981518838 | -0.5903226949852234 | 410982.90882485843 | -1.4364e-06
-0.0013545 | -0.6190500548004118 | -0.027720583284847954 | -0.5913294715155638 | 426635.66306614043 | -1.386e-06
-0.00135425 | -0.6197208444230133 | -0.027384991108067813 | -0.5923358533149455 | 432598.9013306191 | -1.3692e-06
-0.001354 | -0.6207270288569157 | -0.027720583284847954 | -0.5930064455720677 | 427845.5755988399 | -1.386e-06
-0.00135375 | -0.621733213290818 | -0.028056175461628096 | -0.5936770378291899 | 423205.96308014315 | -1.4028e-06
-0.0013535 | -0.6220686081021187 | -0.02704939893128813 | -0.5950192091708306 | 439950.04153868294 | -1.3525e-06
-0.0013532499999999999 | -0.6230747925360215 | -0.0277205832848478 | -0.5953542092511737 | 429539.45314462204 | -1.386e-06
-0.001353 | -0.6237455821586227 | -0.027384991108067813 | -0.596360591050555 | 435538.27620185923 | -1.3692e-06
-0.00135275 | -0.6234101873473219 | -0.02704939893128767 | -0.5963607884160342 | 440941.9890851858 | -1.3525e-06
-0.0013525 | -0.6247517665925251 | -0.027384991108067813 | -0.5973667754844573 | 436273.11991966923 | -1.3692e-06
-0.00135225 | -0.6257579510264274 | -0.028391767638408238 | -0.5973661833880192 | 420802.3896193806 | -1.4196e-06
-0.001352 | -0.6267641354603297 | -0.028391767638408238 | -0.5983723678219215 | 421511.1756637839 | -1.4196e-06
-0.00135175 | -0.627434925082931 | -0.028391767638408238 | -0.5990431574445227 | 421983.6996933859 | -1.4196e-06
-0.0013515 | -0.6284411095168336 | -0.02872735981518838 | -0.5997137497016453 | 417520.9650728654 | -1.4364e-06
-0.00135125 | -0.6287765043281345 | -0.028056175461628096 | -0.6007203288665064 | 428226.8120885545 | -1.4028e-06
-0.001351 | -0.6297826887620368 | -0.028391767638408238 | -0.6013909211236286 | 423637.5337969941 | -1.4196e-06
-0.00135075 | -0.6311242680072399 | -0.028391767638408238 | -0.6027325003688316 | 424582.5818561985 | -1.4196e-06
-0.0013505 | -0.6314596628185407 | -0.02872735981518838 | -0.6027323030033523 | 419622.483152582 | -1.4364e-06
-0.0013502499999999999 | -0.6321304524411423 | -0.029062951991968063 | -0.6030675004491742 | 415007.7394862301 | -1.4531e-06
-0.00135 | -0.632465847252443 | -0.028056175461628096 | -0.604409671790815 | 430856.7806167699 | -1.4028e-06
-0.00134975 | -0.6338074264976461 | -0.028391767638408238 | -0.6054156588592379 | 426472.67797460745 | -1.4196e-06
-0.0013495 | -0.6338074264976461 | -0.029398544168748663 | -0.6044088823288974 | 411182.8659674911 | -1.4699e-06
-0.00134925 | -0.634142821308947 | -0.02872735981518838 | -0.6054154614937586 | 421490.4992234411 | -1.4364e-06
-0.001349 | -0.63548440055415 | -0.028056175461628096 | -0.6074282250925219 | 433008.5730489461 | -1.4028e-06
-0.0013487500000000001 | -0.6344782161202481 | -0.02704939893128813 | -0.60742881718896 | 449125.5563437645 | -1.3525e-06
-0.0013484999999999999 | -0.6351490057428498 | -0.028056175461628096 | -0.6070928302812217 | 432769.48500092694 | -1.4028e-06
-0.00134825 | -0.6364905849880524 | -0.028056175461628096 | -0.6084344095264244 | 433725.8371930049 | -1.4028e-06
-0.001348 | -0.6374967694219548 | -0.027720583284847954 | -0.6097761861371068 | 439944.7009258351 | -1.386e-06
-0.00134775 | -0.6378321642332555 | -0.02906295199196852 | -0.608769212241287 | 418931.4371158986 | -1.4531e-06
-0.0013475 | -0.6388383486671578 | -0.02872735981518838 | -0.6101109888519695 | 424759.52734744456 | -1.4364e-06
-0.00134725 | -0.640179927912361 | -0.029398544168748663 | -0.6107813837436123 | 415518.1156166822 | -1.4699e-06
-0.001347 | -0.6398445331010604 | -0.029398544168748663 | -0.6104459889323117 | 415289.94458251446 | -1.4699e-06
-0.0013467499999999999 | -0.6408507175349631 | -0.028727359815188837 | -0.6121233577197743 | 426160.53940058255 | -1.4364e-06
-0.0013465 | -0.6421922967801657 | -0.029734136345528805 | -0.6124581604346369 | 411956.24673102953 | -1.4867e-06
-0.00134625 | -0.6425276915914665 | -0.029398544168748663 | -0.6131291474227178 | 417115.31285585795 | -1.4699e-06
-0.001346 | -0.6428630864027672 | -0.029398544168748663 | -0.6134645422340186 | 417343.4838900259 | -1.4699e-06
-0.00134575 | -0.6438692708366696 | -0.029398544168748663 | -0.6144707266679209 | 418027.9969925297 | -1.4699e-06
-0.0013455 | -0.6445400604592711 | -0.029734136345528805 | -0.6148059241137424 | 413535.4173192202 | -1.4867e-06
-0.00134525 | -0.6452108500818724 | -0.030405320699088783 | -0.6148055293827837 | 404406.5415177212 | -1.5203e-06
-0.001345 | -0.6455462448931735 | -0.029734136345528805 | -0.6158121085476447 | 414212.204714159 | -1.4867e-06
-0.00134475 | -0.6462170345157751 | -0.02906295199196852 | -0.6171540825238065 | 424701.58068895113 | -1.4531e-06
-0.0013445 | -0.6465524293270758 | -0.02906295199196852 | -0.6174894773351073 | 424932.3864318732 | -1.4531e-06
-0.00134425 | -0.647894008572279 | -0.02906295199196852 | -0.6188310565803105 | 425855.60940356157 | -1.4531e-06
-0.001344 | -0.6492355878174821 | -0.02906295199196852 | -0.6201726358255136 | 426778.83237525 | -1.4531e-06
-0.00134375 | -0.6499063774400836 | -0.028727359815188685 | -0.6211790176248949 | 432465.09363973385 | -1.4364e-06
-0.0013435 | -0.6499063774400836 | -0.029398544168748358 | -0.6205078332713353 | 422135.07560755755 | -1.4699e-06
-0.00134325 | -0.6509125618739859 | -0.02872735981518838 | -0.6221852020587976 | 433165.5996663107 | -1.4364e-06
-0.001343 | -0.6522541411191891 | -0.02906295199196852 | -0.6231911891272206 | 428856.08406154887 | -1.4531e-06
-0.00134275 | -0.6522541411191891 | -0.029398544168748663 | -0.6228555969504405 | 423732.27284672856 | -1.4699e-06
-0.0013425 | -0.6525895359304899 | -0.028391767638408238 | -0.6241977682920816 | 439703.35080347024 | -1.4196e-06
-0.00134225 | -0.6542665099869938 | -0.02906295199196852 | -0.6252035579950252 | 430240.91851908143 | -1.4531e-06
-0.0013419999999999999 | -0.6535957203643928 | -0.029398544168748816 | -0.6241971761956441 | 424644.95698339853 | -1.4699e-06
-0.00134175 | -0.6549372996095953 | -0.029734136345528805 | -0.6252031632640666 | 420528.88706692157 | -1.4867e-06
-0.0013415 | -0.6552726944208962 | -0.029734136345528805 | -0.6255385580753674 | 420754.48286523455 | -1.4867e-06
-0.00134125 | -0.6559434840434977 | -0.02906295199196852 | -0.6268805320515292 | 431394.947233692 | -1.4531e-06
-0.001341 | -0.6566142736660993 | -0.029398544168748663 | -0.6272157294973506 | 426698.496290912 | -1.4699e-06
-0.00134075 | -0.6562788788547985 | -0.028391767638408238 | -0.6278871112163903 | 442302.23296628264 | -1.4196e-06
-0.0013405000000000001 | -0.657620458100001 | -0.028727359815188227 | -0.6288930982848128 | 437835.6398434606 | -1.4364e-06
-0.0013402499999999999 | -0.6586266425339043 | -0.02906295199196837 | -0.629563690541936 | 433241.3931770714 | -1.4531e-06
-0.00134 | -0.6592974321565055 | -0.02872735981518838 | -0.6305700723413171 | 439003.14988774556 | -1.4364e-06
-0.00133975 | -0.6603036165904079 | -0.02872735981518838 | -0.6315762567752196 | 439703.6559143178 | -1.4364e-06
-0.0013395 | -0.6609744062130094 | -0.030069728522308947 | -0.6309046776907005 | 419627.78428320546 | -1.5035e-06
-0.00133925 | -0.6623159854582126 | -0.030069728522308947 | -0.6322462569359036 | 420520.0964596907 | -1.5035e-06
-0.001339 | -0.6623159854582126 | -0.02872735981518838 | -0.6335886256430242 | 441104.6679674621 | -1.4364e-06
-0.00133875 | -0.6629867750808138 | -0.02906295199196837 | -0.6339238230888455 | 436241.8678350583 | -1.4531e-06
-0.0013385 | -0.6636575647034156 | -0.02906295199196852 | -0.6345946127114471 | 436703.4793209003 | -1.4531e-06
-0.00133825 | -0.6636575647034156 | -0.02906295199196852 | -0.6345946127114471 | 436703.4793209003 | -1.4531e-06
-0.001338 | -0.6649991439486188 | -0.02906295199196852 | -0.6359361919566503 | 437626.7022925887 | -1.4531e-06
-0.00133775 | -0.6656699335712204 | -0.029398544168748663 | -0.6362713894024717 | 432859.11421344674 | -1.4699e-06
-0.0013375 | -0.6660053283825211 | -0.029398544168748663 | -0.6366067842137725 | 433087.28524761467 | -1.4699e-06
-0.00133725 | -0.6663407231938223 | -0.029062951991968674 | -0.6372777712018536 | 438549.925264275 | -1.4531e-06
-0.001337 | -0.6670115128164231 | -0.02939854416874851 | -0.6376129686476747 | 433771.7983501206 | -1.4699e-06
-0.00133675 | -0.6670115128164235 | -0.02906295199196852 | -0.637948560824455 | 439011.5367501213 | -1.4531e-06
-0.0013365 | -0.6683530920616266 | -0.029734136345528805 | -0.6386189557160978 | 429552.71899943956 | -1.4867e-06
-0.00133625 | -0.6683530920616266 | -0.029398544168748663 | -0.638954547892878 | 434684.4824867903 | -1.4699e-06
-0.001336 | -0.669359276495529 | -0.030069728522308947 | -0.63928954797322 | 425204.7353862384 | -1.5035e-06
-0.00133575 | -0.6690238816842282 | -0.02906295199196852 | -0.6399609296922597 | 440396.37120765395 | -1.4531e-06
-0.0013354999999999999 | -0.6700300661181307 | -0.029398544168749274 | -0.6406315219493814 | 435825.33765762113 | -1.4699e-06
-0.00133525 | -0.6703654609294313 | -0.03074091287586923 | -0.6396245480535621 | 416138.94202579116 | -1.537e-06
-0.001335 | -0.6703654609294313 | -0.030069728522308947 | -0.6402957324071223 | 425873.9695186023 | -1.5035e-06
-0.00133475 | -0.6717070401746345 | -0.030069728522308947 | -0.6416373116523255 | 426766.28169508756 | -1.5035e-06
-0.0013345 | -0.6720424349859352 | -0.03040532069908909 | -0.6416371142868461 | 422055.8109792073 | -1.5203e-06
-0.00133425 | -0.6733840142311384 | -0.03074091287586923 | -0.6426431013552691 | 418102.80908068037 | -1.537e-06
-0.0013340000000000001 | -0.6747255934763409 | -0.03107650505264922 | -0.6436490884236916 | 414235.1833536195 | -1.5538e-06
-0.0013337499999999999 | -0.6750609882876427 | -0.030405320699089394 | -0.6446556675885533 | 424041.3537936209 | -1.5203e-06
-0.0013335 | -0.6760671727215446 | -0.031076505052649372 | -0.6449906676688952 | 415098.5875510527 | -1.5538e-06
-0.00133325 | -0.6764025675328453 | -0.030069728522308947 | -0.6463328390105364 | 429889.374312786 | -1.5035e-06
-0.001333 | -0.6767379623441462 | -0.029398544168748663 | -0.6473394181753975 | 440388.7583409891 | -1.4699e-06
-0.00133275 | -0.6777441467780485 | -0.029734136345528805 | -0.6480100104325197 | 435869.4013522021 | -1.4867e-06
-0.0013325 | -0.6774087519667478 | -0.029398544168748663 | -0.6480102077979991 | 440845.10040932504 | -1.4699e-06
-0.00133225 | -0.6780795415893489 | -0.029062951991968674 | -0.6490165895973803 | 446628.12626654794 | -1.4531e-06
-0.001332 | -0.6787503312119508 | -0.030069728522308947 | -0.6486806026896419 | 431450.9206216352 | -1.5035e-06
-0.00133175 | -0.6790857260232517 | -0.030069728522308947 | -0.6490159975009427 | 431673.9986657566 | -1.5035e-06
-0.0013315 | -0.6797565156458532 | -0.029734136345528805 | -0.6500223793003244 | 437222.97614207974 | -1.4867e-06
-0.00133125 | -0.6804273052684547 | -0.029398544168748663 | -0.6510287610997061 | 442898.6397168366 | -1.4699e-06
-0.001331 | -0.6807627000797556 | -0.030069728522308947 | -0.6506929715574467 | 432789.38888636313 | -1.5035e-06
-0.00133075 | -0.6810980948910569 | -0.030069728522308794 | -0.6510283663687482 | 433012.4669304872 | -1.5035e-06
-0.0013305 | -0.6824396741362588 | -0.029734136345528957 | -0.6527055377907298 | 439027.7425285806 | -1.4867e-06
-0.00133025 | -0.6824396741362594 | -0.030069728522308947 | -0.6523699456139505 | 433904.7791069697 | -1.5035e-06
-0.00133 | -0.6821042793249587 | -0.029734136345528805 | -0.6523701429794299 | 438802.1467302704 | -1.4867e-06
-0.00132975 | -0.6834458585701618 | -0.030069728522308947 | -0.6533761300478529 | 434574.0132393337 | -1.5035e-06
-0.0013295 | -0.6841166481927633 | -0.03074091287586923 | -0.6533757353168941 | 425085.4474980644 | -1.537e-06
-0.00132925 | -0.6847874378153649 | -0.03040532069908909 | -0.6543821171162758 | 430439.21397341514 | -1.5203e-06
-0.0013289999999999999 | -0.6851228326266658 | -0.030405320699088783 | -0.6547175119275771 | 430659.8298416885 | -1.5203e-06
-0.00132875 | -0.6854582274379665 | -0.029734136345528805 | -0.6557240910924377 | 441058.10471339995 | -1.4867e-06
-0.0013285 | -0.6857936222492672 | -0.03040532069908909 | -0.6553883015501781 | 431101.061578221 | -1.5203e-06
-0.00132825 | -0.6861290170605681 | -0.030069728522308947 | -0.6560592885382591 | 436358.63759230415 | -1.5035e-06
-0.001328 | -0.6871352014944704 | -0.029734136345528805 | -0.6574010651489416 | 442186.08370496467 | -1.4867e-06
-0.00132775 | -0.6881413859283727 | -0.03074091287586923 | -0.6574004730525035 | 427703.9369045834 | -1.537e-06
-0.0013275000000000001 | -0.6881413859283727 | -0.03040532069908924 | -0.6577360652292835 | 432645.37265609915 | -1.5203e-06
-0.0013272499999999999 | -0.688476780739674 | -0.029734136345529263 | -0.6587426443941448 | 443088.4668982099 | -1.4867e-06
-0.001327 | -0.6894829651735759 | -0.03074091287586923 | -0.6587420522977067 | 428576.7667067565 | -1.537e-06
-0.00132675 | -0.6894829651735759 | -0.03040532069908909 | -0.6590776444744868 | 433527.83612917596 | -1.5203e-06
-0.0013265 | -0.6901537547961775 | -0.030069728522308947 | -0.6600840262738685 | 439035.57412176 | -1.5035e-06
-0.00132625 | -0.6911599392300798 | -0.030069728522308947 | -0.6610902107077709 | 439704.80825412396 | -1.5035e-06
-0.001326 | -0.6918307288526814 | -0.031076505052649372 | -0.660754223800032 | 425243.58687091206 | -1.5538e-06
-0.00132575 | -0.692166123663982 | -0.030740912875869383 | -0.6614252107881126 | 430322.42631110013 | -1.537e-06
-0.0013254999999999999 | -0.6931723080978848 | -0.03040532069908924 | -0.6627669873987955 | 435954.6106801288 | -1.5203e-06
-0.00132525 | -0.693843097720486 | -0.03074091287586923 | -0.6631021848446168 | 431413.4635638188 | -1.537e-06
-0.001325 | -0.6931723080978844 | -0.03040532069908909 | -0.6627669873987954 | 435954.61068013083 | -1.5203e-06
-0.00132475 | -0.693843097720486 | -0.03040532069908909 | -0.663437777021397 | 436395.84241666814 | -1.5203e-06
-0.0013245 | -0.6945138873430876 | -0.03074091287586923 | -0.6637729744672184 | 431849.87846490525 | -1.537e-06
-0.00132425 | -0.6948492821543883 | -0.03074091287586923 | -0.6641083692785191 | 432068.0859154485 | -1.537e-06
-0.001324 | -0.6958554665882902 | -0.03074091287586923 | -0.665114553712421 | 432722.7082670779 | -1.537e-06
-0.00132375 | -0.696861651022193 | -0.031076505052649372 | -0.6657851459695436 | 428481.3526112926 | -1.5538e-06
-0.0013235 | -0.6971970458334938 | -0.031076505052649372 | -0.6661205407808445 | 428697.2036606514 | -1.5538e-06
-0.00132325 | -0.6965262562108923 | -0.030069728522308947 | -0.6664565276885833 | 443274.056960065 | -1.5035e-06
-0.001323 | -0.6971970458334938 | -0.030069728522308947 | -0.6671273173111849 | 443720.21304830763 | -1.5035e-06
-0.00132275 | -0.6995448095125993 | -0.031076505052649372 | -0.66846830445995 | 430208.1610061624 | -1.5538e-06
-0.0013224999999999999 | -0.6995448095125995 | -0.03107650505264922 | -0.6684683044599503 | 430208.16100616474 | -1.5538e-06
-0.00132225 | -0.6998802043239 | -0.030740912875869383 | -0.6691392914480305 | 435341.1976735949 | -1.537e-06
-0.001322 | -0.7008863887578024 | -0.03141209722942951 | -0.6694742915283729 | 426252.52725956345 | -1.5706e-06
-0.00132175 | -0.7008863887578024 | -0.03074091287586923 | -0.6701454758819332 | 435995.820025227 | -1.537e-06
-0.0013215 | -0.7012217835691033 | -0.03074091287586923 | -0.670480870693234 | 436214.0274757703 | -1.537e-06
-0.00132125 | -0.7018925731917047 | -0.03074091287586923 | -0.6711516603158355 | 436650.4423768567 | -1.537e-06
-0.001321 | -0.7035695472482086 | -0.031076505052649372 | -0.6724930421955593 | 432798.3735984668 | -1.5538e-06
-0.0013207499999999999 | -0.7032341524369082 | -0.030740912875869077 | -0.6724932395610391 | 437523.27217903227 | -1.537e-06
-0.0013205 | -0.7039049420595095 | -0.03040532069908909 | -0.6734996213604204 | 443014.31846472697 | -1.5203e-06
-0.00132025 | -0.7052465213047125 | -0.03141209722942951 | -0.673834424075283 | 429028.61222776165 | -1.5706e-06
-0.00132 | -0.7042403368708102 | -0.03074091287586923 | -0.673499423994941 | 438177.89453065954 | -1.537e-06
-0.00131975 | -0.7052465213047125 | -0.03040532069908909 | -0.6748412006056235 | 443896.78193780145 | -1.5203e-06
-0.0013195 | -0.7062527057386149 | -0.030069728522308947 | -0.6761829772163059 | 449743.32023958315 | -1.5035e-06
-0.0013192500000000001 | -0.7059173109273142 | -0.030405320699088936 | -0.6755119902282254 | 444338.01367434114 | -1.5203e-06
-0.0013189999999999999 | -0.7062527057386152 | -0.03040532069908924 | -0.6758473850395259 | 444558.6295426052 | -1.5203e-06
-0.00131875 | -0.7069234953612165 | -0.03074091287586923 | -0.6761825824853472 | 439923.55413500546 | -1.537e-06
-0.0013185 | -0.7072588901725173 | -0.03074091287586923 | -0.6765179772966481 | 440141.7615855488 | -1.537e-06
-0.00131825 | -0.7079296797951188 | -0.031076505052649372 | -0.6768531747424694 | 435604.43724013004 | -1.5538e-06
-0.001318 | -0.7079296797951188 | -0.03040532069908909 | -0.6775243590960297 | 445661.7088839505 | -1.5203e-06
-0.00131775 | -0.7086004694177204 | -0.031076505052649372 | -0.677523964365071 | 436036.1393388475 | -1.5538e-06
-0.0013175 | -0.7086004694177204 | -0.030740912875869383 | -0.677859556541851 | 441014.5913877195 | -1.537e-06
-0.00131725 | -0.709271259040322 | -0.03040532069908909 | -0.6788659383412329 | 446544.172357025 | -1.5203e-06
-0.001317 | -0.7099420486629235 | -0.03074091287586923 | -0.6792011357870543 | 441887.4211898948 | -1.537e-06
-0.00131675 | -0.7096066538516227 | -0.03040532069908909 | -0.6792013331525336 | 446764.78822529357 | -1.5203e-06
-0.0013165 | -0.7106128382855251 | -0.03141209722942951 | -0.6792007410560956 | 432445.3321886212 | -1.5706e-06
-0.00131625 | -0.7116190227194275 | -0.03074091287586923 | -0.6808781098435582 | 442978.45844261104 | -1.537e-06
-0.001316 | -0.712289812342029 | -0.03141209722942966 | -0.6808777151125994 | 433513.05717638764 | -1.5706e-06
-0.00131575 | -0.712289812342029 | -0.0317476894062095 | -0.6805421229358195 | 428719.15132363176 | -1.5874e-06
-0.0013155 | -0.7129606019646305 | -0.03040532069908909 | -0.6825552812655414 | 448970.9469079799 | -1.5203e-06
-0.00131525 | -0.7136313915872321 | -0.03141209722942951 | -0.6822192943578026 | 434367.2371666046 | -1.5706e-06
-0.001315 | -0.7143021812098337 | -0.031076505052649372 | -0.6832256761571843 | 439705.6071779456 | -1.5538e-06
-0.00131475 | -0.7143021812098337 | -0.031076505052649372 | -0.6832256761571843 | 439705.6071779456 | -1.5538e-06
-0.0013145 | -0.715308365643736 | -0.03141209722942951 | -0.6838962684143065 | 435434.96215437324 | -1.5706e-06
-0.0013142499999999999 | -0.7153083656437366 | -0.03107650505264983 | -0.6842318605910868 | 440353.16032601555 | -1.5538e-06
-0.001314 | -0.7166499448889392 | -0.032083281582989794 | -0.6845666633059494 | 426743.5433842274 | -1.6042e-06
-0.00131375 | -0.7163145500776383 | -0.03141209722942951 | -0.6849024528482088 | 436075.59714703436 | -1.5706e-06
-0.0013135 | -0.7169853397002399 | -0.03141209722942951 | -0.6855732424708104 | 436502.6871421418 | -1.5706e-06
-0.00131325 | -0.7169853397002399 | -0.03141209722942951 | -0.6855732424708104 | 436502.6871421418 | -1.5706e-06
-0.001313 | -0.7173207345115407 | -0.031076505052649372 | -0.6862442294588913 | 441648.26662217395 | -1.5538e-06
-0.0013127500000000001 | -0.7183269189454426 | -0.031076505052649372 | -0.6872504138927933 | 442295.8197702499 | -1.5538e-06
-0.0013124999999999999 | -0.7183269189454435 | -0.03074091287586923 | -0.6875860060695743 | 447342.6074534764 | -1.537e-06
-0.00131225 | -0.7193331033793454 | -0.03074091287586923 | -0.6885921905034762 | 447997.22980510583 | -1.537e-06
-0.001312 | -0.720003893001947 | -0.03174768940620965 | -0.6882562035957374 | 433578.76838817674 | -1.5874e-06
-0.00131175 | -0.720003893001947 | -0.031076505052649372 | -0.6889273879492976 | 443375.0750170437 | -1.5538e-06
-0.0013115 | -0.7203392878132477 | -0.03174768940620965 | -0.6885915984070381 | 433790.0560866353 | -1.5874e-06
-0.00131125 | -0.7203392878132477 | -0.03040532069908909 | -0.6899339671141587 | 453824.4960098897 | -1.5203e-06
-0.001311 | -0.7216808670584504 | -0.03141209722942905 | -0.6902687698290213 | 439492.3171079004 | -1.5706e-06
-0.00131075 | -0.7213454722471501 | -0.03141209722942951 | -0.6899333750177206 | 439278.7721103401 | -1.5706e-06
-0.0013105 | -0.7220162618697517 | -0.03074091287586923 | -0.6912753489938824 | 449742.88940945186 | -1.537e-06
-0.00131025 | -0.723022446303654 | -0.03141209722942951 | -0.6916103490742245 | 440346.49709810864 | -1.5706e-06
-0.00131 | -0.723022446303654 | -0.03141209722942951 | -0.6916103490742245 | 440346.49709810864 | -1.5706e-06
-0.00130975 | -0.7240286307375563 | -0.03174768940620965 | -0.6922809413313467 | 436114.2207696795 | -1.5874e-06
-0.0013095 | -0.7236932359262555 | -0.0314120972294289 | -0.6922811386968265 | 440773.58709322533 | -1.5706e-06
-0.00130925 | -0.7233578411149549 | -0.030069728522309557 | -0.6932881125926454 | 461120.300489761 | -1.5035e-06
-0.001309 | -0.7240286307375563 | -0.031076505052649372 | -0.6929521256849069 | 445965.2876093482 | -1.5538e-06
-0.00130875 | -0.7250348151714586 | -0.031076505052649372 | -0.6939583101188093 | 446612.8407574243 | -1.5538e-06
-0.0013085 | -0.7253702099827595 | -0.03141209722942951 | -0.69395811275333 | 441841.3120809847 | -1.5706e-06
-0.00130825 | -0.7263763944166618 | -0.032083281582989794 | -0.694293112833672 | 432806.79442827235 | -1.6042e-06
-0.001308 | -0.7267117892279625 | -0.03074091287586923 | -0.6959708763520933 | 452797.79371705727 | -1.537e-06
-0.0013077499999999999 | -0.7270471840392638 | -0.030740912875869688 | -0.6963062711633942 | 453016.0011675941 | -1.537e-06
-0.0013075 | -0.7280533684731657 | -0.03174768940620965 | -0.6963056790669561 | 438649.6731511824 | -1.5874e-06
-0.00130725 | -0.727717973661865 | -0.03141209722942951 | -0.6963058764324355 | 443336.1270638607 | -1.5706e-06
-0.001307 | -0.727717973661865 | -0.03074091287586923 | -0.6969770607859958 | 453452.4160686871 | -1.537e-06
-0.00130675 | -0.7280533684731657 | -0.031076505052649372 | -0.6969768634205163 | 448555.50020165276 | -1.5538e-06
-0.0013065 | -0.7287241580957673 | -0.03174768940620965 | -0.6969764686895576 | 439072.2485480996 | -1.5874e-06
-0.0013062500000000001 | -0.7290595529070679 | -0.031076505052649677 | -0.6979830478544182 | 449203.0533497243 | -1.5538e-06
-0.0013059999999999999 | -0.7300657373409704 | -0.031747689406209804 | -0.6983180479347606 | 439917.3993419316 | -1.5874e-06
-0.00130575 | -0.7300657373409704 | -0.032083281582989794 | -0.6979824557579806 | 435106.6482725653 | -1.6042e-06
-0.0013055 | -0.7307365269635719 | -0.031076505052649372 | -0.6996600219109226 | 450282.3085965224 | -1.5538e-06
-0.00130525 | -0.7317427113974743 | -0.032083281582989794 | -0.6996594298144845 | 436152.03638360754 | -1.6042e-06
-0.001305 | -0.7317427113974743 | -0.03174768940620965 | -0.6999950219912646 | 440973.8378342267 | -1.5874e-06
-0.00130475 | -0.7327488958313767 | -0.03174768940620965 | -0.7010012064251671 | 441607.7009296025 | -1.5874e-06
-0.0013045 | -0.7320781062087754 | -0.030740912875869688 | -0.7013371933329058 | 456289.1129257427 | -1.537e-06
-0.0013042499999999999 | -0.7334196854539781 | -0.03174768940620965 | -0.7016719960477684 | 442030.27632651944 | -1.5874e-06
-0.001304 | -0.7330842906426774 | -0.03174768940620965 | -0.7013366012364678 | 441818.988628061 | -1.5874e-06
-0.00130375 | -0.7330842906426774 | -0.031076505052649372 | -0.7020077855900281 | 451793.2659420334 | -1.5538e-06
-0.0013035 | -0.733755080265279 | -0.03141209722942951 | -0.7023429830358495 | 447179.93701982766 | -1.5706e-06
-0.00130325 | -0.733755080265279 | -0.03074091287586923 | -0.7030141673894098 | 457380.15017846564 | -1.537e-06
-0.001303 | -0.7347612646991813 | -0.03074091287586923 | -0.7040203518233121 | 458034.77253009536 | -1.537e-06
-0.00130275 | -0.7354320543217826 | -0.03107650505264922 | -0.7043555492691335 | 453304.2232875465 | -1.5538e-06
-0.0013025 | -0.7357674491330837 | -0.03141209722942951 | -0.7043553519036542 | 448461.2070051499 | -1.5706e-06
-0.00130225 | -0.7347612646991813 | -0.03174768940620965 | -0.7030135752929717 | 442875.4271203539 | -1.5874e-06
-0.001302 | -0.7354320543217829 | -0.03074091287586923 | -0.7046911414459137 | 458471.18743118184 | -1.537e-06
-0.00130175 | -0.7361028439443844 | -0.03074091287586923 | -0.7053619310685152 | 458907.6023322683 | -1.537e-06
-0.0013015 | -0.7361028439443844 | -0.03174768940620965 | -0.7043551545381748 | 443720.57791418815 | -1.5874e-06
-0.0013012499999999999 | -0.7364382387556861 | -0.030740912875869688 | -0.7056973258798165 | 459125.8097828053 | -1.537e-06
-0.001301 | -0.738450607623489 | -0.031747689406209194 | -0.7067029182172798 | 445199.5918034045 | -1.5874e-06
-0.00130075 | -0.7381152128121892 | -0.03141209722942951 | -0.7067031155827597 | 449956.021988026 | -1.5706e-06
-0.0013005 | -0.7387860024347908 | -0.032083281582989794 | -0.706702720851801 | 440542.666449985 | -1.6042e-06
-0.00130025 | -0.7377798180008883 | -0.03074091287586923 | -0.7070389051250191 | 459998.6395849846 | -1.537e-06
-0.0013 | -0.7387860024347908 | -0.03174768940620965 | -0.7070383130285811 | 445410.87950185675 | -1.5874e-06
-0.00129975 | -0.7384506076234899 | -0.03141209722942951 | -0.7070385103940604 | 450169.5669855797 | -1.5706e-06
-0.0012994999999999999 | -0.7387860024347912 | -0.030405320699089394 | -0.7083806817357018 | 465958.3687646598 | -1.5203e-06
-0.00129925 | -0.7397921868686931 | -0.031076505052649372 | -0.7087156818160437 | 456110.28692920756 | -1.5538e-06
-0.001299 | -0.7401275816799938 | -0.03141209722942951 | -0.7087154844505643 | 451237.29197334824 | -1.5706e-06
-0.00129875 | -0.7397921868686931 | -0.03040532069908909 | -0.709386866169604 | 466620.2163694702 | -1.5203e-06
-0.0012985 | -0.7407983713025954 | -0.03174768940620965 | -0.7090506818963858 | 446678.6056926082 | -1.5874e-06
-0.00129825 | -0.7407983713025954 | -0.032083281582989794 | -0.7087150897196056 | 441797.1321832357 | -1.6042e-06
-0.0012980000000000001 | -0.7414691609251967 | -0.031747689406209804 | -0.7097214715189869 | 447101.18108952296 | -1.5874e-06
-0.0012977499999999999 | -0.7414691609251974 | -0.030740912875869688 | -0.7107282480493278 | 462398.92154095374 | -1.537e-06
-0.0012975 | -0.7424753453590993 | -0.03174768940620965 | -0.7107276559528897 | 447735.04418490105 | -1.5874e-06
-0.00129725 | -0.7421399505477986 | -0.032083281582989794 | -0.7100566689648088 | 442633.4426720695 | -1.6042e-06
-0.001297 | -0.7421399505477986 | -0.031076505052649372 | -0.7110634454951492 | 457621.24427471857 | -1.5538e-06
-0.00129675 | -0.7438169246043025 | -0.03141209722942951 | -0.712404827374873 | 453586.2869464391 | -1.5706e-06
-0.0012965 | -0.7441523194156032 | -0.03275446593655008 | -0.7113978534790532 | 434382.2029381453 | -1.6377e-06
-0.00129625 | -0.7441523194156032 | -0.03174768940621011 | -0.7124046300093931 | 448791.48267718736 | -1.5874e-06
-0.001296 | -0.744487714226904 | -0.03174768940620965 | -0.7127400248206943 | 449002.7703756525 | -1.5874e-06
-0.00129575 | -0.7441523194156032 | -0.032083281582989794 | -0.7120690378326134 | 443887.90840532014 | -1.6042e-06
-0.0012955 | -0.7448231090382048 | -0.03174768940620965 | -0.7130754196319952 | 449214.05807411106 | -1.5874e-06
-0.00129525 | -0.7451585038495055 | -0.03174768940620965 | -0.7134108144432959 | 449425.34577256965 | -1.5874e-06
-0.001295 | -0.7454938986608063 | -0.03141209722942951 | -0.7140818014313768 | 454654.01193420764 | -1.5706e-06
-0.00129475 | -0.7458292934721076 | -0.031747689406209804 | -0.7140816040658978 | 449847.92116948485 | -1.5874e-06
-0.0012945 | -0.746835477906009 | -0.03208328158298964 | -0.7147521963230193 | 445560.52938298974 | -1.6042e-06
-0.00129425 | -0.7468354779060095 | -0.03141209722942951 | -0.71542338067658 | 455508.1919244225 | -1.5706e-06
-0.001294 | -0.747506267528611 | -0.032418873759769935 | -0.7150873937688411 | 441154.98833659414 | -1.6209e-06
-0.00129375 | -0.7478416623399118 | -0.03141209722942951 | -0.7164295651104823 | 456148.82691708364 | -1.5706e-06
-0.0012935 | -0.7481770571512126 | -0.03141209722942951 | -0.7167649599217831 | 456362.37191463745 | -1.5706e-06
-0.00129325 | -0.7478416623399118 | -0.03141209722942951 | -0.7164295651104823 | 456148.82691708364 | -1.5706e-06
-0.0012929999999999999 | -0.7481770571512126 | -0.03107650505264922 | -0.7171005520985634 | 461506.56316317775 | -1.5538e-06
-0.00129275 | -0.7481770571512126 | -0.03074091287586923 | -0.7174361442753434 | 466763.0705518254 | -1.537e-06
-0.0012925 | -0.7485124519625134 | -0.03040532069908909 | -0.7181071312634243 | 472356.22894445446 | -1.5203e-06
-0.00129225 | -0.7485124519625134 | -0.03040532069908909 | -0.7181071312634243 | 472356.22894445446 | -1.5203e-06
-0.001292 | -0.749183241585115 | -0.03040532069908909 | -0.7187779208860259 | 472797.46068099176 | -1.5203e-06
-0.00129175 | -0.7498540312077165 | -0.030069728522308947 | -0.7197843026854076 | 478743.46597535425 | -1.5035e-06
-0.0012915000000000001 | -0.7498540312077165 | -0.031076505052648914 | -0.7187775261550676 | 462585.8184099762 | -1.5538e-06
-0.0012912499999999999 | -0.7495186363964156 | -0.03107650505264922 | -0.7184421313437663 | 462369.9673606124 | -1.5538e-06
-0.001291 | -0.749183241585115 | -0.03074091287586923 | -0.7184423287092457 | 467417.6929034552 | -1.537e-06
-0.00129075 | -0.7501894260190173 | -0.031076505052649372 | -0.7191129209663679 | 462801.6694593276 | -1.5538e-06
-0.0012905 | -0.750524820830318 | -0.031076505052649372 | -0.7194483157776687 | 463017.52050868626 | -1.5538e-06
-0.00129025 | -0.7508602156416189 | -0.03174768940620965 | -0.7191125262354092 | 453017.2366463654 | -1.5874e-06
-0.00129 | -0.7515310052642205 | -0.03074091287586923 | -0.7207900923883512 | 468945.14505725796 | -1.537e-06
-0.00128975 | -0.7518664000755211 | -0.03107650505264922 | -0.7207898950228718 | 463880.9247061235 | -1.5538e-06
-0.0012895 | -0.7518664000755212 | -0.03074091287586923 | -0.721125487199652 | 469163.3525078012 | -1.537e-06
-0.00128925 | -0.7528725845094235 | -0.03040532069908909 | -0.7224672638103344 | 475224.23523194663 | -1.5203e-06
-0.001289 | -0.7535433741320251 | -0.031076505052649372 | -0.7224668690793757 | 464960.1799529147 | -1.5538e-06
-0.00128875 | -0.7535433741320251 | -0.03141209722942951 | -0.7221312769025956 | 459779.0918754969 | -1.5706e-06
-0.0012885 | -0.7535433741320251 | -0.031076505052649372 | -0.7224668690793757 | 464960.1799529147 | -1.5538e-06
-0.00128825 | -0.7538787689433258 | -0.031076505052649524 | -0.7228022638906764 | 465176.03100227105 | -1.5538e-06
-0.001288 | -0.7538787689433258 | -0.03141209722942936 | -0.7224666717138964 | 459992.6368730529 | -1.5706e-06
-0.00128775 | -0.7538787689433258 | -0.03141209722942951 | -0.7224666717138963 | 459992.6368730506 | -1.5706e-06
-0.0012875 | -0.7542141637546267 | -0.03040532069908909 | -0.7238088430555376 | 476106.6987050212 | -1.5203e-06
-0.00128725 | -0.7548849533772282 | -0.03141209722942951 | -0.7234728561477987 | 460633.2718657117 | -1.5706e-06
-0.001287 | -0.7545495585659274 | -0.03074091287586923 | -0.7238086456900582 | 470909.0121121471 | -1.537e-06
-0.00128675 | -0.7542141637546267 | -0.029734136345528805 | -0.7244800274090979 | 487305.2433675543 | -1.4867e-06
-0.0012864999999999999 | -0.7548849533772285 | -0.030740912875869077 | -0.7241440405013594 | 471127.21956269303 | -1.537e-06
-0.00128625 | -0.7555557429998297 | -0.03040532069908909 | -0.7251504223007407 | 476989.16217809566 | -1.5203e-06
-0.001286 | -0.7562265326224313 | -0.031076505052649372 | -0.725150027569782 | 466686.9883477844 | -1.5538e-06
-0.00128575 | -0.7565619274337321 | -0.03074091287586923 | -0.7258210145578629 | 472218.25681540667 | -1.537e-06
-0.0012855 | -0.7565619274337321 | -0.03074091287586923 | -0.7258210145578629 | 472218.25681540667 | -1.537e-06
-0.00128525 | -0.7565619274337321 | -0.03074091287586923 | -0.7258210145578629 | 472218.25681540667 | -1.537e-06
-0.0012850000000000001 | -0.7568973222450328 | -0.03074091287586923 | -0.7261564093691636 | 472436.46426594985 | -1.537e-06
-0.0012847499999999999 | -0.7565619274337322 | -0.030405320699089394 | -0.7261566067346429 | 477651.0097828967 | -1.5203e-06
-0.0012845 | -0.7568973222450329 | -0.031076505052649372 | -0.7258208171923836 | 467118.69044650183 | -1.5538e-06
-0.00128425 | -0.7575681118676345 | -0.031076505052649372 | -0.7264916068149851 | 467550.3925452192 | -1.5538e-06
-0.001284 | -0.758238901490236 | -0.03141209722942951 | -0.7268268042608065 | 462768.7218412489 | -1.5706e-06
-0.00128375 | -0.758238901490236 | -0.031076505052649372 | -0.7271623964375866 | 467982.0946439366 | -1.5538e-06
-0.0012835 | -0.7589096911128376 | -0.03141209722942951 | -0.7274975938834081 | 463195.81183635636 | -1.5706e-06
-0.00128325 | -0.7595804807354388 | -0.0317476894062095 | -0.7278327913292294 | 458510.7168062904 | -1.5874e-06
-0.0012829999999999999 | -0.7602512703580407 | -0.03141209722943012 | -0.7288391731286107 | 464049.9918265622 | -1.5706e-06
-0.00128275 | -0.7602512703580407 | -0.03275446593655008 | -0.7274968044214907 | 444212.2828873183 | -1.6377e-06
-0.0012825 | -0.7599158755467399 | -0.03141209722942951 | -0.7285037783173104 | 463836.4468290175 | -1.5706e-06
-0.00128225 | -0.7599158755467399 | -0.031076505052649372 | -0.7288393704940905 | 469061.34989073017 | -1.5538e-06
-0.001282 | -0.7602512703580407 | -0.03174768940620965 | -0.7285035809518311 | 458933.2922032054 | -1.5874e-06
-0.00128175 | -0.7599158755467399 | -0.03074091287586923 | -0.7291749626708707 | 474400.3313208392 | -1.537e-06
-0.0012815 | -0.7599158755467399 | -0.03040532069908924 | -0.7295105548476507 | 479857.16846558533 | -1.5203e-06
-0.00128125 | -0.7605866651693415 | -0.03074091287586923 | -0.7298457522934723 | 474836.7462219257 | -1.537e-06
-0.001281 | -0.7605866651693415 | -0.03074091287586923 | -0.7298457522934723 | 474836.7462219257 | -1.537e-06
-0.00128075 | -0.7609220599806423 | -0.03074091287586923 | -0.7301811471047731 | 475054.953672469 | -1.537e-06
-0.0012805 | -0.7612574547919431 | -0.03074091287586923 | -0.7305165419160738 | 475273.1611230122 | -1.537e-06
-0.00128025 | -0.7612574547919431 | -0.03174768940620965 | -0.7295097653857334 | 459567.15529858106 | -1.5874e-06
-0.0012799999999999999 | -0.7612574547919436 | -0.030405320699089546 | -0.7308521340928541 | 480739.6319386554 | -1.5203e-06
-0.00127975 | -0.7625990340371462 | -0.03141209722942951 | -0.7311869368077167 | 465544.8068094473 | -1.5706e-06
-0.0012795 | -0.7615928496032438 | -0.031076505052649372 | -0.7305163445505944 | 470140.60513752373 | -1.5538e-06
-0.00127925 | -0.7615928496032438 | -0.03141209722942951 | -0.7301807523738143 | 464904.17181678605 | -1.5706e-06
-0.001279 | -0.7622636392258454 | -0.03074091287586923 | -0.7315227263499762 | 475927.7834746419 | -1.537e-06
-0.00127875 | -0.7625990340371462 | -0.03141209722942951 | -0.7311869368077167 | 465544.8068094473 | -1.5706e-06
-0.0012785000000000001 | -0.7632698236597474 | -0.03241887375976948 | -0.7308509498999779 | 450879.9135440263 | -1.6209e-06
-0.0012782499999999999 | -0.7629344288484469 | -0.03107650505264922 | -0.7318579237957976 | 471004.0093349609 | -1.5538e-06
-0.001278 | -0.7625990340371462 | -0.03074091287586923 | -0.731858121161277 | 476145.9909251852 | -1.537e-06
-0.00127775 | -0.7636052184710486 | -0.03174768940620965 | -0.7318575290648389 | 461046.1691877911 | -1.5874e-06
-0.0012775 | -0.7625990340371462 | -0.03040532069908909 | -0.7321937133380572 | 481622.0954117369 | -1.5203e-06
-0.00127725 | -0.7636052184710486 | -0.031076505052649372 | -0.7325287134183992 | 471435.711433676 | -1.5538e-06
-0.001277 | -0.7636052184710486 | -0.03141209722942951 | -0.7321931212416191 | 466185.44180210837 | -1.5706e-06
-0.00127675 | -0.7636052184710486 | -0.03141209722942951 | -0.7321931212416191 | 466185.44180210837 | -1.5706e-06
-0.0012764999999999999 | -0.7632698236597478 | -0.031076505052649677 | -0.7321933186070982 | 471219.8603843127 | -1.5538e-06
-0.00127625 | -0.7636052184710486 | -0.03174768940620965 | -0.7318575290648389 | 461046.1691877911 | -1.5874e-06
-0.001276 | -0.7649467977162516 | -0.03275446593655008 | -0.7321923317797016 | 447079.38953916036 | -1.6377e-06
-0.00127575 | -0.7656175873388532 | -0.032083281582989794 | -0.7335343057558634 | 457268.8762266609 | -1.6042e-06
-0.0012755 | -0.7652821925275525 | -0.03141209722942951 | -0.733870095298123 | 467253.16678987694 | -1.5706e-06
-0.00127525 | -0.765952982150154 | -0.032418873759769935 | -0.733534108390384 | 452535.21996230487 | -1.6209e-06
-0.001275 | -0.7656175873388533 | -0.03141209722942997 | -0.7342054901094234 | 467466.7117874238 | -1.5706e-06
-0.00127475 | -0.765952982150154 | -0.031076505052649372 | -0.7348764770975046 | 472946.66877918696 | -1.5538e-06
-0.0012745 | -0.7656175873388532 | -0.03141209722942951 | -0.7342054901094237 | 467466.7117874306 | -1.5706e-06
-0.00127425 | -0.7656175873388532 | -0.03141209722942951 | -0.7342054901094237 | 467466.7117874306 | -1.5706e-06
-0.001274 | -0.765952982150154 | -0.031076505052649372 | -0.7348764770975046 | 472946.66877918696 | -1.5538e-06
-0.00127375 | -0.7652821925275525 | -0.03074091287586923 | -0.7345412796516833 | 477891.65052953124 | -1.537e-06
-0.0012735 | -0.7656175873388531 | -0.031747689406209194 | -0.7338698979326439 | 462313.8953785496 | -1.5874e-06
-0.00127325 | -0.7652821925275526 | -0.030740912875869688 | -0.7345412796516829 | 477891.65052952414 | -1.537e-06
-0.001273 | -0.7656175873388532 | -0.031076505052649372 | -0.7345410822862039 | 472730.8177298283 | -1.5538e-06
-0.00127275 | -0.7666237717727555 | -0.032418873759769935 | -0.7342048980129856 | 452949.0465668762 | -1.6209e-06
-0.0012725 | -0.7666237717727555 | -0.03174768940620965 | -0.7348760823665459 | 462947.7584739182 | -1.5874e-06
-0.00127225 | -0.7666237717727555 | -0.031076505052649372 | -0.7355472667201062 | 473378.3708779044 | -1.5538e-06
-0.001272 | -0.7662883769614548 | -0.031076505052649372 | -0.7352118719088054 | 473162.5198285457 | -1.5538e-06
-0.0012717499999999999 | -0.7662883769614549 | -0.03141209722942951 | -0.7348762797320254 | 467893.8017825382 | -1.5706e-06
-0.0012715 | -0.7666237717727555 | -0.03141209722942951 | -0.735211674543326 | 468107.34678009176 | -1.5706e-06
-0.00127125 | -0.7676299562066579 | -0.03174768940620965 | -0.7358822668004482 | 463581.6215692939 | -1.5874e-06
-0.001271 | -0.7672945613953571 | -0.031076505052649372 | -0.7362180563427078 | 473810.0729766218 | -1.5538e-06
-0.00127075 | -0.7679653510179587 | -0.031076505052649372 | -0.7368888459653093 | 474241.77507533925 | -1.5538e-06
-0.0012705 | -0.7683007458292594 | -0.03074091287586923 | -0.7375598329533902 | 479855.51758442045 | -1.537e-06
-0.0012702500000000001 | -0.7679653510179588 | -0.031412097229429205 | -0.7365532537885296 | 468961.52677031164 | -1.5706e-06
-0.0012699999999999999 | -0.767965351017959 | -0.03141209722942936 | -0.7365532537885296 | 468961.5267703093 | -1.5706e-06
-0.00126975 | -0.7686361406405603 | -0.031076505052649372 | -0.7375596355879109 | 474673.47717405664 | -1.5538e-06
-0.0012695 | -0.7679653510179587 | -0.031076505052649372 | -0.7368888459653093 | 474241.77507533925 | -1.5538e-06
-0.00126925 | -0.7683007458292594 | -0.03074091287586923 | -0.7375598329533902 | 479855.51758442045 | -1.537e-06
-0.001269 | -0.7679653510179587 | -0.03074091287586923 | -0.7372244381420895 | 479637.3101338772 | -1.537e-06
-0.00126875 | -0.768971535451861 | -0.031076505052649372 | -0.7378950303992117 | 474889.32822341536 | -1.5538e-06
-0.0012685 | -0.7693069302631617 | -0.031747689406209346 | -0.7375592408569522 | 464638.06006159144 | -1.5874e-06
-0.00126825 | -0.7693069302631618 | -0.03141209722942951 | -0.7378948330337323 | 469815.7067605215 | -1.5706e-06
-0.001268 | -0.7699777198857634 | -0.03141209722942951 | -0.7385656226563339 | 470242.79675562895 | -1.5706e-06
-0.00126775 | -0.7703131146970642 | -0.032083281582989794 | -0.7382298331140744 | 460195.9629375792 | -1.6042e-06
-0.0012675 | -0.7696423250744626 | -0.031076505052649372 | -0.7385658200218133 | 475321.03032213275 | -1.5538e-06
-0.00126725 | -0.7703131146970642 | -0.03074091287586923 | -0.739572201821195 | 481164.76228768 | -1.537e-06
-0.001267 | -0.7706485095083648 | -0.03074091287586923 | -0.7399075966324956 | 481382.9697382231 | -1.537e-06
-0.00126675 | -0.7703131146970643 | -0.03074091287586923 | -0.7395722018211951 | 481164.7622876801 | -1.537e-06
-0.0012665 | -0.7703131146970642 | -0.03040532069908909 | -0.7399077939979751 | 486696.2603819153 | -1.5203e-06
-0.00126625 | -0.7703131146970642 | -0.029734136345528805 | -0.7405789783515354 | 498133.8416865759 | -1.4867e-06
-0.001266 | -0.7696423250744626 | -0.031076505052649372 | -0.7385658200218133 | 475321.03032213275 | -1.5538e-06
-0.00126575 | -0.7696423250744626 | -0.03074091287586923 | -0.7389014121985934 | 480728.3473865935 | -1.537e-06
-0.0012655 | -0.7703131146970642 | -0.03040532069908909 | -0.7399077939979751 | 486696.2603819153 | -1.5203e-06
-0.0012652499999999999 | -0.7699777198857637 | -0.0300697285223091 | -0.7399079913634545 | 492128.14862263075 | -1.5035e-06
-0.001265 | -0.7706485095083649 | -0.03040532069908909 | -0.7402431888092759 | 486916.8762501839 | -1.5203e-06
-0.00126475 | -0.7706485095083649 | -0.029398544168748663 | -0.7412499653396163 | 504276.647908016 | -1.4699e-06
-0.0012645 | -0.7709839043196657 | -0.030069728522308947 | -0.7409141757973567 | 492797.38275499706 | -1.5035e-06
-0.00126425 | -0.7706485095083649 | -0.030069728522308947 | -0.740578780986056 | 492574.3047108758 | -1.5035e-06
-0.001264 | -0.7706485095083649 | -0.03074091287586923 | -0.7399075966324957 | 481382.96973822324 | -1.537e-06
-0.0012637500000000001 | -0.7709839043196656 | -0.03074091287586923 | -0.7402429914437963 | 481601.17718876636 | -1.537e-06
-0.0012634999999999999 | -0.7703131146970643 | -0.03141209722942936 | -0.738901017467635 | 470456.3417531852 | -1.5706e-06
-0.00126325 | -0.7706485095083649 | -0.031076505052649372 | -0.7395720044557156 | 475968.5834702089 | -1.5538e-06
-0.001263 | -0.7716546939422673 | -0.03074091287586923 | -0.740913781066398 | 482037.59208985296 | -1.537e-06
-0.00126275 | -0.7716546939422673 | -0.031076505052649372 | -0.7405781888896179 | 476616.13661828503 | -1.5538e-06
-0.0012625 | -0.7719900887535681 | -0.031076505052649372 | -0.7409135837009188 | 476831.9876676438 | -1.5538e-06
-0.00126225 | -0.7723254835648689 | -0.031076505052649372 | -0.7412489785122195 | 477047.8387170025 | -1.5538e-06
-0.001262 | -0.7716546939422676 | -0.031076505052649372 | -0.7405781888896182 | 476616.1366182852 | -1.5538e-06
-0.00126175 | -0.7719900887535681 | -0.03174768940620965 | -0.7402423993473585 | 466328.36164925544 | -1.5874e-06
-0.0012615 | -0.7719900887535681 | -0.03141209722942951 | -0.7405779915241386 | 471524.0667409513 | -1.5706e-06
-0.00126125 | -0.7719900887535681 | -0.03141209722942951 | -0.7405779915241386 | 471524.0667409513 | -1.5706e-06
-0.001261 | -0.7716546939422673 | -0.031076505052649372 | -0.7405781888896179 | 476616.13661828503 | -1.5538e-06
-0.00126075 | -0.7723254835648689 | -0.03141209722942951 | -0.7409133863354394 | 471737.611738505 | -1.5706e-06
-0.0012605 | -0.771990088753568 | -0.03040532069908924 | -0.7415847680544787 | 487799.3397232559 | -1.5203e-06
-0.00126025 | -0.7716546939422674 | -0.030740912875869077 | -0.7409137810663984 | 482037.5920898556 | -1.537e-06
-0.00126 | -0.7726608783761696 | -0.031076505052649372 | -0.7415843733235202 | 477263.68976636115 | -1.5538e-06
-0.00125975 | -0.7726608783761696 | -0.03040532069908909 | -0.7422555576770805 | 488240.57145979564 | -1.5203e-06
-0.0012595 | -0.7726608783761696 | -0.030069728522308947 | -0.7425911498538607 | 493912.7729756037 | -1.5035e-06
-0.00125925 | -0.7729962731874704 | -0.03141209722942951 | -0.7415841759580409 | 472164.70173361246 | -1.5706e-06
-0.001259 | -0.7723254835648689 | -0.03040532069908909 | -0.7419201628657798 | 488019.95559152705 | -1.5203e-06
-0.0012587499999999999 | -0.7729962731874706 | -0.030069728522309557 | -0.7429265446651611 | 494135.85101971513 | -1.5035e-06
-0.0012585 | -0.7733316679987712 | -0.03141209722942951 | -0.7419195707693417 | 472378.24673116615 | -1.5706e-06
-0.00125825 | -0.7729962731874704 | -0.03074091287586923 | -0.7422553603116012 | 482910.421892026 | -1.537e-06
-0.001258 | -0.7729962731874704 | -0.03074091287586923 | -0.7422553603116012 | 482910.421892026 | -1.537e-06
-0.00125775 | -0.7729962731874704 | -0.03074091287586923 | -0.7422553603116012 | 482910.421892026 | -1.537e-06
-0.0012575 | -0.7729962731874704 | -0.031076505052649372 | -0.7419197681348211 | 477479.54081571987 | -1.5538e-06
-0.0012572500000000001 | -0.7729962731874704 | -0.030740912875869383 | -0.7422553603116011 | 482910.4218920235 | -1.537e-06
-0.0012569999999999999 | -0.7726608783761697 | -0.030069728522309252 | -0.7425911498538605 | 493912.7729755987 | -1.5035e-06
-0.00125675 | -0.7729962731874704 | -0.03074091287586923 | -0.7422553603116012 | 482910.421892026 | -1.537e-06
-0.0012565 | -0.7723254835648689 | -0.030069728522308947 | -0.7422557550425599 | 493689.6949314824 | -1.5035e-06
-0.00125625 | -0.7723254835648689 | -0.029734136345528805 | -0.7425913472193401 | 499487.4164764536 | -1.4867e-06
-0.001256 | -0.7729962731874704 | -0.03040532069908909 | -0.7425909524883814 | 488461.18732806435 | -1.5203e-06
-0.00125575 | -0.7729962731874704 | -0.029398544168748663 | -0.7435977290187218 | 505873.84514719166 | -1.4699e-06
-0.0012555 | -0.7736670628100717 | -0.03006972852230864 | -0.7435973342877631 | 494582.0071079728 | -1.5035e-06
-0.0012552499999999999 | -0.7736670628100719 | -0.03040532069908909 | -0.7432617421109828 | 488902.4190646015 | -1.5203e-06
-0.001255 | -0.7733316679987712 | -0.03040532069908909 | -0.7429263472996821 | 488681.80319633294 | -1.5203e-06
-0.00125475 | -0.7729962731874704 | -0.029734136345528805 | -0.7432621368419416 | 499938.6080730795 | -1.4867e-06
-0.0012545 | -0.773667062810072 | -0.029734136345528805 | -0.7439329264645432 | 500389.7996697054 | -1.4867e-06
-0.00125425 | -0.7729962731874704 | -0.030069728522308947 | -0.7429265446651615 | 494135.851019725 | -1.5035e-06
-0.001254 | -0.7733316679987715 | -0.02939854416874897 | -0.7439331238300225 | 506102.01618135447 | -1.4699e-06
-0.00125375 | -0.7740024576213724 | -0.03006972852230864 | -0.7439327290990638 | 494805.0851520941 | -1.5035e-06
-0.0012535 | -0.7740024576213728 | -0.03040532069908909 | -0.7435971369222837 | 489123.03493287024 | -1.5203e-06
-0.00125325 | -0.7740024576213728 | -0.029734136345528805 | -0.744268321275844 | 500615.3954680183 | -1.4867e-06
-0.001253 | -0.7729962731874704 | -0.029398544168748663 | -0.7435977290187218 | 505873.84514719166 | -1.4699e-06
-0.00125275 | -0.7740024576213728 | -0.029734136345528805 | -0.744268321275844 | 500615.3954680183 | -1.4867e-06
-0.0012525 | -0.773667062810072 | -0.030069728522308947 | -0.7435973342877631 | 494582.0071079677 | -1.5035e-06
-0.0012522499999999999 | -0.7733316679987712 | -0.03006972852230864 | -0.7432619394764626 | 494358.92906385165 | -1.5035e-06
-0.001252 | -0.7733316679987712 | -0.02939854416874897 | -0.7439331238300222 | 506102.01618135424 | -1.4699e-06
-0.00125175 | -0.773667062810072 | -0.030069728522308947 | -0.7435973342877631 | 494582.0071079677 | -1.5035e-06
-0.0012515 | -0.7729962731874704 | -0.02906295199196852 | -0.7439333211955019 | 511946.151513505 | -1.4531e-06
-0.00125125 | -0.7733316679987712 | -0.02906295199196852 | -0.7442687160068027 | 512176.9572564271 | -1.4531e-06
-0.001251 | -0.773667062810072 | -0.03040532069908909 | -0.743261742110983 | 488902.4190646016 | -1.5203e-06
-0.00125075 | -0.7729962731874704 | -0.030069728522308947 | -0.7429265446651615 | 494135.851019725 | -1.5035e-06
-0.0012504999999999999 | -0.7729962731874709 | -0.030069728522309252 | -0.7429265446651616 | 494135.8510197202 | -1.5035e-06
-0.00125025 | -0.7740024576213723 | -0.030740912875868925 | -0.7432615447455034 | 483565.0442436606 | -1.537e-06
-0.00125 | -0.7743378524326735 | -0.031076505052649372 | -0.7432613473800241 | 478342.9450131547 | -1.5538e-06
-0.00124975 | -0.773667062810072 | -0.03074091287586923 | -0.7429261499342028 | 483346.83679311257 | -1.537e-06
-0.0012495 | -0.7733316679987712 | -0.03040532069908909 | -0.7429263472996821 | 488681.80319633294 | -1.5203e-06
-0.00124925 | -0.773667062810072 | -0.03074091287586923 | -0.7429261499342028 | 483346.83679311257 | -1.537e-06
-0.0012490000000000001 | -0.7729962731874708 | -0.029398544168749274 | -0.7435977290187215 | 505873.8451471814 | -1.4699e-06
-0.0012487499999999999 | -0.7729962731874703 | -0.028727359815188837 | -0.7442689133722815 | 518160.3308903934 | -1.4364e-06
-0.0012485 | -0.7726608783761696 | -0.029734136345528805 | -0.7429267420306408 | 499713.0122747665 | -1.4867e-06
-0.00124825 | -0.7719900887535681 | -0.02906295199196852 | -0.7429271367615996 | 511253.7342847387 | -1.4531e-06
-0.001248 | -0.7723254835648689 | -0.02906295199196852 | -0.7432625315729003 | 511484.5400276607 | -1.4531e-06
-0.00124775 | -0.7726608783761696 | -0.029734136345528805 | -0.7429267420306408 | 499713.0122747665 | -1.4867e-06
-0.0012475 | -0.7726608783761693 | -0.0297341363455285 | -0.7429267420306408 | 499713.01227477175 | -1.4867e-06
-0.00124725 | -0.7719900887535684 | -0.029062951991968827 | -0.7429271367615996 | 511253.7342847335 | -1.4531e-06
-0.001247 | -0.7726608783761693 | -0.02939854416874851 | -0.7432623342074208 | 505645.67411302624 | -1.4699e-06
-0.00124675 | -0.7733316679987712 | -0.029734136345528805 | -0.7435975316532424 | 500164.2038713924 | -1.4867e-06
-0.0012465 | -0.7723254835648689 | -0.02906295199196852 | -0.7432625315729003 | 511484.5400276607 | -1.4531e-06
-0.00124625 | -0.7726608783761696 | -0.028391767638408238 | -0.7442691107377614 | 524285.152102272 | -1.4196e-06
-0.001246 | -0.7729962731874704 | -0.029398544168748663 | -0.7435977290187218 | 505873.84514719166 | -1.4699e-06
-0.00124575 | -0.7726608783761699 | -0.02872735981518838 | -0.7439335185609816 | 517926.8288815446 | -1.4364e-06
-0.0012455 | -0.7733316679987708 | -0.02872735981518838 | -0.7446043081835825 | 518393.8328992589 | -1.4364e-06
-0.00124525 | -0.7726608783761696 | -0.02872735981518838 | -0.7439335185609812 | 517926.82888154435 | -1.4364e-06
-0.001245 | -0.773667062810072 | -0.029734136345528805 | -0.7439329264645432 | 500389.7996697054 | -1.4867e-06
-0.00124475 | -0.7729962731874704 | -0.02906295199196852 | -0.7439333211955019 | 511946.151513505 | -1.4531e-06
-0.0012445 | -0.7729962731874704 | -0.02872735981518838 | -0.7442689133722821 | 518160.3308904018 | -1.4364e-06
-0.00124425 | -0.7729962731874701 | -0.029398544168748205 | -0.7435977290187219 | 505873.8451471999 | -1.4699e-06
-0.0012439999999999999 | -0.772325483564869 | -0.028391767638408543 | -0.7439337159264605 | 524048.89008746535 | -1.4196e-06
-0.00124375 | -0.7726608783761695 | -0.029062951991968216 | -0.7435979263842012 | 511715.34577058844 | -1.4531e-06
-0.0012435 | -0.7733316679987712 | -0.029734136345528805 | -0.7435975316532424 | 500164.2038713924 | -1.4867e-06
-0.00124325 | -0.7729962731874704 | -0.02906295199196852 | -0.7439333211955019 | 511946.151513505 | -1.4531e-06
-0.001243 | -0.773667062810072 | -0.02906295199196852 | -0.7446041108181035 | 512407.7629993492 | -1.4531e-06
-0.00124275 | -0.7729962731874704 | -0.02872735981518838 | -0.7442689133722821 | 518160.3308904018 | -1.4364e-06
-0.0012425 | -0.7719900887535686 | -0.029062951991968827 | -0.7429271367615997 | 511253.7342847336 | -1.4531e-06
-0.00124225 | -0.77299627318747 | -0.0297341363455285 | -0.7432621368419415 | 499938.6080730846 | -1.4867e-06
-0.001242 | -0.7733316679987712 | -0.02906295199196852 | -0.7442687160068027 | 512176.9572564271 | -1.4531e-06
-0.00124175 | -0.7729962731874704 | -0.030069728522308947 | -0.7429265446651615 | 494135.851019725 | -1.5035e-06
-0.0012415 | -0.7719900887535681 | -0.02872735981518838 | -0.7432627289383797 | 517459.8248638296 | -1.4364e-06
-0.00124125 | -0.7723254835648689 | -0.02872735981518838 | -0.7435981237496805 | 517693.326872687 | -1.4364e-06
-0.001241 | -0.7726608783761691 | -0.028727359815188532 | -0.7439335185609807 | 517926.8288815412 | -1.4364e-06
-0.00124075 | -0.7716546939422677 | -0.02906295199196837 | -0.7425917419502993 | 511022.9285418197 | -1.4531e-06
-0.0012405 | -0.7716546939422673 | -0.027720583284848565 | -0.7439341106574188 | 536737.7035417843 | -1.386e-06
-0.00124025 | -0.7713192991309665 | -0.028391767638408238 | -0.7429275314925583 | 523340.1040430676 | -1.4196e-06
-0.00124 | -0.7716546939422673 | -0.02906295199196852 | -0.7425917419502988 | 511022.92854181654 | -1.4531e-06
-0.00123975 | -0.7716546939422673 | -0.02906295199196852 | -0.7425917419502988 | 511022.92854181654 | -1.4531e-06
-0.0012395 | -0.7706485095083649 | -0.028056175461628096 | -0.7425923340467369 | 529361.0564008387 | -1.4028e-06
-0.00123925 | -0.7709839043196657 | -0.02906295199196852 | -0.7419209523276972 | 510561.31705597235 | -1.4531e-06
-0.001239 | -0.7709839043196657 | -0.02906295199196852 | -0.7419209523276972 | 510561.31705597235 | -1.4531e-06
-0.00123875 | -0.7709839043196657 | -0.028391767638408238 | -0.7425921366812575 | 523103.8420282664 | -1.4196e-06
-0.0012385 | -0.7709839043196657 | -0.029398544168748663 | -0.741585360150917 | 504504.8189421839 | -1.4699e-06
-0.00123825 | -0.7713192991309665 | -0.029398544168748663 | -0.7419207549622179 | 504732.9899763519 | -1.4699e-06
-0.001238 | -0.7706485095083649 | -0.02872735981518838 | -0.7419211496931766 | 516525.81682839995 | -1.4364e-06
-0.00123775 | -0.7703131146970642 | -0.02906295199196852 | -0.7412501627050957 | 510099.7055701282 | -1.4531e-06
-0.0012374999999999999 | -0.7706485095083649 | -0.0297341363455285 | -0.7409143731628365 | 498359.4374848943 | -1.4867e-06
-0.00123725 | -0.7706485095083649 | -0.029062951991968827 | -0.7415855575163961 | 510330.5113130448 | -1.4531e-06
-0.001237 | -0.7706485095083649 | -0.02872735981518838 | -0.7419211496931766 | 516525.81682839995 | -1.4364e-06
-0.00123675 | -0.7703131146970642 | -0.029398544168748663 | -0.7409145705283156 | 504048.47687384806 | -1.4699e-06
-0.0012365 | -0.7703131146970642 | -0.02872735981518838 | -0.7415857548818758 | 516292.3148195426 | -1.4364e-06
-0.00123625 | -0.7696423250744626 | -0.027720583284847954 | -0.7419217417896147 | 535285.8085025566 | -1.386e-06
-0.001236 | -0.769977719885763 | -0.02872735981518838 | -0.7412503600705747 | 516058.81281068496 | -1.4364e-06
-0.0012357499999999999 | -0.7693069302631619 | -0.02872735981518838 | -0.7405795704479735 | 515591.8087929705 | -1.4364e-06
-0.0012355 | -0.7696423250744626 | -0.02872735981518838 | -0.7409149652592742 | 515825.3108018278 | -1.4364e-06
-0.00123525 | -0.7699777198857634 | -0.02872735981518838 | -0.741250360070575 | 516058.8128106852 | -1.4364e-06
-0.001235 | -0.7696423250744626 | -0.02906295199196852 | -0.7405793730824941 | 509638.094084284 | -1.4531e-06
-0.00123475 | -0.7699777198857634 | -0.029734136345528805 | -0.7402435835402346 | 497908.24588826287 | -1.4867e-06
-0.0012345 | -0.7693069302631618 | -0.02872735981518838 | -0.7405795704479734 | 515591.8087929704 | -1.4364e-06
-0.00123425 | -0.7689715354518611 | -0.029398544168748358 | -0.7395729912831128 | 503135.7927371819 | -1.4699e-06
-0.001234 | -0.768971535451861 | -0.029062951991968674 | -0.7399085834598924 | 509176.48259843705 | -1.4531e-06
-0.00123375 | -0.768971535451861 | -0.028391767638408238 | -0.7405797678134528 | 521686.2699394597 | -1.4196e-06
-0.0012335 | -0.768971535451861 | -0.02906295199196852 | -0.7399085834598925 | 509176.4825984398 | -1.4531e-06
-0.00123325 | -0.768971535451861 | -0.02872735981518838 | -0.7402441756366727 | 515358.306784113 | -1.4364e-06
-0.001233 | -0.7676299562066579 | -0.02704939893128767 | -0.7405805572753702 | 547576.3503334271 | -1.3525e-06
-0.00123275 | -0.7676299562066575 | -0.027384991108067965 | -0.7402449650985896 | 540620.9278486888 | -1.3692e-06
-0.0012325 | -0.7669591665840567 | -0.0277205832848478 | -0.7392385832992089 | 533349.9484502407 | -1.386e-06
-0.00123225 | -0.7669591665840564 | -0.028056175461628096 | -0.7389029911224283 | 526731.0878726232 | -1.4028e-06
-0.001232 | -0.7666237717727555 | -0.02671380675450753 | -0.739909965018248 | 553953.2211322896 | -1.3357e-06
-0.00123175 | -0.7669591665840564 | -0.027384991108067813 | -0.7395741754759886 | 540131.0320368188 | -1.3692e-06
-0.0012315 | -0.7669591665840564 | -0.027720583284847954 | -0.7392385832992084 | 533349.9484502374 | -1.386e-06
-0.00123125 | -0.7669591665840564 | -0.028391767638408238 | -0.7385673989456482 | 520268.69785065297 | -1.4196e-06
-0.0012309999999999999 | -0.7662883769614548 | -0.02805617546162825 | -0.7382322014998266 | 526252.9117765812 | -1.4028e-06
-0.00123075 | -0.7662883769614548 | -0.028391767638408085 | -0.7378966093230467 | 519796.17382105364 | -1.4196e-06
-0.0012305 | -0.7669591665840564 | -0.02872735981518838 | -0.738231806768868 | 513957.2947309687 | -1.4364e-06
-0.00123025 | -0.7666237717727555 | -0.028391767638408238 | -0.7382320041343473 | 520032.4358358518 | -1.4196e-06
-0.00123 | -0.7666237717727555 | -0.02906295199196852 | -0.737560819780787 | 507560.84239798505 | -1.4531e-06
-0.00122975 | -0.7666237717727555 | -0.02872735981518838 | -0.7378964119575672 | 513723.7927221112 | -1.4364e-06
-0.0012295 | -0.7662883769614548 | -0.02772058328484826 | -0.7385677936766065 | 532865.9834371516 | -1.386e-06
-0.0012292499999999999 | -0.7662883769614547 | -0.028391767638408238 | -0.7378966093230465 | 519796.1738210506 | -1.4196e-06
-0.001229 | -0.765952982150154 | -0.028391767638408238 | -0.7375612145117457 | 519559.9118062496 | -1.4196e-06
-0.00122875 | -0.7662883769614548 | -0.028056175461628096 | -0.7382322014998267 | 526252.9117765841 | -1.4028e-06
-0.0012285 | -0.7656175873388532 | -0.027720583284847954 | -0.7378970040540053 | 532382.0184240778 | -1.386e-06
-0.00122825 | -0.7646114029049509 | -0.028056175461628096 | -0.7365552274433228 | 525057.4715364862 | -1.4028e-06
-0.001228 | -0.7652821925275525 | -0.028056175461628096 | -0.7372260170659244 | 525535.6476325254 | -1.4028e-06
-0.0012277500000000001 | -0.7646114029049512 | -0.027720583284848107 | -0.736890819620103 | 531656.0709044553 | -1.386e-06
-0.0012275 | -0.7649467977162515 | -0.028391767638407932 | -0.7365550300778435 | 518851.125761852 | -1.4196e-06
-0.00122725 | -0.7646114029049509 | -0.02872735981518838 | -0.7358840430897625 | 512322.78066896694 | -1.4364e-06
-0.001227 | -0.7646114029049509 | -0.027720583284847954 | -0.7368908196201029 | 531656.070904458 | -1.386e-06
-0.00122675 | -0.7646114029049509 | -0.02906295199196852 | -0.7355484509129824 | 506176.0079404525 | -1.4531e-06
-0.0012265 | -0.7642760080936501 | -0.029398544168748663 | -0.7348774639249015 | 499941.39825882495 | -1.4699e-06
-0.00122625 | -0.763269823659748 | -0.02772058328484826 | -0.7355492403748998 | 530688.1408782927 | -1.386e-06
-0.001226 | -0.763940613282349 | -0.028391767638407932 | -0.7355488456439411 | 518142.3397174486 | -1.4196e-06
-0.00122575 | -0.7636052184710487 | -0.028727359815188227 | -0.7348778586558605 | 511622.2746423977 | -1.4364e-06
-0.0012255 | -0.762934428848447 | -0.028056175461628096 | -0.7348782533868189 | 523862.03129638825 | -1.4028e-06
-0.00122525 | -0.7632698236597477 | -0.027720583284847954 | -0.7355492403748998 | 530688.1408782984 | -1.386e-06
-0.001225 | -0.7622636392258454 | -0.028056175461628096 | -0.7342074637642173 | 523383.85520034906 | -1.4028e-06
-0.00122475 | -0.7615928496032438 | -0.027720583284847954 | -0.7338722663183959 | 529478.2283455989 | -1.386e-06
-0.0012245 | -0.7615928496032439 | -0.02704939893128813 | -0.7345434506719558 | 543112.5863741892 | -1.3525e-06
-0.00122425 | -0.7619282444145445 | -0.028056175461627638 | -0.7338720689529169 | 523144.7671523386 | -1.4028e-06
-0.001224 | -0.7625990340371462 | -0.028056175461628096 | -0.7345428585755182 | 523622.9432483687 | -1.4028e-06
-0.00122375 | -0.762934428848447 | -0.028056175461628096 | -0.7348782533868189 | 523862.03129638825 | -1.4028e-06
-0.0012235 | -0.7625990340371462 | -0.028056175461628096 | -0.7345428585755182 | 523622.9432483687 | -1.4028e-06
-0.00122325 | -0.762934428848447 | -0.028056175461628096 | -0.7348782533868189 | 523862.03129638825 | -1.4028e-06
-0.001223 | -0.7619282444145442 | -0.027720583284847496 | -0.7342076611296967 | 529720.2108521479 | -1.386e-06
-0.0012227499999999999 | -0.7609220599806424 | -0.026713806754507987 | -0.7342082532261345 | 549684.4833634476 | -1.3357e-06
-0.0012225 | -0.761257454791943 | -0.027720583284847496 | -0.7335368715070955 | 529236.2458390683 | -1.386e-06
-0.00122225 | -0.7605866651693415 | -0.027720583284847954 | -0.7328660818844935 | 528752.2808259792 | -1.386e-06
-0.001222 | -0.7602512703580407 | -0.02704939893128767 | -0.7332018714267531 | 542120.6388277031 | -1.3525e-06
-0.00122175 | -0.7605866651693415 | -0.028056175461628096 | -0.7325304897077134 | 522188.4149602512 | -1.4028e-06
-0.0012215 | -0.7599158755467399 | -0.02704939893128767 | -0.7328664766154522 | 541872.6519410792 | -1.3525e-06
-0.00122125 | -0.7605866651693409 | -0.02772058328484765 | -0.7328660818844932 | 528752.2808259849 | -1.386e-06
-0.001221 | -0.759245085924139 | -0.027049398931287976 | -0.7321956869928511 | 541376.6781678259 | -1.3525e-06
-0.00122075 | -0.7589096911128376 | -0.027720583284847954 | -0.7311891078279896 | 527542.3682932797 | -1.386e-06
-0.0012205 | -0.7589096911128376 | -0.028056175461628096 | -0.7308535156512095 | 520992.9747201532 | -1.4028e-06
-0.00122025 | -0.7589096911128376 | -0.027720583284847954 | -0.7311891078279896 | 527542.3682932797 | -1.386e-06
-0.00122 | -0.7585742963015368 | -0.027720583284847954 | -0.7308537130166889 | 527300.3857867399 | -1.386e-06
-0.00121975 | -0.7572327170563341 | -0.02704939893128767 | -0.7301833181250464 | 539888.756848089 | -1.3525e-06
-0.0012195 | -0.7582389014902355 | -0.02704939893128767 | -0.7311895025589479 | 540632.7175079598 | -1.3525e-06
-0.00121925 | -0.7579035066789354 | -0.028056175461627638 | -0.7298473312173077 | 520275.7105761037 | -1.4028e-06
-0.001219 | -0.7575681118676345 | -0.027384991108067813 | -0.7301831207595667 | 533272.490670592 | -1.3692e-06
-0.00121875 | -0.7565619274337321 | -0.02704939893128767 | -0.7295125285024444 | 539392.7830748411 | -1.3525e-06
-0.0012185 | -0.7565619274337321 | -0.02704939893128767 | -0.7295125285024444 | 539392.7830748411 | -1.3525e-06
-0.00121825 | -0.7558911378111306 | -0.027384991108067813 | -0.7285061467030628 | 532047.7511409085 | -1.3692e-06
-0.001218 | -0.7565619274337316 | -0.027384991108067507 | -0.7291769363256642 | 532537.6469527878 | -1.3692e-06
-0.00121775 | -0.7555557429998302 | -0.026713806754507834 | -0.7288419362453223 | 545666.8478163142 | -1.3357e-06
-0.0012175 | -0.7555557429998297 | -0.027720583284847954 | -0.7278351597149818 | 525122.5432278807 | -1.386e-06
-0.00121725 | -0.7558911378111306 | -0.027720583284847954 | -0.7281705545262827 | 525364.5257344206 | -1.386e-06
-0.001217 | -0.755220348188529 | -0.02671380675450753 | -0.7285065414340215 | 545415.7455946242 | -1.3357e-06
-0.00121675 | -0.7555557429998297 | -0.028056175461628096 | -0.7274995675382017 | 518602.0942399574 | -1.4028e-06
-0.0012165 | -0.7552203481885289 | -0.0277205832848478 | -0.7274997649036811 | 524880.5607213437 | -1.386e-06
-0.0012162499999999999 | -0.7548849533772282 | -0.027384991108067965 | -0.7274999622691602 | 531312.9074230954 | -1.3692e-06
-0.001216 | -0.7548849533772282 | -0.0277205832848478 | -0.7271643700923803 | 524638.578214804 | -1.386e-06
-0.00121575 | -0.7548849533772282 | -0.027720583284847954 | -0.7271643700923802 | 524638.5782148009 | -1.386e-06
-0.0012155 | -0.7538787689433258 | -0.02671380675450753 | -0.7271649621888183 | 544411.3367078399 | -1.3357e-06
-0.00121525 | -0.7528725845094235 | -0.025371438047386962 | -0.7275011464620366 | 573480.4192834966 | -1.2686e-06
-0.001215 | -0.7525371896981228 | -0.025707030224167104 | -0.7268301594739557 | 565471.8986486932 | -1.2854e-06
-0.00121475 | -0.7525371896981231 | -0.026713806754507224 | -0.7258233829436158 | 543406.9278210626 | -1.3357e-06
-0.0012144999999999999 | -0.7532079793207243 | -0.026042622400947398 | -0.7271653569197768 | 558442.4991650023 | -1.3021e-06
-0.00121425 | -0.7528725845094235 | -0.026378214577727387 | -0.7264943699316961 | 550829.0697924008 | -1.3189e-06
-0.001214 | -0.7518664000755212 | -0.026378214577727387 | -0.7254881854977938 | 550066.1793162941 | -1.3189e-06
-0.00121375 | -0.7518664000755212 | -0.026378214577727387 | -0.7254881854977938 | 550066.1793162941 | -1.3189e-06
-0.0012135 | -0.7525371896981228 | -0.02671380675450753 | -0.7258233829436153 | 543406.9278210558 | -1.3357e-06
-0.00121325 | -0.7515310052642205 | -0.026378214577727387 | -0.7251527906864931 | 549811.8824909253 | -1.3189e-06
-0.001213 | -0.7505248208303185 | -0.026378214577727387 | -0.7241466062525911 | 549048.9920148188 | -1.3189e-06
-0.00121275 | -0.7511956104529193 | -0.026713806754507376 | -0.724481803698412 | 542402.5189342746 | -1.3357e-06
-0.0012125 | -0.7508602156416189 | -0.026378214577727387 | -0.7244820010638915 | 549303.2888401875 | -1.3189e-06
-0.00121225 | -0.7501894260190173 | -0.02671380675450753 | -0.7234756192645098 | 541649.2122691835 | -1.3357e-06
-0.001212 | -0.7501894260190173 | -0.026042622400947246 | -0.72414680361807 | 556124.3353063635 | -1.3021e-06
-0.00121175 | -0.7498540312077165 | -0.026378214577727387 | -0.7234758166299892 | 548540.3983640808 | -1.3189e-06
-0.0012115 | -0.7491832415851145 | -0.02671380675450753 | -0.722469434830607 | 540895.905604095 | -1.3357e-06
-0.00121125 | -0.7481770571512131 | -0.02671380675450753 | -0.7214632503967056 | 540142.5989390075 | -1.3357e-06
-0.001211 | -0.747506267528611 | -0.02671380675450753 | -0.7207924607741035 | 539640.3944956152 | -1.3357e-06
-0.00121075 | -0.7478416623399118 | -0.02671380675450753 | -0.7211278555854043 | 539891.4967173111 | -1.3357e-06
-0.0012105 | -0.7468354779060095 | -0.026042622400947246 | -0.7207928555050622 | 553548.59768565 | -1.3021e-06
-0.00121025 | -0.7471708727173102 | -0.02503584587060682 | -0.7221350268467034 | 576880.8695970776 | -1.2518e-06
-0.00121 | -0.747506267528611 | -0.026378214577727387 | -0.7211280529508837 | 546760.3205864985 | -1.3189e-06
-0.0012097499999999999 | -0.7468354779060096 | -0.026042622400947398 | -0.7207928555050622 | 553548.5976856467 | -1.3021e-06
-0.0012095 | -0.7471708727173101 | -0.026378214577727235 | -0.7207926581395828 | 546506.0237611327 | -1.3189e-06
-0.00120925 | -0.7465000830947087 | -0.02671380675450753 | -0.7197862763402012 | 538887.087830527 | -1.3357e-06
-0.001209 | -0.7461646882834079 | -0.026378214577727387 | -0.7197864737056805 | 545743.1332850228 | -1.3189e-06
-0.00120875 | -0.7458292934721071 | -0.026378214577727387 | -0.7194510788943798 | 545488.836459654 | -1.3189e-06
-0.0012085 | -0.7461646882834079 | -0.026378214577727387 | -0.7197864737056805 | 545743.1332850228 | -1.3189e-06
-0.00120825 | -0.7451585038495051 | -0.02604262240094694 | -0.7191158814485582 | 552260.7288752998 | -1.3021e-06
-0.0012079999999999999 | -0.7441523194156032 | -0.025371438047386962 | -0.7187808813682163 | 566606.3390066646 | -1.2686e-06
-0.00120775 | -0.7441523194156032 | -0.025371438047386962 | -0.7187808813682163 | 566606.3390066646 | -1.2686e-06
-0.0012075 | -0.7434815297930016 | -0.025371438047386962 | -0.7181100917456147 | 566077.5636007545 | -1.2686e-06
-0.00120725 | -0.7424753453590993 | -0.02470025369382668 | -0.7177750916652726 | 581188.4368172832 | -1.235e-06
-0.001207 | -0.7431461349817009 | -0.025371438047386962 | -0.717774696934314 | 565813.1758977994 | -1.2686e-06
-0.00120675 | -0.7428107401704 | -0.025371438047386962 | -0.7174393021230131 | 565548.7881948443 | -1.2686e-06
-0.0012065 | -0.7424753453590994 | -0.025035845870606973 | -0.7174394994884925 | 573129.8260873171 | -1.2518e-06
-0.00120625 | -0.7418045557364981 | -0.02503584587060682 | -0.7167687098658913 | 572593.9627287841 | -1.2518e-06
-0.001206 | -0.741469160925197 | -0.02470025369382668 | -0.7167689072313703 | 580373.7209472565 | -1.235e-06
-0.00120575 | -0.7407983713025954 | -0.025371438047386962 | -0.7154269332552085 | 563962.4619771139 | -1.2686e-06
-0.0012055 | -0.7407983713025954 | -0.025371438047386962 | -0.7154269332552085 | 563962.4619771139 | -1.2686e-06
-0.00120525 | -0.741469160925197 | -0.025371438047386962 | -0.71609772287781 | 564491.2373830241 | -1.2686e-06
-0.001205 | -0.7411337661138954 | -0.026378214577726624 | -0.7147555515361688 | 541928.6809045061 | -1.3189e-06
-0.00120475 | -0.739456792057393 | -0.024700253693827442 | -0.7147565383635656 | 578744.2892071862 | -1.235e-06
-0.0012045 | -0.7397921868686931 | -0.02503584587060682 | -0.7147563409980863 | 570986.3726531737 | -1.2518e-06
-0.00120425 | -0.7397921868686931 | -0.025371438047386962 | -0.7144207488213061 | 563169.2988682486 | -1.2686e-06
-0.001204 | -0.7387860024347908 | -0.02503584587060682 | -0.713750156564184 | 570182.5776153685 | -1.2518e-06
-0.00120375 | -0.7384506076234899 | -0.025371438047386962 | -0.713079169576103 | 562111.7480564283 | -1.2686e-06
-0.0012035 | -0.7387860024347908 | -0.02470025369382668 | -0.7140857487409641 | 578201.145293852 | -1.235e-06
-0.00120325 | -0.7387860024347902 | -0.025707030224166493 | -0.7130789722106237 | 554773.5121424318 | -1.2854e-06
-0.001203 | -0.7374444231895881 | -0.024364661517047147 | -0.7130797616725411 | 585339.3540260133 | -1.2182e-06
-0.00120275 | -0.7374444231895876 | -0.024364661517046537 | -0.7130797616725411 | 585339.3540260271 | -1.2182e-06
-0.0012025 | -0.7377798180008883 | -0.02503584587060682 | -0.7127439721302815 | 569378.7825775634 | -1.2518e-06
-0.00120225 | -0.736773633566986 | -0.02470025369382668 | -0.7120733798731593 | 576571.7135537984 | -1.235e-06
-0.001202 | -0.7371090283782868 | -0.02470025369382668 | -0.7124087746844602 | 576843.285510474 | -1.235e-06
-0.00120175 | -0.7371090283782863 | -0.025035845870606515 | -0.7120731825076797 | 568842.9192190337 | -1.2518e-06
-0.0012014999999999999 | -0.7357674491330836 | -0.024364661517046537 | -0.711402787616037 | 583962.7914537699 | -1.2182e-06
-0.00120125 | -0.735432054321783 | -0.024364661517046537 | -0.7110673928047365 | 583687.4789393188 | -1.2182e-06
-0.001201 | -0.7354320543217829 | -0.024364661517046537 | -0.7110673928047364 | 583687.4789393187 | -1.2182e-06
-0.00120075 | -0.7357674491330837 | -0.02470025369382668 | -0.711067195439257 | 575756.9976837717 | -1.235e-06
-0.0012005 | -0.7344258698878805 | -0.023693477163486253 | -0.7107323927243943 | 599939.2894679855 | -1.1847e-06
-0.00120025 | -0.7344258698878805 | -0.024029069340266395 | -0.7103968005476141 | 591281.160737404 | -1.2015e-06
-0.0012 | -0.7337550802652786 | -0.02436466151704623 | -0.7093904187482324 | 582310.9163670689 | -1.2182e-06
-0.00119975 | -0.7327488958313771 | -0.02369347716348656 | -0.7090554186678906 | 598523.7318907323 | -1.1847e-06
-0.0011995 | -0.7324135010200759 | -0.024029069340266395 | -0.7083844316798095 | 589606.2154123827 | -1.2015e-06
-0.00119925 | -0.7324135010200759 | -0.024364661517046537 | -0.7080488395030293 | 581209.6663092559 | -1.2182e-06
-0.001199 | -0.7307365269635719 | -0.02302229280992597 | -0.707714234153646 | 614807.7778322042 | -1.1511e-06
-0.00119875 | -0.7314073165861735 | -0.024364661517046537 | -0.707042655069127 | 580383.7287659016 | -1.2182e-06
-0.0011985 | -0.7314073165861734 | -0.02369347716348656 | -0.7077138394226868 | 597391.2858289349 | -1.1847e-06
-0.00119825 | -0.7310719217748729 | -0.02436466151704623 | -0.7067072602578267 | 580108.4162514582 | -1.2182e-06
-0.001198 | -0.7300657373409708 | -0.024364661517046537 | -0.7057010758239243 | 579282.4787080963 | -1.2182e-06
-0.00119775 | -0.7307365269635719 | -0.02503584587060682 | -0.7057006810929651 | 563752.2173129278 | -1.2518e-06
-0.0011975 | -0.7304011321522712 | -0.025371438047386962 | -0.7050296941048843 | 555766.4431855065 | -1.2686e-06
-0.00119725 | -0.729059552907068 | -0.024364661517046537 | -0.7046948913900215 | 578456.5411647419 | -1.2182e-06
-0.001197 | -0.7297303425296696 | -0.02470025369382668 | -0.705030088835843 | 570868.7024636114 | -1.235e-06
-0.00119675 | -0.7290595529070679 | -0.02470025369382668 | -0.7043592992132413 | 570325.55855026 | -1.235e-06
-0.0011965 | -0.7287241580957674 | -0.02470025369382668 | -0.7040239044019407 | 570053.9865935848 | -1.235e-06
-0.00119625 | -0.7280533684731657 | -0.02470025369382668 | -0.703353114779339 | 569510.8426802334 | -1.235e-06
-0.001196 | -0.7280533684731657 | -0.024364661517046537 | -0.7036887069561192 | 577630.6036213876 | -1.2182e-06
-0.00119575 | -0.7267117892279625 | -0.024364661517046537 | -0.702347127710916 | 576529.3535635818 | -1.2182e-06
-0.0011955 | -0.7260409996053611 | -0.02470025369382668 | -0.7013407459115344 | 567881.4109401801 | -1.235e-06
-0.00119525 | -0.726040999605361 | -0.02335788498670657 | -0.7026831146186544 | 601666.730543939 | -1.1679e-06
-0.0011949999999999999 | -0.7257056047940594 | -0.024364661517046384 | -0.7013409432770131 | 575703.4160202309 | -1.2182e-06
-0.00119475 | -0.7240286307375571 | -0.024029069340266548 | -0.6999995613972905 | 582627.2765581239 | -1.2015e-06
-0.0011945 | -0.7240286307375563 | -0.02302229280992597 | -0.7010063379276303 | 608980.4727228509 | -1.1511e-06
-0.00119425 | -0.7236932359262556 | -0.024029069340266395 | -0.6996641665859892 | 582348.1190039568 | -1.2015e-06
-0.001194 | -0.7233578411149548 | -0.023693477163486253 | -0.6996643639514686 | 590596.609458162 | -1.1847e-06
-0.00119375 | -0.7226870514923532 | -0.024364661517046537 | -0.6983223899753067 | 573225.603390165 | -1.2182e-06
-0.0011935 | -0.7223516566810525 | -0.02335788498670657 | -0.698993771694346 | 598507.7605204047 | -1.1679e-06
-0.0011932499999999999 | -0.7226870514923532 | -0.02436466151704669 | -0.6983223899753066 | 573225.6033901614 | -1.2182e-06
-0.001193 | -0.7226870514923532 | -0.02470025369382668 | -0.6979867977985266 | 565165.6913734243 | -1.235e-06
-0.00119275 | -0.7220162618697517 | -0.02302229280992597 | -0.6989939690598257 | 607232.2811900448 | -1.1511e-06
-0.0011925 | -0.7220162618697517 | -0.024029069340266395 | -0.6979871925294853 | 580952.3312331056 | -1.2015e-06
-0.00119225 | -0.7210100774358493 | -0.02335788498670611 | -0.6976521924491432 | 597359.0441482218 | -1.1679e-06
-0.001192 | -0.7203392878132477 | -0.022686700633145828 | -0.6976525871801019 | 615032.2150950538 | -1.1343e-06
-0.00119175 | -0.7200038930019471 | -0.023022292809925817 | -0.6969816001920214 | 605484.0896572431 | -1.1511e-06
-0.0011915 | -0.7196684981906463 | -0.02302229280992597 | -0.6966462053807203 | 605192.7244017712 | -1.1511e-06
-0.00119125 | -0.7193331033793454 | -0.02335788498670611 | -0.6959752183926393 | 595923.1486829788 | -1.1679e-06
-0.001191 | -0.7186623137567438 | -0.02302229280992597 | -0.6956400209468179 | 604318.6286353682 | -1.1511e-06
-0.00119075 | -0.7179915241341422 | -0.024029069340266395 | -0.6939624547938759 | 577602.4405830628 | -1.2015e-06
-0.0011905 | -0.7179915241341422 | -0.023693477163486253 | -0.694298046970656 | 586066.8252109748 | -1.1847e-06
-0.00119025 | -0.7169853397002398 | -0.022686700633146286 | -0.6942986390670935 | 612075.4624431308 | -1.1343e-06
-0.00119 | -0.7166499448889393 | -0.023693477163485795 | -0.6929564677254535 | 584934.3791491904 | -1.1847e-06
-0.00118975 | -0.7166499448889392 | -0.024364661517046537 | -0.6922852833718927 | 568269.9781300396 | -1.2182e-06
-0.0011895 | -0.7163145500776383 | -0.02335788498670611 | -0.6929566650909322 | 593338.5368455416 | -1.1679e-06
-0.00118925 | -0.715308365643736 | -0.02302229280992597 | -0.69228607283381 | 601404.9760806914 | -1.1511e-06
-0.001189 | -0.715308365643736 | -0.02302229280992597 | -0.69228607283381 | 601404.9760806914 | -1.1511e-06
-0.00118875 | -0.7146375760211344 | -0.023693477163486253 | -0.6909440988576482 | 583235.7100564827 | -1.1847e-06
-0.0011884999999999999 | -0.7146375760211344 | -0.022686700633146133 | -0.6919508753879883 | 610005.7355867975 | -1.1343e-06
-0.00118825 | -0.7146375760211344 | -0.023357884986705806 | -0.6912796910344287 | 591902.6413803068 | -1.1679e-06
-0.001188 | -0.7132959967759314 | -0.02335788498670611 | -0.6899381117892253 | 590753.9250081042 | -1.1679e-06
-0.00118775 | -0.7129606019646305 | -0.022351108456365686 | -0.6906094935082648 | 617964.4243205992 | -1.1176e-06
-0.0011875 | -0.712289812342029 | -0.02302229280992597 | -0.6892675195321031 | 598782.6887814824 | -1.1511e-06
-0.00118725 | -0.7106128382855251 | -0.022686700633145828 | -0.6879261376523793 | 606457.6324045131 | -1.1343e-06
-0.001187 | -0.7106128382855246 | -0.02235110845636538 | -0.6882617298291591 | 615863.6214152941 | -1.1176e-06
-0.0011867499999999999 | -0.7092712590403221 | -0.02167992410280586 | -0.6875913349375162 | 634311.5701669154 | -1.084e-06
-0.0011865 | -0.7096066538516227 | -0.022686700633145828 | -0.6869199532184769 | 605570.6066089398 | -1.1343e-06
-0.00118625 | -0.7089358642290212 | -0.022686700633145828 | -0.6862491635958754 | 604979.2560785578 | -1.1343e-06
-0.001186 | -0.7086004694177204 | -0.022015516279585545 | -0.6865849531381348 | 623728.2327780689 | -1.1008e-06
-0.00118575 | -0.709271259040322 | -0.02302229280992597 | -0.686248966230396 | 596160.4014822734 | -1.1511e-06
-0.0011855 | -0.7082650746064196 | -0.02335788498670611 | -0.6849071896197135 | 586446.2386123752 | -1.1679e-06
-0.00118525 | -0.7079296797951189 | -0.022351108456366144 | -0.6855785713387528 | 613462.7038092008 | -1.1176e-06
-0.001185 | -0.7065881005499163 | -0.022015516279585697 | -0.6845725842703306 | 621900.0958929259 | -1.1008e-06
-0.00118475 | -0.7059173109273141 | -0.02302229280992597 | -0.6828950181173882 | 593246.7489275966 | -1.1511e-06
-0.0011845 | -0.7062527057386149 | -0.022351108456365686 | -0.6839015972822492 | 611962.1303054178 | -1.1176e-06
-0.00118425 | -0.7052465213047125 | -0.022351108456365686 | -0.6828954128483469 | 611061.7862031406 | -1.1176e-06
-0.001184 | -0.704575731682111 | -0.022351108456365686 | -0.6822246232257453 | 610461.5568016225 | -1.1176e-06
-0.00118375 | -0.7039049420595094 | -0.02235110845636538 | -0.6815538336031439 | 609861.3274001131 | -1.1176e-06
-0.0011835 | -0.7035695472482087 | -0.021679924102805708 | -0.6818896231454031 | 629051.6700260557 | -1.084e-06
-0.00118325 | -0.7032341524369079 | -0.021679924102805403 | -0.6815542283341025 | 628742.2641354253 | -1.084e-06
-0.001183 | -0.7032341524369079 | -0.022015516279585545 | -0.6812186361573224 | 618853.2010843642 | -1.1008e-06
-0.00118275 | -0.7025633628143063 | -0.02134433192602526 | -0.6812190308882811 | 638313.7530368584 | -1.0672e-06
-0.0011825 | -0.7025633628143063 | -0.022015516279585545 | -0.6805478465347208 | 618243.8221226512 | -1.1008e-06
-0.00118225 | -0.7022279680030056 | -0.022686700633145828 | -0.6795412673698598 | 599065.7507747365 | -1.1343e-06
-0.0011819999999999999 | -0.701557178380404 | -0.022351108456365686 | -0.6792060699240383 | 607760.5244947909 | -1.1176e-06
-0.00118175 | -0.701557178380404 | -0.022351108456365686 | -0.6792060699240383 | 607760.5244947909 | -1.1176e-06
-0.0011815 | -0.7012217835691033 | -0.022015516279585545 | -0.6792062672895177 | 617025.064199225 | -1.1008e-06
-0.00118125 | -0.6998802043239001 | -0.022015516279585545 | -0.6778646880443145 | 615806.3062757988 | -1.1008e-06
-0.001181 | -0.6992094147012985 | -0.02134433192602526 | -0.6778650827752732 | 635171.0469314326 | -1.0672e-06
-0.00118075 | -0.6998802043239001 | -0.022686700633145828 | -0.6771935036907543 | 596996.023918399 | -1.1343e-06
-0.0011805 | -0.6988740198899972 | -0.02235110845636523 | -0.676522911433632 | 605359.6068887312 | -1.1176e-06
-0.0011802499999999999 | -0.6975324406447945 | -0.021344331926025414 | -0.676188108718769 | 633599.6938787148 | -1.0672e-06
-0.00118 | -0.697197045833494 | -0.02167992410280525 | -0.6755171217306888 | 623172.9581039272 | -1.084e-06
-0.00117975 | -0.6965262562108923 | -0.02134433192602526 | -0.675181924284867 | 632656.8820470918 | -1.0672e-06
-0.0011795 | -0.6958554665882907 | -0.020673147572464978 | -0.6751823190158257 | 653197.4065866157 | -1.0337e-06
-0.00117925 | -0.6951846769656891 | -0.020673147572464978 | -0.6745115293932241 | 652548.4588438974 | -1.0337e-06
-0.001179 | -0.6955200717769899 | -0.02100873974924512 | -0.6745113320277448 | 642124.5063516779 | -1.0504e-06
-0.00117875 | -0.6948492821543878 | -0.021344331926024956 | -0.6735049502283628 | 631085.528994388 | -1.0672e-06
-0.0011785 | -0.6935077029091857 | -0.020673147572465283 | -0.6728345553367205 | 650926.089487093 | -1.0337e-06
-0.00117825 | -0.6935077029091852 | -0.020337555395684836 | -0.6731701475135003 | 661997.112648388 | -1.0169e-06
-0.001178 | -0.6931723080978844 | -0.02100873974924512 | -0.6721635683486393 | 639889.471116697 | -1.0504e-06
-0.00117775 | -0.6935077029091852 | -0.02134433192602526 | -0.6721633709831599 | 629828.4465522085 | -1.0672e-06
-0.0011775 | -0.6928369132865837 | -0.02100873974924512 | -0.6718281735373386 | 639570.1803688426 | -1.0504e-06
-0.00117725 | -0.6925015184752824 | -0.021344331926025414 | -0.671157186549257 | 628885.6347205758 | -1.0672e-06
-0.001177 | -0.691495334041381 | -0.02167992410280525 | -0.6698154099385757 | 617913.0579630635 | -1.084e-06
-0.00117675 | -0.6904891496074786 | -0.021008739749245425 | -0.6694804098582332 | 637335.1451338526 | -1.0504e-06
-0.0011765 | -0.6904891496074782 | -0.021679924102805403 | -0.6688092255046728 | 616984.8402911413 | -1.084e-06
-0.00117625 | -0.6894829651735759 | -0.021679924102805403 | -0.6678030410707705 | 616056.6226192241 | -1.084e-06
-0.001176 | -0.6888121755509743 | -0.02100873974924512 | -0.6678034358017292 | 635738.6913945893 | -1.0504e-06
-0.00117575 | -0.6884767807396736 | -0.020673147572464978 | -0.6678036331672086 | 646058.9814167157 | -1.0337e-06
-0.0011755 | -0.6874705963057707 | -0.021344331926024803 | -0.6661262643797459 | 624171.575562456 | -1.0672e-06
-0.00117525 | -0.6864644118718692 | -0.020337555395685294 | -0.666126856476184 | 655070.723610672 | -1.0169e-06
-0.001175 | -0.6871352014944704 | -0.02134433192602526 | -0.6657908695684451 | 623857.3049518993 | -1.0672e-06
-0.00117475 | -0.6857936222492672 | -0.02134433192602526 | -0.664449290323242 | 622600.222509729 | -1.0672e-06
-0.0011745 | -0.6844520430040641 | -0.020673147572464978 | -0.6637788954315992 | 642165.2949604065 | -1.0337e-06
-0.00117425 | -0.6844520430040641 | -0.020337555395684836 | -0.6641144876083793 | 653091.7553141998 | -1.0169e-06
-0.001174 | -0.6844520430040637 | -0.021008739749245425 | -0.6634433032548183 | 631587.9116724721 | -1.0504e-06
-0.0011737499999999999 | -0.683445858570161 | -0.021679924102804792 | -0.6617659344673563 | 610487.3165877393 | -1.084e-06
-0.0011735 | -0.6817688845136587 | -0.020337555395685446 | -0.6614313291179732 | 650453.1309188667 | -1.0169e-06
-0.00117325 | -0.6821042793249587 | -0.020673147572464978 | -0.6614311317524937 | 639893.9778608928 | -1.0337e-06
-0.001173 | -0.6810980948910563 | -0.020673147572464978 | -0.6604249473185914 | 638920.5562468155 | -1.0337e-06
-0.00117275 | -0.6804273052684547 | -0.020337555395684836 | -0.6600897498727699 | 649133.8187212272 | -1.0169e-06
-0.0011725 | -0.6810980948910563 | -0.02100873974924512 | -0.6600893551418112 | 628395.0041939373 | -1.0504e-06
-0.00117225 | -0.680762700079755 | -0.021008739749244967 | -0.65975396033051 | 628075.7134460871 | -1.0504e-06
-0.001172 | -0.679421120834553 | -0.02067314757246513 | -0.6587479732620879 | 637298.1868900158 | -1.0337e-06
-0.00117175 | -0.6784149364006501 | -0.019666371042124552 | -0.6587485653585256 | 669923.8654121937 | -9.8332e-07
-0.0011715 | -0.6777441467780485 | -0.020337555395684836 | -0.6574065913823637 | 646495.1943259123 | -1.0169e-06
-0.00117125 | -0.6764025675328453 | -0.020001963218904694 | -0.6564006043139406 | 656336.1777343425 | -1.0001e-06
-0.001171 | -0.6757317779102439 | -0.019666371042124552 | -0.6560654068681193 | 667195.1886424337 | -9.8332e-07
-0.00117075 | -0.6757317779102434 | -0.019666371042124552 | -0.6560654068681189 | 667195.1886424333 | -9.8332e-07
-0.0011705 | -0.6747255934763419 | -0.019666371042124552 | -0.6550592224342173 | 666171.9348537741 | -9.8332e-07
-0.00117025 | -0.6740548038537403 | -0.019666371042124552 | -0.6543884328116157 | 665489.7656613342 | -9.8332e-07
-0.00117 | -0.6743901986650407 | -0.020673147572464978 | -0.6537170510925757 | 632431.0788196336 | -1.0337e-06
-0.00116975 | -0.6730486194198375 | -0.020337555395684836 | -0.6527110640241527 | 641877.6016341109 | -1.0169e-06
-0.0011695 | -0.6727132246085368 | -0.020337555395684836 | -0.652375669212852 | 641547.7735846966 | -1.0169e-06
-0.00116925 | -0.672377829797236 | -0.019666371042124552 | -0.6527114587551115 | 663784.3426802338 | -9.8332e-07
-0.001169 | -0.6720424349859346 | -0.02000196321890454 | -0.6520404717670301 | 651976.4731401608 | -1.0001e-06
-0.00116875 | -0.6707008557407327 | -0.019666371042124705 | -0.651034484698608 | 662078.9196991293 | -9.8332e-07
-0.0011685 | -0.6696946713068298 | -0.01899518668856427 | -0.6506994846182655 | 685120.3889562277 | -9.4976e-07
-0.00116825 | -0.6700300661181305 | -0.020337555395684836 | -0.6496925107224457 | 638909.1491893815 | -1.0169e-06
-0.001168 | -0.6690238816842282 | -0.01933077886534441 | -0.6496931028188838 | 672185.1275052682 | -9.6654e-07
-0.00116775 | -0.6680176972503259 | -0.019666371042124552 | -0.6483513262082014 | 659350.2429293739 | -9.8332e-07
-0.0011675 | -0.6690238816842282 | -0.020001963218904694 | -0.6490219184653235 | 648958.2161134119 | -1.0001e-06
-0.0011672499999999999 | -0.6683530920616259 | -0.02000196321890439 | -0.6483511288427215 | 648287.4923297008 | -1.0001e-06
-0.001167 | -0.6666761180051235 | -0.019330778865344716 | -0.6473453391397788 | 669756.0855142866 | -9.6654e-07
-0.00116675 | -0.6670115128164235 | -0.01933077886534441 | -0.6476807339510791 | 670103.0915130067 | -9.6654e-07
-0.0011665 | -0.6666761180051227 | -0.01899518668856427 | -0.6476809313165585 | 681942.15928026 | -9.4976e-07
-0.00116625 | -0.6649991439486188 | -0.01933077886534441 | -0.6456683650832744 | 668021.0555207453 | -9.6654e-07
-0.001166 | -0.6649991439486188 | -0.020001963218904694 | -0.6449971807297141 | 644933.8734110862 | -1.0001e-06
-0.00116575 | -0.6649991439486179 | -0.020001963218904236 | -0.6449971807297137 | 644933.8734111012 | -1.0001e-06
-0.0011654999999999999 | -0.6629867750808138 | -0.018995186688564574 | -0.6439915883922493 | 678057.6563429551 | -9.4976e-07
-0.00116525 | -0.6623159854582126 | -0.019666371042124552 | -0.642649614416088 | 653551.804793634 | -9.8332e-07
-0.001165 | -0.6623159854582126 | -0.01933077886534441 | -0.6429852065928682 | 665245.0075310634 | -9.6654e-07
-0.00116475 | -0.6619805906469117 | -0.01899518668856427 | -0.6429854039583475 | 676998.2464509769 | -9.4976e-07
-0.0011645 | -0.661645195835611 | -0.019666371042124552 | -0.6419788247934864 | 652869.635601194 | -9.8332e-07
-0.00116425 | -0.6599682217791071 | -0.01899518668856427 | -0.6409730350905428 | 674879.4266669985 | -9.4976e-07
-0.001164 | -0.6589620373452052 | -0.01832400233500429 | -0.6406380350102009 | 699233.7408584502 | -9.162e-07
-0.00116375 | -0.6582912477226035 | -0.019330778865343953 | -0.6389604688572595 | 661080.9355465578 | -9.6654e-07
-0.0011635 | -0.6576204581000016 | -0.01899518668856427 | -0.6386252714114373 | 672407.470252357 | -9.4976e-07
-0.00116325 | -0.6576204581000016 | -0.01933077886534441 | -0.6382896792346572 | 660386.92354912 | -9.6654e-07
-0.001163 | -0.6559434840434977 | -0.018659594511784127 | -0.6372838895317136 | 683062.9563029878 | -9.3298e-07
-0.00116275 | -0.6559434840434977 | -0.01933077886534441 | -0.6366127051781533 | 658651.8935555688 | -9.6654e-07
-0.0011625 | -0.6556080892321966 | -0.019330778865344105 | -0.6362773103668525 | 658304.8875568693 | -9.6654e-07
-0.00116225 | -0.6549372996095957 | -0.018659594511784432 | -0.6362777050978112 | 681984.4929598782 | -9.3298e-07
-0.001162 | -0.6542665099869938 | -0.020001963218904694 | -0.6342645467680891 | 634202.2928715508 | -1.0001e-06
-0.00116175 | -0.6535957203643923 | -0.018659594511784127 | -0.6349361258526082 | 680546.5418357573 | -9.3298e-07
-0.0011615 | -0.6532603255530914 | -0.018659594511784127 | -0.6346007310413073 | 680187.0540547243 | -9.3298e-07
-0.00116125 | -0.6525895359304899 | -0.01933077886534441 | -0.6332587570651455 | 655181.8335684664 | -9.6654e-07
-0.001161 | -0.6522541411191891 | -0.01899518668856427 | -0.6332589544306249 | 666757.2841617479 | -9.4976e-07
-0.0011607499999999999 | -0.6512479566852868 | -0.018659594511783974 | -0.6325883621735028 | 678030.1273685325 | -9.3298e-07
-0.0011605 | -0.6512479566852868 | -0.018324002335004138 | -0.6329239543502827 | 690814.0948456606 | -9.162e-07
-0.00116025 | -0.6505771670626852 | -0.018659594511784127 | -0.6319175725509011 | 677311.1518064608 | -9.3298e-07
-0.00116 | -0.6492355878174821 | -0.018324002335003985 | -0.6309115854824782 | 688617.6654510243 | -9.162e-07
-0.00115975 | -0.6485647981948806 | -0.017988410158223844 | -0.6305763880366567 | 701091.8502415548 | -8.9942e-07
-0.0011595 | -0.6489001930061813 | -0.01899518668856427 | -0.629905006317617 | 663225.9178551172 | -9.4976e-07
-0.00115925 | -0.6478940085722784 | -0.01832400233500368 | -0.6295700062372747 | 687153.3791879411 | -9.162e-07
-0.0011589999999999999 | -0.6465524293270755 | -0.017652817981443854 | -0.6288996113456317 | 712520.3602129851 | -8.8264e-07
-0.00115875 | -0.6458816397044743 | -0.017988410158223844 | -0.6278932295462505 | 698108.6422017053 | -8.9942e-07
-0.0011585 | -0.6455462448931735 | -0.017988410158223844 | -0.6275578347349496 | 697735.741196724 | -8.9942e-07
-0.00115825 | -0.6455462448931735 | -0.017988410158223844 | -0.6275578347349496 | 697735.741196724 | -8.9942e-07
-0.001158 | -0.6452108500818727 | -0.017988410158223844 | -0.6272224399236489 | 697362.8401917429 | -8.9942e-07
-0.00115775 | -0.6452108500818727 | -0.01899518668856427 | -0.6262156633933085 | 659341.4149178234 | -9.4976e-07
-0.0011575000000000001 | -0.6435338760253696 | -0.017652817981444312 | -0.6258810580439252 | 709100.4492334529 | -8.8264e-07
-0.00115725 | -0.6431984812140681 | -0.017652817981443702 | -0.6255456632326244 | 708720.4591246403 | -8.8264e-07
-0.001157 | -0.6428630864027672 | -0.01899518668856427 | -0.623867899714203 | 656869.4585031818 | -9.4976e-07
-0.00115675 | -0.6418569019688649 | -0.017988410158223844 | -0.6238684918106411 | 693633.8301419308 | -8.9942e-07
-0.0011565 | -0.6415215071575641 | -0.01731722580466356 | -0.6242042813529005 | 720905.6328003774 | -8.6586e-07
-0.00115625 | -0.640179927912361 | -0.01731722580466356 | -0.6228627021076975 | 719356.216906243 | -8.6586e-07
-0.001156 | -0.6391737434784581 | -0.017652817981443244 | -0.6215209254970149 | 704160.577818638 | -8.8264e-07
-0.00115575 | -0.6378321642332561 | -0.016646041451103735 | -0.6211861227821524 | 746346.9613563468 | -8.323e-07
-0.0011555 | -0.6378321642332555 | -0.017317225804663255 | -0.6205149384285923 | 716644.7390915211 | -8.6586e-07
-0.00115525 | -0.6371613746106539 | -0.017988410158223844 | -0.6191729644524301 | 688413.216072194 | -8.9942e-07
-0.001155 | -0.6358197953654509 | -0.016646041451103277 | -0.6191737539143476 | 743929.126613234 | -8.323e-07
-0.00115475 | -0.6351490057428493 | -0.016646041451103277 | -0.618502964291746 | 743123.1816988568 | -8.323e-07
-0.0011545 | -0.6344782161202477 | -0.01731722580466356 | -0.6171609903155841 | 712771.1993561712 | -8.6586e-07
-0.00115425 | -0.6344782161202476 | -0.01731722580466356 | -0.617160990315584 | 712771.199356171 | -8.6586e-07
-0.001154 | -0.6341428213089471 | -0.01731722580466356 | -0.6168255955042835 | 712383.8453826379 | -8.6586e-07
-0.00115375 | -0.6328012420637438 | -0.01698163362788342 | -0.6158196084358604 | 725277.2282458149 | -8.4908e-07
-0.0011535 | -0.6328012420637438 | -0.01698163362788342 | -0.6158196084358604 | 725277.2282458149 | -8.4908e-07
-0.00115325 | -0.632465847252443 | -0.01731722580466356 | -0.6151486214477795 | 710447.0755149694 | -8.6586e-07
-0.001153 | -0.6311242680072399 | -0.016646041451103277 | -0.6144782265561366 | 738287.5122125925 | -8.323e-07
-0.00115275 | -0.6317950576298406 | -0.017988410158223386 | -0.6138066474716172 | 682446.7999925128 | -8.9942e-07
-0.0011524999999999999 | -0.6297826887620368 | -0.01698163362788342 | -0.6128010551341534 | 721722.1482483868 | -8.4908e-07
-0.00115225 | -0.6297826887620368 | -0.01698163362788342 | -0.6128010551341534 | 721722.1482483868 | -8.4908e-07
-0.001152 | -0.6284411095168336 | -0.01731722580466356 | -0.6111238837121701 | 705798.8278325659 | -8.6586e-07
-0.00115175 | -0.6270995302716306 | -0.016310449274323135 | -0.6107890809973074 | 748954.3307171157 | -8.1552e-07
-0.0011515 | -0.6267641354603297 | -0.016646041451103277 | -0.6101180940092265 | 733048.8702691398 | -8.323e-07
-0.00115125 | -0.6257579510264274 | -0.016646041451103277 | -0.6091119095753241 | 731839.9528975738 | -8.323e-07
-0.001151 | -0.6240809769699232 | -0.016310449274322982 | -0.6077705276956002 | 745252.9571363727 | -8.1552e-07
-0.00115075 | -0.6234101873473222 | -0.015974857097543146 | -0.607435330249779 | 760489.2194537373 | -7.9874e-07
-0.0011505 | -0.6234101873473219 | -0.015974857097542993 | -0.6074353302497789 | 760489.2194537442 | -7.9874e-07
-0.00115025 | -0.6234101873473219 | -0.01698163362788342 | -0.6064285537194385 | 714216.9793649275 | -8.4908e-07
-0.00115 | -0.6224040029134196 | -0.015974857097542993 | -0.6064291458158766 | 759229.509363371 | -7.9874e-07
-0.00114975 | -0.6220686081021188 | -0.01698163362788342 | -0.6050869744742354 | 712636.9438105151 | -8.4908e-07
-0.0011495 | -0.621062423668216 | -0.016981633627883266 | -0.6040807900403327 | 711451.9171447117 | -8.4908e-07
-0.00114925 | -0.6200562392343145 | -0.01664604145110343 | -0.6034101977832111 | 724989.4211253601 | -8.323e-07
-0.001149 | -0.6200562392343141 | -0.016646041451103277 | -0.6034101977832108 | 724989.4211253662 | -8.323e-07
-0.00114875 | -0.618714659989111 | -0.016310449274323135 | -0.6024042107147879 | 738672.7374372549 | -8.1552e-07
-0.0011485 | -0.6177084755552087 | -0.015974857097542993 | -0.6017336184576657 | 753350.8622749621 | -7.9874e-07
-0.00114825 | -0.6160315014987048 | -0.01563926492076285 | -0.6003922365779419 | 767801.0950257066 | -7.8196e-07
-0.001148 | -0.6163668963100055 | -0.015303672743982711 | -0.6010632235660228 | 785514.9984206979 | -7.6518e-07
-0.00114775 | -0.6150253170648019 | -0.015639264920762546 | -0.5993860521440394 | 766514.3536871742 | -7.8196e-07
-0.0011475 | -0.6140191326309005 | -0.014968080567202875 | -0.5990510520636976 | 800438.037962331 | -7.484e-07
-0.00114725 | -0.6140191326309 | -0.01496808056720257 | -0.5990510520636975 | 800438.0379623463 | -7.484e-07
-0.001147 | -0.6130129481969977 | -0.01496808056720257 | -0.5980448676297951 | 799093.5977993143 | -7.484e-07
-0.00114675 | -0.6123421585743961 | -0.01496808056720257 | -0.5973740780071936 | 798197.304357293 | -7.484e-07
-0.0011465 | -0.6120067637630954 | -0.01563926492076285 | -0.5963674988423325 | 762654.1296715152 | -7.8196e-07
-0.00114625 | -0.6123421585743956 | -0.016310449274322982 | -0.5960317093000725 | 730858.726544567 | -8.1552e-07
-0.0011459999999999999 | -0.6110005793291927 | -0.015974857097543146 | -0.5950257222316496 | 744952.7950057992 | -7.9874e-07
-0.00114575 | -0.6103297897065918 | -0.016310449274322982 | -0.5940193404322688 | 728391.1441574018 | -8.1552e-07
-0.0011455 | -0.6099943948952906 | -0.015974857097542993 | -0.5940195377977476 | 743693.0849154333 | -7.9874e-07
-0.00114525 | -0.6089882104613883 | -0.016646041451103277 | -0.592342169010285 | 711691.33003814 | -8.323e-07
-0.001145 | -0.607982026027486 | -0.015974857097542993 | -0.592007168929943 | 741173.6647346866 | -7.9874e-07
-0.00114475 | -0.6076466312161852 | -0.016310449274323135 | -0.5913361819418621 | 725101.0343078387 | -8.1552e-07
-0.0011445 | -0.6073112364048836 | -0.016981633627882808 | -0.5903296027770009 | 695256.5527120045 | -8.4908e-07
-0.0011442499999999999 | -0.6056342623483804 | -0.01563926492076285 | -0.5899949974276175 | 754504.7678607118 | -7.8196e-07
-0.001144 | -0.6052988675370797 | -0.01563926492076285 | -0.5896596026163169 | 754075.8540811961 | -7.8196e-07
-0.00114375 | -0.6039572882918766 | -0.015303672743982711 | -0.5886536155478939 | 769297.1816577142 | -7.6518e-07
-0.0011435 | -0.6032864986692751 | -0.01563926492076285 | -0.5876472337485122 | 751502.3714041006 | -7.8196e-07
-0.00114325 | -0.6019449194240719 | -0.01563926492076285 | -0.5863056545033091 | 749786.7162860367 | -7.8196e-07
-0.001143 | -0.6016095246127712 | -0.014296896213642286 | -0.5873126283991289 | 821594.5889551992 | -7.1484e-07
-0.00114275 | -0.6006033401788692 | -0.01563926492076224 | -0.584964075258107 | 748071.0611680062 | -7.8196e-07
-0.0011425 | -0.6002679453675681 | -0.015303672743982864 | -0.5849642726235853 | 764475.6685660089 | -7.6518e-07
-0.00114225 | -0.600267945367568 | -0.015303672743982711 | -0.5849642726235853 | 764475.6685660164 | -7.6518e-07
-0.001142 | -0.5995971557449664 | -0.016310449274323135 | -0.5832867064706433 | 715230.7047591723 | -8.1552e-07
-0.00114175 | -0.5985909713110641 | -0.01563926492076285 | -0.5829517063903012 | 745497.5784908771 | -7.8196e-07
-0.0011415 | -0.5982555764997634 | -0.015303672743982711 | -0.5829519037557807 | 761845.7523341813 | -7.6518e-07
-0.00114125 | -0.5969139972545598 | -0.015303672743982559 | -0.5816103245105774 | 760092.4748462986 | -7.6518e-07
-0.001141 | -0.5962432076319589 | -0.014968080567202722 | -0.5812751270647561 | 776686.2617487722 | -7.484e-07
-0.00114075 | -0.5952370231980563 | -0.014632488390422428 | -0.5806045348076339 | 793582.771864919 | -7.3162e-07
-0.0011405 | -0.5935600491415524 | -0.01329011968330186 | -0.5802699294582505 | 873235.0697899591 | -6.6451e-07
-0.00114025 | -0.5932246543302516 | -0.014296896213642286 | -0.5789277581166093 | 809864.951756716 | -7.1484e-07
-0.00114 | -0.5918830750850484 | -0.013961304036862144 | -0.5779217710481863 | 827890.8181102492 | -6.9807e-07
-0.00113975 | -0.5908768906511461 | -0.013625711860082003 | -0.5772511787910641 | 847296.9114842123 | -6.8129e-07
-0.0011394999999999999 | -0.5902061010285445 | -0.014296896213642439 | -0.5759092048149022 | 805642.2823652535 | -7.1484e-07
-0.00113925 | -0.5902061010285445 | -0.014632488390422275 | -0.5755736126381222 | 786706.3991861633 | -7.3162e-07
-0.001139 | -0.5885291269720406 | -0.013625711860082003 | -0.5749034151119586 | 843850.8329186095 | -6.8129e-07
-0.00113875 | -0.5881937321607399 | -0.013961304036862144 | -0.5742324281238778 | 822605.7202217318 | -6.9807e-07
-0.0011385 | -0.5878583373494392 | -0.013961304036862144 | -0.573897033312577 | 822125.2567773212 | -6.9807e-07
-0.00113825 | -0.5871875477268376 | -0.015303672743982711 | -0.5718838749828549 | 747381.2130590877 | -7.6518e-07
-0.001138 | -0.5868521529155364 | -0.014296896213642286 | -0.5725552567018941 | 800950.4274858685 | -7.1484e-07
-0.0011377499999999999 | -0.5861813632929345 | -0.014296896213642133 | -0.5718844670792924 | 800012.0565099983 | -7.1484e-07
-0.0011375 | -0.5845043892364313 | -0.013961304036862144 | -0.5705430851995692 | 817320.6223332143 | -6.9807e-07
-0.00113725 | -0.5838335996138297 | -0.01329011968330186 | -0.5705434799305279 | 858597.9562657773 | -6.6451e-07
-0.001137 | -0.5828274151799274 | -0.013625711860082003 | -0.5692017033198454 | 835481.784973574 | -6.8129e-07
-0.00113675 | -0.5821566255573258 | -0.013961304036862144 | -0.5681953215204637 | 813957.3782223393 | -6.9807e-07
-0.0011365 | -0.5811504411234235 | -0.014632488390422428 | -0.5665179527330011 | 774328.9283643794 | -7.3162e-07
-0.00113625 | -0.5804796515008223 | -0.014296896213642439 | -0.5661827552871798 | 792035.9032150138 | -7.1484e-07
-0.001136 | -0.5801442566895212 | -0.014632488390422275 | -0.565511768299099 | 772953.6538286352 | -7.3162e-07
-0.00113575 | -0.5794734670669196 | -0.014296896213642286 | -0.5651765708532773 | 790628.3467512039 | -7.1484e-07
-0.0011355 | -0.5791380722556188 | -0.013625711860082003 | -0.5655123603955368 | 830066.5186561979 | -6.8129e-07
-0.00113525 | -0.5774610981991148 | -0.01329011968330186 | -0.564170978515813 | 849008.1232671754 | -6.6451e-07
-0.001135 | -0.5761195189539118 | -0.013961304036862144 | -0.5621582149170496 | 805309.0362229471 | -6.9807e-07
-0.00113475 | -0.5757841241426105 | -0.014632488390422123 | -0.5611516357521884 | 766994.1308403807 | -7.3162e-07
-0.0011345 | -0.574777939708709 | -0.01396130403686245 | -0.5608166356718466 | 803387.1824452877 | -6.9807e-07
-0.00113425 | -0.5754487293313102 | -0.01496808056720257 | -0.5604806487641076 | 748901.1650461173 | -7.484e-07
-0.001134 | -0.574107150086107 | -0.015303672743982711 | -0.5588034773421243 | 730286.757552159 | -7.6518e-07
-0.00113375 | -0.5724301760296031 | -0.013961304036862144 | -0.558468871992741 | 800023.9383344293 | -6.9807e-07
-0.0011335 | -0.5734363604635055 | -0.01496808056720257 | -0.558468279896303 | 746212.2847200533 | -7.484e-07
-0.00113325 | -0.5710885967844 | -0.013625711860082003 | -0.5574628849243181 | 818251.3921455595 | -6.8129e-07
-0.001133 | -0.5707532019730984 | -0.013625711860081697 | -0.5571274901130168 | 817759.0952076347 | -6.8129e-07
-0.00113275 | -0.5690762279165961 | -0.012954527506522024 | -0.556121700410074 | 858575.0427873071 | -6.4773e-07
-0.0011325 | -0.5677346486713922 | -0.012618935329741577 | -0.5551157133416507 | 879813.8651733923 | -6.3095e-07
-0.00113225 | -0.568070043482693 | -0.012954527506521719 | -0.5551155159761713 | 857021.633088059 | -6.4773e-07
-0.001132 | -0.566393069426189 | -0.012283343152961436 | -0.5541097262732276 | 902213.2156906084 | -6.1417e-07
-0.00113175 | -0.565051490180986 | -0.012618935329741577 | -0.5524325548512444 | 875561.2742530121 | -6.3095e-07
-0.0011315 | -0.5643807005583841 | -0.012954527506521261 | -0.5514261730518628 | 851325.7975241144 | -6.4773e-07
-0.0011312499999999999 | -0.5637099109357825 | -0.011947750976181752 | -0.5517621599596008 | 923625.1426055986 | -5.9739e-07
-0.001131 | -0.5630391213131816 | -0.012954527506521261 | -0.5500845938066603 | 849254.5845917598 | -6.4773e-07
-0.00113075 | -0.5623683316905798 | -0.012954527506521719 | -0.549413804184058 | 848218.9781255485 | -6.4773e-07
-0.0011305 | -0.5613621472566773 | -0.012954527506521719 | -0.5484076197501556 | 846665.5684262816 | -6.4773e-07
-0.00113025 | -0.5616975420679782 | -0.013625711860082003 | -0.5480718302078962 | 804467.0778831481 | -6.8129e-07
-0.00113 | -0.5600205680114743 | -0.012954527506521719 | -0.5470660405049526 | 844594.3554939262 | -6.4773e-07
-0.00112975 | -0.5600205680114739 | -0.01429689621364198 | -0.545723671797832 | 763415.5884507401 | -7.1484e-07
-0.0011295 | -0.559349778388873 | -0.013625711860082308 | -0.5457240665287907 | 801020.9993175282 | -6.8129e-07
-0.00112925 | -0.5583435939549704 | -0.013625711860082003 | -0.5447178820948884 | 799544.1085037154 | -6.8129e-07
-0.001129 | -0.5576728043323688 | -0.013625711860082003 | -0.5440470924722868 | 798559.5146278288 | -6.8129e-07
-0.00112875 | -0.5563312250871657 | -0.012618935329741577 | -0.5437122897574241 | 861740.3537617762 | -6.3095e-07
-0.0011285 | -0.5559958302758649 | -0.012618935329741577 | -0.5433768949461233 | 861208.7798967286 | -6.3095e-07
-0.00112825 | -0.5546542510306609 | -0.012283343152960825 | -0.5423709078777 | 883099.8224566707 | -6.1417e-07
-0.001128 | -0.5526418821628579 | -0.01094097444584148 | -0.5417009077170165 | 990224.2444646475 | -5.4705e-07
-0.00112775 | -0.5533126717854583 | -0.011612158799400847 | -0.5417005129860575 | 932988.4689727264 | -5.8061e-07
-0.0011275 | -0.5519710925402554 | -0.011612158799401152 | -0.5403589337408543 | 930677.8232635278 | -5.8061e-07
-0.00112725 | -0.5516356977289547 | -0.012283343152961436 | -0.5393523545759933 | 878184.9499107397 | -6.1417e-07
-0.001127 | -0.5499587236724508 | -0.01127656662262101 | -0.5386821570498298 | 955401.010036553 | -5.6383e-07
-0.00112675 | -0.5496233288611501 | -0.011947750976181294 | -0.5376755778849688 | 900044.8351440601 | -5.9739e-07
-0.0011265 | -0.5502941184837503 | -0.013625711860081087 | -0.5366684066236692 | 787728.9819931386 | -6.8129e-07
-0.00112625 | -0.5476109599933465 | -0.011612158799402068 | -0.5359988011939445 | 923168.2247086568 | -5.8061e-07
-0.001126 | -0.5476109599933453 | -0.012283343152961436 | -0.5353276168403839 | 871631.78651623 | -6.1417e-07
-0.00112575 | -0.546604775559443 | -0.012954527506521719 | -0.5336502480529213 | 823882.2261703714 | -6.4773e-07
-0.0011255 | -0.5449278015029391 | -0.011947750976181294 | -0.5329800505267578 | 892184.7326568692 | -5.9739e-07
-0.00112525 | -0.5445924066916383 | -0.011947750976181294 | -0.532644655715457 | 891623.2967649271 | -5.9739e-07
-0.001125 | -0.5432508274464347 | -0.012954527506521414 | -0.5302962999399133 | 818704.193839503 | -6.4773e-07
-0.0011247499999999999 | -0.5422446430125323 | -0.01228334315296113 | -0.5299612998595711 | 862894.2353235726 | -6.1417e-07
-0.0011245 | -0.5409030637673302 | -0.011612158799401457 | -0.5292909049679289 | 911614.9961628352 | -5.8061e-07
-0.00112425 | -0.5405676689560289 | -0.011947750976181294 | -0.5286199179798476 | 884886.0660616206 | -5.9739e-07
-0.001124 | -0.5395614845221266 | -0.012618935329741577 | -0.526942549192385 | 835161.6605093994 | -6.3095e-07
-0.00112375 | -0.538890694899525 | -0.012283343152961436 | -0.5266073517465636 | 857433.2658281258 | -6.1417e-07
-0.0011235 | -0.538890694899525 | -0.012283343152961436 | -0.5266073517465636 | 857433.2658281258 | -6.1417e-07
-0.00112325 | -0.5378845104656222 | -0.012618935329741425 | -0.5252655751358808 | 832503.7911841716 | -6.3095e-07
-0.0011229999999999999 | -0.5368783260317199 | -0.012283343152961283 | -0.5245949828787586 | 854156.6841308814 | -6.1417e-07
-0.00112275 | -0.535872141597818 | -0.011947750976181294 | -0.5239243906216368 | 877025.96357443 | -5.9739e-07
-0.0011225 | -0.535872141597818 | -0.012618935329741577 | -0.5232532062680765 | 829314.3479938766 | -6.3095e-07
-0.00112225 | -0.5348659571639156 | -0.012283343152961436 | -0.5225826140109542 | 850880.1024336161 | -6.1417e-07
-0.001122 | -0.5338597727300133 | -0.011947750976181294 | -0.521912021753832 | 873657.3482227765 | -5.9739e-07
-0.00112175 | -0.5321827986735093 | -0.011276566622621316 | -0.5209062320508879 | 923873.8163545751 | -5.6383e-07
-0.0011215 | -0.5318474038622087 | -0.011947750976180989 | -0.5198996528860278 | 870288.7328711478 | -5.9739e-07
-0.00112125 | -0.5301704298057055 | -0.010940974445841327 | -0.5192294553598642 | 949146.6375871584 | -5.4705e-07
-0.001121 | -0.5298350349944039 | -0.01127656662262101 | -0.5185584683717829 | 919709.8473777374 | -5.6383e-07
-0.00112075 | -0.5291642453718024 | -0.012283343152961436 | -0.516880902218841 | 841596.4542913942 | -6.1417e-07
-0.0011205 | -0.5284934557492008 | -0.011612158799401152 | -0.5168812969497997 | 890241.5233530146 | -5.8061e-07
-0.00112025 | -0.5281580609379 | -0.01127656662262101 | -0.516881494315279 | 916735.5838228362 | -5.6383e-07
-0.00112 | -0.5268164816926965 | -0.011276566622621468 | -0.515539915070075 | 914356.1729788797 | -5.6383e-07
-0.00111975 | -0.525810297258795 | -0.012283343152960978 | -0.513526954105834 | 836135.4847960051 | -6.1417e-07
-0.0011195 | -0.5241333232022914 | -0.01060538226906149 | -0.51352794093323 | 968428.912612273 | -5.3027e-07
-0.00111925 | -0.5241333232022907 | -0.01127656662262101 | -0.5128567565796697 | 909597.3512910731 | -5.6383e-07
-0.001119 | -0.5227917439570875 | -0.011947750976181294 | -0.5108439929809062 | 855129.963788684 | -5.9739e-07
-0.00111875 | -0.5214501647118844 | -0.010605382269060727 | -0.5108447824428237 | 963368.9186916354 | -5.3027e-07
-0.0011185 | -0.5217855595231848 | -0.010940974445841021 | -0.5108445850773439 | 933819.1723343816 | -5.4705e-07
-0.0011182499999999999 | -0.521114769900583 | -0.011276566622620858 | -0.5098382032779621 | 904243.6768922624 | -5.6383e-07
-0.001118 | -0.5197731906553811 | -0.010940974445841021 | -0.5088322162095401 | 930140.5806737115 | -5.4705e-07
-0.00111775 | -0.5194377958440797 | -0.01127656662262101 | -0.5081612292214587 | 901269.4133373494 | -5.6383e-07
-0.0011175 | -0.5180962165988766 | -0.010940974445840869 | -0.5071552421530358 | 927075.0876231635 | -5.4705e-07
-0.00111725 | -0.5167546373536734 | -0.010605382269060727 | -0.5061492550846127 | 954513.9293304138 | -5.3027e-07
-0.001117 | -0.5157484529197711 | -0.009934197915500443 | -0.5058142550042707 | 1018329.3292658139 | -4.9671e-07
-0.00111675 | -0.5147422684858682 | -0.009598605738720302 | -0.505143662747148 | 1052535.4962948908 | -4.7993e-07
-0.0011165 | -0.5134006892406662 | -0.009598605738720302 | -0.5038020835019459 | 1049740.1335480073 | -4.7993e-07
-0.00111625 | -0.5123945048067637 | -0.00993419791550029 | -0.5024603068912634 | 1011577.0013143725 | -4.9671e-07
-0.001116 | -0.5120591099954626 | -0.010269790092280585 | -0.501789319903182 | 977214.364450074 | -5.1349e-07
-0.00111575 | -0.5103821359389586 | -0.010269790092280585 | -0.5001123458466781 | 973948.5254379128 | -5.1349e-07
-0.0011155 | -0.5097113463163571 | -0.010269790092280585 | -0.4994415562240765 | 972642.1898330481 | -5.1349e-07
-0.00111525 | -0.5080343722598533 | -0.009598605738720454 | -0.49843576652113286 | 1038558.6825604473 | -4.7993e-07
-0.0011149999999999999 | -0.5083697670711533 | -0.009934197915500749 | -0.49843556915565257 | 1003474.2077725743 | -4.9671e-07
-0.00111475 | -0.5070281878259514 | -0.010605382269060422 | -0.496422805556891 | 936171.4513679146 | -5.3027e-07
-0.0011145 | -0.50669279301465 | -0.010605382269060727 | -0.49608741074558926 | 935538.9521277966 | -5.3027e-07
-0.00111425 | -0.5053512137694469 | -0.009598605738720302 | -0.4957526080307266 | 1032967.9570666916 | -4.7993e-07
-0.001114 | -0.5046804241468453 | -0.010605382269060727 | -0.4940750418777846 | 931743.9566872731 | -5.3027e-07
-0.00111375 | -0.5043450293355446 | -0.010269790092280585 | -0.494075239243264 | 962191.504994132 | -5.1349e-07
-0.0011135 | -0.5033388449016416 | -0.010605382269060727 | -0.49273346263258083 | 929213.9597269229 | -5.3027e-07
-0.00111325 | -0.5019972656564397 | -0.010605382269060727 | -0.491391883387379 | 926683.9627665764 | -5.3027e-07
-0.001113 | -0.5013264760338378 | -0.010605382269060727 | -0.49072109376477707 | 925418.9642864014 | -5.3027e-07
-0.00111275 | -0.5006556864112359 | -0.009934197915500443 | -0.4907214884957355 | 987943.8534842498 | -4.9671e-07
-0.0011125 | -0.4993141071660328 | -0.00926301356194016 | -0.49005109360409266 | 1058081.3475597468 | -4.6315e-07
-0.00111225 | -0.498978712354732 | -0.010605382269060727 | -0.4883733300856713 | 920991.46960579 | -5.3027e-07
-0.001112 | -0.49696634348692736 | -0.009934197915500443 | -0.48703214557142693 | 980516.2927376453 | -4.9671e-07
-0.0011117499999999999 | -0.4962955538643255 | -0.00959860573872076 | -0.4866969481256047 | 1014099.2585251675 | -4.7993e-07
-0.0011115 | -0.4956247642417245 | -0.010605382269060269 | -0.4850193819726643 | 914666.4772049627 | -5.3027e-07
-0.00111125 | -0.49394779018522034 | -0.009934197915500443 | -0.4840135922697199 | 974439.1975813325 | -4.9671e-07
-0.001111 | -0.49327700056261875 | -0.009598605738720302 | -0.48367839482389846 | 1007809.6923447198 | -4.7993e-07
-0.00111075 | -0.4922708161287164 | -0.009934197915500443 | -0.482336618213216 | 971063.0336056033 | -4.9671e-07
-0.0011105 | -0.49193542131741563 | -0.010269790092280585 | -0.48166563122513506 | 938024.2963041377 | -5.1349e-07
-0.00111025 | -0.49126463169481327 | -0.010605382269060116 | -0.48065924942575317 | 906443.9870838426 | -5.3027e-07
-0.0011099999999999999 | -0.4895876576383097 | -0.00926301356194016 | -0.48032464407636954 | 1037080.7315880999 | -4.6315e-07
-0.00110975 | -0.48858147320440826 | -0.00926301356194016 | -0.4793184596424681 | 1034908.2540737935 | -4.6315e-07
-0.0011095 | -0.488246078393107 | -0.009934197915500443 | -0.4783118804776066 | 962960.2400638527 | -4.9671e-07
-0.00110925 | -0.48623370952530237 | -0.008591829208379876 | -0.4776418803169225 | 1111851.431709242 | -4.2959e-07
-0.001109 | -0.48623370952530237 | -0.00926301356194016 | -0.4769706959633622 | 1029839.1398737401 | -4.6315e-07
-0.00110875 | -0.48455673546879846 | -0.008927421385160018 | -0.47562931408363845 | 1065546.911170281 | -4.4637e-07
-0.0011085 | -0.4835505510348959 | -0.008927421385159713 | -0.47462312964973624 | 1063292.7676937396 | -4.4637e-07
-0.00110825 | -0.48321515622359545 | -0.00825623703160004 | -0.4749589191919954 | 1150545.7446876396 | -4.1281e-07
-0.001108 | -0.48153818216709143 | -0.008256237031599735 | -0.4732819451354917 | 1146483.4241654233 | -4.1281e-07
-0.00110775 | -0.48019660292188826 | -0.008256237031599735 | -0.47194036589028854 | 1143233.5677476183 | -4.1281e-07
-0.0011075 | -0.47919041848798594 | -0.007920644854819593 | -0.47126977363316636 | 1189978.2966443845 | -3.9603e-07
-0.00110725 | -0.47919041848798594 | -0.008927421385160018 | -0.47026299710282593 | 1053524.8126285165 | -4.4637e-07
-0.001107 | -0.4775134444314816 | -0.008927421385159713 | -0.46858602304632185 | 1049767.9068342533 | -4.4637e-07
-0.00110675 | -0.47650725999758015 | -0.00825623703160004 | -0.46825102296598015 | 1134296.4625986167 | -4.1281e-07
-0.0011065 | -0.4765072599975797 | -0.008591829208379724 | -0.4679154307892 | 1089210.2704575092 | -4.2959e-07
-0.00110625 | -0.4748302859410758 | -0.008256237031599735 | -0.46657404890947607 | 1130234.1420763992 | -4.1281e-07
-0.001106 | -0.4738241015071734 | -0.007920644854819593 | -0.46590345665235383 | 1176428.094409153 | -3.9603e-07
-0.00110575 | -0.4734887066958727 | -0.008591829208379876 | -0.4648968774874928 | 1082183.7031724618 | -4.2959e-07
-0.0011055 | -0.4731533118845719 | -0.008591829208379876 | -0.464561482676192 | 1081402.9734741256 | -4.2959e-07
-0.00110525 | -0.47147633782806736 | -0.008591829208379266 | -0.4628845086196881 | 1077499.3249825349 | -4.2959e-07
-0.001105 | -0.47013475858286546 | -0.007249460501259921 | -0.46288529808160556 | 1277019.987904381 | -3.6247e-07
-0.00110475 | -0.4691285741489625 | -0.007920644854819593 | -0.4612079292941429 | 1164571.6674533258 | -3.9603e-07
-0.0011045 | -0.46812238971506015 | -0.007920644854819593 | -0.46020174486024057 | 1162031.0045342196 | -3.9603e-07
-0.00110425 | -0.4671162052811578 | -0.007920644854819593 | -0.45919556042633825 | 1159490.341615114 | -3.9603e-07
-0.001104 | -0.4657746260359547 | -0.007920644854819593 | -0.45785398118113513 | 1156102.7910563063 | -3.9603e-07
-0.00110375 | -0.46476844160205205 | -0.007585052678039605 | -0.45718338892401245 | 1205485.072628854 | -3.7925e-07
-0.0011034999999999999 | -0.46409765197945 | -0.007920644854818982 | -0.45617700712463105 | 1151868.3528579029 | -3.9603e-07
-0.00110325 | -0.46242067792294766 | -0.006578276147699637 | -0.45584240177524804 | 1385902.2988405833 | -3.2891e-07
-0.001103 | -0.4620852831116461 | -0.007920644854819593 | -0.4541646382568265 | 1146787.0270195846 | -3.9603e-07
-0.00110275 | -0.4614144934890445 | -0.008256237031599735 | -0.4531582564574448 | 1097735.5778983505 | -4.1281e-07
-0.0011025 | -0.4600729142438414 | -0.00724946050125931 | -0.4528234537425821 | 1249261.1102961986 | -3.6247e-07
-0.00110225 | -0.4600729142438414 | -0.008256237031599735 | -0.45181667721224167 | 1094485.7214805456 | -4.1281e-07
-0.001102 | -0.4580605453760367 | -0.007585052678039452 | -0.45047549269799725 | 1187797.9278963532 | -3.7925e-07
-0.00110175 | -0.4580605453760367 | -0.007585052678039452 | -0.45047549269799725 | 1187797.9278963532 | -3.7925e-07
-0.0011015 | -0.45738975575343516 | -0.008256237031599735 | -0.44913351872183543 | 1087986.0086449357 | -4.1281e-07
-0.00110125 | -0.4563835713195328 | -0.007920644854819593 | -0.4484629264647132 | 1132389.9371446513 | -3.9603e-07
-0.001101 | -0.45437120245172813 | -0.00724946050125931 | -0.44712174195046883 | 1233531.0796515103 | -3.6247e-07
-0.00110075 | -0.45370041282912654 | -0.00724946050125931 | -0.44645095232786725 | 1231680.4878109589 | -3.6247e-07
-0.0011005 | -0.45336501801782486 | -0.007585052678039299 | -0.44577996533978553 | 1175416.926583608 | -3.7925e-07
-0.00110025 | -0.451352649150022 | -0.007249460501259463 | -0.4441031886487626 | 1225203.4163690058 | -3.6247e-07
-0.0011 | -0.4513526491500211 | -0.006913868324479321 | -0.4444387808255418 | 1285644.3309802625 | -3.4569e-07
-0.00109975 | -0.450011069904818 | -0.008256237031599735 | -0.44175483287321826 | 1070111.798347009 | -4.1281e-07
-0.0010995 | -0.4493402802822164 | -0.00724946050125931 | -0.4420908197809571 | 1219651.6408473738 | -3.6247e-07
-0.00109925 | -0.4486694906596148 | -0.007585052678039452 | -0.4410844379815754 | 1163035.9252708177 | -3.7925e-07
-0.001099 | -0.44665712179181016 | -0.006578276147699027 | -0.44007884564411115 | 1337976.198515301 | -3.2891e-07
-0.00109875 | -0.4466571217918097 | -0.007920644854819135 | -0.4387364769369906 | 1107830.1955933678 | -3.9603e-07
-0.0010985 | -0.44565093735790823 | -0.006913868324479626 | -0.43873706903342863 | 1269150.7805551214 | -3.4569e-07
-0.00109825 | -0.44430935811270467 | -0.00724946050125931 | -0.43705989761144537 | 1205772.2020432372 | -3.6247e-07
-0.001098 | -0.44330317367880234 | -0.008256237031599735 | -0.4350469366472026 | 1053862.516257985 | -4.1281e-07
-0.00109775 | -0.44229698924489996 | -0.008256237031599735 | -0.43404075221330024 | 1051425.123944631 | -4.1281e-07
-0.0010975 | -0.44229698924489996 | -0.007920644854819593 | -0.4343763443900804 | 1096820.6562771688 | -3.9603e-07
-0.00109725 | -0.44095540999969607 | -0.00792064485481944 | -0.43303476514487665 | 1093433.1057183817 | -3.9603e-07
-0.0010969999999999999 | -0.43927843594319266 | -0.007585052678039147 | -0.4316933832651535 | 1138273.9226453325 | -3.7925e-07
-0.00109675 | -0.4386076463205917 | -0.006913868324479474 | -0.43169377799611225 | 1248776.3947359093 | -3.4569e-07
-0.0010965 | -0.437601461886689 | -0.007585052678039452 | -0.4300164092086496 | 1133852.1364621508 | -3.7925e-07
-0.00109625 | -0.4362598826414859 | -0.00724946050125931 | -0.4290104221402266 | 1183565.0999566184 | -3.6247e-07
-0.001096 | -0.4349183033962828 | -0.006578276147699027 | -0.4283400272485838 | 1302286.54933682 | -3.2891e-07
-0.00109575 | -0.4335767241510797 | -0.006242683970918885 | -0.4273340401801608 | 1369071.515299724 | -3.1213e-07
-0.0010955 | -0.4329059345284773 | -0.006913868324479016 | -0.4259920662039983 | 1232282.8443108909 | -3.4569e-07
-0.00109525 | -0.43122896047197495 | -0.006578276147699179 | -0.4246506843242758 | 1291069.802452128 | -3.2891e-07
-0.001095 | -0.4312289604719742 | -0.006578276147699027 | -0.42465068432427516 | 1291069.8024521547 | -3.2891e-07
-0.00109475 | -0.43022277603807185 | -0.007585052678039452 | -0.4226377233600324 | 1114396.277256373 | -3.7925e-07
-0.0010945 | -0.4295519864154703 | -0.00724946050125931 | -0.422302525914211 | 1165059.181551103 | -3.6247e-07
-0.00109425 | -0.4278750123589664 | -0.006578276147699027 | -0.4212967362112674 | 1280872.7598297317 | -3.2891e-07
-0.001094 | -0.42720422273636405 | -0.006242683970918885 | -0.4209615387654452 | 1348655.6126386204 | -3.1213e-07
-0.0010937499999999999 | -0.4255272486798603 | -0.00624268397091858 | -0.41928456470894176 | 1343283.0066752476 | -3.1213e-07
-0.0010935 | -0.4241856694346584 | -0.005571499617358907 | -0.4186141698172995 | 1502698.3705178474 | -2.7857e-07
-0.00109325 | -0.4241856694346578 | -0.006242683970918885 | -0.4179429854637389 | 1338984.921904417 | -3.1213e-07
-0.001093 | -0.4228440901894547 | -0.0069138683244791685 | -0.4159302218649755 | 1203176.578854814 | -3.4569e-07
-0.00109275 | -0.42116711613295077 | -0.005907091794138743 | -0.41526002433881204 | 1405971.1235598198 | -2.9535e-07
-0.0010925 | -0.4201609316990484 | -0.005907091794138743 | -0.41425383990490966 | 1402564.4237184504 | -2.9535e-07
-0.00109225 | -0.41949014207644625 | -0.006913868324478863 | -0.4125762737519674 | 1193474.490369521 | -3.4569e-07
-0.001092 | -0.41814856283124435 | -0.00624268397091919 | -0.41190587886032515 | 1319643.5404359482 | -3.1213e-07
-0.00109175 | -0.4178131680199431 | -0.006242683970918885 | -0.41157048404902424 | 1318569.019243316 | -3.1213e-07
-0.0010915 | -0.41747777320864216 | -0.006578276147699027 | -0.41089949706094314 | 1249261.92770022 | -3.2891e-07
-0.00109125 | -0.41647158877473983 | -0.00724946050125931 | -0.40922212827348053 | 1128972.6406603476 | -3.6247e-07
-0.001091 | -0.4151300095295367 | -0.006242683970918885 | -0.40888732555861784 | 1309972.8497017995 | -3.1213e-07
-0.00109075 | -0.415465404340837 | -0.006913868324479626 | -0.4085515360163574 | 1181831.984186973 | -3.4569e-07
-0.0010904999999999999 | -0.41445921990693424 | -0.007920644854819135 | -0.4065385750521151 | 1026528.9821819732 | -3.9603e-07
-0.00109025 | -0.4124468510391313 | -0.006913868324479626 | -0.4055329827146517 | 1173100.1045501619 | -3.4569e-07
-0.00109 | -0.4121114562278297 | -0.006578276147699027 | -0.4055331800801307 | 1232946.659504343 | -3.2891e-07
-0.00108975 | -0.4107698769826265 | -0.006578276147699027 | -0.4041916008349275 | 1228867.8424553738 | -3.2891e-07
-0.0010895 | -0.4084221133035211 | -0.0055714996173586015 | -0.4028506136861625 | 1446111.9675250032 | -2.7857e-07
-0.00108925 | -0.4077513236809195 | -0.0055714996173586015 | -0.4021798240635609 | 1443704.0354827514 | -2.7857e-07
-0.001089 | -0.40640974443571637 | -0.005571499617358907 | -0.4008382448183575 | 1438888.1713981766 | -2.7857e-07
-0.0010887499999999999 | -0.40640974443571576 | -0.006242683970918732 | -0.40016706046479705 | 1282035.298691903 | -3.1213e-07
-0.0010885 | -0.40506816519051386 | -0.005907091794138896 | -0.39916107339637497 | 1351463.9260978778 | -2.9535e-07
-0.00108825 | -0.40406198075661093 | -0.004564723087018176 | -0.39949725766959276 | 1750367.9853252927 | -2.2824e-07
-0.001088 | -0.4027204015114078 | -0.005907091794138743 | -0.3968133097172691 | 1343514.959801381 | -2.9535e-07
-0.00108775 | -0.40137882226620464 | -0.004900315263798318 | -0.39647850700240633 | 1618175.5077329008 | -2.4502e-07
-0.0010875 | -0.4000372430210015 | -0.004564723087018176 | -0.39547251993398336 | 1732733.8916075137 | -2.2824e-07
-0.00108725 | -0.39869566377579824 | -0.005571499617358907 | -0.39312416415843937 | 1411196.952912282 | -2.7857e-07
-0.001087 | -0.3983602689644978 | -0.00624268397091858 | -0.3921175849935792 | 1256246.7900673929 | -3.1213e-07
-0.00108675 | -0.3980248741531969 | -0.006578276147699027 | -0.39144659800549786 | 1190119.0804901659 | -3.2891e-07
-0.0010865 | -0.3966832949079937 | -0.005907091794138743 | -0.39077620311385497 | 1323074.7607531645 | -2.9535e-07
-0.00108625 | -0.3956771104740914 | -0.005907091794138743 | -0.38977001867995265 | 1319668.0609117951 | -2.9535e-07
-0.001086 | -0.39433553122888826 | -0.005907091794138743 | -0.38842843943474953 | 1315125.794456636 | -2.9535e-07
-0.00108575 | -0.3936647416062864 | -0.005235907440578765 | -0.3884288341657076 | 1483711.6147445657 | -2.618e-07
-0.0010855 | -0.3929939519836854 | -0.005907091794138438 | -0.387086860189547 | 1310583.5280015557 | -2.9535e-07
-0.00108525 | -0.3906461883045807 | -0.005235907440578765 | -0.385410280864002 | 1472181.4135866468 | -2.618e-07
-0.001085 | -0.3896400038706773 | -0.0042291309102380345 | -0.3854108729604393 | 1822648.109697539 | -2.1146e-07
-0.00108475 | -0.38863381943677494 | -0.004564723087018176 | -0.3840690963497568 | 1682770.6260738065 | -2.2824e-07
-0.0010845 | -0.3882984246254742 | -0.00523590744057846 | -0.38306251718489576 | 1463213.4793527797 | -2.618e-07
-0.00108425 | -0.3866214505689703 | -0.004900315263798318 | -0.381721135305172 | 1557945.2127302252 | -2.4502e-07
-0.001084 | -0.3862860557576689 | -0.00523590744057846 | -0.38105014831709044 | 1455526.6785808278 | -2.618e-07
-0.00108375 | -0.384944476512467 | -0.00523590744057846 | -0.37970856907188855 | 1450402.1447328664 | -2.618e-07
-0.0010835 | -0.383938292078564 | -0.00523590744057846 | -0.37870238463798556 | 1446558.7443468892 | -2.618e-07
-0.00108325 | -0.38192592321075935 | -0.0038935387334578927 | -0.3780323844773015 | 1941844.734861887 | -1.9468e-07
-0.001083 | -0.38192592321075935 | -0.0055714996173586015 | -0.37635442359340077 | 1350998.6518560583 | -2.7857e-07
-0.00108275 | -0.38125513358815777 | -0.0055714996173586015 | -0.3756836339707992 | 1348590.7198138065 | -2.7857e-07
-0.0010825 | -0.3795781595316536 | -0.003893538733458198 | -0.37568462079819537 | 1929784.9412404373 | -1.9468e-07
-0.0010822499999999999 | -0.37890736990905144 | -0.0045647230870180236 | -0.3743426468220334 | 1640154.89958923 | -2.2824e-07
-0.001082 | -0.3768950010412485 | -0.004229130910238187 | -0.3726658701310104 | 1762375.665547901 | -2.1146e-07
-0.00108175 | -0.3758888166073453 | -0.004900315263798318 | -0.370988501343547 | 1514141.361819188 | -2.4502e-07
-0.0010815 | -0.3748826321734429 | -0.0038935387334578927 | -0.37098909343998504 | 1905665.3539979334 | -1.9468e-07
-0.00108125 | -0.3738764477395406 | -0.0042291309102380345 | -0.3696473168293026 | 1748100.6129862135 | -2.1146e-07
-0.001081 | -0.373205658116939 | -0.004900315263798318 | -0.3683053428531407 | 1503190.3990914288 | -2.4502e-07
-0.00108075 | -0.3718640788717359 | -0.0032223543798983725 | -0.3686417244918375 | 2288027.2063899687 | -1.6112e-07
-0.0010805 | -0.3718640788717359 | -0.004900315263797555 | -0.36696376360793836 | 1497714.9177279086 | -2.4502e-07
-0.00108025 | -0.36951631519263045 | -0.004900315263798318 | -0.36461599992883215 | 1488132.8253407602 | -2.4502e-07
-0.00108 | -0.36951631519263045 | -0.004900315263798318 | -0.36461599992883215 | 1488132.8253407602 | -2.4502e-07
-0.00107975 | -0.36884552557002886 | -0.0042291309102380345 | -0.36461639465979084 | 1724308.8587166416 | -2.1146e-07
-0.0010795 | -0.36716855151352495 | -0.0038935387334578927 | -0.3632750127800671 | 1866040.3178136034 | -1.9468e-07
-0.00107925 | -0.3661623670796222 | -0.0045647230870180236 | -0.3615976439926042 | 1584313.6028162637 | -2.2824e-07
-0.001079 | -0.3651561826457207 | -0.004229130910238187 | -0.3609270517354825 | 1706861.5722522333 | -2.1146e-07
-0.00107875 | -0.36515618264572025 | -0.0042291309102380345 | -0.36092705173548223 | 1706861.572252289 | -2.1146e-07
-0.0010785 | -0.3644853930231187 | -0.004564723087018176 | -0.35992066993610056 | 1576966.0637671333 | -2.2824e-07
-0.00107825 | -0.3631438137779156 | -0.0038935387334578927 | -0.3592502750444577 | 1845366.3858913444 | -1.9468e-07
-0.001078 | -0.3618022345327125 | -0.0038935387334578927 | -0.3579086957992546 | 1838475.0752505916 | -1.9468e-07
-0.00107775 | -0.3611314449101109 | -0.0042291309102380345 | -0.3569023139998729 | 1687828.1688366313 | -2.1146e-07
-0.0010775 | -0.35978986566490717 | -0.004229130910237882 | -0.3555607347546693 | 1681483.7010314756 | -2.1146e-07
-0.00107725 | -0.3584482864197053 | -0.0038935387334580454 | -0.35455474768624723 | 1821246.7986486452 | -1.9468e-07
-0.001077 | -0.35811289160840387 | -0.004564723087018176 | -0.3535481685213857 | 1549045.41538065 | -2.2824e-07
-0.00107675 | -0.3571067071745015 | -0.004900315263798318 | -0.3522063919107032 | 1437484.6227248735 | -2.4502e-07
-0.0010765 | -0.35475894349539605 | -0.0032223543798976097 | -0.35153658911549845 | 2181861.754923855 | -1.6112e-07
-0.00107625 | -0.35442354868409526 | -0.0035579465566777514 | -0.3508656021274175 | 1972292.7061335056 | -1.779e-07
-0.001076 | -0.35274657462759074 | -0.004229130910237424 | -0.3485174437173533 | 1648175.2450543598 | -2.1146e-07
-0.0010757499999999999 | -0.35140499538238795 | -0.0028867622031176206 | -0.34851823317927033 | 2414596.067545034 | -1.4434e-07
-0.0010755 | -0.350734205759787 | -0.003222354379897457 | -0.34751185137988955 | 2156881.648696567 | -1.6112e-07
-0.00107525 | -0.3493926265145835 | -0.0035579465566777514 | -0.3458346799579058 | 1944012.7863012673 | -1.779e-07
-0.001075 | -0.3483864420806812 | -0.0035579465566777514 | -0.34482849552400346 | 1938356.80233482 | -1.779e-07
-0.00107475 | -0.3480510472693804 | -0.0042291309102380345 | -0.3438219163591424 | 1625969.6077357442 | -2.1146e-07
-0.0010745 | -0.3467094680241773 | -0.0035579465566777514 | -0.34315152146749955 | 1928930.1623907406 | -1.779e-07
-0.00107425 | -0.3453678887789731 | -0.003557946556676836 | -0.34180994222229627 | 1921388.8504366141 | -1.779e-07
-0.001074 | -0.34302012509986973 | -0.0015443934959978164 | -0.34147573160387196 | 4422133.769520474 | -7.722e-08
-0.00107375 | -0.3430201250998687 | -0.002215577849556879 | -0.3408045472503118 | 3076439.379627252 | -1.1078e-07
-0.0010735 | -0.34167854585466556 | -0.002886762203117468 | -0.3387917836515481 | 2347209.5019512214 | -1.4434e-07
-0.00107325 | -0.3396661769868609 | -0.0022155778495571844 | -0.33745059913730374 | 3046163.322175731 | -1.1078e-07
-0.001073 | -0.3389953873642593 | -0.002551170026337326 | -0.336444217337922 | 2637567.969712701 | -1.2756e-07
-0.00107275 | -0.33798920293035656 | -0.002215577849557337 | -0.3357736250807992 | 3031025.2934500896 | -1.1078e-07
-0.0010725 | -0.33698301849645507 | -0.0025511700263371735 | -0.3344318484701179 | 2621791.92305955 | -1.2756e-07
-0.00107225 | -0.3356414392512521 | -0.001879985672777348 | -0.33376145357847475 | 3550680.820725779 | -9.3999e-08
-0.001072 | -0.3353060444399507 | -0.002886762203117468 | -0.33241928223683326 | 2303059.683113819 | -1.4434e-07
-0.00107175 | -0.3339644651947476 | -0.002886762203117468 | -0.33107770299163014 | 2293764.9844112075 | -1.4434e-07
-0.0010715 | -0.3319520963269429 | -0.0018799856727770427 | -0.33007211065416586 | 3511432.192635766 | -9.3999e-08
-0.00107125 | -0.33094591189304057 | -0.002886762203117468 | -0.3280591496899231 | 2272851.912330333 | -1.4434e-07
-0.001071 | -0.3309459118930401 | -0.0035579465566775987 | -0.32738796533636255 | 1840319.7469164797 | -1.779e-07
-0.00107075 | -0.3299397274591387 | -0.0032223543798977623 | -0.3267173730792409 | 2027817.7665214362 | -1.6112e-07
-0.0010705 | -0.3296043326478376 | -0.0035579465566775987 | -0.32604638609116 | 1832778.4349612198 | -1.779e-07
-0.00107025 | -0.32826275340263433 | -0.0032223543798976097 | -0.32504039902273674 | 2017409.3889267691 | -1.6112e-07
-0.00107 | -0.32725656896873195 | -0.0032223543798976097 | -0.32403421458883436 | 2011164.3623699176 | -1.6112e-07
-0.00106975 | -0.32591498972352884 | -0.002886762203117468 | -0.3230282275204114 | 2237996.792195542 | -1.4434e-07
-0.0010695 | -0.32490880528962607 | -0.0028867622031176206 | -0.32202204308650845 | 2231025.768168474 | -1.4434e-07
-0.0010692499999999999 | -0.3239026208557234 | -0.0032223543798971517 | -0.3206802664758263 | 1990347.607180822 | -1.6112e-07
-0.001069 | -0.32222564679922105 | -0.002215577849557642 | -0.3200100689496634 | 2888727.823430592 | -1.1078e-07
-0.00106875 | -0.3212194623653179 | -0.0022155778495571844 | -0.3190038845157607 | 2879645.0061957273 | -1.1078e-07
-0.0010685 | -0.3198778831201148 | -0.002886762203117468 | -0.3169911209169973 | 2196170.6480337917 | -1.4434e-07
-0.00106825 | -0.31820090906361087 | -0.0018799856727770427 | -0.31632092339083384 | 3365141.851571419 | -9.3999e-08
-0.001068 | -0.31753011944100934 | -0.0018799856727770427 | -0.3156501337682323 | 3358005.7373731583 | -9.3999e-08
-0.00106775 | -0.31652393500710607 | -0.0022155778495571844 | -0.3143083571575489 | 2837258.5257644453 | -1.1078e-07
-0.0010674999999999999 | -0.31451156613930187 | -0.0022155778495570318 | -0.31229598828974486 | 2819092.8912941334 | -1.1078e-07
-0.00106725 | -0.3135053817054004 | -0.0018799856727771953 | -0.3116253960326232 | 3315189.0521833673 | -9.3999e-08
-0.001067 | -0.3141761713280015 | -0.002551170026337326 | -0.3116250013016642 | 2442996.7276548734 | -1.2756e-07
-0.00106675 | -0.3124991972714976 | -0.002886762203117468 | -0.30961243506838015 | 2145049.8051694315 | -1.4434e-07
-0.0010665 | -0.3111576180262945 | -0.0018799856727770427 | -0.30927763235351746 | 3290212.65248968 | -9.3999e-08
-0.00106625 | -0.31015143359239167 | -0.0015443934959972064 | -0.30860704009639445 | 3996481.996282266 | -7.722e-08
-0.0010659999999999999 | -0.309145249158489 | -0.002215577849556574 | -0.30692967130893245 | 2770651.199374386 | -1.1078e-07
-0.00106575 | -0.30746827510198665 | -0.000873209142437228 | -0.30659506595954944 | 7022259.641119578 | -4.366e-08
-0.0010655 | -0.3067974854793843 | -0.0018799856727770427 | -0.30491749980660726 | 3243827.9102009838 | -9.3999e-08
-0.00106525 | -0.30646209066808355 | -0.002551170026337326 | -0.30391092064174624 | 2382521.882150413 | -1.2756e-07
-0.001065 | -0.30444972180027885 | -0.0018799856727770427 | -0.3025697361275018 | 3218851.510507071 | -9.3999e-08
-0.00106475 | -0.30377893217767726 | -0.0018799856727770427 | -0.30189894650490023 | 3211715.39630881 | -9.3999e-08
-0.0010645 | -0.30344353736637575 | -0.0022155778495576424 | -0.30122795951681813 | 2719181.9017055123 | -1.1078e-07
-0.00106425 | -0.3017665633098734 | -0.003222354379897152 | -0.29854420892997624 | 1852957.022930077 | -1.6112e-07
-0.001064 | -0.3000895892533695 | -0.0012088013192176747 | -0.2988807879341518 | 4945077.130255388 | -6.044e-08
-0.00106375 | -0.2997541944420679 | -0.0022155778495571844 | -0.29753861659251074 | 2685878.2385099055 | -1.1078e-07
-0.0010635 | -0.2967356411403609 | -0.0015443934959969011 | -0.295191247644364 | 3822746.5786343394 | -7.722e-08
-0.00106325 | -0.2957294567064585 | -0.0008732091424366176 | -0.2948562475640219 | 6753393.505277556 | -4.366e-08
-0.001063 | -0.2943878774612552 | -0.0008732091424369228 | -0.29351466831881834 | 6722665.946894056 | -4.366e-08
-0.00106275 | -0.2940524826499539 | -0.0015443934959969011 | -0.292508089153957 | 3787999.495104633 | -7.722e-08
-0.0010625 | -0.2923755085934515 | -0.0015443934959969011 | -0.29083111509745463 | 3766282.567898592 | -7.722e-08
-0.00106225 | -0.29170471897084915 | -0.0012088013192167594 | -0.2904959176516324 | 4806346.800479316 | -6.044e-08
-0.001062 | -0.29069853453694683 | -0.0012088013192167594 | -0.2894897332177301 | 4789699.16090602 | -6.044e-08
-0.00106175 | -0.28935695529174366 | -0.0018799856727770427 | -0.2874769696189666 | 3058288.9410462016 | -9.3999e-08
-0.0010615 | -0.28835077085784133 | -0.0015443934959969011 | -0.28680637736184444 | 3714161.942604036 | -7.722e-08
-0.00106125 | -0.28767998123523936 | -0.000873209142436465 | -0.2868067720928029 | 6569028.154986413 | -4.366e-08
-0.0010609999999999999 | -0.28667379680133637 | -0.000537616965656476 | -0.2861361798356799 | 10644611.24236596 | -2.6881e-08
-0.00106075 | -0.28432603312223304 | -0.000537616965656476 | -0.2837884161565766 | 10557271.599866526 | -2.6881e-08
-0.0010605 | -0.2836552434996304 | -0.0002020247888763343 | -0.2834532187107541 | 28061231.523846775 | -1.0101e-08
-0.00106025 | -0.2823136642544273 | -0.0002020247888763343 | -0.28211163946555096 | 27928418.194090065 | -1.0101e-08
-0.00106 | -0.28130747982052495 | -0.0012088013192167594 | -0.2800986785013082 | 4634321.191555245 | -6.044e-08
-0.00105975 | -0.28063669019792337 | -0.0008732091424366176 | -0.27976348105548676 | 6407708.473478187 | -4.366e-08
-0.0010595 | -0.278959716141419 | -0.0008732091424367703 | -0.27808650699898224 | 6369299.025499664 | -4.366e-08
-0.00105925 | -0.2779535317075176 | -0.0012088013192166067 | -0.276744730388301 | 4578829.059645068 | -6.044e-08
-0.001059 | -0.27795353170751713 | -0.0022155778495571844 | -0.27573795385795996 | 2489083.8650789927 | -1.1078e-07
-0.00105875 | -0.27728274208491555 | -0.0022155778495571844 | -0.2750671642353584 | 2483028.6535888105 | -1.1078e-07
-0.0010585 | -0.27594116283971243 | -0.0018799856727770427 | -0.2740611771669354 | 2915566.657080984 | -9.3999e-08
-0.00105825 | -0.2745995835945093 | -0.0015443934959969011 | -0.2730551900985124 | 3536083.139514339 | -7.722e-08
-0.001058 | -0.2735933991606065 | -0.0005376169656561708 | -0.2730557821949503 | 10158004.662702665 | -2.6881e-08
-0.00105775 | -0.27258721472670505 | 0.0001335673879035022 | -0.2727207821146086 | -40836432.6643659 | 6.6784e-09
-0.0010575 | -0.2712456354815021 | -0.0005376169656561708 | -0.2707080185158459 | 10070665.020203196 | -2.6881e-08
-0.00105725 | -0.2699040562362984 | 0.0001335673879038074 | -0.2700376236242022 | -40434664.15899036 | 6.6784e-09
-0.001057 | -0.2692332666136968 | -0.0002020247888763343 | -0.26903124182482047 | 26633488.22896213 | -1.0101e-08
-0.00105675 | -0.2675562925571929 | 0.0001335673879038074 | -0.2676898599450967 | -40083116.71676647 | 6.6784e-09
-0.0010565 | -0.26655010812329055 | 0.0001335673879038074 | -0.2666836755111944 | -39932453.527241945 | 6.6784e-09
-0.00105625 | -0.26520852887808716 | -0.0002020247888763343 | -0.26500650408921084 | 26235048.23969197 | -1.0101e-08
-0.001056 | -0.2645377392554861 | -0.0002020247888763343 | -0.2643357144666098 | 26168641.574813675 | -1.0101e-08
-0.00105575 | -0.2625253703876812 | 0.0001335673879038074 | -0.262658937775585 | -39329800.769143865 | 6.6784e-09
-0.0010555 | -0.2621899755763804 | 0.0008047517414640908 | -0.2629947273178445 | -6536046.180884958 | 4.0238e-08
-0.00105525 | -0.2608483963311773 | 0.0011403439182442324 | -0.26198874024942154 | -4594907.4846262345 | 5.7017e-08
-0.001055 | -0.2605130015198765 | -0.000537616965656476 | -0.25997538455422003 | 9671398.083085716 | -2.6881e-08
-0.00105475 | -0.25917142227467294 | 0.0004691595646837965 | -0.25964058183935673 | -11068327.340381928 | 2.3458e-08
-0.0010544999999999999 | -0.2581652378407704 | 0.00013356738790350217 | -0.25829880522867393 | -38676926.94784899 | 6.6784e-09
-0.00105425 | -0.2568236585955685 | -0.0005376169656561708 | -0.2562860416299123 | 9534150.073421694 | -2.6881e-08
-0.001054 | -0.25548207935036477 | -0.000537616965656476 | -0.2549444623847083 | 9484241.706301045 | -2.6881e-08
-0.00105375 | -0.25447589491646244 | -0.0002020247888763343 | -0.2542738701275861 | 25172541.601638317 | -1.0101e-08
-0.0010535 | -0.25279892085995853 | 0.0011403439182442324 | -0.2539392647782028 | -4453731.2071465 | 5.7017e-08
-0.00105325 | -0.25212813123735694 | -0.0002020247888763343 | -0.2519261064484806 | 24940118.27456407 | -1.0101e-08
-0.001053 | -0.2504511571808524 | 0.000804751741464396 | -0.25125590892231686 | -6244308.54825249 | 4.0238e-08
-0.00105275 | -0.2491095779356505 | 0.001475936095024069 | -0.2505855140306745 | -3395614.6865102802 | 7.3797e-08
-0.0010525 | -0.24843878831304864 | 0.0004691595646844069 | -0.24890794787773302 | -10610801.38248201 | 2.3458e-08
-0.00105225 | -0.24642641944524363 | 0.0008047517414640908 | -0.2472311711867077 | -6144284.217065954 | 4.0238e-08
-0.001052 | -0.24575562982264207 | 0.0011403439182442324 | -0.2468959737408863 | -4330201.964351732 | 5.7017e-08
-0.00105175 | -0.2450848402000405 | 0.0004691595646839491 | -0.24555399976472445 | -10467824.52064652 | 2.3458e-08
-0.0010515 | -0.2427370765209343 | 0.001140343918244385 | -0.24387742043917865 | -4277260.860296381 | 5.7017e-08
-0.0010512499999999999 | -0.241060102464431 | 0.0014759360950239164 | -0.24253603855945488 | -3286538.480593022 | 7.3797e-08
-0.001051 | -0.2407247076531305 | 0.0004691595646844069 | -0.2411938672178149 | -10281954.600252932 | 2.3458e-08
-0.00105075 | -0.2400539180305288 | -0.0002020247888763343 | -0.2398518932416525 | 23744798.30675367 | -1.0101e-08
-0.0010505 | -0.23938312840792722 | -0.000537616965656476 | -0.23884551144227076 | 8885341.3005901 | -2.6881e-08
-0.00105025 | -0.23703536472882175 | 0.0004691595646839491 | -0.2375045242935057 | -10124680.052233461 | 2.3458e-08
-0.00105 | -0.2363645751062202 | -0.000537616965656476 | -0.23582695814056373 | 8773047.474519297 | -2.6881e-08
-0.00104975 | -0.23535839067231726 | 0.00013356738790411263 | -0.23549195806022136 | -35261894.65196833 | 6.6784e-09
-0.0010495 | -0.23401681142711533 | 0.0008047517414637856 | -0.2348215631685791 | -5835875.8625835255 | 4.0238e-08
-0.00104925 | -0.23301062699321284 | 0.0008047517414640908 | -0.23381537873467692 | -5810869.779773197 | 4.0238e-08
-0.001049 | -0.2323398373706108 | 0.0001335673879038074 | -0.23247340475851463 | -34809905.08340815 | 6.6784e-09
-0.00104875 | -0.2309982581254077 | 0.0008047517414640908 | -0.23180300986687177 | -5760857.61417927 | 4.0238e-08
-0.0010485 | -0.22999207369150534 | 0.0014759360950243742 | -0.2314680097865297 | -3136558.6974510183 | 7.3797e-08
-0.00104825 | -0.22831509963500113 | 0.0011403439182439271 | -0.22945544355324504 | -4024320.0298148994 | 5.7017e-08
-0.0010479999999999999 | -0.22764431001239943 | 0.0004691595646841017 | -0.2281134695770835 | -9724344.839083042 | 2.3458e-08
-0.00104775 | -0.226638125578498 | 0.0008047517414639382 | -0.22744287731996193 | -5652497.922060973 | 4.0238e-08
-0.0010475 | -0.22462575671069285 | 0.0008047517414640908 | -0.22543050845215692 | -5602485.756465206 | 4.0238e-08
-0.00104725 | -0.22328417746548973 | 0.001811528271804516 | -0.22509570573729423 | -2485147.0356912496 | 9.0576e-08
-0.001047 | -0.22328417746548973 | 0.0011403439182442324 | -0.22442452138373395 | -3936084.856387474 | 5.7017e-08
-0.00104675 | -0.22261338784288817 | 0.0008047517414640908 | -0.22341813958435225 | -5552473.59087129 | 4.0238e-08
-0.0010465 | -0.22060101897508286 | 0.001811528271804516 | -0.22241254724688736 | -2455523.8878533845 | 9.0576e-08
-0.00104625 | -0.21925943972988096 | 0.001811528271804516 | -0.22107096800168546 | -2440712.313934468 | 9.0576e-08
-0.001046 | -0.21925943972988035 | 0.0014759360950245268 | -0.22073537582490485 | -2991123.756225244 | 7.3797e-08
-0.00104575 | -0.21724707086207568 | 0.0011403439182442324 | -0.2183874147803199 | -3830202.6482776734 | 5.7017e-08
-0.0010455 | -0.21624088642817332 | 0.0021471204485846575 | -0.21838800687675797 | -2034240.8551948296 | 1.0736e-07
-0.00104525 | -0.21557009680557176 | 0.0021471204485846575 | -0.2177172172541564 | -2027992.5832542055 | 1.0736e-07
-0.001045 | -0.2138931227490668 | 0.0014759360950249846 | -0.21536905884409177 | -2918406.285612097 | 7.3797e-08
-0.0010447499999999999 | -0.21154535906996208 | 0.0028183048021447883 | -0.21436366387210687 | -1521224.1323860583 | 1.4092e-07
-0.0010445 | -0.21087456944736113 | 0.002482712625364952 | -0.21335728207272606 | -1718743.2801761713 | 1.2414e-07
-0.00104425 | -0.20919759539085692 | 0.0021471204485846575 | -0.21134471583944156 | -1968633.9998182787 | 1.0736e-07
-0.001044 | -0.20886220057955612 | 0.0021471204485846575 | -0.21100932102814077 | -1965509.8638479668 | 1.0736e-07
-0.00104375 | -0.20785601614565377 | 0.002818304802144941 | -0.2106743209477987 | -1495042.8412672735 | 1.4092e-07
-0.0010435 | -0.2061790420891499 | 0.002818304802144941 | -0.20899734689129482 | -1483142.2543951399 | 1.4092e-07
-0.00104325 | -0.20517285765524723 | 0.0018115282718043633 | -0.2069843859270516 | -2285190.787785936 | 9.0576e-08
-0.001043 | -0.20450206803264628 | 0.0014759360950245268 | -0.20597800412767078 | -2791150.7120401682 | 7.3797e-08
-0.00104275 | -0.20316048878744344 | 0.0014759360950243742 | -0.2046364248824678 | -2772971.3443872156 | 7.3797e-08
-0.0010425 | -0.20282509397614207 | 0.0014759360950243742 | -0.20430103007116643 | -2768426.50247391 | 7.3797e-08
-0.00104225 | -0.20148351473093895 | 0.0021471204485846575 | -0.2036306351795236 | -1896778.8725011044 | 1.0736e-07
-0.001042 | -0.2004773302970366 | 0.001811528271804516 | -0.2022888585688411 | -2233350.2790694544 | 9.0576e-08
-0.00104175 | -0.19880035624053255 | 0.0018115282718042106 | -0.20061188451233675 | -2214835.811671378 | 9.0576e-08
-0.0010414999999999999 | -0.19846496142923084 | 0.0011403439182448428 | -0.19960530534747567 | -3500791.334157429 | 5.7017e-08
-0.00104125 | -0.19611719775012748 | 0.002482712625364189 | -0.19859991037549166 | -1599862.2502386244 | 1.2414e-07
-0.001041 | -0.19578180293882566 | 0.0014759360950243742 | -0.19725773903385002 | -2672984.8222946594 | 7.3797e-08
-0.00104075 | -0.19410482888232175 | 0.0021471204485846575 | -0.1962519493309064 | -1828047.8811542417 | 1.0736e-07
-0.0010405 | -0.1914216703919155 | 0.003825081332485366 | -0.19524675172440084 | -1020876.3409354136 | 1.9125e-07
-0.00104025 | -0.19108627558061472 | 0.002818304802144941 | -0.19390458038275965 | -1376036.9725459344 | 1.4092e-07
-0.00104 | -0.18974469633541083 | 0.00315389697892493 | -0.19289859331433573 | -1223239.6594012412 | 1.5769e-07
-0.00103975 | -0.18806772227890844 | 0.0028183048021450936 | -0.19088602708105354 | -1354615.9161760334 | 1.4092e-07
-0.0010395 | -0.18840311709020832 | 0.0018115282718049737 | -0.19021464536201327 | -2100046.1137987534 | 9.0576e-08
-0.00103925 | -0.18706153784500534 | 0.0014759360950243742 | -0.1885374739400297 | -2554818.932548921 | 7.3797e-08
-0.001039 | -0.186055353411103 | 0.0014759360950243742 | -0.18753128950612735 | -2541184.406809028 | 7.3797e-08
-0.00103875 | -0.18504916897720064 | 0.0021471204485846575 | -0.18719628942578528 | -1743696.2099558192 | 1.0736e-07
-0.0010385 | -0.18370758973199677 | 0.00214712044858481 | -0.18585471018058156 | -1731199.6660744604 | 1.0736e-07
-0.00103825 | -0.18203061567549317 | 0.002482712625364799 | -0.18451332830085795 | -1486384.9034782778 | 1.2414e-07
-0.001038 | -0.18102443124159173 | 0.002482712625364799 | -0.18350714386695652 | -1478279.3787097514 | 1.2414e-07
-0.00103775 | -0.17968285199638814 | 0.0031538969789250827 | -0.1828367489753132 | -1159433.8698889776 | 1.5769e-07
-0.0010375 | -0.1786766675624858 | 0.002818304802144941 | -0.18149497236463072 | -1287972.629692143 | 1.4092e-07
-0.00103725 | -0.17666429869468112 | 0.0031538969789250827 | -0.17981819567360618 | -1140292.1330353166 | 1.5769e-07
-0.001037 | -0.17599350907207956 | 0.002482712625364799 | -0.17847622169744434 | -1437751.7548670764 | 1.2414e-07
-0.00103675 | -0.1749873246381766 | 0.0028183048021446356 | -0.17780562944032122 | -1261791.3385736193 | 1.4092e-07
-0.0010365 | -0.1736457453929747 | 0.0021471204485849628 | -0.17579286584155965 | -1637475.5869650426 | 1.0736e-07
-0.00103625 | -0.17196877133647093 | 0.0028183048021446356 | -0.17478707613861555 | -1240370.282203788 | 1.4092e-07
-0.001036 | -0.17096258690256783 | 0.0031538969789250827 | -0.1741164838814929 | -1104135.5189784013 | 1.5769e-07
-0.00103575 | -0.16895021803476315 | 0.0021471204485846575 | -0.1710973384833478 | -1593737.6833808464 | 1.0736e-07
-0.0010355 | -0.16861482322346236 | 0.0031538969789250827 | -0.17176872020238743 | -1089247.5014255538 | 1.5769e-07
-0.00103525 | -0.16760863878956003 | 0.002818304802144941 | -0.17042694359170496 | -1209428.7563360592 | 1.4092e-07
-0.001035 | -0.166937849166958 | 0.002482712625364799 | -0.1694205617923228 | -1364802.0319502652 | 1.2414e-07
-0.00103475 | -0.16593166473305657 | 0.002482712625364799 | -0.16841437735842135 | -1356696.5071817387 | 1.2414e-07
-0.0010345 | -0.1642546906765522 | 0.002482712625364799 | -0.166737403301917 | -1343187.299234178 | 1.2414e-07
-0.00103425 | -0.1625777166200483 | 0.002482712625364799 | -0.1650604292454131 | -1329678.091286621 | 1.2414e-07
-0.001034 | -0.16190692699744674 | 0.001811528271804516 | -0.16371845526925125 | -1807517.5289002422 | 9.0576e-08
-0.00103375 | -0.16123613737484518 | 0.0031538969789250827 | -0.16439003435377025 | -1042456.5891166045 | 1.5769e-07
-0.0010335 | -0.1602299529409424 | 0.0034894891557047665 | -0.16371944209664713 | -938357.6494513525 | 1.7447e-07
-0.0010332499999999999 | -0.15922376850703956 | 0.002482712625365257 | -0.16170648113240482 | -1302659.6753913334 | 1.2414e-07
-0.001033 | -0.15721139963923672 | 0.003489489155704767 | -0.16070088879494146 | -921056.8173408965 | 1.7447e-07
-0.00103275 | -0.156876004827935 | 0.0034894891557052245 | -0.16036549398364022 | -919134.5026617824 | 1.7447e-07
-0.0010325 | -0.1555344255827319 | 0.0031538969789250827 | -0.15868832256165696 | -1006299.975059689 | 1.5769e-07
-0.00103225 | -0.15318666190362643 | 0.003825081332485366 | -0.15701174323611178 | -820958.9788465627 | 1.9125e-07
-0.001032 | -0.15218047746972407 | 0.0034894891557052245 | -0.15566996662542928 | -892222.0971566163 | 1.7447e-07
-0.00103175 | -0.15184508265842225 | 0.003825081332485366 | -0.1556701639909076 | -813944.3345627378 | 1.9125e-07
-0.0010315 | -0.1494973189793189 | 0.003825081332485366 | -0.15332240031180425 | -801668.7070660652 | 1.9125e-07
-0.00103125 | -0.14882652935671656 | 0.003825081332485366 | -0.1526516106892019 | -798161.3849241515 | 1.9125e-07
-0.001031 | -0.1484911345454155 | 0.0034894891557052245 | -0.1519806237011207 | -871076.6356882715 | 1.7447e-07
-0.00103075 | -0.14748495011151314 | 0.0031538969789250827 | -0.1506388470904382 | -955255.3434499261 | 1.5769e-07
-0.0010305 | -0.14547258124370846 | 0.004496265686045649 | -0.1499688469297541 | -667081.7847583551 | 2.2481e-07
-0.00103025 | -0.14480179162110596 | 0.0034894891557055298 | -0.14829128077681147 | -849931.1742198614 | 1.7447e-07
-0.0010299999999999999 | -0.1427894227533019 | 0.0041606735092650496 | -0.14695009626256694 | -706376.4841694076 | 2.0803e-07
-0.00102975 | -0.14211863313070094 | 0.0031538969789255402 | -0.14527253010962646 | -921225.5890433198 | 1.5769e-07
-0.0010295 | -0.1411124486967983 | 0.0041606735092655075 | -0.14527312220606378 | -698315.4139951209 | 2.0803e-07
-0.00102925 | -0.14044165907419673 | 0.003825081332485366 | -0.14426674040668208 | -754319.858150279 | 1.9125e-07
-0.001029 | -0.13876468501769282 | 0.003825081332485366 | -0.14258976635017817 | -745551.5527955048 | 1.9125e-07
-0.00102875 | -0.1370877109611889 | 0.004496265686045649 | -0.14158397664723454 | -629784.7437558968 | 2.2481e-07
-0.0010285 | -0.1354107369046844 | 0.006174226569945747 | -0.14158496347463012 | -458632.22501042025 | 3.0871e-07
-0.00102825 | -0.1340691576594825 | 0.004831857862826402 | -0.13890101552230888 | -574938.3341382567 | 2.4159e-07
-0.001028 | -0.13272757841427937 | 0.005838634393165758 | -0.1385662128074451 | -474652.8159723171 | 2.9193e-07
-0.00102775 | -0.1317213939803764 | 0.005838634393166216 | -0.13756002837354261 | -471206.17291792977 | 2.9193e-07
-0.0010275 | -0.1300444199238725 | 0.0055030422163860745 | -0.13554746214025856 | -492627.37522400654 | 2.7515e-07
-0.00102725 | -0.12970902511257174 | 0.004496265686045649 | -0.13420529079861737 | -596963.3476737336 | 2.2481e-07
-0.001027 | -0.12870284067866908 | 0.003825081332485366 | -0.13252792201115443 | -692941.7206668583 | 1.9125e-07
-0.0010267499999999999 | -0.1280320510560669 | 0.003825081332485519 | -0.13185713238855243 | -689434.3985249212 | 1.9125e-07
-0.0010265 | -0.12601968218826404 | 0.004160673509265355 | -0.13018035569752937 | -625765.7824274497 | 2.0803e-07
-0.00102625 | -0.1250134977543608 | 0.004831857862825791 | -0.12984535561718658 | -537455.1955104481 | 2.4159e-07
-0.001026 | -0.12467810294306 | 0.004496265686045649 | -0.12917436862910564 | -574585.1230722585 | 2.2481e-07
-0.00102575 | -0.12266573407525533 | 0.004831857862825791 | -0.1274975919380811 | -527737.3447550766 | 2.4159e-07
-0.0010255 | -0.12165954964135298 | 0.004496265686045649 | -0.1261558153273986 | -561158.1883113737 | 2.2481e-07
-0.00102525 | -0.12065336520745001 | 0.003825081332485519 | -0.12447844653993553 | -650853.8549639179 | 1.9125e-07
-0.001025 | -0.11931178596224812 | 0.004160673509265355 | -0.12347245947151347 | -593521.5017306912 | 2.0803e-07
-0.00102475 | -0.11864099633964625 | 0.003825081332485519 | -0.12246607767213177 | -640331.8885381937 | 1.9125e-07
-0.0010245 | -0.11696402228314204 | 0.004831857862825791 | -0.12179588014596783 | -504136.8500634601 | 2.4159e-07
-0.00102425 | -0.11562244303793892 | 0.005167450039605933 | -0.12078989307754485 | -467502.8965998721 | 2.5837e-07
-0.001024 | -0.11394546898143501 | 0.004831857862825791 | -0.1187773268442608 | -491642.4705208396 | 2.4159e-07
-0.00102375 | -0.113274679358833 | 0.004831857862826096 | -0.11810653722165909 | -488865.941733563 | 2.4159e-07
-0.0010234999999999999 | -0.11226849492493064 | 0.0055030422163856165 | -0.11777153714131626 | -428023.38237801235 | 2.7515e-07
-0.00102325 | -0.1112623104910292 | 0.004496265686046107 | -0.11575857617707531 | -514909.857468286 | 2.2481e-07
-0.001023 | -0.11059152086842719 | 0.004831857862825791 | -0.11542337873125298 | -477759.82658459456 | 2.4159e-07
-0.00102275 | -0.10958533643452484 | 0.005167450039605933 | -0.11475278647413077 | -444136.9944348093 | 2.5837e-07
-0.0010225 | -0.10790836237802096 | 0.004496265686045649 | -0.1124046280640666 | -499991.0410673423 | 2.2481e-07
-0.00102225 | -0.10623138832151705 | 0.004496265686045649 | -0.1107276540075627 | -492531.63286685065 | 2.2481e-07
-0.001022 | -0.10522520388761393 | 0.005167450039606085 | -0.11039265392722002 | -427261.62064891675 | 2.5837e-07
-0.00102175 | -0.10354822983111155 | 0.005503042216385922 | -0.10905127204749747 | -396330.85758559284 | 2.7515e-07
-0.0010215 | -0.10220665058590828 | 0.004496265686046107 | -0.10670291627195438 | -474629.053185635 | 2.2481e-07
-0.00102125 | -0.10052967652940376 | 0.0055030422163860745 | -0.10603271874578983 | -385360.36823436554 | 2.7515e-07
-0.001021 | -0.0995234920955014 | 0.006174226569946358 | -0.10569771866544776 | -342383.67338167207 | 3.0871e-07
-0.00102075 | -0.09818191285029829 | 0.005167450039605933 | -0.10334936288990422 | -400001.4014563578 | 2.5837e-07
-0.0010205 | -0.09684033360509471 | 0.00516745003960578 | -0.10200778364470049 | -394808.97875302046 | 2.5837e-07
-0.0010202499999999999 | -0.0958341491711922 | 0.004831857862825944 | -0.10066600703401815 | -416676.1932651024 | 2.4159e-07
-0.00102 | -0.09449256992599031 | 0.00516745003960578 | -0.09966001996559609 | -385722.2390221669 | 2.5837e-07
-0.00101975 | -0.09315099068078656 | 0.005838634393166216 | -0.09898962507395277 | -339084.85583483154 | 2.9193e-07
-0.0010195 | -0.09180941143558344 | 0.006174226569946358 | -0.0979836380055298 | -317395.6669568123 | 3.0871e-07
-0.00101925 | -0.09147401662428264 | 0.005838634393166216 | -0.09731265101744886 | -333340.450744262 | 2.9193e-07
-0.001019 | -0.09046783219038032 | 0.005167450039605933 | -0.09563528222998625 | -370144.97091211105 | 2.5837e-07
-0.00101875 | -0.08946164775647705 | 0.005167450039606543 | -0.0946290977960836 | -366250.6538845653 | 2.5837e-07
-0.0010185 | -0.08744927888867421 | 0.006509818746725889 | -0.0939590976354001 | -288668.8594291789 | 3.2549e-07
-0.00101825 | -0.08677848926607201 | 0.005838634393166522 | -0.09261712365923853 | -317256.1164906545 | 2.9193e-07
-0.001018 | -0.08610769964347015 | 0.0055030422163860745 | -0.09161074185985622 | -332945.8080007909 | 2.7515e-07
-0.00101775 | -0.08543691002086859 | 0.006174226569946358 | -0.09161113659081495 | -296753.4007797543 | 3.0871e-07
-0.0010175 | -0.08375993596436468 | 0.0065098187467265 | -0.09026975471109118 | -277334.15698089555 | 3.2549e-07
-0.00101725 | -0.08241835671916095 | 0.006509818746726347 | -0.0889281754658873 | -273212.4469997187 | 3.2549e-07
-0.001017 | -0.08107677747395783 | 0.006174226569946816 | -0.08725100404390465 | -282629.7449743803 | 3.0871e-07
-0.00101675 | -0.07973519822875591 | 0.007181003100286325 | -0.08691620132904224 | -242072.59101608687 | 3.5905e-07
-0.0010165 | -0.07939980341745453 | 0.006174226569946358 | -0.08557402998740089 | -277197.56966464664 | 3.0871e-07
-0.00101625 | -0.07772282936095062 | 0.006174226569946358 | -0.08389705593089698 | -271765.3943548945 | 3.0871e-07
-0.001016 | -0.07705203973834907 | 0.006174226569946358 | -0.08322626630829542 | -269592.52423099364 | 3.0871e-07
-0.00101575 | -0.07537506568184515 | 0.0065098187467265 | -0.08188488442857166 | -251573.46959851362 | 3.2549e-07
-0.0010155 | -0.07470427605924314 | 0.0065098187467261944 | -0.08121409480596933 | -249512.61460793347 | 3.2549e-07
-0.00101525 | -0.0736980916253417 | 0.005838634393166522 | -0.07953672601850822 | -272449.75678421505 | 2.9193e-07
-0.001015 | -0.07269190719143935 | 0.006174226569946205 | -0.07886613376138556 | -255468.86842564584 | 3.0871e-07
-0.00101475 | -0.07135032794623578 | 0.005838634393166216 | -0.07718896233940199 | -264407.58965742815 | 2.9193e-07
-0.0010145 | -0.07034414351233342 | 0.006174226569946358 | -0.07651837008227978 | -247863.82299198516 | 3.0871e-07
-0.00101425 | -0.0693379590784311 | 0.006174226569946358 | -0.07551218564837746 | -244604.51780613392 | 3.0871e-07
-0.001014 | -0.06732559021062563 | 0.006174226569946511 | -0.07349981678057214 | -238085.9074344239 | 3.0871e-07
-0.00101375 | -0.06564861615412218 | 0.006509818746726347 | -0.07215843490084853 | -221691.07223495454 | 3.2549e-07
-0.0010135 | -0.06497782653152123 | 0.006174226569946511 | -0.07115205310146774 | -230480.8620007744 | 3.0871e-07
-0.00101325 | -0.06397164209761858 | 0.006174226569946358 | -0.07014586866756493 | -227221.55681492708 | 3.0871e-07
-0.001013 | -0.06229466804111468 | 0.0065098187467265 | -0.06880448678784118 | -211386.7972819978 | 3.2549e-07
-0.00101275 | -0.06061769398461077 | 0.007181003100286783 | -0.06779869708489755 | -188827.9287393426 | 3.5905e-07
-0.0010125 | -0.05961150955070843 | 0.007181003100286783 | -0.06679251265099521 | -186025.57809319918 | 3.5905e-07
-0.00101225 | -0.05860532511680532 | 0.006509818746726805 | -0.06511514386353212 | -200052.09483373998 | 3.2549e-07
-0.0010119999999999999 | -0.05692835106030172 | 0.007181003100286936 | -0.06410935416058865 | -178552.64303681214 | 3.5905e-07
-0.00101175 | -0.05592216662640029 | 0.007516595277066772 | -0.06343876190346706 | -168796.53504032496 | 3.7583e-07
-0.0010115 | -0.05525137700379827 | 0.006174226569946358 | -0.06142560357374463 | -198974.24520421607 | 3.0871e-07
-0.00101125 | -0.05424519256989593 | 0.006174226569946358 | -0.060419419139842286 | -195714.9400183648 | 3.0871e-07
-0.001011 | -0.0529036133246928 | 0.0068454109235066415 | -0.059749024248199445 | -174566.65470008718 | 3.4227e-07
-0.00101075 | -0.05156203407948921 | 0.006174226569946816 | -0.05773626064943603 | -187023.45952274947 | 3.0871e-07
-0.0010105 | -0.05055584964558642 | 0.007181003100286783 | -0.0577368527458732 | -160804.42227790543 | 3.5905e-07
-0.00101025 | -0.04854348077778356 | 0.007181003100286783 | -0.055724483878070344 | -155199.72098562363 | 3.5905e-07
-0.00101 | -0.04753729634388076 | 0.007516595277066772 | -0.05505389162094753 | -146486.24700845 | 3.7583e-07
-0.00100975 | -0.046195717098677175 | 0.0068454109235066415 | -0.05304112802218382 | -154968.42662883672 | 3.4227e-07
-0.0010095 | -0.04518953266477483 | 0.007181003100286783 | -0.052370535765061614 | -145858.55216514284 | 3.5905e-07
-0.00100925 | -0.044183348230872485 | 0.007516595277066925 | -0.05169994350793941 | -137562.13179569622 | 3.7583e-07
-0.001009 | -0.04317716379696938 | 0.006845410923506794 | -0.05002257472047617 | -146149.22399676917 | 3.4227e-07
-0.0010087499999999999 | -0.04150018974046532 | 0.007181003100287394 | -0.048681192840752716 | -135583.2664626064 | 3.5905e-07
-0.0010085 | -0.03948782087266246 | 0.008523371807406739 | -0.048011192680069203 | -112657.74570187958 | 4.2617e-07
-0.00100825 | -0.03814624162745842 | 0.008187779630627208 | -0.04633402125808563 | -113178.47657933683 | 4.0939e-07
-0.001008 | -0.03781084681615764 | 0.007181003100286783 | -0.04499184991644442 | -125307.98076009077 | 3.5905e-07
-0.00100775 | -0.03579847794835295 | 0.007516595277066925 | -0.04331507322541987 | -115251.84376382171 | 3.7583e-07
-0.0010075 | -0.03546308313705217 | 0.007181003100286783 | -0.04264408623733895 | -118769.16258575603 | 3.5905e-07
-0.00100725 | -0.03512768832575078 | 0.006174226569946511 | -0.04130191489569729 | -133788.14148718608 | 3.0871e-07
-0.001007 | -0.033786109080548875 | 0.006509818746726347 | -0.04029592782727522 | -123800.46018190379 | 3.2549e-07
-0.00100675 | -0.03210913502404512 | 0.007516595277066467 | -0.039625730301111585 | -105435.3170298053 | 3.7583e-07
-0.0010065 | -0.031102950590142012 | 0.007852187453847068 | -0.03895513804398908 | -99221.11073622818 | 3.9261e-07
-0.00100625 | -0.029090581722337323 | 0.008187779630627208 | -0.03727836135296453 | -91058.53609816535 | 4.0939e-07
-0.001006 | -0.028084397288434978 | 0.008187779630627208 | -0.036272176919062184 | -88600.76493359075 | 4.0939e-07
-0.00100575 | -0.026742818043231396 | 0.008858963984187033 | -0.03560178202741843 | -80374.59479678795 | 4.4295e-07
-0.0010054999999999999 | -0.025736633609328593 | 0.007852187453847373 | -0.03358882106317597 | -85552.77433352268 | 3.9261e-07
-0.00100525 | -0.02372426474152574 | 0.008523371807407044 | -0.032247636548932784 | -75668.73128990771 | 4.2617e-07
-0.001005 | -0.022382685496321695 | 0.008858963984187491 | -0.031241649480509184 | -70531.15812700652 | 4.4295e-07
-0.00100475 | -0.022047290685020916 | 0.007852187453847068 | -0.029899478138867983 | -76155.79305667024 | 3.9261e-07
-0.0010045 | -0.02037031662851701 | 0.00852337180740735 | -0.02889368843592436 | -67798.72822352749 | 4.2617e-07
-0.00100425 | -0.01902873738331388 | 0.008858963984187491 | -0.02788770136750137 | -62959.283765638014 | 4.4295e-07
-0.001004 | -0.018022552949410926 | 0.008523371807407197 | -0.02654592475681812 | -62289.72607706377 | 4.2617e-07
-0.00100375 | -0.016680973704209023 | 0.00818777963062736 | -0.02486875333483638 | -60746.02506841256 | 4.0939e-07
-0.0010035 | -0.015339394459005897 | 0.008858963984187186 | -0.024198358443193083 | -54630.22196813544 | 4.4295e-07
-0.00100325 | -0.015339394459005286 | 0.007852187453847068 | -0.023191581912852352 | -59070.372553293964 | 3.9261e-07
-0.001003 | -0.014668604836403724 | 0.007181003100286783 | -0.021849607936690506 | -60853.91589879111 | 3.5905e-07
-0.00100275 | -0.011985446345997474 | 0.007852187453847068 | -0.01983763379984454 | -50527.662301605844 | 3.9261e-07
-0.0010025 | -0.01064386710079389 | 0.008187779630626902 | -0.018831646731420792 | -45999.398080964056 | 4.0939e-07
-0.0010022499999999999 | -0.009637682666891545 | 0.007516595277066772 | -0.017154277943958317 | -45643.74510437252 | 3.7583e-07
-0.001002 | -0.008631498232990118 | 0.007181003100286936 | -0.015812501333277055 | -44039.81202193106 | 3.5905e-07
-0.00100175 | -0.007625313799087315 | 0.00852337180740735 | -0.016148685606494663 | -37892.716571299716 | 4.2617e-07
-0.0010015 | -0.006619129365184971 | 0.007852187453847068 | -0.014471316819032038 | -36859.325898904826 | 3.9261e-07
-0.00100125 | -0.005277550119981846 | 0.00852337180740735 | -0.013800921927389196 | -32383.714424836708 | 4.2617e-07
-0.001001 | -0.004271365686079501 | 0.00852337180740735 | -0.01279473749348685 | -30022.713504923988 | 4.2617e-07
-0.00100075 | -0.003935970874777653 | 0.00852337180740735 | -0.012459342682185003 | -29235.713198283913 | 4.2617e-07
-0.0010005 | -0.0015882071956743187 | 0.00852337180740735 | -0.01011157900308167 | -23726.711051825914 | 4.2617e-07
-0.00100025 | -0.0005820227617713645 | 0.008858963984187338 | -0.009440986745958703 | -21313.97477811233 | 4.4295e-07
-0.001 | 0.0007595564834322185 | 0.008858963984187491 | -0.008099407500755273 | -18285.22503356383 | 4.4295e-07
-0.00099975 | 0.0024365305399361254 | 0.009194556160967633 | -0.0067580256210315074 | -14700.05838828939 | 4.5973e-07
-0.0009995 | 0.004113504596440032 | 0.008858963984187491 | -0.004745459387747459 | -10713.350672195318 | 4.4295e-07
-0.00099925 | 0.004448899407740813 | 0.009194556160967633 | -0.0047456567532268195 | -10322.753312167246 | 4.5973e-07
-0.0009989999999999999 | 0.005455083841643157 | 0.009530148337747775 | -0.004075064496104617 | -8551.94347807531 | 4.7651e-07
-0.00099875 | 0.00612587346424472 | 0.00852337180740735 | -0.002397498343162629 | -5625.703999159233 | 4.2617e-07
-0.0009985 | 0.00813824233204941 | 0.008858963984187491 | -0.0007207216521380819 | -1627.1014385531078 | 4.4295e-07
-0.00099825 | 0.008809031954650971 | 0.008858963984187491 | -4.9932e-05 | -112.72656627940773 | 4.4295e-07
-0.000998 | 0.010150611199854097 | 0.00852337180740735 | 0.0016272393924467478 | 3818.299680491643 | 4.2617e-07
-0.00099775 | 0.01115679563375644 | 0.00852337180740735 | 0.002633423826349091 | 6179.300600404359 | 4.2617e-07
-0.0009975 | 0.013504559312861911 | 0.009865740514527916 | 0.0036388187983339947 | 7376.6764754771475 | 4.9329e-07
-0.00099725 | 0.014175348935463473 | 0.009194556160967633 | 0.00498079277449584 | 10834.221222423124 | 4.5973e-07
-0.000997 | 0.014846138558065035 | 0.009194556160967633 | 0.005651582397097402 | 12293.322914463837 | 4.5973e-07
-0.00099675 | 0.015516928180666599 | 0.009194556160967633 | 0.006322372019698966 | 13752.424606504554 | 4.5973e-07
-0.0009965 | 0.016523112614568944 | 0.008858963984187491 | 0.007664148630381453 | 17302.584464868163 | 4.4295e-07
-0.00099625 | 0.017864691859772068 | 0.009865740514527916 | 0.007998951345244152 | 16215.612671882456 | 4.9329e-07
-0.000996 | 0.019206271104975192 | 0.009865740514527916 | 0.009340530590447276 | 18935.28534769947 | 4.9329e-07
-0.0009957499999999999 | 0.02054785035017832 | 0.009865740514527916 | 0.010682109835650403 | 21654.958023516498 | 4.9329e-07
-0.0009955 | 0.02054785035017832 | 0.00852337180740735 | 0.01202447854277097 | 28215.3091862564 | 4.2617e-07
-0.00099525 | 0.021218639972779882 | 0.008187779630627208 | 0.013030860342152674 | 31830.02213056502 | 4.0939e-07
-0.000995 | 0.022224824406682227 | 0.009194556160967633 | 0.013030268245714594 | 28343.44152691171 | 4.5973e-07
-0.00099475 | 0.02356640365188535 | 0.008187779630627208 | 0.015378624021258143 | 37564.82151457244 | 4.0939e-07
-0.0009945 | 0.025243377708389258 | 0.008858963984187491 | 0.01638441372420177 | 36989.45780442629 | 4.4295e-07
-0.00099425 | 0.027255746576193948 | 0.009865740514527916 | 0.017390006061666033 | 35253.3214026016 | 4.9329e-07
-0.000994 | 0.02792653619879551 | 0.009865740514527916 | 0.01806079568426759 | 36613.1577405101 | 4.9329e-07
-0.00099375 | 0.03027429987790098 | 0.009530148337747775 | 0.020744151540153202 | 43533.74324298418 | 4.7651e-07
-0.0009935 | 0.03195127393440488 | 0.010201332691308058 | 0.021749941243096822 | 42641.37226232929 | 5.1007e-07
-0.00099325 | 0.03262206355700645 | 0.0105369248680882 | 0.022085138688918246 | 41919.51440368452 | 5.2685e-07
-0.000993 | 0.03463443242481114 | 0.010201332691308058 | 0.024433099733503078 | 47901.78003766322 | 5.1007e-07
-0.00099275 | 0.03631140648131504 | 0.009865740514527916 | 0.026445665966787123 | 53611.11196436646 | 4.9329e-07
-0.0009925 | 0.036982196103916606 | 0.010872517044868342 | 0.026109679059048263 | 48028.76638647648 | 5.4363e-07
-0.00099225 | 0.03832377534911973 | 0.010201332691308058 | 0.02812244265781167 | 55134.84072874736 | 5.1007e-07
-0.000992 | 0.0406715390282252 | 0.011208109221648483 | 0.029463429806576714 | 52575.20108684888 | 5.6041e-07
-0.00099175 | 0.042013118273428324 | 0.011543701398428625 | 0.030469416874999697 | 52789.68300262395 | 5.7719e-07
-0.0009915 | 0.042013118273428324 | 0.010201332691308058 | 0.031811785582120264 | 62367.90141983149 | 5.1007e-07
-0.00099125 | 0.041677723462127544 | 0.00852337180740735 | 0.03315435165472019 | 77796.32850442348 | 4.2617e-07
-0.000991 | 0.043354697518631455 | 0.008858963984187491 | 0.03449573353444396 | 77877.57935581623 | 4.4295e-07
-0.00099075 | 0.04402548714123301 | 0.009194556160967633 | 0.03483093098026538 | 75764.24651823494 | 4.5973e-07
-0.0009905 | 0.04536706638643614 | 0.00852337180740735 | 0.036843694579028786 | 86453.33187743677 | 4.2617e-07
-0.00099025 | 0.04670864563163927 | 0.009865740514527916 | 0.03684290511711135 | 74688.57520194836 | 4.9329e-07
-0.00099 | 0.04737943525424083 | 0.009865740514527916 | 0.03751369473971291 | 76048.41153985687 | 4.9329e-07
-0.00098975 | 0.04939180412204552 | 0.010201332691308058 | 0.03919047143073746 | 76834.02280199977 | 5.1007e-07
-0.0009895 | 0.051739567801150986 | 0.0105369248680882 | 0.041202642933062784 | 78206.20047856242 | 5.2685e-07
-0.00098925 | 0.05308114704635411 | 0.010872517044868342 | 0.04220863000148577 | 77642.79389455191 | 5.4363e-07
-0.000989 | 0.054087331480256455 | 0.011208109221648483 | 0.04287922225860797 | 76514.64026739974 | 5.6041e-07
-0.00098875 | 0.0550935159141588 | 0.0105369248680882 | 0.0445565910460706 | 84572.2857548568 | 5.2685e-07
-0.0009885 | 0.05710588478196349 | 0.011208109221648483 | 0.045897775560315004 | 81901.01408302369 | 5.6041e-07
-0.00098825 | 0.058112069215865834 | 0.011879293575208767 | 0.046232775640657066 | 77837.58410877487 | 5.9396e-07
-0.000988 | 0.05945364846106896 | 0.010872517044868342 | 0.048581131416200615 | 89365.01311649845 | 5.4363e-07
-0.00098775 | 0.06180141214017443 | 0.011543701398428625 | 0.0502577107417458 | 87073.82321685327 | 5.7719e-07
-0.0009875 | 0.06146601732887365 | 0.011208109221648483 | 0.05025790810722516 | 89681.33181670272 | 5.6041e-07
-0.00098725 | 0.06247220176277599 | 0.0105369248680882 | 0.05193527689468779 | 98577.6733627044 | 5.2685e-07
-0.000987 | 0.0638137810079791 | 0.0105369248680882 | 0.0532768561398909 | 101124.10747322213 | 5.2685e-07
-0.00098675 | 0.06515536025318225 | 0.010201332691308058 | 0.05495402756187419 | 107738.91848208659 | 5.1007e-07
-0.0009865 | 0.06549075506448301 | 0.009865740514527916 | 0.055625014549955096 | 112763.9926633866 | 4.9329e-07
-0.00098625 | 0.06649693949838537 | 0.010201332691308058 | 0.056295606807077306 | 110369.12236975353 | 5.1007e-07
-0.000986 | 0.06750312393228772 | 0.009865740514527916 | 0.0576373834177598 | 116843.50167711217 | 4.9329e-07
-0.00098575 | 0.06884470317749083 | 0.010872517044868342 | 0.05797218613262249 | 106639.86249620913 | 5.4363e-07
-0.0009855 | 0.07018628242269395 | 0.011208109221648483 | 0.05897817320104547 | 105241.96728406075 | 5.6041e-07
-0.00098525 | 0.0715278616678971 | 0.011543701398428625 | 0.05998416026946847 | 103925.34976283042 | 5.7719e-07
-0.000985 | 0.07320483572440101 | 0.011208109221648483 | 0.06199672650275252 | 110628.34109968472 | 5.6041e-07
-0.00098475 | 0.07387562534700257 | 0.011208109221648483 | 0.06266751612535408 | 111825.31305871229 | 5.6041e-07
-0.0009845 | 0.07555259940350648 | 0.011543701398428625 | 0.06400889800507785 | 110898.39523013128 | 5.7719e-07
-0.0009842499999999999 | 0.0765587838374088 | 0.011543701398428625 | 0.06501508243898017 | 112641.65659695648 | 5.7719e-07
-0.000984 | 0.07823575789391271 | 0.01255047792876905 | 0.06568527996514366 | 104673.75081322671 | 6.2752e-07
-0.00098375 | 0.0785711527052135 | 0.011879293575208767 | 0.06669185913000474 | 112282.53381865376 | 5.9396e-07
-0.0009835 | 0.0785711527052135 | 0.0105369248680882 | 0.0680342278371253 | 129134.88268891738 | 5.2685e-07
-0.00098325 | 0.07924194232781506 | 0.011543701398428625 | 0.06769824092938644 | 117290.35357515709 | 5.7719e-07
-0.000983 | 0.08091891638431897 | 0.011879293575208767 | 0.0690396228091102 | 116235.23296568904 | 5.9396e-07
-0.00098275 | 0.0819251008182213 | 0.011208109221648483 | 0.07071699159657281 | 126188.97656704276 | 5.6041e-07
-0.0009825 | 0.08360207487472521 | 0.011879293575208767 | 0.07172278129951644 | 120752.60341944362 | 5.9396e-07
-0.00098225 | 0.08494365411992835 | 0.012214885751988909 | 0.07272876836793944 | 119082.19175295562 | 6.1074e-07
-0.000982 | 0.08628523336513147 | 0.011879293575208767 | 0.0744059397899227 | 125269.97387319825 | 5.9396e-07
-0.00098175 | 0.08829760223293615 | 0.01255047792876905 | 0.0757471243041671 | 120707.95189485882 | 6.2752e-07
-0.0009815 | 0.0893037866668385 | 0.01255047792876905 | 0.07675330873806945 | 122311.37200302204 | 6.2752e-07
-0.00098125 | 0.08997457628944006 | 0.01255047792876905 | 0.077424098360671 | 123380.31874179751 | 6.2752e-07
-0.0009809999999999999 | 0.09198694515724476 | 0.012886070105549192 | 0.07910087505169557 | 122769.58669910069 | 6.443e-07
-0.00098075 | 0.09332852440244788 | 0.013892846635889617 | 0.07943567776655826 | 114354.78969637623 | 6.9464e-07
-0.0009805 | 0.094670103647651 | 0.012886070105549192 | 0.0817840335421018 | 126934.01925057468 | 6.443e-07
-0.00098025 | 0.09534089327025255 | 0.013221662282329334 | 0.08211923098792322 | 124219.22332364372 | 6.6108e-07
-0.00098 | 0.0966824725154557 | 0.013221662282329334 | 0.08346081023312636 | 126248.58879457417 | 6.6108e-07
-0.00097975 | 0.09768865694935802 | 0.013557254459109476 | 0.08413140249024854 | 124112.74383615106 | 6.7786e-07
-0.0009795 | 0.09802405176065881 | 0.01255047792876905 | 0.08547357383188976 | 136207.6796071032 | 6.2752e-07
-0.00097925 | 0.09970102581716273 | 0.012886070105549192 | 0.08681495571161353 | 134742.33028458842 | 6.443e-07
-0.000979 | 0.10104260506236584 | 0.013892846635889617 | 0.08714975842647622 | 125459.90135864717 | 6.9464e-07
-0.00097875 | 0.10238418430756896 | 0.013557254459109476 | 0.08882692984845948 | 131039.70293745477 | 6.7786e-07
-0.0009785 | 0.1037257635527721 | 0.013221662282329334 | 0.09050410127044277 | 136902.75751695898 | 6.6108e-07
-0.00097825 | 0.10506734279797522 | 0.013892846635889617 | 0.0911744961620856 | 131253.87266070157 | 6.9464e-07
-0.000978 | 0.10640892204317834 | 0.013892846635889617 | 0.09251607540728872 | 133185.19642805302 | 6.9464e-07
-0.0009777499999999999 | 0.10741510647708069 | 0.014228438812669759 | 0.09318666766441093 | 130986.49667935818 | 7.1142e-07
-0.0009775 | 0.10875668572228381 | 0.013892846635889617 | 0.09486383908639419 | 136565.0130209181 | 6.9464e-07
-0.00097725 | 0.11009826496748695 | 0.014228438812669759 | 0.09586982615481719 | 134758.03974986996 | 7.1142e-07
-0.000977 | 0.11043365977878772 | 0.013557254459109476 | 0.09687640531967824 | 142914.48996826113 | 6.7786e-07
-0.00097675 | 0.11278142345789319 | 0.013557254459109476 | 0.09922416899878371 | 146377.96951891299 | 6.7786e-07
-0.0009764999999999999 | 0.11412300270309633 | 0.013892846635889617 | 0.10023015606720671 | 144290.308090324 | 6.9464e-07
-0.00097625 | 0.11412300270309633 | 0.012886070105549192 | 0.10123693259754714 | 157126.15524876118 | 6.443e-07
-0.000976 | 0.11579997675960021 | 0.013221662282329334 | 0.10257831447727088 | 155167.0467553329 | 6.6108e-07
-0.00097575 | 0.11714155600480336 | 0.013892846635889617 | 0.10324870936891374 | 148635.78656686482 | 6.9464e-07
-0.0009755 | 0.11680616119350257 | 0.012886070105549192 | 0.10392009108795337 | 161290.58780023514 | 6.443e-07
-0.00097525 | 0.11781234562740492 | 0.012886070105549192 | 0.10492627552185572 | 162852.25000703792 | 6.443e-07
-0.000975 | 0.11948931968390883 | 0.013221662282329334 | 0.1062676574015795 | 160747.8018003917 | 6.6108e-07
-0.00097475 | 0.12116629374041274 | 0.013892846635889617 | 0.10727344710452312 | 154429.7578689192 | 6.9464e-07
-0.0009745 | 0.1215016885517135 | 0.013557254459109476 | 0.10794443409260403 | 159242.3221356199 | 6.7786e-07
-0.00097425 | 0.12284326779691662 | 0.012886070105549192 | 0.10995719769136743 | 170660.56104105164 | 6.443e-07
-0.000974 | 0.12418484704211977 | 0.014228438812669759 | 0.10995640822945 | 154558.64087005664 | 7.1142e-07
-0.00097375 | 0.12552642628732288 | 0.013892846635889617 | 0.11163357965143327 | 160706.56011281148 | 6.9464e-07
-0.0009735 | 0.12686800553252603 | 0.014228438812669759 | 0.11263956671985627 | 158330.1839405684 | 7.1142e-07
-0.0009732499999999999 | 0.1285449795890299 | 0.0145640309894499 | 0.11398094859958001 | 156523.9028702248 | 7.282e-07
-0.000973 | 0.12955116402293226 | 0.0145640309894499 | 0.11498713303348236 | 157905.64180586868 | 7.282e-07
-0.00097275 | 0.13055734845683462 | 0.014228438812669759 | 0.11632890964416485 | 163516.05566252203 | 7.1142e-07
-0.0009725 | 0.13189892770203773 | 0.013892846635889617 | 0.11800608106614811 | 169880.34800773094 | 6.9464e-07
-0.00097225 | 0.13357590175854164 | 0.015235215343010184 | 0.11834068641553146 | 155351.5112864163 | 7.6176e-07
-0.000972 | 0.1342466913811432 | 0.015235215343010184 | 0.11901147603813302 | 156232.08908922275 | 7.6176e-07
-0.00097175 | 0.13558827062634635 | 0.014899623166230043 | 0.1206886474601163 | 162002.28168677018 | 7.4498e-07
-0.0009715 | 0.1359236654376471 | 0.014228438812669759 | 0.12169522662497735 | 171059.1418035455 | 7.1142e-07
-0.00097125 | 0.13659445506024867 | 0.014228438812669759 | 0.12236601624757891 | 172002.02757117344 | 7.1142e-07
-0.000971 | 0.13894221873935414 | 0.014228438812669759 | 0.12471377992668438 | 175302.1277578712 | 7.1142e-07
-0.00097075 | 0.13894221873935414 | 0.0145640309894499 | 0.12437818774990424 | 170801.87187187816 | 7.282e-07
-0.0009705 | 0.14095458760715884 | 0.014899623166230043 | 0.1260549644409288 | 169205.573905563 | 7.4498e-07
-0.00097025 | 0.14229616685236196 | 0.015235215343010184 | 0.1270609515093518 | 166799.02272290035 | 7.6176e-07
-0.0009699999999999999 | 0.1433023512862643 | 0.015570807519790326 | 0.127731543766474 | 164065.4071461979 | 7.7854e-07
-0.00096975 | 0.145314720154069 | 0.016241991873350608 | 0.1290727282807184 | 158937.06792514434 | 8.121e-07
-0.0009695 | 0.14598550977667055 | 0.01657758405013075 | 0.1294079257265398 | 156123.9868670962 | 8.2888e-07
-0.00096925 | 0.14665629939927213 | 0.015570807519790326 | 0.13108549187948182 | 168373.40223090368 | 7.7854e-07
-0.000969 | 0.1486686682670768 | 0.01657758405013075 | 0.13209108421694607 | 159361.07917474772 | 8.2888e-07
-0.00096875 | 0.14967485270097916 | 0.01657758405013075 | 0.13309726865084842 | 160574.98879011706 | 8.2888e-07
-0.0009685 | 0.15135182675748307 | 0.016241991873350608 | 0.13510983488413247 | 166371.01648328835 | 8.121e-07
-0.00096825 | 0.1526934060026862 | 0.015570807519790326 | 0.13712259848289587 | 176127.79338337402 | 7.7854e-07
-0.000968 | 0.1540349852478893 | 0.015570807519790326 | 0.138464177728099 | 177850.99141725636 | 7.7854e-07
-0.00096775 | 0.1543703800591901 | 0.015906399696570466 | 0.13846398036261964 | 174098.45471502075 | 7.9532e-07
-0.0009675 | 0.1540349852478893 | 0.0145640309894499 | 0.13947095425843942 | 191527.95590653626 | 7.282e-07
-0.00096725 | 0.15537656449309242 | 0.015906399696570466 | 0.13947016479652197 | 175363.58630117003 | 7.9532e-07
-0.000967 | 0.15805972298349868 | 0.01657758405013075 | 0.14148213893336795 | 170690.90225152808 | 8.2888e-07
-0.0009667499999999999 | 0.15839511779479948 | 0.015235215343010184 | 0.1431599024517893 | 187932.88999025553 | 7.6176e-07
-0.0009665 | 0.16007209185130336 | 0.015906399696570466 | 0.1441656921547329 | 181267.53370320005 | 7.9532e-07
-0.00096625 | 0.16174906590780727 | 0.01657758405013075 | 0.14517148185767653 | 175141.90417454892 | 8.2888e-07
-0.000966 | 0.16241985553040883 | 0.015570807519790326 | 0.14684904801061852 | 188620.97912902076 | 7.7854e-07
-0.00096575 | 0.16342603996431118 | 0.015906399696570466 | 0.14751964026774073 | 185484.6389903644 | 7.9532e-07
-0.0009655 | 0.1651030140208151 | 0.01691317622691089 | 0.1481898377939042 | 175235.96491369422 | 8.4566e-07
-0.00096525 | 0.16610919845471744 | 0.01691317622691089 | 0.14919602222780656 | 176425.78806743326 | 8.4566e-07
-0.000965 | 0.16778617251122135 | 0.01691317622691089 | 0.15087299628431047 | 178408.82665699828 | 8.4566e-07
-0.00096475 | 0.16912775175642447 | 0.017248768403691033 | 0.15187898335273345 | 176104.14818977236 | 8.6244e-07
-0.0009645 | 0.17080472581292838 | 0.017584360580471175 | 0.15322036523245722 | 174268.90734101593 | 8.7922e-07
-0.0009642499999999999 | 0.17114012062422915 | 0.016241991873350608 | 0.15489812875087855 | 190737.84786831588 | 8.121e-07
-0.000964 | 0.1724816998694323 | 0.01691317622691089 | 0.1555685236425214 | 183961.33470778036 | 8.4566e-07
-0.00096375 | 0.17315248949203385 | 0.01657758405013075 | 0.1565749054419031 | 188899.546482068 | 8.2888e-07
-0.0009635 | 0.1738232791146354 | 0.015906399696570466 | 0.15791687941806495 | 198557.66538057377 | 7.9532e-07
-0.00096325 | 0.17550025317113932 | 0.016241991873350608 | 0.15925826129778872 | 196106.81071586435 | 8.121e-07
-0.000963 | 0.17617104279374088 | 0.01691317622691089 | 0.15925786656683 | 188324.0196048234 | 8.4566e-07
-0.00096275 | 0.17851880647284635 | 0.017584360580471175 | 0.16093444589237518 | 183042.70451676886 | 8.7922e-07
-0.0009625 | 0.17818341166154555 | 0.01657758405013075 | 0.16160582761141482 | 194969.09455891457 | 8.2888e-07
-0.00096225 | 0.18019578052935026 | 0.017584360580471175 | 0.1626114199488791 | 184950.05172888908 | 8.7922e-07
-0.000962 | 0.18086657015195182 | 0.01825554493403146 | 0.16261102521792037 | 178149.7356617228 | 9.1278e-07
-0.0009617499999999999 | 0.18220814939715493 | 0.017919952757251317 | 0.16428819663990363 | 183357.8457101951 | 8.96e-07
-0.0009615 | 0.18321433383105729 | 0.017919952757251317 | 0.16529438107380598 | 184480.82236926604 | 8.96e-07
-0.00096125 | 0.18388512345365884 | 0.017919952757251317 | 0.16596517069640754 | 185229.47347531334 | 8.96e-07
-0.0009609999999999999 | 0.185226702698862 | 0.017919952757251317 | 0.16730674994161068 | 186726.7756874079 | 8.96e-07
-0.00096075 | 0.1865682819440651 | 0.017919952757251317 | 0.1686483291868138 | 188224.07789950247 | 8.96e-07
-0.0009605 | 0.18790986118926822 | 0.0185911371108116 | 0.16931872407845663 | 182149.9385102055 | 9.2956e-07
-0.00096025 | 0.18891604562317058 | 0.019933505817932167 | 0.16898253980523842 | 169546.23170523456 | 9.9668e-07
-0.00096 | 0.1902576248683737 | 0.018926729287591742 | 0.17133089558078196 | 181046.49036545953 | 9.4634e-07
-0.00095975 | 0.1915992041135768 | 0.019933505817932167 | 0.17166569829564465 | 172238.34067483936 | 9.9668e-07
-0.0009595 | 0.19260538854747916 | 0.019597913641152025 | 0.17300747490632715 | 176557.03364570724 | 9.799e-07
-0.00095925 | 0.19327617817008072 | 0.0185911371108116 | 0.17468504105926913 | 187922.9226464924 | 9.2956e-07
-0.000959 | 0.19461775741528387 | 0.018926729287591742 | 0.17569102812769213 | 185653.87126118425 | 9.4634e-07
-0.00095875 | 0.19629473147178775 | 0.019262321464371884 | 0.17703241000741587 | 183812.12288961106 | 9.6312e-07
-0.0009584999999999999 | 0.1973009159056901 | 0.019262321464371884 | 0.17803859444131823 | 184856.840615627 | 9.6312e-07
-0.00095825 | 0.1993132847734948 | 0.019597913641152025 | 0.1797153711323428 | 183402.5543973961 | 9.799e-07
-0.000958 | 0.20065486401869792 | 0.02026909799471231 | 0.18038576602398562 | 177990.9160940893 | 1.0135e-06
-0.0009577499999999999 | 0.20166104845260027 | 0.02060469017149245 | 0.18105635828110783 | 175742.85929482963 | 1.0302e-06
-0.0009575 | 0.20199644326390104 | 0.019597913641152025 | 0.18239852962274902 | 186140.76269807163 | 9.799e-07
-0.00095725 | 0.20367341732040495 | 0.019597913641152025 | 0.18407550367925293 | 187852.14288599388 | 9.799e-07
-0.000957 | 0.20535039137690886 | 0.019933505817932167 | 0.1854168855589767 | 186035.39914406405 | 9.9668e-07
-0.00095675 | 0.20602118099951042 | 0.019597913641152025 | 0.1864232673583584 | 190248.07514908497 | 9.799e-07
-0.0009565 | 0.2063565758108112 | 0.019597913641152025 | 0.1867586621696592 | 190590.35118666943 | 9.799e-07
-0.00095625 | 0.20803354986731512 | 0.019597913641152025 | 0.1884356362261631 | 192301.73137459165 | 9.799e-07
-0.000956 | 0.20870433948991668 | 0.019933505817932167 | 0.18877083367198452 | 189400.5353560701 | 9.9668e-07
-0.00095575 | 0.20937512911251824 | 0.019262321464371884 | 0.19011280764814636 | 197393.45332781848 | 9.6312e-07
-0.0009555 | 0.21071670835772136 | 0.019933505817932167 | 0.1907832025397892 | 191419.6170832737 | 9.9668e-07
-0.0009552499999999999 | 0.21205828760292447 | 0.02060469017149245 | 0.19145359743143203 | 185834.96848335725 | 1.0302e-06
-0.000955 | 0.21205828760292447 | 0.02026909799471231 | 0.19178918960821217 | 189242.94476078323 | 1.0135e-06
-0.00095475 | 0.21474144609333073 | 0.02026909799471231 | 0.19447234809861844 | 191890.4809176524 | 1.0135e-06
-0.0009544999999999999 | 0.21507684090463153 | 0.020940282348272592 | 0.19413655855635895 | 185419.23678729546 | 1.047e-06
-0.00095425 | 0.21675381496113544 | 0.02060469017149245 | 0.196149124789643 | 190392.6952136601 | 1.0302e-06
-0.000954 | 0.21775999939503776 | 0.02060469017149245 | 0.19715530922354532 | 191369.35094158212 | 1.0302e-06
-0.00095375 | 0.21876618382894011 | 0.02060469017149245 | 0.19816149365744767 | 192346.00666950416 | 1.0302e-06
-0.0009535 | 0.22044315788544402 | 0.021611466701832876 | 0.19883169118361116 | 184005.73540596222 | 1.0806e-06
-0.00095325 | 0.22178473713064714 | 0.021275874525052734 | 0.20050886260559442 | 188484.71997660218 | 1.0638e-06
-0.000953 | 0.22346171118715105 | 0.02228265105539316 | 0.2011790601317579 | 180570.13021623003 | 1.1141e-06
-0.00095275 | 0.2241325008097526 | 0.021275874525052734 | 0.2028566262846999 | 190691.69264542568 | 1.0638e-06
-0.0009525 | 0.22480329043235417 | 0.02060469017149245 | 0.20419860026086173 | 198205.94103703633 | 1.0302e-06
-0.00095225 | 0.22681565930015887 | 0.021275874525052734 | 0.20553978477510615 | 193213.94712408108 | 1.0638e-06
-0.0009519999999999999 | 0.22748644892276043 | 0.021611466701832876 | 0.20587498222092757 | 190523.84094177862 | 1.0806e-06
-0.00095175 | 0.22715105411145964 | 0.019597913641152025 | 0.20755314047030762 | 211811.4655169049 | 9.799e-07
-0.0009515 | 0.22882802816796355 | 0.02060469017149245 | 0.2082233379964711 | 202112.56394872448 | 1.0302e-06
-0.00095125 | 0.23084039703576825 | 0.021611466701832876 | 0.2092289303339354 | 193627.7007207388 | 1.0806e-06
-0.000951 | 0.23084039703576825 | 0.020940282348272592 | 0.20990011468749567 | 200474.9613176164 | 1.047e-06
-0.00095075 | 0.23218197628097137 | 0.019933505817932167 | 0.2122484704630392 | 212956.48884011226 | 9.9668e-07
-0.0009505 | 0.23452973996007684 | 0.021611466701832876 | 0.21291827325824397 | 197041.94647759496 | 1.0806e-06
-0.00095025 | 0.23452973996007684 | 0.021611466701832876 | 0.21291827325824397 | 197041.94647759496 | 1.0806e-06
-0.00095 | 0.23620671401658075 | 0.021611466701832876 | 0.21459524731474788 | 198593.87636707508 | 1.0806e-06
-0.00094975 | 0.23821908288438542 | 0.02228265105539316 | 0.21593643182899228 | 193815.7459740216 | 1.1141e-06
-0.0009495 | 0.23888987250698698 | 0.0226182432321733 | 0.2162716292748137 | 191236.45196915936 | 1.1309e-06
-0.00094925 | 0.23956066212958857 | 0.022953835408953443 | 0.21660682672063514 | 188732.57811733268 | 1.1477e-06
-0.000949 | 0.24157303099739325 | 0.023625019762513726 | 0.21794801123487953 | 184506.09855632955 | 1.1813e-06
-0.0009487499999999999 | 0.24358539986519792 | 0.023960611939293868 | 0.21962478792590406 | 183321.5182336253 | 1.198e-06
-0.0009485 | 0.24459158429910027 | 0.02463179629285415 | 0.21995978800624613 | 178598.25194320717 | 1.2316e-06
-0.00094825 | 0.24492697911040107 | 0.023289427585733585 | 0.2216375515246675 | 190333.18934848884 | 1.1645e-06
-0.000948 | 0.24660395316690498 | 0.023960611939293868 | 0.22264334122761112 | 185841.1144019993 | 1.198e-06
-0.00094775 | 0.24660395316690498 | 0.023289427585733585 | 0.2233145255811714 | 191773.3055130709 | 1.1645e-06
-0.0009475 | 0.24861632203470965 | 0.023625019762513726 | 0.22499130227219594 | 190468.6679917144 | 1.1813e-06
-0.00094725 | 0.249622506468612 | 0.02429620411607401 | 0.225326302352538 | 185482.72090245195 | 1.2148e-06
-0.000947 | 0.24995790127991277 | 0.023625019762513726 | 0.22633288151739905 | 191604.3955032163 | 1.1813e-06
-0.00094675 | 0.25163487533641665 | 0.023960611939293868 | 0.2276742633971228 | 190040.44134928923 | 1.198e-06
-0.0009465 | 0.252641059770319 | 0.02429620411607401 | 0.22834485565424498 | 187967.51505983225 | 1.2148e-06
-0.00094625 | 0.25398263901552215 | 0.023960611939293868 | 0.2300220270762283 | 192000.12725802456 | 1.198e-06
-0.000946 | 0.2549888234494245 | 0.024967388469634293 | 0.2300214349797902 | 184257.5047522857 | 1.2484e-06
-0.00094575 | 0.2559950078833268 | 0.023960611939293868 | 0.23203439594403294 | 193679.85803694054 | 1.198e-06
-0.0009454999999999999 | 0.2576719819398307 | 0.025302980646414435 | 0.23236900129341628 | 183669.27164870925 | 1.2651e-06
-0.00094525 | 0.2586781663737331 | 0.025302980646414435 | 0.23337518572731866 | 184464.58066622214 | 1.2651e-06
-0.000945 | 0.2596843508076354 | 0.02463179629285415 | 0.23505255451478127 | 190852.95422240204 | 1.2316e-06
-0.00094475 | 0.26270290410934244 | 0.02597416499997472 | 0.23672873910936773 | 182280.15345986918 | 1.2987e-06
-0.0009445 | 0.26236750929804165 | 0.025302980646414435 | 0.23706452865162722 | 187380.71373043596 | 1.2651e-06
-0.00094425 | 0.26370908854324476 | 0.02597416499997472 | 0.23773492354327005 | 183054.91132708322 | 1.2987e-06
-0.000944 | 0.26572145741104947 | 0.02630975717675486 | 0.23941170023429462 | 181994.6103081629 | 1.3155e-06
-0.00094375 | 0.26471527297714714 | 0.025302980646414435 | 0.23941229233073272 | 189236.43477129933 | 1.2651e-06
-0.0009435 | 0.26639224703365105 | 0.02630975717675486 | 0.2400824898568962 | 182504.52730822872 | 1.3155e-06
-0.00094325 | 0.2670630366562526 | 0.025302980646414435 | 0.24176005600983816 | 191092.15581216264 | 1.2651e-06
-0.000943 | 0.2690754055240573 | 0.02630975717675486 | 0.24276564834730244 | 184544.19530849202 | 1.3155e-06
-0.00094275 | 0.2697461951466589 | 0.026645349353535002 | 0.24310084579312388 | 182471.50192524836 | 1.3323e-06
-0.0009425 | 0.2704169847692604 | 0.02597416499997472 | 0.2444428197692857 | 188219.96377517708 | 1.2987e-06
-0.0009422499999999999 | 0.2720939588257643 | 0.026980941530315144 | 0.24511301729544918 | 181693.4498153417 | 1.349e-06
-0.000942 | 0.2727647484483659 | 0.026645349353535002 | 0.2461193990948309 | 184737.22812133335 | 1.3323e-06
-0.00094175 | 0.2737709328822682 | 0.026980941530315144 | 0.2467899913519531 | 182936.53027242635 | 1.349e-06
-0.0009415 | 0.27511251212747134 | 0.026645349353535002 | 0.24846716277393635 | 186499.4596071772 | 1.3323e-06
-0.00094125 | 0.2761186965613737 | 0.027652125883875427 | 0.2484665706774983 | 179708.83809869006 | 1.3826e-06
-0.000941 | 0.27678948618397525 | 0.026980941530315144 | 0.24980854465366012 | 185174.0750951787 | 1.349e-06
-0.00094075 | 0.27846646024047916 | 0.026645349353535002 | 0.25182111088694414 | 189016.93315838277 | 1.3323e-06
-0.0009405 | 0.2801434342969831 | 0.028658902414215853 | 0.2514845318827672 | 175501.85854851286 | 1.4329e-06
-0.00094025 | 0.2814850135421862 | 0.02798771806065557 | 0.2534972954815306 | 181148.95607576577 | 1.3994e-06
-0.00094 | 0.28249119797608857 | 0.027652125883875427 | 0.2548390720922131 | 184317.88800789125 | 1.3826e-06
-0.0009397499999999999 | 0.2821558031647878 | 0.027652125883875427 | 0.25450367728091233 | 184075.30643372278 | 1.3826e-06
-0.0009395 | 0.2831619875986901 | 0.02798771806065557 | 0.2551742695380345 | 182347.32033888256 | 1.3994e-06
-0.00093925 | 0.284838961655194 | 0.027652125883875427 | 0.25718683577131857 | 186015.95902707064 | 1.3826e-06
-0.000939 | 0.28618054090039713 | 0.02832331023743571 | 0.2578572306629614 | 182081.28110826842 | 1.4162e-06
-0.00093875 | 0.2871867253342995 | 0.028994494590995994 | 0.2581922307433035 | 178097.41772390335 | 1.4497e-06
-0.0009385 | 0.28785751495690104 | 0.028994494590995994 | 0.258863020365905 | 178560.1190967425 | 1.4497e-06
-0.00093825 | 0.2885283045795026 | 0.028658902414215853 | 0.25986940216528676 | 181353.35290187673 | 1.4329e-06
-0.000938 | 0.29020527863600654 | 0.029665678944556278 | 0.26053959969145024 | 175650.5220584273 | 1.4833e-06
-0.00093775 | 0.29154685788120965 | 0.029665678944556278 | 0.26188117893665336 | 176554.98761791133 | 1.4833e-06
-0.0009375 | 0.292553042315112 | 0.03033686329811656 | 0.2622161790169954 | 172869.6710930394 | 1.5168e-06
-0.0009372499999999999 | 0.2942300163716159 | 0.03134363982845699 | 0.2628863765431589 | 167744.63845419989 | 1.5672e-06
-0.000937 | 0.2949008059942175 | 0.030672455474896703 | 0.26422835051932075 | 172290.31483023815 | 1.5336e-06
-0.00093675 | 0.295571595616819 | 0.031008047651676845 | 0.26456354796514214 | 170641.86106591922 | 1.5504e-06
-0.0009364999999999999 | 0.2965777800507214 | 0.030672455474896703 | 0.26590532457582466 | 173383.78715290656 | 1.5336e-06
-0.00093625 | 0.2975839644846237 | 0.031008047651676845 | 0.26657591683294685 | 171939.82660725887 | 1.5504e-06
-0.000936 | 0.29859014891852603 | 0.030672455474896703 | 0.2679176934436293 | 174695.95394010862 | 1.5336e-06
-0.00093575 | 0.29993172816372915 | 0.030672455474896703 | 0.26925927268883243 | 175570.7317982433 | 1.5336e-06
-0.0009355 | 0.30093791259763153 | 0.031008047651676845 | 0.26992986494595467 | 174103.10250949158 | 1.5504e-06
-0.00093525 | 0.30194409703153385 | 0.031008047651676845 | 0.270936049379857 | 174752.0852801614 | 1.5504e-06
-0.000935 | 0.30295028146543623 | 0.031679232005237125 | 0.2712710494601991 | 171261.12742591315 | 1.584e-06
-0.00093475 | 0.30395646589933856 | 0.031679232005237125 | 0.2722772338941014 | 171896.36027103767 | 1.584e-06
-0.0009345 | 0.3049626503332409 | 0.03235041635879741 | 0.27261223397444345 | 168537.0790600715 | 1.6175e-06
-0.00093425 | 0.3052980451445417 | 0.03201482418201727 | 0.2732832209625244 | 170722.9247356152 | 1.6007e-06
-0.0009339999999999999 | 0.3066396243897448 | 0.03201482418201727 | 0.2746248002077275 | 171561.02350984287 | 1.6007e-06
-0.00093375 | 0.3083165984462487 | 0.03268600853557755 | 0.27563058991067113 | 168653.56295226878 | 1.6343e-06
-0.0009335 | 0.3093227828801511 | 0.03268600853557755 | 0.2766367743445735 | 169269.22970326233 | 1.6343e-06
-0.0009332499999999999 | 0.31099975693665494 | 0.03302160071235769 | 0.2779781562242972 | 168361.40600553583 | 1.6511e-06
-0.000933 | 0.3123413361818581 | 0.033357192889137834 | 0.27898414329272025 | 167270.75579765972 | 1.6679e-06
-0.00093275 | 0.3136829154270612 | 0.033692785065917975 | 0.27999013036114323 | 166201.83212124425 | 1.6846e-06
-0.0009325 | 0.31603067910616667 | 0.0346995615962584 | 0.28133111750990825 | 162152.5486594296 | 1.735e-06
-0.00093225 | 0.31670146872876825 | 0.0346995615962584 | 0.28200190713250983 | 162539.17580498633 | 1.735e-06
-0.000932 | 0.3173722583513698 | 0.03402837724269812 | 0.28334388110867165 | 166533.87793828588 | 1.7014e-06
-0.00093175 | 0.3173722583513698 | 0.033357192889137834 | 0.28401506546223193 | 170287.15000458946 | 1.6679e-06
-0.0009315 | 0.3190492324078737 | 0.03402837724269812 | 0.28502085516517556 | 167519.51063216565 | 1.7014e-06
-0.00093125 | 0.3200554168417761 | 0.0346995615962584 | 0.28535585524551765 | 164472.31153277 | 1.735e-06
-0.000931 | 0.3207262064643776 | 0.0346995615962584 | 0.2860266448681192 | 164858.9386783267 | 1.735e-06
-0.0009307499999999999 | 0.3230739701434831 | 0.035370745949818684 | 0.2877032241936644 | 162678.62973646968 | 1.7685e-06
-0.0009305 | 0.3227385753321823 | 0.035706338126598826 | 0.28703223720558346 | 160773.83023030506 | 1.7853e-06
-0.00093025 | 0.3240801545773854 | 0.035706338126598826 | 0.2883738164507866 | 161525.2818299883 | 1.7853e-06
-0.0009299999999999999 | 0.32542173382258854 | 0.035706338126598826 | 0.2897153956959897 | 162276.73342967153 | 1.7853e-06
-0.00092975 | 0.3264279182564909 | 0.035706338126598826 | 0.2907215801298921 | 162840.32212943395 | 1.7853e-06
-0.0009295 | 0.32776949750169404 | 0.03604193030337897 | 0.29172756719831505 | 161882.32136443886 | 1.8021e-06
-0.00092925 | 0.32944647155819795 | 0.035706338126598826 | 0.2937401334315991 | 164531.08822872117 | 1.7853e-06
-0.000929 | 0.33078805080340107 | 0.035706338126598826 | 0.2950817126768022 | 165282.53982840438 | 1.7853e-06
-0.00092875 | 0.33280041967120577 | 0.037384299010499535 | 0.2954161206607062 | 158042.88349915956 | 1.8692e-06
-0.0009285 | 0.3334712092938073 | 0.03704870683371939 | 0.2964225024600879 | 160017.73221963193 | 1.8524e-06
-0.00092825 | 0.3344773937277097 | 0.037384299010499535 | 0.2970930947172101 | 158940.037706081 | 1.8692e-06
-0.000928 | 0.335483578161612 | 0.037719891187279676 | 0.2977636869743323 | 157881.51959184205 | 1.886e-06
-0.00092775 | 0.3351481833503112 | 0.03671311465693925 | 0.29843506869337194 | 162576.81838332606 | 1.8357e-06
-0.0009274999999999999 | 0.3368251574068151 | 0.03671311465693925 | 0.30011204274987585 | 163490.37424595127 | 1.8357e-06
-0.00092725 | 0.3371605522181159 | 0.037384299010499535 | 0.29977625320761636 | 160375.48443715528 | 1.8692e-06
-0.000927 | 0.33816673665201824 | 0.037384299010499535 | 0.3007824376415187 | 160913.7769613081 | 1.8692e-06
-0.00092675 | 0.33984371070852215 | 0.037384299010499535 | 0.3024594116980226 | 161810.93116822952 | 1.8692e-06
-0.0009265 | 0.34017910551982294 | 0.03671311465693925 | 0.30346599086288367 | 165317.48597120168 | 1.8357e-06
-0.00092625 | 0.34118528995372527 | 0.03805548336405982 | 0.30312980658966543 | 159309.3976443594 | 1.9028e-06
-0.000926 | 0.34152068476502606 | 0.037384299010499535 | 0.3041363857545265 | 162708.08537515096 | 1.8692e-06
-0.00092575 | 0.34386844844413156 | 0.03805548336405982 | 0.3058129650800717 | 160719.52740922806 | 1.9028e-06
-0.0009255 | 0.3445392380667331 | 0.0387266677176201 | 0.30581257034911297 | 157933.84165091615 | 1.9363e-06
-0.00092525 | 0.34554542250063547 | 0.03839107554083996 | 0.3071543469597955 | 160013.41073815367 | 1.9196e-06
-0.000925 | 0.3472223965571393 | 0.03906225989440024 | 0.30816013666273906 | 157778.9597917837 | 1.9531e-06
-0.00092475 | 0.3485639758023425 | 0.039397852071180385 | 0.3091661237311621 | 156945.67468936602 | 1.9699e-06
-0.0009245 | 0.3502409498588464 | 0.04006903642474067 | 0.3101719134341057 | 154818.75338663734 | 2.0035e-06
-0.0009242499999999999 | 0.3502409498588464 | 0.04040462860152081 | 0.3098363212573256 | 153366.74632651542 | 2.0202e-06
-0.000924 | 0.35057634467014714 | 0.04006903642474067 | 0.31050730824540645 | 154986.16186022552 | 2.0035e-06
-0.00092375 | 0.35191792391535026 | 0.041075812955081094 | 0.31084211096026915 | 151350.43647228307 | 2.0538e-06
-0.0009235 | 0.35292410834925264 | 0.04074022077830095 | 0.31218388757095167 | 153255.86440475404 | 2.037e-06
-0.00092325 | 0.35426568759445576 | 0.041075812955081094 | 0.31318987463937464 | 152493.573277231 | 2.0538e-06
-0.000923 | 0.35493647721705734 | 0.041075812955081094 | 0.31386066426197623 | 152820.1837929304 | 2.0538e-06
-0.00092275 | 0.35627805646226046 | 0.041411405131861236 | 0.3148666513303992 | 152067.60085913923 | 2.0706e-06
-0.0009225 | 0.3576196357074636 | 0.04208258948542152 | 0.31553704622204204 | 149960.85083183966 | 2.1041e-06
-0.00092225 | 0.3592966097639675 | 0.043089366015761944 | 0.3162072437482055 | 146768.11147907723 | 2.1545e-06
-0.000922 | 0.359967399386569 | 0.04376055036932223 | 0.31620684901724677 | 144516.85198133133 | 2.188e-06
-0.00092175 | 0.3609735838204714 | 0.04409614254610237 | 0.316877441274369 | 143721.16152476362 | 2.2048e-06
-0.0009215 | 0.3619797682543737 | 0.043424958192542086 | 0.3185548100618316 | 146715.07967809215 | 2.1712e-06
-0.00092125 | 0.36365674231087763 | 0.04476732689966265 | 0.31888941541121496 | 142465.24753463356 | 2.2384e-06
-0.0009209999999999999 | 0.36466292674477996 | 0.04409614254610237 | 0.32056678419867757 | 145394.47928513298 | 2.2048e-06
-0.00092075 | 0.36600450598998313 | 0.04376055036932223 | 0.3222439556206609 | 147276.00676913143 | 2.188e-06
-0.0009205 | 0.36667529561258466 | 0.04376055036932223 | 0.3229147452432624 | 147582.57952333143 | 2.188e-06
-0.00092025 | 0.36734608523518625 | 0.04443173472288251 | 0.3229143505123037 | 145353.02415100244 | 2.2216e-06
-0.00092 | 0.367681480046487 | 0.04409614254610237 | 0.3235853375003846 | 146763.5574527079 | 2.2048e-06
-0.00091975 | 0.3696938489142917 | 0.04476732689966265 | 0.324926522014629 | 145162.3514367473 | 2.2384e-06
-0.0009195 | 0.3700292437255925 | 0.045102919076442795 | 0.32492632464914967 | 144082.17086723255 | 2.2551e-06
-0.0009192499999999999 | 0.3710354281594948 | 0.04476732689966265 | 0.32626810125983213 | 145761.70785943922 | 2.2384e-06
-0.000919 | 0.3723770074046979 | 0.04543851125322294 | 0.32693849615147497 | 143903.700686622 | 2.2719e-06
-0.00091875 | 0.3737185866499011 | 0.047116472137123645 | 0.32660211451277743 | 138636.0649253464 | 2.3558e-06
-0.0009185 | 0.3743893762725026 | 0.046780879960343504 | 0.3276084963121591 | 140060.85246360276 | 2.339e-06
-0.00091825 | 0.37573095551770574 | 0.047116472137123645 | 0.3286144833805821 | 139490.27525839003 | 2.3558e-06
-0.000918 | 0.37707253476290886 | 0.04845884084424421 | 0.32861369391866463 | 135625.8995029991 | 2.4229e-06
-0.00091775 | 0.37841411400811203 | 0.049130025197804496 | 0.3292840888103075 | 134045.9678107482 | 2.4565e-06
-0.0009175 | 0.37975569325331515 | 0.04980120955136478 | 0.32995448370195035 | 132508.62245088106 | 2.4901e-06
-0.00091725 | 0.38109727249851827 | 0.05047239390492506 | 0.3306248785935932 | 131012.16447802806 | 2.5236e-06
-0.000917 | 0.38109727249851827 | 0.05047239390492506 | 0.3306248785935932 | 131012.16447802806 | 2.5236e-06
-0.00091675 | 0.3824388517437214 | 0.05047239390492506 | 0.3319664578387963 | 131543.77359794825 | 2.5236e-06
-0.0009165 | 0.383109641366323 | 0.05047239390492506 | 0.3326372474613979 | 131809.57815790837 | 2.5236e-06
-0.00091625 | 0.3841158258002253 | 0.051143578258485346 | 0.33297224754173993 | 130210.7747951702 | 2.5572e-06
-0.0009159999999999999 | 0.3847866154228269 | 0.051143578258485346 | 0.3336430371643415 | 130473.09106064985 | 2.5572e-06
-0.00091575 | 0.3851220102341276 | 0.05147917043526549 | 0.3336428397988621 | 129622.46165890123 | 2.574e-06
-0.0009155 | 0.3871343791019323 | 0.05215035478882577 | 0.33498402431310653 | 128468.55047087172 | 2.6075e-06
-0.00091525 | 0.3871343791019323 | 0.05215035478882577 | 0.33498402431310653 | 128468.55047087172 | 2.6075e-06
-0.000915 | 0.38814056353583465 | 0.05181476261204563 | 0.336325800923789 | 129818.52428504678 | 2.5907e-06
-0.00091475 | 0.38881135315843623 | 0.05215035478882577 | 0.33666099836961044 | 129111.680920624 | 2.6075e-06
-0.0009145 | 0.39082372202624094 | 0.05349272349594634 | 0.3373309985302946 | 126122.19998701596 | 2.6746e-06
-0.00091425 | 0.39115911683754173 | 0.0531571313191662 | 0.3380019855183755 | 127170.89020058025 | 2.6579e-06
-0.000914 | 0.3931714857053464 | 0.0531571313191662 | 0.34001435438618016 | 127928.02995506475 | 2.6579e-06
-0.00091375 | 0.3935068805166472 | 0.05382831567272648 | 0.33967856484392067 | 126208.13436153183 | 2.6914e-06
-0.0009135 | 0.3951838545731511 | 0.05349272349594634 | 0.3416911310772047 | 127752.37779886005 | 2.6746e-06
-0.00091325 | 0.3965254338183542 | 0.05416390784950662 | 0.34236152596884756 | 126416.84825256422 | 2.7082e-06
-0.000913 | 0.3975316182522566 | 0.054835092203066906 | 0.34269652604918965 | 124991.68407708914 | 2.7418e-06
-0.0009127499999999999 | 0.3985378026861589 | 0.054499500026286764 | 0.3440383026598721 | 126253.74636241874 | 2.725e-06
-0.0009125 | 0.39954398712006123 | 0.054835092203066906 | 0.3447088949169943 | 125725.65525757059 | 2.7418e-06
-0.00091225 | 0.40122096117656514 | 0.05584186873340733 | 0.3453790924431578 | 123698.97364718211 | 2.7921e-06
-0.0009119999999999999 | 0.40122096117656514 | 0.05550627655662719 | 0.34571468461993793 | 124567.78082285586 | 2.7753e-06
-0.00091175 | 0.40155635598786593 | 0.05517068437984705 | 0.34638567160801886 | 125568.7419873834 | 2.7585e-06
-0.0009115 | 0.40256254042176826 | 0.05550627655662719 | 0.34705626386514105 | 125051.17813517043 | 2.7753e-06
-0.00091125 | 0.40423951447827217 | 0.0571842374405279 | 0.34705527703774425 | 121381.44795536873 | 2.8592e-06
-0.000911 | 0.40524569891217455 | 0.056848645263747756 | 0.34839705364842677 | 122570.0461399029 | 2.8424e-06
-0.00091075 | 0.40692267296867846 | 0.0571842374405279 | 0.34973843552815054 | 122319.8738610029 | 2.8592e-06
-0.0009105 | 0.40759346259128 | 0.05751982961730804 | 0.3500736329739719 | 121722.76423733801 | 2.876e-06
-0.00091025 | 0.4082642522138816 | 0.05785542179408818 | 0.35040883041979337 | 121132.58171962686 | 2.8928e-06
-0.00091 | 0.4099412262703855 | 0.058526606147648465 | 0.351414620122737 | 120087.13412706794 | 2.9263e-06
-0.00090975 | 0.4109474107042878 | 0.058862198324428606 | 0.3520852123798592 | 119630.3306374268 | 2.9431e-06
-0.0009094999999999999 | 0.4112828055155886 | 0.05953338267798889 | 0.3517494228375997 | 118168.80110447714 | 2.9767e-06
-0.00090925 | 0.4122889899494909 | 0.05953338267798889 | 0.352755607271502 | 118506.82471027313 | 2.9767e-06
-0.000909 | 0.41363056919469404 | 0.06087575138510946 | 0.35275481780958456 | 115893.37619112176 | 3.0438e-06
-0.0009087499999999999 | 0.41396596400599484 | 0.06087575138510946 | 0.35309021262088536 | 116003.56614481252 | 3.0438e-06
-0.0009085 | 0.41497214843989716 | 0.06087575138510946 | 0.3540963970547877 | 116334.1360058848 | 3.0438e-06
-0.00090825 | 0.41597833287379954 | 0.06154693573866974 | 0.3544313971351298 | 115174.34389912013 | 3.0773e-06
-0.000908 | 0.41597833287379954 | 0.062218120092230024 | 0.3537602127815695 | 113716.1367965369 | 3.1109e-06
-0.00090775 | 0.41731991211900266 | 0.06188252791544988 | 0.35543738420355275 | 114874.875405603 | 3.0941e-06
-0.0009075 | 0.4186614913642058 | 0.062218120092230024 | 0.35644337127197573 | 114578.63745918269 | 3.1109e-06
-0.00090725 | 0.4200030706094089 | 0.06255371226901016 | 0.3574493583403987 | 114285.578065519 | 3.1277e-06
-0.000907 | 0.4216800446659128 | 0.06389608097613073 | 0.35778396368978205 | 111989.32961895966 | 3.1948e-06
-0.00090675 | 0.4226862290998152 | 0.0628893044457903 | 0.3597969246540249 | 114422.29416423736 | 3.1445e-06
-0.0009065 | 0.4240278083450183 | 0.06423167315291087 | 0.3597961351921074 | 112030.75290770378 | 3.2116e-06
-0.0009062499999999999 | 0.42469859796761983 | 0.06490285750647115 | 0.3597957404611487 | 110872.07999286479 | 3.2451e-06
-0.000906 | 0.42604017721282295 | 0.06423167315291087 | 0.36180850405991205 | 112657.34996458379 | 3.2116e-06
-0.00090575 | 0.42671096683542453 | 0.06490285750647115 | 0.36180810932895335 | 111492.19717880039 | 3.2451e-06
-0.0009055 | 0.42805254608062765 | 0.06590963403681158 | 0.3621429120438161 | 109890.73671431813 | 3.2955e-06
-0.00090525 | 0.42771715126932686 | 0.06490285750647115 | 0.3628142937628557 | 111802.2557717682 | 3.2451e-06
-0.000905 | 0.42939412532583077 | 0.06658081839037186 | 0.3628133069354589 | 108984.3338386855 | 3.329e-06
-0.00090475 | 0.4307357045710339 | 0.066916410567152 | 0.3638192940038819 | 108738.43678114854 | 3.3458e-06
-0.0009045 | 0.43174188900493626 | 0.06758759492071229 | 0.36415429408422395 | 107757.731137324 | 3.3794e-06
-0.00090425 | 0.43174188900493626 | 0.06658081839037186 | 0.3651610706145644 | 109689.57109345766 | 3.329e-06
-0.000904 | 0.4324126786275378 | 0.06725200274393214 | 0.3651606758836057 | 108594.73650888487 | 3.3626e-06
-0.00090375 | 0.43375425787274097 | 0.06859437145105271 | 0.3651598864216883 | 106469.3439700829 | 3.4297e-06
-0.0009035 | 0.4344250474953425 | 0.06792318709749243 | 0.36650186039785004 | 107916.56754027093 | 3.3962e-06
-0.00090325 | 0.4364374163631472 | 0.06892996362783285 | 0.3675074527353144 | 106632.13307918257 | 3.4465e-06
-0.0009029999999999999 | 0.4361020215518464 | 0.069265555804613 | 0.3668364657472334 | 105921.75619929194 | 3.4633e-06
-0.00090275 | 0.4374436007970495 | 0.06960114798139314 | 0.3678424528156564 | 105700.11084127342 | 3.4801e-06
-0.0009025 | 0.43878518004225264 | 0.06960114798139314 | 0.3691840320608595 | 106085.61576011807 | 3.4801e-06
-0.00090225 | 0.439791364476155 | 0.07060792451173356 | 0.3691834399644215 | 104572.80610282517 | 3.5304e-06
-0.000902 | 0.44046215409875655 | 0.07161470104207399 | 0.36884745305668254 | 103008.86485303704 | 3.5807e-06
-0.00090175 | 0.44146833853265893 | 0.07127910886529384 | 0.3701892296673651 | 103870.33046862687 | 3.564e-06
-0.0009015 | 0.4434807074004636 | 0.07295706974919455 | 0.37052363765126906 | 101573.05904006914 | 3.6479e-06
-0.00090125 | 0.44314531258916284 | 0.07362825410275484 | 0.36951705848640803 | 100373.7119640821 | 3.6814e-06
-0.000901 | 0.4451576814569675 | 0.07362825410275484 | 0.3715294273542127 | 100920.34148622077 | 3.6814e-06
-0.00090075 | 0.4468346555134714 | 0.07463503063309526 | 0.37219962488037617 | 99738.58702091359 | 3.7318e-06
-0.0009005 | 0.447505445136073 | 0.0749706228098754 | 0.3725348223261976 | 99381.54662818834 | 3.7485e-06
-0.00090025 | 0.4488470243812761 | 0.07530621498665555 | 0.37354080939462053 | 99205.83831249861 | 3.7653e-06
-0.0009 | 0.4485116295699753 | 0.0749706228098754 | 0.37354100676009994 | 99649.9676166211 | 3.7485e-06
-0.0008997499999999999 | 0.4491824191925769 | 0.07530621498665555 | 0.3738762042059214 | 99294.91324777728 | 3.7653e-06
-0.0008995 | 0.4501886036264792 | 0.07597739934021583 | 0.3742112042862634 | 98505.92611379067 | 3.7989e-06
-0.00089925 | 0.45287176211688546 | 0.07664858369377611 | 0.3762231784231094 | 98168.33144006516 | 3.8324e-06
-0.000899 | 0.45387794655078784 | 0.07765536022411654 | 0.37622258632667127 | 96895.45840515774 | 3.8828e-06
-0.00089875 | 0.45488413098469016 | 0.07832654457767682 | 0.3765575864070133 | 96150.69538362676 | 3.9163e-06
-0.0008985 | 0.45555492060729175 | 0.07799095240089668 | 0.37756396820639504 | 96822.50481199511 | 3.8995e-06
-0.00089825 | 0.4562257102298933 | 0.0789977289312371 | 0.3772279812986562 | 95503.50026568765 | 3.9499e-06
-0.0008979999999999999 | 0.4562257102298933 | 0.07866213675445696 | 0.37756357347543634 | 95996.26683266871 | 3.9331e-06
-0.00089775 | 0.45723189466379566 | 0.07933332110801725 | 0.3778985735557784 | 95268.5626361831 | 3.9667e-06
-0.0008975 | 0.458238079097698 | 0.07933332110801725 | 0.3789047579896807 | 95522.22261659217 | 3.9667e-06
-0.00089725 | 0.4602504479655027 | 0.08067568981513781 | 0.3795747581503649 | 94098.91852679079 | 4.0338e-06
-0.000897 | 0.4615920272107058 | 0.08168246634547824 | 0.37990956086522754 | 93021.07976475381 | 4.0841e-06
-0.00089675 | 0.4609212375881042 | 0.08000450546157753 | 0.38091673212652666 | 95223.82019084248 | 4.0002e-06
-0.0008964999999999999 | 0.4629336064559089 | 0.08168246634547824 | 0.3812511401104307 | 93349.56623320322 | 4.0841e-06
-0.00089625 | 0.4629336064559089 | 0.08235365069903852 | 0.3805799557568704 | 92425.76437751378 | 4.1177e-06
-0.000896 | 0.46427518570111204 | 0.08201805852225838 | 0.38225712717885363 | 93212.91775642682 | 4.1009e-06
-0.00089575 | 0.4649459753237136 | 0.08235365069903852 | 0.3825923246246751 | 92914.47832054441 | 4.1177e-06
-0.0008955 | 0.4652813701350144 | 0.08268924287581866 | 0.3825921272591958 | 92537.33955062724 | 4.1345e-06
-0.00089525 | 0.46628755456891674 | 0.08201805852225838 | 0.3842694960466584 | 93703.63136366458 | 4.1009e-06
-0.000895 | 0.4686353182480222 | 0.0830248350525988 | 0.38561048319542335 | 92890.39429012466 | 4.1512e-06
-0.0008947499999999999 | 0.46930610787062377 | 0.08369601940615909 | 0.38561008846446465 | 92145.38306611225 | 4.1848e-06
-0.0008945 | 0.46930610787062377 | 0.08403161158293923 | 0.3852744962876845 | 91697.51454960933 | 4.2016e-06
-0.00089425 | 0.4706476871158269 | 0.08369601940615909 | 0.3869516677096678 | 92465.966829766 | 4.1848e-06
-0.000894 | 0.4723246611723308 | 0.0853739802900598 | 0.386950680882271 | 90648.38714737169 | 4.2687e-06
-0.00089375 | 0.4729954507949324 | 0.0853739802900598 | 0.3876214705048726 | 90805.52861373476 | 4.2687e-06
-0.0008935 | 0.4743370300401355 | 0.08470279593649951 | 0.38963423410363596 | 92000.32414413786 | 4.2351e-06
-0.00089325 | 0.4756786092853386 | 0.08671634899718036 | 0.3889622602881583 | 89709.0951789969 | 4.3358e-06
-0.000893 | 0.4756786092853386 | 0.08638075682040022 | 0.3892978524649384 | 90135.3187433522 | 4.319e-06
-0.00089275 | 0.47634939890794015 | 0.08570957246683994 | 0.3906398264411002 | 91154.30521887956 | 4.2855e-06
-0.0008925 | 0.4776909781531433 | 0.08671634899718036 | 0.3909746291559629 | 90173.22193042876 | 4.3358e-06
-0.00089225 | 0.4776909781531433 | 0.08671634899718036 | 0.3909746291559629 | 90173.22193042876 | 4.3358e-06
-0.000892 | 0.47802637296444406 | 0.08671634899718036 | 0.39131002396726366 | 90250.57638900074 | 4.3358e-06
-0.00089175 | 0.47903255739834644 | 0.08638075682040022 | 0.39265180057794624 | 90911.86857608432 | 4.319e-06
-0.0008914999999999999 | 0.48037413664354955 | 0.08772312552752079 | 0.39265101111602874 | 89520.52466321323 | 4.3862e-06
-0.00089125 | 0.48171571588875267 | 0.08805871770430093 | 0.39365699818445177 | 89407.84250489374 | 4.4029e-06
-0.000891 | 0.482721900322655 | 0.08872990205786122 | 0.3939919982647938 | 88807.04004561386 | 4.4365e-06
-0.0008907499999999999 | 0.4830572951339558 | 0.08872990205786122 | 0.39432739307609455 | 88882.6390947556 | 4.4365e-06
-0.0008905 | 0.48406347956785817 | 0.08906549423464136 | 0.39499798533321684 | 88698.31997846486 | 4.4533e-06
-0.00089025 | 0.48406347956785817 | 0.08872990205786122 | 0.395333577509997 | 89109.4362421809 | 4.4365e-06
-0.00089 | 0.4854050588130613 | 0.08973667858820164 | 0.3956683802248596 | 88184.31581150166 | 4.4868e-06
-0.00088975 | 0.4864112432469636 | 0.08906549423464136 | 0.3973457490123222 | 89225.51936118434 | 4.4533e-06
-0.0008895 | 0.48741742768086593 | 0.08872990205786122 | 0.3986875256230047 | 89865.42673359846 | 4.4365e-06
-0.00088925 | 0.4884236121147683 | 0.08906549423464136 | 0.399358117880127 | 89677.40454637249 | 4.4533e-06
-0.000889 | 0.48976519135997143 | 0.09007227076498178 | 0.3996929205949896 | 88749.3825125994 | 4.5036e-06
-0.00088875 | 0.48942979654867064 | 0.09040786294176192 | 0.39902193360690874 | 88271.51104411061 | 4.5204e-06
-0.0008885 | 0.49077137579387375 | 0.09107904729532221 | 0.3996923284985515 | 87768.22779064787 | 4.554e-06
-0.0008882499999999999 | 0.49177756022777613 | 0.09208582382566263 | 0.39969173640211353 | 86808.52704512086 | 4.6043e-06
-0.000888 | 0.49211295503907687 | 0.09208582382566263 | 0.40002713121341427 | 86881.37100684417 | 4.6043e-06
-0.00088775 | 0.4937899290955808 | 0.09275700817922292 | 0.4010329209163579 | 86469.56791480197 | 4.6379e-06
-0.0008874999999999999 | 0.49479611352948316 | 0.09309260035600306 | 0.4017035131734801 | 86301.92123483343 | 4.6546e-06
-0.00088725 | 0.4958022979633855 | 0.09443496906312362 | 0.40136732890026183 | 85003.96259609592 | 4.7217e-06
-0.000887 | 0.4968084823972878 | 0.09409937688634348 | 0.4027091055109443 | 85592.30014824656 | 4.705e-06
-0.00088675 | 0.4984854564537917 | 0.09510615341668391 | 0.4033793030371078 | 84827.17227975816 | 4.7553e-06
-0.0008865 | 0.4991562460763933 | 0.09544174559346405 | 0.40371450048292923 | 84599.14432046516 | 4.7721e-06
-0.00088625 | 0.4998270356989949 | 0.09611292994702433 | 0.40371410575197053 | 84008.28191888235 | 4.8056e-06
-0.000886 | 0.5015040097554988 | 0.09644852212380448 | 0.4050554876316943 | 83994.13048792015 | 4.8224e-06
-0.00088575 | 0.5018394045667995 | 0.09711970647736476 | 0.40471969808943475 | 83344.50602643882 | 4.856e-06
-0.0008855 | 0.5028455890007019 | 0.0974552986541449 | 0.40539029034655694 | 83195.12554883852 | 4.8728e-06
-0.00088525 | 0.5031809838120027 | 0.0974552986541449 | 0.4057256851578578 | 83263.95604157368 | 4.8728e-06
-0.0008849999999999999 | 0.5038517734346043 | 0.09846207518448533 | 0.40538969825011895 | 82344.333590482 | 4.9231e-06
-0.00088475 | 0.5055287474911081 | 0.09879766736126547 | 0.4067310801298426 | 82336.17067953272 | 4.9399e-06
-0.0008845 | 0.5051933526798074 | 0.09812648300770518 | 0.40706686967210215 | 82967.78957014857 | 4.9063e-06
-0.0008842499999999999 | 0.505864142302409 | 0.09812648300770518 | 0.40773765929470374 | 83104.50895558683 | 4.9063e-06
-0.000884 | 0.5068703267363113 | 0.09879766736126547 | 0.4080726593750458 | 82607.75183747595 | 4.9399e-06
-0.00088375 | 0.5085473007928152 | 0.09980444389160589 | 0.40874285690120926 | 81908.74894210734 | 4.9902e-06
-0.0008835 | 0.5095534852267175 | 0.09980444389160589 | 0.4097490413351116 | 82110.38013099409 | 4.9902e-06
-0.00088325 | 0.5108950644719207 | 0.10081122042194632 | 0.41008384404997433 | 81356.78594774759 | 5.0406e-06
-0.000883 | 0.5112304592832214 | 0.10081122042194632 | 0.41041923886127507 | 81423.32513056809 | 5.0406e-06
-0.00088275 | 0.5129074333397253 | 0.10181799695228674 | 0.41108943638743856 | 80749.85733221221 | 5.0909e-06
-0.0008825 | 0.5132428281510262 | 0.10181799695228674 | 0.4114248311987394 | 80815.73857547768 | 5.0909e-06
-0.00088225 | 0.51491980220753 | 0.10282477348262717 | 0.4120950287249028 | 80154.81381916752 | 5.1412e-06
-0.000882 | 0.5155905918301316 | 0.10248918130584703 | 0.4131014105242845 | 80613.66190281334 | 5.1245e-06
-0.0008817499999999999 | 0.5172675658866355 | 0.10248918130584703 | 0.4147783845807884 | 80940.91089341645 | 5.1245e-06
-0.0008815 | 0.5176029606979363 | 0.10316036565940731 | 0.414442595038529 | 80349.1907748459 | 5.158e-06
-0.00088125 | 0.5176029606979363 | 0.10282477348262717 | 0.4147781872153091 | 80676.70332099263 | 5.1412e-06
-0.000881 | 0.5192799347544402 | 0.1038315500129676 | 0.4154483847414726 | 80023.53517588574 | 5.1916e-06
-0.00088075 | 0.5192799347544402 | 0.1038315500129676 | 0.4154483847414726 | 80023.53517588574 | 5.1916e-06
-0.0008805 | 0.5192799347544402 | 0.1038315500129676 | 0.4154483847414726 | 80023.53517588574 | 5.1916e-06
-0.00088025 | 0.5202861191883426 | 0.10349595783618745 | 0.4167901613521551 | 80542.3071714254 | 5.1748e-06
-0.00088 | 0.5212923036222449 | 0.10483832654330802 | 0.41645397707893683 | 79446.89519760742 | 5.2419e-06
-0.00087975 | 0.5222984880561472 | 0.10483832654330802 | 0.41746016151283916 | 79638.84492955715 | 5.2419e-06
-0.0008795 | 0.5233046724900495 | 0.10450273436652788 | 0.4188019381235216 | 80151.3837244939 | 5.2251e-06
-0.00087925 | 0.5253170413578543 | 0.1055095108968683 | 0.41980753046098596 | 79577.19202609753 | 5.2755e-06
-0.000879 | 0.525652436169155 | 0.10618069525042859 | 0.4194717409187264 | 79010.92377091649 | 5.309e-06
-0.00087875 | 0.525652436169155 | 0.10584510307364844 | 0.41980733309550655 | 79324.84751862331 | 5.2923e-06
-0.0008784999999999999 | 0.5273294102256589 | 0.10718747178076901 | 0.4201419384448899 | 78393.85171882923 | 5.3594e-06
-0.00087825 | 0.5280001998482605 | 0.1078586561343293 | 0.4201415437139312 | 77905.9481680689 | 5.3929e-06
-0.000878 | 0.5283355946595613 | 0.1078586561343293 | 0.42047693852523194 | 77968.13971083818 | 5.3929e-06
-0.00087775 | 0.5296771739047644 | 0.10852984048788958 | 0.4211473334168748 | 77609.50011971481 | 5.4265e-06
-0.0008775 | 0.5306833583386668 | 0.10953661701823 | 0.4211467413204367 | 76896.06503920893 | 5.4768e-06
-0.00087725 | 0.5320249375838699 | 0.11054339354857043 | 0.42148154403529947 | 76256.30632555339 | 5.5272e-06
-0.000877 | 0.533366516829073 | 0.11121457790213071 | 0.42215193892694225 | 75916.6553324399 | 5.5607e-06
-0.0008767499999999999 | 0.5347080960742762 | 0.11121457790213071 | 0.4234935181721454 | 76157.91493536421 | 5.5607e-06
-0.0008765 | 0.5343727012629753 | 0.11222135443247114 | 0.42215134683050415 | 75235.47527392079 | 5.6111e-06
-0.00087625 | 0.5350434908855769 | 0.111885762255691 | 0.4231577286298859 | 75641.03244215279 | 5.5943e-06
-0.000876 | 0.5360496753194792 | 0.11289253878603142 | 0.4231571365334478 | 74966.3602366973 | 5.6446e-06
-0.00087575 | 0.5373912545646824 | 0.11457049966993213 | 0.42282075489475024 | 73809.70775424056 | 5.7285e-06
-0.0008755 | 0.5373912545646824 | 0.11457049966993213 | 0.42282075489475024 | 73809.70775424056 | 5.7285e-06
-0.0008752499999999999 | 0.5383974389985847 | 0.11490609184671227 | 0.4234913471518724 | 73710.8608161212 | 5.7453e-06
-0.000875 | 0.5390682286211863 | 0.11557727620027256 | 0.4234909524209137 | 73282.7362512139 | 5.7789e-06
-0.00087475 | 0.5404098078663894 | 0.11691964490739312 | 0.4234901629589962 | 72441.2331724791 | 5.846e-06
-0.0008745 | 0.5407452026776902 | 0.11691964490739312 | 0.42382555777029707 | 72498.60502159249 | 5.846e-06
-0.00087425 | 0.5414159923002918 | 0.11691964490739312 | 0.42449634739289865 | 72613.34871981923 | 5.846e-06
-0.000874 | 0.5420867819228933 | 0.11826201361451369 | 0.42382476830837956 | 71675.55419610508 | 5.9131e-06
-0.00087375 | 0.5430929663567957 | 0.11893319796807397 | 0.4241597683887217 | 71327.39649405236 | 5.9467e-06
-0.0008734999999999999 | 0.5447699404132996 | 0.11926879014485411 | 0.4255011502684455 | 71351.6335248587 | 5.9634e-06
-0.00087325 | 0.5447699404132996 | 0.1199399744984144 | 0.4248299659148852 | 70840.4295884691 | 5.997e-06
-0.000873 | 0.545776124847202 | 0.12061115885197468 | 0.42516496599522724 | 70501.7628620963 | 6.0306e-06
-0.00087275 | 0.5467823092811043 | 0.12128234320553496 | 0.4254999660755693 | 70166.8445429822 | 6.0641e-06
-0.0008725 | 0.5474530989037059 | 0.12027556667519454 | 0.4271775322285113 | 71033.13566289135 | 6.0138e-06
-0.00087225 | 0.5481238885263073 | 0.12128234320553496 | 0.42684154532077234 | 70388.07695154962 | 6.0641e-06
-0.0008719999999999999 | 0.5487946781489089 | 0.12128234320553496 | 0.42751233494337393 | 70498.69315583335 | 6.0641e-06
-0.00087175 | 0.5504716522054128 | 0.12128234320553496 | 0.42918930899987784 | 70775.23366654263 | 6.0641e-06
-0.0008715 | 0.5514778366393152 | 0.12195352755909525 | 0.4295243090802199 | 70440.65353043347 | 6.0977e-06
-0.00087125 | 0.5528194158845183 | 0.12228911973587539 | 0.4305302961486429 | 70411.8726307816 | 6.1145e-06
-0.000871 | 0.5528194158845183 | 0.1216179353823151 | 0.4312014805022032 | 70910.83714695353 | 6.0809e-06
-0.00087075 | 0.5541609951297215 | 0.12329589626621582 | 0.43086509886350566 | 69891.23108091093 | 6.1648e-06
-0.0008705 | 0.554831784752323 | 0.12296030408943567 | 0.4318714806628873 | 70245.67544152522 | 6.148e-06
-0.0008702499999999999 | 0.5555025743749246 | 0.12363148844299596 | 0.4318710859319286 | 69864.25406195055 | 6.1816e-06
-0.00087 | 0.5551671795636238 | 0.12463826497333638 | 0.4305289145902874 | 69084.54874309902 | 6.2319e-06
-0.00086975 | 0.5561733639975261 | 0.12598063368045692 | 0.4301927303170692 | 68295.05738290377 | 6.299e-06
-0.0008695 | 0.5578503380540301 | 0.12598063368045692 | 0.43186970437357314 | 68561.28466046414 | 6.299e-06
-0.00086925 | 0.5585211276766316 | 0.12598063368045692 | 0.4325404939961747 | 68667.77557148828 | 6.299e-06
-0.000869 | 0.5588565224879324 | 0.12598063368045692 | 0.43287588880747546 | 68721.02102700034 | 6.299e-06
-0.00086875 | 0.5598627069218347 | 0.12631622585723706 | 0.43354648106459764 | 68644.62235510314 | 6.3158e-06
-0.0008685 | 0.560868891355737 | 0.12598063368045692 | 0.4348882576752801 | 69040.4937600728 | 6.299e-06
-0.00086825 | 0.560868891355737 | 0.12631622585723706 | 0.43455266549849997 | 68803.9343400954 | 6.3158e-06
-0.000868 | 0.5615396809783386 | 0.12698741021079735 | 0.43455227076754127 | 68440.21309611567 | 6.3494e-06
-0.00086775 | 0.5625458654122409 | 0.1273230023875775 | 0.43522286302466345 | 68365.1586694168 | 6.3662e-06
-0.0008675 | 0.5632166550348425 | 0.1283297789179179 | 0.4348868761169246 | 67776.45528324119 | 6.4165e-06
-0.00086725 | 0.5638874446574441 | 0.12967214762503848 | 0.43421529703240563 | 66971.25095637157 | 6.4836e-06
-0.0008669999999999999 | 0.5645582342800457 | 0.12933655544825834 | 0.43522167883178736 | 67300.64479038947 | 6.4668e-06
-0.00086675 | 0.5665706031478503 | 0.13000773980181862 | 0.4365628633460317 | 67159.51896579696 | 6.5004e-06
-0.0008665 | 0.5672413927704519 | 0.13202129286249947 | 0.43522009990795246 | 65931.80394941827 | 6.6011e-06
-0.00086625 | 0.5679121823930535 | 0.13235688503927961 | 0.4355552973537739 | 65815.28376472656 | 6.6178e-06
-0.000866 | 0.5689183668269558 | 0.1330280693928399 | 0.43589029743411595 | 65533.58241213072 | 6.6514e-06
-0.00086575 | 0.5699245512608582 | 0.13369925374640018 | 0.436225297514458 | 65254.70940053071 | 6.685e-06
-0.0008655 | 0.5705953408834598 | 0.1347060302767406 | 0.43588931060671915 | 64717.11915364537 | 6.7353e-06
-0.00086525 | 0.5709307356947605 | 0.13504162245352075 | 0.43588911324123975 | 64556.26129510789 | 6.7521e-06
-0.000865 | 0.5722723149399637 | 0.13604839898386117 | 0.4362239159561025 | 64127.7544189035 | 6.8024e-06
-0.00086475 | 0.5726077097512644 | 0.13772635986776188 | 0.4348813498835025 | 63151.50568141847 | 6.8863e-06
-0.0008645 | 0.5729431045625653 | 0.13772635986776188 | 0.43521674469480337 | 63200.210201253736 | 6.8863e-06
-0.00086425 | 0.5736138941851667 | 0.13739076769098174 | 0.436223126494185 | 63501.08290759896 | 6.8695e-06
-0.000864 | 0.5749554734303699 | 0.13906872857488245 | 0.43588674485548745 | 62686.52188342708 | 6.9534e-06
-0.0008637499999999999 | 0.5742846838077683 | 0.13839754422132217 | 0.43588713958644615 | 62990.58874764215 | 6.9199e-06
-0.0008635 | 0.5762970526755731 | 0.1394043207516626 | 0.4368927319239105 | 62679.94127702816 | 6.9702e-06
-0.00086325 | 0.5766324474868738 | 0.14041109728200302 | 0.4362213502048708 | 62134.8823061698 | 7.0206e-06
-0.000863 | 0.5783094215433777 | 0.14141787381234344 | 0.4368915477310343 | 61787.31668823901 | 7.0709e-06
-0.00086275 | 0.57931560597728 | 0.14175346598912358 | 0.43756213998815646 | 61735.653084028236 | 7.0877e-06
-0.0008625 | 0.5789802111659793 | 0.1410822816355633 | 0.437897929530416 | 62076.95600806514 | 7.0541e-06
-0.00086225 | 0.580992580033784 | 0.14242465034268387 | 0.4385679296911001 | 61585.95841883752 | 7.1212e-06
-0.000862 | 0.580992580033784 | 0.14208905816590373 | 0.43890352186788023 | 61778.65171791269 | 7.1045e-06
-0.00086175 | 0.5823341592789871 | 0.14242465034268387 | 0.43990950893630326 | 61774.34985837769 | 7.1212e-06
-0.0008615 | 0.5843465281467918 | 0.14376701904980443 | 0.44057950909698734 | 61290.76223585881 | 7.1884e-06
-0.00086125 | 0.5836757385241902 | 0.14309583469624415 | 0.44057990382794604 | 61578.29887406359 | 7.1548e-06
-0.000861 | 0.5843465281467918 | 0.14443820340336472 | 0.43990832474342706 | 60913.01530730329 | 7.2219e-06
-0.00086075 | 0.5860235022032957 | 0.14544497993370514 | 0.44057852226959054 | 60583.53096413632 | 7.2722e-06
-0.0008604999999999999 | 0.5863588970145964 | 0.14578057211048528 | 0.44057832490411114 | 60444.038396310076 | 7.289e-06
-0.00086025 | 0.585688107391995 | 0.14544497993370514 | 0.4402431274582898 | 60537.41114460682 | 7.2722e-06
-0.00086 | 0.5866942918258973 | 0.14544497993370514 | 0.44124931189219213 | 60675.77060319534 | 7.2722e-06
-0.00085975 | 0.5877004762597996 | 0.147458532994386 | 0.4402419432654136 | 59710.60939310639 | 7.3729e-06
-0.0008595 | 0.5877004762597996 | 0.14812971734794628 | 0.4395707589118533 | 59349.43599187901 | 7.4065e-06
-0.00085925 | 0.5890420555050027 | 0.1491364938782867 | 0.43990556162671596 | 58993.68426694163 | 7.4568e-06
-0.000859 | 0.5903836347502058 | 0.15014327040862713 | 0.4402403643415787 | 58642.70348493525 | 7.5072e-06
-0.0008587499999999999 | 0.5907190295615066 | 0.1514856391157477 | 0.4392333904457589 | 57990.102957567855 | 7.5743e-06
-0.0008585 | 0.591725213995409 | 0.15182123129252784 | 0.43990398270288117 | 57950.25886139442 | 7.5911e-06
-0.00085825 | 0.5927313984293113 | 0.15282800782286826 | 0.43990339060644307 | 57568.42569279616 | 7.6414e-06
-0.000858 | 0.5940729776745144 | 0.1538347843532087 | 0.4402381933213057 | 57235.194910210594 | 7.6917e-06
-0.00085775 | 0.594743767297116 | 0.1538347843532087 | 0.4409089829439073 | 57322.4040060496 | 7.6917e-06
-0.0008575 | 0.5954145569197176 | 0.15417037652998883 | 0.44124418038972874 | 57241.11081792669 | 7.7085e-06
-0.0008572499999999999 | 0.5967561361649207 | 0.1555127452371094 | 0.44124339092781134 | 56746.91039053424 | 7.7756e-06
-0.000857 | 0.5977623205988231 | 0.15752629829779025 | 0.4402360223010328 | 55893.6542098899 | 7.8763e-06
-0.00085675 | 0.5980977154101238 | 0.15819748265135053 | 0.43990023275877327 | 55614.062295575706 | 7.9099e-06
-0.0008565 | 0.5991038998440261 | 0.16021103571203138 | 0.43889286413199474 | 54789.34234229348 | 8.0106e-06
-0.00085625 | 0.5984331102214245 | 0.16021103571203138 | 0.43822207450939316 | 54705.604087981555 | 8.0106e-06
-0.000856 | 0.5991038998440261 | 0.16054662788881152 | 0.4385572719552146 | 54633.009453047205 | 8.0273e-06
-0.00085575 | 0.6001100842779284 | 0.1612178122423718 | 0.43889227203555664 | 54447.119202403555 | 8.0609e-06
-0.0008554999999999999 | 0.6011162687118309 | 0.16054662788881152 | 0.44056964082301936 | 54883.69909932224 | 8.0273e-06
-0.00085525 | 0.6004454790892293 | 0.15987544353525124 | 0.44057003555397806 | 55114.15959973064 | 7.9938e-06
-0.000855 | 0.6027932427683348 | 0.16054662788881152 | 0.44224661487952327 | 55092.607137884756 | 8.0273e-06
-0.00085475 | 0.6031286375796355 | 0.16054662788881152 | 0.442582009690824 | 55134.38874559725 | 8.0273e-06
-0.0008545 | 0.6031286375796355 | 0.1612178122423718 | 0.4419108253372637 | 54821.58815961395 | 8.0609e-06
-0.00085425 | 0.6041348220135379 | 0.16155340441915195 | 0.4425814175943859 | 54790.726222779434 | 8.0777e-06
-0.0008539999999999999 | 0.6051410064474402 | 0.16323136530305266 | 0.4419096411443875 | 54145.18714879893 | 8.1616e-06
-0.00085375 | 0.605476401258741 | 0.1635669574798328 | 0.44190944377890823 | 54034.072723201934 | 8.1783e-06
-0.0008535 | 0.6071533753152449 | 0.16490932618695336 | 0.44224404912829157 | 53634.81367050535 | 8.2455e-06
-0.00085325 | 0.6068179805039441 | 0.16490932618695336 | 0.4419086543169907 | 53594.13740081753 | 8.2455e-06
-0.000853 | 0.6081595597491473 | 0.1659161027172938 | 0.44224345703185347 | 53309.28701783657 | 8.2958e-06
-0.00085275 | 0.6091657441830496 | 0.1659161027172938 | 0.4432496414657558 | 53430.575357837755 | 8.2958e-06
-0.0008525 | 0.6095011389943503 | 0.1659161027172938 | 0.44358503627705653 | 53471.00480450481 | 8.2958e-06
-0.0008522499999999999 | 0.6101719286169519 | 0.16658728707085407 | 0.44358464154609784 | 53255.52139611101 | 8.3294e-06
-0.000852 | 0.6108427182395535 | 0.16826524795475478 | 0.4425774702847987 | 52604.73872820184 | 8.4133e-06
-0.00085175 | 0.6108427182395535 | 0.16692287924763421 | 0.4439198389919193 | 53188.61512487491 | 8.3461e-06
-0.0008515 | 0.6118489026734558 | 0.16792965577797464 | 0.4439192468954812 | 52869.66674693855 | 8.3965e-06
-0.00085125 | 0.6118489026734558 | 0.16860084013153492 | 0.4432480625419209 | 52579.579342086116 | 8.43e-06
-0.000851 | 0.6138612715412606 | 0.1692720244850952 | 0.44458924705616537 | 52529.55985001674 | 8.4636e-06
-0.0008507499999999999 | 0.6138612715412606 | 0.16960761666187535 | 0.44425365487938523 | 52386.05006342799 | 8.4804e-06
-0.0008505 | 0.6141966663525613 | 0.17027880101543563 | 0.4439178653371257 | 52140.121106077655 | 8.5139e-06
-0.00085025 | 0.6158736404090652 | 0.1716211697225562 | 0.444252470686509 | 51771.29038389497 | 8.5811e-06
-0.00085 | 0.6155382455977645 | 0.17094998536899592 | 0.4445882602287686 | 52013.84010289604 | 8.5475e-06
-0.00084975 | 0.6168798248429676 | 0.17128557754577606 | 0.4455942472971915 | 52029.39484827396 | 8.5643e-06
-0.0008495 | 0.6172152196542684 | 0.17195676189933634 | 0.44525845775493206 | 51787.25777769493 | 8.5978e-06
-0.00084925 | 0.6182214040881707 | 0.1716211697225562 | 0.4466002343656145 | 52044.88876140293 | 8.5811e-06
-0.0008489999999999999 | 0.6202337729559754 | 0.17262794625289662 | 0.44760582670307875 | 51857.863853323586 | 8.6314e-06
-0.00084875 | 0.6202337729559754 | 0.17229235407611648 | 0.4479414188798589 | 51997.8290716214 | 8.6146e-06
-0.0008485 | 0.6198983781446746 | 0.17094998536899592 | 0.4489483927756787 | 52523.946323437536 | 8.5475e-06
-0.00084825 | 0.6212399573898777 | 0.17128557754577606 | 0.44995437984410164 | 52538.50164049584 | 8.5643e-06
-0.000848 | 0.6215753522011785 | 0.17195676189933634 | 0.4496185903018422 | 52294.37741623088 | 8.5978e-06
-0.00084775 | 0.6219107470124793 | 0.17195676189933634 | 0.44995398511314294 | 52333.386619195175 | 8.5978e-06
-0.0008475 | 0.6229169314463816 | 0.17195676189933634 | 0.45096016954704526 | 52450.414228088084 | 8.5978e-06
-0.00084725 | 0.6242585106915848 | 0.17262794625289662 | 0.45163056443868815 | 52324.154256815185 | 8.6314e-06
-0.000847 | 0.6245939055028855 | 0.17262794625289662 | 0.4519659592499889 | 52363.01179043948 | 8.6314e-06
-0.00084675 | 0.6259354847480887 | 0.17296353842967677 | 0.4529719463184119 | 52377.73815578831 | 8.6482e-06
-0.0008465 | 0.6266062743706903 | 0.1739703149600172 | 0.4526359594106731 | 52035.99930421467 | 8.6985e-06
-0.00084625 | 0.626941669181991 | 0.17363472278323705 | 0.45330694639875396 | 52213.85897159009 | 8.6817e-06
-0.000846 | 0.6276124588045926 | 0.17363472278323705 | 0.45397773602135555 | 52291.123427898056 | 8.6817e-06
-0.0008457499999999999 | 0.6286186432384949 | 0.17430590713679733 | 0.4543127361016976 | 52128.208798471474 | 8.7153e-06
-0.0008455 | 0.6282832484271942 | 0.1739703149600172 | 0.454312933467177 | 52228.78783332544 | 8.6985e-06
-0.00084525 | 0.6292894328610965 | 0.17363472278323705 | 0.45565471007785946 | 52484.28456866797 | 8.6817e-06
-0.000845 | 0.629960222483698 | 0.1732991306064569 | 0.4566610918772411 | 52702.063799069794 | 8.665e-06
-0.00084475 | 0.6309664069176004 | 0.17531268366713776 | 0.45565372325046266 | 51981.831972363405 | 8.7656e-06
-0.0008445 | 0.6306310121062996 | 0.17497709149035762 | 0.45565392061594195 | 52081.55156025684 | 8.7489e-06
-0.00084425 | 0.6309664069176004 | 0.17598386802069804 | 0.4549825388969024 | 51707.30067637681 | 8.7992e-06
-0.000844 | 0.6323079861628035 | 0.17833301325815903 | 0.45397497290464445 | 50913.1724530959 | 8.9167e-06
-0.00084375 | 0.6326433809741043 | 0.17833301325815903 | 0.4543103677159453 | 50950.78689196767 | 8.9167e-06
-0.0008435 | 0.6336495654080067 | 0.17866860543493918 | 0.4549809599730675 | 50930.151815478894 | 8.9334e-06
-0.00084325 | 0.6343203550306082 | 0.17833301325815903 | 0.4559873417724492 | 51138.85908632647 | 8.9167e-06
-0.000843 | 0.634655749841909 | 0.17866860543493918 | 0.4559871444069698 | 51042.783179165075 | 8.9334e-06
-0.00084275 | 0.6363327238984129 | 0.1796753819652796 | 0.4566573419331333 | 50831.37566629774 | 8.9838e-06
-0.0008424999999999999 | 0.6366681187097136 | 0.1796753819652796 | 0.456992736744434 | 50868.70908478081 | 8.9838e-06
-0.00084225 | 0.6373389083323152 | 0.18068215849562003 | 0.4566567498366952 | 50548.073328199156 | 9.0341e-06
-0.000842 | 0.6376743031436161 | 0.18101775067240017 | 0.4566565524712159 | 50454.339508135585 | 9.0509e-06
-0.00084175 | 0.6380096979549168 | 0.1813533428491803 | 0.4566563551057365 | 50360.95259468226 | 9.0677e-06
-0.0008415 | 0.6386804875775184 | 0.1813533428491803 | 0.4573271447283381 | 50434.9285812357 | 9.0677e-06
-0.00084125 | 0.6390158823888191 | 0.18168893502596045 | 0.45732694736285867 | 50341.750013286604 | 9.0844e-06
-0.000841 | 0.6410282512566238 | 0.1820245272027406 | 0.4590037240538832 | 50433.17305723757 | 9.1012e-06
-0.00084075 | 0.640692856445323 | 0.1820245272027406 | 0.45866832924258244 | 50396.32145086837 | 9.1012e-06
-0.0008405 | 0.6416990408792254 | 0.18303130373308102 | 0.45866773714614434 | 50119.04824925802 | 9.1516e-06
-0.00084025 | 0.6420344356905262 | 0.1837024880866413 | 0.4583319476038849 | 49899.37288031913 | 9.1851e-06
-0.00084 | 0.6423698305018269 | 0.18437367244020159 | 0.45799615806162536 | 49681.29690101698 | 9.2187e-06
-0.00083975 | 0.6427052253131277 | 0.185380448970542 | 0.45732477634258567 | 49339.05154315999 | 9.269e-06
-0.0008395 | 0.6433760149357293 | 0.1860516333241023 | 0.457324381611627 | 49161.01766384034 | 9.3026e-06
-0.0008392499999999999 | 0.6440468045583309 | 0.18638722550088244 | 0.4576595790574484 | 49108.47058617563 | 9.3194e-06
-0.000839 | 0.6447175941809324 | 0.18638722550088244 | 0.45833036868005 | 49180.448654500746 | 9.3194e-06
-0.00083875 | 0.6467299630487371 | 0.18672281767766258 | 0.4600071453710745 | 49271.65850348076 | 9.3361e-06
-0.0008385 | 0.6474007526713387 | 0.18806518638478315 | 0.45933556628655553 | 48848.548220588855 | 9.4033e-06
-0.00083825 | 0.6477361474826394 | 0.187729594208003 | 0.4600065532746364 | 49007.35605542859 | 9.3865e-06
-0.000838 | 0.6477361474826394 | 0.1884007785615633 | 0.4593353689210761 | 48761.51493938547 | 9.42e-06
-0.00083775 | 0.6490777267278426 | 0.18907196291512357 | 0.460005763812719 | 48659.33126417274 | 9.4536e-06
-0.0008375 | 0.6490777267278426 | 0.1884007785615633 | 0.4606769481662793 | 48903.93252974217 | 9.42e-06
-0.00083725 | 0.6500839111617449 | 0.18907196291512357 | 0.46101194824662134 | 48765.765282034394 | 9.4536e-06
-0.000837 | 0.6507547007843465 | 0.1894075550919037 | 0.4613471456924428 | 48714.7564381568 | 9.4704e-06
-0.00083675 | 0.6510900955956472 | 0.1894075550919037 | 0.4616825405037435 | 48750.17158420396 | 9.4704e-06
-0.0008365 | 0.6507547007843465 | 0.1894075550919037 | 0.4613471456924428 | 48714.7564381568 | 9.4704e-06
-0.00083625 | 0.6517608852182488 | 0.19041433162224414 | 0.4613465535960047 | 48457.125014229794 | 9.5207e-06
-0.0008359999999999999 | 0.6517608852182488 | 0.190078739445464 | 0.4616821457727848 | 48577.98900810233 | 9.5039e-06
-0.00083575 | 0.6514254904069481 | 0.18974314726868385 | 0.46168234313826423 | 48663.928029453804 | 9.4872e-06
-0.0008355 | 0.6527670696521511 | 0.19108551597580442 | 0.4616815536763467 | 48321.98309942085 | 9.5543e-06
-0.0008352500000000001 | 0.6534378592747527 | 0.19108551597580442 | 0.4623523432989483 | 48392.191416275855 | 9.5543e-06
-0.000835 | 0.6547794385199559 | 0.19142110815258456 | 0.46335833036737134 | 48412.459298691516 | 9.5711e-06
-0.00083475 | 0.656121017765159 | 0.192427884682925 | 0.463693133082234 | 48193.964595753794 | 9.6214e-06
-0.0008345 | 0.6567918073877606 | 0.19309906903648527 | 0.4636927383512753 | 48026.4084819241 | 9.655e-06
-0.0008342499999999999 | 0.6581333866329637 | 0.1934346612132654 | 0.4646987254196983 | 48047.09998766551 | 9.6717e-06
-0.000834 | 0.6584687814442645 | 0.19444143774360584 | 0.4640273437006586 | 47729.26481983063 | 9.7221e-06
-0.00083375 | 0.6584687814442645 | 0.19444143774360584 | 0.4640273437006586 | 47729.26481983063 | 9.7221e-06
-0.0008335 | 0.6594749658781668 | 0.19511262209716612 | 0.46436234378100066 | 47599.416049029176 | 9.7556e-06
-0.00083325 | 0.659139571066866 | 0.1941058455668257 | 0.46503372550004035 | 47915.478706172304 | 9.7053e-06
-0.000833 | 0.6604811503120691 | 0.19544821427394626 | 0.46503293603812285 | 47586.30696787214 | 9.7724e-06
-0.0008327499999999999 | 0.6601457555007684 | 0.19511262209716612 | 0.46503313340360225 | 47668.1752728448 | 9.7556e-06
-0.0008325 | 0.6604811503120691 | 0.19511262209716612 | 0.465368528214903 | 47702.5548847526 | 9.7556e-06
-0.00083225 | 0.6618227295572723 | 0.1964549908042867 | 0.4653677387529856 | 47376.52495849255 | 9.8227e-06
-0.000832 | 0.6618227295572723 | 0.1964549908042867 | 0.4653677387529856 | 47376.52495849255 | 9.8227e-06
-0.00083175 | 0.6618227295572723 | 0.1964549908042867 | 0.4653677387529856 | 47376.52495849255 | 9.8227e-06
-0.0008315 | 0.6631643088024753 | 0.19679058298106683 | 0.4663737258214085 | 47397.97187005419 | 9.8395e-06
-0.00083125 | 0.6638350984250769 | 0.19712617515784697 | 0.46670892326722996 | 47351.288878153 | 9.8563e-06
-0.0008309999999999999 | 0.6638350984250769 | 0.19712617515784697 | 0.46670892326722996 | 47351.288878153 | 9.8563e-06
-0.00083075 | 0.6655120724815808 | 0.19880413604174768 | 0.46670793643983316 | 46951.531867709964 | 9.9402e-06
-0.0008305 | 0.6665182569154832 | 0.1998109125720881 | 0.46670734434339506 | 46714.90043618269 | 9.9905e-06
-0.00083025 | 0.6671890465380848 | 0.20014650474886825 | 0.4670425417892165 | 46670.06724651357 | 1.0007e-05
-0.00083 | 0.6675244413493856 | 0.1998109125720881 | 0.4677135287772975 | 46815.61409800929 | 9.9905e-06
-0.00082975 | 0.6685306257832879 | 0.20115328127920867 | 0.46737734450407925 | 46469.770866460894 | 1.0058e-05
-0.0008294999999999999 | 0.6688660205945887 | 0.20148887345598882 | 0.46737714713859985 | 46392.352999153474 | 1.0074e-05
-0.00082925 | 0.6695368102171902 | 0.20148887345598882 | 0.46804793676120143 | 46458.9362909349 | 1.0074e-05
-0.000829 | 0.6708783894623934 | 0.20148887345598882 | 0.4693895160064046 | 46592.10287449776 | 1.0074e-05
-0.00082875 | 0.6705429946510926 | 0.20148887345598882 | 0.46905412119510376 | 46558.81122860704 | 1.0074e-05
-0.0008285 | 0.6705429946510926 | 0.20148887345598882 | 0.46905412119510376 | 46558.81122860704 | 1.0074e-05
-0.00082825 | 0.6712137842736942 | 0.20148887345598882 | 0.46972491081770534 | 46625.394520388465 | 1.0074e-05
-0.000828 | 0.6715491790849949 | 0.20283124216310938 | 0.4687179369218855 | 46217.52861375861 | 1.0142e-05
-0.0008277499999999999 | 0.6718845738962957 | 0.20283124216310938 | 0.46905333173318636 | 46250.59993035896 | 1.0142e-05
-0.0008275 | 0.6722199687075965 | 0.2021600578095491 | 0.4700599108980474 | 46503.73728532283 | 1.0108e-05
-0.00082725 | 0.6732261531414988 | 0.20417361087022995 | 0.46905254227126886 | 45946.44139093886 | 1.0209e-05
-0.000827 | 0.6738969427641004 | 0.2045092030470101 | 0.4693877397170903 | 45903.82561993488 | 1.0225e-05
-0.00082675 | 0.6738969427641004 | 0.20417361087022995 | 0.46972333189387044 | 46012.14915990494 | 1.0209e-05
-0.0008265 | 0.6738969427641004 | 0.2045092030470101 | 0.4693877397170903 | 45903.82561993488 | 1.0225e-05
-0.0008262499999999999 | 0.6749031271980027 | 0.20551597957735052 | 0.4693871476206522 | 45678.89548890167 | 1.0276e-05
-0.000826 | 0.674567732386702 | 0.2061871639309108 | 0.4683805684557912 | 45432.56326205992 | 1.0309e-05
-0.00082575 | 0.6749031271980027 | 0.20652275610769094 | 0.4683803710903118 | 45358.717839895144 | 1.0326e-05
-0.0008255 | 0.6762447064432059 | 0.2078651248148115 | 0.4683795816283944 | 45065.72057680932 | 1.0393e-05
-0.00082525 | 0.6755739168206043 | 0.20719394046125122 | 0.4683799763593531 | 45211.74464047109 | 1.036e-05
-0.000825 | 0.6772508908771082 | 0.20820071699159165 | 0.46905017388551656 | 45057.49842393286 | 1.041e-05
-0.00082475 | 0.6772508908771082 | 0.2078651248148115 | 0.4693857660622967 | 45162.53185621934 | 1.0393e-05
-0.0008244999999999999 | 0.6785924701223114 | 0.2085363091683718 | 0.4700561609539396 | 45081.46929697669 | 1.0427e-05
-0.00082425 | 0.677586285688409 | 0.2078651248148115 | 0.46972116087359744 | 45194.80228268935 | 1.0393e-05
-0.000824 | 0.6789278649336121 | 0.20887190134515193 | 0.4700559635884602 | 45009.018499976475 | 1.0444e-05
-0.00082375 | 0.6799340493675144 | 0.20954308569871222 | 0.47039096366880223 | 44896.82511835732 | 1.0477e-05
-0.0008235 | 0.6802694441788153 | 0.20920749352193208 | 0.4710619506568832 | 45032.990236317695 | 1.046e-05
-0.00082325 | 0.680604838990116 | 0.20820071699159165 | 0.4724041219985244 | 45379.68253179481 | 1.041e-05
-0.000823 | 0.6819464182353191 | 0.20987867787549236 | 0.47206774035982674 | 44984.821244192746 | 1.0494e-05
-0.00082275 | 0.6809402338014168 | 0.20887190134515193 | 0.47206833245626484 | 45201.70778511678 | 1.0444e-05
-0.0008225 | 0.68228181304662 | 0.20887190134515193 | 0.473409911701468 | 45330.16730854365 | 1.0444e-05
-0.00082225 | 0.6829526026692215 | 0.20954308569871222 | 0.4734095169705093 | 45184.933245775785 | 1.0477e-05
-0.000822 | 0.683623392291823 | 0.20954308569871222 | 0.4740803065931108 | 45248.95727409099 | 1.0477e-05
-0.00082175 | 0.6842941819144246 | 0.20954308569871222 | 0.4747510962157124 | 45312.9813024062 | 1.0477e-05
-0.0008215 | 0.6849649715370262 | 0.20954308569871222 | 0.47542188583831396 | 45377.00533072142 | 1.0477e-05
-0.0008212499999999999 | 0.6859711559709285 | 0.2102142700522725 | 0.475756885918656 | 45263.99523689356 | 1.0511e-05
-0.000821 | 0.6863065507822294 | 0.21054986222905264 | 0.4757566885531767 | 45191.830905651346 | 1.0527e-05
-0.00082075 | 0.6859711559709285 | 0.20954308569871222 | 0.4764280702722163 | 45473.04137319423 | 1.0477e-05
-0.0008205 | 0.6869773404048308 | 0.20987867787549236 | 0.47709866252933847 | 45464.233657157936 | 1.0494e-05
-0.00082025 | 0.6869773404048308 | 0.21054986222905264 | 0.4764274781757782 | 45255.54879323389 | 1.0527e-05
-0.00082 | 0.6876481300274324 | 0.21088545440583278 | 0.47676267562159963 | 45215.32098691896 | 1.0544e-05
-0.00081975 | 0.6879835248387333 | 0.21122104658261293 | 0.47676247825612034 | 45143.46330252167 | 1.0561e-05
-0.0008195 | 0.688318919650034 | 0.21155663875939307 | 0.47676228089064093 | 45071.83359373286 | 1.0578e-05
-0.00081925 | 0.6889897092726356 | 0.21155663875939307 | 0.4774330705132425 | 45135.248254367965 | 1.0578e-05
-0.000819 | 0.6893251040839363 | 0.21122104658261293 | 0.4781040575013234 | 45270.49413272621 | 1.0561e-05
-0.00081875 | 0.6903312885178386 | 0.21222782311295335 | 0.4781034654048853 | 45055.68199231123 | 1.0611e-05
-0.0008185 | 0.6903312885178386 | 0.21289900746651363 | 0.477432281051325 | 44850.587772366125 | 1.0645e-05
-0.00081825 | 0.6916728677630418 | 0.21222782311295335 | 0.47944504465008847 | 45182.1102075683 | 1.0611e-05
-0.0008179999999999999 | 0.6920082625743426 | 0.21155663875939307 | 0.4804516238149495 | 45420.614227225946 | 1.0578e-05
-0.00081775 | 0.6930144470082449 | 0.21222782311295335 | 0.48078662389529153 | 45308.53842282536 | 1.0611e-05
-0.0008175 | 0.6940206314421473 | 0.21155663875939307 | 0.48246399268275425 | 45610.858209131286 | 1.0578e-05
-0.00081725 | 0.6936852366308465 | 0.21054986222905264 | 0.4831353744017938 | 45892.727669059335 | 1.0527e-05
-0.000817 | 0.6940206314421473 | 0.21088545440583278 | 0.48313517703631453 | 45819.677644201875 | 1.0544e-05
-0.00081675 | 0.6940206314421473 | 0.21054986222905264 | 0.4834707692130947 | 45924.586612850624 | 1.0527e-05
-0.0008165 | 0.6953622106873504 | 0.21054986222905264 | 0.48481234845829774 | 46052.02238801571 | 1.0527e-05
-0.00081625 | 0.6956976054986512 | 0.21088545440583278 | 0.48481215109281844 | 45978.718869802644 | 1.0544e-05
-0.000816 | 0.6956976054986512 | 0.2118922309361732 | 0.483805374562478 | 45665.230143167566 | 1.0595e-05
-0.00081575 | 0.6956976054986512 | 0.21155663875939307 | 0.48414096673925816 | 45769.394860719054 | 1.0578e-05
-0.0008155 | 0.6963683951212527 | 0.21222782311295335 | 0.48414057200829935 | 45624.60896096802 | 1.0611e-05
-0.00081525 | 0.6970391847438543 | 0.21323459964329378 | 0.4838045851005605 | 45377.68128717249 | 1.0662e-05
-0.000815 | 0.6973745795551551 | 0.21289900746651363 | 0.4844755720886415 | 45512.24337340732 | 1.0645e-05
-0.0008147499999999999 | 0.6983807639890575 | 0.21357019182007392 | 0.48481057216898354 | 45400.5840456819 | 1.0679e-05
-0.0008145 | 0.6983807639890575 | 0.21390578399685406 | 0.4844749799922034 | 45297.97847816295 | 1.0695e-05
-0.00081425 | 0.699051553611659 | 0.21390578399685406 | 0.485145769614805 | 45360.69670953265 | 1.0695e-05
-0.000814 | 0.7000577380455614 | 0.21457696835041434 | 0.48548076969514703 | 45250.03530689594 | 1.0729e-05
-0.00081375 | 0.700728527668163 | 0.21491256052719448 | 0.4858159671409685 | 45210.569912640785 | 1.0746e-05
-0.0008135 | 0.7010639224794637 | 0.2159193370575349 | 0.4851445854219288 | 44937.57641471962 | 1.0796e-05
-0.00081325 | 0.7013993172907644 | 0.21558374488075477 | 0.48581557241000967 | 45069.77765681985 | 1.0779e-05
-0.0008129999999999999 | 0.7017347121020653 | 0.21726170576465548 | 0.4844730063374098 | 44598.10389799717 | 1.0863e-05
-0.00081275 | 0.7010639224794637 | 0.21793289011821576 | 0.48313103236124794 | 44337.596963833945 | 1.0897e-05
-0.0008125 | 0.7010639224794637 | 0.2182684822949959 | 0.4827954401844678 | 44238.676615889635 | 1.0913e-05
-0.00081225 | 0.7027408965359676 | 0.21893966664855619 | 0.4838012298874114 | 44194.93619345034 | 1.0947e-05
-0.000812 | 0.7024055017246668 | 0.21961085100211647 | 0.4827946507225503 | 43968.19633633653 | 1.0981e-05
-0.00081175 | 0.7027408965359676 | 0.21927525882533633 | 0.4834656377106313 | 44096.688363344794 | 1.0964e-05
-0.0008114999999999999 | 0.7037470809698699 | 0.2206176275324569 | 0.48312945343741304 | 43797.90126845923 | 1.1031e-05
-0.00081125 | 0.7037470809698699 | 0.22095321970923704 | 0.4827938612606329 | 43701.002582896464 | 1.1048e-05
-0.000811 | 0.7044178705924715 | 0.22263118059313775 | 0.4817866899993338 | 43281.15124896248 | 1.1132e-05
-0.00081075 | 0.7050886602150731 | 0.22330236494669803 | 0.4817862952683751 | 43151.024879058205 | 1.1165e-05
-0.0008105 | 0.706765634271577 | 0.2239735493002583 | 0.4827920849713187 | 43111.52691732263 | 1.1199e-05
-0.00081025 | 0.7064302394602762 | 0.2246447336538186 | 0.48178550580645757 | 42893.1048567466 | 1.1232e-05
-0.00081 | 0.7064302394602762 | 0.22430914147703845 | 0.4821210979832377 | 42987.2001478451 | 1.1215e-05
-0.0008097499999999999 | 0.7074364238941785 | 0.22531591800737888 | 0.4821205058867996 | 42795.068377815245 | 1.1266e-05
-0.0008095 | 0.7077718187054793 | 0.22565151018415902 | 0.4821203085213203 | 42731.405442653726 | 1.1283e-05
-0.00080925 | 0.7084426083280809 | 0.2263226945377193 | 0.4821199137903616 | 42604.64597022644 | 1.1316e-05
-0.000809 | 0.7091133979506824 | 0.2263226945377193 | 0.4827907034129631 | 42663.92324456003 | 1.1316e-05
-0.00080875 | 0.7104549771958856 | 0.22598710236093916 | 0.4844678748349464 | 42875.71014218062 | 1.1299e-05
-0.0008085 | 0.7094487927619832 | 0.22665828671449945 | 0.4827905060474838 | 42600.73726363338 | 1.1333e-05
-0.0008082499999999999 | 0.7101195823845848 | 0.2269938788912796 | 0.48312570349330525 | 42567.28911396786 | 1.135e-05
-0.000808 | 0.7111257668184872 | 0.22766506324483987 | 0.4834607035736473 | 42471.22476176459 | 1.1383e-05
-0.00080775 | 0.7111257668184872 | 0.22800065542162 | 0.48312511139686715 | 42379.2739107236 | 1.14e-05
-0.0008075 | 0.7111257668184872 | 0.22833624759840015 | 0.482789519220087 | 42287.59334516362 | 1.1417e-05
-0.00080725 | 0.7107903720071863 | 0.22800065542162 | 0.4827897165855663 | 42349.853397814935 | 1.14e-05
-0.000807 | 0.7117965564410887 | 0.22900743195196044 | 0.4827891244891283 | 42163.6206627918 | 1.145e-05
-0.00080675 | 0.7124673460636902 | 0.22967861630552072 | 0.4827887297581695 | 42040.3725452577 | 1.1484e-05
-0.0008064999999999999 | 0.7128027408749911 | 0.23001420848230086 | 0.4827885323926902 | 41979.018216158576 | 1.1501e-05
-0.00080625 | 0.7128027408749911 | 0.22967861630552072 | 0.48312412456947035 | 42069.578121004866 | 1.1484e-05
-0.000806 | 0.7134735304975925 | 0.23068539283586115 | 0.4827881376617314 | 41856.84509337339 | 1.1534e-05
-0.00080575 | 0.7134735304975925 | 0.23068539283586115 | 0.4827881376617314 | 41856.84509337339 | 1.1534e-05
-0.0008055 | 0.7148151097427957 | 0.2310209850126413 | 0.48379412473015443 | 41883.13236597806 | 1.1551e-05
-0.00080525 | 0.715821294176698 | 0.232698945896542 | 0.48312234828015604 | 41523.38090048353 | 1.1635e-05
-0.0008049999999999999 | 0.7151505045540965 | 0.23135657718942143 | 0.483793927364675 | 41822.3621080435 | 1.1568e-05
-0.00080475 | 0.7154858993653973 | 0.2310209850126413 | 0.484464914352756 | 41941.20411409782 | 1.1551e-05
-0.0008045 | 0.715821294176698 | 0.2310209850126413 | 0.48480030916405675 | 41970.239988157686 | 1.1551e-05
-0.00080425 | 0.715821294176698 | 0.23135657718942143 | 0.4844647169872766 | 41880.34962071771 | 1.1568e-05
-0.000804 | 0.7168274786106004 | 0.23303453807332214 | 0.4837929405372782 | 41521.13626908448 | 1.1652e-05
-0.00080375 | 0.7164920837992996 | 0.23202776154298171 | 0.4844643222563179 | 41759.1687334857 | 1.1601e-05
-0.0008035 | 0.717498268233202 | 0.23337013025010228 | 0.48412813798309967 | 41490.15449957204 | 1.1669e-05
-0.0008032499999999999 | 0.717498268233202 | 0.23303453807332214 | 0.4844637301598798 | 41578.70624374554 | 1.1652e-05
-0.000803 | 0.7181690578558035 | 0.23303453807332214 | 0.4851345197824814 | 41636.276218406594 | 1.1652e-05
-0.00080275 | 0.7195106371010067 | 0.235048091134003 | 0.4844625459670037 | 41222.41909131756 | 1.1752e-05
-0.0008025 | 0.7195106371010067 | 0.23471249895722285 | 0.48479813814378386 | 41309.95497024127 | 1.1736e-05
-0.00080225 | 0.720516821534909 | 0.23538368331078313 | 0.4851331382241259 | 41220.62594998075 | 1.1769e-05
-0.000802 | 0.7201814267236082 | 0.23471249895722285 | 0.48546892776638534 | 41367.11337685205 | 1.1736e-05
-0.0008017499999999999 | 0.7201814267236082 | 0.23605486766434342 | 0.48412655905926477 | 41018.138185370124 | 1.1803e-05
-0.0008015 | 0.7201814267236082 | 0.23605486766434342 | 0.48412655905926477 | 41018.138185370124 | 1.1803e-05
-0.00080125 | 0.7201814267236082 | 0.23639045984112356 | 0.48379096688248463 | 40931.51366663759 | 1.182e-05
-0.000801 | 0.7208522163462098 | 0.2384040129018044 | 0.48244820344440537 | 40473.16130061282 | 1.192e-05
-0.00080075 | 0.7208522163462098 | 0.23941078943214483 | 0.48144142691406494 | 40218.85797678453 | 1.1971e-05
-0.0008005 | 0.7211876111575106 | 0.23941078943214483 | 0.4817768217253658 | 40246.87633068548 | 1.1971e-05
-0.00080025 | 0.722193795591413 | 0.23974638160892497 | 0.48244741398248797 | 40246.48136458282 | 1.1987e-05
-0.0007999999999999999 | 0.722193795591413 | 0.24041756596248526 | 0.4817762296289277 | 40078.288597606384 | 1.2021e-05
-0.00079975 | 0.722193795591413 | 0.23941078943214483 | 0.4827830061592681 | 40330.93139238833 | 1.1971e-05
-0.0007995 | 0.7231999800253153 | 0.23974638160892497 | 0.4834535984163903 | 40330.41876769604 | 1.1987e-05
-0.00079925 | 0.7225291904027137 | 0.2390751972553647 | 0.483453993147349 | 40443.6761903791 | 1.1954e-05
-0.000799 | 0.7228645852140145 | 0.2390751972553647 | 0.48378938795864984 | 40471.733873915604 | 1.1954e-05
-0.00079875 | 0.723535374836616 | 0.2390751972553647 | 0.4844601775812513 | 40527.84924098858 | 1.1954e-05
-0.0007985 | 0.7238707696479169 | 0.2407531581392654 | 0.48311761150865146 | 40133.854545674425 | 1.2038e-05
-0.00079825 | 0.7242061644592176 | 0.24108875031604554 | 0.48311741414317205 | 40077.972407244124 | 1.2054e-05
-0.000798 | 0.7248769540818192 | 0.24142434249282568 | 0.4834526115889935 | 40050.03029910789 | 1.2071e-05
-0.00079775 | 0.7258831385157215 | 0.2424311190231661 | 0.4834520194925554 | 39883.66026940279 | 1.2122e-05
-0.0007975 | 0.7255477437044208 | 0.24276671119994625 | 0.4827810325044745 | 39773.24816225309 | 1.2138e-05
-0.00079725 | 0.7262185333270222 | 0.2431023033767264 | 0.48311622995029585 | 39745.919577045635 | 1.2155e-05
-0.000797 | 0.7272247177609247 | 0.24444467208384696 | 0.4827800456770777 | 39500.14877080073 | 1.2222e-05
-0.0007967499999999999 | 0.7272247177609247 | 0.24444467208384696 | 0.4827800456770777 | 39500.14877080073 | 1.2222e-05
-0.0007965 | 0.728230902194827 | 0.24444467208384696 | 0.48378623011098004 | 39582.47287509188 | 1.2222e-05
-0.00079625 | 0.7289016918174286 | 0.24410907990706682 | 0.48479261191036177 | 39719.34285237763 | 1.2205e-05
-0.000796 | 0.7292370866287293 | 0.2447802642606271 | 0.4844568223681022 | 39582.99692431757 | 1.2239e-05
-0.00079575 | 0.7285662970061277 | 0.2447802642606271 | 0.48378603274550064 | 39528.189432003775 | 1.2239e-05
-0.0007955 | 0.7295724814400301 | 0.2447802642606271 | 0.48479221717940296 | 39610.40067047446 | 1.2239e-05
-0.00079525 | 0.7299078762513309 | 0.24578704079096753 | 0.4841208354603634 | 39393.520008411644 | 1.2289e-05
-0.000795 | 0.7302432710626316 | 0.24612263296774767 | 0.484120638094884 | 39339.79027100072 | 1.2306e-05
-0.00079475 | 0.7292370866287293 | 0.24612263296774767 | 0.48311445366098166 | 39258.02741792461 | 1.2306e-05
-0.0007945 | 0.7305786658739325 | 0.2471294094980881 | 0.4834492563758444 | 39125.190106488284 | 1.2356e-05
-0.00079425 | 0.7305786658739325 | 0.24679381732130795 | 0.48378484855262455 | 39205.58900572223 | 1.234e-05
-0.000794 | 0.7305786658739325 | 0.2471294094980881 | 0.4834492563758444 | 39125.190106488284 | 1.2356e-05
-0.00079375 | 0.7319202451191356 | 0.24612263296774767 | 0.4857976121513879 | 39476.061692794225 | 1.2306e-05
-0.0007934999999999999 | 0.7315848503078348 | 0.2471294094980881 | 0.48445544080974673 | 39206.61986719105 | 1.2356e-05
-0.00079325 | 0.7315848503078348 | 0.24578704079096753 | 0.4857978095168673 | 39529.97749218354 | 1.2289e-05
-0.000793 | 0.7319202451191356 | 0.24511585643740724 | 0.4868043886817283 | 39720.35067474622 | 1.2256e-05
-0.00079275 | 0.7322556399304364 | 0.24545144861418738 | 0.486804191316249 | 39666.027156468874 | 1.2273e-05
-0.0007925 | 0.7315848503078348 | 0.24545144861418738 | 0.48613340169364744 | 39611.36953465496 | 1.2273e-05
-0.00079225 | 0.7322556399304364 | 0.24545144861418738 | 0.486804191316249 | 39666.027156468874 | 1.2273e-05
-0.000792 | 0.7325910347417371 | 0.24578704079096753 | 0.4868039939507696 | 39611.85198244669 | 1.2289e-05
-0.00079175 | 0.7332618243643387 | 0.2464582251445278 | 0.4868035992198109 | 39503.94424323554 | 1.2323e-05
-0.0007915 | 0.7329264295530379 | 0.24679381732130795 | 0.48613261223172993 | 39395.850147965415 | 1.234e-05
-0.00079125 | 0.7335972191756395 | 0.2471294094980881 | 0.4864678096775514 | 39369.4793885966 | 1.2356e-05
-0.000791 | 0.7342680087982411 | 0.24780059385164838 | 0.4864674149465927 | 39262.81268218653 | 1.239e-05
-0.00079075 | 0.7346034036095418 | 0.24780059385164838 | 0.4868028097578934 | 39289.882416450484 | 1.239e-05
-0.0007905 | 0.7349387984208426 | 0.24847177820520866 | 0.486467020215634 | 39156.7222426258 | 1.2424e-05
-0.0007902499999999999 | 0.7349387984208426 | 0.24914296255876894 | 0.4857958358620737 | 38997.35564455143 | 1.2457e-05
-0.00079 | 0.7352741932321434 | 0.2488073703819888 | 0.4864668228501546 | 39103.89166553162 | 1.244e-05
-0.00078975 | 0.7362803776660457 | 0.25014973908910937 | 0.48613063857693634 | 38867.17134681998 | 1.2507e-05
-0.0007895 | 0.7362803776660457 | 0.2511565156194498 | 0.4851238620465959 | 38631.19862529479 | 1.2558e-05
-0.00078925 | 0.7369511672886473 | 0.25317006868013064 | 0.48378109860851665 | 38217.87473777186 | 1.2659e-05
-0.000789 | 0.7362803776660457 | 0.2528344765033505 | 0.4834459011626952 | 38242.08690591995 | 1.2642e-05
-0.00078875 | 0.7366157724773466 | 0.2521632921497902 | 0.48445248032755633 | 38423.711571768465 | 1.2608e-05
-0.0007884999999999999 | 0.737286562099948 | 0.2528344765033505 | 0.4844520855965975 | 38321.67925011426 | 1.2642e-05
-0.00078825 | 0.7366157724773466 | 0.2518276999730101 | 0.4847880725043365 | 38501.56853724147 | 1.2591e-05
-0.000788 | 0.7386281413451512 | 0.2521632921497902 | 0.486464849195361 | 38583.31996287475 | 1.2608e-05
-0.00078775 | 0.7386281413451512 | 0.2521632921497902 | 0.486464849195361 | 38583.31996287475 | 1.2608e-05
-0.0007875 | 0.7379573517225496 | 0.25149210779622994 | 0.4864652439263197 | 38686.32285832805 | 1.2575e-05
-0.00078725 | 0.7389635361564519 | 0.25249888432657036 | 0.4864646518298816 | 38532.023864367715 | 1.2625e-05
-0.0007869999999999999 | 0.7389635361564519 | 0.2521632921497902 | 0.4868002440066617 | 38609.921361392466 | 1.2608e-05
-0.00078675 | 0.7396343257790535 | 0.25317006868013064 | 0.4864642570989229 | 38429.83964376526 | 1.2659e-05
-0.0007865 | 0.7396343257790535 | 0.25249888432657036 | 0.48713544145248316 | 38585.15595042747 | 1.2625e-05
-0.00078625 | 0.7399697205903544 | 0.2521632921497902 | 0.48780642844056415 | 38689.725556945625 | 1.2608e-05
-0.000786 | 0.7399697205903544 | 0.25384125303369093 | 0.48612846755666345 | 38301.77024001235 | 1.2692e-05
-0.00078575 | 0.7396343257790535 | 0.2535056608569108 | 0.48612866492214274 | 38352.48990329522 | 1.2675e-05
-0.0007855 | 0.7406405102129558 | 0.2535056608569108 | 0.48713484935604506 | 38431.871517930675 | 1.2675e-05
-0.0007852499999999999 | 0.7409759050242567 | 0.25384125303369093 | 0.48713465199056577 | 38381.04690776255 | 1.2692e-05
-0.000785 | 0.7406405102129558 | 0.25317006868013064 | 0.4874704415328252 | 38509.32648351278 | 1.2659e-05
-0.00078475 | 0.7413112998355574 | 0.25317006868013064 | 0.4881412311554268 | 38562.31771001113 | 1.2659e-05
-0.0007845 | 0.741982089458159 | 0.25384125303369093 | 0.4881408364244681 | 38460.32357551276 | 1.2692e-05
-0.00078425 | 0.741982089458159 | 0.25484802956403135 | 0.48713405989412767 | 38229.3762072611 | 1.2742e-05
-0.000784 | 0.7429882738920613 | 0.25484802956403135 | 0.48814024432803 | 38308.33969272525 | 1.2742e-05
-0.0007837499999999999 | 0.7429882738920613 | 0.25484802956403135 | 0.48814024432803 | 38308.33969272525 | 1.2742e-05
-0.0007835 | 0.7436590635146629 | 0.2558548060943718 | 0.48780425742029115 | 38131.33431938465 | 1.2793e-05
-0.00078325 | 0.7429882738920613 | 0.2551836217408115 | 0.48780465215124985 | 38231.658350449325 | 1.2759e-05
-0.000783 | 0.7443298531372645 | 0.2551836217408115 | 0.489146231396453 | 38336.804537814416 | 1.2759e-05
-0.00078275 | 0.7443298531372645 | 0.2551836217408115 | 0.489146231396453 | 38336.804537814416 | 1.2759e-05
-0.0007825 | 0.7429882738920613 | 0.25384125303369093 | 0.4891470208583704 | 38539.600243262954 | 1.2692e-05
-0.00078225 | 0.7446652479485653 | 0.25484802956403135 | 0.4898172183845339 | 38439.94550183216 | 1.2742e-05
-0.0007819999999999999 | 0.745000642759866 | 0.25551921391759164 | 0.48948142884227436 | 38312.69056738244 | 1.2776e-05
-0.00078175 | 0.7433236687033622 | 0.2551836217408115 | 0.4881400469625507 | 38257.9448972906 | 1.2759e-05
-0.0007815 | 0.7433236687033622 | 0.2551836217408115 | 0.4881400469625507 | 38257.9448972906 | 1.2759e-05
-0.00078125 | 0.7443298531372645 | 0.25551921391759164 | 0.4888106392196729 | 38260.186521810516 | 1.2776e-05
-0.000781 | 0.7443298531372645 | 0.25652599044793206 | 0.48780386268933246 | 38031.535271537614 | 1.2826e-05
-0.00078075 | 0.7446652479485653 | 0.25652599044793206 | 0.4881392575006332 | 38057.68426413794 | 1.2826e-05
-0.0007804999999999999 | 0.7460068271937684 | 0.25719717480149235 | 0.4888096523922761 | 38010.499358676454 | 1.286e-05
-0.00078025 | 0.7460068271937684 | 0.25820395133183277 | 0.48780287586193566 | 37784.30758675974 | 1.291e-05
-0.00078 | 0.7460068271937684 | 0.25786835915505263 | 0.4881384680387158 | 37859.50859874243 | 1.2893e-05
-0.00077975 | 0.7466776168163699 | 0.25786835915505263 | 0.4888092576613173 | 37911.53433969021 | 1.2893e-05
-0.0007795 | 0.7460068271937684 | 0.25820395133183277 | 0.48780287586193566 | 37784.30758675974 | 1.291e-05
-0.00077925 | 0.7463422220050692 | 0.2585395435086129 | 0.48780267849645625 | 37735.24714065303 | 1.2927e-05
-0.000779 | 0.7460068271937684 | 0.25887513568539305 | 0.4871316915083754 | 37634.490482730565 | 1.2944e-05
-0.0007787499999999999 | 0.7466776168163699 | 0.25887513568539305 | 0.48780248113097685 | 37686.313893335486 | 1.2944e-05
-0.0007785 | 0.7466776168163699 | 0.2592107278621732 | 0.4874668889541967 | 37611.629192553424 | 1.2961e-05
-0.00077825 | 0.7466776168163699 | 0.2585395435086129 | 0.488138073307757 | 37761.19248013566 | 1.2927e-05
-0.000778 | 0.7470130116276708 | 0.25820395133183277 | 0.488809060295838 | 37862.24477003772 | 1.291e-05
-0.00077775 | 0.7470130116276708 | 0.25887513568539305 | 0.4881378759422777 | 37712.22559863795 | 1.2944e-05
-0.0007775 | 0.7470130116276708 | 0.2608886887460739 | 0.48612432288159685 | 37266.79950887005 | 1.3044e-05
-0.00077725 | 0.7473484064389715 | 0.26290224180675476 | 0.48444616463221674 | 36853.71119720668 | 1.3145e-05
-0.000777 | 0.7470130116276708 | 0.2625666496299746 | 0.48444636199769614 | 36900.82976496888 | 1.3128e-05
-0.00077675 | 0.7473484064389715 | 0.26290224180675476 | 0.48444616463221674 | 36853.71119720668 | 1.3145e-05
-0.0007765 | 0.7476838012502723 | 0.2639090183370952 | 0.48377478291317716 | 36662.239582524904 | 1.3195e-05
-0.00077625 | 0.7480191960615731 | 0.2632378339835349 | 0.4847813620780382 | 36832.19503381573 | 1.3162e-05
-0.000776 | 0.7486899856841747 | 0.2632378339835349 | 0.48545215170063977 | 36883.15956368217 | 1.3162e-05
-0.00077575 | 0.7493607753067763 | 0.26223105745319447 | 0.4871297178535818 | 37152.709719788196 | 1.3112e-05
-0.0007754999999999999 | 0.7490253804954754 | 0.26122428092285405 | 0.48780109957262136 | 37347.30154863981 | 1.3061e-05
-0.00077525 | 0.7486899856841747 | 0.26055309656929376 | 0.4881368891148809 | 37469.28327025747 | 1.3028e-05
-0.000775 | 0.7486899856841747 | 0.2615598730996342 | 0.4871301125845405 | 37248.07684082194 | 1.3078e-05
-0.00077475 | 0.749696170118077 | 0.2625666496299746 | 0.4871295204881024 | 37105.20899547569 | 1.3128e-05
-0.0007745 | 0.7490253804954754 | 0.2615598730996342 | 0.4874655073958412 | 37273.722579774636 | 1.3078e-05
-0.00077425 | 0.7493607753067763 | 0.26223105745319447 | 0.4871297178535818 | 37152.709719788196 | 1.3112e-05
-0.000774 | 0.7500315649293777 | 0.2625666496299746 | 0.4874649152994031 | 37130.756399289035 | 1.3128e-05
-0.00077375 | 0.7503669597406786 | 0.2615598730996342 | 0.4888070866410444 | 37376.30553558546 | 1.3078e-05
-0.0007735 | 0.7503669597406786 | 0.2625666496299746 | 0.48780031011070396 | 37156.30380310239 | 1.3128e-05
-0.00077325 | 0.7507023545519793 | 0.26290224180675476 | 0.48780011274522456 | 37108.859125193776 | 1.3145e-05
-0.000773 | 0.7510377493632802 | 0.26290224180675476 | 0.4881355075565254 | 37134.37391799249 | 1.3145e-05
-0.00077275 | 0.7510377493632802 | 0.26357342616031504 | 0.4874643232029651 | 36988.88240019093 | 1.3179e-05
-0.0007725 | 0.7507023545519793 | 0.2639090183370952 | 0.48679333621488413 | 36890.99669895291 | 1.3195e-05
-0.0007722499999999999 | 0.7500315649293777 | 0.26357342616031504 | 0.4864581387690627 | 36912.532940493096 | 1.3179e-05
-0.000772 | 0.7507023545519793 | 0.26357342616031504 | 0.4871289283916643 | 36963.43258029165 | 1.3179e-05
-0.00077175 | 0.7510377493632802 | 0.26458020269065546 | 0.4864575466726247 | 36772.02917872023 | 1.3229e-05
-0.0007715 | 0.7517085389858816 | 0.2655869792209959 | 0.48612155976488575 | 36607.33377748781 | 1.3279e-05
-0.00077125 | 0.7517085389858816 | 0.2655869792209959 | 0.48612155976488575 | 36607.33377748781 | 1.3279e-05
-0.000771 | 0.7527147234197841 | 0.2662581635745562 | 0.4864565598452279 | 36540.217457709085 | 1.3313e-05
-0.00077075 | 0.7520439337971825 | 0.2662581635745562 | 0.4857857702226263 | 36489.831049751025 | 1.3313e-05
-0.0007705 | 0.7527147234197841 | 0.26692934792811646 | 0.4857853754916676 | 36398.04909143888 | 1.3346e-05
-0.00077025 | 0.7523793286084832 | 0.2672649401048966 | 0.4851143885035866 | 36302.134377459915 | 1.3363e-05
-0.00077 | 0.7520439337971825 | 0.26692934792811646 | 0.48511458586906603 | 36347.78937831193 | 1.3346e-05
-0.00076975 | 0.7523793286084832 | 0.2672649401048966 | 0.4851143885035866 | 36302.134377459915 | 1.3363e-05
-0.0007695 | 0.7527147234197841 | 0.2672649401048966 | 0.4854497833148875 | 36327.23267962923 | 1.3363e-05
-0.00076925 | 0.7527147234197841 | 0.2672649401048966 | 0.4854497833148875 | 36327.23267962923 | 1.3363e-05
-0.0007689999999999999 | 0.7533855130423855 | 0.26760053228167674 | 0.4857849807607088 | 36306.72754039 | 1.338e-05
-0.00076875 | 0.7537209078536864 | 0.26692934792811646 | 0.48679155992556994 | 36473.43866112931 | 1.3346e-05
-0.0007685 | 0.7530501182310848 | 0.2672649401048966 | 0.4857851781261882 | 36352.33098179854 | 1.3363e-05
-0.00076825 | 0.7533855130423855 | 0.2672649401048966 | 0.48612057293748895 | 36377.42928396785 | 1.3363e-05
-0.000768 | 0.7540563026649871 | 0.26692934792811646 | 0.4871269547368707 | 36498.56851769278 | 1.3346e-05
-0.00076775 | 0.7537209078536864 | 0.2665937557513363 | 0.4871271521023501 | 36544.52826394891 | 1.333e-05
-0.0007675 | 0.7543916974762879 | 0.26760053228167674 | 0.48679116519461113 | 36381.928021145635 | 1.338e-05
-0.0007672499999999999 | 0.7540563026649871 | 0.2672649401048966 | 0.48679136256009053 | 36427.62588830647 | 1.3363e-05
-0.000767 | 0.7540563026649871 | 0.2672649401048966 | 0.48679136256009053 | 36427.62588830647 | 1.3363e-05
-0.00076675 | 0.7547270922875887 | 0.268271716635237 | 0.4864553756523517 | 36265.8711662679 | 1.3414e-05
-0.0007665 | 0.7547270922875887 | 0.268271716635237 | 0.4864553756523517 | 36265.8711662679 | 1.3414e-05
-0.00076625 | 0.7550624870988895 | 0.2679361244584569 | 0.4871263626404326 | 36361.380058399765 | 1.3397e-05
-0.000766 | 0.7553978819101903 | 0.268271716635237 | 0.4871261652749533 | 36315.87939158623 | 1.3414e-05
-0.0007657499999999999 | 0.7547270922875887 | 0.268271716635237 | 0.4864553756523517 | 36265.8711662679 | 1.3414e-05
-0.0007655 | 0.7547270922875887 | 0.268271716635237 | 0.4864553756523517 | 36265.8711662679 | 1.3414e-05
-0.00076525 | 0.7553978819101903 | 0.268271716635237 | 0.4871261652749533 | 36315.87939158623 | 1.3414e-05
-0.0007650000000000001 | 0.7550624870988895 | 0.268271716635237 | 0.48679077046365243 | 36290.875278927066 | 1.3414e-05
-0.00076475 | 0.7547270922875887 | 0.2679361244584569 | 0.48679096782913184 | 36336.34462788597 | 1.3397e-05
-0.0007645 | 0.7543916974762879 | 0.2679361244584569 | 0.486455573017831 | 36311.309197372175 | 1.3397e-05
-0.00076425 | 0.7553978819101903 | 0.268271716635237 | 0.4871261652749533 | 36315.87939158623 | 1.3414e-05
-0.0007639999999999999 | 0.7547270922875887 | 0.2679361244584569 | 0.48679096782913184 | 36336.34462788597 | 1.3397e-05
-0.00076375 | 0.7550624870988895 | 0.2672649401048966 | 0.48779754699399286 | 36502.9207948144 | 1.3363e-05
-0.0007635 | 0.755733276721491 | 0.26760053228167674 | 0.4881327444398143 | 36482.19532881982 | 1.338e-05
-0.00076325 | 0.755733276721491 | 0.2679361244584569 | 0.48779715226303416 | 36411.450919427356 | 1.3397e-05
-0.000763 | 0.7560686715327918 | 0.2679361244584569 | 0.4881325470743349 | 36436.48634994115 | 1.3397e-05
-0.00076275 | 0.7560686715327918 | 0.2679361244584569 | 0.4881325470743349 | 36436.48634994115 | 1.3397e-05
-0.0007624999999999999 | 0.7564040663440926 | 0.26860730881201716 | 0.48779675753207546 | 36320.43816599618 | 1.343e-05
-0.00076225 | 0.7560686715327918 | 0.2679361244584569 | 0.4881325470743349 | 36436.48634994115 | 1.3397e-05
-0.000762 | 0.7560686715327918 | 0.2689429009887973 | 0.4871257705439945 | 36225.21871765527 | 1.3447e-05
-0.00076175 | 0.7560686715327918 | 0.2696140853423576 | 0.4864545861904342 | 36085.25018807762 | 1.3481e-05
-0.0007615 | 0.7564040663440926 | 0.26927849316557745 | 0.4871255731785152 | 36180.057861433816 | 1.3464e-05
-0.00076125 | 0.7553978819101903 | 0.26860730881201716 | 0.48679057309817314 | 36245.519546815456 | 1.343e-05
-0.000761 | 0.7560686715327918 | 0.26994967751913773 | 0.48611899401365405 | 36015.526929399006 | 1.3497e-05
-0.0007607499999999999 | 0.7560686715327918 | 0.2702852696959179 | 0.4857834018368739 | 35945.97681060461 | 1.3514e-05
-0.0007605 | 0.7560686715327918 | 0.27095645404947816 | 0.4851122174833136 | 35807.3934193669 | 1.3548e-05
-0.00076025 | 0.7564040663440926 | 0.27095645404947816 | 0.4854476122946145 | 35832.14978196969 | 1.3548e-05
-0.00076 | 0.7560686715327918 | 0.270620861872698 | 0.48544780966009377 | 35876.59918757127 | 1.3531e-05
-0.00075975 | 0.7560686715327918 | 0.27095645404947816 | 0.4851122174833136 | 35807.3934193669 | 1.3548e-05
-0.0007595 | 0.7567394611553934 | 0.2712920462262583 | 0.48544741492913507 | 35787.81034548065 | 1.3565e-05
-0.0007592499999999999 | 0.757410250777995 | 0.27162763840303844 | 0.4857826123749565 | 35768.275660826315 | 1.3581e-05
-0.000759 | 0.7564040663440926 | 0.270620861872698 | 0.4857832044713946 | 35901.386250104435 | 1.3531e-05
-0.00075875 | 0.7567394611553934 | 0.27095645404947816 | 0.4857830071059152 | 35856.90614457248 | 1.3548e-05
-0.0007585 | 0.757410250777995 | 0.2712920462262583 | 0.48611820455173665 | 35837.26182273053 | 1.3565e-05
-0.00075825 | 0.7577456455892957 | 0.27162763840303844 | 0.48611800718625725 | 35792.9708511444 | 1.3581e-05
-0.000758 | 0.7570748559666942 | 0.2719632305798186 | 0.48511162538687563 | 35674.7950340662 | 1.3598e-05
-0.00075775 | 0.7570748559666942 | 0.2712920462262583 | 0.4857828097404359 | 35812.536084105595 | 1.3565e-05
-0.0007574999999999999 | 0.7580810404005965 | 0.2719632305798186 | 0.48611780982077796 | 35748.78918627252 | 1.3598e-05
-0.00075725 | 0.7570748559666942 | 0.27162763840303844 | 0.4854472175636558 | 35743.58047050823 | 1.3581e-05
-0.000757 | 0.7564040663440926 | 0.27162763840303844 | 0.4847764279410542 | 35694.190089872056 | 1.3581e-05
-0.00075675 | 0.7567394611553934 | 0.2719632305798186 | 0.4847762305755748 | 35650.13031666409 | 1.3598e-05
-0.0007565 | 0.7564040663440926 | 0.272970007110159 | 0.4834340592339336 | 35420.30601470735 | 1.3649e-05
-0.00075625 | 0.7567394611553934 | 0.2743123758172796 | 0.4824270853381138 | 35173.55597980459 | 1.3716e-05
-0.0007559999999999999 | 0.7577456455892957 | 0.27565474452440014 | 0.48209090106489555 | 34977.87798985062 | 1.3783e-05
-0.00075575 | 0.7560686715327918 | 0.2759903367011803 | 0.4800783348316115 | 34789.503181149485 | 1.38e-05
-0.0007555 | 0.7567394611553934 | 0.2759903367011803 | 0.4807491244542131 | 34838.11282673486 | 1.38e-05
-0.0007552500000000001 | 0.7567394611553934 | 0.2759903367011803 | 0.4807491244542131 | 34838.11282673486 | 1.38e-05
-0.000755 | 0.757410250777995 | 0.27666152105474057 | 0.4807487297232544 | 34753.566588548674 | 1.3833e-05
-0.00075475 | 0.7577456455892957 | 0.2769971132315207 | 0.480748532357775 | 34711.447115765 | 1.385e-05
-0.0007545 | 0.7577456455892957 | 0.2759903367011803 | 0.4817553088881154 | 34911.027295112915 | 1.38e-05
-0.0007542499999999999 | 0.757410250777995 | 0.27565474452440014 | 0.4817555062535948 | 34953.54357747695 | 1.3783e-05
-0.000754 | 0.7577456455892957 | 0.27666152105474057 | 0.4810841245345551 | 34777.81244753348 | 1.3833e-05
-0.00075375 | 0.7580810404005965 | 0.2769971132315207 | 0.48108392716907583 | 34735.6636000011 | 1.385e-05
-0.0007535 | 0.7580810404005965 | 0.27733270540830085 | 0.4807483349922957 | 34669.429578059884 | 1.3867e-05
-0.00075325 | 0.7577456455892957 | 0.277668297585081 | 0.4800773480042147 | 34579.197710326516 | 1.3883e-05
-0.000753 | 0.7577456455892957 | 0.277668297585081 | 0.4800773480042147 | 34579.197710326516 | 1.3883e-05
-0.00075275 | 0.757410250777995 | 0.27800388976186113 | 0.4794063610161338 | 34489.183689249425 | 1.39e-05
-0.0007524999999999999 | 0.7580810404005965 | 0.27901066629220156 | 0.479070374108395 | 34340.649443607675 | 1.3951e-05
-0.00075225 | 0.7577456455892957 | 0.27968185064576184 | 0.47806379494353385 | 34186.257981325914 | 1.3984e-05
-0.0007520000000000001 | 0.757410250777995 | 0.27968185064576184 | 0.4777284001322331 | 34162.27395729816 | 1.3984e-05
-0.00075175 | 0.757410250777995 | 0.2793462584689817 | 0.47806399230901325 | 34227.3417177053 | 1.3967e-05
-0.0007515 | 0.757410250777995 | 0.27901066629220156 | 0.4783995844857934 | 34292.566004252774 | 1.3951e-05
-0.00075125 | 0.7584164352118973 | 0.2783394819386413 | 0.480076953273256 | 34495.78550118067 | 1.3917e-05
-0.0007509999999999999 | 0.7584164352118973 | 0.27800388976186113 | 0.48041254545003614 | 34561.5700457687 | 1.39e-05
-0.00075075 | 0.7580810404005965 | 0.2783394819386413 | 0.47974155846195526 | 34471.68580760039 | 1.3917e-05
-0.0007505 | 0.7584164352118973 | 0.27901066629220156 | 0.4794057689196957 | 34364.691163285126 | 1.3951e-05
-0.00075025 | 0.7577456455892957 | 0.2786750741154214 | 0.4790705714738743 | 34382.018054148124 | 1.3934e-05
-0.00075 | 0.7580810404005965 | 0.2793462584689817 | 0.47873478193161484 | 34275.367392097934 | 1.3967e-05
-0.00074975 | 0.7567394611553934 | 0.27901066629220156 | 0.4777287948631918 | 34244.48256489787 | 1.3951e-05
-0.0007495 | 0.7570748559666942 | 0.27800388976186113 | 0.4790709662048331 | 34465.054903743 | 1.39e-05
-0.0007492499999999999 | 0.7580810404005965 | 0.277668297585081 | 0.48041274281551555 | 34603.35565808057 | 1.3883e-05
-0.000749 | 0.7584164352118973 | 0.2786750741154214 | 0.47974136109647586 | 34430.15939759126 | 1.3934e-05
-0.0007487500000000001 | 0.7580810404005965 | 0.2783394819386413 | 0.47974155846195526 | 34471.68580760039 | 1.3917e-05
-0.0007485 | 0.7580810404005965 | 0.27800388976186113 | 0.4800771506387354 | 34537.441260262276 | 1.39e-05
-0.00074825 | 0.7577456455892957 | 0.2769971132315207 | 0.480748532357775 | 34711.447115765 | 1.385e-05
-0.000748 | 0.7570748559666942 | 0.2759903367011803 | 0.48108451926551393 | 34862.41764952755 | 1.38e-05
-0.0007477499999999999 | 0.757410250777995 | 0.2763259288779604 | 0.48108432190003453 | 34820.063672888675 | 1.3816e-05
-0.0007475 | 0.7570748559666942 | 0.27531915234762 | 0.4817557036190742 | 34996.16350778285 | 1.3766e-05
-0.00074725 | 0.757410250777995 | 0.27666152105474057 | 0.4807487297232544 | 34753.566588548674 | 1.3833e-05
-0.000747 | 0.7567394611553934 | 0.27666152105474057 | 0.4800779401006528 | 34705.07487057906 | 1.3833e-05
-0.00074675 | 0.7577456455892957 | 0.277668297585081 | 0.4800773480042147 | 34579.197710326516 | 1.3883e-05
-0.0007465 | 0.7567394611553934 | 0.2783394819386413 | 0.4783999792167521 | 34375.28703327926 | 1.3917e-05
-0.00074625 | 0.7570748559666942 | 0.27968185064576184 | 0.4773930053209324 | 34138.289933270404 | 1.3984e-05
-0.0007459999999999999 | 0.757410250777995 | 0.2793462584689817 | 0.47806399230901325 | 34227.3417177053 | 1.3967e-05
-0.00074575 | 0.757410250777995 | 0.2803530349993221 | 0.4770572157786728 | 34032.60576649911 | 1.4018e-05
-0.0007455000000000001 | 0.7577456455892957 | 0.28135981152966255 | 0.47638583405963314 | 33863.10443340697 | 1.4068e-05
-0.00074525 | 0.757410250777995 | 0.2816954037064427 | 0.47571484707155226 | 33775.1231161229 | 1.4085e-05
-0.000745 | 0.7577456455892957 | 0.2816954037064427 | 0.476050241882853 | 33798.93570283093 | 1.4085e-05
-0.00074475 | 0.757410250777995 | 0.28303777241356326 | 0.4743724783644317 | 33520.082801619705 | 1.4152e-05
-0.0007444999999999999 | 0.7564040663440926 | 0.28203099588322283 | 0.4743730704608698 | 33639.78267532607 | 1.4102e-05
-0.00074425 | 0.7567394611553934 | 0.282366588060003 | 0.4743728730953904 | 33599.787875369024 | 1.4118e-05
-0.000744 | 0.757410250777995 | 0.2827021802367831 | 0.47470807054121184 | 33583.61581390071 | 1.4135e-05
-0.00074375 | 0.7567394611553934 | 0.282366588060003 | 0.4743728730953904 | 33599.787875369024 | 1.4118e-05
-0.0007435 | 0.7570748559666942 | 0.282366588060003 | 0.47470826790669124 | 33623.54385964501 | 1.4118e-05
-0.00074325 | 0.7567394611553934 | 0.282366588060003 | 0.4743728730953904 | 33599.787875369024 | 1.4118e-05
-0.000743 | 0.7570748559666942 | 0.2833733645903434 | 0.4737014913763508 | 33433.02868716358 | 1.4169e-05
-0.0007427499999999999 | 0.757410250777995 | 0.282366588060003 | 0.475043662717992 | 33647.299843920984 | 1.4118e-05
-0.0007425 | 0.7570748559666942 | 0.2816954037064427 | 0.4753794522602515 | 33751.31052941486 | 1.4085e-05
-0.00074225 | 0.7570748559666942 | 0.282366588060003 | 0.47470826790669124 | 33623.54385964501 | 1.4118e-05
-0.000742 | 0.7564040663440926 | 0.2803530349993221 | 0.4760510313447705 | 33960.825952600906 | 1.4018e-05
-0.00074175 | 0.7567394611553934 | 0.280017442822542 | 0.4767220183328514 | 34049.45160041111 | 1.4001e-05
-0.0007415 | 0.7564040663440926 | 0.2793462584689817 | 0.47705780787511093 | 34155.303206116354 | 1.3967e-05
-0.0007412499999999999 | 0.7560686715327918 | 0.2783394819386413 | 0.4777291895941505 | 34327.08764611869 | 1.3917e-05
-0.000741 | 0.7560686715327918 | 0.2783394819386413 | 0.4777291895941505 | 34327.08764611869 | 1.3917e-05
-0.00074075 | 0.7553978819101903 | 0.277668297585081 | 0.4777295843251093 | 34410.09207604819 | 1.3883e-05
-0.0007405000000000001 | 0.7553978819101903 | 0.27800388976186113 | 0.47739399214832917 | 34344.410976210886 | 1.39e-05
-0.00074025 | 0.7553978819101903 | 0.27733270540830085 | 0.47806517650188946 | 34475.93213343243 | 1.3867e-05
-0.00074 | 0.7550624870988895 | 0.27666152105474057 | 0.4784009660441489 | 34583.84557565502 | 1.3833e-05
-0.00073975 | 0.7543916974762879 | 0.2769971132315207 | 0.47739458424476716 | 34469.282273404024 | 1.385e-05
-0.0007394999999999999 | 0.7540563026649871 | 0.27666152105474057 | 0.47739478161024657 | 34511.107998700594 | 1.3833e-05
-0.00073925 | 0.7543916974762879 | 0.2759903367011803 | 0.4784013607751076 | 34667.97906718607 | 1.38e-05
-0.000739 | 0.7547270922875887 | 0.27666152105474057 | 0.47806557123284815 | 34559.59971667022 | 1.3833e-05
-0.00073875 | 0.7547270922875887 | 0.2769971132315207 | 0.477729979056068 | 34493.498757640125 | 1.385e-05
-0.0007385 | 0.7543916974762879 | 0.27666152105474057 | 0.4777301764215473 | 34535.353857685404 | 1.3833e-05
-0.00073825 | 0.7550624870988895 | 0.27733270540830085 | 0.4777297816905886 | 34451.744952853995 | 1.3867e-05
-0.0007379999999999999 | 0.7547270922875887 | 0.27800388976186113 | 0.4767232025257276 | 34296.153405198034 | 1.39e-05
-0.0007377499999999999 | 0.7540563026649871 | 0.27733270540830085 | 0.4767235972566863 | 34379.1834111187 | 1.3867e-05
-0.0007375 | 0.7540563026649871 | 0.2763259288779604 | 0.4777303737870267 | 34577.3106220529 | 1.3816e-05
-0.0007372500000000001 | 0.7543916974762879 | 0.27666152105474057 | 0.4777301764215473 | 34535.353857685404 | 1.3833e-05
-0.000737 | 0.7543916974762879 | 0.27666152105474057 | 0.4777301764215473 | 34535.353857685404 | 1.3833e-05
-0.00073675 | 0.7540563026649871 | 0.27565474452440014 | 0.478401558140587 | 34710.19945374024 | 1.3783e-05
-0.0007365 | 0.7547270922875887 | 0.2763259288779604 | 0.4784011634096283 | 34625.86123222006 | 1.3816e-05
-0.0007362499999999999 | 0.7540563026649871 | 0.2769971132315207 | 0.4770591894334664 | 34445.06578916793 | 1.385e-05
-0.000736 | 0.7540563026649871 | 0.27666152105474057 | 0.47739478161024657 | 34511.107998700594 | 1.3833e-05
-0.00073575 | 0.7537209078536864 | 0.2759903367011803 | 0.4777305711525061 | 34619.3694216007 | 1.38e-05
-0.0007355 | 0.7547270922875887 | 0.27733270540830085 | 0.47739438687928787 | 34427.55777227556 | 1.3867e-05
-0.00073525 | 0.7537209078536864 | 0.2763259288779604 | 0.47739497897572597 | 34553.035316969326 | 1.3816e-05
-0.000735 | 0.7540563026649871 | 0.2763259288779604 | 0.4777303737870267 | 34577.3106220529 | 1.3816e-05
-0.0007347499999999999 | 0.7540563026649871 | 0.2763259288779604 | 0.4777303737870267 | 34577.3106220529 | 1.3816e-05
-0.0007344999999999999 | 0.7527147234197841 | 0.2763259288779604 | 0.47638879454182365 | 34480.20940171859 | 1.3816e-05
-0.00073425 | 0.7530501182310848 | 0.2763259288779604 | 0.4767241893531244 | 34504.48470680216 | 1.3816e-05
-0.0007340000000000001 | 0.7530501182310848 | 0.2763259288779604 | 0.4767241893531244 | 34504.48470680216 | 1.3816e-05
-0.00073375 | 0.7527147234197841 | 0.2769971132315207 | 0.47571761018826336 | 34348.199852223544 | 1.385e-05
-0.0007335 | 0.7523793286084832 | 0.2759903367011803 | 0.47638899190730294 | 34522.15013042995 | 1.38e-05
-0.00073325 | 0.7527147234197841 | 0.2763259288779604 | 0.47638879454182365 | 34480.20940171859 | 1.3816e-05
-0.0007329999999999999 | 0.7530501182310848 | 0.277668297585081 | 0.4753818206460038 | 34240.986441769855 | 1.3883e-05
-0.00073275 | 0.7523793286084832 | 0.2769971132315207 | 0.4753822153769625 | 34323.98336798744 | 1.385e-05
-0.0007325 | 0.7527147234197841 | 0.2759903367011803 | 0.4767243867186038 | 34546.45495322265 | 1.38e-05
-0.00073225 | 0.7527147234197841 | 0.2769971132315207 | 0.47571761018826336 | 34348.199852223544 | 1.385e-05
-0.000732 | 0.7510377493632802 | 0.27565474452440014 | 0.47538300483888 | 34491.18974237721 | 1.3783e-05
-0.00073175 | 0.7517085389858816 | 0.27666152105474057 | 0.47504701793114107 | 34341.386985806945 | 1.3833e-05
-0.0007314999999999999 | 0.7513731441745809 | 0.27666152105474057 | 0.47471162311984033 | 34317.14112682214 | 1.3833e-05
-0.0007312499999999999 | 0.7517085389858816 | 0.277668297585081 | 0.47404024140080064 | 34144.35465075367 | 1.3883e-05
-0.000731 | 0.7510377493632802 | 0.277668297585081 | 0.47336945177819917 | 34096.03875524558 | 1.3883e-05
-0.0007307500000000001 | 0.7510377493632802 | 0.27733270540830085 | 0.4737050439549793 | 34161.498785912816 | 1.3867e-05
-0.0007305 | 0.7500315649293777 | 0.27800388976186113 | 0.4720276751675166 | 33958.35040810808 | 1.39e-05
-0.00073025 | 0.7500315649293777 | 0.27800388976186113 | 0.4720276751675166 | 33958.35040810808 | 1.39e-05
-0.00073 | 0.7503669597406786 | 0.277668297585081 | 0.4726986621555976 | 34047.722859737485 | 1.3883e-05
-0.0007297499999999999 | 0.7503669597406786 | 0.2786750741154214 | 0.47169188562525716 | 33852.46327627366 | 1.3934e-05
-0.0007295 | 0.7503669597406786 | 0.2783394819386413 | 0.4720274778020373 | 33917.39285525391 | 1.3917e-05
-0.00072925 | 0.749696170118077 | 0.2783394819386413 | 0.4713566881794357 | 33869.19346809334 | 1.3917e-05
-0.000729 | 0.7500315649293777 | 0.27800388976186113 | 0.4720276751675166 | 33958.35040810808 | 1.39e-05
-0.00072875 | 0.7490253804954754 | 0.277668297585081 | 0.4713570829103944 | 33951.09106872128 | 1.3883e-05
-0.0007285 | 0.749696170118077 | 0.2783394819386413 | 0.4713566881794357 | 33869.19346809334 | 1.3917e-05
-0.00072825 | 0.7500315649293777 | 0.27800388976186113 | 0.4720276751675166 | 33958.35040810808 | 1.39e-05
-0.0007279999999999999 | 0.749696170118077 | 0.27800388976186113 | 0.47169228035621585 | 33934.22162260166 | 1.39e-05
-0.00072775 | 0.7500315649293777 | 0.2769971132315207 | 0.473034451697857 | 34154.46797833475 | 1.385e-05
-0.0007275000000000001 | 0.7486899856841747 | 0.2759903367011803 | 0.4726996489829944 | 34254.79707971043 | 1.38e-05
-0.00072725 | 0.7493607753067763 | 0.2769971132315207 | 0.47236366207525554 | 34106.035009862564 | 1.385e-05
-0.000727 | 0.7483545908728738 | 0.2759903367011803 | 0.47236425417169353 | 34230.492256917736 | 1.38e-05
-0.00072675 | 0.7476838012502723 | 0.27565474452440014 | 0.4720290567258722 | 34247.8456186405 | 1.3783e-05
-0.0007264999999999999 | 0.7483545908728738 | 0.2759903367011803 | 0.47236425417169353 | 34230.492256917736 | 1.38e-05
-0.00072625 | 0.7480191960615731 | 0.27666152105474057 | 0.4713576750068325 | 34074.68253697406 | 1.3833e-05
-0.000726 | 0.7476838012502723 | 0.2759903367011803 | 0.47169346454909206 | 34181.882611332374 | 1.38e-05
-0.00072575 | 0.7466776168163699 | 0.27498356017083986 | 0.47169405664553005 | 34307.07321939386 | 1.3749e-05
-0.0007255 | 0.7473484064389715 | 0.2763259288779604 | 0.47102247756101107 | 34091.80452038133 | 1.3816e-05
-0.00072525 | 0.7480191960615731 | 0.27666152105474057 | 0.4713576750068325 | 34074.68253697406 | 1.3833e-05
-0.000725 | 0.7473484064389715 | 0.27565474452440014 | 0.47169366191457135 | 34223.51120626683 | 1.3783e-05
-0.0007247499999999999 | 0.7473484064389715 | 0.27565474452440014 | 0.47169366191457135 | 34223.51120626683 | 1.3783e-05
-0.0007245 | 0.7470130116276708 | 0.2759903367011803 | 0.47102267492649047 | 34133.272965747 | 1.38e-05
-0.0007242500000000001 | 0.7466776168163699 | 0.2759903367011803 | 0.4706872801151896 | 34108.96814295431 | 1.38e-05
-0.000724 | 0.7463422220050692 | 0.27531915234762 | 0.47102306965744917 | 34216.51313692351 | 1.3766e-05
-0.00072375 | 0.7460068271937684 | 0.27498356017083986 | 0.47102326702292857 | 34258.285602986194 | 1.3749e-05
-0.0007235 | 0.7453360375711668 | 0.2746479679940597 | 0.4706880695771071 | 34275.73653756561 | 1.3732e-05
-0.0007232499999999999 | 0.7453360375711668 | 0.2743123758172796 | 0.47102366175388727 | 34342.13716027437 | 1.3716e-05
-0.000723 | 0.745000642759866 | 0.27531915234762 | 0.469681490412246 | 34119.05684056608 | 1.3766e-05
-0.00072275 | 0.7439944583259637 | 0.27498356017083986 | 0.4690108981551238 | 34111.92275376317 | 1.3749e-05
-0.0007225 | 0.745000642759866 | 0.27565474452440014 | 0.46934589823546585 | 34053.17031965113 | 1.3783e-05
-0.00072225 | 0.7443298531372645 | 0.27565474452440014 | 0.4686751086128644 | 34004.501494903794 | 1.3783e-05
-0.000722 | 0.7439944583259637 | 0.27565474452440014 | 0.46833971380156353 | 33980.16708253012 | 1.3783e-05
-0.00072175 | 0.7453360375711668 | 0.2759903367011803 | 0.46934570086998656 | 34011.74885178357 | 1.38e-05
-0.0007214999999999999 | 0.7443298531372645 | 0.27531915234762 | 0.4690107007896445 | 34070.32869238738 | 1.3766e-05
-0.00072125 | 0.7446652479485653 | 0.27565474452440014 | 0.4690105034241651 | 34028.83590727746 | 1.3783e-05
-0.000721 | 0.7446652479485653 | 0.27531915234762 | 0.46934609560094526 | 34094.69276647673 | 1.3766e-05
-0.00072075 | 0.7436590635146629 | 0.27397678364049943 | 0.4696822798741635 | 34286.283212263734 | 1.3699e-05
-0.0007205 | 0.7426528790807606 | 0.2736411914637193 | 0.4690116876170413 | 34279.31921420721 | 1.3682e-05
-0.00072025 | 0.7423174842694598 | 0.2743123758172796 | 0.4680051084521802 | 34122.05570804578 | 1.3716e-05
-0.0007199999999999999 | 0.7426528790807606 | 0.27498356017083986 | 0.46766931890992075 | 34014.34752094783 | 1.3749e-05
-0.00071975 | 0.7413112998355574 | 0.2736411914637193 | 0.46767010837183814 | 34181.265318298705 | 1.3682e-05
-0.0007195 | 0.7423174842694598 | 0.2746479679940597 | 0.46766951627540004 | 34055.92400272301 | 1.3732e-05
-0.0007192500000000001 | 0.7423174842694598 | 0.27498356017083986 | 0.4673339240986199 | 33989.95371274399 | 1.3749e-05
-0.000719 | 0.7416466946468583 | 0.2746479679940597 | 0.46699872665279857 | 34007.076772758 | 1.3732e-05
-0.00071875 | 0.7416466946468583 | 0.2746479679940597 | 0.46699872665279857 | 34007.076772758 | 1.3732e-05
-0.0007185 | 0.7416466946468583 | 0.2746479679940597 | 0.46699872665279857 | 34007.076772758 | 1.3732e-05
-0.0007182499999999999 | 0.7409759050242567 | 0.2746479679940597 | 0.466327937030197 | 33958.22954279298 | 1.3732e-05
-0.000718 | 0.7399697205903544 | 0.2736411914637193 | 0.4663285291266351 | 34083.2114223902 | 1.3682e-05
-0.00071775 | 0.7396343257790535 | 0.2743123758172796 | 0.46532194996177395 | 33926.42775050926 | 1.3716e-05
-0.0007175 | 0.7396343257790535 | 0.2746479679940597 | 0.4649863577849938 | 33860.53508286294 | 1.3732e-05
-0.00071725 | 0.7389635361564519 | 0.27397678364049943 | 0.4649867525159525 | 33943.51494585674 | 1.3699e-05
-0.000717 | 0.7396343257790535 | 0.2743123758172796 | 0.46532194996177395 | 33926.42775050926 | 1.3716e-05
-0.0007167499999999999 | 0.7399697205903544 | 0.27498356017083986 | 0.4649861604195145 | 33819.19705531714 | 1.3749e-05
-0.0007165 | 0.7392989309677528 | 0.27397678364049943 | 0.46532214732725335 | 33967.99839345724 | 1.3699e-05
-0.00071625 | 0.7386281413451512 | 0.27330559928693915 | 0.46532254205821205 | 34051.44594711925 | 1.3665e-05
-0.0007160000000000001 | 0.7396343257790535 | 0.2746479679940597 | 0.4649863577849938 | 33860.53508286294 | 1.3732e-05
-0.00071575 | 0.7396343257790535 | 0.2743123758172796 | 0.46532194996177395 | 33926.42775050926 | 1.3716e-05
-0.0007155 | 0.7382927465338505 | 0.2736411914637193 | 0.4646515550701312 | 33960.64405250457 | 1.3682e-05
-0.00071525 | 0.7386281413451512 | 0.2743123758172796 | 0.4643157655278716 | 33853.06726643307 | 1.3716e-05
-0.0007149999999999999 | 0.7379573517225496 | 0.2743123758172796 | 0.46364497590527004 | 33804.16027704893 | 1.3716e-05
-0.00071475 | 0.7379573517225496 | 0.27397678364049943 | 0.4639805680820502 | 33870.06460305524 | 1.3699e-05
-0.0007145 | 0.7369511672886473 | 0.2736411914637193 | 0.463309975824928 | 33862.59015659607 | 1.3682e-05
-0.00071425 | 0.7369511672886473 | 0.27397678364049943 | 0.46297438364814786 | 33796.614260253744 | 1.3699e-05
-0.000714 | 0.7366157724773466 | 0.272970007110159 | 0.46364576536718755 | 33970.45486979673 | 1.3649e-05
-0.00071375 | 0.735944982854745 | 0.2722988227565987 | 0.46364616009814624 | 34054.21701088941 | 1.3615e-05
-0.0007134999999999999 | 0.7356095880434441 | 0.272970007110159 | 0.4626395809332851 | 33896.73362514026 | 1.3649e-05
-0.0007132499999999999 | 0.735944982854745 | 0.27263441493337887 | 0.4633105679213661 | 33987.68039130944 | 1.3632e-05
-0.000713 | 0.7352741932321434 | 0.27162763840303844 | 0.46364655482910494 | 34138.39309983255 | 1.3581e-05
-0.0007127500000000001 | 0.7356095880434441 | 0.2719632305798186 | 0.46364635746362554 | 34096.25312033127 | 1.3598e-05
-0.0007125 | 0.7352741932321434 | 0.2719632305798186 | 0.4633109626523248 | 34071.58840292916 | 1.3598e-05
-0.00071225 | 0.7352741932321434 | 0.27162763840303844 | 0.46364655482910494 | 34138.39309983255 | 1.3581e-05
-0.000712 | 0.7362803776660457 | 0.27263441493337887 | 0.46364596273266684 | 34012.2843879386 | 1.3632e-05
-0.0007117499999999999 | 0.7346034036095418 | 0.27263441493337887 | 0.46196898867616293 | 33889.26440479277 | 1.3632e-05
-0.0007115 | 0.7339326139869402 | 0.27263441493337887 | 0.46129819905356134 | 33840.05641153443 | 1.3632e-05
-0.00071125 | 0.7342680087982411 | 0.272970007110159 | 0.46129800168808205 | 33798.438632264966 | 1.3649e-05
-0.000711 | 0.7342680087982411 | 0.272970007110159 | 0.46129800168808205 | 33798.438632264966 | 1.3649e-05
-0.00071075 | 0.7332618243643387 | 0.272970007110159 | 0.4602918172541797 | 33724.7173876085 | 1.3649e-05
-0.0007105 | 0.7329264295530379 | 0.2722988227565987 | 0.46062760679643916 | 33832.50813450508 | 1.3615e-05
-0.0007102499999999999 | 0.7329264295530379 | 0.2722988227565987 | 0.46062760679643916 | 33832.50813450508 | 1.3615e-05
-0.0007099999999999999 | 0.7319202451191356 | 0.2719632305798186 | 0.459957014539317 | 33824.94122890808 | 1.3598e-05
-0.00070975 | 0.7315848503078348 | 0.2712920462262583 | 0.4602928040815765 | 33933.37994861015 | 1.3565e-05
-0.0007095000000000001 | 0.7322556399304364 | 0.2712920462262583 | 0.4609635937041781 | 33982.83142586003 | 1.3565e-05
-0.00070925 | 0.7305786658739325 | 0.2712920462262583 | 0.4592866196476742 | 33859.20273273533 | 1.3565e-05
-0.000709 | 0.7295724814400301 | 0.270620861872698 | 0.45895161956733205 | 33918.42124745181 | 1.3531e-05
-0.00070875 | 0.7292370866287293 | 0.27095645404947816 | 0.45828063257925117 | 33826.88441114354 | 1.3548e-05
-0.0007084999999999999 | 0.7292370866287293 | 0.27095645404947816 | 0.45828063257925117 | 33826.88441114354 | 1.3548e-05
-0.00070825 | 0.7289016918174286 | 0.27162763840303844 | 0.45727405341439015 | 33669.1844837889 | 1.3581e-05
-0.000708 | 0.7289016918174286 | 0.27095645404947816 | 0.45794523776795043 | 33802.12804854075 | 1.3548e-05
-0.00070775 | 0.7292370866287293 | 0.27095645404947816 | 0.45828063257925117 | 33826.88441114354 | 1.3548e-05
-0.0007075 | 0.7278955073835262 | 0.27095645404947816 | 0.456939053334048 | 33727.85896073237 | 1.3548e-05
-0.00070725 | 0.7268893229496238 | 0.270620861872698 | 0.4562684610769258 | 33720.12474718654 | 1.3531e-05
-0.000707 | 0.7272247177609247 | 0.2702852696959179 | 0.4569394480650068 | 33811.64268249487 | 1.3514e-05
-0.0007067499999999999 | 0.7275601125722254 | 0.2702852696959179 | 0.45727484287630754 | 33836.460521193825 | 1.3514e-05
-0.0007065 | 0.7258831385157215 | 0.26927849316557745 | 0.45660464535014406 | 33913.19076264892 | 1.3464e-05
-0.0007062500000000001 | 0.7258831385157215 | 0.2689429009887973 | 0.4569402375269242 | 33980.464689488705 | 1.3447e-05
-0.000706 | 0.7258831385157215 | 0.268271716635237 | 0.4576114218804845 | 34115.517477579524 | 1.3414e-05
-0.00070575 | 0.7252123488931199 | 0.268271716635237 | 0.4569406322578829 | 34065.50925226118 | 1.3414e-05
-0.0007055 | 0.7248769540818192 | 0.26860730881201716 | 0.456269645269802 | 33972.98809833346 | 1.343e-05
-0.0007052499999999999 | 0.7248769540818192 | 0.2679361244584569 | 0.4569408296233623 | 34108.19131215809 | 1.3397e-05
-0.000705 | 0.7252123488931199 | 0.26860730881201716 | 0.45660504008110275 | 33997.9609713937 | 1.343e-05
-0.00070475 | 0.7238707696479169 | 0.26760053228167674 | 0.4562702373662401 | 34100.84677155794 | 1.338e-05
-0.0007045 | 0.7238707696479169 | 0.26760053228167674 | 0.4562702373662401 | 34100.84677155794 | 1.338e-05
-0.00070425 | 0.7238707696479169 | 0.26760053228167674 | 0.4562702373662401 | 34100.84677155794 | 1.338e-05
-0.000704 | 0.7225291904027137 | 0.26692934792811646 | 0.4555998424745972 | 34136.362000726076 | 1.3346e-05
-0.00070375 | 0.7231999800253153 | 0.26760053228167674 | 0.45559944774363853 | 34050.71311772085 | 1.338e-05
-0.0007034999999999999 | 0.7228645852140145 | 0.26692934792811646 | 0.4559352372858981 | 34161.491857289555 | 1.3346e-05
-0.00070325 | 0.7225291904027137 | 0.2665937557513363 | 0.45593543465137737 | 34204.509656756425 | 1.333e-05
-0.0007030000000000001 | 0.7228645852140145 | 0.2672649401048966 | 0.45559964510911793 | 34093.483786560515 | 1.3363e-05
-0.00070275 | 0.7211876111575106 | 0.2665937557513363 | 0.4545938554061743 | 34103.86369515675 | 1.333e-05
-0.0007025 | 0.720516821534909 | 0.2665937557513363 | 0.4539230657835727 | 34053.54071435692 | 1.333e-05
-0.00070225 | 0.720516821534909 | 0.2665937557513363 | 0.4539230657835727 | 34053.54071435692 | 1.333e-05
-0.0007019999999999999 | 0.7198460319123074 | 0.2662581635745562 | 0.4535878683377513 | 34071.28346776418 | 1.3313e-05
-0.00070175 | 0.7191752422897059 | 0.2662581635745562 | 0.4529170787151497 | 34020.89705980612 | 1.3313e-05
-0.0007015 | 0.7198460319123074 | 0.2672649401048966 | 0.45258109180741085 | 33867.5990670367 | 1.3363e-05
-0.00070125 | 0.7188398474784051 | 0.2662581635745562 | 0.45258168390384895 | 33995.703855827094 | 1.3313e-05
-0.000701 | 0.7181690578558035 | 0.26592257139777603 | 0.4522464864580275 | 34013.39601079157 | 1.3296e-05
-0.00070075 | 0.7185044526671043 | 0.2662581635745562 | 0.4522462890925481 | 33970.51065184805 | 1.3313e-05
-0.0007005 | 0.7191752422897059 | 0.26760053228167674 | 0.4515747100080291 | 33749.91119469829 | 1.338e-05
-0.0007002499999999999 | 0.7181690578558035 | 0.26592257139777603 | 0.4522464864580275 | 34013.39601079157 | 1.3296e-05
-0.0007 | 0.7188398474784051 | 0.26592257139777603 | 0.4529172760806291 | 34063.84600599699 | 1.3296e-05
-0.0006997500000000001 | 0.717498268233202 | 0.2655869792209959 | 0.45191128901220606 | 34031.13287689974 | 1.3279e-05
-0.0006995 | 0.7171628734219012 | 0.2655869792209959 | 0.4515758942009053 | 34005.87600532535 | 1.3279e-05
-0.00069925 | 0.7164920837992996 | 0.26458020269065546 | 0.45191188110864416 | 34160.67237933255 | 1.3229e-05
-0.000699 | 0.7164920837992996 | 0.26525138704421575 | 0.4512406967550839 | 34023.625797656234 | 1.3263e-05
-0.0006987499999999999 | 0.7164920837992996 | 0.2655869792209959 | 0.45090510457830374 | 33955.36226217657 | 1.3279e-05
-0.0006985 | 0.7154858993653973 | 0.2642446105138753 | 0.451241288851522 | 34153.301213901395 | 1.3212e-05
-0.00069825 | 0.7148151097427957 | 0.26458020269065546 | 0.45023490705214025 | 34033.9074861584 | 1.3229e-05
-0.000698 | 0.714479714931495 | 0.26525138704421575 | 0.44922832788727923 | 33871.89284046199 | 1.3263e-05
-0.00069775 | 0.7148151097427957 | 0.2649157948674356 | 0.4498993148753601 | 33965.45797508908 | 1.3246e-05
-0.0006975 | 0.7134735304975925 | 0.26458020269065546 | 0.4488933278069371 | 33932.49557161907 | 1.3229e-05
-0.00069725 | 0.714479714931495 | 0.2649157948674356 | 0.4495639200640594 | 33940.137113305915 | 1.3246e-05
-0.0006969999999999999 | 0.7134735304975925 | 0.2639090183370952 | 0.44956451216049736 | 34069.65892967412 | 1.3195e-05
-0.00069675 | 0.7138089253088934 | 0.2642446105138753 | 0.44956431479501807 | 34026.37532858304 | 1.3212e-05
-0.0006965 | 0.7134735304975925 | 0.26458020269065546 | 0.4488933278069371 | 33932.49557161907 | 1.3229e-05
-0.00069625 | 0.7124673460636902 | 0.26458020269065546 | 0.44788714337303476 | 33856.43663571457 | 1.3229e-05
-0.000696 | 0.7114611616297879 | 0.2632378339835349 | 0.448223327646253 | 34054.62815609466 | 1.3162e-05
-0.00069575 | 0.7111257668184872 | 0.2632378339835349 | 0.44788793283495226 | 34029.145891161446 | 1.3162e-05
-0.0006954999999999999 | 0.7101195823845848 | 0.26290224180675476 | 0.4472173405778301 | 34021.5691965499 | 1.3145e-05
-0.00069525 | 0.7094487927619832 | 0.2615598730996342 | 0.44788891966234906 | 34247.52538335556 | 1.3078e-05
-0.000695 | 0.7101195823845848 | 0.2615598730996342 | 0.44855970928495065 | 34298.816861260966 | 1.3078e-05
-0.0006947500000000001 | 0.7087780031393817 | 0.2602175043925136 | 0.44856049874686804 | 34475.81282389495 | 1.3011e-05
-0.0006945 | 0.7094487927619832 | 0.2608886887460739 | 0.44856010401590934 | 34387.087165170145 | 1.3044e-05
-0.00069425 | 0.7091133979506824 | 0.2608886887460739 | 0.4482247092046085 | 34361.37544781568 | 1.3044e-05
-0.000694 | 0.7084426083280809 | 0.2608886887460739 | 0.447553919582007 | 34309.952013106755 | 1.3044e-05
-0.0006937499999999999 | 0.7091133979506824 | 0.2615598730996342 | 0.4475535248510482 | 34221.879644402856 | 1.3078e-05
-0.0006935 | 0.7081072135167801 | 0.2598819122157335 | 0.4482253013010466 | 34494.53618988037 | 1.2994e-05
-0.00069325 | 0.7077718187054793 | 0.2598819122157335 | 0.44788990648974586 | 34468.724865926255 | 1.2994e-05
-0.000693 | 0.7077718187054793 | 0.2598819122157335 | 0.44788990648974586 | 34468.724865926255 | 1.2994e-05
-0.00069275 | 0.7064302394602762 | 0.25954632003895334 | 0.44688391942132283 | 34435.77388068946 | 1.2977e-05
-0.0006925 | 0.7054240550263738 | 0.25887513568539305 | 0.4465489193409808 | 34499.17414113225 | 1.2944e-05
-0.0006922499999999999 | 0.7054240550263738 | 0.2592107278621732 | 0.44621332716420065 | 34428.615732405946 | 1.2961e-05
-0.0006919999999999999 | 0.7040824757811707 | 0.2585395435086129 | 0.44554293227255776 | 34466.13436584141 | 1.2927e-05
-0.00069175 | 0.7044178705924715 | 0.25887513568539305 | 0.44554273490707846 | 34421.43902522486 | 1.2944e-05
-0.0006915000000000001 | 0.7037470809698699 | 0.25820395133183277 | 0.44554312963803716 | 34510.94588908471 | 1.291e-05
-0.00069125 | 0.7037470809698699 | 0.25887513568539305 | 0.4448719452844769 | 34369.61561461993 | 1.2944e-05
-0.000691 | 0.7027408965359676 | 0.25820395133183277 | 0.44453694520413484 | 34433.00870580674 | 1.291e-05
-0.00069075 | 0.7024055017246668 | 0.25820395133183277 | 0.444201550392834 | 34407.02964471407 | 1.291e-05
-0.0006904999999999999 | 0.702070106913366 | 0.2585395435086129 | 0.4435305634047531 | 34310.46232894563 | 1.2927e-05
-0.00069025 | 0.7013993172907644 | 0.25820395133183277 | 0.44319536595893166 | 34329.0924614361 | 1.291e-05
-0.00069 | 0.7010639224794637 | 0.2585395435086129 | 0.4425243789708508 | 34232.626310497726 | 1.2927e-05
-0.00068975 | 0.700728527668163 | 0.2575327669782725 | 0.44319576068989047 | 34418.59192444292 | 1.2877e-05
-0.0006895 | 0.7000577380455614 | 0.25820395133183277 | 0.4418537867137286 | 34225.17621706547 | 1.291e-05
-0.00068925 | 0.699051553611659 | 0.2568615826247122 | 0.44218997098694685 | 34430.21462909919 | 1.2843e-05
-0.0006889999999999999 | 0.6993869484229598 | 0.25719717480149235 | 0.44218977362146744 | 34385.274563202685 | 1.286e-05
-0.0006887499999999999 | 0.6983807639890575 | 0.25652599044793206 | 0.4418547735411254 | 34449.123285292226 | 1.2826e-05
-0.0006885 | 0.6970391847438543 | 0.2551836217408115 | 0.4418555630030428 | 34630.40143319487 | 1.2759e-05
-0.0006882500000000001 | 0.6973745795551551 | 0.25551921391759164 | 0.4418553656375635 | 34584.90333177589 | 1.2776e-05
-0.000688 | 0.6967037899325536 | 0.25652599044793206 | 0.4401777994846215 | 34318.37832229057 | 1.2826e-05
-0.00068775 | 0.696033000309952 | 0.2551836217408115 | 0.44084937856914047 | 34551.54179267105 | 1.2759e-05
-0.0006875 | 0.6956976054986512 | 0.25551921391759164 | 0.4401783915810596 | 34453.64321784608 | 1.2776e-05
-0.0006872499999999999 | 0.6963683951212527 | 0.2558548060943718 | 0.4405135890268809 | 34434.65422841406 | 1.2793e-05
-0.000687 | 0.6950268158760496 | 0.2551836217408115 | 0.43984319413523815 | 34472.68215214724 | 1.2759e-05
-0.00068675 | 0.694356026253448 | 0.2545124373872512 | 0.43984358886619684 | 34563.62238179792 | 1.2726e-05
-0.0006865 | 0.6946914210647488 | 0.2545124373872512 | 0.4401789836774976 | 34589.978249883876 | 1.2726e-05
-0.00068625 | 0.6933498418195457 | 0.2545124373872512 | 0.4388374044322945 | 34484.55477754003 | 1.2726e-05
-0.000686 | 0.6936852366308465 | 0.25417684521047107 | 0.4395083914203754 | 34582.88193453976 | 1.2709e-05
-0.0006857499999999999 | 0.6930144470082449 | 0.25384125303369093 | 0.43917319397455395 | 34602.19241166958 | 1.2692e-05
-0.0006854999999999999 | 0.6926790521969441 | 0.2535056608569108 | 0.43917339134003336 | 34648.014553641166 | 1.2675e-05
-0.00068525 | 0.6923436573856434 | 0.25317006868013064 | 0.43917358870551276 | 34693.95817563169 | 1.2659e-05
-0.0006850000000000001 | 0.6913374729517411 | 0.2521632921497902 | 0.43917418080195086 | 34832.52277187691 | 1.2608e-05
-0.00068475 | 0.6906666833291395 | 0.2518276999730101 | 0.4388389833561294 | 34852.320328793256 | 1.2591e-05
-0.0006845 | 0.6910020781404402 | 0.25149210779622994 | 0.4395099703442103 | 34952.18789929749 | 1.2575e-05
-0.00068425 | 0.6896604988952372 | 0.25082092344266965 | 0.4388395754525675 | 34992.26216291907 | 1.2541e-05
-0.0006839999999999999 | 0.6893251040839363 | 0.2511565156194498 | 0.43816858846448653 | 34892.07416210502 | 1.2558e-05
-0.00068375 | 0.6893251040839363 | 0.2518276999730101 | 0.43749740411092625 | 34745.77293584586 | 1.2591e-05
-0.0006835 | 0.6889897092726356 | 0.2518276999730101 | 0.4371620092996255 | 34719.13608760902 | 1.2591e-05
-0.00068325 | 0.6886543144613347 | 0.2521632921497902 | 0.4364910223115445 | 34619.711583735174 | 1.2608e-05
-0.000683 | 0.6879835248387333 | 0.2521632921497902 | 0.43582023268894304 | 34566.50878669976 | 1.2608e-05
-0.00068275 | 0.6879835248387333 | 0.2528344765033505 | 0.43514904833538276 | 34421.65438459231 | 1.2642e-05
-0.0006825 | 0.6869773404048308 | 0.25082092344266965 | 0.4361564169621612 | 34778.31203040394 | 1.2541e-05
-0.0006822499999999999 | 0.6863065507822294 | 0.2504853312658895 | 0.43582121951633984 | 34798.14305403111 | 1.2524e-05
-0.000682 | 0.6846295767257254 | 0.2504853312658895 | 0.43414424545983593 | 34664.245069025055 | 1.2524e-05
-0.0006817500000000001 | 0.6846295767257254 | 0.2511565156194498 | 0.43347306110627565 | 34518.16171578605 | 1.2558e-05
-0.0006815 | 0.6846295767257254 | 0.2504853312658895 | 0.43414424545983593 | 34664.245069025055 | 1.2524e-05
-0.00068125 | 0.6849649715370262 | 0.2511565156194498 | 0.4338084559175764 | 34544.86974766598 | 1.2558e-05
-0.000681 | 0.6832879974805223 | 0.2504853312658895 | 0.43280266621463276 | 34557.12668102021 | 1.2524e-05
-0.0006807499999999999 | 0.6829526026692215 | 0.2511565156194498 | 0.43179608704977174 | 34384.62155638642 | 1.2558e-05
-0.0006805 | 0.6829526026692215 | 0.25014973908910937 | 0.43280286358011216 | 34603.50309827326 | 1.2507e-05
-0.00068025 | 0.6826172078579207 | 0.24981414691232923 | 0.43280306094559146 | 34650.00411665886 | 1.2491e-05
-0.00068 | 0.6819464182353191 | 0.24947855473554909 | 0.43246786349977 | 34669.74257231787 | 1.2474e-05
-0.00067975 | 0.680604838990116 | 0.24914296255876894 | 0.4314618764313471 | 34635.686434817275 | 1.2457e-05
-0.0006795 | 0.6799340493675144 | 0.24947855473554909 | 0.43045549463196536 | 34508.41657217828 | 1.2474e-05
-0.00067925 | 0.6795986545562137 | 0.25014973908910937 | 0.42944891546710434 | 34335.3478625156 | 1.2507e-05
-0.0006789999999999999 | 0.6792632597449129 | 0.24947855473554909 | 0.4297847050093638 | 34454.6412387984 | 1.2474e-05
-0.00067875 | 0.6785924701223114 | 0.2488073703819888 | 0.4297850997403226 | 34547.61802919925 | 1.244e-05
-0.0006785000000000001 | 0.677586285688409 | 0.2488073703819888 | 0.42877891530642015 | 34466.737432104586 | 1.244e-05
-0.00067825 | 0.6772508908771082 | 0.24780059385164838 | 0.42945029702545984 | 34660.95785731331 | 1.239e-05
-0.000678 | 0.6769154960658075 | 0.24813618602842852 | 0.42877931003737896 | 34559.998434751025 | 1.2407e-05
-0.00067775 | 0.6769154960658075 | 0.24813618602842852 | 0.42877931003737896 | 34559.998434751025 | 1.2407e-05
-0.0006774999999999999 | 0.6765801012545066 | 0.24746500167486823 | 0.4291150995796384 | 34680.87177381398 | 1.2373e-05
-0.00067725 | 0.6755739168206043 | 0.24679381732130795 | 0.42878009949929635 | 34748.04224459604 | 1.234e-05
-0.000677 | 0.6749031271980027 | 0.2464582251445278 | 0.4284449020534749 | 34768.15608829664 | 1.2323e-05
-0.00067675 | 0.6735615479527997 | 0.24545144861418738 | 0.42811009933861227 | 34883.485247751516 | 1.2273e-05
-0.0006765 | 0.6738969427641004 | 0.24578704079096753 | 0.42810990197313287 | 34835.84005042999 | 1.2289e-05
-0.00067625 | 0.6735615479527997 | 0.24578704079096753 | 0.42777450716183213 | 34808.54855367562 | 1.2289e-05
-0.000676 | 0.6722199687075965 | 0.24545144861418738 | 0.4267685200934091 | 34774.17000412369 | 1.2273e-05
-0.0006757499999999999 | 0.6715491790849949 | 0.24511585643740724 | 0.42643332264758765 | 34794.42977255791 | 1.2256e-05
-0.0006755 | 0.6712137842736942 | 0.24511585643740724 | 0.4260979278362869 | 34767.06354532354 | 1.2256e-05
-0.0006752500000000001 | 0.6705429946510926 | 0.2447802642606271 | 0.42576273039046547 | 34787.34134686114 | 1.2239e-05
-0.000675 | 0.6705429946510926 | 0.24511585643740724 | 0.42542713821368533 | 34712.33109085477 | 1.2256e-05
-0.00067475 | 0.669872205028491 | 0.24444467208384696 | 0.425427532944644 | 34807.6748262051 | 1.2222e-05
-0.0006745 | 0.669872205028491 | 0.24511585643740724 | 0.42475634859108374 | 34657.598636386014 | 1.2256e-05
-0.0006742499999999999 | 0.6688660205945887 | 0.24410907990706682 | 0.42475694068752184 | 34800.585119507086 | 1.2205e-05
-0.000674 | 0.6685306257832879 | 0.24410907990706682 | 0.4244215458762211 | 34773.106026027366 | 1.2205e-05
-0.00067375 | 0.6678598361606863 | 0.24410907990706682 | 0.4237507562536195 | 34718.14783906792 | 1.2205e-05
-0.0006735 | 0.6681952309719871 | 0.24444467208384696 | 0.4237505588881401 | 34670.46798571985 | 1.2222e-05
-0.00067325 | 0.6681952309719871 | 0.24511585643740724 | 0.42307937453457983 | 34520.76750021411 | 1.2256e-05
-0.000673 | 0.666853651726784 | 0.2431023033767264 | 0.4237513483500576 | 34861.977238725405 | 1.2155e-05
-0.00067275 | 0.6661828621041824 | 0.24276671119994625 | 0.4234161509042362 | 34882.55443354459 | 1.2138e-05
-0.0006724999999999999 | 0.6651766776702801 | 0.24209552684638597 | 0.42308115082389414 | 34951.58760965847 | 1.2105e-05
-0.00067225 | 0.6648412828589793 | 0.24209552684638597 | 0.4227457560125933 | 34923.879967500034 | 1.2105e-05
-0.000672 | 0.6641704932363778 | 0.2424311190231661 | 0.42173937421321167 | 34792.51144923448 | 1.2122e-05
-0.00067175 | 0.6628289139911746 | 0.24209552684638597 | 0.42073338714478864 | 34757.63411454948 | 1.2105e-05
-0.0006715 | 0.662158124368573 | 0.24108875031604554 | 0.4210693740525275 | 34930.65300645871 | 1.2054e-05
-0.00067125 | 0.66081654512337 | 0.24008197378570512 | 0.42073457133766484 | 35049.242948427986 | 1.2004e-05
-0.0006709999999999999 | 0.6601457555007684 | 0.24041756596248526 | 0.4197281895382831 | 34916.59919756258 | 1.2021e-05
-0.00067075 | 0.6601457555007684 | 0.23974638160892497 | 0.4203993738918434 | 35070.34150593356 | 1.1987e-05
-0.0006705 | 0.6601457555007684 | 0.23974638160892497 | 0.4203993738918434 | 35070.34150593356 | 1.1987e-05
-0.0006702500000000001 | 0.6594749658781668 | 0.23974638160892497 | 0.4197285842692418 | 35014.38323719141 | 1.1987e-05
-0.00067 | 0.6581333866329637 | 0.2384040129018044 | 0.4197293737311593 | 35211.60307851365 | 1.192e-05
-0.00066975 | 0.6584687814442645 | 0.2384040129018044 | 0.42006476854246005 | 35239.73975349814 | 1.192e-05
-0.0006695 | 0.6574625970103621 | 0.23806842072502427 | 0.41939417628533787 | 35233.079213790385 | 1.1903e-05
-0.0006692499999999999 | 0.6584687814442645 | 0.23806842072502427 | 0.4204003607192402 | 35317.60822699072 | 1.1903e-05
-0.000669 | 0.6564564125764598 | 0.23706164419468384 | 0.419394768381776 | 35382.7604466755 | 1.1853e-05
-0.00066875 | 0.6567918073877606 | 0.23739723637146398 | 0.41939457101629657 | 35332.725639657816 | 1.187e-05
-0.0006685 | 0.656121017765159 | 0.23773282854824412 | 0.41838818921691484 | 35198.18375710863 | 1.1887e-05
-0.00066825 | 0.6554502281425574 | 0.23739723637146398 | 0.4180529917710934 | 35219.70164108826 | 1.187e-05
-0.000668 | 0.6547794385199559 | 0.23605486766434342 | 0.4187245708556125 | 35476.885098680956 | 1.1803e-05
-0.0006677499999999999 | 0.6547794385199559 | 0.23605486766434342 | 0.4187245708556125 | 35476.885098680956 | 1.1803e-05
-0.0006674999999999999 | 0.6524316748408504 | 0.2343769067804427 | 0.4180547680604077 | 35673.71664752184 | 1.1719e-05
-0.00066725 | 0.6524316748408504 | 0.23404131460366256 | 0.41839036023718784 | 35753.547269695635 | 1.1702e-05
-0.0006670000000000001 | 0.6510900955956472 | 0.2343769067804427 | 0.4167131888152045 | 35559.236149964985 | 1.1719e-05
-0.00066675 | 0.6504193059730456 | 0.23370572242688242 | 0.4167135835461632 | 35661.39324436413 | 1.1685e-05
-0.0006665 | 0.6500839111617449 | 0.23337013025010228 | 0.41671378091164263 | 35712.692148309754 | 1.1669e-05
-0.00066625 | 0.6504193059730456 | 0.23370572242688242 | 0.4167135835461632 | 35661.39324436413 | 1.1685e-05
-0.0006659999999999999 | 0.6497485163504442 | 0.23337013025010228 | 0.4163783861003419 | 35683.94855452238 | 1.1669e-05
-0.00066575 | 0.6494131215391433 | 0.23303453807332214 | 0.4163785834658212 | 35735.3538156487 | 1.1652e-05
-0.0006655 | 0.6487423319165418 | 0.23236335371976186 | 0.41637897819678 | 35838.60979205415 | 1.1618e-05
-0.00066525 | 0.6474007526713387 | 0.23236335371976186 | 0.4150373989515768 | 35723.13725959783 | 1.1618e-05
-0.000665 | 0.6460591734261355 | 0.23202776154298171 | 0.4140314118831538 | 35688.09259114944 | 1.1601e-05
-0.00066475 | 0.6460591734261355 | 0.23202776154298171 | 0.4140314118831538 | 35688.09259114944 | 1.1601e-05
-0.0006644999999999999 | 0.6450529889922332 | 0.23169216936620157 | 0.4133608196260316 | 35681.898163135 | 1.1585e-05
-0.0006642499999999999 | 0.6440468045583309 | 0.23135657718942143 | 0.4126902273689094 | 35675.68576457824 | 1.1568e-05
-0.000664 | 0.6430406201244285 | 0.230349800659081 | 0.4126908194653475 | 35831.66282623637 | 1.1517e-05
-0.0006637500000000001 | 0.6437114097470301 | 0.23068539283586115 | 0.41302601691116897 | 35808.597313749124 | 1.1534e-05
-0.0006635 | 0.6430406201244285 | 0.230349800659081 | 0.4126908194653475 | 35831.66282623637 | 1.1517e-05
-0.00066325 | 0.6420344356905262 | 0.22900743195196044 | 0.41302700373856577 | 36071.05675288369 | 1.145e-05
-0.000663 | 0.6416990408792254 | 0.2286718397751803 | 0.41302720110404506 | 36124.01085416679 | 1.1434e-05
-0.0006627499999999999 | 0.6410282512566238 | 0.22900743195196044 | 0.41202081930466333 | 35983.18323495232 | 1.145e-05
-0.0006625 | 0.63935127720012 | 0.22800065542162 | 0.41135062177849996 | 36083.28414826951 | 1.14e-05
-0.00066225 | 0.6390158823888191 | 0.22766506324483987 | 0.41135081914397925 | 36136.49044619521 | 1.1383e-05
-0.000662 | 0.6383450927662175 | 0.22732947106805973 | 0.4110156216981578 | 36160.34645812418 | 1.1366e-05
-0.00066175 | 0.6383450927662175 | 0.22732947106805973 | 0.4110156216981578 | 36160.34645812418 | 1.1366e-05
-0.0006615 | 0.6380096979549168 | 0.22800065542162 | 0.4100090425332968 | 35965.60209663485 | 1.14e-05
-0.0006612499999999999 | 0.6373389083323152 | 0.22766506324483987 | 0.40967384508747534 | 35989.17104350756 | 1.1383e-05
-0.0006609999999999999 | 0.6363327238984129 | 0.22800065542162 | 0.4083320684767929 | 35818.499532091526 | 1.14e-05
-0.00066075 | 0.6359973290871122 | 0.22800065542162 | 0.40799667366549214 | 35789.079019182864 | 1.14e-05
-0.0006605000000000001 | 0.6353265394645106 | 0.22665828671449945 | 0.4086682527500111 | 36060.29664071121 | 1.1333e-05
-0.00066025 | 0.6356619342758113 | 0.22732947106805973 | 0.4083324632077516 | 35924.28744845861 | 1.1366e-05
-0.00066 | 0.634655749841909 | 0.2269938788912796 | 0.4076618709506294 | 35918.31400404256 | 1.135e-05
-0.00065975 | 0.6336495654080067 | 0.22598710236093916 | 0.4076624630470675 | 36078.38312789749 | 1.1299e-05
-0.0006594999999999999 | 0.6329787757854051 | 0.22565151018415902 | 0.40732726560124605 | 36102.33011680866 | 1.1283e-05
-0.00065925 | 0.6316371965402019 | 0.22565151018415902 | 0.4059856863560429 | 35983.422936076015 | 1.1283e-05
-0.000659 | 0.6309664069176004 | 0.22531591800737888 | 0.40565048891022154 | 36007.26415582736 | 1.1266e-05
-0.00065875 | 0.6302956172949988 | 0.2239735493002583 | 0.4063220679947405 | 36283.04049868195 | 1.1199e-05
-0.0006585 | 0.629960222483698 | 0.2239735493002583 | 0.4059866731834397 | 36253.0909968458 | 1.1199e-05
-0.00065825 | 0.6282832484271942 | 0.22330236494669803 | 0.40498088348049616 | 36271.97442151269 | 1.1165e-05
-0.000658 | 0.6279478536158933 | 0.2229667727699179 | 0.40498108084597545 | 36326.585868817354 | 1.1148e-05
-0.0006577499999999999 | 0.6276124588045926 | 0.2229667727699179 | 0.4046456860346747 | 36296.501134026235 | 1.1148e-05
-0.0006575 | 0.6272770639932918 | 0.22330236494669803 | 0.4039746990465937 | 36181.855856566675 | 1.1165e-05
-0.0006572500000000001 | 0.626941669181991 | 0.2222955884163576 | 0.4046460807656334 | 36406.127863206624 | 1.1115e-05
-0.000657 | 0.6262708795593894 | 0.22195999623957746 | 0.40431088331981196 | 36430.968658281105 | 1.1098e-05
-0.00065675 | 0.6256000899367878 | 0.22195999623957746 | 0.4036400936972104 | 36370.52626920506 | 1.1098e-05
-0.0006565 | 0.6242585106915848 | 0.22128881188601718 | 0.4029696988055676 | 36420.25056496139 | 1.1064e-05
-0.0006562499999999999 | 0.6245939055028855 | 0.22128881188601718 | 0.40330509361686834 | 36450.56342248384 | 1.1064e-05
-0.000656 | 0.6235877210689832 | 0.22028203535567675 | 0.40330568571330644 | 36617.210755485525 | 1.1014e-05
-0.00065575 | 0.6232523262576825 | 0.2206176275324569 | 0.40263469872522556 | 36500.68249111152 | 1.1031e-05
-0.0006555 | 0.6225815366350809 | 0.2199464431788966 | 0.40263509345618426 | 36612.10316810581 | 1.0997e-05
-0.00065525 | 0.6215753522011785 | 0.2199464431788966 | 0.40162890902228193 | 36520.609582725665 | 1.0997e-05
-0.000655 | 0.6202337729559754 | 0.2199464431788966 | 0.40028732977707876 | 36398.61813555215 | 1.0997e-05
-0.00065475 | 0.6198983781446746 | 0.21927525882533633 | 0.4006231193193383 | 36540.65866486602 | 1.0964e-05
-0.0006544999999999999 | 0.6188921937107723 | 0.2182684822949959 | 0.4006237114157764 | 36709.25890933922 | 1.0913e-05
-0.00065425 | 0.6182214040881707 | 0.2182684822949959 | 0.3999529217931748 | 36647.79427500003 | 1.0913e-05
-0.0006540000000000001 | 0.6182214040881707 | 0.21793289011821576 | 0.40028851396995496 | 36735.025516600275 | 1.0897e-05
-0.00065375 | 0.6178860092768699 | 0.21793289011821576 | 0.3999531191586541 | 36704.24587511349 | 1.0897e-05
-0.0006535 | 0.6168798248429676 | 0.21759729794143562 | 0.39928252690153193 | 36699.21737805727 | 1.088e-05
-0.00065325 | 0.6152028507864636 | 0.21692611358787534 | 0.3982767371985883 | 36720.036201381445 | 1.0846e-05
-0.0006529999999999999 | 0.6148674559751629 | 0.2159193370575349 | 0.398948118917628 | 36953.44051666131 | 1.0796e-05
-0.00065275 | 0.6141966663525613 | 0.21625492923431505 | 0.39794173711824626 | 36803.021186820784 | 1.0813e-05
-0.0006525 | 0.6121842974847567 | 0.21524815270397463 | 0.39693614478078204 | 36881.72370303018 | 1.0762e-05
-0.00065225 | 0.613190481918659 | 0.21491256052719448 | 0.3982779213914645 | 37064.18279271001 | 1.0746e-05
-0.000652 | 0.6121842974847567 | 0.21457696835041434 | 0.3976073291343423 | 37059.646446773426 | 1.0729e-05
-0.00065175 | 0.6115135078621551 | 0.2142413761736342 | 0.3972721316885209 | 37086.40588329188 | 1.0712e-05
-0.0006515 | 0.6111781130508542 | 0.2142413761736342 | 0.39693673687722003 | 37055.09588918234 | 1.0712e-05
-0.0006512499999999999 | 0.6105073234282528 | 0.21357019182007392 | 0.39693713160817884 | 37171.585437595684 | 1.0679e-05
-0.000651 | 0.6098365338056512 | 0.2142413761736342 | 0.39559515763201697 | 36929.8559127442 | 1.0712e-05
-0.00065075 | 0.6098365338056512 | 0.21357019182007392 | 0.39626634198557725 | 37108.76865432785 | 1.0679e-05
-0.0006505 | 0.6088303493717488 | 0.21155663875939307 | 0.3972737106123558 | 37557.19630847244 | 1.0578e-05
-0.00065025 | 0.6081595597491473 | 0.21155663875939307 | 0.3966029209897542 | 37493.781647837335 | 1.0578e-05
-0.00065 | 0.6078241649378465 | 0.2125634152897335 | 0.39526074964811303 | 37189.91333568431 | 1.0628e-05
-0.0006497499999999999 | 0.6064825856926434 | 0.21122104658261293 | 0.3952615391100304 | 37426.34036759547 | 1.0561e-05
-0.0006495 | 0.6058117960700418 | 0.21054986222905264 | 0.3952619338409891 | 37545.684395745855 | 1.0527e-05
-0.00064925 | 0.6034640323909363 | 0.2102142700522725 | 0.39324976233866377 | 37414.18337022288 | 1.0511e-05
-0.0006490000000000001 | 0.6034640323909363 | 0.21088545440583278 | 0.3925785779851035 | 37231.451461760495 | 1.0544e-05
-0.00064875 | 0.6031286375796355 | 0.2102142700522725 | 0.39291436752736303 | 37382.273565886826 | 1.0511e-05
-0.0006485 | 0.6027932427683348 | 0.20987867787549236 | 0.39291456489284243 | 37442.06594687371 | 1.0494e-05
-0.00064825 | 0.60078087390053 | 0.2085363091683718 | 0.39224456473215824 | 37618.82679293617 | 1.0427e-05
-0.0006479999999999999 | 0.60078087390053 | 0.20820071699159165 | 0.3925801569089384 | 37711.70076468018 | 1.041e-05
-0.00064775 | 0.599439294655327 | 0.2078651248148115 | 0.39157416984051546 | 37675.79291517725 | 1.0393e-05
-0.0006475 | 0.599439294655327 | 0.20887190134515193 | 0.39056739331017504 | 37397.7917369344 | 1.0444e-05
-0.00064725 | 0.5991038998440261 | 0.2085363091683718 | 0.39056759067565433 | 37457.993980349085 | 1.0427e-05
-0.000647 | 0.5984331102214245 | 0.2078651248148115 | 0.390567985406613 | 37578.98163576721 | 1.0393e-05
-0.00064675 | 0.5967561361649207 | 0.2078651248148115 | 0.38889101135010923 | 37417.62950341718 | 1.0393e-05
-0.0006464999999999999 | 0.5960853465423191 | 0.20685834828447108 | 0.38922699825784807 | 37632.22528709202 | 1.0343e-05
-0.00064625 | 0.5950791621084168 | 0.20652275610769094 | 0.3885564060007259 | 37628.43507648269 | 1.0326e-05
-0.000646 | 0.594743767297116 | 0.20652275610769094 | 0.38822101118942504 | 37595.954896804484 | 1.0326e-05
-0.0006457500000000001 | 0.594743767297116 | 0.20652275610769094 | 0.38822101118942504 | 37595.954896804484 | 1.0326e-05
-0.0006455 | 0.5940729776745144 | 0.20484479522379023 | 0.38922818245072416 | 38002.25258596368 | 1.0242e-05
-0.00064525 | 0.5927313984293113 | 0.20484479522379023 | 0.3878866032055211 | 37871.267637702 | 1.0242e-05
-0.000645 | 0.5913898191841082 | 0.2045092030470101 | 0.38688061613709807 | 37835.03239687132 | 1.0225e-05
-0.0006447499999999999 | 0.5900482399389051 | 0.20350242651666967 | 0.38654581342223543 | 37989.307551629805 | 1.0175e-05
-0.0006445 | 0.5897128451276042 | 0.2038380186934498 | 0.38587482643415444 | 37860.92789829047 | 1.0192e-05
-0.00064425 | 0.5897128451276042 | 0.2038380186934498 | 0.38587482643415444 | 37860.92789829047 | 1.0192e-05
-0.000644 | 0.5887066606937019 | 0.20283124216310938 | 0.38587541853059254 | 38048.9134134756 | 1.0142e-05
-0.00064375 | 0.5877004762597996 | 0.2021600578095491 | 0.3855404184502505 | 38142.096181379246 | 1.0108e-05
-0.0006435 | 0.587029686637198 | 0.20182446563276896 | 0.38520522100442905 | 38172.30183632264 | 1.0091e-05
-0.0006432499999999999 | 0.5860235022032957 | 0.20115328127920867 | 0.384870220924087 | 38266.362693817755 | 1.0058e-05
-0.0006429999999999999 | 0.5850173177693934 | 0.20014650474886825 | 0.3848708130205251 | 38458.90923785432 | 1.0007e-05
-0.00064275 | 0.5843465281467918 | 0.20081768910242853 | 0.38352883904436325 | 38196.71870128349 | 1.0041e-05
-0.0006425000000000001 | 0.584011133335491 | 0.2004820969256484 | 0.38352903640984265 | 38260.67686752895 | 1.0024e-05
-0.00064225 | 0.5830049489015886 | 0.1998109125720881 | 0.3831940363295005 | 38355.66650457603 | 9.9905e-06
-0.000642 | 0.584011133335491 | 0.20014650474886825 | 0.3838646285866228 | 38358.36444591155 | 1.0007e-05
-0.00064175 | 0.5826695540902879 | 0.20014650474886825 | 0.3825230493414196 | 38224.30472332119 | 1.0007e-05
-0.0006414999999999999 | 0.5813279748450847 | 0.19947532039530796 | 0.38185265444977673 | 38285.704085402096 | 9.9738e-06
-0.00064125 | 0.5803217904111824 | 0.1981329516881874 | 0.382188838722995 | 38579.028421730305 | 9.9066e-06
-0.000641 | 0.5796510007885808 | 0.19880413604174768 | 0.3808468647468331 | 38313.776798572995 | 9.9402e-06
-0.00064075 | 0.57931560597728 | 0.1981329516881874 | 0.38118265428909265 | 38477.46182966885 | 9.9066e-06
-0.0006405 | 0.5783094215433777 | 0.19712617515784697 | 0.38118324638553075 | 38674.036675271745 | 9.8563e-06
-0.00064025 | 0.5762970526755731 | 0.19712617515784697 | 0.3791708775177261 | 38469.86603520395 | 9.8563e-06
-0.0006399999999999999 | 0.5759616578642722 | 0.19679058298106683 | 0.3791710748832054 | 38535.48977185411 | 9.8395e-06
-0.0006397499999999999 | 0.5749554734303699 | 0.1964549908042867 | 0.3785004826260832 | 38533.048315698405 | 9.8227e-06
-0.0006395 | 0.5736138941851667 | 0.19511262209716612 | 0.3785012720880006 | 38798.23540062999 | 9.7556e-06
-0.0006392500000000001 | 0.5729431045625653 | 0.19511262209716612 | 0.37783048246539913 | 38729.47617681438 | 9.7556e-06
-0.000639 | 0.5722723149399637 | 0.19544821427394626 | 0.3768241006660174 | 38559.99422310905 | 9.7724e-06
-0.00063875 | 0.5716015253173621 | 0.19309906903648527 | 0.3785024562808768 | 39202.929166826834 | 9.655e-06
-0.0006385 | 0.5712661305060613 | 0.1934346612132654 | 0.37783146929279593 | 39065.53943568878 | 9.6717e-06
-0.0006382499999999999 | 0.5705953408834598 | 0.1941058455668257 | 0.37648949531663406 | 38792.185183008136 | 9.7053e-06
-0.000638 | 0.5705953408834598 | 0.1934346612132654 | 0.37716067967019434 | 38996.18375575073 | 9.6717e-06
-0.00063775 | 0.5705953408834598 | 0.1941058455668257 | 0.37648949531663406 | 38792.185183008136 | 9.7053e-06
-0.0006375 | 0.5699245512608582 | 0.1941058455668257 | 0.3758187056940325 | 38723.069322984156 | 9.7053e-06
-0.00063725 | 0.5682475772043543 | 0.19276347685970513 | 0.37548410034464913 | 38958.01284160584 | 9.6382e-06
-0.000637 | 0.5682475772043543 | 0.192427884682925 | 0.37581969252142927 | 39060.83498664344 | 9.6214e-06
-0.00063675 | 0.5669059979591512 | 0.192427884682925 | 0.3744781132762262 | 38921.39789337458 | 9.6214e-06
-0.0006364999999999999 | 0.5648936290913464 | 0.1917567003293647 | 0.37313692876198173 | 38917.74609399047 | 9.5878e-06
-0.00063625 | 0.5652290239026473 | 0.19108551597580442 | 0.37414350792684287 | 39159.7977498428 | 9.5543e-06
-0.0006360000000000001 | 0.5638874446574441 | 0.19142110815258456 | 0.37246633650485955 | 38915.91059100559 | 9.5711e-06
-0.00063575 | 0.5622104706009402 | 0.19074992379902428 | 0.3714605468019159 | 38947.38612774387 | 9.5375e-06
-0.0006355 | 0.5615396809783386 | 0.18974314726868385 | 0.37179653370965476 | 39189.455752325644 | 9.4872e-06
-0.00063525 | 0.560868891355737 | 0.18907196291512357 | 0.37179692844061346 | 39328.61569830077 | 9.4536e-06
-0.0006349999999999999 | 0.5591919172992331 | 0.18873637073834343 | 0.3704555465608897 | 39256.40247416588 | 9.4368e-06
-0.00063475 | 0.559527312110534 | 0.1884007785615633 | 0.3711265335489707 | 39397.558373433 | 9.42e-06
-0.0006345 | 0.5585211276766316 | 0.18739400203122286 | 0.3711271256454088 | 39609.2854224409 | 9.3697e-06
-0.00063425 | 0.5581857328653308 | 0.18705840985444272 | 0.3711273230108881 | 39680.3675707151 | 9.3529e-06
-0.000634 | 0.5568441536201277 | 0.18672281767766258 | 0.37012133594246516 | 39643.93217131088 | 9.3361e-06
-0.00063375 | 0.5558379691862254 | 0.18638722550088244 | 0.369450743685343 | 39643.35460142292 | 9.3194e-06
-0.0006335 | 0.5551671795636238 | 0.1860516333241023 | 0.36911554623952153 | 39678.82889762344 | 9.3026e-06
-0.0006332499999999999 | 0.554831784752323 | 0.18504485679376187 | 0.3697869279585611 | 39967.274353450404 | 9.2522e-06
-0.000633 | 0.5538256003184207 | 0.18470926461698173 | 0.3691163357014389 | 39967.279006480676 | 9.2355e-06
-0.0006327500000000001 | 0.5541609951297215 | 0.18504485679376187 | 0.36911613833595963 | 39894.774135479034 | 9.2522e-06
-0.0006325 | 0.5524840210732176 | 0.18504485679376187 | 0.3674391642794557 | 39713.523590550576 | 9.2522e-06
-0.00063225 | 0.5524840210732176 | 0.18437367244020159 | 0.368110348633016 | 39930.901604447485 | 9.2187e-06
-0.000632 | 0.5511424418280144 | 0.1837024880866413 | 0.3674399537413731 | 40003.80806688628 | 9.1851e-06
-0.0006317499999999999 | 0.5504716522054128 | 0.18403808026342144 | 0.3664335719419914 | 39821.494705606536 | 9.2019e-06
-0.0006315 | 0.5491300729602098 | 0.18303130373308102 | 0.36609876922712875 | 40003.95142909756 | 9.1516e-06
-0.00063125 | 0.5491300729602098 | 0.18336689590986116 | 0.3657631770503486 | 39894.13413314791 | 9.1683e-06
-0.000631 | 0.5477884937150066 | 0.18269571155630088 | 0.3650927821587057 | 39967.30728364097 | 9.1348e-06
-0.00063075 | 0.5461115196585027 | 0.18168893502596045 | 0.36442258463254223 | 40115.00035271516 | 9.0844e-06
-0.0006305 | 0.5461115196585027 | 0.1813533428491803 | 0.3647581768093224 | 40226.242436861816 | 9.0677e-06
-0.00063025 | 0.5451053352246004 | 0.18034656631883988 | 0.3647587689057605 | 40450.869273650926 | 9.0173e-06
-0.0006299999999999999 | 0.5451053352246004 | 0.18101775067240017 | 0.3640875845522002 | 40226.727290531155 | 9.0509e-06
-0.00062975 | 0.5444345456019988 | 0.18101775067240017 | 0.3634167949295986 | 40152.61415851952 | 9.0509e-06
-0.0006295000000000001 | 0.5430929663567957 | 0.18001097414205974 | 0.36308199221473597 | 40339.984153210746 | 9.0005e-06
-0.00062925 | 0.5424221767341941 | 0.18034656631883988 | 0.36207561041535424 | 40153.31345707246 | 9.0173e-06
-0.000629 | 0.5417513871115925 | 0.17933978978849946 | 0.3624115973230931 | 40416.19517347438 | 8.967e-06
-0.00062875 | 0.5404098078663894 | 0.17900419761171932 | 0.36140561025467005 | 40379.5681974565 | 8.9502e-06
-0.0006284999999999999 | 0.5404098078663894 | 0.18001097414205974 | 0.3603988337243296 | 40041.87360709606 | 9.0005e-06
-0.00062825 | 0.539403623432487 | 0.1796753819652796 | 0.35972824146720744 | 40042.017724689875 | 8.9838e-06
-0.000628 | 0.5377266493759831 | 0.17833301325815903 | 0.3593936361178241 | 40305.900691259834 | 8.9167e-06
-0.00062775 | 0.5367204649420808 | 0.17766182890459875 | 0.35905863603748206 | 40420.45927944265 | 8.8831e-06
-0.0006275 | 0.5360496753194792 | 0.1773262367278186 | 0.3587234385916606 | 40459.14978078196 | 8.8663e-06
-0.00062725 | 0.5350434908855769 | 0.17699064455103847 | 0.35805284633453843 | 40460.08728232948 | 8.8495e-06
-0.000627 | 0.5340373064516746 | 0.17631946019747818 | 0.3577178462541964 | 40576.10496919077 | 8.816e-06
-0.0006267499999999999 | 0.533366516829073 | 0.17598386802069804 | 0.35738264880837495 | 40615.38740202505 | 8.7992e-06
-0.0006265 | 0.5326957272064714 | 0.1756482758439179 | 0.3570474513625535 | 40654.81994025697 | 8.7824e-06
-0.00062625 | 0.5320249375838699 | 0.17497709149035762 | 0.3570478460935123 | 40810.81049551998 | 8.7489e-06
-0.000626 | 0.5323603323951707 | 0.17631946019747818 | 0.3560408721976925 | 40385.88500655865 | 8.816e-06
-0.00062575 | 0.5306833583386668 | 0.17531268366713776 | 0.355370674671529 | 40541.35356757909 | 8.7656e-06
-0.0006255 | 0.5306833583386668 | 0.17430590713679733 | 0.3563774512018694 | 40891.03542798239 | 8.7153e-06
-0.0006252499999999999 | 0.5290063842821628 | 0.17363472278323705 | 0.3553716614989258 | 40933.24835062701 | 8.6817e-06
-0.000625 | 0.5286709894708621 | 0.17430590713679733 | 0.3543650823340648 | 40660.13460530111 | 8.7153e-06
-0.00062475 | 0.5273294102256589 | 0.1732991306064569 | 0.354030279619202 | 40857.70983158196 | 8.665e-06
-0.0006245000000000001 | 0.5259878309804558 | 0.17262794625289662 | 0.35335988472755914 | 40938.89690489553 | 8.6314e-06
-0.00062425 | 0.5246462517352527 | 0.17195676189933634 | 0.35268948983591636 | 41020.71775954715 | 8.5978e-06
-0.000624 | 0.5236400673013504 | 0.1716211697225562 | 0.3520188975787942 | 41022.78269608231 | 8.5811e-06
-0.00062375 | 0.522633882867448 | 0.17061439319221577 | 0.3520194896752323 | 41264.922975008776 | 8.5307e-06
-0.0006234999999999999 | 0.5222984880561472 | 0.17094998536899592 | 0.3513485026871513 | 41105.414771316275 | 8.5475e-06
-0.00062325 | 0.5206215139996433 | 0.16960761666187535 | 0.35101389733776794 | 41391.289406246266 | 8.4804e-06
-0.000623 | 0.5202861191883426 | 0.16893643230831507 | 0.3513496868800275 | 41595.49033672046 | 8.4468e-06
-0.00062275 | 0.5199507243770417 | 0.1692720244850952 | 0.3506786998919465 | 41433.74558893216 | 8.4636e-06
-0.0006225 | 0.5182737503205378 | 0.16826524795475478 | 0.350008502365783 | 41601.99525690505 | 8.4133e-06
-0.00062225 | 0.5186091451318386 | 0.16826524795475478 | 0.35034389717708386 | 41641.86026948222 | 8.4133e-06
-0.0006219999999999999 | 0.5179383555092371 | 0.16725847142441436 | 0.3506798840848227 | 41932.69029644315 | 8.3629e-06
-0.0006217499999999999 | 0.5169321710753347 | 0.16725847142441436 | 0.3496736996509204 | 41812.375382007616 | 8.3629e-06
-0.0006215 | 0.5159259866414324 | 0.16658728707085407 | 0.34933869957057834 | 41940.61932493025 | 8.3294e-06
-0.0006212500000000001 | 0.51491980220753 | 0.16658728707085407 | 0.3483325151366759 | 41819.819658689885 | 8.3294e-06
-0.000621 | 0.5135782229623269 | 0.16625169489407393 | 0.347326528068253 | 41783.216500685856 | 8.3126e-06
-0.00062075 | 0.5129074333397253 | 0.1659161027172938 | 0.34699133062243154 | 41827.324164390935 | 8.2958e-06
-0.0006205 | 0.5115658540945223 | 0.1652449183637335 | 0.34632093573078876 | 41916.07695535601 | 8.2622e-06
-0.0006202499999999999 | 0.5108950644719207 | 0.1652449183637335 | 0.3456501461081872 | 41834.88963301729 | 8.2622e-06
-0.00062 | 0.5112304592832214 | 0.16490932618695336 | 0.34632113309626805 | 42001.40053979153 | 8.2455e-06
-0.00061975 | 0.5098888800380184 | 0.16423814183339308 | 0.3456507382046253 | 42091.408773397015 | 8.2119e-06
-0.0006195 | 0.5088826956041159 | 0.1635669574798328 | 0.3453157381242831 | 42223.16578418466 | 8.1783e-06
-0.00061925 | 0.5078765111702136 | 0.1635669574798328 | 0.3443095536903808 | 42100.135503569894 | 8.1783e-06
-0.000619 | 0.5065349319250105 | 0.16289577312627251 | 0.343639158798738 | 42191.292285080715 | 8.1448e-06
-0.0006187499999999999 | 0.5061995371137097 | 0.16256018094949237 | 0.3436393561642173 | 42278.41703387208 | 8.128e-06
-0.0006184999999999999 | 0.5051933526798074 | 0.16256018094949237 | 0.342633171730315 | 42154.62479544994 | 8.128e-06
-0.00061825 | 0.5048579578685066 | 0.16222458877271223 | 0.3426333690957944 | 42241.85392460415 | 8.1112e-06
-0.0006180000000000001 | 0.5045225630572058 | 0.16256018094949237 | 0.3419623821077134 | 42072.09663650184 | 8.128e-06
-0.00061775 | 0.5028455890007019 | 0.16155340441915195 | 0.3412921845815499 | 42251.314456495624 | 8.0777e-06
-0.0006175 | 0.5021747993781004 | 0.16054662788881152 | 0.34162817148928887 | 42558.12482413365 | 8.0273e-06
-0.00061725 | 0.5008332201328972 | 0.16021103571203138 | 0.34062218442086584 | 42521.68808559623 | 8.0106e-06
-0.0006169999999999999 | 0.4994916408876941 | 0.1588686670049108 | 0.3406229738827833 | 42881.07659042098 | 7.9434e-06
-0.00061675 | 0.4991562460763933 | 0.15920425918169095 | 0.33995198689470235 | 42706.39348997995 | 7.9602e-06
-0.0006165 | 0.4974792720198894 | 0.1578618904745704 | 0.339617381545319 | 43027.1524716128 | 7.8931e-06
-0.00061625 | 0.49647308758598707 | 0.15685511394422996 | 0.3396179736417571 | 43303.398289265686 | 7.8428e-06
-0.000616 | 0.4958022979633855 | 0.1571907061210101 | 0.3386115918423754 | 43082.90231633696 | 7.8595e-06
-0.00061575 | 0.49479611352948316 | 0.1571907061210101 | 0.33760540740847306 | 42954.88146081287 | 7.8595e-06
-0.0006154999999999999 | 0.4937899290955808 | 0.15651952176744982 | 0.33727040732813096 | 43096.27368134095 | 7.826e-06
-0.0006152499999999999 | 0.49311913947297925 | 0.1571907061210101 | 0.33592843335196915 | 42741.513368272725 | 7.8595e-06
-0.000615 | 0.49278374466167846 | 0.15685511394422996 | 0.3359286307174485 | 42832.98418142597 | 7.8428e-06
-0.0006147500000000001 | 0.49110677060517455 | 0.15584833741388954 | 0.335258433191285 | 43023.677859447744 | 7.7924e-06
-0.0006145 | 0.49077137579387375 | 0.1555127452371094 | 0.33525863055676436 | 43116.5471415989 | 7.7756e-06
-0.00061425 | 0.48976519135997143 | 0.15584833741388954 | 0.3339168539460819 | 42851.51314245878 | 7.7924e-06
-0.000614 | 0.4887590069260691 | 0.1555127452371094 | 0.3332462616889597 | 42857.74277611279 | 7.7756e-06
-0.0006137499999999999 | 0.48909440173736984 | 0.1548415608835491 | 0.33425284085382073 | 43173.53027785615 | 7.7421e-06
-0.0006135 | 0.4864112432469636 | 0.1538347843532087 | 0.3325764588937549 | 43238.1350280507 | 7.6917e-06
-0.00061325 | 0.4857404536243621 | 0.1538347843532087 | 0.3319056692711534 | 43150.9259322117 | 7.6917e-06
-0.000613 | 0.4857404536243621 | 0.15349919217642854 | 0.33224126144793353 | 43288.991523299075 | 7.675e-06
-0.00061275 | 0.4843988743791589 | 0.15249241564608812 | 0.3319064587330708 | 43530.8808411004 | 7.6246e-06
-0.0006125 | 0.482721900322655 | 0.15182123129252784 | 0.33090066903012716 | 43590.82932117058 | 7.5911e-06
-0.00061225 | 0.4813803210774519 | 0.1508144547621874 | 0.33056586631526447 | 43837.42484585036 | 7.5407e-06
-0.0006119999999999999 | 0.48037413664354955 | 0.14980767823184699 | 0.33056645841170257 | 44132.11155974365 | 7.4904e-06
-0.00061175 | 0.48003874183224876 | 0.15014327040862713 | 0.32989547142362163 | 43944.090271350055 | 7.5072e-06
-0.0006115000000000001 | 0.47869716258704564 | 0.14947208605506684 | 0.3292250765319788 | 44051.71363042185 | 7.4736e-06
-0.00061125 | 0.47869716258704564 | 0.14880090170150656 | 0.3298962608855391 | 44340.626584012025 | 7.44e-06
-0.000611 | 0.47702018853054173 | 0.1491364938782867 | 0.32788369465225503 | 43970.95387261116 | 7.4568e-06
-0.00061075 | 0.47668479371924094 | 0.14812971734794628 | 0.32855507637129466 | 44360.454101122996 | 7.4065e-06
-0.0006104999999999999 | 0.4756786092853386 | 0.14779412517116614 | 0.3278844841141725 | 44370.435392399624 | 7.3897e-06
-0.00061025 | 0.47500781966273703 | 0.14846530952472642 | 0.3265425101380106 | 43989.06534911794 | 7.4233e-06
-0.00061 | 0.4743370300401355 | 0.14779412517116614 | 0.32654290486896936 | 44188.88835950513 | 7.3897e-06
-0.00060975 | 0.4740016352288347 | 0.147458532994386 | 0.3265431022344487 | 44289.48201280163 | 7.3729e-06
-0.0006095 | 0.4723246611723308 | 0.14712294081760585 | 0.32520172035472494 | 44208.15931865995 | 7.3561e-06
-0.00060925 | 0.47198926636103 | 0.14712294081760585 | 0.32486632554342415 | 44162.56550311536 | 7.3561e-06
-0.000609 | 0.46997689749322535 | 0.14645175646404557 | 0.3235251410291798 | 44181.80414362 | 7.3226e-06
-0.0006087499999999999 | 0.468970713059323 | 0.14477379558014486 | 0.3241969174791781 | 44786.68479748561 | 7.2387e-06
-0.0006085 | 0.46762913381411986 | 0.14477379558014486 | 0.322855338233975 | 44601.35025682138 | 7.2387e-06
-0.0006082500000000001 | 0.46695834419151827 | 0.145109387756925 | 0.32184895643459327 | 44359.49477972128 | 7.2555e-06
-0.000608 | 0.46662294938021753 | 0.14477379558014486 | 0.3218491538000727 | 44462.34935132322 | 7.2387e-06
-0.00060775 | 0.4649459753237136 | 0.14376701904980443 | 0.3211789562739092 | 44680.47795616391 | 7.1884e-06
-0.0006075 | 0.4636043960785105 | 0.14309583469624415 | 0.32050856138226635 | 44796.35092979807 | 7.1548e-06
-0.0006072499999999999 | 0.4629336064559089 | 0.14242465034268387 | 0.32050895611322505 | 45007.51173930322 | 7.1212e-06
-0.000607 | 0.4615920272107058 | 0.14074668945878316 | 0.32084533775192264 | 45591.884112610736 | 7.0373e-06
-0.00060675 | 0.4609212375881042 | 0.14074668945878316 | 0.32017454812932106 | 45496.56540562289 | 7.0373e-06
-0.0006065 | 0.4595796583429011 | 0.14041109728200302 | 0.3191685610608981 | 45462.01364980103 | 7.0206e-06
-0.00060625 | 0.4605858427768034 | 0.1410822816355633 | 0.3195035611412401 | 45293.222853677085 | 7.0541e-06
-0.000606 | 0.45890886872029957 | 0.14007550510522288 | 0.3188333636150767 | 45523.071771266965 | 7.0038e-06
-0.00060575 | 0.4575672894750964 | 0.14007550510522288 | 0.3174917843698735 | 45331.52090101376 | 7.0038e-06
-0.0006054999999999999 | 0.45656110504119407 | 0.1394043207516626 | 0.3171567842895315 | 45501.71509454436 | 6.9702e-06
-0.00060525 | 0.4558903154185925 | 0.1387331363981023 | 0.3171571790204902 | 45721.90714558494 | 6.9367e-06
-0.000605 | 0.45555492060729175 | 0.1394043207516626 | 0.31615059985562916 | 45357.360252674756 | 6.9702e-06
-0.00060475 | 0.45387794655078784 | 0.1387331363981023 | 0.31514481015268553 | 45431.80069804813 | 6.9367e-06
-0.0006045 | 0.45287176211688546 | 0.13772635986776188 | 0.3151454022491236 | 45763.99210023568 | 6.8863e-06
-0.00060425 | 0.4522009724942839 | 0.13772635986776188 | 0.31447461262652204 | 45666.58306056519 | 6.8863e-06
-0.0006039999999999999 | 0.4508593932490808 | 0.1370551755142016 | 0.3138042177348792 | 45792.39223291687 | 6.8528e-06
-0.00060375 | 0.44985320881517843 | 0.13604839898386117 | 0.31380480983131726 | 46131.34916325514 | 6.8024e-06
-0.0006035 | 0.4488470243812761 | 0.1353772146303009 | 0.3134698097509752 | 46310.5716286192 | 6.7689e-06
-0.00060325 | 0.4478408399473738 | 0.1353772146303009 | 0.3124636253170729 | 46161.92262049031 | 6.7689e-06
-0.000603 | 0.44616386589086987 | 0.1353772146303009 | 0.310786651260569 | 45914.17427360881 | 6.7689e-06
-0.00060275 | 0.4458284710795691 | 0.13403484592318032 | 0.31179362515638875 | 46524.26359859998 | 6.7017e-06
-0.0006025 | 0.4451576814569675 | 0.13403484592318032 | 0.31112283553378717 | 46424.171772779395 | 6.7017e-06
-0.0006022499999999999 | 0.4451576814569675 | 0.13504162245352075 | 0.31011605900344674 | 45928.95928959739 | 6.7521e-06
-0.000602 | 0.4434807074004636 | 0.13403484592318032 | 0.30944586147728326 | 46173.94220822795 | 6.7017e-06
-0.00060175 | 0.44280991777786205 | 0.13369925374640018 | 0.30911066403146187 | 46239.69923089935 | 6.685e-06
-0.0006015 | 0.44213912815526046 | 0.13369925374640018 | 0.3084398744088603 | 46139.35616931818 | 6.685e-06
-0.00060125 | 0.44113294372135814 | 0.13336366156962004 | 0.3077692821517381 | 46154.893848812455 | 6.6682e-06
-0.000601 | 0.439791364476155 | 0.1313501085089392 | 0.30844125596721583 | 46964.75084315967 | 6.5675e-06
-0.0006007499999999999 | 0.4377789956083503 | 0.12967214762503848 | 0.30810684798331184 | 47520.89845449884 | 6.4836e-06
-0.0006005 | 0.436772811174448 | 0.12933655544825834 | 0.30743625572618966 | 47540.50464088336 | 6.4668e-06
-0.00060025 | 0.4354312319292448 | 0.12866537109469806 | 0.30676586083454677 | 47684.292708216926 | 6.4333e-06
-0.0006000000000000001 | 0.4350958371179441 | 0.12799418674113777 | 0.3071016503768063 | 47986.8122445131 | 6.3997e-06
-0.00059975 | 0.4344250474953425 | 0.12799418674113777 | 0.3064308607542047 | 47881.996605665656 | 6.3997e-06
-0.0005995 | 0.4327480734388386 | 0.12698741021079735 | 0.30576066322804124 | 48156.059363756256 | 6.3494e-06
-0.00059925 | 0.43207728381623706 | 0.12631622585723706 | 0.305761057959 | 48412.00026108632 | 6.3158e-06
-0.0005989999999999999 | 0.4327480734388386 | 0.12765859456435763 | 0.30508947887448096 | 47797.7185814424 | 6.3829e-06
-0.00059875 | 0.43006491494843235 | 0.12631622585723706 | 0.3037486890911953 | 48093.376291101806 | 6.3158e-06
-0.0005985 | 0.42905873051453003 | 0.12564504150367678 | 0.30341368901085325 | 48296.96188241131 | 6.2823e-06
-0.00059825 | 0.42872333570322924 | 0.12497385715011652 | 0.30374947855311274 | 48610.0830173232 | 6.2487e-06
-0.000598 | 0.42637557202412374 | 0.12430267279655624 | 0.3020728992275675 | 48602.80031499634 | 6.2151e-06
-0.00059775 | 0.42637557202412374 | 0.12430267279655624 | 0.3020728992275675 | 48602.80031499634 | 6.2151e-06
-0.0005974999999999999 | 0.4257047824015222 | 0.12363148844299596 | 0.3020732939585262 | 48866.724450673624 | 6.1816e-06
-0.0005972499999999999 | 0.42436320315631904 | 0.12363148844299596 | 0.30073171471332305 | 48649.6957208413 | 6.1816e-06
-0.000597 | 0.4223508342885144 | 0.12262471191265553 | 0.29972612237585883 | 48885.10932271971 | 6.1312e-06
-0.0005967500000000001 | 0.4223508342885144 | 0.12296030408943567 | 0.2993905301990787 | 48697.103088052834 | 6.148e-06
-0.0005965 | 0.4220154394772136 | 0.12363148844299596 | 0.29838395103421766 | 48269.895443634756 | 6.1816e-06
-0.00059625 | 0.4196676757981081 | 0.12128234320553496 | 0.29838533259257316 | 49205.07383121795 | 6.0641e-06
-0.000596 | 0.41933228098680736 | 0.12094675102875482 | 0.29838552995805256 | 49341.63628539506 | 6.0473e-06
-0.0005957499999999999 | 0.41899688617550657 | 0.12094675102875482 | 0.2980501351467517 | 49286.17471930121 | 6.0473e-06
-0.0005955 | 0.41799070174160424 | 0.12027556667519454 | 0.2977151350664097 | 49505.50528194851 | 6.0138e-06
-0.00059525 | 0.41631372768510033 | 0.11926879014485411 | 0.2970449375402462 | 49811.008760880315 | 5.9634e-06
-0.000595 | 0.41564293806249875 | 0.11893319796807397 | 0.29670974009442475 | 49895.19245485563 | 5.9467e-06
-0.00059475 | 0.41497214843989716 | 0.1199399744984144 | 0.29503217394148273 | 49196.63776406473 | 5.997e-06
-0.0005945 | 0.4126243847607917 | 0.11926879014485411 | 0.29335559461593763 | 49192.34851961723 | 5.9634e-06
-0.0005942499999999999 | 0.4129597795720925 | 0.11893319796807397 | 0.2940265816040185 | 49443.98815929359 | 5.9467e-06
-0.0005939999999999999 | 0.4122889899494909 | 0.11859760579129383 | 0.29369138415819707 | 49527.37151794286 | 5.9299e-06
-0.00059375 | 0.4109474107042878 | 0.11826201361451369 | 0.29268539708977415 | 49497.786845370334 | 5.9131e-06
-0.0005935000000000001 | 0.4102766210816862 | 0.11792642143773355 | 0.2923501996439527 | 49581.79788374513 | 5.8963e-06
-0.00059325 | 0.4085996470251823 | 0.11725523708417326 | 0.2913444099410091 | 49694.054983977134 | 5.8628e-06
-0.000593 | 0.4085996470251823 | 0.1175908292609534 | 0.29100881776422893 | 49495.155292838775 | 5.8795e-06
-0.00059275 | 0.40658727815737766 | 0.11658405273061298 | 0.2900032254267647 | 49750.06763521351 | 5.8292e-06
-0.0005924999999999999 | 0.4055810937234753 | 0.11624846055383284 | 0.2893326331696424 | 49778.31651123793 | 5.8124e-06
-0.00059225 | 0.40491030410087375 | 0.11658405273061298 | 0.2883262513702608 | 49462.38265305239 | 5.8292e-06
-0.000592 | 0.40323333004436984 | 0.11524168402349241 | 0.28799164602087746 | 49980.46470097909 | 5.7621e-06
-0.00059175 | 0.40289793523306905 | 0.11524168402349241 | 0.2876562512095766 | 49922.25749685104 | 5.7621e-06
-0.0005915 | 0.4018917507991667 | 0.11423490749315199 | 0.2876568433060147 | 50362.33663046627 | 5.7117e-06
-0.00059125 | 0.4002147767426628 | 0.1135637231395917 | 0.2866510536030711 | 50482.855911781204 | 5.6782e-06
-0.0005909999999999999 | 0.39954398712006123 | 0.11389931531637185 | 0.28564467180368935 | 50157.39928028011 | 5.695e-06
-0.0005907499999999999 | 0.3985378026861589 | 0.11289253878603142 | 0.28564526390012746 | 50604.80824893475 | 5.6446e-06
-0.0005905 | 0.3975316182522566 | 0.11289253878603142 | 0.28463907946622513 | 50426.55299048771 | 5.6446e-06
-0.0005902500000000001 | 0.3965254338183542 | 0.11322813096281156 | 0.28329730285554267 | 50040.09170628954 | 5.6614e-06
-0.00059 | 0.3965254338183542 | 0.11222135443247114 | 0.2843040793858831 | 50668.44555988 | 5.6111e-06
-0.00058975 | 0.3945130649505495 | 0.11121457790213071 | 0.28329848704841876 | 50946.28642977409 | 5.5607e-06
-0.0005895 | 0.3931714857053464 | 0.10987220919501015 | 0.28329927651033626 | 51568.86870409853 | 5.4936e-06
-0.0005892499999999999 | 0.39182990646014326 | 0.10886543266466972 | 0.2829644737954735 | 51984.264769712245 | 5.4433e-06
-0.000589 | 0.39082372202624094 | 0.10819424831110944 | 0.2826294737151315 | 52244.824124557636 | 5.4097e-06
-0.00058875 | 0.3894821427810378 | 0.1078586561343293 | 0.28162348664670855 | 52220.84100435465 | 5.3929e-06
-0.0005885 | 0.38881135315843623 | 0.1078586561343293 | 0.28095269702410697 | 52096.45791881607 | 5.3929e-06
-0.00058825 | 0.38814056353583465 | 0.10685187960398887 | 0.2812886839318458 | 52650.20792789967 | 5.3426e-06
-0.000588 | 0.3878051687245339 | 0.10752306395754915 | 0.2802821047669848 | 52134.322525935844 | 5.3762e-06
-0.00058775 | 0.3871343791019323 | 0.10819424831110944 | 0.2789401307908229 | 51562.839087109074 | 5.4097e-06
-0.0005874999999999999 | 0.3857927998567292 | 0.10718747178076901 | 0.27860532807596017 | 51984.681315329995 | 5.3594e-06
-0.00058725 | 0.3844512206115261 | 0.10718747178076901 | 0.2772637488307571 | 51734.357425249436 | 5.3594e-06
-0.0005870000000000001 | 0.3827742465550222 | 0.10651628742720873 | 0.2762579591278135 | 51871.49605014221 | 5.3258e-06
-0.00058675 | 0.38176806212111986 | 0.10651628742720873 | 0.27525177469391116 | 51682.57011999468 | 5.3258e-06
-0.0005865 | 0.37942029844201436 | 0.10450273436652788 | 0.2749175640754865 | 52614.42501805816 | 5.2251e-06
-0.00058625 | 0.37975569325331515 | 0.10618069525042859 | 0.27357499800288654 | 51530.082254152934 | 5.309e-06
-0.0005859999999999999 | 0.37908490363071357 | 0.10618069525042859 | 0.27290420838028495 | 51403.73355752413 | 5.309e-06
-0.00058575 | 0.37774332438551045 | 0.10483832654330802 | 0.27290499784220246 | 52062.06677277841 | 5.2419e-06
-0.0005855 | 0.37740792957420966 | 0.10517391872008816 | 0.27223401085412147 | 51768.349827993035 | 5.2587e-06
-0.00058525 | 0.37606635032900654 | 0.10483832654330802 | 0.27122802378569855 | 51742.15055286218 | 5.2419e-06
-0.000585 | 0.3737185866499011 | 0.1038315500129676 | 0.2698870366369335 | 51985.55479586447 | 5.1916e-06
-0.00058475 | 0.3733831918386003 | 0.10416714218974774 | 0.2692160496488526 | 51689.24557005831 | 5.2084e-06
-0.0005845 | 0.3717062177820964 | 0.10282477348262717 | 0.26888144429946925 | 52298.961659253895 | 5.1412e-06
-0.0005842499999999999 | 0.37070003334819407 | 0.10282477348262717 | 0.26787525986556693 | 52103.25309606949 | 5.1412e-06
-0.000584 | 0.3703646385368933 | 0.10215358912906689 | 0.26821104940782636 | 52511.3315536966 | 5.1077e-06
-0.0005837500000000001 | 0.3693584541029909 | 0.10248918130584703 | 0.2668692727971439 | 52077.54992222169 | 5.1245e-06
-0.0005835 | 0.3683522696690886 | 0.10181799695228674 | 0.26653427271680186 | 52355.041484798276 | 5.0909e-06
-0.00058325 | 0.367681480046487 | 0.10114681259872646 | 0.26653466744776055 | 52702.534187640136 | 5.0573e-06
-0.000583 | 0.36667529561258466 | 0.10081122042194632 | 0.26586407519063837 | 52744.93733492398 | 5.0406e-06
-0.0005827499999999999 | 0.36533371636738154 | 0.10014003606838603 | 0.2651936802989955 | 52964.566563146356 | 5.007e-06
-0.0005825 | 0.36466292674477996 | 0.10014003606838603 | 0.2645228906763939 | 52830.59624539183 | 5.007e-06
-0.00058225 | 0.36298595268827605 | 0.09946885171482575 | 0.26351710097345027 | 52984.84830787953 | 4.9734e-06
-0.000582 | 0.3626505578769753 | 0.09879766736126547 | 0.2638528905157098 | 53412.777358578765 | 4.9399e-06
-0.00058175 | 0.36164437344307293 | 0.09879766736126547 | 0.2628467060818075 | 53209.09149012135 | 4.9399e-06
-0.0005815 | 0.359967399386569 | 0.09812648300770518 | 0.26184091637886386 | 53368.042622765424 | 4.9063e-06
-0.00058125 | 0.3596320045752683 | 0.09779089083092504 | 0.26184111374434327 | 53551.22783308148 | 4.8895e-06
-0.0005809999999999999 | 0.3582904253300651 | 0.09812648300770518 | 0.26016394232235995 | 53026.24415916977 | 4.9063e-06
-0.00058075 | 0.3566134512735612 | 0.09711970647736476 | 0.25949374479619647 | 53437.91784557657 | 4.856e-06
-0.0005805 | 0.35460108240575655 | 0.09577733777024419 | 0.2588237446355124 | 54046.96991189975 | 4.7889e-06
-0.00058025 | 0.35359489797185417 | 0.09577733777024419 | 0.25781756020160995 | 53836.860828200624 | 4.7889e-06
-0.00058 | 0.35393029278315496 | 0.09678411430058462 | 0.2571461784825704 | 53138.096130930266 | 4.8392e-06
-0.00057975 | 0.35191792391535026 | 0.09443496906312362 | 0.2574829548522266 | 54531.273193961875 | 4.7217e-06
-0.0005794999999999999 | 0.3515825291040495 | 0.09510615341668391 | 0.2564763756873656 | 53934.759523640554 | 4.7553e-06
-0.00057925 | 0.3502409498588464 | 0.09477056123990377 | 0.25547038861894267 | 53913.448496361794 | 4.7385e-06
-0.000579 | 0.349234765424944 | 0.09409937688634348 | 0.2551353885386005 | 54226.79660180151 | 4.705e-06
-0.0005787500000000001 | 0.3478931861797409 | 0.09376378470956334 | 0.2541294014701776 | 54206.30198692437 | 4.6882e-06
-0.0005785 | 0.3482285809910417 | 0.09376378470956334 | 0.25446479628147833 | 54277.842360926894 | 4.6882e-06
-0.00057825 | 0.3472223965571393 | 0.0934281925327832 | 0.25379420402435615 | 54329.254830719714 | 4.6714e-06
-0.000578 | 0.3458808173119362 | 0.09242141600244277 | 0.2534594013094934 | 54848.62973811054 | 4.6211e-06
-0.0005777499999999999 | 0.34554542250063547 | 0.09242141600244277 | 0.25312400649819267 | 54776.05028070602 | 4.6211e-06
-0.0005775 | 0.34386844844413156 | 0.09175023164888249 | 0.25211821679524904 | 54957.510681842476 | 4.5875e-06
-0.00057725 | 0.3428622640102292 | 0.09141463947210235 | 0.25144762453812686 | 55012.55072276753 | 4.5707e-06
-0.000577 | 0.34118528995372527 | 0.08973667858820164 | 0.25144861136552366 | 56041.43485617787 | 4.4868e-06
-0.00057675 | 0.34051450033112374 | 0.09074345511854207 | 0.24977104521258167 | 55049.9305732397 | 4.5372e-06
-0.0005765 | 0.33816673665201824 | 0.0894010864114215 | 0.24876565024059674 | 55651.59445507935 | 4.4701e-06
-0.0005762499999999999 | 0.3371605522181159 | 0.08872990205786122 | 0.2484306501602547 | 55997.05271809087 | 4.4365e-06
-0.000576 | 0.3374959470294167 | 0.08906549423464136 | 0.24843045279477535 | 55786.015657262295 | 4.4533e-06
-0.00057575 | 0.335483578161612 | 0.08839430988108107 | 0.24708926828053093 | 55906.14794389954 | 4.4197e-06
-0.0005755000000000001 | 0.3344773937277097 | 0.08772312552752079 | 0.2467542682001889 | 56257.518577077215 | 4.3862e-06
-0.00057525 | 0.3334712092938073 | 0.08671634899718036 | 0.24675486029662694 | 56910.80474447796 | 4.3358e-06
-0.000575 | 0.332465024859905 | 0.0870519411739605 | 0.24541308368594447 | 56383.138704632096 | 4.3526e-06
-0.00057475 | 0.33112344561470186 | 0.08604516464362008 | 0.24507828097108178 | 56965.03272116253 | 4.3023e-06
-0.0005744999999999999 | 0.3314588404260026 | 0.08638075682040022 | 0.24507808360560238 | 56743.67593587076 | 4.319e-06
-0.00057425 | 0.3304526559921003 | 0.08671634899718036 | 0.2437363069949199 | 56214.61461733015 | 4.3358e-06
-0.000574 | 0.32877568193559636 | 0.08503838811327966 | 0.2437372938223167 | 57324.06251577446 | 4.2519e-06
-0.00057375 | 0.32776949750169404 | 0.08570957246683994 | 0.2420599250348541 | 56483.75509713441 | 4.2855e-06
-0.0005735 | 0.32709870787909245 | 0.08503838811327966 | 0.2420603197658128 | 56929.65850748822 | 4.2519e-06
-0.00057325 | 0.32575712863388934 | 0.08436720375971937 | 0.24138992487416996 | 57223.640020512365 | 4.2184e-06
-0.0005729999999999999 | 0.3244155493886862 | 0.08336042722937895 | 0.24105512215930727 | 57834.42579918821 | 4.168e-06
-0.0005727499999999999 | 0.3234093649547839 | 0.08268924287581866 | 0.24072012207896523 | 58222.8385959404 | 4.1345e-06
-0.0005725 | 0.3213969960869792 | 0.08235365069903852 | 0.23904334538794067 | 58052.88371769329 | 4.1177e-06
-0.0005722500000000001 | 0.3190492324078737 | 0.08101128199191795 | 0.23803795041595574 | 58766.61733107827 | 4.0506e-06
-0.000572 | 0.3190492324078737 | 0.08067568981513781 | 0.23837354259273588 | 59094.268208663765 | 4.0338e-06
-0.00057175 | 0.3177076531626706 | 0.08000450546157753 | 0.23770314770109305 | 59422.44035624991 | 4.0002e-06
-0.0005715 | 0.31703686354006905 | 0.07966891328479739 | 0.23736795025527166 | 59588.599986732035 | 3.9834e-06
-0.0005712499999999999 | 0.31603067910616667 | 0.0789977289312371 | 0.23703295017492956 | 60010.06696819167 | 3.9499e-06
-0.000571 | 0.31502449467226434 | 0.07866213675445696 | 0.23636235791780738 | 60095.58541630009 | 3.9331e-06
-0.00057075 | 0.31301212580445964 | 0.07866213675445696 | 0.23434998905000268 | 59583.93675003355 | 3.9331e-06
-0.0005705 | 0.31267673099315885 | 0.07799095240089668 | 0.23468577859226217 | 60182.82156266217 | 3.8995e-06
-0.00057025 | 0.3120059413705573 | 0.0773197680473364 | 0.23468617332322092 | 60705.348515671256 | 3.866e-06
-0.00057 | 0.3106643621253542 | 0.07765536022411654 | 0.23300900190123766 | 60011.05428621133 | 3.8828e-06
-0.0005697499999999999 | 0.3093227828801511 | 0.0773197680473364 | 0.23200301483281469 | 60011.306472305696 | 3.866e-06
-0.0005694999999999999 | 0.3083165984462487 | 0.07664858369377611 | 0.2316680147524726 | 60449.392170904284 | 3.8324e-06
-0.00056925 | 0.3069750192010456 | 0.07631299151699597 | 0.23066202768404961 | 60451.575308164385 | 3.8156e-06
-0.0005690000000000001 | 0.30563343995584247 | 0.07597739934021583 | 0.22965604061562664 | 60453.77773125927 | 3.7989e-06
-0.00056875 | 0.3049626503332409 | 0.07597739934021583 | 0.22898525099302505 | 60277.20163667676 | 3.7989e-06
-0.0005685 | 0.30328567627673697 | 0.07429943845631512 | 0.22898623782042185 | 61638.75328749784 | 3.715e-06
-0.00056825 | 0.30194409703153385 | 0.07463503063309526 | 0.2273090663984386 | 60912.16536531933 | 3.7318e-06
-0.0005679999999999999 | 0.30060251778633074 | 0.07429943845631512 | 0.22630307933001562 | 60916.49789872157 | 3.715e-06
-0.00056775 | 0.29993172816372915 | 0.07396384627953498 | 0.22596788188419417 | 61102.252857479405 | 3.6982e-06
-0.0005675 | 0.2992609385411276 | 0.07429943845631512 | 0.2249615000848125 | 60555.37020433343 | 3.715e-06
-0.00056725 | 0.2982547541072253 | 0.07429943845631512 | 0.22395531565091018 | 60284.524433542334 | 3.715e-06
-0.000567 | 0.2972485696733229 | 0.0732926619259747 | 0.22395590774734822 | 61112.777694864686 | 3.6646e-06
-0.00056675 | 0.295571595616819 | 0.07262147757241441 | 0.2229501180444046 | 61400.60089581355 | 3.6311e-06
-0.0005665 | 0.295571595616819 | 0.0732926619259747 | 0.2222789336908443 | 60655.167338674415 | 3.6646e-06
-0.0005662499999999999 | 0.2945654111829167 | 0.07228588539563427 | 0.2222795257872824 | 61500.118472840084 | 3.6143e-06
-0.000566 | 0.29288843712641277 | 0.07060792451173356 | 0.2222805126146792 | 62961.91657007022 | 3.5304e-06
-0.0005657500000000001 | 0.29154685788120965 | 0.0709435166885137 | 0.22060334119269595 | 62191.26186295 | 3.5472e-06
-0.0005655 | 0.2905406734473073 | 0.0709435166885137 | 0.21959715675879357 | 61907.60396695926 | 3.5472e-06
-0.00056525 | 0.28886369939080336 | 0.06960114798139314 | 0.21926255140941023 | 63005.44107922671 | 3.4801e-06
-0.000565 | 0.28819290976820183 | 0.07027233233495342 | 0.2179205774332484 | 62021.72894860779 | 3.5136e-06
-0.0005647499999999999 | 0.28752212014560025 | 0.07027233233495342 | 0.21724978781064683 | 61830.81750442682 | 3.5136e-06
-0.0005645 | 0.28618054090039713 | 0.07027233233495342 | 0.2159082085654437 | 61448.99461606487 | 3.5136e-06
-0.00056425 | 0.284838961655194 | 0.069265555804613 | 0.21557340585058102 | 62245.485031168726 | 3.4633e-06
-0.000564 | 0.2841681720325924 | 0.06892996362783285 | 0.21523820840475957 | 62451.27578098698 | 3.4465e-06
-0.00056375 | 0.2821558031647878 | 0.06825877927427257 | 0.2138970238905152 | 62672.38475831788 | 3.4129e-06
-0.0005635 | 0.28081422391958466 | 0.06658081839037186 | 0.2142334055292128 | 64352.890429533305 | 3.329e-06
-0.00056325 | 0.28081422391958466 | 0.06725200274393214 | 0.21356222117565252 | 63511.036835232786 | 3.3626e-06
-0.0005629999999999999 | 0.27913724986308075 | 0.066916410567152 | 0.21222083929592875 | 63428.63805671726 | 3.3458e-06
-0.00056275 | 0.27779567061787763 | 0.06523844968325129 | 0.21255722093462634 | 65163.1735476989 | 3.2619e-06
-0.0005625000000000001 | 0.27779567061787763 | 0.06557404186003143 | 0.2122216287578462 | 64727.32890579958 | 3.2787e-06
-0.00056225 | 0.27746027580657684 | 0.06590963403681158 | 0.21155064176976526 | 64194.14850691201 | 3.2955e-06
-0.000562 | 0.27511251212747134 | 0.06523844968325129 | 0.20987406244422005 | 64340.603881057934 | 3.2619e-06
-0.00056175 | 0.2744417225048698 | 0.06423167315291087 | 0.21021004935195894 | 65453.70501295514 | 3.2116e-06
-0.0005614999999999999 | 0.27343553807096743 | 0.06423167315291087 | 0.20920386491805656 | 65140.40648451513 | 3.2116e-06
-0.00056125 | 0.2724293536370651 | 0.06456726532969101 | 0.2078620883073741 | 64386.21405010614 | 3.2284e-06
-0.000561 | 0.2714231692031628 | 0.06356048879935058 | 0.2078626804038122 | 65406.25609724259 | 3.178e-06
-0.00056075 | 0.2694108003353581 | 0.06255371226901016 | 0.20685708806634792 | 66137.42991839266 | 3.1277e-06
-0.0005605 | 0.2684046159014557 | 0.0628893044457903 | 0.2055153114556654 | 65357.79438706203 | 3.1445e-06
-0.00056025 | 0.2673984314675534 | 0.06188252791544988 | 0.2055159035521035 | 66421.30193288159 | 3.0941e-06
-0.00056 | 0.26605685222235026 | 0.06087575138510946 | 0.2051811008372408 | 67409.79656718594 | 3.0438e-06
-0.0005597499999999999 | 0.26471527297714714 | 0.06087575138510946 | 0.2038395215920377 | 66969.03675242288 | 3.0438e-06
-0.0005595 | 0.26370908854324476 | 0.060204567031549173 | 0.2035045215116956 | 67604.34682805793 | 3.0102e-06
-0.0005592500000000001 | 0.2620321144867409 | 0.058526606147648465 | 0.20350550833909245 | 69542.9042393804 | 2.9263e-06
-0.000559 | 0.2613613248641393 | 0.05919779050120875 | 0.20216353436293058 | 68301.04051224772 | 2.9599e-06
-0.00055875 | 0.260355140430237 | 0.05953338267798889 | 0.20082175775224811 | 67465.26023507728 | 2.9767e-06
-0.0005585 | 0.2596843508076354 | 0.05919779050120875 | 0.20048656030642667 | 67734.47407714752 | 2.9599e-06
-0.0005582499999999999 | 0.2596843508076354 | 0.05919779050120875 | 0.20048656030642667 | 67734.47407714752 | 2.9599e-06
-0.000558 | 0.2576719819398307 | 0.058862198324428606 | 0.1988097836154021 | 67550.92037834862 | 2.9431e-06
-0.00055775 | 0.2559950078833268 | 0.05751982961730804 | 0.19847517826601876 | 69011.04526439574 | 2.876e-06
-0.0005575 | 0.25532421826072527 | 0.056848645263747756 | 0.19847557299697752 | 69825.96404053445 | 2.8424e-06
-0.00055725 | 0.25398263901552215 | 0.056848645263747756 | 0.1971339937517744 | 69353.98120295622 | 2.8424e-06
-0.000557 | 0.252641059770319 | 0.056513053086967614 | 0.19612800668335137 | 69409.80745865246 | 2.8257e-06
-0.00055675 | 0.25163487533641665 | 0.056513053086967614 | 0.19512182224944905 | 69053.71824423542 | 2.8257e-06
-0.0005564999999999999 | 0.249622506468612 | 0.05550627655662719 | 0.19411622991198482 | 69943.88453131009 | 2.7753e-06
-0.00055625 | 0.24828092722340886 | 0.05517068437984705 | 0.19311024284356182 | 70004.65736984834 | 2.7585e-06
-0.000556 | 0.24693934797820574 | 0.05382831567272648 | 0.19311103230547927 | 71750.72446241301 | 2.6914e-06
-0.00055575 | 0.2459331635443034 | 0.05416390784950662 | 0.19176925569479678 | 70810.71632705083 | 2.7082e-06
-0.0005555 | 0.24492697911040107 | 0.05349272349594634 | 0.19143425561445473 | 71573.9424368481 | 2.6746e-06
-0.00055525 | 0.24392079467649871 | 0.05382831567272648 | 0.19009247900377224 | 70629.17597478814 | 2.6914e-06
-0.0005549999999999999 | 0.24190842580869404 | 0.0531571313191662 | 0.18875129448952785 | 71016.3584096466 | 2.6579e-06
-0.00055475 | 0.2409022413747917 | 0.05215035478882577 | 0.18875188658596592 | 72387.57525247351 | 2.6075e-06
-0.0005545 | 0.24123763618609245 | 0.05349272349594634 | 0.18774491269014612 | 70194.56121144154 | 2.6746e-06
-0.0005542500000000001 | 0.23989605694088934 | 0.05248594696560591 | 0.18741010997528343 | 71413.44333487721 | 2.6243e-06
-0.000554 | 0.23888987250698698 | 0.05181476261204563 | 0.18707510989494136 | 72209.19308098928 | 2.5907e-06
-0.00055375 | 0.2368775036391823 | 0.05147917043526549 | 0.18539833320391683 | 72028.48516646292 | 2.574e-06
-0.0005535 | 0.23587131920527996 | 0.05147917043526549 | 0.18439214877001447 | 71637.57582375406 | 2.574e-06
-0.0005532499999999999 | 0.23620671401658075 | 0.05147917043526549 | 0.18472754358131527 | 71767.87893799035 | 2.574e-06
-0.000553 | 0.23452973996007684 | 0.05047239390492506 | 0.18405734605515178 | 72933.86812674704 | 2.5236e-06
-0.00055275 | 0.23318816071487372 | 0.05013680172814492 | 0.1830513589867288 | 73020.75628169582 | 2.5068e-06
-0.0005525 | 0.23184658146967058 | 0.049130025197804496 | 0.1827165562718661 | 74380.81113788285 | 2.4565e-06
-0.00055225 | 0.2315111866583698 | 0.049130025197804496 | 0.18238116146056532 | 74244.27759858569 | 2.4565e-06
-0.000552 | 0.23050500222446746 | 0.049130025197804496 | 0.18137497702666297 | 73834.67698069416 | 2.4565e-06
-0.0005517499999999999 | 0.228157238545362 | 0.04745206431390379 | 0.1807051742314582 | 76163.25099623129 | 2.3726e-06
-0.0005514999999999999 | 0.2278218437340612 | 0.04745206431390379 | 0.18036977942015742 | 76021.8894701733 | 2.3726e-06
-0.00055125 | 0.22715105411145964 | 0.04745206431390379 | 0.17969898979755586 | 75739.1664180573 | 2.3726e-06
-0.0005510000000000001 | 0.22513868524365496 | 0.04644528778356336 | 0.1786933974600916 | 76947.91268936 | 2.3223e-06
-0.00055075 | 0.22480329043235417 | 0.046780879960343504 | 0.17802241047201067 | 76109.04738128978 | 2.339e-06
-0.0005505 | 0.22346171118715105 | 0.04610969560678322 | 0.17735201558036784 | 76926.12724785696 | 2.3055e-06
-0.00055025 | 0.2224555267532487 | 0.04577410343000308 | 0.17668142332324563 | 77197.10931899458 | 2.2887e-06
-0.0005499999999999999 | 0.2207785526967448 | 0.045102919076442795 | 0.175675633620302 | 77899.8952695535 | 2.2551e-06
-0.00054975 | 0.21977236826284247 | 0.04476732689966265 | 0.17500504136317982 | 78184.27120092291 | 2.2384e-06
-0.0005495 | 0.21809539420633856 | 0.04476732689966265 | 0.1733280673066759 | 77435.07567255798 | 2.2384e-06
-0.00054925 | 0.2170892097724362 | 0.043424958192542086 | 0.17366425157989412 | 79983.61256210474 | 2.1712e-06
-0.000549 | 0.21641842014983464 | 0.04443173472288251 | 0.17198668542695214 | 77416.1470397771 | 2.2216e-06
-0.00054875 | 0.21507684090463153 | 0.04409614254610237 | 0.17098069835852917 | 77549.05009197547 | 2.2048e-06
-0.0005484999999999999 | 0.21339986684812762 | 0.043424958192542086 | 0.16997490865558554 | 78284.43168646618 | 2.1712e-06
-0.0005482499999999999 | 0.21239368241422527 | 0.0427537738389818 | 0.16963990857524347 | 79356.69455245615 | 2.1377e-06
-0.000548 | 0.2113874979803229 | 0.04241818166220166 | 0.16896931631812126 | 79668.34489215638 | 2.1209e-06
-0.0005477500000000001 | 0.2100459187351198 | 0.04208258948542152 | 0.16796332924969828 | 79825.56743942056 | 2.1041e-06
-0.0005475 | 0.20836894467861589 | 0.04174699730864138 | 0.16662194736997452 | 79824.63799162139 | 2.0873e-06
-0.00054725 | 0.20736276024471353 | 0.04040462860152081 | 0.16695813164319273 | 82643.07205482319 | 2.0202e-06
-0.000547 | 0.20702736543341277 | 0.041075812955081094 | 0.16595155247833168 | 80802.56508121206 | 2.0538e-06
-0.0005467499999999999 | 0.2063565758108112 | 0.04174699730864138 | 0.16460957850216984 | 78860.55961591117 | 2.0873e-06
-0.0005465 | 0.20535039137690886 | 0.041411405131861236 | 0.16393898624504763 | 79175.76605915057 | 2.0706e-06
-0.00054625 | 0.20400881213170574 | 0.04006903642474067 | 0.16393977570696508 | 81828.65890218428 | 2.0035e-06
-0.000546 | 0.2026672328865026 | 0.039397852071180385 | 0.16326938081532222 | 82882.37669421278 | 1.9699e-06
-0.00054575 | 0.20132565364129948 | 0.03906225989440024 | 0.16226339374689924 | 83079.36826264394 | 1.9531e-06
-0.0005455 | 0.1993132847734948 | 0.037719891187279676 | 0.16159339358621513 | 85680.73157152133 | 1.886e-06
-0.0005452499999999999 | 0.19864249515089324 | 0.037719891187279676 | 0.16092260396361358 | 85325.06266501728 | 1.886e-06
-0.0005449999999999999 | 0.19797170552829166 | 0.037719891187279676 | 0.160251814341012 | 84969.39375851322 | 1.886e-06
-0.00054475 | 0.1956239418491862 | 0.03671311465693925 | 0.15891082719224695 | 86568.97061290916 | 1.8357e-06
-0.0005445000000000001 | 0.19528854703788542 | 0.03637752248015911 | 0.15891102455772632 | 87367.70055981628 | 1.8189e-06
-0.00054425 | 0.19461775741528387 | 0.03671311465693925 | 0.15790464275834462 | 86020.83709533406 | 1.8357e-06
-0.000544 | 0.19260538854747916 | 0.03637752248015911 | 0.15622786606732006 | 85892.52671208122 | 1.8189e-06
-0.00054375 | 0.1922699937361784 | 0.03637752248015911 | 0.1558924712560193 | 85708.12998111434 | 1.8189e-06
-0.0005434999999999999 | 0.19059301967967449 | 0.035706338126598826 | 0.15488668155307567 | 86755.84766150829 | 1.7853e-06
-0.00054325 | 0.18958683524577213 | 0.03604193030337897 | 0.15354490494239317 | 85203.48585658197 | 1.8021e-06
-0.000543 | 0.18858065081186978 | 0.03503515377303854 | 0.15354549703883125 | 87652.2466740208 | 1.7518e-06
-0.00054275 | 0.18824525600056902 | 0.035706338126598826 | 0.1525389178739702 | 85440.80736206267 | 1.7853e-06
-0.0005425 | 0.18690367675536587 | 0.035706338126598826 | 0.15119733862876705 | 84689.35576237945 | 1.7853e-06
-0.00054225 | 0.18589749232146355 | 0.03436396941947826 | 0.1515335229019853 | 88193.25908030446 | 1.7182e-06
-0.000542 | 0.1848913078875612 | 0.03402837724269812 | 0.15086293064486309 | 88668.89512178284 | 1.7014e-06
-0.0005417499999999999 | 0.18321433383105729 | 0.03402837724269812 | 0.14918595658835918 | 87683.26242790307 | 1.7014e-06
-0.0005415 | 0.18187275458585417 | 0.033692785065917975 | 0.1481799695199362 | 87959.46623589039 | 1.6846e-06
-0.0005412500000000001 | 0.18086657015195182 | 0.03302160071235769 | 0.14784496943959413 | 89544.39896928803 | 1.6511e-06
-0.000541 | 0.18019578052935026 | 0.03268600853557755 | 0.14750977199377271 | 90258.66332575519 | 1.6343e-06
-0.00054075 | 0.1778480168502448 | 0.03235041635879741 | 0.1454976004914474 | 89950.9909719481 | 1.6175e-06
-0.0005405 | 0.17717722722764323 | 0.031679232005237125 | 0.1454979952224061 | 91857.0217853468 | 1.584e-06
-0.0005402499999999999 | 0.17583564798244009 | 0.031679232005237125 | 0.14415641597720297 | 91010.04465851407 | 1.584e-06
-0.00054 | 0.17449406873723697 | 0.03134363982845699 | 0.14315042890878 | 91342.56882240795 | 1.5672e-06
-0.00053975 | 0.17315248949203385 | 0.030672455474896703 | 0.14248003401713716 | 92904.22420451292 | 1.5336e-06
-0.0005395 | 0.17147551543552994 | 0.03033686329811656 | 0.1411386521374134 | 93047.62377735728 | 1.5168e-06
-0.00053925 | 0.1704693310016276 | 0.03033686329811656 | 0.14013246770351104 | 92384.28266393056 | 1.5168e-06
-0.000539 | 0.16879235694512368 | 0.029665678944556278 | 0.1391266780005674 | 93796.38892512013 | 1.4833e-06
-0.00053875 | 0.16879235694512368 | 0.03000127112133642 | 0.13879108582378727 | 92523.47026395243 | 1.5001e-06
-0.0005384999999999999 | 0.1684569621338229 | 0.03033686329811656 | 0.13812009883570636 | 91057.60043707711 | 1.5168e-06
-0.00053825 | 0.166779988077319 | 0.029665678944556278 | 0.13711430913276274 | 92439.69058589407 | 1.4833e-06
-0.0005380000000000001 | 0.1651030140208151 | 0.028994494590995994 | 0.1361085194298191 | 93885.76786717745 | 1.4497e-06
-0.00053775 | 0.16342603996431118 | 0.02832331023743571 | 0.13510272972687548 | 95400.38123672878 | 1.4162e-06
-0.0005375 | 0.16241985553040883 | 0.02798771806065557 | 0.13443213746975327 | 96065.09339447334 | 1.3994e-06
-0.00053725 | 0.1614136710965065 | 0.027652125883875427 | 0.1337615452126311 | 96745.939733068 | 1.3826e-06
-0.0005369999999999999 | 0.1597366970400026 | 0.026980941530315144 | 0.13275575550968746 | 98407.05919067077 | 1.349e-06
-0.00053675 | 0.15906590741740104 | 0.026645349353535002 | 0.13242055806386605 | 99394.87473546523 | 1.3323e-06
-0.0005365 | 0.15839511779479948 | 0.026980941530315144 | 0.13141417626448434 | 97412.59482500306 | 1.349e-06
-0.00053625 | 0.1577243281721979 | 0.026645349353535002 | 0.1310789788186629 | 98387.885314983 | 1.3323e-06
-0.000536 | 0.15638274892699477 | 0.02630975717675486 | 0.13007299175023992 | 98878.13929743278 | 1.3155e-06
-0.00053575 | 0.1540349852478893 | 0.02597416499997472 | 0.1280608202479146 | 98606.30380074913 | 1.2987e-06
-0.0005355 | 0.15369959043658854 | 0.025638572823194577 | 0.12806101761339397 | 99897.14988935764 | 1.2819e-06
-0.0005352499999999999 | 0.15336419562528775 | 0.024967388469634293 | 0.12839680715565346 | 102851.6116627989 | 1.2484e-06
-0.000535 | 0.15168722156878384 | 0.02429620411607401 | 0.12739101745270984 | 104864.95490744567 | 1.2148e-06
-0.00053475 | 0.15168722156878384 | 0.024967388469634293 | 0.12671983309914955 | 101508.28009366545 | 1.2484e-06
-0.0005345 | 0.1490040630783776 | 0.023289427585733585 | 0.12571463549264403 | 107958.54473439537 | 1.1645e-06
-0.00053425 | 0.1473270890218737 | 0.022953835408953443 | 0.12437325361292025 | 108368.16714683492 | 1.1477e-06
-0.000534 | 0.14565011496536978 | 0.0226182432321733 | 0.12303187173319648 | 108789.9448867805 | 1.1309e-06
-0.0005337499999999999 | 0.14363774609756508 | 0.021947058878613018 | 0.12169068721895206 | 110894.75623318007 | 1.0974e-06
-0.0005335 | 0.14363774609756508 | 0.022953835408953443 | 0.12068391068861163 | 105153.590708015 | 1.1477e-06
-0.00053325 | 0.14196077204106117 | 0.021947058878613018 | 0.12001371316244815 | 109366.55688238863 | 1.0974e-06
-0.000533 | 0.14095458760715884 | 0.021947058878613018 | 0.11900752872854582 | 108449.63727191377 | 1.0974e-06
-0.00053275 | 0.1396130083619557 | 0.021275874525052734 | 0.11833713383690296 | 111240.67656777991 | 1.0638e-06
-0.0005325 | 0.13894221873935414 | 0.021275874525052734 | 0.1176663442143014 | 110610.11294811606 | 1.0638e-06
-0.00053225 | 0.13760063949415102 | 0.020940282348272592 | 0.11666035714587843 | 111421.95239359031 | 1.047e-06
-0.0005319999999999999 | 0.13491748100374476 | 0.019597913641152025 | 0.11531956736259273 | 117685.55518118295 | 9.799e-07
-0.00053175 | 0.134582086192444 | 0.019262321464371884 | 0.11531976472807211 | 119736.1023606326 | 9.6312e-07
-0.0005315 | 0.13391129656984244 | 0.019933505817932167 | 0.11397779075191027 | 114357.99782833578 | 9.9668e-07
-0.00053125 | 0.13223432251333853 | 0.019262321464371884 | 0.11297200104896664 | 117298.42766659538 | 9.6312e-07
-0.000531 | 0.13122813807943617 | 0.01825554493403146 | 0.11297259314540471 | 123767.97685705288 | 9.1278e-07
-0.00053075 | 0.13122813807943617 | 0.019262321464371884 | 0.11196581661506429 | 116253.70994057941 | 9.6312e-07
-0.0005304999999999999 | 0.12955116402293226 | 0.0185911371108116 | 0.11096002691212066 | 119368.73602808545 | 9.2956e-07
-0.00053025 | 0.1288803744003307 | 0.017919952757251317 | 0.11096042164307938 | 123840.08277943614 | 8.96e-07
-0.00053 | 0.12686800553252603 | 0.01691317622691089 | 0.10995482930561513 | 130022.68507161159 | 8.4566e-07
-0.0005297500000000001 | 0.12552642628732288 | 0.017248768403691033 | 0.10827765788363185 | 125548.27724449208 | 8.6244e-07
-0.0005295 | 0.12552642628732288 | 0.01691317622691089 | 0.10861325006041199 | 128436.25419995954 | 8.4566e-07
-0.00052925 | 0.12317866260821742 | 0.015906399696570466 | 0.10727226291164695 | 134879.3755443925 | 7.9532e-07
-0.000529 | 0.12217247817431506 | 0.015906399696570466 | 0.1062660784777446 | 133614.2439582432 | 7.9532e-07
-0.0005287499999999999 | 0.12116629374041274 | 0.015906399696570466 | 0.10525989404384227 | 132349.11237209392 | 7.9532e-07
-0.0005285 | 0.1198247144952096 | 0.015570807519790326 | 0.10425390697541927 | 133909.44155325752 | 7.7854e-07
-0.00052825 | 0.11848313525000648 | 0.015570807519790326 | 0.10291232773021615 | 132186.24351937525 | 7.7854e-07
-0.000528 | 0.11747695081610413 | 0.015570807519790326 | 0.1019061432963138 | 130893.84499396349 | 7.7854e-07
-0.00052775 | 0.11579997675960021 | 0.014899623166230043 | 0.10090035359337017 | 135440.14162997165 | 7.4498e-07
-0.0005275 | 0.11479379232569789 | 0.013557254459109476 | 0.10123653786658841 | 149346.66627661462 | 6.7786e-07
-0.0005272499999999999 | 0.11345221308049475 | 0.013892846635889617 | 0.09955936644460513 | 143324.64620664823 | 6.9464e-07
-0.0005269999999999999 | 0.11177523902399086 | 0.013557254459109476 | 0.09821798456488139 | 144893.62114006223 | 6.7786e-07
-0.00052675 | 0.11110444940138928 | 0.013221662282329334 | 0.09788278711905994 | 148064.26760707638 | 6.6108e-07
-0.0005265000000000001 | 0.11043365977878772 | 0.013892846635889617 | 0.0965408131428981 | 138979.16773010744 | 6.9464e-07
-0.00052625 | 0.1094274753448854 | 0.012886070105549192 | 0.0965414052393362 | 149838.3982836817 | 6.443e-07
-0.000526 | 0.10875668572228381 | 0.01255047792876905 | 0.09620620779351476 | 153310.8274275108 | 6.2752e-07
-0.00052575 | 0.10741510647708069 | 0.01255047792876905 | 0.09486462854831164 | 151172.93394995987 | 6.2752e-07
-0.0005254999999999999 | 0.10540273760927601 | 0.012214885751988909 | 0.0931878518572871 | 152580.79977066285 | 6.1074e-07
-0.00052525 | 0.1037257635527721 | 0.011543701398428625 | 0.09218206215434348 | 159709.71350123742 | 5.7719e-07
-0.000525 | 0.10339036874147131 | 0.011879293575208767 | 0.09151107516626254 | 154068.21051588384 | 5.9396e-07
-0.00052475 | 0.1020487894962682 | 0.011879293575208767 | 0.09016949592105943 | 151809.52528900656 | 5.9396e-07
-0.0005245 | 0.10037181543976428 | 0.010872517044868342 | 0.08949929839489594 | 164633.9996995235 | 5.4363e-07
-0.00052425 | 0.09970102581716273 | 0.0105369248680882 | 0.08916410094907452 | 169241.2199295719 | 5.2685e-07
-0.0005239999999999999 | 0.09835944657195961 | 0.010872517044868342 | 0.08748692952709126 | 160932.2462610141 | 5.4363e-07
-0.0005237499999999999 | 0.0966824725154557 | 0.009865740514527916 | 0.08681673200092778 | 175996.38237613233 | 4.9329e-07
-0.0005235 | 0.094670103647651 | 0.009194556160967633 | 0.08547554748668336 | 185926.4242673089 | 4.5973e-07
-0.0005232500000000001 | 0.09433470883635023 | 0.0105369248680882 | 0.08379778396826203 | 159055.48348750093 | 5.2685e-07
-0.000523 | 0.09299312959114708 | 0.009865740514527916 | 0.08312738907661917 | 168517.2825176355 | 4.9329e-07
-0.00052275 | 0.09198694515724476 | 0.009865740514527916 | 0.08212120464271684 | 166477.52801077274 | 4.9329e-07
-0.0005225 | 0.09232233996854552 | 0.010201332691308058 | 0.08212100727723746 | 161000.54720734252 | 5.1007e-07
-0.0005222499999999999 | 0.09064536591204161 | 0.009865740514527916 | 0.0807796253975137 | 163757.8553349557 | 4.9329e-07
-0.000522 | 0.08829760223293615 | 0.00852337180740735 | 0.0797742304255288 | 187189.3711270461 | 4.2617e-07
-0.00052175 | 0.08729141779903382 | 0.008187779630627208 | 0.07910363816840661 | 193223.66193763094 | 4.0939e-07
-0.0005215 | 0.08662062817643224 | 0.00852337180740735 | 0.07809725636902488 | 183254.36959385822 | 4.2617e-07
-0.00052125 | 0.08561444374252991 | 0.00852337180740735 | 0.07709107193512256 | 180893.36867394554 | 4.2617e-07
-0.000521 | 0.08460825930862756 | 0.008187779630627208 | 0.07642047967800035 | 186669.60549876528 | 4.0939e-07
-0.0005207499999999999 | 0.08259589044082288 | 0.007516595277066925 | 0.07507929516375596 | 199769.42324624638 | 3.7583e-07
-0.0005204999999999999 | 0.08158970600692053 | 0.007516595277066925 | 0.0740731107298536 | 197092.1886824214 | 3.7583e-07
-0.00052025 | 0.07991273195041662 | 0.007516595277066925 | 0.0723961366733497 | 192630.1310760465 | 3.7583e-07
-0.0005200000000000001 | 0.07924194232781506 | 0.0065098187467265 | 0.07273212358108856 | 223453.60573260917 | 3.2549e-07
-0.00051975 | 0.07823575789391271 | 0.007181003100286783 | 0.07105475479362593 | 197896.46042845535 | 3.5905e-07
-0.0005195 | 0.0765587838374088 | 0.0055030422163860745 | 0.07105574162102272 | 258241.67370348118 | 2.7515e-07
-0.00051925 | 0.07588799421480724 | 0.005167450039605933 | 0.07072054417520131 | 273715.44430294837 | 2.5837e-07
-0.0005189999999999999 | 0.07588799421480724 | 0.0065098187467265 | 0.06937817546808074 | 213149.3307796564 | 3.2549e-07
-0.00051875 | 0.07454641496960412 | 0.005838634393166216 | 0.06870778057643791 | 235355.65322211778 | 2.9193e-07
-0.0005185 | 0.07286944091310021 | 0.0055030422163860745 | 0.06736639869671414 | 244833.29782977604 | 2.7515e-07
-0.00051825 | 0.07219865129049866 | 0.005838634393166216 | 0.06636001689733244 | 227313.4860953205 | 2.9193e-07
-0.000518 | 0.07052167723399475 | 0.005167450039605933 | 0.06535422719438881 | 252945.75348955937 | 2.5837e-07
-0.00051775 | 0.06985088761139319 | 0.004831857862825791 | 0.0650190297485674 | 269126.41718538734 | 2.4159e-07
-0.0005175 | 0.06783851874358848 | 0.0041606735092655075 | 0.06367784523432297 | 306093.92970881856 | 2.0803e-07
-0.0005172499999999999 | 0.06716772912098692 | 0.004496265686045649 | 0.06267146343494127 | 278771.17506398616 | 2.2481e-07
-0.000517 | 0.06515536025318225 | 0.0034894891557052245 | 0.061665871097477024 | 353437.81479678716 | 1.7447e-07
-0.0005167500000000001 | 0.0641491758192799 | 0.0034894891557052245 | 0.06065968666357467 | 347670.8707599658 | 1.7447e-07
-0.0005165 | 0.06247220176277599 | 0.0034894891557052245 | 0.05898271260707077 | 338059.2973652637 | 1.7447e-07
-0.00051625 | 0.06113062251757286 | 0.0031538969789250827 | 0.05797672553864778 | 367651.3591030961 | 1.5769e-07
-0.000516 | 0.05978904327236974 | 0.002482712625364799 | 0.05730633064700494 | 461642.8825594311 | 1.2414e-07
-0.0005157499999999999 | 0.05878285883846739 | 0.0021471204485846575 | 0.056635738389882735 | 527550.6404609577 | 1.0736e-07
-0.0005155 | 0.05744127959326427 | 0.0021471204485846575 | 0.05529415914467961 | 515054.0965797099 | 1.0736e-07
-0.00051525 | 0.056099700348061145 | 0.001811528271804516 | 0.05428817207625663 | 599363.2329257396 | 9.0576e-08
-0.000515 | 0.055764305536760365 | 0.001811528271804516 | 0.05395277726495585 | 595660.3394460074 | 9.0576e-08
-0.00051475 | 0.05475812110285802 | 0.002482712625364799 | 0.05227540847749322 | 421115.2587167602 | 1.2414e-07
-0.0005145 | 0.053751936668955676 | 0.0014759360950243742 | 0.0522760005739313 | 708377.5611987861 | 7.3797e-08
-0.00051425 | 0.05274575223505333 | 0.0014759360950243742 | 0.051269816140028956 | 694743.0354588932 | 7.3797e-08
-0.0005139999999999999 | 0.052074962612451765 | 0.0021471204485846575 | 0.04992784216386711 | 465067.92105471896 | 1.0736e-07
-0.00051375 | 0.049727198933346296 | 0.0008047517414640908 | 0.048922447191882205 | 1215839.4861719029 | 4.0238e-08
-0.0005135000000000001 | 0.04905640931074474 | 0.0004691595646839491 | 0.04858724974606079 | 2071246.2626139466 | 2.3458e-08
-0.00051325 | 0.04771483006554161 | 0.0008047517414640908 | 0.046910078324077516 | 1165827.3205779875 | 4.0238e-08
-0.000513 | 0.045702461197736924 | 0.0001335673879038074 | 0.045568893809833116 | 6823356.288535182 | 6.6784e-09
-0.00051275 | 0.04436088195253379 | -0.000537616965656476 | 0.04489849891819027 | -1670278.3500652881 | -2.6881e-08
-0.0005124999999999999 | 0.043354697518631455 | -0.0012088013192167594 | 0.044563498837848214 | -737317.1774286787 | -6.044e-08
-0.00051225 | 0.043354697518631455 | -0.0002020247888763343 | 0.04355672230750779 | -4312017.604351535 | -1.0101e-08
-0.000512 | 0.041006933839525986 | -0.0012088013192167594 | 0.042215735158742745 | -698472.685090985 | -6.044e-08
-0.00051175 | 0.04000074940562364 | -0.0008732091424366176 | 0.04087395854806026 | -936177.9798595528 | -4.366e-08
-0.0005115 | 0.038994564971721296 | -0.000537616965656476 | 0.03953218193737777 | -1470644.8814949736 | -2.6881e-08
-0.00051125 | 0.03832377534911973 | -0.0002020247888763343 | 0.038525800137996065 | -3813967.617763869 | -1.0101e-08
-0.000511 | 0.036982196103916606 | -0.0002020247888763343 | 0.03718422089279294 | -3681154.288007158 | -1.0101e-08
-0.00051075 | 0.03631140648131504 | -0.0002020247888763343 | 0.036513431270191375 | -3614747.6231288025 | -1.0101e-08
-0.0005105 | 0.035305222047412696 | -0.000537616965656476 | 0.03584283901306917 | -1333396.871852882 | -2.6881e-08
-0.00051025 | 0.03362824799090879 | -0.0012088013192167594 | 0.03483704931012555 | -576389.994886805 | -6.044e-08
-0.00051 | 0.03228666874570567 | -0.0018799856727770427 | 0.03416665441848271 | -363477.81701988226 | -9.3999e-08
-0.00050975 | 0.0316158791231041 | -0.0015443934959969011 | 0.033160272619101004 | -429427.76831232576 | -7.722e-08
-0.0005095 | 0.03027429987790098 | -0.002551170026337326 | 0.032825469904238305 | -257336.5911747192 | -1.2756e-07
-0.0005092499999999999 | 0.028932720632697854 | -0.002551170026337326 | 0.03148389065903518 | -246819.22673916092 | -1.2756e-07
-0.000509 | 0.02792653619879551 | -0.002551170026337326 | 0.030477706225132836 | -238931.20341249218 | -1.2756e-07
-0.00050875 | 0.026584956953592385 | -0.002886762203117468 | 0.029471719156709854 | -204185.29191550866 | -1.4434e-07
-0.0005085 | 0.025243377708389258 | -0.0035579465566777514 | 0.02880132426506701 | -161898.57720606338 | -1.779e-07
-0.00050825 | 0.02323100884058457 | -0.0042291309102380345 | 0.027460139750822607 | -129861.85735866486 | -2.1146e-07
-0.000508 | 0.022560219217983006 | -0.0032223543798976097 | 0.025782573597880616 | -160023.2038954068 | -1.6112e-07
-0.00050775 | 0.0208832451614791 | -0.0038935387334578927 | 0.024776783894936993 | -127271.28502421481 | -1.9468e-07
-0.0005075 | 0.019206271104975192 | -0.004564723087018176 | 0.02377099419199337 | -104150.87066112195 | -2.2824e-07
-0.00050725 | 0.01853548148237363 | -0.0038935387334578927 | 0.022429020215831524 | -115211.491402897 | -1.9468e-07
-0.000507 | 0.017193902237170506 | -0.004564723087018176 | 0.021758625324188683 | -95333.82380223251 | -2.2824e-07
-0.00050675 | 0.016523112614568944 | -0.0042291309102380345 | 0.02075224352480698 | -98139.51833256894 | -2.1146e-07
-0.0005065 | 0.014846138558065035 | -0.00523590744057846 | 0.020082045998643494 | -76708.94196107044 | -2.618e-07
-0.00050625 | 0.014175348935463473 | -0.004900315263798318 | 0.01907566419926179 | -77854.84472881003 | -2.4502e-07
-0.0005059999999999999 | 0.012833769690260347 | -0.00523590744057846 | 0.018069677130838808 | -69022.1411891211 | -2.618e-07
-0.00050575 | 0.011827585256358004 | -0.00523590744057846 | 0.017063492696936463 | -65178.74080314644 | -2.618e-07
-0.0005055 | 0.009815216388553316 | -0.0055714996173586015 | 0.015386716005911918 | -55233.66081897579 | -2.7857e-07
-0.00050525 | 0.00847363714335019 | -0.005907091794138743 | 0.014380728937488933 | -48689.70870490984 | -2.9535e-07
-0.000505 | 0.00813824233204941 | -0.005907091794138743 | 0.014045334126188153 | -47554.14209112005 | -2.9535e-07
-0.00050475 | 0.006461268275545502 | -0.005907091794138743 | 0.012368360069684246 | -41876.309022171066 | -2.9535e-07
-0.0005045 | 0.004784294219041595 | -0.0069138683244791685 | 0.011698162543520765 | -33839.703027326614 | -3.4569e-07
-0.00050425 | 0.004113504596440032 | -0.006242683970918885 | 0.010356188567358917 | -33178.64116012443 | -3.1213e-07
-0.000504 | 0.0024365305399361254 | -0.006578276147699027 | 0.009014806687635152 | -27407.808627153434 | -3.2891e-07
-0.00050375 | 0.001094951294733 | -0.006578276147699027 | 0.007673227442432026 | -23328.991578184192 | -3.2891e-07
-0.0005035 | -0.0002466279504701255 | -0.00724946050125931 | 0.007002832550789185 | -19319.59640189147 | -3.6247e-07
-0.00050325 | -0.0005820227617709068 | -0.00724946050125931 | 0.006667437739488404 | -18394.300481615694 | -3.6247e-07
-0.000503 | -0.0009174175730716882 | -0.0055714996173586015 | 0.004654082044286913 | -16706.748142947454 | -2.7857e-07
-0.0005027499999999999 | -0.0029297864408763764 | -0.0069138683244791685 | 0.003984081883602792 | -11524.89951102133 | -3.4569e-07
-0.0005025 | -0.0036005760634779393 | -0.00724946050125931 | 0.003648884437781371 | -10066.6371991337 | -3.6247e-07
-0.00050225 | -0.004942155308681064 | -0.00724946050125931 | 0.002307305192578246 | -6365.453518030595 | -3.6247e-07
-0.000502 | -0.006619129365184971 | -0.00724946050125931 | 0.0006303311360743389 | -1738.9739166517109 | -3.6247e-07
-0.00050175 | -0.007960708610388098 | -0.007920644854819593 | -4.0064e-05 | 101.1628631326073 | -3.9603e-07
-0.0005015 | -0.009302287855591222 | -0.007920644854819593 | -0.0013816430007716294 | 3488.7134219404384 | -3.9603e-07
-0.00050125 | -0.009973077478192784 | -0.008256237031599735 | -0.0017168404465930497 | 4158.8933070163885 | -4.1281e-07
-0.000501 | -0.01131465672339591 | -0.008591829208379876 | -0.002722827515016034 | 6338.178865009039 | -4.2959e-07
-0.00050075 | -0.012656235968599036 | -0.008927421385160018 | -0.003728814583439018 | 8353.620653859572 | -4.4637e-07
-0.0005005 | -0.013662420402501381 | -0.008591829208379876 | -0.005070591194121505 | 11803.286753363302 | -4.2959e-07
-0.0005002499999999999 | -0.014333210025102943 | -0.008591829208379876 | -0.005741380816723067 | 13364.746150035946 | -4.2959e-07
-0.0005 | -0.015339394459005286 | -0.008591829208379876 | -0.00674756525062541 | 15706.93524504491 | -4.2959e-07
-0.00049975 | -0.017687158138110757 | -0.00926301356194016 | -0.008424144576170597 | 18188.777377556038 | -4.6315e-07
-0.0004994999999999999 | -0.01902873738331388 | -0.00926301356194016 | -0.009765723821373721 | 21085.414063300297 | -4.6315e-07
-0.00049925 | -0.019364132194614664 | -0.00926301356194016 | -0.010101118632674504 | 21809.573234736363 | -4.6315e-07
-0.000499 | -0.01902873738331388 | -0.008927421385160018 | -0.010101315998153863 | 22629.862672204992 | -4.4637e-07
-0.00049875 | -0.02104110625111857 | -0.008927421385160018 | -0.012113684865958553 | 27138.149625366703 | -4.4637e-07
-0.0004985 | -0.023053475118923257 | -0.009598605738720302 | -0.013454869380202955 | 28035.04956126425 | -4.7993e-07
-0.00049825 | -0.024059659552825602 | -0.009934197915500443 | -0.014125461637325159 | 28438.051581970274 | -4.9671e-07
-0.000498 | -0.02573663360932951 | -0.010269790092280585 | -0.015466843517048924 | 30121.050923279858 | -5.1349e-07
-0.00049775 | -0.027078212854532636 | -0.009934197915500443 | -0.01714401493903219 | 34515.146738283096 | -4.9671e-07
-0.0004975 | -0.0277490024771342 | -0.009598605738720302 | -0.0181503967384139 | 37818.819175364384 | -4.7993e-07
-0.00049725 | -0.030096766156239668 | -0.009934197915500443 | -0.020162568240739226 | 40592.241894595914 | -4.9671e-07
-0.0004969999999999999 | -0.03076755577884123 | -0.009934197915500443 | -0.020833357863340785 | 41942.707484887644 | -4.9671e-07
-0.00049675 | -0.032109135024044354 | -0.009934197915500443 | -0.02217493710854391 | 44643.63866547112 | -4.9671e-07
-0.0004965 | -0.03345071426924748 | -0.010269790092280585 | -0.02318092417696689 | 45143.91037922211 | -5.1349e-07
-0.00049625 | -0.03445689870314982 | -0.010269790092280585 | -0.024187108610869236 | 47103.41378651892 | -5.1349e-07
-0.000496 | -0.03546308313705217 | -0.010269790092280585 | -0.02519329304477158 | 49062.91719381574 | -5.1349e-07
-0.00049575 | -0.03781084681615764 | -0.011612158799401152 | -0.026198688016756483 | 45122.85522328126 | -5.8061e-07
-0.0004955 | -0.03781084681615764 | -0.010605382269060727 | -0.027205464547096908 | 51305.01448583122 | -5.3027e-07
-0.00049525 | -0.03948782087266155 | -0.011612158799401152 | -0.027875662073260393 | 48011.162359746515 | -5.8061e-07
-0.000495 | -0.040158610495263106 | -0.011612158799401152 | -0.028546451695861952 | 49166.48521433261 | -5.8061e-07
-0.00049475 | -0.041835584551767016 | -0.010940974445840869 | -0.030894610105926146 | 56475.06126416465 | -5.4705e-07
-0.0004945 | -0.04317716379697014 | -0.01127656662262101 | -0.03190059717434913 | 56578.56374537958 | -5.6383e-07
-0.00049425 | -0.044518743042173264 | -0.011612158799401152 | -0.03290658424277211 | 56676.08376914227 | -5.8061e-07
-0.000494 | -0.04586032228737639 | -0.01127656662262101 | -0.034583755664755376 | 61337.38543322166 | -5.6383e-07
-0.0004937499999999999 | -0.04686650672127873 | -0.010605382269060727 | -0.036261124452218005 | 68382.49396818678 | -5.3027e-07
-0.0004935 | -0.04820808596648186 | -0.011947750976181294 | -0.03626033499030056 | 60698.17669047198 | -5.9739e-07
-0.00049325 | -0.04988506002298577 | -0.012618935329741577 | -0.03726612469324419 | 59063.81753999743 | -6.3095e-07
-0.000493 | -0.05022045483428655 | -0.012618935329741577 | -0.03760151950454497 | 59595.39140504496 | -6.3095e-07
-0.00049275 | -0.05156203407948967 | -0.012283343152961436 | -0.039278690926528234 | 63954.398142916645 | -6.1417e-07
-0.0004925 | -0.052568218513392016 | -0.012283343152961436 | -0.04028487536043058 | 65592.68899154406 | -6.1417e-07
-0.00049225 | -0.05323900813599358 | -0.012618935329741577 | -0.040620072806252 | 64379.55619047278 | -6.3095e-07
-0.000492 | -0.05525137700379827 | -0.01329011968330186 | -0.04196125732049641 | 63146.54543437693 | -6.6451e-07
-0.00049175 | -0.056592956249001396 | -0.012954527506521719 | -0.043638428742479675 | 67371.7026275342 | -6.4773e-07
-0.0004915 | -0.05759914068290374 | -0.01329011968330186 | -0.04430902099960188 | 66679.6418022829 | -6.6451e-07
-0.00049125 | -0.058940719928106865 | -0.012954527506521719 | -0.045986192421585144 | 70996.32525915629 | -6.4773e-07
-0.000491 | -0.058605325116806085 | -0.012283343152961436 | -0.04632198196384465 | 75422.43408330853 | -6.1417e-07
-0.00049075 | -0.06028229917330999 | -0.012954527506521719 | -0.04732777166678827 | 73067.53819151176 | -6.4773e-07
-0.0004904999999999999 | -0.060953088795911554 | -0.012283343152961436 | -0.04866974564295012 | 79245.11273010581 | -6.1417e-07
-0.00049025 | -0.06229466804111468 | -0.012618935329741577 | -0.0496757327113731 | 78732.05054675623 | -6.3095e-07
-0.00049 | -0.06330085247501702 | -0.012618935329741577 | -0.05068191714527544 | 80326.77214189884 | -6.3095e-07
-0.00048975 | -0.06531322134282172 | -0.012954527506521719 | -0.0523586938363 | 80834.5866878448 | -6.4773e-07
-0.0004895 | -0.06665480058802484 | -0.01329011968330186 | -0.053364680904722975 | 80307.29922134877 | -6.6451e-07
-0.00048925 | -0.06833177464452875 | -0.013961304036862144 | -0.0543704706076666 | 77887.38138516547 | -6.9807e-07
-0.000489 | -0.06967335388973186 | -0.013961304036862144 | -0.05571204985286972 | 79809.23516280821 | -6.9807e-07
-0.00048875 | -0.07034414351233342 | -0.013625711860082003 | -0.05671843165225142 | 83252.06379626183 | -6.8129e-07
-0.0004885 | -0.07202111756883733 | -0.014296896213642286 | -0.057724221355195046 | 80750.70349900679 | -7.1484e-07
-0.00048824999999999997 | -0.07336269681404045 | -0.014296896213642286 | -0.05906580060039816 | 82627.44545076406 | -7.1484e-07
-0.00048799999999999994 | -0.07403348643664204 | -0.013961304036862144 | -0.06007218239977989 | 86055.25994014717 | -6.9807e-07
-0.00048775 | -0.07537506568184515 | -0.014296896213642286 | -0.06107816946820287 | 85442.55837840002 | -7.1484e-07
-0.0004875 | -0.07705203973834907 | -0.01496808056720257 | -0.062083959171146494 | 82955.13762423521 | -7.484e-07
-0.00048724999999999994 | -0.07839361898355218 | -0.014632488390422428 | -0.06376113059312975 | 87150.08533321519 | -7.3162e-07
-0.000487 | -0.07872901379485298 | -0.014296896213642286 | -0.06443211758121069 | 90134.41325779328 | -7.1484e-07
-0.00048675 | -0.0797351982287553 | -0.015303672743982711 | -0.06443152548477259 | 84204.00326464976 | -7.6518e-07
-0.00048649999999999995 | -0.08074138266265765 | -0.014632488390422428 | -0.06610889427223522 | 90359.05924997179 | -7.3162e-07
-0.00048625000000000003 | -0.08074138266265765 | -0.014296896213642286 | -0.06644448644901536 | 92949.5261854292 | -7.1484e-07
-0.000486 | -0.08275375153046235 | -0.01496808056720257 | -0.06778567096325978 | 90573.63188141692 | -7.484e-07
-0.00048574999999999996 | -0.08375993596436468 | -0.014632488390422428 | -0.06912744757394225 | 94484.88285723027 | -7.3162e-07
-0.00048550000000000004 | -0.08577230483216938 | -0.014296896213642286 | -0.0714754086185271 | 99987.30850451907 | -7.1484e-07
-0.00048525 | -0.0867784892660717 | -0.014632488390422428 | -0.07214600087564928 | 98610.70646448876 | -7.3162e-07
-0.00048499999999999997 | -0.08845546332257562 | -0.01563926492076285 | -0.07281619840181276 | 93119.71984711535 | -7.8196e-07
-0.00048474999999999994 | -0.08946164775647797 | -0.01496808056720257 | -0.0744935671892754 | 99536.56630163065 | -7.484e-07
-0.0004845 | -0.09046783219038032 | -0.014632488390422428 | -0.07583534379995789 | 103653.37976224915 | -7.3162e-07
-0.00048425 | -0.09147401662428264 | -0.015303672743982711 | -0.07617034388029993 | 99545.1812836883 | -7.6518e-07
-0.00048399999999999995 | -0.092480201058185 | -0.015303672743982711 | -0.07717652831420228 | 100860.13939960589 | -7.6518e-07
-0.00048375 | -0.0944925699259897 | -0.01563926492076285 | -0.07885330500522685 | 100840.16787840248 | -7.8196e-07
-0.0004835 | -0.09583414917119282 | -0.016646041451103277 | -0.07918810772008954 | 95143.47053946697 | -8.323e-07
-0.00048324999999999996 | -0.09583414917119282 | -0.015974857097542993 | -0.07985929207364982 | 99981.22873466273 | -7.9874e-07
-0.00048300000000000003 | -0.09717572841639593 | -0.01496808056720257 | -0.08220764784919336 | 109843.94088487646 | -7.484e-07
-0.00048275 | -0.09885270247289984 | -0.01563926492076285 | -0.08321343755213699 | 106416.04701210983 | -7.8196e-07
-0.00048249999999999996 | -0.0998588869068022 | -0.015974857097542993 | -0.0838840298092592 | 105020.06909615605 | -7.9874e-07
-0.00048225000000000004 | -0.10086507134070455 | -0.015303672743982711 | -0.08556139859672184 | 111818.12369891918 | -7.6518e-07
-0.000482 | -0.10287744020850922 | -0.016646041451103277 | -0.08623139875740594 | 103605.89214042915 | -8.323e-07
-0.00048175 | -0.10455441426501313 | -0.016646041451103277 | -0.08790837281390985 | 105620.75442637253 | -8.323e-07
-0.00048149999999999994 | -0.1048898090763139 | -0.015974857097542993 | -0.0889149519787709 | 111318.61954802266 | -7.9874e-07
-0.00048125 | -0.10556059869891549 | -0.016646041451103277 | -0.0889145572478122 | 106829.67179793857 | -8.323e-07
-0.000481 | -0.10723757275541937 | -0.01731722580466356 | -0.0899203469507558 | 103850.75296129718 | -8.6586e-07
-0.00048074999999999995 | -0.10891454681192328 | -0.01731722580466356 | -0.09159732100725972 | 105787.52282896535 | -8.6586e-07
-0.0004805 | -0.10992073124582563 | -0.01698163362788342 | -0.09293909761794221 | 109458.37091354807 | -8.4908e-07
-0.00048025 | -0.11126231049102875 | -0.017652817981443702 | -0.09360949250958504 | 106056.14651211553 | -8.8264e-07
-0.00047999999999999996 | -0.11193310011363031 | -0.017652817981443702 | -0.0942802821321866 | 106816.1267297858 | -8.8264e-07
-0.00047975000000000003 | -0.11361007417013422 | -0.01698163362788342 | -0.0966284405422508 | 113803.4686881824 | -8.4908e-07
-0.0004795 | -0.11562244303793892 | -0.017652817981443702 | -0.09796962505649522 | 110996.01792697232 | -8.8264e-07
-0.00047924999999999997 | -0.11562244303793892 | -0.017652817981443702 | -0.09796962505649522 | 110996.01792697232 | -8.8264e-07
-0.00047899999999999993 | -0.11562244303793892 | -0.01563926492076285 | -0.09998317811717607 | 127861.7359879074 | -7.8196e-07
-0.00047875 | -0.11729941709444283 | -0.016646041451103277 | -0.10065337564333955 | 120933.7077995422 | -8.323e-07
-0.0004785 | -0.11830560152834516 | -0.016646041451103277 | -0.10165956007724188 | 122142.6251711082 | -8.323e-07
-0.00047824999999999994 | -0.11931178596224751 | -0.016646041451103277 | -0.10266574451114423 | 123351.54254267423 | -8.323e-07
-0.000478 | -0.12031797039614986 | -0.015974857097542993 | -0.10434311329860686 | 130634.17426708038 | -7.9874e-07
-0.00047775 | -0.12266573407525533 | -0.01731722580466356 | -0.10534850827059176 | 121669.0357438444 | -8.6586e-07
-0.00047749999999999995 | -0.1230011288865561 | -0.01731722580466356 | -0.10568390308189253 | 122056.38971737801 | -8.6586e-07
-0.00047725 | -0.12434270813175924 | -0.017988410158223844 | -0.10635429797353539 | 118247.5794559453 | -8.9942e-07
-0.000477 | -0.12568428737696236 | -0.018324002335003985 | -0.10736028504195837 | 117179.951278297 | -9.162e-07
-0.00047674999999999996 | -0.12702586662216547 | -0.017988410158223844 | -0.10903745646394163 | 121230.78749579488 | -8.9942e-07
-0.00047650000000000004 | -0.12803205105606782 | -0.017652817981443702 | -0.11037923307462412 | 125055.65195387232 | -8.8264e-07
-0.00047625 | -0.1300444199238725 | -0.01899518668856427 | -0.11104923323530823 | 116923.5502193443 | -9.4976e-07
-0.00047599999999999997 | -0.13105060435777485 | -0.01933077886534441 | -0.11171982549243044 | 115587.50557404399 | -9.6654e-07
-0.00047574999999999994 | -0.13239218360297797 | -0.018659594511784127 | -0.11373258909119384 | 121902.53011057457 | -9.3298e-07
-0.0004755 | -0.13373376284818111 | -0.018324002335003985 | -0.11540976051317713 | 125965.66885686551 | -9.162e-07
-0.00047525 | -0.13373376284818111 | -0.017988410158223844 | -0.11574535268995727 | 128688.8075954188 | -8.9942e-07
-0.00047499999999999994 | -0.13473994728208344 | -0.017652817981443702 | -0.11708712930063973 | 132655.454130575 | -8.8264e-07
-0.00047475 | -0.13608152652728658 | -0.017652817981443702 | -0.11842870854584288 | 134175.41456591556 | -8.8264e-07
-0.0004745 | -0.13809389539509126 | -0.018324002335003985 | -0.11976989306008727 | 130724.59921192344 | -9.162e-07
-0.00047424999999999995 | -0.1391000798289936 | -0.01731722580466356 | -0.12178285402433005 | 140649.3804469925 | -8.6586e-07
-0.00047400000000000003 | -0.14044165907419673 | -0.017652817981443702 | -0.12278884109275302 | 139115.2859807723 | -8.8264e-07
-0.00047375 | -0.14144784350809908 | -0.01731722580466356 | -0.12413061770343552 | 143360.85826172796 | -8.6586e-07
-0.00047349999999999996 | -0.14379560718720455 | -0.018324002335003985 | -0.12547160485220057 | 136947.81583007617 | -9.162e-07
-0.00047325000000000004 | -0.14413100199850531 | -0.017988410158223844 | -0.12614259184028148 | 140248.73874983587 | -8.9942e-07
-0.000473 | -0.14580797605500923 | -0.017988410158223844 | -0.1278195658967854 | 142113.24377474186 | -8.9942e-07
-0.00047274999999999997 | -0.14614337086631002 | -0.018324002335003985 | -0.12781936853130604 | 139510.316790492 | -9.162e-07
-0.00047249999999999994 | -0.14714955530021237 | -0.017988410158223844 | -0.12916114514198854 | 143604.84779466665 | -8.9942e-07
-0.00047225 | -0.14882652935671625 | -0.018659594511784127 | -0.13016693484493214 | 139517.43138118848 | -9.3298e-07
-0.000472 | -0.15083889822452096 | -0.01899518668856427 | -0.1318437115359567 | 138818.0213204548 | -9.4976e-07
-0.00047174999999999995 | -0.15218047746972407 | -0.018324002335003985 | -0.1338564751347201 | 146099.60497441838 | -9.162e-07
-0.0004715 | -0.15318666190362643 | -0.018659594511784127 | -0.1345270673918423 | 144190.77253461667 | -9.3298e-07
-0.00047125 | -0.15385745152622798 | -0.018659594511784127 | -0.13519785701444387 | 144909.7480966825 | -9.3298e-07
-0.00047099999999999996 | -0.15486363596013034 | -0.01899518668856427 | -0.13586844927156608 | 143055.6608884117 | -9.4976e-07
-0.00047075000000000003 | -0.15620521520533345 | -0.018324002335003985 | -0.13788121287032948 | 150492.46376370263 | -9.162e-07
-0.0004705 | -0.15754679445053657 | -0.018324002335003985 | -0.1392227921155326 | 151956.75002679738 | -9.162e-07
-0.00047024999999999996 | -0.15821758407313813 | -0.01933077886534441 | -0.13888680520779373 | 143694.9914695734 | -9.6654e-07
-0.00047000000000000004 | -0.15888837369573972 | -0.01731722580466356 | -0.14157114789107617 | 163503.26488547696 | -8.6586e-07
-0.00046975 | -0.15922376850704048 | -0.017652817981443702 | -0.1415709505255968 | 160394.7320755399 | -8.8264e-07
-0.0004695 | -0.16157153218614595 | -0.018659594511784127 | -0.14291193767436183 | 153177.96706044005 | -9.3298e-07
-0.00046924999999999994 | -0.1622423218087475 | -0.017652817981443702 | -0.14458950382730382 | 163814.64305505613 | -8.8264e-07
-0.000469 | -0.16358390105395065 | -0.017652817981443702 | -0.14593108307250696 | 165334.60349039666 | -8.8264e-07
-0.00046875 | -0.16459008548785298 | -0.017988410158223844 | -0.14660167532962914 | 162995.70005368884 | -8.9942e-07
-0.00046849999999999995 | -0.1662670595443569 | -0.018659594511784127 | -0.14760746503257277 | 158210.79599490116 | -9.3298e-07
-0.00046825 | -0.16693784916695845 | -0.017988410158223844 | -0.1489494390087346 | 165606.0070885572 | -8.9942e-07
-0.000468 | -0.16861482322346236 | -0.018659594511784127 | -0.14995522871167824 | 160727.2104621317 | -9.3298e-07
-0.00046774999999999996 | -0.1696210076573647 | -0.018659594511784127 | -0.1509614131455806 | 161805.6738052305 | -9.3298e-07
-0.00046750000000000003 | -0.17163337652516938 | -0.017988410158223844 | -0.15364496636694555 | 170826.62115829394 | -8.9942e-07
-0.00046725 | -0.17163337652516938 | -0.01731722580466356 | -0.15431615072050583 | 178222.71587975507 | -8.6586e-07
-0.00046699999999999997 | -0.17297495577037253 | -0.018659594511784127 | -0.1543153612585884 | 165400.55161555987 | -9.3298e-07
-0.00046674999999999993 | -0.17465192982687644 | -0.017988410158223844 | -0.1566635196686526 | 174182.73020312475 | -8.9942e-07
-0.0004665 | -0.17632890388338032 | -0.01899518668856427 | -0.15733371719481606 | 165656.40525084827 | -9.4976e-07
-0.00046625 | -0.17666429869468112 | -0.018659594511784127 | -0.158004704182897 | 169354.91720692214 | -9.3298e-07
-0.00046599999999999994 | -0.17767048312858347 | -0.018659594511784127 | -0.15901088861679935 | 170433.38055002096 | -9.3298e-07
-0.00046575 | -0.1786766675624858 | -0.018324002335003985 | -0.16035266522748182 | 175019.2586705397 | -9.162e-07
-0.0004655 | -0.1810244312415913 | -0.01933077886534441 | -0.1616936523762469 | 167291.3993818697 | -9.6654e-07
-0.00046524999999999995 | -0.1820306156754936 | -0.019666371042124552 | -0.16236424463336907 | 165118.66300660308 | -9.8332e-07
-0.000465 | -0.18303680010939596 | -0.018659594511784127 | -0.16437720559761185 | 176185.18504654797 | -9.3298e-07
-0.00046475 | -0.18504916897720064 | -0.018659594511784127 | -0.16638957446541652 | 178342.11173274554 | -9.3298e-07
-0.00046449999999999996 | -0.186055353411103 | -0.01899518668856427 | -0.16706016672253873 | 175897.36754007736 | -9.4976e-07
-0.00046425000000000004 | -0.18639074822240378 | -0.017652817981443702 | -0.1687379302409601 | 191173.9308911859 | -8.8264e-07
-0.000464 | -0.18873851190150925 | -0.01899518668856427 | -0.169743325212945 | 178722.46058538198 | -9.4976e-07
-0.00046374999999999997 | -0.18974469633541158 | -0.01933077886534441 | -0.17041391747006718 | 176313.55534833588 | -9.6654e-07
-0.00046349999999999994 | -0.19108627558061472 | -0.01933077886534441 | -0.17175549671527032 | 177701.57934317688 | -9.6654e-07
-0.00046325 | -0.19041548595801316 | -0.017652817981443702 | -0.17276266797656947 | 195733.8121972075 | -8.8264e-07
-0.000463 | -0.19175706520321628 | -0.018324002335003985 | -0.1734330628682123 | 189296.04973571358 | -9.162e-07
-0.00046274999999999995 | -0.1930986444484194 | -0.018659594511784127 | -0.17443904993663528 | 186969.81847753603 | -9.3298e-07
-0.0004625 | -0.19410482888232175 | -0.017988410158223844 | -0.17611641872409792 | 195810.98849203408 | -8.9942e-07
-0.00046225 | -0.19578180293882566 | -0.018324002335003985 | -0.17745780060382169 | 193688.90852499785 | -9.162e-07
-0.00046199999999999995 | -0.19678798737272798 | -0.01899518668856427 | -0.17779280068416373 | 187197.7397212957 | -9.4976e-07
-0.00046175000000000003 | -0.19812956661793113 | -0.01899518668856427 | -0.17913437992936687 | 188610.286243948 | -9.4976e-07
-0.0004615 | -0.19913575105183348 | -0.020001963218904694 | -0.1791337878329288 | 179116.2056168786 | -1.0001e-06
-0.00046124999999999996 | -0.20081272510833736 | -0.020001963218904694 | -0.18081076188943268 | 180793.01507618098 | -1.0001e-06
-0.00046100000000000004 | -0.20148351473093895 | -0.01933077886534441 | -0.18215273586559455 | 188458.76530319432 | -9.6654e-07
-0.00046075 | -0.20248969916484127 | -0.020001963218904694 | -0.1824877359459366 | 182469.82453548338 | -1.0001e-06
-0.00046049999999999997 | -0.20416667322134519 | -0.020001963218904694 | -0.1841647100024405 | 184146.63399478578 | -1.0001e-06
-0.00046024999999999994 | -0.20517285765524754 | -0.020001963218904694 | -0.18517089443634285 | 185152.71967036725 | -1.0001e-06
-0.00046 | -0.20651443690045065 | -0.019666371042124552 | -0.1868480658583261 | 190017.83853066262 | -9.8332e-07
-0.00045975 | -0.20819141095695456 | -0.01933077886534441 | -0.18886063209161016 | 195398.88527739907 | -9.6654e-07
-0.00045949999999999995 | -0.20886220057955612 | -0.018659594511784127 | -0.190202606067772 | 203865.74418608402 | -9.3298e-07
-0.00045925 | -0.20886220057955612 | -0.01698163362788342 | -0.19188056695167272 | 225985.993051469 | -8.4908e-07
-0.000459 | -0.21087456944736083 | -0.017652817981443702 | -0.19322175146591714 | 218913.2088361508 | -8.8264e-07
-0.00045874999999999996 | -0.2112099642586616 | -0.017652817981443702 | -0.1935571462772179 | 219293.1989449859 | -8.8264e-07
-0.00045850000000000003 | -0.2128869383151655 | -0.01731722580466356 | -0.19556971251050195 | 225867.25462439217 | -8.6586e-07
-0.00045825 | -0.21422851756036862 | -0.01698163362788342 | -0.1972468839324852 | 232306.13526911894 | -8.4908e-07
-0.00045799999999999997 | -0.2148993071829702 | -0.01698163362788342 | -0.1979176735550868 | 233096.1530463252 | -8.4908e-07
-0.00045775000000000004 | -0.2165762812394741 | -0.017988410158223844 | -0.19858787108125026 | 220795.35582577423 | -8.9942e-07
-0.0004575 | -0.21724707086207568 | -0.016646041451103277 | -0.2006010294109724 | 241019.5000417674 | -8.323e-07
-0.00045725 | -0.2199302293524819 | -0.017988410158223844 | -0.20194181919425808 | 224524.3658755862 | -8.9942e-07
-0.00045699999999999994 | -0.2202656241637827 | -0.018659594511784127 | -0.2016060296519986 | 216088.32874120388 | -9.3298e-07
-0.00045675 | -0.22160720340898582 | -0.017652817981443702 | -0.20395438542754213 | 231072.89231887512 | -8.8264e-07
-0.0004565 | -0.22261338784288817 | -0.017652817981443702 | -0.20496056986144448 | 232212.86264538052 | -8.8264e-07
-0.00045624999999999995 | -0.2236195722767905 | -0.018324002335003985 | -0.20529556994178652 | 224072.84848421393 | -9.162e-07
-0.000456 | -0.22496115152199364 | -0.017988410158223844 | -0.2069727413637698 | 230117.88095030416 | -8.9942e-07
-0.00045575 | -0.22697352038979832 | -0.01899518668856427 | -0.20797833370123406 | 218980.03648097222 | -9.4976e-07
-0.00045549999999999996 | -0.2273089152010991 | -0.017652817981443702 | -0.20965609721965542 | 237532.72416907243 | -8.8264e-07
-0.00045525000000000003 | -0.22764431001239988 | -0.016646041451103277 | -0.2109982685612966 | 253511.6462146163 | -8.323e-07
-0.000455 | -0.22865049444630223 | -0.016310449274323135 | -0.2123400451719791 | 260373.0180581319 | -8.1552e-07
-0.00045474999999999997 | -0.2306628633141069 | -0.01731722580466356 | -0.21334563750944335 | 246397.0152216748 | -8.6586e-07
-0.00045449999999999993 | -0.2309982581254077 | -0.01698163362788342 | -0.2140166244975243 | 252056.57969927505 | -8.4908e-07
-0.00045425 | -0.23166904774800925 | -0.015974857097542993 | -0.21569419065046627 | 270042.090935062 | -7.9874e-07
-0.000454 | -0.23401681142711472 | -0.017988410158223844 | -0.2160284012688909 | 240186.20808479644 | -8.9942e-07
-0.00045374999999999994 | -0.23502299586101708 | -0.017988410158223844 | -0.21703458570279324 | 241304.91109973998 | -8.9942e-07
-0.0004535 | -0.2363645751062202 | -0.018324002335003985 | -0.21804057277121622 | 237983.5679836141 | -9.162e-07
-0.00045325 | -0.2380415491627241 | -0.017652817981443702 | -0.2203887311812804 | 249692.4076517967 | -8.8264e-07
-0.00045299999999999995 | -0.2383769439740249 | -0.018659594511784127 | -0.21971734946224078 | 235500.6689169824 | -9.3298e-07
-0.00045275000000000003 | -0.2400539180305288 | -0.018324002335003985 | -0.22172991569552483 | 242010.35520712467 | -9.162e-07
-0.0004525 | -0.24139549727573192 | -0.01899518668856427 | -0.22240031058716767 | 234164.91159948433 | -9.4976e-07
-0.00045224999999999996 | -0.24307247133223583 | -0.01933077886534441 | -0.22374169246689143 | 231487.509143264 | -9.6654e-07
-0.00045200000000000004 | -0.2434078661435366 | -0.01899518668856427 | -0.22441267945497234 | 236283.73138346273 | -9.4976e-07
-0.00045175 | -0.2450848402000405 | -0.01899518668856427 | -0.22608965351147625 | 238049.41453677812 | -9.4976e-07
-0.00045149999999999997 | -0.24642641944524363 | -0.01933077886534441 | -0.22709564057989923 | 234957.56913036638 | -9.6654e-07
-0.00045124999999999994 | -0.24609102463394286 | -0.017652817981443702 | -0.22843820665249917 | 258812.17026384 | -8.8264e-07
-0.000451 | -0.2470972090678452 | -0.01731722580466356 | -0.22977998326318166 | 265377.35992482293 | -8.6586e-07
-0.00045075 | -0.2487741831243491 | -0.018324002335003985 | -0.23045018078934512 | 251528.21591724057 | -9.162e-07
-0.00045049999999999995 | -0.24944497274695068 | -0.017988410158223844 | -0.23145656258872685 | 257339.65431393147 | -8.9942e-07
-0.00045025 | -0.24978036755825145 | -0.017652817981443702 | -0.23212754957680776 | 262992.0614610265 | -8.8264e-07
-0.00045 | -0.25212813123735694 | -0.018659594511784127 | -0.23346853672557283 | 250239.66793933278 | -9.3298e-07
-0.00044974999999999995 | -0.25346971048256006 | -0.019666371042124552 | -0.23380333944043552 | 237769.6820014617 | -9.8332e-07
-0.00044950000000000003 | -0.25447589491646244 | -0.018659594511784127 | -0.23581630040467833 | 252756.08240656336 | -9.3298e-07
-0.00044925 | -0.2564882637842671 | -0.01899518668856427 | -0.23749307709570283 | 250056.0599793226 | -9.4976e-07
-0.00044899999999999996 | -0.25749444821816947 | -0.018324002335003985 | -0.2391704458831655 | 261046.0766273565 | -9.162e-07
-0.00044875000000000004 | -0.258165237840771 | -0.018324002335003985 | -0.23984123550576703 | 261778.21975890384 | -9.162e-07
-0.0004485 | -0.2598422118972749 | -0.01899518668856427 | -0.24084702520871065 | 253587.4262859533 | -9.4976e-07
-0.00044824999999999997 | -0.2608483963311773 | -0.019666371042124552 | -0.24118202528905275 | 245273.54311830163 | -9.8332e-07
-0.00044799999999999994 | -0.2618545807650796 | -0.020001963218904694 | -0.24185261754617493 | 241828.8793947885 | -1.0001e-06
-0.00044775 | -0.26286076519898194 | -0.019666371042124552 | -0.2431943941568574 | 247320.05069562152 | -9.8332e-07
-0.0004475 | -0.2635315548215835 | -0.01933077886534441 | -0.24420077595623912 | 252654.87506458862 | -9.6654e-07
-0.00044724999999999995 | -0.26453773925548585 | -0.01899518668856427 | -0.2455425525669216 | 258531.3391152363 | -9.4976e-07
-0.000447 | -0.26453773925548585 | -0.018659594511784127 | -0.24587814474370173 | 263540.71583755146 | -9.3298e-07
-0.00044675 | -0.26621471331198976 | -0.018659594511784127 | -0.24755511880020564 | 265338.1547427161 | -9.3298e-07
-0.00044649999999999996 | -0.26722089774589214 | -0.01933077886534441 | -0.24789011888054774 | 256471.9410504013 | -9.6654e-07
-0.00044625000000000003 | -0.26789168736849367 | -0.019666371042124552 | -0.24822531632636913 | 252436.3196389215 | -9.8332e-07
-0.000446 | -0.2692332666136968 | -0.019666371042124552 | -0.24956689557157224 | 253800.65802380143 | -9.8332e-07
-0.00044574999999999997 | -0.2705748458588999 | -0.019666371042124552 | -0.25090847481677536 | 255164.9964086814 | -9.8332e-07
-0.00044550000000000004 | -0.2725872147267046 | -0.020001963218904694 | -0.2525852515077999 | 252560.45993432385 | -1.0001e-06
-0.00044525 | -0.27359339916060693 | -0.020001963218904694 | -0.25359143594170225 | 253566.54560990527 | -1.0001e-06
-0.000445 | -0.2749349784058101 | -0.020673147572464978 | -0.25426183083334514 | 245982.69803094916 | -1.0337e-06
-0.00044474999999999994 | -0.27594116283971243 | -0.02100873974924512 | -0.2549324230904673 | 242691.78078578223 | -1.0504e-06
-0.0004445 | -0.27694734727361475 | -0.02100873974924512 | -0.25593860752436964 | 243649.6530293455 | -1.0504e-06
-0.00044425 | -0.27795353170751713 | -0.020337555395684836 | -0.2576159763118323 | 253340.1594239714 | -1.0169e-06
-0.00044399999999999995 | -0.27929511095272025 | -0.020673147572464978 | -0.2586219633802553 | 250200.85835861744 | -1.0337e-06
-0.00044375 | -0.28097208500922416 | -0.02100873974924512 | -0.25996334525997905 | 247481.14200359874 | -1.0504e-06
-0.0004435 | -0.28130747982052495 | -0.020337555395684836 | -0.2609699244248401 | 256638.43991811518 | -1.0169e-06
-0.00044324999999999996 | -0.28264905906572807 | -0.020673147572464978 | -0.2619759114932631 | 253445.5970722084 | -1.0337e-06
-0.00044300000000000003 | -0.2836552434996304 | -0.02100873974924512 | -0.2626465037503853 | 250035.46798643417 | -1.0504e-06
-0.00044275 | -0.2849968227448335 | -0.02134433192602526 | -0.26365249081880826 | 247046.84291133547 | -1.0672e-06
-0.00044249999999999997 | -0.2866737968013374 | -0.02134433192602526 | -0.26532946487531217 | 248618.1959640484 | -1.0672e-06
-0.00044224999999999993 | -0.287344586423939 | -0.021679924102805403 | -0.2656646623211336 | 245078.95974299684 | -1.084e-06
-0.000442 | -0.2876799812352398 | -0.02100873974924512 | -0.2666712414859947 | 253866.9569606874 | -1.0504e-06
-0.00044175 | -0.28935695529174366 | -0.02100873974924512 | -0.26834821554249855 | 255463.41069995955 | -1.0504e-06
-0.00044149999999999994 | -0.29069853453694683 | -0.021679924102805403 | -0.26901861043414144 | 248173.01864938738 | -1.084e-06
-0.00044125 | -0.29136932415954836 | -0.02100873974924512 | -0.27036058441030325 | 257379.15518708617 | -1.0504e-06
-0.000441 | -0.29237550859345074 | -0.02100873974924512 | -0.27136676884420563 | 258337.02743064947 | -1.0504e-06
-0.00044074999999999995 | -0.29405248264995465 | -0.021679924102805403 | -0.27237255854714926 | 251267.07755577797 | -1.084e-06
-0.00044050000000000003 | -0.2947232722725562 | -0.02100873974924512 | -0.27371453252331107 | 260572.06266563048 | -1.0504e-06
-0.00044025 | -0.2957294567064585 | -0.02134433192602526 | -0.27438512478043325 | 257103.5024486983 | -1.0672e-06
-0.00043999999999999996 | -0.2964002463290601 | -0.020337555395684836 | -0.27606269093337527 | 271480.7021417623 | -1.0169e-06
-0.00043975000000000004 | -0.2984126151968648 | -0.02100873974924512 | -0.2774038754476197 | 264084.26089202927 | -1.0504e-06
-0.0004395 | -0.2984126151968648 | -0.020001963218904694 | -0.2784106519779601 | 278383.3256075809 | -1.0001e-06
-0.00043924999999999997 | -0.2997541944420679 | -0.020337555395684836 | -0.2794166390463831 | 274778.9826359061 | -1.0169e-06
-0.00043899999999999994 | -0.3017665633098726 | -0.021679924102805403 | -0.2800866392070672 | 258383.41304047624 | -1.084e-06
-0.00043875 | -0.3017665633098726 | -0.020673147572464978 | -0.28109341573740765 | 271940.60773967695 | -1.0337e-06
-0.0004385 | -0.3034435373663765 | -0.02100873974924512 | -0.2824347976171314 | 268873.6221098458 | -1.0504e-06
-0.00043824999999999995 | -0.30444972180027885 | -0.02100873974924512 | -0.28344098205103374 | 269831.49435340904 | -1.0504e-06
-0.000438 | -0.3054559062341812 | -0.02100873974924512 | -0.28444716648493606 | 270789.36659697234 | -1.0504e-06
-0.00043775 | -0.3067974854793843 | -0.020673147572464978 | -0.2861243379069193 | 276807.71581006335 | -1.0337e-06
-0.00043749999999999995 | -0.3084744595358882 | -0.02100873974924512 | -0.2874657197866431 | 273662.9833276622 | -1.0504e-06
-0.00043725000000000003 | -0.3098160387810914 | -0.02134433192602526 | -0.2884717068550661 | 270302.8680914871 | -1.0672e-06
-0.000437 | -0.3101514335923921 | -0.02100873974924512 | -0.289142693843147 | 275259.43706693436 | -1.0504e-06
-0.00043674999999999996 | -0.311828407648896 | -0.02100873974924512 | -0.2908196678996509 | 276855.89080620656 | -1.0504e-06
-0.00043650000000000004 | -0.3124991972714976 | -0.021679924102805403 | -0.2908192731686922 | 268284.401540926 | -1.084e-06
-0.00043625 | -0.31316998689409914 | -0.02134433192602526 | -0.2918256549680739 | 273445.57419691293 | -1.0672e-06
-0.00043599999999999997 | -0.31484696095060305 | -0.02134433192602526 | -0.2935026290245778 | 275016.92724962585 | -1.0672e-06
-0.00043574999999999994 | -0.31685932981840775 | -0.022351108456365686 | -0.2945082213620421 | 263528.9627241417 | -1.1176e-06
-0.0004355 | -0.31685932981840775 | -0.021679924102805403 | -0.29517940571560236 | 272306.6781192337 | -1.084e-06
-0.00043525 | -0.31753011944100934 | -0.02100873974924512 | -0.29652137969176423 | 282283.833519732 | -1.0504e-06
-0.00043499999999999995 | -0.31920709349751325 | -0.02134433192602526 | -0.297862761571488 | 279102.44518667954 | -1.0672e-06
-0.00043475 | -0.3202132779314156 | -0.022351108456365686 | -0.2978621694750499 | 266530.1097317324 | -1.1176e-06
-0.0004345 | -0.3215548571766187 | -0.022351108456365686 | -0.299203748720253 | 267730.56853476865 | -1.1176e-06
-0.00043424999999999996 | -0.322561041610521 | -0.02134433192602526 | -0.30121670968449576 | 282245.1512921054 | -1.0672e-06
-0.00043400000000000003 | -0.3242380156670249 | -0.022686700633145828 | -0.3015513150338791 | 265839.72690440953 | -1.1343e-06
-0.00043375 | -0.3252442001009273 | -0.022015516279585545 | -0.30322868382134177 | 275468.15615904354 | -1.1008e-06
-0.00043349999999999997 | -0.3265857793461304 | -0.021679924102805403 | -0.30490585524332503 | 281279.44894776633 | -1.084e-06
-0.00043325000000000004 | -0.3285981482139351 | -0.022686700633145828 | -0.3059114475807893 | 269683.5053518934 | -1.1343e-06
-0.000433 | -0.3285981482139351 | -0.022686700633145828 | -0.3059114475807893 | 269683.5053518934 | -1.1343e-06
-0.00043275 | -0.32993972745913824 | -0.022686700633145828 | -0.3072530268259924 | 270866.20641265763 | -1.1343e-06
-0.00043249999999999994 | -0.33094591189304057 | -0.022351108456365686 | -0.3085948034366749 | 276133.78015602246 | -1.1176e-06
-0.00043225 | -0.33161670151564215 | -0.022351108456365686 | -0.3092655930592765 | 276734.00955754064 | -1.1176e-06
-0.000432 | -0.3336290703834468 | -0.022686700633145828 | -0.310942369750301 | 274118.6343297593 | -1.1343e-06
-0.00043174999999999995 | -0.3336290703834468 | -0.022015516279585545 | -0.31161355410386127 | 283085.393180457 | -1.1008e-06
-0.0004315 | -0.3346352548173492 | -0.022015516279585545 | -0.31261973853776365 | 283999.46162302664 | -1.1008e-06
-0.00043125 | -0.3353060444399507 | -0.02100873974924512 | -0.3142973046907056 | 299206.24315601686 | -1.0504e-06
-0.00043099999999999996 | -0.3369830184964546 | -0.02134433192602526 | -0.31563868657042937 | 295758.7875454367 | -1.0672e-06
-0.00043075000000000003 | -0.33832459774165774 | -0.022015516279585545 | -0.3163090814620722 | 287351.04591244855 | -1.1008e-06
-0.0004305 | -0.3389953873642593 | -0.021679924102805403 | -0.31731546326145393 | 292727.46690141136 | -1.084e-06
-0.00043024999999999997 | -0.34000157179816165 | -0.022351108456365686 | -0.317650463341796 | 284236.87707651727 | -1.1176e-06
-0.00042999999999999994 | -0.34134315104336477 | -0.022351108456365686 | -0.3189920425869991 | 285437.3358795536 | -1.1176e-06
-0.00042975 | -0.34234933547726715 | -0.02302229280992597 | -0.3193270426673412 | 277406.8120006402 | -1.1511e-06
-0.0004295 | -0.34369091472247026 | -0.022686700633145828 | -0.32100421408932445 | 282988.89228549117 | -1.1343e-06
-0.00042924999999999994 | -0.3453678887789742 | -0.02302229280992597 | -0.3223455959690482 | 280029.09929984924 | -1.1511e-06
-0.000429 | -0.3453678887789742 | -0.02302229280992597 | -0.3223455959690482 | 280029.09929984924 | -1.1511e-06
-0.00042875 | -0.3473802576467789 | -0.022686700633145828 | -0.32469355701363306 | 286241.3202025929 | -1.1343e-06
-0.00042849999999999995 | -0.3480510472693804 | -0.022686700633145828 | -0.3253643466362346 | 286832.67073297495 | -1.1343e-06
-0.00042825000000000003 | -0.3493926265145835 | -0.02335788498670611 | -0.3260347415278774 | 279164.60905037983 | -1.1679e-06
-0.000428 | -0.3503988109484859 | -0.023693477163486253 | -0.32670533378499966 | 275776.6042786506 | -1.1847e-06
-0.00042774999999999996 | -0.35140499538238823 | -0.02302229280992597 | -0.32838270257246227 | 285273.6738982673 | -1.1511e-06
-0.00042750000000000004 | -0.35241117981629055 | -0.02335788498670611 | -0.32905329482958445 | 281749.2208878172 | -1.1679e-06
-0.00042725 | -0.35308196943889214 | -0.023693477163486253 | -0.3293884922754059 | 278041.4964022442 | -1.1847e-06
-0.00042699999999999997 | -0.35341736425019293 | -0.022686700633145828 | -0.3307306636170471 | 291563.4749760319 | -1.1343e-06
-0.00042674999999999994 | -0.3537527590614937 | -0.022015516279585545 | -0.3317372427819082 | 301366.7620318494 | -1.1008e-06
-0.0004265 | -0.35509433830669684 | -0.022351108456365686 | -0.33274322985033117 | 297742.0386106753 | -1.1176e-06
-0.00042625 | -0.35643591755189996 | -0.022686700633145828 | -0.33374921691875414 | 294224.5523627515 | -1.1343e-06
-0.00042599999999999995 | -0.3574421019858023 | -0.022351108456365686 | -0.3350909935294366 | 299842.84151598875 | -1.1176e-06
-0.00042575 | -0.35811289160840387 | -0.02335788498670611 | -0.33475500662169777 | 286631.2654696433 | -1.1679e-06
-0.0004255 | -0.3604606552875093 | -0.024029069340266395 | -0.33643158594724293 | 280020.4878375977 | -1.2015e-06
-0.00042524999999999996 | -0.3614668397214117 | -0.023693477163486253 | -0.33777336255792545 | 285119.2842884742 | -1.1847e-06
-0.00042500000000000003 | -0.3628084189666148 | -0.02335788498670611 | -0.3394505339799087 | 290651.77277232363 | -1.1679e-06
-0.00042475 | -0.3644853930231187 | -0.023693477163486253 | -0.3407919158596325 | 287667.287927517 | -1.1847e-06
-0.00042449999999999996 | -0.36549157745702104 | -0.024029069340266395 | -0.34146250811675466 | 284207.8511501512 | -1.2015e-06
-0.00042425000000000004 | -0.3664977618909234 | -0.024029069340266395 | -0.34246869255065704 | 285045.3238126619 | -1.2015e-06
-0.000424 | -0.3681747359474273 | -0.02470025369382668 | -0.3434744822536006 | 278114.1331673407 | -1.235e-06
-0.00042375 | -0.3681747359474273 | -0.02335788498670611 | -0.3448168509607212 | 295246.6382611011 | -1.1679e-06
-0.00042349999999999994 | -0.36951631519263045 | -0.023693477163486253 | -0.3458228380291442 | 291913.96065925504 | -1.1847e-06
-0.00042325 | -0.3698517100039312 | -0.02335788498670611 | -0.3464938250172251 | 296682.53372634406 | -1.1679e-06
-0.000423 | -0.3705224996265328 | -0.023693477163486253 | -0.34682902246304653 | 292763.29520560266 | -1.1847e-06
-0.00042274999999999995 | -0.3721994736830367 | -0.02335788498670611 | -0.3488415886963306 | 298692.78737768426 | -1.1679e-06
-0.0004225 | -0.3721994736830367 | -0.02335788498670611 | -0.3488415886963306 | 298692.78737768426 | -1.1679e-06
-0.00042225 | -0.3742118425508414 | -0.024364661517046537 | -0.34984718103379486 | 287175.9008751483 | -1.2182e-06
-0.00042199999999999996 | -0.3752180269847437 | -0.024364661517046537 | -0.3508533654676972 | 288001.83841850254 | -1.2182e-06
-0.00042175000000000003 | -0.3772303958525484 | -0.024029069340266395 | -0.35320132651228203 | 293978.3655461093 | -1.2015e-06
-0.0004215 | -0.37790118547514995 | -0.02470025369382668 | -0.3532009317813233 | 285989.7199109324 | -1.235e-06
-0.00042124999999999997 | -0.37957815953165386 | -0.025371438047386962 | -0.3542067214842669 | 279216.9058944983 | -1.2686e-06
-0.00042100000000000004 | -0.38125513358815777 | -0.02503584587060682 | -0.35621928771755096 | 284567.4075152923 | -1.2518e-06
-0.00042075 | -0.380919738776857 | -0.025371438047386962 | -0.35554830072947 | 280274.45670631854 | -1.2686e-06
-0.0004205 | -0.38326750245596247 | -0.025707030224167104 | -0.3575604722317954 | 278181.08051676373 | -1.2854e-06
-0.00042024999999999994 | -0.38360289726726327 | -0.02470025369382668 | -0.3589026435734366 | 290606.4431744172 | -1.235e-06
-0.00042 | -0.3846090817011656 | -0.02470025369382668 | -0.3599088280073389 | 291421.159044444 | -1.235e-06
-0.00041975 | -0.3859506609463687 | -0.025371438047386962 | -0.36057922289898175 | 284240.2722506447 | -1.2686e-06
-0.00041949999999999995 | -0.3859506609463687 | -0.023693477163486253 | -0.36225718378288246 | 305786.4249162659 | -1.1847e-06
-0.00041925 | -0.3866214505689703 | -0.023693477163486253 | -0.36292797340548405 | 306352.6479471643 | -1.1847e-06
-0.000419 | -0.3876276350028726 | -0.023693477163486253 | -0.3639341578393864 | 307201.98249351187 | -1.1847e-06
-0.00041874999999999996 | -0.38863381943677494 | -0.024029069340266395 | -0.36460475009650856 | 303469.722387897 | -1.2015e-06
-0.00041850000000000004 | -0.3899753986819781 | -0.024364661517046537 | -0.3656107371649316 | 300115.5890543647 | -1.2182e-06
-0.00041825 | -0.39098158311588044 | -0.02503584587060682 | -0.36594573724527363 | 292337.4262140749 | -1.2518e-06
-0.00041799999999999997 | -0.39198776754978276 | -0.02470025369382668 | -0.3672875138559561 | 297395.7420913066 | -1.235e-06
-0.00041774999999999994 | -0.39265855717238435 | -0.02470025369382668 | -0.3679583034785577 | 297938.8860046578 | -1.235e-06
-0.0004175 | -0.39467092604018905 | -0.02470025369382668 | -0.3699706723463624 | 299568.31774471124 | -1.235e-06
-0.00041725 | -0.3956771104740914 | -0.025707030224167104 | -0.3699700802499243 | 287835.72199803655 | -1.2854e-06
-0.00041699999999999994 | -0.3956771104740914 | -0.02503584587060682 | -0.37064126460348457 | 296088.469723832 | -1.2518e-06
-0.00041675 | -0.3970186897192945 | -0.02470025369382668 | -0.3723184360254678 | 301469.32144144026 | -1.235e-06
-0.0004165 | -0.3976894793418961 | -0.025707030224167104 | -0.371982449117729 | 289401.33953554026 | -1.2854e-06
-0.00041624999999999995 | -0.4000372430210015 | -0.026378214577727387 | -0.37365902844327414 | 283308.8095043214 | -1.3189e-06
-0.00041600000000000003 | -0.40137882226620464 | -0.026042622400947246 | -0.3753361998652574 | 288247.62275215826 | -1.3021e-06
-0.00041575 | -0.40171421707750543 | -0.026042622400947246 | -0.3756715946765582 | 288505.19651422964 | -1.3021e-06
-0.00041549999999999996 | -0.40171421707750543 | -0.025371438047386962 | -0.3763427790301185 | 296666.4942895332 | -1.2686e-06
-0.00041525000000000004 | -0.40305579632270855 | -0.025371438047386962 | -0.3776843582753216 | 297724.0451013535 | -1.2686e-06
-0.000415 | -0.40473277037921246 | -0.02503584587060682 | -0.37969692450860565 | 303322.6250640778 | -1.2518e-06
-0.00041474999999999997 | -0.4060743496244156 | -0.025371438047386962 | -0.3807029115770286 | 300103.53442794917 | -1.2686e-06
-0.00041449999999999994 | -0.40741592886961875 | -0.02470025369382668 | -0.3827156751757921 | 309888.05209838314 | -1.235e-06
-0.00041425 | -0.4084221133035211 | -0.025371438047386962 | -0.3830506752561341 | 301954.2483486347 | -1.2686e-06
-0.000414 | -0.4094282977374234 | -0.025371438047386962 | -0.38405685969003645 | 302747.4114574999 | -1.2686e-06
-0.00041374999999999995 | -0.410099087360025 | -0.025371438047386962 | -0.38472764931263803 | 303276.1868634101 | -1.2686e-06
-0.0004135 | -0.4104344821713258 | -0.024364661517046537 | -0.38606982065427925 | 316909.65243590076 | -1.2182e-06
-0.00041325 | -0.4124468510391304 | -0.02503584587060682 | -0.3874110051685236 | 309485.0536872502 | -1.2518e-06
-0.00041299999999999996 | -0.413117640661732 | -0.02503584587060682 | -0.3880817947911252 | 310020.9170457869 | -1.2518e-06
-0.00041275000000000003 | -0.413117640661732 | -0.02470025369382668 | -0.38841738696790534 | 314504.7753618679 | -1.235e-06
-0.0004125 | -0.4147946147182359 | -0.025371438047386962 | -0.38942317667084897 | 306977.61470478115 | -1.2686e-06
-0.00041224999999999996 | -0.41546540434083745 | -0.026042622400947246 | -0.3894227819398902 | 299065.72075915505 | -1.3021e-06
-0.00041200000000000004 | -0.41613619396343904 | -0.025371438047386962 | -0.3907647559160521 | 308035.1655166014 | -1.2686e-06
-0.00041175 | -0.4168069835860406 | -0.025371438047386962 | -0.3914355455386537 | 308563.94092251157 | -1.2686e-06
-0.0004115 | -0.41814856283124374 | -0.02503584587060682 | -0.39311271696063693 | 314039.89223481243 | -1.2518e-06
-0.00041124999999999994 | -0.41915474726514607 | -0.02503584587060682 | -0.39411890139453926 | 314843.6872726175 | -1.2518e-06
-0.000411 | -0.41982553688774765 | -0.02470025369382668 | -0.395125283193921 | 319936.2144953794 | -1.235e-06
-0.00041075 | -0.4218379057555523 | -0.025371438047386962 | -0.39646646770816535 | 312529.75646683766 | -1.2686e-06
-0.00041049999999999995 | -0.4225086953781539 | -0.025707030224167104 | -0.3968016651539868 | 308710.6224980859 | -1.2854e-06
-0.00041025 | -0.4231794850007555 | -0.02503584587060682 | -0.39814363913014866 | 318058.8674238379 | -1.2518e-06
-0.00041 | -0.42485645905725933 | -0.025707030224167104 | -0.39914942883309223 | 310537.1762918402 | -1.2854e-06
-0.00040974999999999996 | -0.4258626434911617 | -0.026042622400947246 | -0.3998200210902145 | 307050.50738336693 | -1.3021e-06
-0.00040950000000000003 | -0.42653343311376324 | -0.025371438047386962 | -0.4011619950663763 | 316231.1843082087 | -1.2686e-06
-0.00040925 | -0.4278750123589664 | -0.026042622400947246 | -0.4018323899580192 | 308595.9499557951 | -1.3021e-06
-0.00040899999999999997 | -0.42888119679286874 | -0.026378214577727387 | -0.40250298221514136 | 305178.33648604655 | -1.3189e-06
-0.00040874999999999993 | -0.43022277603807185 | -0.02671380675450753 | -0.40350896928356433 | 302097.6927711575 | -1.3357e-06
-0.0004085 | -0.42988738122677106 | -0.025371438047386962 | -0.4045159431793841 | 318875.0613377595 | -1.2686e-06
-0.00040825 | -0.43223514490587656 | -0.026042622400947246 | -0.4061925225049293 | 311944.40886272263 | -1.3021e-06
-0.00040799999999999994 | -0.43257053971717735 | -0.026042622400947246 | -0.4065279173162301 | 312201.98262479395 | -1.3021e-06
-0.00040775 | -0.43257053971717735 | -0.024029069340266395 | -0.40854147037691096 | 340039.36198419717 | -1.2015e-06
-0.0004075 | -0.434582908584982 | -0.025371438047386962 | -0.40921147053759505 | 322576.4891791305 | -1.2686e-06
-0.00040724999999999995 | -0.4362598826414859 | -0.02671380675450753 | -0.4095460758869784 | 306617.53276168625 | -1.3357e-06
-0.000407 | -0.4362598826414859 | -0.025707030224167104 | -0.4105528524173188 | 319409.0090043612 | -1.2854e-06
-0.00040675 | -0.437601461886689 | -0.02671380675450753 | -0.4108876551321815 | 307621.9416484704 | -1.3357e-06
-0.00040649999999999996 | -0.4382722515092906 | -0.02704939893128767 | -0.41122285257800295 | 304053.2276688389 | -1.3525e-06
-0.00040625000000000004 | -0.4399492255657945 | -0.027720583284847954 | -0.4122286422809466 | 297417.0045738326 | -1.386e-06
-0.000406 | -0.4402846203770953 | -0.026378214577727387 | -0.41390640579936794 | 313824.428548589 | -1.3189e-06
-0.00040574999999999997 | -0.44229698924489996 | -0.02704939893128767 | -0.4152475903136123 | 307029.0703083247 | -1.3525e-06
-0.00040549999999999994 | -0.44363856849010314 | -0.027384991108067813 | -0.41625357738203533 | 304001.2507138657 | -1.3692e-06
-0.00040525 | -0.44464475292400546 | -0.02671380675450753 | -0.41793094616949794 | 312895.08830408735 | -1.3357e-06
-0.000405 | -0.44464475292400546 | -0.026378214577727387 | -0.4182665383462781 | 317130.28727838467 | -1.3189e-06
-0.00040474999999999994 | -0.44632172698050937 | -0.027384991108067813 | -0.41893673587244157 | 305960.8339613591 | -1.3692e-06
-0.0004045 | -0.4469925166031109 | -0.02671380675450753 | -0.4202787098486034 | 314652.8038559597 | -1.3357e-06
-0.00040425 | -0.4486694906596148 | -0.026378214577727387 | -0.42229127608188743 | 320181.84918281145 | -1.3189e-06
-0.00040399999999999995 | -0.4496756750935172 | -0.02704939893128767 | -0.42262627616222953 | 312484.7818140487 | -1.3525e-06
-0.00040375000000000003 | -0.450011069904818 | -0.026042622400947246 | -0.42396844750387075 | 325595.8182525042 | -1.3021e-06
-0.0004035 | -0.4503464647161187 | -0.025371438047386962 | -0.42497502666873177 | 335002.7112180191 | -1.2686e-06
-0.00040324999999999996 | -0.45202343877262263 | -0.026378214577727387 | -0.42564522419489526 | 322724.8174365004 | -1.3189e-06
-0.00040300000000000004 | -0.45202343877262263 | -0.026042622400947246 | -0.4259808163716754 | 327141.26082493237 | -1.3021e-06
-0.00040275 | -0.453029623206525 | -0.026378214577727387 | -0.42665140862879763 | 323487.7079126071 | -1.3189e-06
-0.00040249999999999997 | -0.45437120245172813 | -0.02671380675450753 | -0.4276573956972206 | 320177.05273327266 | -1.3357e-06
-0.00040224999999999994 | -0.45604817650823204 | -0.027720583284847954 | -0.4283275932233841 | 309032.1648877479 | -1.386e-06
-0.000402 | -0.45571278169693125 | -0.02671380675450753 | -0.4289989749424237 | 321181.46162005677 | -1.3357e-06
-0.00040175 | -0.45705436094213436 | -0.02704939893128767 | -0.4300049620108467 | 317940.4933197727 | -1.3525e-06
-0.00040149999999999995 | -0.45906672980993907 | -0.028056175461628096 | -0.431010554348311 | 307248.2597906447 | -1.4028e-06
-0.00040125 | -0.4597375194325406 | -0.027720583284847954 | -0.43201693614769265 | 311693.9724596868 | -1.386e-06
-0.000401 | -0.4610790986777437 | -0.027720583284847954 | -0.43335851539289577 | 312661.9024858464 | -1.386e-06
-0.00040074999999999996 | -0.4624206779229469 | -0.027720583284847954 | -0.43470009463809894 | 313629.83251200605 | -1.386e-06
-0.00040050000000000003 | -0.4634268623568492 | -0.028391767638408238 | -0.435035094718441 | 306451.5744556374 | -1.4196e-06
-0.00040025 | -0.4634268623568492 | -0.027384991108067813 | -0.4360418712487814 | 318453.17716412945 | -1.3692e-06
-0.00039999999999999996 | -0.4657746260359547 | -0.028391767638408238 | -0.4373828583975465 | 308105.4085592453 | -1.4196e-06
-0.00039975000000000004 | -0.4651038364133531 | -0.027720583284847954 | -0.4373832531285052 | 315565.6925643253 | -1.386e-06
-0.0003995 | -0.46476844160205233 | -0.026378214577727387 | -0.43839022702432495 | 332388.0968005185 | -1.3189e-06
-0.00039925 | -0.4671162052811578 | -0.02704939893128767 | -0.44006680634987017 | 325380.0999184872 | -1.3525e-06
-0.00039899999999999994 | -0.46778699490375936 | -0.027384991108067813 | -0.44040200379569155 | 321637.4999413062 | -1.3692e-06
-0.00039875 | -0.46845778452636094 | -0.027720583284847954 | -0.440737201241513 | 317985.5176297243 | -1.386e-06
-0.0003985 | -0.46946396896026327 | -0.027720583284847954 | -0.4417433856754153 | 318711.465149344 | -1.386e-06
-0.00039824999999999995 | -0.4711409430167672 | -0.027720583284847954 | -0.44342035973191923 | 319921.37768204353 | -1.386e-06
-0.000398 | -0.47147633782806797 | -0.028056175461628096 | -0.4434201623664399 | 316094.5175673693 | -1.4028e-06
-0.00039775 | -0.4724825222619703 | -0.027384991108067813 | -0.4450975311539025 | 325066.7706244196 | -1.3692e-06
-0.00039749999999999996 | -0.474494891129775 | -0.028056175461628096 | -0.4464387156681469 | 318246.3099995455 | -1.4028e-06
-0.00039725000000000003 | -0.4751656807523766 | -0.02872735981518838 | -0.4464383209371882 | 310810.54702503694 | -1.4364e-06
-0.000397 | -0.4765072599975797 | -0.02872735981518838 | -0.44777990018239133 | 311744.5550604665 | -1.4364e-06
-0.00039674999999999997 | -0.477513444431482 | -0.02872735981518838 | -0.44878608461629366 | 312445.06108703866 | -1.4364e-06
-0.00039649999999999993 | -0.47851962886538435 | -0.02872735981518838 | -0.449792269050196 | 313145.5671136108 | -1.4364e-06
-0.00039625 | -0.47919041848798594 | -0.029398544168748663 | -0.4497918743192373 | 305996.01921606483 | -1.4699e-06
-0.000396 | -0.48019660292188826 | -0.02872735981518838 | -0.4514692431066999 | 314313.0771578978 | -1.4364e-06
-0.00039574999999999994 | -0.48086739254448985 | -0.02872735981518838 | -0.4521400327293015 | 314780.08117561263 | -1.4364e-06
-0.0003955 | -0.48120278735579064 | -0.028391767638408238 | -0.4528110197173824 | 318973.46124009695 | -1.4196e-06
-0.00039525 | -0.48254436660099376 | -0.028056175461628096 | -0.45448819113936567 | 323984.4231520156 | -1.4028e-06
-0.00039499999999999995 | -0.4832151562235953 | -0.02872735981518838 | -0.4544877964084069 | 316414.59523761435 | -1.4364e-06
-0.00039475 | -0.4835505510348961 | -0.02872735981518838 | -0.4548231912197077 | 316648.09724647173 | -1.4364e-06
-0.0003945 | -0.48455673546879846 | -0.02906295199196852 | -0.45549378347682995 | 313453.2126004988 | -1.4531e-06
-0.00039424999999999996 | -0.4858983147140016 | -0.02872735981518838 | -0.4571709548988132 | 318282.6113084735 | -1.4364e-06
-0.00039400000000000004 | -0.4875752887705055 | -0.029734136345528805 | -0.4578411524249767 | 307956.5837087603 | -1.4867e-06
-0.00039375 | -0.488246078393107 | -0.030069728522308947 | -0.4581763498707981 | 304742.5915607278 | -1.5035e-06
-0.00039349999999999997 | -0.4889168680157086 | -0.02906295199196852 | -0.4598539160237401 | 316453.6872584861 | -1.4531e-06
-0.00039324999999999994 | -0.4902584472609117 | -0.029398544168748663 | -0.46085990309216307 | 313525.6633436072 | -1.4699e-06
-0.000393 | -0.49126463169481405 | -0.029734136345528805 | -0.46153049534928525 | 310438.13749020273 | -1.4867e-06
-0.00039275 | -0.4922708161287164 | -0.029734136345528805 | -0.46253667978318763 | 311114.9248851416 | -1.4867e-06
-0.00039249999999999995 | -0.49294160575131796 | -0.029398544168748663 | -0.4635430615825693 | 315351.0316169509 | -1.4699e-06
-0.00039225 | -0.49461857980782187 | -0.030069728522308947 | -0.46454885128551293 | 308981.0743990328 | -1.5035e-06
-0.000392 | -0.49495397461912266 | -0.029734136345528805 | -0.46521983827359387 | 312919.6912716452 | -1.4867e-06
-0.00039174999999999995 | -0.49562476424172425 | -0.02872735981518838 | -0.4668974044265359 | 325054.16956533794 | -1.4364e-06
-0.00039150000000000003 | -0.49663094867562657 | -0.02872735981518838 | -0.4679035888604382 | 325754.6755919101 | -1.4364e-06
-0.00039125 | -0.4979725279208297 | -0.02906295199196852 | -0.4689095759288612 | 322685.4423173828 | -1.4531e-06
-0.00039099999999999996 | -0.4993141071660328 | -0.02872735981518838 | -0.47058674735084444 | 327622.6916627692 | -1.4364e-06
-0.00039075000000000004 | -0.4993141071660328 | -0.02872735981518838 | -0.47058674735084444 | 327622.6916627692 | -1.4364e-06
-0.0003905 | -0.5009910812225368 | -0.030069728522308947 | -0.47092135270022784 | 313219.5572373378 | -1.5035e-06
-0.00039024999999999997 | -0.5013264760338375 | -0.029398544168748663 | -0.47192793186508886 | 321055.3074711497 | -1.4699e-06
-0.00038999999999999994 | -0.5033388449016422 | -0.030069728522308947 | -0.4732691163793332 | 314781.103546187 | -1.5035e-06
-0.00038975 | -0.5033388449016422 | -0.029398544168748663 | -0.4739403007328935 | 322424.3336761574 | -1.4699e-06
-0.0003895 | -0.5046804241468453 | -0.029398544168748663 | -0.4752818799780967 | 323337.01781282923 | -1.4699e-06
-0.00038924999999999995 | -0.5046804241468453 | -0.029398544168748663 | -0.4752818799780967 | 323337.01781282923 | -1.4699e-06
-0.000389 | -0.5056866085807477 | -0.02872735981518838 | -0.4769592487655593 | 332059.22983105964 | -1.4364e-06
-0.00038875 | -0.5076989774485523 | -0.029398544168748663 | -0.47830043327980365 | 325390.55712034076 | -1.4699e-06
-0.00038849999999999996 | -0.5080343722598532 | -0.02906295199196852 | -0.47897142026788464 | 329609.61460504576 | -1.4531e-06
-0.00038825000000000003 | -0.5093759515050562 | -0.02872735981518838 | -0.48064859168986784 | 334627.751928491 | -1.4364e-06
-0.000388 | -0.5100467411276578 | -0.029398544168748663 | -0.48064819695890915 | 326987.75435951643 | -1.4699e-06
-0.00038774999999999997 | -0.5097113463163571 | -0.028391767638408238 | -0.48131957867794883 | 339055.7324981923 | -1.4196e-06
-0.00038750000000000004 | -0.5120591099954626 | -0.028056175461628096 | -0.4840029345338345 | 345024.17137773905 | -1.4028e-06
-0.00038725 | -0.5123945048067633 | -0.028391767638408238 | -0.48400273716835507 | 340945.8286166013 | -1.4196e-06
-0.000387 | -0.5130652944293649 | -0.028391767638408238 | -0.48467352679095665 | 341418.35264620354 | -1.4196e-06
-0.00038674999999999994 | -0.5144068736745679 | -0.029398544168748663 | -0.4850083295058193 | 329953.97780369985 | -1.4699e-06
-0.0003865 | -0.5150776632971695 | -0.028056175461628096 | -0.48702148783554144 | 347175.9638099153 | -1.4028e-06
-0.00038625 | -0.5160838477310719 | -0.02872735981518838 | -0.4873564879158835 | 339297.79210563883 | -1.4364e-06
-0.00038599999999999995 | -0.5170900321649742 | -0.02872735981518838 | -0.4883626723497858 | 339998.29813221097 | -1.4364e-06
-0.00038575 | -0.5170900321649742 | -0.028056175461628096 | -0.4890338567033461 | 348610.4920980328 | -1.4028e-06
-0.0003855 | -0.5184316114101774 | -0.02872735981518838 | -0.489704251594989 | 340932.3061676406 | -1.4364e-06
-0.00038524999999999996 | -0.5191024010327789 | -0.02872735981518838 | -0.49037504121759057 | 341399.31018535537 | -1.4364e-06
-0.00038500000000000003 | -0.5207793750892828 | -0.02906295199196852 | -0.49171642309731434 | 338380.2328360856 | -1.4531e-06
-0.00038475 | -0.5214501647118844 | -0.02906295199196852 | -0.4923872127199159 | 338841.84432192985 | -1.4531e-06
-0.00038449999999999997 | -0.5227917439570875 | -0.02872735981518838 | -0.4940643841418991 | 343967.8322827867 | -1.4364e-06
-0.00038424999999999993 | -0.5234625335796891 | -0.02872735981518838 | -0.4947351737645007 | 344434.8363005015 | -1.4364e-06
-0.000384 | -0.5241333232022907 | -0.027720583284847954 | -0.4964127399174427 | 358154.6137153481 | -1.386e-06
-0.00038375 | -0.525139507636193 | -0.028056175461628096 | -0.4970833321745649 | 354348.6052505028 | -1.4028e-06
-0.00038349999999999994 | -0.5261456920700953 | -0.02906295199196852 | -0.4970827400781268 | 342073.1247228392 | -1.4531e-06
-0.00038325 | -0.5268164816926969 | -0.028056175461628096 | -0.4987603062310688 | 355544.04549060075 | -1.4028e-06
-0.000383 | -0.5281580609379 | -0.02872735981518838 | -0.4994307011227116 | 347703.864424505 | -1.4364e-06
-0.00038274999999999995 | -0.5288288505605016 | -0.02872735981518838 | -0.5001014907453132 | 348170.86844221974 | -1.4364e-06
-0.00038250000000000003 | -0.5291642453718024 | -0.028391767638408238 | -0.5007724777333942 | 352758.9293566574 | -1.4196e-06
-0.00038225 | -0.5301704298057047 | -0.028056175461628096 | -0.5021142543440766 | 357934.9259707966 | -1.4028e-06
-0.00038199999999999996 | -0.5301704298057047 | -0.027384991108067813 | -0.5027854386976369 | 367197.8104455274 | -1.3692e-06
-0.00038175000000000004 | -0.5318474038622086 | -0.028391767638408238 | -0.5034556362238004 | 354649.0254750664 | -1.4196e-06
-0.0003815 | -0.5325181934848102 | -0.027384991108067813 | -0.5051332023767424 | 368912.4457870842 | -1.3692e-06
-0.00038124999999999997 | -0.5345305623526149 | -0.02872735981518838 | -0.5058032025374265 | 352140.40259279544 | -1.4364e-06
-0.00038099999999999994 | -0.5348659571639156 | -0.029398544168748663 | -0.505467412995167 | 343872.410887945 | -1.4699e-06
-0.00038075 | -0.5355367467865172 | -0.02906295199196852 | -0.5064737947945487 | 348535.685524658 | -1.4531e-06
-0.0003805 | -0.5372137208430211 | -0.02906295199196852 | -0.5081507688510526 | 349689.71423926856 | -1.4531e-06
-0.00038024999999999995 | -0.5385553000882243 | -0.029398544168748663 | -0.5091567559194756 | 346382.29226379254 | -1.4699e-06
-0.00038 | -0.5375491156543218 | -0.028391767638408238 | -0.5091573480159136 | 358665.4797266854 | -1.4196e-06
-0.00037975 | -0.538890694899525 | -0.02872735981518838 | -0.5101633350843366 | 355175.92870794155 | -1.4364e-06
-0.00037949999999999995 | -0.5402322741447282 | -0.02872735981518838 | -0.5115049143295398 | 356109.9367433712 | -1.4364e-06
-0.00037925000000000003 | -0.5409030637673297 | -0.029398544168748663 | -0.511504519598581 | 347979.48950296815 | -1.4699e-06
-0.000379 | -0.5415738533899312 | -0.028391767638408238 | -0.513182085751523 | 361500.6239042989 | -1.4196e-06
-0.00037874999999999996 | -0.5432508274464352 | -0.02906295199196852 | -0.5141878754544666 | 353844.2176118663 | -1.4531e-06
-0.00037850000000000004 | -0.5439216170690367 | -0.02906295199196852 | -0.5148586650770682 | 354305.82909771055 | -1.4531e-06
-0.00037825 | -0.5445924066916383 | -0.028391767638408238 | -0.5162006390532301 | 363626.98203750903 | -1.4196e-06
-0.00037799999999999997 | -0.5455985911255407 | -0.029398544168748663 | -0.516200046956792 | 351173.8839813195 | -1.4699e-06
-0.00037774999999999994 | -0.5462693807481422 | -0.02906295199196852 | -0.5172064287561737 | 355921.4692981653 | -1.4531e-06
-0.0003775 | -0.5469401703707437 | -0.02906295199196852 | -0.5178772183787752 | 356383.0807840094 | -1.4531e-06
-0.00037725 | -0.5482817496159469 | -0.028391767638408238 | -0.5198899819775387 | 366225.8642003213 | -1.4196e-06
-0.00037699999999999995 | -0.5486171444272476 | -0.02872735981518838 | -0.5198897846120593 | 361947.4869648059 | -1.4364e-06
-0.00037675 | -0.5496233288611501 | -0.02906295199196852 | -0.5205603768691816 | 358229.5267273862 | -1.4531e-06
-0.0003765 | -0.5502941184837515 | -0.028391767638408238 | -0.5219023508453433 | 367643.43628912803 | -1.4196e-06
-0.00037624999999999996 | -0.5509649081063531 | -0.02872735981518838 | -0.5222375482911648 | 363582.0010268077 | -1.4364e-06
-0.00037600000000000003 | -0.5509649081063531 | -0.02906295199196852 | -0.5219019561143846 | 359152.7496990746 | -1.4531e-06
-0.00037575 | -0.551300302917654 | -0.027720583284847954 | -0.523579719632806 | 377755.19674508023 | -1.386e-06
-0.00037549999999999997 | -0.552641882162857 | -0.028391767638408238 | -0.5242501145244488 | 369297.2703927359 | -1.4196e-06
-0.00037525000000000004 | -0.5529772769741579 | -0.02872735981518838 | -0.5242499171589695 | 364983.0130799521 | -1.4364e-06
-0.000375 | -0.5533126717854586 | -0.02906295199196852 | -0.5242497197934901 | 360768.38989952934 | -1.4531e-06
-0.00037475 | -0.5553250406532633 | -0.02872735981518838 | -0.5265976808380749 | 366617.5271419538 | -1.4364e-06
-0.00037449999999999994 | -0.5563312250871657 | -0.029398544168748663 | -0.526932680918417 | 358475.357074694 | -1.4699e-06
-0.00037425 | -0.5570020147097672 | -0.02906295199196852 | -0.5279390627177987 | 363307.25307167246 | -1.4531e-06
-0.000374 | -0.5583435939549704 | -0.02872735981518838 | -0.529616234139782 | 368719.04522167036 | -1.4364e-06
-0.00037374999999999995 | -0.5600205680114743 | -0.029398544168748663 | -0.5306220238427256 | 360985.23845054145 | -1.4699e-06
-0.0003735 | -0.560355962822775 | -0.029734136345528805 | -0.5306218264772462 | 356910.8719426701 | -1.4867e-06
-0.00037325 | -0.5616975420679782 | -0.02906295199196852 | -0.5326345900760097 | 366538.5334725819 | -1.4531e-06
-0.00037299999999999996 | -0.5623683316905798 | -0.029734136345528805 | -0.532634195345051 | 358264.44673254783 | -1.4867e-06
-0.00037275000000000003 | -0.5640453057470837 | -0.030069728522308947 | -0.5339755772247747 | 355158.22953214525 | -1.5035e-06
-0.0003725 | -0.5637099109357828 | -0.029398544168748663 | -0.5343113667670342 | 363495.11982638895 | -1.4699e-06
-0.00037224999999999997 | -0.5643807005583844 | -0.02906295199196852 | -0.5353177485664159 | 368384.97941595863 | -1.4531e-06
-0.00037199999999999993 | -0.5657222798035876 | -0.02906295199196852 | -0.5366593278116191 | 369308.2023876471 | -1.4531e-06
-0.00037175 | -0.5657222798035876 | -0.028391767638408238 | -0.5373305121651794 | 378511.4889699797 | -1.4196e-06
-0.0003715 | -0.566393069426189 | -0.028391767638408238 | -0.5380013017877808 | 378984.0129995819 | -1.4196e-06
-0.00037124999999999994 | -0.5677346486713922 | -0.029398544168748663 | -0.5383361045026436 | 366233.17223640444 | -1.4699e-06
-0.000371 | -0.568070043482693 | -0.02872735981518838 | -0.5393426836675046 | 375490.6034785347 | -1.4364e-06
-0.00037075 | -0.5687408331052946 | -0.028391767638408238 | -0.5403490654668863 | 380637.8471031898 | -1.4196e-06
-0.00037049999999999995 | -0.5697470175391969 | -0.02906295199196852 | -0.5406840655472284 | 372077.8713027122 | -1.4531e-06
-0.00037025000000000003 | -0.5700824123504977 | -0.029398544168748663 | -0.5406838681817491 | 367830.36947558005 | -1.4699e-06
-0.00037 | -0.5707532019730992 | -0.029734136345528805 | -0.5410190656275704 | 363904.3416903715 | -1.4867e-06
-0.00036974999999999996 | -0.5717593864070016 | -0.029398544168748663 | -0.542360842238253 | 368971.22464641987 | -1.4699e-06
-0.00036950000000000004 | -0.5734363604635055 | -0.029398544168748663 | -0.5440378162947569 | 370112.0798172596 | -1.4699e-06
-0.00036925 | -0.574107150086107 | -0.030069728522308947 | -0.5440374215637981 | 361850.57085578464 | -1.5035e-06
-0.00036899999999999997 | -0.5747779397087086 | -0.029398544168748663 | -0.54537939553996 | 371024.7639539314 | -1.4699e-06
-0.00036874999999999994 | -0.5757841241426109 | -0.029734136345528805 | -0.5460499877970821 | 367288.2786650657 | -1.4867e-06
-0.0003685 | -0.5764549137652125 | -0.029734136345528805 | -0.5467207774196837 | 367739.4702616916 | -1.4867e-06
-0.00036825 | -0.5774610981991148 | -0.029734136345528805 | -0.547726961853586 | 368416.2576566305 | -1.4867e-06
-0.00036799999999999995 | -0.5774610981991148 | -0.02906295199196852 | -0.5483981462071463 | 377386.40338992054 | -1.4531e-06
-0.00036775 | -0.5774610981991148 | -0.02872735981518838 | -0.5487337383839265 | 382028.65972654166 | -1.4364e-06
-0.0003675 | -0.5781318878217164 | -0.02906295199196852 | -0.5490689358297479 | 377848.0148757647 | -1.4531e-06
-0.00036724999999999995 | -0.5798088618782203 | -0.028391767638408238 | -0.5514170942398121 | 388434.4935916268 | -1.4196e-06
-0.00036700000000000003 | -0.5811504411234235 | -0.029734136345528805 | -0.5514163047778947 | 370897.81143807294 | -1.4867e-06
-0.00036675 | -0.5824920203686266 | -0.029734136345528805 | -0.5527578840230978 | 371800.19463132473 | -1.4867e-06
-0.00036649999999999996 | -0.5834982048025289 | -0.029398544168748663 | -0.5540996606337802 | 376957.21084229817 | -1.4699e-06
-0.00036625000000000004 | -0.5841689944251305 | -0.02906295199196852 | -0.555106042433162 | 382002.5182483625 | -1.4531e-06
-0.000366 | -0.5838335996138297 | -0.029398544168748663 | -0.5544350554450811 | 377185.38187646616 | -1.4699e-06
-0.00036574999999999997 | -0.5855105736703337 | -0.029734136345528805 | -0.5557764373248049 | 373830.55681614124 | -1.4867e-06
-0.00036549999999999994 | -0.5868521529155367 | -0.029734136345528805 | -0.5571180165700079 | 374732.94000939303 | -1.4867e-06
-0.00036525 | -0.5878583373494392 | -0.030069728522308947 | -0.5577886088271302 | 370996.7706647587 | -1.5035e-06
-0.000365 | -0.5878583373494392 | -0.029398544168748663 | -0.5584597931806905 | 379923.4342864816 | -1.4699e-06
-0.00036474999999999995 | -0.5888645217833415 | -0.02906295199196852 | -0.559801569791373 | 385233.798649272 | -1.4531e-06
-0.0003645 | -0.5902061010285445 | -0.029398544168748663 | -0.5608075568597959 | 381520.6315256572 | -1.4699e-06
-0.00036425 | -0.5898707062172438 | -0.029398544168748663 | -0.5604721620484951 | 381292.4604914893 | -1.4699e-06
-0.00036399999999999996 | -0.5905414958398454 | -0.02906295199196852 | -0.5614785438478769 | 386387.8273638825 | -1.4531e-06
-0.00036375000000000003 | -0.5912122854624469 | -0.029398544168748663 | -0.5618137412936982 | 382205.1446281611 | -1.4699e-06
-0.0003635 | -0.5908768906511461 | -0.029398544168748663 | -0.5614783464823975 | 381976.97359399317 | -1.4699e-06
-0.00036324999999999997 | -0.5922184698963493 | -0.029734136345528805 | -0.5624843335508205 | 378342.47278240026 | -1.4867e-06
-0.00036300000000000004 | -0.5928892595189508 | -0.02906295199196852 | -0.5638263075269823 | 388003.46756433713 | -1.4531e-06
-0.00036275 | -0.5928892595189508 | -0.02872735981518838 | -0.5641618997037624 | 392769.7521339818 | -1.4364e-06
-0.0003625 | -0.5949016283867555 | -0.02906295199196852 | -0.565838676394787 | 389388.3020218698 | -1.4531e-06
-0.00036224999999999994 | -0.5955724180093571 | -0.02906295199196852 | -0.5665094660173886 | 389849.913507714 | -1.4531e-06
-0.000362 | -0.5952370231980563 | -0.028056175461628096 | -0.5671808477364282 | 404318.007286596 | -1.4028e-06
-0.00036175 | -0.5969139972545602 | -0.029734136345528805 | -0.5671798609090314 | 381500.81395878154 | -1.4867e-06
-0.00036149999999999995 | -0.5975847868771618 | -0.029734136345528805 | -0.567850650531633 | 381952.00555540744 | -1.4867e-06
-0.00036125 | -0.5982555764997634 | -0.029734136345528805 | -0.5685214401542346 | 382403.19715203333 | -1.4867e-06
-0.000361 | -0.600267945367568 | -0.03074091287586923 | -0.5695270324916988 | 370533.58486225165 | -1.537e-06
-0.00036074999999999996 | -0.600267945367568 | -0.03040532069908909 | -0.5698626246684789 | 374844.01516972086 | -1.5203e-06
-0.00036050000000000003 | -0.6009387349901696 | -0.029398544168748663 | -0.5715401908214209 | 388822.1046190318 | -1.4699e-06
-0.00036025 | -0.6026157090466735 | -0.030069728522308947 | -0.5725459805243646 | 380812.20460609655 | -1.5035e-06
-0.00035999999999999997 | -0.6032864986692751 | -0.029734136345528805 | -0.5735523623237463 | 385787.1341267275 | -1.4867e-06
-0.00035974999999999994 | -0.6026157090466735 | -0.028056175461628096 | -0.5745595335850454 | 409577.94434302684 | -1.4028e-06
-0.0003595 | -0.6042926831031774 | -0.028391767638408238 | -0.5759009154647692 | 405681.6206721087 | -1.4196e-06
-0.00035925 | -0.6052988675370797 | -0.028391767638408238 | -0.5769070998986715 | 406390.4067165121 | -1.4196e-06
-0.00035899999999999994 | -0.6056342623483805 | -0.028056175461628096 | -0.5775780868867524 | 411729.7367752031 | -1.4028e-06
-0.00035875 | -0.6059696571596813 | -0.027720583284847954 | -0.5782490738748334 | 417198.34531108424 | -1.386e-06
-0.0003585 | -0.6076466312161852 | -0.028391767638408238 | -0.579254863577777 | 408044.24082012 | -1.4196e-06
-0.00035824999999999995 | -0.6083174208387868 | -0.02906295199196852 | -0.5792544688468183 | 398620.53173875384 | -1.4531e-06
-0.00035800000000000003 | -0.6099943948952906 | -0.029398544168748663 | -0.580595850726542 | 394982.7225415665 | -1.4699e-06
-0.00035775 | -0.6103297897065915 | -0.028056175461628096 | -0.5822736142449634 | 415076.9694474773 | -1.4028e-06
-0.00035749999999999996 | -0.6116713689517945 | -0.029398544168748663 | -0.5822728247830459 | 396123.57771240623 | -1.4699e-06
-0.00035725000000000004 | -0.6120067637630954 | -0.028391767638408238 | -0.5836149961246871 | 411115.64701253455 | -1.4196e-06
-0.000357 | -0.6133483430082984 | -0.028391767638408238 | -0.5849565753698902 | 412060.69507173897 | -1.4196e-06
-0.00035674999999999997 | -0.6133483430082984 | -0.02872735981518838 | -0.5846209831931101 | 407013.37467428274 | -1.4364e-06
-0.00035649999999999994 | -0.6143545274422009 | -0.028391767638408238 | -0.5859627598037926 | 412769.4811161425 | -1.4196e-06
-0.00035625 | -0.6143545274422009 | -0.027720583284847954 | -0.5866339441573529 | 423247.9079745818 | -1.386e-06
-0.000356 | -0.6143545274422009 | -0.027384991108067813 | -0.5869695363341331 | 428679.7348356324 | -1.3692e-06
-0.00035574999999999995 | -0.6156961066874039 | -0.028056175461628096 | -0.5876399312257758 | 418902.3782157906 | -1.4028e-06
-0.0003555 | -0.6156961066874039 | -0.027720583284847954 | -0.587975523402556 | 424215.8380007414 | -1.386e-06
-0.00035525 | -0.6163668963100055 | -0.027384991108067813 | -0.5889819052019377 | 430149.42227125244 | -1.3692e-06
-0.00035499999999999996 | -0.6170376859326071 | -0.027384991108067813 | -0.5896526948245393 | 430639.3180831258 | -1.3692e-06
-0.00035475000000000003 | -0.6177084755552087 | -0.027720583284847954 | -0.5899878922703607 | 425667.73303998087 | -1.386e-06
-0.0003545 | -0.6190500548004118 | -0.027720583284847954 | -0.5913294715155638 | 426635.66306614043 | -1.386e-06
-0.00035424999999999996 | -0.6197208444230133 | -0.027384991108067813 | -0.5923358533149455 | 432598.9013306191 | -1.3692e-06
-0.00035400000000000004 | -0.6210624236682164 | -0.028391767638408238 | -0.5926706560298082 | 417494.7214121648 | -1.4196e-06
-0.00035375 | -0.6213978184795172 | -0.028056175461628096 | -0.5933416430178892 | 422966.8750321236 | -1.4028e-06
-0.0003535 | -0.6220686081021188 | -0.028056175461628096 | -0.5940124326404908 | 423445.05112816277 | -1.4028e-06
-0.00035324999999999994 | -0.6234101873473219 | -0.029398544168748663 | -0.5940116431785732 | 404109.5639082846 | -1.4699e-06
-0.000353 | -0.6237455821586227 | -0.02906295199196852 | -0.5946826301666542 | 409237.59591317043 | -1.4531e-06
-0.00035275 | -0.6257579510264274 | -0.02906295199196852 | -0.5966949990344589 | 410622.43037070293 | -1.4531e-06
-0.00035249999999999995 | -0.626428740649029 | -0.029398544168748663 | -0.5970301964802803 | 406163.1032157962 | -1.4699e-06
-0.00035225 | -0.626428740649029 | -0.02872735981518838 | -0.5977013808338406 | 416119.9530197211 | -1.4364e-06
-0.000352 | -0.6267641354603297 | -0.02872735981518838 | -0.5980367756451413 | 416353.45502857846 | -1.4364e-06
-0.00035174999999999996 | -0.6274349250829313 | -0.02906295199196852 | -0.5983719730909628 | 411776.4590853135 | -1.4531e-06
-0.00035150000000000003 | -0.6287765043281345 | -0.029398544168748663 | -0.5993779601593858 | 407760.3004549719 | -1.4699e-06
-0.00035125 | -0.6291118991394352 | -0.028391767638408238 | -0.600720131501027 | 423165.0097673918 | -1.4196e-06
-0.00035099999999999997 | -0.6297826887620368 | -0.028056175461628096 | -0.6017265133004087 | 428944.07623261324 | -1.4028e-06
-0.00035075000000000004 | -0.6297826887620368 | -0.027720583284847954 | -0.6020621054771889 | 434379.10327541735 | -1.386e-06
-0.0003505 | -0.6301180835733375 | -0.02704939893128767 | -0.6030686846420499 | 445901.7268176622 | -1.3525e-06
-0.00035025 | -0.6314596628185407 | -0.028056175461628096 | -0.6034034873569126 | 430139.5164727111 | -1.4028e-06
-0.00034999999999999994 | -0.6314596628185407 | -0.028391767638408238 | -0.6030678951801325 | 424818.84387099964 | -1.4196e-06
-0.00034975 | -0.6321304524411422 | -0.02906295199196852 | -0.6030675004491737 | 415007.73948622285 | -1.4531e-06
-0.0003495 | -0.6331366368750446 | -0.02872735981518838 | -0.6044092770598563 | 420789.9931968689 | -1.4364e-06
-0.00034924999999999995 | -0.6338074264976461 | -0.02872735981518838 | -0.6050800666824577 | 421256.9972145837 | -1.4364e-06
-0.000349 | -0.6344782161202477 | -0.029734136345528805 | -0.6047440797747189 | 406767.54336983175 | -1.4867e-06
-0.00034875 | -0.6361551901767516 | -0.029734136345528805 | -0.6064210538312228 | 407895.52236139646 | -1.4867e-06
-0.00034849999999999996 | -0.6368259797993532 | -0.02906295199196852 | -0.6077630278073847 | 418239.01988713234 | -1.4531e-06
-0.00034825000000000004 | -0.6368259797993532 | -0.029398544168748663 | -0.6074274356306045 | 413236.4052750027 | -1.4699e-06
-0.000348 | -0.6371613746106539 | -0.02906295199196852 | -0.6080984226186854 | 418469.8256300544 | -1.4531e-06
-0.00034774999999999997 | -0.6381675590445564 | -0.02906295199196852 | -0.6091046070525878 | 419162.2428588207 | -1.4531e-06
-0.00034749999999999994 | -0.6395091382897594 | -0.029398544168748663 | -0.6101105941210108 | 415061.77354834636 | -1.4699e-06
-0.00034725 | -0.6398445331010603 | -0.029398544168748663 | -0.6104459889323116 | 415289.94458251435 | -1.4699e-06
-0.000347 | -0.640179927912361 | -0.028391767638408238 | -0.6117881602739528 | 430961.6562558288 | -1.4196e-06
-0.00034674999999999994 | -0.6411861123462633 | -0.028391767638408238 | -0.6127943447078551 | 431670.4423002321 | -1.4196e-06
-0.0003465 | -0.6421922967801657 | -0.029734136345528805 | -0.6124581604346369 | 411956.24673102953 | -1.4867e-06
-0.00034625 | -0.6421922967801657 | -0.02906295199196852 | -0.6131293447881971 | 421931.9117738859 | -1.4531e-06
-0.00034599999999999995 | -0.6425276915914665 | -0.02872735981518838 | -0.6138003317762781 | 427328.049444876 | -1.4364e-06
-0.00034575000000000003 | -0.643198481214068 | -0.029398544168748663 | -0.6137999370453193 | 417571.6549241938 | -1.4699e-06
-0.0003455 | -0.6448754552705719 | -0.029734136345528805 | -0.6151413189250431 | 413761.0131175331 | -1.4867e-06
-0.00034524999999999996 | -0.6455462448931735 | -0.029398544168748663 | -0.6161477007244248 | 419168.8521633695 | -1.4699e-06
-0.00034500000000000004 | -0.6458816397044743 | -0.029734136345528805 | -0.6161475033589455 | 414437.800512472 | -1.4867e-06
-0.00034475 | -0.6465524293270758 | -0.029734136345528805 | -0.616818292981547 | 414888.99210909783 | -1.4867e-06
-0.00034449999999999997 | -0.647894008572279 | -0.029734136345528805 | -0.6181598722267502 | 415791.3753023497 | -1.4867e-06
-0.00034424999999999994 | -0.6472232189496774 | -0.02906295199196852 | -0.6181602669577089 | 425393.9979177174 | -1.4531e-06
-0.000344 | -0.6482294033835797 | -0.029398544168748663 | -0.618830859214831 | 420994.22043671313 | -1.4699e-06
-0.00034375 | -0.6475586137609782 | -0.02906295199196852 | -0.6184956617690097 | 425624.8036606395 | -1.4531e-06
-0.00034349999999999995 | -0.6485647981948806 | -0.02872735981518838 | -0.6198374383796922 | 431531.08560430905 | -1.4364e-06
-0.00034325 | -0.6499063774400836 | -0.029398544168748663 | -0.620507833271335 | 422135.07560755283 | -1.4699e-06
-0.000343 | -0.6509125618739859 | -0.030069728522308947 | -0.620842833351677 | 412935.44295956596 | -1.5035e-06
-0.00034274999999999996 | -0.6509125618739859 | -0.029734136345528805 | -0.6211784255284571 | 417821.7374871662 | -1.4867e-06
-0.00034250000000000003 | -0.6512479566852868 | -0.029734136345528805 | -0.621513820339758 | 418047.33328547917 | -1.4867e-06
-0.00034225 | -0.6525895359304899 | -0.030069728522308947 | -0.6225198074081809 | 414050.83318017254 | -1.5035e-06
-0.00034199999999999996 | -0.6532603255530914 | -0.029734136345528805 | -0.6235261892075626 | 419400.90807535686 | -1.4867e-06
-0.00034175000000000004 | -0.653931115175693 | -0.029734136345528805 | -0.6241969788301642 | 419852.09967198275 | -1.4867e-06
-0.0003415 | -0.6546019047982946 | -0.030069728522308947 | -0.6245321762759857 | 415389.3014449005 | -1.5035e-06
-0.00034125 | -0.6559434840434977 | -0.03074091287586923 | -0.6252025711676285 | 406756.0216524313 | -1.537e-06
-0.00034099999999999994 | -0.6556080892321969 | -0.029398544168748663 | -0.6262095450634483 | 426013.9831884081 | -1.4699e-06
-0.00034075 | -0.6562788788547985 | -0.030069728522308947 | -0.6262091503324896 | 416504.6916655071 | -1.5035e-06
-0.0003405 | -0.6572850632887008 | -0.03040532069908909 | -0.6268797425896118 | 412348.7127753876 | -1.5203e-06
-0.00034024999999999995 | -0.6569496684774001 | -0.029734136345528805 | -0.6272155321318713 | 421882.4618567993 | -1.4867e-06
-0.00034 | -0.6576204581000016 | -0.029398544168748663 | -0.6282219139312529 | 427383.0093934158 | -1.4699e-06
-0.00033975 | -0.6589620373452048 | -0.030069728522308947 | -0.6288923088228958 | 418289.3160184776 | -1.5035e-06
-0.00033949999999999996 | -0.6596328269678063 | -0.030069728522308947 | -0.6295630984454974 | 418735.47210672026 | -1.5035e-06
-0.00033925000000000003 | -0.6599682217791071 | -0.029734136345528805 | -0.6302340854335783 | 423912.8240416158 | -1.4867e-06
-0.000339 | -0.6606390114017087 | -0.030069728522308947 | -0.6305692828793997 | 419404.7062390842 | -1.5035e-06
-0.00033874999999999997 | -0.6609744062130094 | -0.03074091287586923 | -0.6302334933371402 | 410029.1334105801 | -1.537e-06
-0.00033849999999999993 | -0.661645195835611 | -0.03074091287586923 | -0.6309042829597418 | 410465.54831166664 | -1.537e-06
-0.00033825 | -0.6623159854582126 | -0.03074091287586923 | -0.6315750725823434 | 410901.9632127531 | -1.537e-06
-0.000338 | -0.6633221698921149 | -0.03074091287586923 | -0.6325812570162457 | 411556.58556438284 | -1.537e-06
-0.00033774999999999994 | -0.6639929595147165 | -0.031076505052649372 | -0.6329164544620671 | 407327.9497741391 | -1.5538e-06
-0.0003375 | -0.6639929595147165 | -0.029734136345528805 | -0.6342588231691877 | 426619.9736213712 | -1.4867e-06
-0.00033725 | -0.6653345387599195 | -0.030069728522308947 | -0.6352648102376106 | 422527.79885678255 | -1.5035e-06
-0.00033699999999999995 | -0.666340723193822 | -0.03074091287586923 | -0.6355998103179528 | 413520.45261927217 | -1.537e-06
-0.00033675 | -0.666340723193822 | -0.029734136345528805 | -0.6366065868482932 | 428199.1442095619 | -1.4867e-06
-0.0003365 | -0.6673469076277243 | -0.030069728522308947 | -0.6372771791054154 | 423866.26712151046 | -1.5035e-06
-0.00033624999999999996 | -0.6680176972503259 | -0.03040532069908909 | -0.6376123765512368 | 419408.42055998376 | -1.5203e-06
-0.00033600000000000004 | -0.6686884868729274 | -0.030069728522308947 | -0.6386187583506184 | 424758.5792979958 | -1.5035e-06
-0.00033575 | -0.669359276495529 | -0.030069728522308947 | -0.63928954797322 | 425204.7353862384 | -1.5035e-06
-0.00033549999999999997 | -0.6703654609294313 | -0.030069728522308947 | -0.6402957324071223 | 425873.9695186023 | -1.5035e-06
-0.00033524999999999994 | -0.6707008557407321 | -0.03074091287586923 | -0.6399599428648629 | 416357.14947633445 | -1.537e-06
-0.000335 | -0.6713716453633337 | -0.030069728522308947 | -0.6413019168410248 | 426543.2036509663 | -1.5035e-06
-0.00033475 | -0.672377829797236 | -0.03040532069908909 | -0.641972509098147 | 422276.42684747593 | -1.5203e-06
-0.00033449999999999994 | -0.672377829797236 | -0.03040532069908909 | -0.641972509098147 | 422276.42684747593 | -1.5203e-06
-0.00033425 | -0.6733840142311384 | -0.03074091287586923 | -0.6426431013552691 | 418102.80908068037 | -1.537e-06
-0.000334 | -0.6733840142311384 | -0.030069728522308947 | -0.6433142857088294 | 427881.6719156942 | -1.5035e-06
-0.00033374999999999995 | -0.67405480385374 | -0.03074091287586923 | -0.6433138909778707 | 418539.2239817669 | -1.537e-06
-0.00033350000000000003 | -0.6743901986650407 | -0.03074091287586923 | -0.6436492857891715 | 418757.43143231014 | -1.537e-06
-0.00033325 | -0.6757317779102439 | -0.03074091287586923 | -0.6449908650343746 | 419630.2612344832 | -1.537e-06
-0.00033299999999999996 | -0.6757317779102439 | -0.030069728522308947 | -0.6456620493879349 | 429443.2182245434 | -1.5035e-06
-0.00033275000000000004 | -0.6770733571554469 | -0.03074091287586923 | -0.6463324442795777 | 420503.0910366562 | -1.537e-06
-0.0003325 | -0.6777441467780485 | -0.03074091287586923 | -0.6470032339021793 | 420939.50593774265 | -1.537e-06
-0.00033224999999999997 | -0.6777441467780485 | -0.030069728522308947 | -0.6476744182557396 | 430781.6864892713 | -1.5035e-06
-0.00033199999999999994 | -0.6784149364006501 | -0.03074091287586923 | -0.6476740235247809 | 421375.9208388292 | -1.537e-06
-0.00033175 | -0.6784149364006501 | -0.029734136345528805 | -0.6486808000551213 | 436320.592948828 | -1.4867e-06
-0.0003315 | -0.6787503312119508 | -0.029398544168748663 | -0.6493517870432022 | 441757.7845459968 | -1.4699e-06
-0.00033124999999999995 | -0.680091910457154 | -0.03074091287586923 | -0.6493509975812848 | 422466.95809154544 | -1.537e-06
-0.000331 | -0.6797565156458532 | -0.029734136345528805 | -0.6500223793003244 | 437222.97614207974 | -1.4867e-06
-0.00033075 | -0.6807627000797556 | -0.030069728522308947 | -0.6506929715574467 | 432789.38888636313 | -1.5035e-06
-0.00033049999999999996 | -0.6814334897023571 | -0.03040532069908909 | -0.651028169003268 | 428233.05529072887 | -1.5203e-06
-0.00033025000000000003 | -0.6817688845136579 | -0.03074091287586923 | -0.6510279716377887 | 423557.9953442617 | -1.537e-06
-0.00033 | -0.6824396741362594 | -0.03074091287586923 | -0.6516987612603902 | 423994.4102453481 | -1.537e-06
-0.00032974999999999997 | -0.683110463758861 | -0.03074091287586923 | -0.6523695508829918 | 424430.82514643465 | -1.537e-06
-0.00032950000000000004 | -0.6837812533814626 | -0.031076505052649372 | -0.6527047483288132 | 420063.161686303 | -1.5538e-06
-0.00032925 | -0.6841166481927633 | -0.03040532069908909 | -0.6537113274936742 | 429997.9822368779 | -1.5203e-06
-0.000329 | -0.6847874378153649 | -0.03040532069908909 | -0.6543821171162758 | 430439.21397341514 | -1.5203e-06
-0.00032874999999999994 | -0.6854582274379665 | -0.03074091287586923 | -0.6547173145620973 | 425958.27730023745 | -1.537e-06
-0.0003285 | -0.6857936222492672 | -0.03040532069908909 | -0.6553883015501781 | 431101.061578221 | -1.5203e-06
-0.00032825 | -0.6861290170605681 | -0.03040532069908909 | -0.655723696361479 | 431321.6774464897 | -1.5203e-06
-0.00032799999999999995 | -0.6867998066831696 | -0.030069728522308947 | -0.6567300781608607 | 436804.79368054686 | -1.5035e-06
-0.00032775 | -0.6874705963057711 | -0.031076505052649372 | -0.6563940912531218 | 422437.52322924876 | -1.5538e-06
-0.0003275 | -0.6884767807396736 | -0.031076505052649372 | -0.6574002756870242 | 423085.07637732493 | -1.5538e-06
-0.00032724999999999996 | -0.6884767807396736 | -0.030069728522308947 | -0.6584070522173646 | 437920.18390115345 | -1.5035e-06
-0.00032700000000000003 | -0.6888121755509743 | -0.03040532069908909 | -0.6584068548518852 | 433086.6043926387 | -1.5203e-06
-0.00032675 | -0.6894829651735759 | -0.030069728522308947 | -0.6594132366512669 | 438589.4180335174 | -1.5035e-06
-0.00032649999999999997 | -0.6894829651735759 | -0.029734136345528805 | -0.6597488288280471 | 443765.2542931553 | -1.4867e-06
-0.00032624999999999993 | -0.6908245444187789 | -0.029734136345528805 | -0.6610904080732501 | 444667.63748640707 | -1.4867e-06
-0.000326 | -0.6918307288526814 | -0.030069728522308947 | -0.6617610003303724 | 440150.9643423666 | -1.5035e-06
-0.00032575 | -0.6921661236639821 | -0.029734136345528805 | -0.6624319873184533 | 445570.02067965886 | -1.4867e-06
-0.00032549999999999994 | -0.6928369132865837 | -0.030069728522308947 | -0.6627671847642748 | 440820.19847473054 | -1.5035e-06
-0.00032525 | -0.6931723080978844 | -0.030069728522308947 | -0.6631025795755755 | 441043.2765188518 | -1.5035e-06
-0.000325 | -0.693843097720486 | -0.03074091287586923 | -0.6631021848446168 | 431413.4635638188 | -1.537e-06
-0.00032474999999999995 | -0.6948492821543883 | -0.03074091287586923 | -0.6641083692785191 | 432068.0859154485 | -1.537e-06
-0.00032450000000000003 | -0.6951846769656891 | -0.03074091287586923 | -0.6644437640898199 | 432286.29336599173 | -1.537e-06
-0.00032425 | -0.6948492821543883 | -0.03074091287586923 | -0.6641083692785191 | 432068.0859154485 | -1.537e-06
-0.00032399999999999996 | -0.6958554665882907 | -0.03040532069908909 | -0.6654501458892016 | 437719.53762627987 | -1.5203e-06
-0.00032375000000000004 | -0.6958554665882907 | -0.03040532069908909 | -0.6654501458892016 | 437719.53762627987 | -1.5203e-06
-0.0003235 | -0.696861651022193 | -0.03040532069908909 | -0.6664563303231039 | 438381.3852310857 | -1.5203e-06
-0.00032324999999999997 | -0.6971970458334938 | -0.03040532069908909 | -0.6667917251344048 | 438602.0010993544 | -1.5203e-06
-0.00032299999999999994 | -0.6978678354560954 | -0.030069728522308947 | -0.6677981069337865 | 444166.3691365503 | -1.5035e-06
-0.00032275 | -0.6982032302673962 | -0.03074091287586923 | -0.667462317391527 | 434250.160420881 | -1.537e-06
-0.0003225 | -0.6988740198899978 | -0.031076505052649372 | -0.6677975148373484 | 429776.4589074449 | -1.5538e-06
-0.00032224999999999995 | -0.6995448095125993 | -0.03074091287586923 | -0.6688038966367301 | 435122.990223054 | -1.537e-06
-0.000322 | -0.7002155991352008 | -0.031076505052649372 | -0.6691390940825515 | 430639.86310487974 | -1.5538e-06
-0.00032175 | -0.7012217835691033 | -0.03074091287586923 | -0.670480870693234 | 436214.0274757703 | -1.537e-06
-0.00032149999999999995 | -0.7008863887578024 | -0.03040532069908909 | -0.6704810680587133 | 441028.7756503093 | -1.5203e-06
-0.00032125000000000003 | -0.7012217835691033 | -0.030069728522308947 | -0.6711520550467943 | 446397.14957776346 | -1.5035e-06
-0.000321 | -0.7012217835691033 | -0.03074091287586923 | -0.670480870693234 | 436214.0274757703 | -1.537e-06
-0.00032074999999999996 | -0.7018925731917047 | -0.03141209722942951 | -0.6704804759622752 | 426893.1622522246 | -1.5706e-06
-0.00032050000000000004 | -0.702898757625607 | -0.031076505052649372 | -0.6718222525729577 | 432366.6714997494 | -1.5538e-06
-0.00032025 | -0.7042403368708102 | -0.03174768940620965 | -0.6724926474646006 | 423648.2465606238 | -1.5874e-06
-0.00031999999999999997 | -0.7042403368708102 | -0.03174768940620965 | -0.6724926474646006 | 423648.2465606238 | -1.5874e-06
-0.00031974999999999994 | -0.7049111264934118 | -0.03141209722942951 | -0.6734990292639823 | 428815.06723020796 | -1.5706e-06
-0.0003195 | -0.7055819161160134 | -0.03174768940620965 | -0.6738342267098038 | 424493.3973544581 | -1.5874e-06
-0.00031925 | -0.7055819161160134 | -0.03141209722942951 | -0.6741698188865839 | 429242.15722531546 | -1.5706e-06
-0.00031899999999999995 | -0.7065881005499157 | -0.03174768940620965 | -0.6748404111437061 | 425127.2604498339 | -1.5874e-06
-0.00031875 | -0.7072588901725173 | -0.03174768940620965 | -0.6755112007663077 | 425549.835846751 | -1.5874e-06
-0.0003185 | -0.707594284983818 | -0.03141209722942951 | -0.6761821877543885 | 430523.4272106377 | -1.5706e-06
-0.00031824999999999996 | -0.707594284983818 | -0.03141209722942951 | -0.6761821877543885 | 430523.4272106377 | -1.5706e-06
-0.00031800000000000003 | -0.7082650746064196 | -0.03074091287586923 | -0.6775241617305504 | 440796.3839371785 | -1.537e-06
-0.00031775 | -0.7082650746064196 | -0.03040532069908909 | -0.6778597539073306 | 445882.32475221914 | -1.5203e-06
-0.00031749999999999997 | -0.7086004694177204 | -0.031076505052649372 | -0.677523964365071 | 436036.1393388475 | -1.5538e-06
-0.00031725000000000004 | -0.7099420486629235 | -0.031076505052649372 | -0.6788655436102742 | 436899.5435362824 | -1.5538e-06
-0.000317 | -0.7109482330968259 | -0.03141209722942951 | -0.6795361358673964 | 432658.8771861749 | -1.5706e-06
-0.00031675 | -0.7106128382855251 | -0.031076505052649372 | -0.6795363332328758 | 437331.2456349998 | -1.5538e-06
-0.00031649999999999994 | -0.712289812342029 | -0.032083281582989794 | -0.6802065307590393 | 424025.53429551754 | -1.6042e-06
-0.00031625 | -0.7112836279081266 | -0.031076505052649372 | -0.6802071228554772 | 437762.94773371716 | -1.5538e-06
-0.000316 | -0.7119544175307282 | -0.03174768940620965 | -0.6802067281245185 | 428507.863625171 | -1.5874e-06
-0.00031574999999999995 | -0.7126252071533298 | -0.031076505052649372 | -0.6815487021006804 | 438626.35193115205 | -1.5538e-06
-0.0003155 | -0.7129606019646305 | -0.031076505052649372 | -0.6818840969119812 | 438842.2029805107 | -1.5538e-06
-0.00031525 | -0.7129606019646305 | -0.03040532069908909 | -0.6825552812655414 | 448970.9469079799 | -1.5203e-06
-0.00031499999999999996 | -0.7136313915872321 | -0.03074091287586923 | -0.6828904787113629 | 444287.70314587053 | -1.537e-06
-0.00031475000000000003 | -0.7143021812098337 | -0.03074091287586923 | -0.6835612683339645 | 444724.11804695707 | -1.537e-06
-0.0003145 | -0.7139667863985328 | -0.03074091287586923 | -0.6832258735226636 | 444505.91059641377 | -1.537e-06
-0.00031424999999999997 | -0.7156437604550367 | -0.03174768940620965 | -0.6838960710488271 | 430832.0283082152 | -1.5874e-06
-0.00031399999999999993 | -0.7159791552663376 | -0.03141209722942951 | -0.6845670580369081 | 435862.0521494807 | -1.5706e-06
-0.00031375 | -0.7166499448889392 | -0.03174768940620965 | -0.6849022554827295 | 431465.891403591 | -1.5874e-06
-0.0003135 | -0.7173207345115407 | -0.032083281582989794 | -0.6852374529285509 | 427161.69862864417 | -1.6042e-06
-0.00031324999999999994 | -0.7173207345115407 | -0.03141209722942951 | -0.6859086372821112 | 436716.2321396955 | -1.5706e-06
-0.000313 | -0.7183269189454431 | -0.03174768940620965 | -0.6865792295392334 | 432522.32989588386 | -1.5874e-06
-0.00031275 | -0.7183269189454431 | -0.03174768940620965 | -0.6865792295392334 | 432522.32989588386 | -1.5874e-06
-0.00031249999999999995 | -0.7193331033793454 | -0.032418873759769935 | -0.6869142296195755 | 423774.27094459947 | -1.6209e-06
-0.00031225000000000003 | -0.7193331033793454 | -0.03141209722942951 | -0.6879210061499159 | 437997.50212501787 | -1.5706e-06
-0.000312 | -0.7193331033793454 | -0.03074091287586923 | -0.6885921905034762 | 447997.22980510583 | -1.537e-06
-0.00031174999999999996 | -0.720003893001947 | -0.032083281582989794 | -0.6879206114189572 | 428834.31960631185 | -1.6042e-06
-0.00031150000000000004 | -0.720003893001947 | -0.03174768940620965 | -0.6882562035957374 | 433578.76838817674 | -1.5874e-06
-0.00031125 | -0.7206746826245485 | -0.03141209722942951 | -0.689262585395119 | 438851.6821152327 | -1.5706e-06
-0.00031099999999999997 | -0.7210100774358493 | -0.03141209722942951 | -0.6895979802064198 | 439065.22711278644 | -1.5706e-06
-0.00031074999999999994 | -0.7210100774358493 | -0.031076505052649372 | -0.6899335723832 | 444022.6281651198 | -1.5538e-06
-0.0003105 | -0.7206746826245485 | -0.030069728522308947 | -0.6906049541022395 | 459335.67613679974 | -1.5035e-06
-0.00031025 | -0.7213454722471501 | -0.03040532069908909 | -0.690940151548061 | 454486.3436146956 | -1.5203e-06
-0.00030999999999999995 | -0.7213454722471501 | -0.03074091287586923 | -0.6906045593712808 | 449306.47450836527 | -1.537e-06
-0.00030975 | -0.7226870514923532 | -0.031076505052649372 | -0.6916105464397039 | 445101.8834119134 | -1.5538e-06
-0.0003095 | -0.723022446303654 | -0.03040532069908909 | -0.6926171256045649 | 455589.42295603873 | -1.5203e-06
-0.00030924999999999995 | -0.7233578411149548 | -0.03141209722942951 | -0.6919457438855253 | 440560.0420956624 | -1.5706e-06
-0.00030900000000000003 | -0.7246994203601579 | -0.03174768940620965 | -0.6929517309539482 | 436536.7961665967 | -1.5874e-06
-0.00030875 | -0.7243640255488571 | -0.03040532069908909 | -0.6939587048497681 | 456471.8864291133 | -1.5203e-06
-0.00030849999999999996 | -0.7250348151714586 | -0.03074091287586923 | -0.6942939022955894 | 451706.756464341 | -1.537e-06
-0.00030825000000000004 | -0.7253702099827595 | -0.03040532069908909 | -0.6949648892836704 | 457133.7340339192 | -1.5203e-06
-0.000308 | -0.7253702099827595 | -0.03040532069908909 | -0.6949648892836704 | 457133.7340339192 | -1.5203e-06
-0.00030774999999999997 | -0.7270471840392634 | -0.03141209722942951 | -0.6956350868098339 | 442909.03706875327 | -1.5706e-06
-0.00030749999999999994 | -0.7263763944166618 | -0.03040532069908909 | -0.6959710737175727 | 457795.581638725 | -1.5203e-06
-0.00030725 | -0.7270471840392634 | -0.03040532069908909 | -0.6966418633401743 | 458236.8133752623 | -1.5203e-06
-0.000307 | -0.7273825788505641 | -0.03040532069908909 | -0.696977258151475 | 458457.4292435309 | -1.5203e-06
-0.00030674999999999995 | -0.7283887632844664 | -0.031076505052649372 | -0.6973122582318171 | 448771.3512510114 | -1.5538e-06
-0.0003065 | -0.7287241580957673 | -0.03141209722942951 | -0.6973120608663378 | 443976.7620565219 | -1.5706e-06
-0.00030625 | -0.7283887632844664 | -0.03040532069908909 | -0.6979834425853774 | 459119.27684833674 | -1.5203e-06
-0.00030599999999999996 | -0.7293949477183689 | -0.031076505052649372 | -0.6983184426657195 | 449418.9043990876 | -1.5538e-06
-0.00030575000000000003 | -0.7304011321522712 | -0.03141209722942951 | -0.6989890349228417 | 445044.48704429046 | -1.5706e-06
-0.0003055 | -0.7304011321522712 | -0.03074091287586923 | -0.699660219276402 | 455198.0756730331 | -1.537e-06
-0.00030524999999999997 | -0.7320781062087751 | -0.03141209722942951 | -0.7006660089793456 | 446112.21203205903 | -1.5706e-06
-0.00030500000000000004 | -0.7320781062087751 | -0.031076505052649372 | -0.7010016011561258 | 451145.71279395727 | -1.5538e-06
-0.00030475 | -0.7320781062087751 | -0.03141209722942951 | -0.7006660089793456 | 446112.21203205903 | -1.5706e-06
-0.0003045 | -0.7324135010200759 | -0.03074091287586923 | -0.7016725881442066 | 456507.3203762926 | -1.537e-06
-0.00030424999999999994 | -0.7330842906426774 | -0.031076505052649372 | -0.7020077855900281 | 451793.2659420334 | -1.5538e-06
-0.000304 | -0.7327488958313767 | -0.03074091287586923 | -0.7020079829555075 | 456725.52782683587 | -1.537e-06
-0.00030375 | -0.733755080265279 | -0.03074091287586923 | -0.7030141673894098 | 457380.15017846564 | -1.537e-06
-0.00030349999999999995 | -0.7334196854539782 | -0.030069728522308947 | -0.7033499569316692 | 467812.6418134097 | -1.5035e-06
-0.00030325 | -0.733755080265279 | -0.031076505052649372 | -0.7026785752126297 | 452224.9680407508 | -1.5538e-06
-0.000303 | -0.7340904750765798 | -0.03040532069908909 | -0.7036851543774907 | 462869.74660890346 | -1.5203e-06
-0.00030274999999999996 | -0.7347612646991813 | -0.031076505052649372 | -0.703684759646532 | 452872.52118882694 | -1.5538e-06
-0.00030250000000000003 | -0.7350966595104821 | -0.03141209722942951 | -0.7036845622810526 | 448034.1170100425 | -1.5706e-06
-0.00030225 | -0.7357674491330837 | -0.03141209722942951 | -0.7043553519036542 | 448461.2070051499 | -1.5706e-06
-0.00030199999999999997 | -0.7354320543217829 | -0.030069728522308947 | -0.705362325799474 | 469151.11007813766 | -1.5035e-06
-0.00030174999999999993 | -0.7364382387556853 | -0.03141209722942951 | -0.7050261415262558 | 448888.29700025736 | -1.5706e-06
-0.0003015 | -0.7364382387556853 | -0.03141209722942951 | -0.7050261415262558 | 448888.29700025736 | -1.5706e-06
-0.00030125 | -0.736773633566986 | -0.03074091287586923 | -0.7060327206911168 | 459344.01723335485 | -1.537e-06
-0.00030099999999999994 | -0.7371090283782868 | -0.031076505052649372 | -0.7060325233256375 | 454383.47853433795 | -1.5538e-06
-0.00030075 | -0.736773633566986 | -0.03074091287586923 | -0.7060327206911168 | 459344.01723335485 | -1.537e-06
-0.0003005 | -0.7371090283782868 | -0.03040532069908909 | -0.7067037076791978 | 464855.28942332114 | -1.5203e-06
-0.00030024999999999995 | -0.736773633566986 | -0.030069728522308947 | -0.7067039050446771 | 470043.42225462286 | -1.5035e-06
-0.00030000000000000003 | -0.7374444231895876 | -0.03074091287586923 | -0.7067035103137184 | 459780.4321344414 | -1.537e-06
-0.00029975 | -0.7377798180008883 | -0.031076505052649372 | -0.706703312948239 | 454815.18063305534 | -1.5538e-06
-0.00029949999999999996 | -0.7387860024347908 | -0.03174768940620965 | -0.7070383130285811 | 445410.87950185675 | -1.5874e-06
-0.00029925000000000004 | -0.7387860024347908 | -0.031076505052649372 | -0.7077094973821414 | 455462.73378113145 | -1.5538e-06
-0.000299 | -0.7387860024347908 | -0.03074091287586923 | -0.7080450895589215 | 460653.2619366144 | -1.537e-06
-0.00029874999999999997 | -0.7401275816799938 | -0.031076505052649372 | -0.7090510766273445 | 456326.1379785663 | -1.5538e-06
-0.00029849999999999994 | -0.7407983713025954 | -0.03174768940620965 | -0.7090506818963858 | 446678.6056926082 | -1.5874e-06
-0.00029825 | -0.741469160925197 | -0.031076505052649372 | -0.7103926558725476 | 457189.5421760011 | -1.5538e-06
-0.000298 | -0.741469160925197 | -0.031076505052649372 | -0.7103926558725476 | 457189.5421760011 | -1.5538e-06
-0.00029774999999999995 | -0.7418045557364977 | -0.031076505052649372 | -0.7107280506838484 | 457405.3932253598 | -1.5538e-06
-0.0002975 | -0.7428107401704 | -0.03174768940620965 | -0.7110630507641904 | 447946.3318833596 | -1.5874e-06
-0.00029725 | -0.7428107401704 | -0.03174768940620965 | -0.7110630507641904 | 447946.3318833596 | -1.5874e-06
-0.00029699999999999996 | -0.7431461349817009 | -0.03141209722942951 | -0.7117340377522714 | 453159.1969513317 | -1.5706e-06
-0.00029675000000000003 | -0.7438169246043025 | -0.03141209722942951 | -0.712404827374873 | 453586.2869464391 | -1.5706e-06
-0.0002965 | -0.7431461349817009 | -0.03141209722942951 | -0.7117340377522714 | 453159.1969513317 | -1.5706e-06
-0.00029624999999999996 | -0.7438169246043025 | -0.03141209722942951 | -0.712404827374873 | 453586.2869464391 | -1.5706e-06
-0.00029600000000000004 | -0.7441523194156032 | -0.03141209722942951 | -0.7127402221861737 | 453799.8319439928 | -1.5706e-06
-0.00029575 | -0.7441523194156032 | -0.03074091287586923 | -0.713411406539734 | 464144.5811453064 | -1.537e-06
-0.00029549999999999997 | -0.7461646882834079 | -0.032083281582989794 | -0.7140814067004181 | 445142.37413857086 | -1.6042e-06
-0.00029524999999999994 | -0.7451585038495055 | -0.031076505052649372 | -0.7140819987968562 | 459563.9037189469 | -1.5538e-06
-0.000295 | -0.7451585038495055 | -0.03040532069908909 | -0.7147531831504165 | 470150.0702617682 | -1.5203e-06
-0.00029475 | -0.7454938986608063 | -0.031076505052649372 | -0.7144173936081569 | 459779.7547683056 | -1.5538e-06
-0.00029449999999999995 | -0.7461646882834079 | -0.03074091287586923 | -0.7154237754075387 | 465453.8258485659 | -1.537e-06
-0.00029425 | -0.7468354779060095 | -0.031076505052649372 | -0.7157589728533601 | 460643.1589657405 | -1.5538e-06
-0.000294 | -0.7468354779060095 | -0.03141209722942951 | -0.71542338067658 | 455508.1919244225 | -1.5706e-06
-0.00029374999999999996 | -0.7468354779060095 | -0.031076505052649372 | -0.7157589728533601 | 460643.1589657405 | -1.5538e-06
-0.00029350000000000003 | -0.7471708727173102 | -0.031076505052649372 | -0.7160943676646608 | 460859.0100150992 | -1.5538e-06
-0.00029325 | -0.7468354779060095 | -0.03141209722942951 | -0.71542338067658 | 455508.1919244225 | -1.5706e-06
-0.00029299999999999997 | -0.7468354779060095 | -0.03174768940620965 | -0.7150877884997998 | 450481.7842648625 | -1.5874e-06
-0.00029275000000000004 | -0.7481770571512126 | -0.03174768940620965 | -0.716429367745003 | 451326.9350586968 | -1.5874e-06
-0.0002925 | -0.7485124519625134 | -0.031076505052649372 | -0.717435946909864 | 461722.41421253403 | -1.5538e-06
-0.00029225 | -0.7485124519625134 | -0.03141209722942951 | -0.7171003547330839 | 456575.91691219114 | -1.5706e-06
-0.00029199999999999994 | -0.7488478467738141 | -0.03141209722942951 | -0.7174357495443846 | 456789.46190974483 | -1.5706e-06
-0.00029175 | -0.7485124519625134 | -0.03141209722942951 | -0.7171003547330839 | 456575.91691219114 | -1.5706e-06
-0.0002915 | -0.7488478467738141 | -0.03141209722942951 | -0.7174357495443846 | 456789.46190974483 | -1.5706e-06
-0.00029124999999999995 | -0.7495186363964157 | -0.03141209722942951 | -0.7181065391669862 | 457216.55190485227 | -1.5706e-06
-0.000291 | -0.7501894260190173 | -0.031076505052649372 | -0.7191129209663679 | 462801.6694593276 | -1.5538e-06
-0.00029075 | -0.750524820830318 | -0.031076505052649372 | -0.7194483157776687 | 463017.52050868626 | -1.5538e-06
-0.00029049999999999996 | -0.7508602156416189 | -0.03141209722942951 | -0.7194481184121894 | 458070.73189506715 | -1.5706e-06
-0.00029025000000000003 | -0.7511956104529196 | -0.031076505052649372 | -0.7201191054002702 | 463449.2226074037 | -1.5538e-06
-0.00029 | -0.7508602156416189 | -0.03074091287586923 | -0.7201193027657496 | 468508.7301561714 | -1.537e-06
-0.00028974999999999997 | -0.7515310052642205 | -0.03174768940620965 | -0.7197833158580108 | 453439.8120432825 | -1.5874e-06
-0.00028949999999999994 | -0.7511956104529196 | -0.03141209722942951 | -0.7197835132234901 | 458284.27689262084 | -1.5706e-06
-0.00028925 | -0.7522017948868219 | -0.03141209722942951 | -0.7207896976573924 | 458924.91188528197 | -1.5706e-06
-0.000289 | -0.7525371896981228 | -0.032083281582989794 | -0.720453908115133 | 449114.8489605314 | -1.6042e-06
-0.00028874999999999994 | -0.7522017948868219 | -0.03141209722942951 | -0.7207896976573924 | 458924.91188528197 | -1.5706e-06
-0.0002885 | -0.7528725845094235 | -0.03141209722942951 | -0.721460487279994 | 459352.00188038946 | -1.5706e-06
-0.00028825 | -0.7525371896981228 | -0.03074091287586923 | -0.7217962768222536 | 469599.7674088877 | -1.537e-06
-0.00028799999999999995 | -0.7538787689433258 | -0.032083281582989794 | -0.721795487360336 | 449951.15944936516 | -1.6042e-06
-0.00028775000000000003 | -0.7542141637546267 | -0.03141209722942951 | -0.7228020665251972 | 460206.18187060434 | -1.5706e-06
-0.0002875 | -0.7545495585659274 | -0.03141209722942951 | -0.7231374613364979 | 460419.72686815803 | -1.5706e-06
-0.00028724999999999996 | -0.7538787689433258 | -0.03141209722942951 | -0.7224666717138963 | 459992.6368730506 | -1.5706e-06
-0.00028700000000000004 | -0.7542141637546267 | -0.031076505052649372 | -0.7231376587019773 | 465391.8820516321 | -1.5538e-06
-0.00028675 | -0.7548849533772282 | -0.03141209722942951 | -0.7234728561477987 | 460633.2718657117 | -1.5706e-06
-0.00028649999999999997 | -0.7548849533772282 | -0.031076505052649372 | -0.7238084483245788 | 465823.5841503495 | -1.5538e-06
-0.00028624999999999994 | -0.7555557429998297 | -0.032083281582989794 | -0.72347246141684 | 450996.54756040743 | -1.6042e-06
-0.000286 | -0.7562265326224313 | -0.03141209722942951 | -0.7248144353930018 | 461487.4518559266 | -1.5706e-06
-0.00028575 | -0.7562265326224313 | -0.03141209722942951 | -0.7248144353930018 | 461487.4518559266 | -1.5706e-06
-0.00028549999999999995 | -0.7562265326224313 | -0.03141209722942951 | -0.7248144353930018 | 461487.4518559266 | -1.5706e-06
-0.00028525 | -0.7562265326224313 | -0.031076505052649372 | -0.725150027569782 | 466686.9883477844 | -1.5538e-06
-0.000285 | -0.7568973222450329 | -0.03141209722942951 | -0.7254852250156034 | 461914.5418510341 | -1.5706e-06
-0.00028474999999999996 | -0.7572327170563337 | -0.03174768940620965 | -0.725485027650124 | 457031.70291707816 | -1.5874e-06
-0.00028450000000000003 | -0.7572327170563337 | -0.03141209722942951 | -0.7258206198269042 | 462128.0868485877 | -1.5706e-06
-0.00028425 | -0.7572327170563337 | -0.031076505052649372 | -0.7261562120036843 | 467334.5414958605 | -1.5538e-06
-0.00028399999999999996 | -0.7579035066789352 | -0.03174768940620965 | -0.7261558172727256 | 457454.27831399534 | -1.5874e-06
-0.00028375000000000004 | -0.758238901490236 | -0.03141209722942951 | -0.7268268042608065 | 462768.7218412489 | -1.5706e-06
-0.0002835 | -0.7575681118676345 | -0.031076505052649372 | -0.7264916068149851 | 467550.3925452192 | -1.5538e-06
-0.00028325 | -0.758238901490236 | -0.03074091287586923 | -0.7274979886143668 | 473309.2940681229 | -1.537e-06
-0.00028299999999999994 | -0.7589096911128376 | -0.03141209722942951 | -0.7274975938834081 | 463195.81183635636 | -1.5706e-06
-0.00028275 | -0.7589096911128376 | -0.031076505052649372 | -0.7278331860601882 | 468413.79674265406 | -1.5538e-06
-0.0002825 | -0.7605866651693415 | -0.03141209722942951 | -0.729174567939912 | 464263.5368241249 | -1.5706e-06
-0.00028224999999999995 | -0.7595804807354392 | -0.03074091287586923 | -0.7288395678595699 | 474182.123870296 | -1.537e-06
-0.000282 | -0.7595804807354392 | -0.031076505052649372 | -0.7285039756827898 | 468845.49884137145 | -1.5538e-06
-0.00028175 | -0.7605866651693415 | -0.03141209722942951 | -0.729174567939912 | 464263.5368241249 | -1.5706e-06
-0.00028149999999999996 | -0.7605866651693415 | -0.031076505052649372 | -0.7295101601166921 | 469493.05198944756 | -1.5538e-06
-0.00028125000000000003 | -0.7602512703580407 | -0.031076505052649372 | -0.7291747653053914 | 469277.2009400889 | -1.5538e-06
-0.000281 | -0.7605866651693415 | -0.031076505052649372 | -0.7295101601166921 | 469493.05198944756 | -1.5538e-06
-0.00028074999999999997 | -0.7602512703580407 | -0.030069728522308947 | -0.7301815418357318 | 485658.885343115 | -1.5035e-06
-0.00028050000000000004 | -0.7605866651693415 | -0.03074091287586923 | -0.7298457522934723 | 474836.7462219257 | -1.537e-06
-0.00028025 | -0.7599158755467399 | -0.030069728522308947 | -0.729846147024431 | 485435.80729899363 | -1.5035e-06
-0.00028 | -0.7609220599806423 | -0.03074091287586923 | -0.7301811471047731 | 475054.953672469 | -1.537e-06
-0.00027974999999999994 | -0.7612574547919431 | -0.031076505052649372 | -0.7301809497392937 | 469924.75408816506 | -1.5538e-06
-0.0002795 | -0.7612574547919431 | -0.031076505052649372 | -0.7301809497392937 | 469924.75408816506 | -1.5538e-06
-0.00027925 | -0.7619282444145447 | -0.03040532069908909 | -0.7315229237154556 | 481180.86367519957 | -1.5203e-06
-0.00027899999999999995 | -0.7619282444145447 | -0.03074091287586923 | -0.7311873315386754 | 475709.57602409873 | -1.537e-06
-0.00027875 | -0.7625990340371462 | -0.03141209722942951 | -0.7311869368077167 | 465544.8068094473 | -1.5706e-06
-0.0002785 | -0.7619282444145447 | -0.031076505052649372 | -0.7308517393618953 | 470356.45618688245 | -1.5538e-06
-0.00027824999999999996 | -0.7625990340371462 | -0.031076505052649372 | -0.7315225289844969 | 470788.1582855999 | -1.5538e-06
-0.00027800000000000004 | -0.762934428848447 | -0.03141209722942951 | -0.7315223316190175 | 465758.351807001 | -1.5706e-06
-0.00027775 | -0.7632698236597477 | -0.03074091287586923 | -0.7325289107838785 | 476582.4058262717 | -1.537e-06
-0.00027749999999999997 | -0.762934428848447 | -0.03074091287586923 | -0.7321935159725778 | 476364.19837572845 | -1.537e-06
-0.00027724999999999994 | -0.7632698236597477 | -0.03040532069908909 | -0.7328645029606586 | 482063.32714827405 | -1.5203e-06
-0.000277 | -0.762934428848447 | -0.030069728522308947 | -0.732864700326138 | 487443.50969608553 | -1.5035e-06
-0.00027675 | -0.762934428848447 | -0.03040532069908909 | -0.7325291081493579 | 481842.7112800055 | -1.5203e-06
-0.00027649999999999994 | -0.7632698236597477 | -0.030069728522308947 | -0.7332000951374388 | 487666.58774020686 | -1.5035e-06
-0.00027625 | -0.7639406132823493 | -0.03040532069908909 | -0.7335352925832602 | 482504.55888481135 | -1.5203e-06
-0.000276 | -0.7636052184710486 | -0.03040532069908909 | -0.7331998977719595 | 482283.94301654276 | -1.5203e-06
-0.00027574999999999995 | -0.7642760080936501 | -0.029734136345528805 | -0.7345418717481214 | 494073.11731694284 | -1.4867e-06
-0.00027550000000000003 | -0.7649467977162516 | -0.03040532069908909 | -0.7345414770171625 | 483166.40648961725 | -1.5203e-06
-0.00027525 | -0.7642760080936501 | -0.030069728522308947 | -0.7342062795713412 | 488335.82187257084 | -1.5035e-06
-0.00027499999999999996 | -0.7656175873388532 | -0.03040532069908909 | -0.7352122666397641 | 483607.6382261545 | -1.5203e-06
-0.00027475000000000004 | -0.7652821925275525 | -0.03074091287586923 | -0.7345412796516833 | 477891.65052953124 | -1.537e-06
-0.0002745 | -0.7652821925275525 | -0.03040532069908909 | -0.7348768718284634 | 483387.0223578859 | -1.5203e-06
-0.00027424999999999997 | -0.765952982150154 | -0.03074091287586923 | -0.7352120692742847 | 478328.0654306177 | -1.537e-06
-0.00027399999999999994 | -0.7666237717727555 | -0.030069728522308947 | -0.7365540432504466 | 489897.36818141997 | -1.5035e-06
-0.00027375 | -0.7662883769614548 | -0.031076505052649372 | -0.7352118719088054 | 473162.5198285457 | -1.5538e-06
-0.0002735 | -0.7652821925275525 | -0.031076505052649372 | -0.7342056874749031 | 472514.9666804696 | -1.5538e-06
-0.00027324999999999995 | -0.7666237717727555 | -0.030069728522308947 | -0.7365540432504466 | 489897.36818141997 | -1.5035e-06
-0.000273 | -0.7669591665840564 | -0.03141209722942951 | -0.7355470693546269 | 468320.89177764556 | -1.5706e-06
-0.00027275 | -0.7669591665840564 | -0.03141209722942951 | -0.7355470693546269 | 468320.89177764556 | -1.5706e-06
-0.00027249999999999996 | -0.7676299562066579 | -0.03174768940620965 | -0.7358822668004482 | 463581.6215692939 | -1.5874e-06
-0.00027225000000000003 | -0.7672945613953571 | -0.03141209722942951 | -0.7358824641659276 | 468534.43677519925 | -1.5706e-06
-0.000272 | -0.7672945613953571 | -0.03141209722942951 | -0.7358824641659276 | 468534.43677519925 | -1.5706e-06
-0.00027174999999999996 | -0.7669591665840564 | -0.03074091287586923 | -0.7362182537081872 | 478982.6877822475 | -1.537e-06
-0.00027150000000000004 | -0.7669591665840564 | -0.03074091287586923 | -0.7362182537081872 | 478982.6877822475 | -1.537e-06
-0.00027125 | -0.7676299562066579 | -0.031076505052649372 | -0.7365534511540085 | 474025.9240259805 | -1.5538e-06
-0.000271 | -0.7676299562066579 | -0.03174768940620965 | -0.7358822668004482 | 463581.6215692939 | -1.5874e-06
-0.00027074999999999994 | -0.7676299562066579 | -0.03074091287586923 | -0.7368890433307886 | 479419.1026833339 | -1.537e-06
-0.0002705 | -0.7676299562066579 | -0.03141209722942951 | -0.7362178589772284 | 468747.98177275294 | -1.5706e-06
-0.00027025 | -0.7676299562066579 | -0.03141209722942951 | -0.7362178589772284 | 468747.98177275294 | -1.5706e-06
-0.00026999999999999995 | -0.7683007458292594 | -0.03141209722942951 | -0.7368886485998299 | 469175.0717678604 | -1.5706e-06
-0.00026975 | -0.7686361406405603 | -0.032083281582989794 | -0.7365528590575705 | 459150.574826537 | -1.6042e-06
-0.0002695 | -0.7686361406405603 | -0.03174768940620965 | -0.7368884512343506 | 464215.4846646697 | -1.5874e-06
-0.00026924999999999996 | -0.7679653510179587 | -0.03141209722942951 | -0.7365532537885292 | 468961.5267703067 | -1.5706e-06
-0.00026900000000000003 | -0.7683007458292594 | -0.03074091287586923 | -0.7375598329533902 | 479855.51758442045 | -1.537e-06
-0.00026875 | -0.7686361406405603 | -0.031076505052649372 | -0.7375596355879109 | 474673.47717405664 | -1.5538e-06
-0.00026849999999999997 | -0.7693069302631618 | -0.03174768940620965 | -0.7375592408569521 | 464638.0600615868 | -1.5874e-06
-0.00026824999999999993 | -0.768971535451861 | -0.031076505052649372 | -0.7378950303992117 | 474889.32822341536 | -1.5538e-06
-0.000268 | -0.7693069302631618 | -0.03141209722942951 | -0.7378948330337323 | 469815.7067605215 | -1.5706e-06
-0.00026775 | -0.7703131146970642 | -0.03141209722942951 | -0.7389010174676347 | 470456.3417531827 | -1.5706e-06
-0.00026749999999999994 | -0.7699777198857634 | -0.031076505052649372 | -0.738901214833114 | 475536.8813714915 | -1.5538e-06
-0.00026725 | -0.7703131146970642 | -0.03074091287586923 | -0.739572201821195 | 481164.76228768 | -1.537e-06
-0.000267 | -0.7703131146970642 | -0.03074091287586923 | -0.739572201821195 | 481164.76228768 | -1.537e-06
-0.00026674999999999995 | -0.7699777198857634 | -0.031076505052649372 | -0.738901214833114 | 475536.8813714915 | -1.5538e-06
-0.0002665 | -0.7699777198857634 | -0.03040532069908909 | -0.7395723991866743 | 486475.64451364666 | -1.5203e-06
-0.00026625 | -0.7699777198857634 | -0.03040532069908909 | -0.7395723991866743 | 486475.64451364666 | -1.5203e-06
-0.00026599999999999996 | -0.7696423250744626 | -0.030069728522308947 | -0.7395725965521537 | 491905.07057851186 | -1.5035e-06
-0.00026575000000000004 | -0.7699777198857634 | -0.03040532069908909 | -0.7395723991866743 | 486475.64451364666 | -1.5203e-06
-0.0002655 | -0.7699777198857634 | -0.03040532069908909 | -0.7395723991866743 | 486475.64451364666 | -1.5203e-06
-0.00026524999999999997 | -0.7709839043196657 | -0.031076505052649372 | -0.7399073992670163 | 476184.43451956764 | -1.5538e-06
-0.00026499999999999994 | -0.7709839043196657 | -0.03074091287586923 | -0.7402429914437965 | 481601.1771887665 | -1.537e-06
-0.00026475 | -0.7706485095083649 | -0.03040532069908909 | -0.7402431888092759 | 486916.8762501839 | -1.5203e-06
-0.0002645 | -0.7706485095083649 | -0.03074091287586923 | -0.7399075966324957 | 481382.96973822324 | -1.537e-06
-0.00026424999999999995 | -0.7709839043196657 | -0.03141209722942951 | -0.7395718070902362 | 470883.4317482901 | -1.5706e-06
-0.000264 | -0.7706485095083649 | -0.03074091287586923 | -0.7399075966324957 | 481382.96973822324 | -1.537e-06
-0.00026375 | -0.7706485095083649 | -0.03174768940620965 | -0.7389008201021553 | 465483.2108554211 | -1.5874e-06
-0.00026349999999999995 | -0.7706485095083649 | -0.032083281582989794 | -0.7385652279253752 | 460405.04055978765 | -1.6042e-06
-0.00026325000000000003 | -0.7706485095083649 | -0.03141209722942951 | -0.7392364122789354 | 470669.8867507364 | -1.5706e-06
-0.000263 | -0.7709839043196657 | -0.03141209722942951 | -0.7395718070902362 | 470883.4317482901 | -1.5706e-06
-0.00026274999999999996 | -0.7713192991309665 | -0.03141209722942951 | -0.739907201901537 | 471096.9767458439 | -1.5706e-06
-0.00026250000000000004 | -0.7709839043196657 | -0.03074091287586923 | -0.7402429914437965 | 481601.1771887665 | -1.537e-06
-0.00026225 | -0.7709839043196657 | -0.03040532069908909 | -0.7405785836205766 | 487137.4921184525 | -1.5203e-06
-0.00026199999999999997 | -0.7719900887535681 | -0.03141209722942951 | -0.7405779915241386 | 471524.0667409513 | -1.5706e-06
-0.00026174999999999994 | -0.7713192991309665 | -0.031076505052649372 | -0.7402427940783172 | 476400.28556892637 | -1.5538e-06
-0.0002615 | -0.7716546939422673 | -0.03074091287586923 | -0.740913781066398 | 482037.59208985296 | -1.537e-06
-0.00026125 | -0.7716546939422673 | -0.03074091287586923 | -0.740913781066398 | 482037.59208985296 | -1.537e-06
-0.00026099999999999995 | -0.7716546939422673 | -0.031076505052649372 | -0.7405781888896179 | 476616.13661828503 | -1.5538e-06
-0.00026075 | -0.7716546939422673 | -0.031076505052649372 | -0.7405781888896179 | 476616.13661828503 | -1.5538e-06
-0.0002605 | -0.7723254835648689 | -0.03141209722942951 | -0.7409133863354394 | 471737.611738505 | -1.5706e-06
-0.00026024999999999996 | -0.7719900887535681 | -0.03141209722942951 | -0.7405779915241386 | 471524.0667409513 | -1.5706e-06
-0.00026000000000000003 | -0.7719900887535681 | -0.03141209722942951 | -0.7405779915241386 | 471524.0667409513 | -1.5706e-06
-0.00025975 | -0.7719900887535681 | -0.03074091287586923 | -0.7412491758776989 | 482255.79954039626 | -1.537e-06
-0.00025949999999999997 | -0.7723254835648689 | -0.031076505052649372 | -0.7412489785122195 | 477047.8387170025 | -1.5538e-06
-0.00025925000000000004 | -0.7726608783761696 | -0.032083281582989794 | -0.7405775967931798 | 461659.50629303826 | -1.6042e-06
-0.000259 | -0.7726608783761696 | -0.03074091287586923 | -0.7419199655003004 | 482692.2144414827 | -1.537e-06
-0.00025875 | -0.7729962731874704 | -0.031076505052649372 | -0.7419197681348211 | 477479.54081571987 | -1.5538e-06
-0.00025849999999999994 | -0.7723254835648689 | -0.03074091287586923 | -0.7415845706889996 | 482474.0069909395 | -1.537e-06
-0.00025825 | -0.7716546939422673 | -0.03040532069908909 | -0.7412493732431782 | 487578.7238549898 | -1.5203e-06
-0.000258 | -0.7723254835648689 | -0.03074091287586923 | -0.7415845706889996 | 482474.0069909395 | -1.537e-06
-0.00025774999999999995 | -0.7726608783761696 | -0.03040532069908909 | -0.7422555576770805 | 488240.57145979564 | -1.5203e-06
-0.0002575 | -0.7729962731874704 | -0.03040532069908909 | -0.7425909524883814 | 488461.18732806435 | -1.5203e-06
-0.00025725 | -0.7726608783761696 | -0.029734136345528805 | -0.7429267420306408 | 499713.0122747665 | -1.4867e-06
-0.00025699999999999996 | -0.7726608783761696 | -0.030069728522308947 | -0.7425911498538607 | 493912.7729756037 | -1.5035e-06
-0.00025675000000000003 | -0.7719900887535681 | -0.029734136345528805 | -0.7422559524080393 | 499261.8206781406 | -1.4867e-06
-0.0002565 | -0.7729962731874704 | -0.029398544168748663 | -0.7435977290187218 | 505873.84514719166 | -1.4699e-06
-0.00025624999999999997 | -0.7726608783761696 | -0.029734136345528805 | -0.7429267420306408 | 499713.0122747665 | -1.4867e-06
-0.00025599999999999993 | -0.773667062810072 | -0.03074091287586923 | -0.7429261499342028 | 483346.83679311257 | -1.537e-06
-0.00025575 | -0.7733316679987712 | -0.029734136345528805 | -0.7435975316532424 | 500164.2038713924 | -1.4867e-06
-0.0002555 | -0.7740024576213728 | -0.03040532069908909 | -0.7435971369222837 | 489123.03493287024 | -1.5203e-06
-0.00025524999999999994 | -0.7733316679987712 | -0.03040532069908909 | -0.7429263472996821 | 488681.80319633294 | -1.5203e-06
-0.000255 | -0.773667062810072 | -0.03074091287586923 | -0.7429261499342028 | 483346.83679311257 | -1.537e-06
-0.00025475 | -0.773667062810072 | -0.03074091287586923 | -0.7429261499342028 | 483346.83679311257 | -1.537e-06
-0.00025449999999999995 | -0.773667062810072 | -0.03040532069908909 | -0.743261742110983 | 488902.4190646016 | -1.5203e-06
-0.00025425000000000003 | -0.7740024576213728 | -0.03074091287586923 | -0.7432615447455035 | 483565.04424365575 | -1.537e-06
-0.000254 | -0.7740024576213728 | -0.03040532069908909 | -0.7435971369222837 | 489123.03493287024 | -1.5203e-06
-0.00025374999999999996 | -0.7733316679987712 | -0.030069728522308947 | -0.7432619394764622 | 494358.9290638463 | -1.5035e-06
-0.00025350000000000004 | -0.7743378524326735 | -0.030069728522308947 | -0.7442681239103646 | 495028.1631962102 | -1.5035e-06
-0.00025325 | -0.7740024576213728 | -0.029398544168748663 | -0.7446039134526241 | 506558.35824969556 | -1.4699e-06
-0.00025299999999999997 | -0.7740024576213728 | -0.029398544168748663 | -0.7446039134526241 | 506558.35824969556 | -1.4699e-06
-0.00025274999999999994 | -0.7743378524326735 | -0.02906295199196852 | -0.745274900440705 | 512869.37448519334 | -1.4531e-06
-0.0002525 | -0.7733316679987712 | -0.02906295199196852 | -0.7442687160068027 | 512176.9572564271 | -1.4531e-06
-0.00025225 | -0.7740024576213728 | -0.029398544168748663 | -0.7446039134526241 | 506558.35824969556 | -1.4699e-06
-0.00025199999999999995 | -0.7740024576213728 | -0.029734136345528805 | -0.744268321275844 | 500615.3954680183 | -1.4867e-06
-0.00025175 | -0.773667062810072 | -0.030069728522308947 | -0.7435973342877631 | 494582.0071079677 | -1.5035e-06
-0.0002515 | -0.7726608783761696 | -0.029398544168748663 | -0.7432623342074209 | 505645.6741130237 | -1.4699e-06
-0.00025124999999999995 | -0.773667062810072 | -0.029398544168748663 | -0.7442685186413234 | 506330.18721552764 | -1.4699e-06
-0.00025100000000000003 | -0.7729962731874704 | -0.030069728522308947 | -0.7429265446651615 | 494135.851019725 | -1.5035e-06
-0.00025075 | -0.7729962731874704 | -0.030069728522308947 | -0.7429265446651615 | 494135.851019725 | -1.5035e-06
-0.00025049999999999996 | -0.7733316679987712 | -0.029734136345528805 | -0.7435975316532424 | 500164.2038713924 | -1.4867e-06
-0.00025025000000000004 | -0.7733316679987712 | -0.030069728522308947 | -0.7432619394764622 | 494358.9290638463 | -1.5035e-06
-0.00025 | -0.7729962731874704 | -0.029398544168748663 | -0.7435977290187218 | 505873.84514719166 | -1.4699e-06
-0.00024974999999999997 | -0.7733316679987712 | -0.02906295199196852 | -0.7442687160068027 | 512176.9572564271 | -1.4531e-06
-0.00024949999999999994 | -0.7733316679987712 | -0.029734136345528805 | -0.7435975316532424 | 500164.2038713924 | -1.4867e-06
-0.00024925 | -0.7733316679987712 | -0.029398544168748663 | -0.7439331238300225 | 506102.0161813596 | -1.4699e-06
-0.000249 | -0.7726608783761696 | -0.028391767638408238 | -0.7442691107377614 | 524285.152102272 | -1.4196e-06
-0.00024874999999999995 | -0.773667062810072 | -0.029398544168748663 | -0.7442685186413234 | 506330.18721552764 | -1.4699e-06
-0.0002485 | -0.773667062810072 | -0.029398544168748663 | -0.7442685186413234 | 506330.18721552764 | -1.4699e-06
-0.00024825 | -0.7733316679987712 | -0.02906295199196852 | -0.7442687160068027 | 512176.9572564271 | -1.4531e-06
-0.00024799999999999996 | -0.7729962731874704 | -0.02872735981518838 | -0.7442689133722821 | 518160.3308904018 | -1.4364e-06
-0.00024775000000000003 | -0.7733316679987712 | -0.029398544168748663 | -0.7439331238300225 | 506102.0161813596 | -1.4699e-06
-0.0002475 | -0.7723254835648689 | -0.029734136345528805 | -0.7425913472193401 | 499487.4164764536 | -1.4867e-06
-0.00024724999999999997 | -0.7729962731874704 | -0.029398544168748663 | -0.7435977290187218 | 505873.84514719166 | -1.4699e-06
-0.00024700000000000004 | -0.7740024576213728 | -0.03040532069908909 | -0.7435971369222837 | 489123.03493287024 | -1.5203e-06
-0.00024675 | -0.7726608783761696 | -0.029398544168748663 | -0.7432623342074209 | 505645.6741130237 | -1.4699e-06
-0.0002465 | -0.7740024576213728 | -0.030069728522308947 | -0.7439327290990638 | 494805.08515208896 | -1.5035e-06
-0.00024624999999999994 | -0.7733316679987712 | -0.029734136345528805 | -0.7435975316532424 | 500164.2038713924 | -1.4867e-06
-0.000246 | -0.7726608783761696 | -0.029734136345528805 | -0.7429267420306408 | 499713.0122747665 | -1.4867e-06
-0.00024575 | -0.7726608783761696 | -0.029734136345528805 | -0.7429267420306408 | 499713.0122747665 | -1.4867e-06
-0.00024549999999999995 | -0.7726608783761696 | -0.029734136345528805 | -0.7429267420306408 | 499713.0122747665 | -1.4867e-06
-0.00024525 | -0.7733316679987712 | -0.03074091287586923 | -0.742590755122902 | 483128.6293425692 | -1.537e-06
-0.000245 | -0.7726608783761696 | -0.030069728522308947 | -0.7425911498538607 | 493912.7729756037 | -1.5035e-06
-0.00024474999999999996 | -0.7726608783761696 | -0.029398544168748663 | -0.7432623342074209 | 505645.6741130237 | -1.4699e-06
-0.00024450000000000003 | -0.7729962731874704 | -0.029734136345528805 | -0.7432621368419416 | 499938.6080730795 | -1.4867e-06
-0.00024425 | -0.7729962731874704 | -0.030069728522308947 | -0.7429265446651615 | 494135.851019725 | -1.5035e-06
-0.00024399999999999997 | -0.7726608783761696 | -0.029734136345528805 | -0.7429267420306408 | 499713.0122747665 | -1.4867e-06
-0.00024374999999999993 | -0.7719900887535681 | -0.02906295199196852 | -0.7429271367615996 | 511253.7342847387 | -1.4531e-06
-0.0002435 | -0.7713192991309665 | -0.029398544168748663 | -0.7419207549622179 | 504732.9899763519 | -1.4699e-06
-0.00024324999999999998 | -0.7709839043196657 | -0.02906295199196852 | -0.7419209523276972 | 510561.31705597235 | -1.4531e-06
-0.00024299999999999994 | -0.7719900887535681 | -0.029398544168748663 | -0.7425915445848195 | 505189.3320446878 | -1.4699e-06
-0.00024275000000000002 | -0.7719900887535681 | -0.029734136345528805 | -0.7422559524080393 | 499261.8206781406 | -1.4867e-06
-0.00024249999999999999 | -0.7719900887535681 | -0.029734136345528805 | -0.7422559524080393 | 499261.8206781406 | -1.4867e-06
-0.00024224999999999995 | -0.7723254835648689 | -0.029734136345528805 | -0.7425913472193401 | 499487.4164764536 | -1.4867e-06
-0.00024200000000000003 | -0.7723254835648689 | -0.030069728522308947 | -0.7422557550425599 | 493689.6949314824 | -1.5035e-06
-0.00024175 | -0.7719900887535681 | -0.02906295199196852 | -0.7429271367615996 | 511253.7342847387 | -1.4531e-06
-0.00024149999999999996 | -0.7716546939422673 | -0.028391767638408238 | -0.743262926303859 | 523576.3660578687 | -1.4196e-06
-0.00024125000000000004 | -0.7723254835648689 | -0.02872735981518838 | -0.7435981237496805 | 517693.326872687 | -1.4364e-06
-0.000241 | -0.7723254835648689 | -0.029398544168748663 | -0.7429269393961202 | 505417.50307885575 | -1.4699e-06
-0.00024074999999999997 | -0.7716546939422673 | -0.02872735981518838 | -0.7429273341270789 | 517226.32285497215 | -1.4364e-06
-0.00024049999999999994 | -0.7719900887535681 | -0.02906295199196852 | -0.7429271367615996 | 511253.7342847387 | -1.4531e-06
-0.00024025 | -0.7713192991309665 | -0.02906295199196852 | -0.742256347138998 | 510792.1227988945 | -1.4531e-06
-0.00023999999999999998 | -0.7716546939422673 | -0.02906295199196852 | -0.7425917419502988 | 511022.92854181654 | -1.4531e-06
-0.00023974999999999995 | -0.7719900887535681 | -0.02872735981518838 | -0.7432627289383797 | 517459.8248638296 | -1.4364e-06
-0.00023950000000000002 | -0.7716546939422673 | -0.028391767638408238 | -0.743262926303859 | 523576.3660578687 | -1.4196e-06
-0.00023925 | -0.7709839043196657 | -0.027720583284847954 | -0.7432633210348177 | 536253.7385287161 | -1.386e-06
-0.00023899999999999995 | -0.7713192991309665 | -0.028391767638408238 | -0.7429275314925583 | 523340.1040430676 | -1.4196e-06
-0.00023875000000000003 | -0.7709839043196657 | -0.028391767638408238 | -0.7425921366812575 | 523103.8420282664 | -1.4196e-06
-0.0002385 | -0.7703131146970642 | -0.02872735981518838 | -0.7415857548818758 | 516292.3148195426 | -1.4364e-06
-0.00023824999999999996 | -0.7703131146970642 | -0.02872735981518838 | -0.7415857548818758 | 516292.3148195426 | -1.4364e-06
-0.00023800000000000004 | -0.7699777198857634 | -0.027720583284847954 | -0.7422571366009154 | 535527.7910090964 | -1.386e-06
-0.00023775 | -0.7699777198857634 | -0.028056175461628096 | -0.7419215444241353 | 528882.8803047995 | -1.4028e-06
-0.00023749999999999997 | -0.7696423250744626 | -0.02872735981518838 | -0.7409149652592742 | 515825.3108018278 | -1.4364e-06
-0.00023724999999999994 | -0.7696423250744626 | -0.02872735981518838 | -0.7409149652592742 | 515825.3108018278 | -1.4364e-06
-0.00023700000000000001 | -0.7699777198857634 | -0.02906295199196852 | -0.7409147678937948 | 509868.89982720604 | -1.4531e-06
-0.00023674999999999998 | -0.7703131146970642 | -0.029734136345528805 | -0.7405789783515354 | 498133.8416865759 | -1.4867e-06
-0.00023649999999999995 | -0.7709839043196657 | -0.03040532069908909 | -0.7405785836205766 | 487137.4921184525 | -1.5203e-06
-0.00023625000000000002 | -0.7706485095083649 | -0.029734136345528805 | -0.7409143731628361 | 498359.4374848888 | -1.4867e-06
-0.000236 | -0.7699777198857634 | -0.029734136345528805 | -0.7402435835402346 | 497908.24588826287 | -1.4867e-06
-0.00023574999999999996 | -0.7696423250744626 | -0.029398544168748663 | -0.740243780905714 | 503592.13480551215 | -1.4699e-06
-0.00023550000000000003 | -0.7696423250744626 | -0.029398544168748663 | -0.740243780905714 | 503592.13480551215 | -1.4699e-06
-0.00023525 | -0.7696423250744626 | -0.02906295199196852 | -0.7405793730824941 | 509638.094084284 | -1.4531e-06
-0.00023499999999999997 | -0.7696423250744626 | -0.029398544168748663 | -0.740243780905714 | 503592.13480551215 | -1.4699e-06
-0.00023475000000000004 | -0.768971535451861 | -0.02906295199196852 | -0.7399085834598925 | 509176.4825984398 | -1.4531e-06
-0.0002345 | -0.7696423250744626 | -0.02906295199196852 | -0.7405793730824941 | 509638.094084284 | -1.4531e-06
-0.00023424999999999997 | -0.768971535451861 | -0.029398544168748663 | -0.7395729912831124 | 503135.79273717623 | -1.4699e-06
-0.00023399999999999994 | -0.768971535451861 | -0.02906295199196852 | -0.7399085834598925 | 509176.4825984398 | -1.4531e-06
-0.00023375000000000002 | -0.7686361406405603 | -0.028391767638408238 | -0.7402443730021521 | 521450.0079246586 | -1.4196e-06
-0.00023349999999999998 | -0.7686361406405603 | -0.028391767638408238 | -0.7402443730021521 | 521450.0079246586 | -1.4196e-06
-0.00023324999999999995 | -0.7683007458292594 | -0.02872735981518838 | -0.7395733860140711 | 514891.30276639824 | -1.4364e-06
-0.00023300000000000003 | -0.7676299562066579 | -0.028056175461628096 | -0.7395737807450298 | 527209.2639686624 | -1.4028e-06
-0.00023275 | -0.7683007458292594 | -0.027720583284847954 | -0.7405801625444115 | 534317.878476397 | -1.386e-06
-0.00023249999999999996 | -0.7679653510179587 | -0.028391767638408238 | -0.7395735833795505 | 520977.48389505636 | -1.4196e-06
-0.00023225000000000003 | -0.7676299562066579 | -0.02872735981518838 | -0.7389025963914695 | 514424.2987486834 | -1.4364e-06
-0.000232 | -0.7676299562066579 | -0.028056175461628096 | -0.7395737807450298 | 527209.2639686624 | -1.4028e-06
-0.00023174999999999997 | -0.7672945613953571 | -0.028056175461628096 | -0.739238385933729 | 526970.1759206428 | -1.4028e-06
-0.00023149999999999993 | -0.7676299562066579 | -0.028391767638408238 | -0.7392381885682496 | 520741.2218802552 | -1.4196e-06
-0.00023125 | -0.7669591665840564 | -0.028056175461628096 | -0.7389029911224283 | 526731.0878726232 | -1.4028e-06
-0.00023099999999999998 | -0.7669591665840564 | -0.028056175461628096 | -0.7389029911224283 | 526731.0878726232 | -1.4028e-06
-0.00023074999999999994 | -0.7666237717727555 | -0.028391767638408238 | -0.7382320041343473 | 520032.4358358518 | -1.4196e-06
-0.00023050000000000002 | -0.7669591665840564 | -0.028056175461628096 | -0.7389029911224283 | 526731.0878726232 | -1.4028e-06
-0.00023024999999999999 | -0.7662883769614548 | -0.027384991108067813 | -0.738903385853387 | 539641.1362249453 | -1.3692e-06
-0.00022999999999999995 | -0.7649467977162516 | -0.027384991108067813 | -0.7375618066081838 | 538661.3446011987 | -1.3692e-06
-0.00022975000000000003 | -0.765952982150154 | -0.027384991108067813 | -0.7385679910420861 | 539396.1883190087 | -1.3692e-06
-0.0002295 | -0.7649467977162516 | -0.02704939893128767 | -0.737897398784964 | 545592.4552404365 | -1.3525e-06
-0.00022924999999999996 | -0.765952982150154 | -0.027720583284847954 | -0.738232398865306 | 532624.0009306176 | -1.386e-06
-0.00022900000000000004 | -0.7656175873388532 | -0.027384991108067813 | -0.7382325962307854 | 539151.2404130719 | -1.3692e-06
-0.00022875 | -0.7646114029049509 | -0.02704939893128767 | -0.7375620039736632 | 545344.4683538127 | -1.3525e-06
-0.00022849999999999997 | -0.7652821925275525 | -0.027720583284847954 | -0.7375616092427045 | 532140.0359175379 | -1.386e-06
-0.00022824999999999994 | -0.7646114029049509 | -0.027384991108067813 | -0.7372264117968831 | 538416.3966952619 | -1.3692e-06
-0.000228 | -0.7646114029049509 | -0.02704939893128767 | -0.7375620039736632 | 545344.4683538127 | -1.3525e-06
-0.00022774999999999998 | -0.7639406132823493 | -0.02704939893128767 | -0.7368912143510616 | 544848.494580565 | -1.3525e-06
-0.00022749999999999995 | -0.7636052184710486 | -0.02704939893128767 | -0.7365558195397609 | 544600.5076939412 | -1.3525e-06
-0.00022725000000000002 | -0.7636052184710486 | -0.027384991108067813 | -0.7362202273629808 | 537681.5529774519 | -1.3692e-06
-0.000227 | -0.7636052184710486 | -0.02671380675450753 | -0.736891411716541 | 551693.3011370252 | -1.3357e-06
-0.00022674999999999996 | -0.7636052184710486 | -0.027720583284847954 | -0.7358846351862006 | 530930.1233848383 | -1.386e-06
-0.00022650000000000003 | -0.7639406132823493 | -0.028056175461628096 | -0.7358844378207212 | 524579.2954404469 | -1.4028e-06
-0.00022625 | -0.7636052184710486 | -0.02704939893128767 | -0.7365558195397609 | 544600.5076939412 | -1.3525e-06
-0.00022599999999999996 | -0.7632698236597477 | -0.027384991108067813 | -0.7358848325516799 | 537436.6050715153 | -1.3692e-06
-0.00022575000000000004 | -0.762934428848447 | -0.028391767638408238 | -0.7345426612100387 | 517433.5536730395 | -1.4196e-06
-0.0002255 | -0.7622636392258454 | -0.027384991108067813 | -0.7348786481177776 | 536701.7613537053 | -1.3692e-06
-0.00022524999999999997 | -0.762934428848447 | -0.027720583284847954 | -0.735213845563599 | 530446.1583717585 | -1.386e-06
-0.00022499999999999994 | -0.7632698236597477 | -0.027720583284847954 | -0.7355492403748998 | 530688.1408782984 | -1.386e-06
-0.00022475000000000001 | -0.7625990340371462 | -0.027720583284847954 | -0.7348784507522983 | 530204.1758652187 | -1.386e-06
-0.00022449999999999998 | -0.7622636392258454 | -0.02671380675450753 | -0.7355498324713379 | 550688.892250241 | -1.3357e-06
-0.00022424999999999995 | -0.7622636392258454 | -0.02704939893128767 | -0.7352142402945577 | 543608.560147446 | -1.3525e-06
-0.00022400000000000002 | -0.7622636392258454 | -0.028056175461628096 | -0.7342074637642173 | 523383.85520034906 | -1.4028e-06
-0.00022375 | -0.7609220599806423 | -0.026378214577727387 | -0.734543845402915 | 556932.1936012544 | -1.3189e-06
-0.00022349999999999996 | -0.7609220599806423 | -0.026378214577727387 | -0.734543845402915 | 556932.1936012544 | -1.3189e-06
-0.00022325000000000003 | -0.7609220599806423 | -0.02704939893128767 | -0.7338726610493547 | 542616.6126009508 | -1.3525e-06
-0.000223 | -0.7602512703580407 | -0.02671380675450753 | -0.7335374636035332 | 549182.2789200648 | -1.3357e-06
-0.00022274999999999997 | -0.7605866651693415 | -0.02671380675450753 | -0.733872858414834 | 549433.3811417609 | -1.3357e-06
-0.00022250000000000004 | -0.7602512703580407 | -0.02671380675450753 | -0.7335374636035332 | 549182.2789200648 | -1.3357e-06
-0.00022225 | -0.7599158755467399 | -0.027384991108067813 | -0.7325308844386721 | 534987.1260121486 | -1.3692e-06
-0.00022199999999999998 | -0.7595804807354392 | -0.02704939893128767 | -0.7325310818041515 | 541624.6650544554 | -1.3525e-06
-0.00022174999999999994 | -0.7595804807354392 | -0.02671380675450753 | -0.7328666739809316 | 548680.0744766727 | -1.3357e-06
-0.00022150000000000002 | -0.7589096911128376 | -0.02704939893128767 | -0.7318602921815499 | 541128.6912812078 | -1.3525e-06
-0.00022124999999999998 | -0.7589096911128376 | -0.02704939893128767 | -0.7318602921815499 | 541128.6912812078 | -1.3525e-06
-0.00022099999999999995 | -0.7592450859241384 | -0.027384991108067813 | -0.7318600948160706 | 534497.2302002752 | -1.3692e-06
-0.00022075000000000003 | -0.7595804807354392 | -0.028391767638408238 | -0.7311887130970309 | 515070.9335250283 | -1.4196e-06
-0.0002205 | -0.7585742963015368 | -0.027384991108067813 | -0.731189305193469 | 534007.3343884019 | -1.3692e-06
-0.00022024999999999996 | -0.7589096911128376 | -0.027384991108067813 | -0.7315247000047698 | 534252.2822943386 | -1.3692e-06
-0.00022000000000000003 | -0.758238901490236 | -0.027720583284847954 | -0.730518318205388 | 527058.4032801999 | -1.386e-06
-0.00021975 | -0.7589096911128376 | -0.02872735981518838 | -0.7301823312976492 | 508353.24651839124 | -1.4364e-06
-0.00021949999999999997 | -0.7579035066789352 | -0.02704939893128767 | -0.7308541077476476 | 540384.7306213364 | -1.3525e-06
-0.00021924999999999994 | -0.7575681118676345 | -0.027384991108067813 | -0.7301831207595667 | 533272.490670592 | -1.3692e-06
-0.000219 | -0.7565619274337321 | -0.02704939893128767 | -0.7295125285024444 | 539392.7830748411 | -1.3525e-06
-0.00021874999999999998 | -0.7562265326224313 | -0.02671380675450753 | -0.7295127258679238 | 546169.0522597122 | -1.3357e-06
-0.00021849999999999994 | -0.7575681118676345 | -0.02671380675450753 | -0.730854305113127 | 547173.4611464965 | -1.3357e-06
-0.00021825000000000002 | -0.7562265326224313 | -0.026378214577727387 | -0.729848318044704 | 553372.0380460897 | -1.3189e-06
-0.00021799999999999999 | -0.7548849533772282 | -0.025371438047386962 | -0.7295135153298412 | 575066.7455012269 | -1.2686e-06
-0.00021774999999999995 | -0.755220348188529 | -0.026042622400947246 | -0.7291777257875818 | 559987.9417374338 | -1.3021e-06
-0.00021750000000000003 | -0.7555557429998297 | -0.02704939893128767 | -0.7285063440685421 | 538648.8224149696 | -1.3525e-06
-0.00021725 | -0.7548849533772282 | -0.02704939893128767 | -0.7278355544459405 | 538152.848641722 | -1.3525e-06
-0.00021699999999999996 | -0.7548849533772282 | -0.02671380675450753 | -0.7281711466227206 | 545164.643372928 | -1.3357e-06
-0.00021675000000000004 | -0.7548849533772282 | -0.02704939893128767 | -0.7278355544459405 | 538152.848641722 | -1.3525e-06
-0.0002165 | -0.7542141637546267 | -0.02704939893128767 | -0.727164764823339 | 537656.8748684744 | -1.3525e-06
-0.00021624999999999997 | -0.7535433741320251 | -0.026042622400947246 | -0.7275007517310779 | 558700.0729270771 | -1.3021e-06
-0.00021599999999999994 | -0.7535433741320251 | -0.026378214577727387 | -0.7271651595542977 | 551337.6634431386 | -1.3189e-06
-0.00021575 | -0.7532079793207244 | -0.02671380675450753 | -0.7264941725662168 | 543909.1322644479 | -1.3357e-06
-0.00021549999999999998 | -0.7518664000755212 | -0.026042622400947246 | -0.725823777674574 | 557412.2041167202 | -1.3021e-06
-0.00021524999999999995 | -0.7532079793207244 | -0.02671380675450753 | -0.7264941725662168 | 543909.1322644479 | -1.3357e-06
-0.00021500000000000002 | -0.7528725845094235 | -0.026378214577727387 | -0.7264943699316961 | 550829.0697924008 | -1.3189e-06
-0.00021475 | -0.7528725845094235 | -0.027384991108067813 | -0.7254875934013557 | 529843.2199874785 | -1.3692e-06
-0.00021449999999999996 | -0.7515310052642205 | -0.025707030224167104 | -0.7258239750400534 | 564689.0898799414 | -1.2854e-06
-0.00021425000000000003 | -0.7522017948868219 | -0.02671380675450753 | -0.7254879881323144 | 543155.8255993597 | -1.3357e-06
-0.000214 | -0.7522017948868219 | -0.02704939893128767 | -0.7251523959555343 | 536168.9535487315 | -1.3525e-06
-0.00021374999999999996 | -0.7522017948868219 | -0.02671380675450753 | -0.7254879881323144 | 543155.8255993597 | -1.3357e-06
-0.00021350000000000004 | -0.7518664000755212 | -0.026042622400947246 | -0.725823777674574 | 557412.2041167202 | -1.3021e-06
-0.00021325 | -0.7522017948868219 | -0.02704939893128767 | -0.7251523959555343 | 536168.9535487315 | -1.3525e-06
-0.00021299999999999997 | -0.7511956104529196 | -0.02671380675450753 | -0.7244818036984121 | 542402.5189342715 | -1.3357e-06
-0.00021274999999999994 | -0.7511956104529196 | -0.026378214577727387 | -0.7248173958751922 | 549557.5856655563 | -1.3189e-06
-0.00021250000000000002 | -0.7508602156416189 | -0.026378214577727387 | -0.7244820010638915 | 549303.2888401875 | -1.3189e-06
-0.00021224999999999998 | -0.7498540312077165 | -0.025707030224167104 | -0.7241470009835494 | 563384.4085986883 | -1.2854e-06
-0.00021199999999999995 | -0.7495186363964157 | -0.025707030224167104 | -0.7238116061722486 | 563123.4723424376 | -1.2854e-06
-0.00021175000000000002 | -0.7501894260190173 | -0.026042622400947246 | -0.72414680361807 | 556124.3353063635 | -1.3021e-06
-0.0002115 | -0.7488478467738141 | -0.025707030224167104 | -0.723140816549647 | 562601.5998299364 | -1.2854e-06
-0.00021124999999999996 | -0.7488478467738141 | -0.025707030224167104 | -0.723140816549647 | 562601.5998299364 | -1.2854e-06
-0.00021100000000000003 | -0.7488478467738141 | -0.025707030224167104 | -0.723140816549647 | 562601.5998299364 | -1.2854e-06
-0.00021075 | -0.7481770571512126 | -0.025707030224167104 | -0.7224700269270455 | 562079.7273174352 | -1.2854e-06
-0.00021049999999999997 | -0.747506267528611 | -0.025707030224167104 | -0.721799237304444 | 561557.854804934 | -1.2854e-06
-0.00021024999999999993 | -0.7471708727173102 | -0.02503584587060682 | -0.7221350268467034 | 576880.8695970776 | -1.2518e-06
-0.00021 | -0.7468354779060095 | -0.025371438047386962 | -0.7214640398586225 | 568721.4406303052 | -1.2686e-06
-0.00020974999999999998 | -0.7468354779060095 | -0.025707030224167104 | -0.7211284476818424 | 561035.9822924327 | -1.2854e-06
-0.00020949999999999994 | -0.7461646882834079 | -0.02470025369382668 | -0.7214644345895812 | 584175.7283407145 | -1.235e-06
-0.00020925000000000002 | -0.7465000830947087 | -0.025371438047386962 | -0.7211286450473218 | 568457.0529273502 | -1.2686e-06
-0.00020899999999999998 | -0.7461646882834079 | -0.025707030224167104 | -0.7204576580592408 | 560514.1097799314 | -1.2854e-06
-0.00020874999999999995 | -0.7461646882834079 | -0.026042622400947246 | -0.7201220658824606 | 553033.4501615074 | -1.3021e-06
-0.00020850000000000003 | -0.7454938986608063 | -0.025371438047386962 | -0.7201224606134193 | 567663.8898184848 | -1.2686e-06
-0.00020825 | -0.7451585038495055 | -0.02503584587060682 | -0.7201226579788987 | 575273.2795214675 | -1.2518e-06
-0.00020799999999999996 | -0.7448231090382048 | -0.025371438047386962 | -0.7194516709908179 | 567135.1144125747 | -1.2686e-06
-0.00020775000000000004 | -0.7441523194156032 | -0.025371438047386962 | -0.7187808813682163 | 566606.3390066646 | -1.2686e-06
-0.0002075 | -0.7438169246043025 | -0.025371438047386962 | -0.7184454865569155 | 566341.9513037095 | -1.2686e-06
-0.00020724999999999997 | -0.7438169246043025 | -0.025371438047386962 | -0.7184454865569155 | 566341.9513037095 | -1.2686e-06
-0.00020699999999999994 | -0.7431461349817009 | -0.02503584587060682 | -0.7181102891110941 | 573665.6894458573 | -1.2518e-06
-0.00020675 | -0.7431461349817009 | -0.02503584587060682 | -0.7181102891110941 | 573665.6894458573 | -1.2518e-06
-0.00020649999999999998 | -0.7424753453590993 | -0.024364661517046537 | -0.7181106838420528 | 589469.0417427983 | -1.2182e-06
-0.00020624999999999994 | -0.7428107401704 | -0.024364661517046537 | -0.7184460786533535 | 589744.3542572496 | -1.2182e-06
-0.00020600000000000002 | -0.7421399505477986 | -0.02470025369382668 | -0.7174396968539719 | 580916.8648606077 | -1.235e-06
-0.00020575 | -0.7428107401704 | -0.02503584587060682 | -0.7177748942997932 | 573397.7577665889 | -1.2518e-06
-0.00020549999999999995 | -0.7418045557364977 | -0.02503584587060682 | -0.7167687098658909 | 572593.9627287838 | -1.2518e-06
-0.00020525000000000003 | -0.7407983713025954 | -0.024029069340266395 | -0.716769301962329 | 596585.1542666386 | -1.2015e-06
-0.000205 | -0.7411337661138961 | -0.024029069340266395 | -0.7171046967736298 | 596864.3118208087 | -1.2015e-06
-0.00020474999999999996 | -0.7407983713025954 | -0.02503584587060682 | -0.7157625254319886 | 571790.1676909787 | -1.2518e-06
-0.00020450000000000004 | -0.7397921868686931 | -0.024029069340266395 | -0.7157631175284267 | 595747.6816041277 | -1.2015e-06
-0.00020425 | -0.7397921868686931 | -0.024364661517046537 | -0.7154275253516466 | 587266.5416271869 | -1.2182e-06
-0.00020399999999999997 | -0.7394567920573922 | -0.02470025369382668 | -0.7147565383635656 | 578744.289207203 | -1.235e-06
-0.00020374999999999994 | -0.7381152128121892 | -0.024364661517046537 | -0.7137505512951426 | 585889.9790549299 | -1.2182e-06
-0.0002035 | -0.7384506076234899 | -0.024364661517046537 | -0.7140859461064434 | 586165.2915693814 | -1.2182e-06
-0.00020324999999999998 | -0.7377798180008883 | -0.024029069340266395 | -0.7137507486606219 | 594072.7362791063 | -1.2015e-06
-0.00020299999999999995 | -0.736773633566986 | -0.024029069340266395 | -0.7127445642267196 | 593235.2636165958 | -1.2015e-06
-0.00020275000000000002 | -0.7364382387556853 | -0.02335788498670611 | -0.7130803537689792 | 610569.2824284572 | -1.1679e-06
-0.0002025 | -0.7361028439443844 | -0.02302229280992597 | -0.7130805511344585 | 619469.621919687 | -1.1511e-06
-0.00020224999999999996 | -0.7357674491330837 | -0.024029069340266395 | -0.7117383797928173 | 592397.790954085 | -1.2015e-06
-0.00020200000000000003 | -0.7354320543217829 | -0.02335788498670611 | -0.7120741693350768 | 609707.7451493114 | -1.1679e-06
-0.00020175 | -0.7354320543217829 | -0.023693477163486253 | -0.7117385771582967 | 600788.6240143332 | -1.1847e-06
-0.00020149999999999996 | -0.7354320543217829 | -0.02470025369382668 | -0.7107318006279563 | 575485.4257270962 | -1.235e-06
-0.00020125000000000004 | -0.7347612646991813 | -0.024364661517046537 | -0.7103966031821348 | 583136.8539104158 | -1.2182e-06
-0.000201 | -0.7347612646991813 | -0.024364661517046537 | -0.7103966031821348 | 583136.8539104158 | -1.2182e-06
-0.00020074999999999997 | -0.7350966595104821 | -0.02470025369382668 | -0.7103964058166554 | 575213.8537704205 | -1.235e-06
-0.00020049999999999994 | -0.7344258698878805 | -0.02503584587060682 | -0.7093900240172737 | 566699.4657848798 | -1.2518e-06
-0.00020025000000000002 | -0.7340904750765798 | -0.024364661517046537 | -0.7097258135595332 | 582586.228881513 | -1.2182e-06
-0.00019999999999999998 | -0.7334196854539782 | -0.024364661517046537 | -0.7090550239369316 | 582035.6038526101 | -1.2182e-06
-0.00019974999999999995 | -0.7327488958313767 | -0.02470025369382668 | -0.70804864213755 | 573312.8500736916 | -1.235e-06
-0.00019950000000000002 | -0.7327488958313767 | -0.023693477163486253 | -0.7090554186678905 | 598523.7318907396 | -1.1847e-06
-0.00019925 | -0.7330842906426774 | -0.024029069340266395 | -0.709055221302411 | 590164.5305207232 | -1.2015e-06
-0.00019899999999999996 | -0.7327488958313767 | -0.024029069340266395 | -0.7087198264911103 | 589885.372966553 | -1.2015e-06
-0.00019875000000000003 | -0.7317427113974743 | -0.023693477163486253 | -0.708049234233988 | 597674.397344392 | -1.1847e-06
-0.0001985 | -0.7317427113974743 | -0.023693477163486253 | -0.708049234233988 | 597674.397344392 | -1.1847e-06
-0.00019824999999999997 | -0.7314073165861735 | -0.023693477163486253 | -0.7077138394226873 | 597391.2858289428 | -1.1847e-06
-0.00019799999999999993 | -0.7310719217748728 | -0.02470025369382668 | -0.7063716680810461 | 571954.9902903137 | -1.235e-06
-0.00019775 | -0.7304011321522712 | -0.024029069340266395 | -0.7063720628120048 | 587931.2700873613 | -1.2015e-06
-0.00019749999999999998 | -0.7297303425296696 | -0.024029069340266395 | -0.7057012731894032 | 587372.9549790209 | -1.2015e-06
-0.00019724999999999994 | -0.7297303425296696 | -0.024364661517046537 | -0.7053656810126231 | 579007.1661936446 | -1.2182e-06
-0.00019700000000000002 | -0.729059552907068 | -0.024029069340266395 | -0.7050304835668016 | 586814.6398706804 | -1.2015e-06
-0.00019674999999999998 | -0.7287241580957673 | -0.024029069340266395 | -0.7046950887555009 | 586535.4823165102 | -1.2015e-06
-0.00019649999999999995 | -0.7273825788505641 | -0.023693477163486253 | -0.7036891016870779 | 593993.9476435524 | -1.1847e-06
-0.00019625000000000003 | -0.7267117892279625 | -0.02335788498670611 | -0.7033539042412564 | 602241.0887300479 | -1.1679e-06
-0.000196 | -0.7260409996053611 | -0.02335788498670611 | -0.702683114618655 | 601666.7305439508 | -1.1679e-06
-0.00019574999999999996 | -0.7257056047940602 | -0.023693477163486253 | -0.702012127630574 | 592578.3900663063 | -1.1847e-06
-0.00019550000000000004 | -0.7260409996053611 | -0.024364661517046537 | -0.7016763380883145 | 575978.7285346792 | -1.2182e-06
-0.00019525 | -0.7246994203601579 | -0.023693477163486253 | -0.7010059431966716 | 591729.0555199587 | -1.1847e-06
-0.00019499999999999997 | -0.7246994203601579 | -0.02335788498670611 | -0.7013415353734518 | 600518.0141717563 | -1.1679e-06
-0.00019474999999999994 | -0.7246994203601579 | -0.024029069340266395 | -0.7006703510198915 | 583185.5916664675 | -1.2015e-06
-0.0001945 | -0.7240286307375563 | -0.02335788498670611 | -0.7006707457508502 | 599943.6559856591 | -1.1679e-06
-0.00019424999999999998 | -0.723022446303654 | -0.022686700633145828 | -0.7003357456705082 | 617397.6172165823 | -1.1343e-06
-0.00019399999999999995 | -0.7233578411149548 | -0.023693477163486253 | -0.6996643639514686 | 590596.609458162 | -1.1847e-06
-0.00019375000000000002 | -0.7226870514923532 | -0.02302229280992597 | -0.6996647586824273 | 607815.0117009801 | -1.1511e-06
-0.0001935 | -0.7223516566810524 | -0.02335788498670611 | -0.6989937716943463 | 598507.7605204162 | -1.1679e-06
-0.00019324999999999995 | -0.7220162618697517 | -0.023693477163486253 | -0.6983227847062654 | 589464.1633963652 | -1.1847e-06
-0.00019300000000000003 | -0.7216808670584509 | -0.023693477163486253 | -0.6979873898949647 | 589181.051880916 | -1.1847e-06
-0.00019275 | -0.7210100774358493 | -0.02302229280992597 | -0.6979877846259234 | 606358.1854236418 | -1.1511e-06
-0.00019249999999999996 | -0.7206746826245485 | -0.023693477163486253 | -0.6969812054610622 | 588331.7173345683 | -1.1847e-06
-0.00019225000000000004 | -0.720003893001947 | -0.02302229280992597 | -0.696981600192021 | 605484.0896572388 | -1.1511e-06
-0.000192 | -0.720003893001947 | -0.02302229280992597 | -0.696981600192021 | 605484.0896572388 | -1.1511e-06
-0.00019174999999999997 | -0.7196684981906462 | -0.022351108456365686 | -0.6973173897342805 | 623966.7183357804 | -1.1176e-06
-0.00019149999999999994 | -0.7186623137567438 | -0.022351108456365686 | -0.6963112053003782 | 623066.3742335034 | -1.1176e-06
-0.00019125000000000001 | -0.7186623137567438 | -0.02335788498670611 | -0.6953044287700377 | 595348.7904968817 | -1.1679e-06
-0.00019099999999999998 | -0.7173207345115407 | -0.022015516279585545 | -0.6953052182319551 | 631650.1592803389 | -1.1008e-06
-0.00019074999999999995 | -0.7179915241341422 | -0.02302229280992597 | -0.6949692313242163 | 603735.8981244327 | -1.1511e-06
-0.00019050000000000002 | -0.7176561293228415 | -0.02302229280992597 | -0.6946338365129155 | 603444.5328689651 | -1.1511e-06
-0.00019025 | -0.7169853397002399 | -0.022015516279585545 | -0.6949698234206544 | 631345.4697994824 | -1.1008e-06
-0.00018999999999999996 | -0.7166499448889392 | -0.02100873974924512 | -0.6956412051396941 | 662239.8234665073 | -1.0504e-06
-0.00018975000000000003 | -0.7159791552663376 | -0.022015516279585545 | -0.6939636389867521 | 630431.4013569128 | -1.1008e-06
-0.0001895 | -0.7156437604550367 | -0.022015516279585545 | -0.6936282441754512 | 630126.7118760562 | -1.1008e-06
-0.00018924999999999997 | -0.7166499448889392 | -0.022351108456365686 | -0.6942988364325735 | 621265.686028949 | -1.1176e-06
-0.00018900000000000004 | -0.7163145500776383 | -0.022351108456365686 | -0.6939634416212727 | 620965.5713281898 | -1.1176e-06
-0.00018875 | -0.715308365643736 | -0.022686700633145828 | -0.6926216650105902 | 610597.0861171879 | -1.1343e-06
-0.00018849999999999997 | -0.7139667863985328 | -0.021679924102805403 | -0.6922868622957274 | 638643.252635875 | -1.084e-06
-0.00018824999999999994 | -0.7139667863985328 | -0.021679924102805403 | -0.6922868622957274 | 638643.252635875 | -1.084e-06
-0.00018800000000000002 | -0.7132959967759314 | -0.022015516279585545 | -0.6912804804963458 | 627993.8855100605 | -1.1008e-06
-0.00018774999999999998 | -0.7132959967759314 | -0.022351108456365686 | -0.6909448883195657 | 618264.5390213582 | -1.1176e-06
-0.00018749999999999995 | -0.712289812342029 | -0.02100873974924512 | -0.6912810725927839 | 658089.0437443997 | -1.0504e-06
-0.00018725000000000002 | -0.7119544175307282 | -0.021679924102805403 | -0.6902744934279228 | 636786.8172920408 | -1.084e-06
-0.000187 | -0.7106128382855251 | -0.021679924102805403 | -0.6889329141827197 | 635549.1937294847 | -1.084e-06
-0.00018674999999999996 | -0.7102774434742243 | -0.02100873974924512 | -0.6892687037249792 | 656173.299257273 | -1.0504e-06
-0.00018650000000000003 | -0.7096066538516227 | -0.02100873974924512 | -0.6885979141023776 | 655534.7177615641 | -1.0504e-06
-0.00018625 | -0.709271259040322 | -0.02100873974924512 | -0.6882625192910768 | 655215.4270137097 | -1.0504e-06
-0.00018599999999999997 | -0.7089358642290212 | -0.022015516279585545 | -0.6869203479494357 | 624032.9222589254 | -1.1008e-06
-0.00018574999999999993 | -0.7089358642290212 | -0.02134433192602526 | -0.687591532302996 | 644284.8946371677 | -1.0672e-06
-0.0001855 | -0.7086004694177204 | -0.022015516279585545 | -0.6865849531381348 | 623728.2327780689 | -1.1008e-06
-0.00018524999999999998 | -0.7082650746064196 | -0.022351108456365686 | -0.685913966150054 | 613762.8185099723 | -1.1176e-06
-0.00018499999999999994 | -0.7069234953612165 | -0.021679924102805403 | -0.6852435712584111 | 632145.728932455 | -1.084e-06
-0.00018475000000000002 | -0.7072588901725173 | -0.022015516279585545 | -0.6852433738929318 | 622509.4748546428 | -1.1008e-06
-0.00018449999999999999 | -0.7059173109273141 | -0.021679924102805403 | -0.6842373868245087 | 631217.5112605379 | -1.084e-06
-0.00018424999999999995 | -0.7055819161160134 | -0.02134433192602526 | -0.6842375841899881 | 641142.1885317417 | -1.0672e-06
-0.00018400000000000003 | -0.7052465213047125 | -0.021679924102805403 | -0.6835665972019072 | 630598.6994792598 | -1.084e-06
-0.00018375 | -0.704575731682111 | -0.02134433192602526 | -0.6832313997560857 | 640199.376700114 | -1.0672e-06
-0.00018349999999999996 | -0.7032341524369079 | -0.02100873974924512 | -0.6822254126876628 | 649468.1935523299 | -1.0504e-06
-0.00018325000000000004 | -0.7032341524369079 | -0.020673147572464978 | -0.6825610048644429 | 660335.8317565159 | -1.0337e-06
-0.000183 | -0.702898757625607 | -0.020673147572464978 | -0.6822256100531421 | 660011.3578851568 | -1.0337e-06
-0.00018274999999999997 | -0.7018925731917047 | -0.020337555395684836 | -0.6815550177960199 | 670242.8138837476 | -1.0169e-06
-0.00018249999999999994 | -0.7022279680030056 | -0.02134433192602526 | -0.6808836360769803 | 637999.4824263159 | -1.0672e-06
-0.00018225 | -0.7022279680030056 | -0.02134433192602526 | -0.6808836360769803 | 637999.4824263159 | -1.0672e-06
-0.00018199999999999998 | -0.701557178380404 | -0.021679924102805403 | -0.6798772542775986 | 627195.2346822302 | -1.084e-06
-0.00018174999999999995 | -0.7002155991352008 | -0.02134433192602526 | -0.6788712672091756 | 636113.8587630603 | -1.0672e-06
-0.00018150000000000002 | -0.6992094147012985 | -0.020337555395684836 | -0.6788718593056137 | 667604.1894884325 | -1.0169e-06
-0.00018125 | -0.6995448095125993 | -0.021679924102805403 | -0.677864885409794 | 625338.7993383958 | -1.084e-06
-0.00018099999999999995 | -0.6995448095125993 | -0.02134433192602526 | -0.6782004775865741 | 635485.3175419752 | -1.0672e-06
-0.00018075000000000003 | -0.6992094147012985 | -0.020337555395684836 | -0.6788718593056137 | 667604.1894884325 | -1.0169e-06
-0.0001805 | -0.6975324406447946 | -0.020337555395684836 | -0.6771948852491098 | 665955.0492413606 | -1.0169e-06
-0.00018024999999999996 | -0.696861651022193 | -0.020337555395684836 | -0.6765240956265082 | 665295.3931425319 | -1.0169e-06
-0.00018000000000000004 | -0.6975324406447946 | -0.020673147572464978 | -0.6768592930723296 | 654819.7759434113 | -1.0337e-06
-0.00017975 | -0.696861651022193 | -0.020001963218904694 | -0.6768596878032883 | 676793.2531378318 | -1.0001e-06
-0.00017949999999999997 | -0.6955200717769899 | -0.020673147572464978 | -0.674846924204525 | 652872.9327152567 | -1.0337e-06
-0.00017924999999999994 | -0.6955200717769899 | -0.02100873974924512 | -0.6745113320277448 | 642124.5063516779 | -1.0504e-06
-0.00017900000000000001 | -0.6948492821543883 | -0.020673147572464978 | -0.6741761345819234 | 652223.9849725384 | -1.0337e-06
-0.00017874999999999998 | -0.6948492821543883 | -0.020673147572464978 | -0.6741761345819234 | 652223.9849725384 | -1.0337e-06
-0.00017849999999999995 | -0.6941784925317868 | -0.020673147572464978 | -0.6735053449593218 | 651575.0372298203 | -1.0337e-06
-0.00017825000000000002 | -0.6928369132865837 | -0.01899518668856427 | -0.6738417265980194 | 709486.8164719797 | -9.4976e-07
-0.000178 | -0.6928369132865837 | -0.020001963218904694 | -0.672834950067679 | 672768.9104355061 | -1.0001e-06
-0.00017774999999999996 | -0.6914953340413805 | -0.020001963218904694 | -0.6714933708224758 | 671427.4628680642 | -1.0001e-06
-0.00017750000000000003 | -0.6911599392300798 | -0.020337555395684836 | -0.670822383834395 | 659688.3163024875 | -1.0169e-06
-0.00017725 | -0.6911599392300798 | -0.020001963218904694 | -0.6711579760111751 | 671092.1009762037 | -1.0001e-06
-0.00017699999999999997 | -0.6894829651735759 | -0.020337555395684836 | -0.669145409777891 | 658039.1760554155 | -1.0169e-06
-0.00017675000000000004 | -0.689147570362275 | -0.020001963218904694 | -0.6691456071433703 | 669079.9296250407 | -1.0001e-06
-0.0001765 | -0.6888121755509743 | -0.020001963218904694 | -0.6688102123320696 | 668744.5677331804 | -1.0001e-06
-0.00017624999999999997 | -0.6888121755509743 | -0.020673147572464978 | -0.6681390279785093 | 646383.4552880748 | -1.0337e-06
-0.00017599999999999994 | -0.687805991117072 | -0.020337555395684836 | -0.6674684357213871 | 656390.0358083437 | -1.0169e-06
-0.00017575000000000002 | -0.687805991117072 | -0.020673147572464978 | -0.667132843544607 | 645410.0336739975 | -1.0337e-06
-0.00017549999999999998 | -0.6874705963057711 | -0.020337555395684836 | -0.6671330409100863 | 656060.2077589292 | -1.0169e-06
-0.00017524999999999995 | -0.6867998066831696 | -0.020673147572464978 | -0.6661266591107047 | 644436.6120599202 | -1.0337e-06
-0.00017500000000000003 | -0.6857936222492672 | -0.020001963218904694 | -0.6657916590303625 | 665726.310706436 | -1.0001e-06
-0.00017475 | -0.6851228326266657 | -0.020337555395684836 | -0.6647852772309809 | 653751.4114130286 | -1.0169e-06
-0.00017449999999999996 | -0.6861290170605681 | -0.02134433192602526 | -0.6647846851345428 | 622914.4931202716 | -1.0672e-06
-0.00017425000000000003 | -0.6844520430040641 | -0.02100873974924512 | -0.663443303254819 | 631587.9116724817 | -1.0504e-06
-0.000174 | -0.6837812533814626 | -0.019666371042124552 | -0.664114882339338 | 675381.2189517135 | -9.8332e-07
-0.00017374999999999997 | -0.683110463758861 | -0.019666371042124552 | -0.6634440927167364 | 674699.0497592734 | -9.8332e-07
-0.00017349999999999993 | -0.6834458585701618 | -0.020673147572464978 | -0.6627727109976969 | 641191.8733463292 | -1.0337e-06
-0.00017325 | -0.683110463758861 | -0.019666371042124552 | -0.6634440927167364 | 674699.0497592734 | -9.8332e-07
-0.00017299999999999998 | -0.6824396741362594 | -0.020673147572464978 | -0.6617665265637944 | 640218.4517322518 | -1.0337e-06
-0.00017274999999999994 | -0.6814334897023571 | -0.020001963218904694 | -0.6614315264834524 | 661366.6061122498 | -1.0001e-06
-0.00017250000000000002 | -0.6817688845136579 | -0.02100873974924512 | -0.6607601447644128 | 629033.5856896462 | -1.0504e-06
-0.00017224999999999999 | -0.6807627000797556 | -0.019666371042124552 | -0.661096329037631 | 672311.4575857336 | -9.8332e-07
-0.00017199999999999995 | -0.6797565156458532 | -0.020001963218904694 | -0.6597545524269485 | 659689.7966529473 | -1.0001e-06
-0.00017175000000000003 | -0.6790857260232517 | -0.019666371042124552 | -0.6594193549811271 | 670606.0346046337 | -9.8332e-07
-0.0001715 | -0.6780795415893492 | -0.01899518668856427 | -0.659084354900785 | 693948.8047228045 | -9.4976e-07
-0.00017124999999999996 | -0.6784149364006501 | -0.019666371042124552 | -0.6587485653585256 | 669923.8654121937 | -9.8332e-07
-0.00017100000000000004 | -0.6774087519667478 | -0.019666371042124552 | -0.6577423809246232 | 668900.6116235337 | -9.8332e-07
-0.00017075 | -0.6767379623441462 | -0.01933077886534441 | -0.6574071834788018 | 680166.2654756036 | -9.6654e-07
-0.00017049999999999997 | -0.6767379623441462 | -0.019666371042124552 | -0.6570715913020216 | 668218.4424310937 | -9.8332e-07
-0.00017024999999999994 | -0.675396383098943 | -0.01933077886534441 | -0.6560656042335986 | 678778.2414807627 | -9.6654e-07
-0.00017 | -0.6743901986650407 | -0.01899518668856427 | -0.6553950119764764 | 690064.3017855106 | -9.4976e-07
-0.00016974999999999998 | -0.6733840142311384 | -0.018659594511784127 | -0.6547244197193542 | 701756.3209167004 | -9.3298e-07
-0.00016949999999999995 | -0.67405480385374 | -0.019666371042124552 | -0.6543884328116154 | 665489.7656613338 | -9.8332e-07
-0.00016925000000000002 | -0.6730486194198375 | -0.01933077886534441 | -0.6537178405544931 | 676349.199489791 | -9.6654e-07
-0.000169 | -0.6727132246085368 | -0.018324002335003985 | -0.6543892222735328 | 714242.6750551824 | -9.162e-07
-0.00016874999999999995 | -0.672377829797236 | -0.01899518668856427 | -0.6533826431086718 | 687945.4820015323 | -9.4976e-07
-0.00016850000000000003 | -0.6717070401746345 | -0.01899518668856427 | -0.6527118534860702 | 687239.2087402061 | -9.4976e-07
-0.00016825 | -0.6713716453633337 | -0.017988410158223844 | -0.6533832352051099 | 726449.1185802761 | -8.9942e-07
-0.00016799999999999996 | -0.6707008557407321 | -0.018659594511784127 | -0.652041261228948 | 698880.418668437 | -9.3298e-07
-0.00016775000000000004 | -0.6710362505520329 | -0.01899518668856427 | -0.6520410638634686 | 686532.93547888 | -9.4976e-07
-0.0001675 | -0.6700300661181305 | -0.018659594511784127 | -0.6513704716063464 | 698161.4431063711 | -9.3298e-07
-0.00016724999999999997 | -0.6690238816842282 | -0.017988410158223844 | -0.6510354715260044 | 723838.8115454077 | -8.9942e-07
-0.00016699999999999994 | -0.6686884868729274 | -0.018659594511784127 | -0.6500288923611433 | 696723.4919822393 | -9.3298e-07
-0.00016675000000000001 | -0.667682302439025 | -0.018324002335003985 | -0.6493583001040211 | 708751.6015685771 | -9.162e-07
-0.00016649999999999998 | -0.666340723193822 | -0.01731722580466356 | -0.6490234973891584 | 749569.8268418666 | -8.6586e-07
-0.00016624999999999995 | -0.6660053283825211 | -0.017988410158223844 | -0.6480169182242973 | 720482.702500577 | -8.9942e-07
-0.00016600000000000002 | -0.6656699335712204 | -0.018659594511784127 | -0.6470103390594363 | 693488.101952943 | -9.3298e-07
-0.00016575 | -0.6643283543260172 | -0.017652817981443702 | -0.6466755363445735 | 732659.8359812538 | -8.8264e-07
-0.00016549999999999996 | -0.6646637491373181 | -0.018324002335003985 | -0.6463397468023141 | 705456.957476614 | -9.162e-07
-0.00016525000000000003 | -0.6639929595147165 | -0.018324002335003985 | -0.6456689571797125 | 704724.8143450666 | -9.162e-07
-0.000165 | -0.6629867750808142 | -0.017988410158223844 | -0.6449983649225903 | 717126.5934557463 | -8.9942e-07
-0.00016474999999999997 | -0.6623159854582126 | -0.017988410158223844 | -0.6443275752999887 | 716380.7914457838 | -8.9942e-07
-0.00016450000000000004 | -0.6613098010243103 | -0.017652817981443702 | -0.6436569830428666 | 729239.9250017377 | -8.8264e-07
-0.00016425 | -0.6603036165904079 | -0.017988410158223844 | -0.6423152064321841 | 714143.3854158967 | -8.9942e-07
-0.00016399999999999997 | -0.6599682217791071 | -0.017988410158223844 | -0.6419798116208832 | 713770.4844109154 | -8.9942e-07
-0.00016374999999999994 | -0.6599682217791071 | -0.017988410158223844 | -0.6419798116208832 | 713770.4844109154 | -8.9942e-07
-0.00016350000000000002 | -0.6606390114017087 | -0.01899518668856427 | -0.6416438247131444 | 675585.6999283247 | -9.4976e-07
-0.00016324999999999998 | -0.658626642533904 | -0.018324002335003985 | -0.6403026401989 | 698867.6692926876 | -9.162e-07
-0.00016299999999999995 | -0.6576204581000016 | -0.017988410158223844 | -0.6396320479417777 | 711160.177376047 | -8.9942e-07
-0.00016275000000000003 | -0.6569496684774001 | -0.01731722580466356 | -0.6396324426727366 | 738723.9155829248 | -8.6586e-07
-0.0001625 | -0.6552726944208962 | -0.017652817981443702 | -0.6376198764394525 | 722400.1030427052 | -8.8264e-07
-0.00016224999999999996 | -0.6546019047982946 | -0.016310449274323135 | -0.6382914555239715 | 782677.9566750589 | -8.1552e-07
-0.00016200000000000003 | -0.653931115175693 | -0.01698163362788342 | -0.6369494815478096 | 750162.7882278116 | -8.4908e-07
-0.00016175 | -0.6522541411191891 | -0.017652817981443702 | -0.6346013231377454 | 718980.1920631889 | -8.8264e-07
-0.00016149999999999997 | -0.6532603255530914 | -0.01731722580466356 | -0.6359430997484279 | 734463.0218740548 | -8.6586e-07
-0.00016124999999999994 | -0.6529249307417907 | -0.018324002335003985 | -0.6346009284067867 | 692644.4526745349 | -9.162e-07
-0.000161 | -0.6535957203643923 | -0.01899518668856427 | -0.634600533675828 | 668169.8306844003 | -9.4976e-07
-0.00016074999999999998 | -0.6522541411191891 | -0.017652817981443702 | -0.6346013231377454 | 718980.1920631889 | -8.8264e-07
-0.00016049999999999994 | -0.6515833514965875 | -0.017652817981443702 | -0.6339305335151438 | 718220.2118455187 | -8.8264e-07
-0.00016025000000000002 | -0.6505771670626852 | -0.017652817981443702 | -0.6329243490812415 | 717080.2415190133 | -8.8264e-07
-0.00015999999999999999 | -0.6502417722513845 | -0.017652817981443702 | -0.6325889542699408 | 716700.2514101781 | -8.8264e-07
-0.00015974999999999995 | -0.6489001930061813 | -0.01698163362788342 | -0.6319185593782979 | 744237.6548987647 | -8.4908e-07
-0.00015950000000000003 | -0.6492355878174821 | -0.017988410158223844 | -0.6312471776592583 | 701837.6522515173 | -8.9942e-07
-0.00015925 | -0.6482294033835797 | -0.017652817981443702 | -0.630576585402136 | 714420.3107571673 | -8.8264e-07
-0.00015899999999999996 | -0.6475586137609782 | -0.017652817981443702 | -0.6299057957795345 | 713660.3305394972 | -8.8264e-07
-0.00015875000000000004 | -0.6468878241383766 | -0.017652817981443702 | -0.629235006156933 | 712900.3503218268 | -8.8264e-07
-0.0001585 | -0.6462170345157751 | -0.017988410158223844 | -0.6282286243575512 | 698481.5432066864 | -8.9942e-07
-0.00015824999999999997 | -0.6448754552705719 | -0.01698163362788342 | -0.6278938216426885 | 739497.5482355272 | -8.4908e-07
-0.00015799999999999994 | -0.6445400604592711 | -0.01698163362788342 | -0.6275584268313877 | 739102.5393469242 | -8.4908e-07
-0.00015775 | -0.6438692708366696 | -0.017652817981443702 | -0.6262164528552259 | 709480.4393423107 | -8.8264e-07
-0.00015749999999999998 | -0.6428630864027672 | -0.017988410158223844 | -0.6248746762445434 | 694752.5331568745 | -8.9942e-07
-0.00015724999999999995 | -0.6425276915914665 | -0.017652817981443702 | -0.6248748736100228 | 707960.47890697 | -8.8264e-07
-0.00015700000000000002 | -0.6411861123462633 | -0.017652817981443702 | -0.6235332943648196 | 706440.5184716295 | -8.8264e-07
-0.00015675 | -0.640179927912361 | -0.01731722580466356 | -0.6228627021076975 | 719356.216906243 | -8.6586e-07
-0.00015649999999999996 | -0.6398445331010603 | -0.01731722580466356 | -0.6225273072963967 | 718968.8629327094 | -8.6586e-07
-0.00015625000000000003 | -0.640179927912361 | -0.017652817981443702 | -0.6225271099309173 | 705300.5481451241 | -8.8264e-07
-0.000156 | -0.6381675590445564 | -0.016310449274323135 | -0.6218571097702332 | 762526.033846532 | -8.1552e-07
-0.00015574999999999996 | -0.6374967694219548 | -0.016646041451103277 | -0.6208507279708515 | 745943.9888991774 | -8.323e-07
-0.00015550000000000004 | -0.6368259797993532 | -0.016646041451103277 | -0.6201799383482499 | 745138.0439848001 | -8.323e-07
-0.00015525 | -0.6361551901767516 | -0.016310449274323135 | -0.6198447409024285 | 760058.4514593652 | -8.1552e-07
-0.00015499999999999997 | -0.63548440055415 | -0.015974857097542993 | -0.619509543456607 | 775605.7405382242 | -7.9874e-07
-0.00015474999999999994 | -0.63548440055415 | -0.016310449274323135 | -0.6191739512798269 | 759235.9239969763 | -8.1552e-07
-0.00015450000000000001 | -0.6348136109315485 | -0.016310449274323135 | -0.6185031616572254 | 758413.3965345876 | -8.1552e-07
-0.00015424999999999998 | -0.6344782161202477 | -0.016310449274323135 | -0.6181677668459246 | 758002.1328033932 | -8.1552e-07
-0.00015399999999999995 | -0.6338074264976461 | -0.015974857097542993 | -0.6178325694001031 | 773506.2237209354 | -7.9874e-07
-0.00015375000000000002 | -0.632465847252443 | -0.015974857097542993 | -0.6164909901549 | 771826.6102671042 | -7.9874e-07
-0.0001535 | -0.6321304524411422 | -0.015974857097542993 | -0.6161555953435992 | 771406.7069036465 | -7.9874e-07
-0.00015324999999999996 | -0.6321304524411422 | -0.01698163362788342 | -0.6151488188132588 | 724487.2104686087 | -8.4908e-07
-0.00015300000000000003 | -0.6307888731959391 | -0.015974857097542993 | -0.6148140160983961 | 769727.0934498154 | -7.9874e-07
-0.00015275 | -0.6301180835733375 | -0.015974857097542993 | -0.6141432264757946 | 768887.2867228999 | -7.9874e-07
-0.00015249999999999997 | -0.6297826887620368 | -0.01698163362788342 | -0.6128010551341534 | 721722.1482483868 | -8.4908e-07
-0.00015225000000000004 | -0.629447293950736 | -0.016310449274323135 | -0.6131368446764128 | 751833.1768354765 | -8.1552e-07
-0.000152 | -0.6287765043281345 | -0.016646041451103277 | -0.6121304628770312 | 735466.7050122719 | -8.323e-07
-0.00015174999999999998 | -0.6267641354603297 | -0.015974857097542993 | -0.6107892783627867 | 764688.2530883221 | -7.9874e-07
-0.00015149999999999994 | -0.6267641354603297 | -0.016310449274323135 | -0.6104536861860066 | 748543.0669859212 | -8.1552e-07
-0.00015125000000000002 | -0.6254225562151267 | -0.01563926492076285 | -0.6097832912943638 | 779810.6808521532 | -7.8196e-07
-0.00015099999999999998 | -0.6250871614038258 | -0.016310449274323135 | -0.6087767121295027 | 746486.7483299491 | -8.1552e-07
-0.00015074999999999995 | -0.6234101873473219 | -0.01563926492076285 | -0.6077709224265591 | 777237.1981750575 | -7.8196e-07
-0.00015050000000000003 | -0.6234101873473219 | -0.01496808056720257 | -0.6084421067801193 | 812986.1461506456 | -7.484e-07
-0.00015025 | -0.6227393977247203 | -0.01563926492076285 | -0.6071001328039575 | 776379.3706160256 | -7.8196e-07
-0.00014999999999999996 | -0.621733213290818 | -0.015974857097542993 | -0.605758356193275 | 758389.7026364554 | -7.9874e-07
-0.00014975000000000003 | -0.6213978184795172 | -0.01563926492076285 | -0.6057585535587544 | 774663.7154979618 | -7.8196e-07
-0.0001495 | -0.6210624236682164 | -0.016646041451103277 | -0.6044163822171131 | 726198.3384969322 | -8.323e-07
-0.00014924999999999997 | -0.6197208444230133 | -0.016310449274323135 | -0.6034103951486902 | 739906.5286308383 | -8.1552e-07
-0.00014899999999999994 | -0.6193854496117126 | -0.01563926492076285 | -0.6037461846909498 | 772090.2328208662 | -7.8196e-07
-0.00014875 | -0.618714659989111 | -0.015974857097542993 | -0.602739802891568 | 754610.5723653355 | -7.9874e-07
-0.00014849999999999998 | -0.6173730807439078 | -0.01563926492076285 | -0.601733815823145 | 769516.7501437704 | -7.8196e-07
-0.00014824999999999994 | -0.6167022911213063 | -0.015303672743982711 | -0.6013986183773236 | 785953.3177926703 | -7.6518e-07
-0.00014800000000000002 | -0.6163668963100055 | -0.015303672743982711 | -0.6010632235660228 | 785514.9984206979 | -7.6518e-07
-0.00014774999999999999 | -0.6146899222535016 | -0.015303672743982711 | -0.5993862495095189 | 783323.4015608352 | -7.6518e-07
-0.00014749999999999995 | -0.6140191326309 | -0.01563926492076285 | -0.5983798677101372 | 765227.6123486109 | -7.8196e-07
-0.00014725000000000003 | -0.6140191326309 | -0.014632488390422428 | -0.5993866442404776 | 819254.5631989718 | -7.3162e-07
-0.000147 | -0.6136837378195993 | -0.01563926492076285 | -0.5980444728988364 | 764798.698569095 | -7.8196e-07
-0.00014674999999999996 | -0.6130129481969977 | -0.01496808056720257 | -0.5980448676297951 | 799093.5977993143 | -7.484e-07
-0.00014650000000000004 | -0.6116713689517945 | -0.014296896213642286 | -0.5973744727381523 | 835670.1535933787 | -7.1484e-07
-0.00014625 | -0.611000579329193 | -0.014632488390422428 | -0.5963680909387706 | 815128.7395917134 | -7.3162e-07
-0.00014599999999999997 | -0.6099943948952906 | -0.013961304036862144 | -0.5960330908584285 | 853835.8441084264 | -6.9807e-07
-0.00014574999999999994 | -0.6096590000839899 | -0.014632488390422428 | -0.5950265116935675 | 813295.0402107096 | -7.3162e-07
-0.0001455 | -0.6093236052726891 | -0.014632488390422428 | -0.5946911168822667 | 812836.6153654588 | -7.3162e-07
-0.00014524999999999998 | -0.6089882104613883 | -0.015303672743982711 | -0.5936845377174056 | 775871.9722373021 | -7.6518e-07
-0.00014499999999999995 | -0.6083174208387868 | -0.015303672743982711 | -0.5930137480948041 | 774995.3334933572 | -7.6518e-07
-0.00014475000000000002 | -0.607982026027486 | -0.014632488390422428 | -0.5933495376370636 | 811002.9159844548 | -7.3162e-07
-0.0001445 | -0.6073112364048844 | -0.01496808056720257 | -0.5923431558376818 | 791475.1035421327 | -7.484e-07
-0.00014424999999999996 | -0.6066404467822829 | -0.01496808056720257 | -0.5916723662150803 | 790578.8101001114 | -7.484e-07
-0.00014400000000000003 | -0.6052988675370797 | -0.014296896213642286 | -0.5910019713234375 | 826755.6293225317 | -7.1484e-07
-0.00014375 | -0.6042926831031774 | -0.014296896213642286 | -0.5899957868895351 | 825348.0728587138 | -7.1484e-07
-0.00014349999999999996 | -0.6036218934805758 | -0.014296896213642286 | -0.5893249972669335 | 824409.7018828351 | -7.1484e-07
-0.00014325000000000004 | -0.6026157090466735 | -0.013961304036862144 | -0.5886544050098114 | 843265.6483313914 | -6.9807e-07
-0.000143 | -0.6016095246127712 | -0.014632488390422428 | -0.5869770362223488 | 802292.843924687 | -7.3162e-07
-0.00014274999999999997 | -0.6009387349901696 | -0.01496808056720257 | -0.585970654422967 | 782960.3158429296 | -7.484e-07
-0.00014249999999999994 | -0.5999325505562673 | -0.014632488390422428 | -0.5853000621658448 | 800000.7196984324 | -7.3162e-07
-0.00014225000000000002 | -0.5985909713110641 | -0.013625711860082003 | -0.5849652594509821 | 858619.7410569075 | -6.8129e-07
-0.00014199999999999998 | -0.5982555764997634 | -0.013961304036862144 | -0.5842942724629012 | 837019.6235540524 | -6.9807e-07
-0.00014174999999999995 | -0.5982555764997634 | -0.014632488390422428 | -0.5836230881093409 | 797708.5954721775 | -7.3162e-07
-0.00014150000000000002 | -0.5975847868771618 | -0.014296896213642286 | -0.5832878906635195 | 815964.3630999272 | -7.1484e-07
-0.00014125 | -0.5965786024432594 | -0.014632488390422428 | -0.581946114052837 | 795416.4712459228 | -7.3162e-07
-0.00014099999999999996 | -0.5955724180093571 | -0.014296896213642286 | -0.5812755217957148 | 813149.2501722914 | -7.1484e-07
-0.00014075000000000003 | -0.5945662335754547 | -0.014296896213642286 | -0.5802693373618124 | 811741.6937084734 | -7.1484e-07
-0.0001405 | -0.594230838764154 | -0.013961304036862144 | -0.5802695347272918 | 831254.0622211242 | -6.9807e-07
-0.00014024999999999997 | -0.5935600491415524 | -0.01496808056720257 | -0.5785919685743498 | 773101.0879806944 | -7.484e-07
-0.00013999999999999993 | -0.5928892595189508 | -0.014296896213642286 | -0.5785923633053085 | 809395.7662687766 | -7.1484e-07
-0.00013975 | -0.5918830750850484 | -0.013961304036862144 | -0.5779217710481863 | 827890.8181102492 | -6.9807e-07
-0.00013949999999999998 | -0.5915476802737477 | -0.013961304036862144 | -0.5775863762368856 | 827410.3546658386 | -6.9807e-07
-0.00013924999999999994 | -0.5898707062172438 | -0.01329011968330186 | -0.576580586533942 | 867683.0612118212 | -6.6451e-07
-0.00013900000000000002 | -0.589535311405943 | -0.013625711860082003 | -0.575909599545861 | 845327.7237324392 | -6.8129e-07
-0.00013874999999999998 | -0.5881937321607399 | -0.013625711860082003 | -0.5745680203006579 | 843358.5359806663 | -6.8129e-07
-0.00013849999999999995 | -0.5881937321607399 | -0.014296896213642286 | -0.5738968359470976 | 802827.1694376261 | -7.1484e-07
-0.00013825000000000003 | -0.5875229425381383 | -0.013961304036862144 | -0.5735616385012762 | 821644.7933329103 | -6.9807e-07
-0.000138 | -0.5855105736703337 | -0.012618935329741577 | -0.5728916383405921 | 907987.2800209117 | -6.3095e-07
-0.00013774999999999996 | -0.5851751788590328 | -0.01329011968330186 | -0.571885059175731 | 860616.8684760092 | -6.6451e-07
-0.00013750000000000004 | -0.5851751788590328 | -0.01496808056720257 | -0.5702070982918302 | 761897.4199554272 | -7.484e-07
-0.00013725 | -0.5845043892364313 | -0.013625711860082003 | -0.5708786773763493 | 837943.2696632904 | -6.8129e-07
-0.00013699999999999997 | -0.5834982048025289 | -0.013961304036862144 | -0.5695369007656668 | 815879.231999982 | -6.9807e-07
-0.00013674999999999994 | -0.5831628099912282 | -0.013961304036862144 | -0.569201505954366 | 815398.7685555713 | -6.9807e-07
-0.0001365 | -0.5814858359347242 | -0.013625711860082003 | -0.5678601240746423 | 833512.5972218008 | -6.8129e-07
-0.00013624999999999998 | -0.5811504411234235 | -0.013961304036862144 | -0.5671891370865614 | 812515.9878891073 | -6.9807e-07
-0.00013599999999999994 | -0.5808150463121227 | -0.013961304036862144 | -0.5668537422752605 | 812035.5244446966 | -6.9807e-07
-0.00013575000000000002 | -0.5784672826330172 | -0.012618935329741577 | -0.5658483473032756 | 896824.2288549133 | -6.3095e-07
-0.0001355 | -0.5771257033878141 | -0.012618935329741577 | -0.5645067680580725 | 894697.9333947233 | -6.3095e-07
-0.00013524999999999995 | -0.5767903085765134 | -0.012618935329741577 | -0.5641713732467718 | 894166.3595296758 | -6.3095e-07
-0.00013500000000000003 | -0.5757841241426109 | -0.012954527506521719 | -0.5628295966360892 | 868931.107449103 | -6.4773e-07
-0.00013475 | -0.5751133345200095 | -0.012618935329741577 | -0.5624943991902679 | 891508.4902044382 | -6.3095e-07
-0.00013449999999999996 | -0.574107150086107 | -0.012618935329741577 | -0.5614882147563655 | 889913.7686092954 | -6.3095e-07
-0.00013425000000000004 | -0.5734363604635055 | -0.012954527506521719 | -0.5604818329569838 | 865306.484817481 | -6.4773e-07
-0.000134 | -0.5731009656522047 | -0.012954527506521719 | -0.560146438145683 | 864788.6815843921 | -6.4773e-07
-0.00013374999999999997 | -0.5731009656522047 | -0.012954527506521719 | -0.560146438145683 | 864788.6815843921 | -6.4773e-07
-0.00013349999999999994 | -0.5724301760296031 | -0.01329011968330186 | -0.5591400563463013 | 841437.2024788054 | -6.6451e-07
-0.00013325 | -0.5717593864070016 | -0.013625711860082003 | -0.5581336745469196 | 819235.9860214462 | -6.8129e-07
-0.00013299999999999998 | -0.5704178071617985 | -0.01329011968330186 | -0.5571276874784966 | 838408.8341634575 | -6.6451e-07
-0.00013274999999999995 | -0.5700824123504977 | -0.012954527506521719 | -0.557127884843976 | 860128.4524865925 | -6.4773e-07
-0.00013250000000000002 | -0.5694116227278961 | -0.01329011968330186 | -0.5561215030445943 | 836894.6500057835 | -6.6451e-07
-0.00013225 | -0.568070043482693 | -0.012954527506521719 | -0.5551155159761713 | 857021.633088059 | -6.4773e-07
-0.00013199999999999996 | -0.5670638590487906 | -0.012618935329741577 | -0.5544449237190491 | 878750.7174432973 | -6.3095e-07
-0.00013175000000000003 | -0.5657222798035876 | -0.012283343152961436 | -0.5534389366506262 | 901121.0217915236 | -6.1417e-07
-0.0001315 | -0.565051490180986 | -0.012618935329741577 | -0.5524325548512444 | 875561.2742530121 | -6.3095e-07
-0.00013124999999999996 | -0.5643807005583844 | -0.012954527506521719 | -0.5514261730518627 | 851325.7975240815 | -6.4773e-07
-0.00013100000000000004 | -0.5633745161244821 | -0.011947750976181294 | -0.5514267651483008 | 923063.7067136903 | -5.9739e-07
-0.00013075 | -0.5623683316905798 | -0.012954527506521719 | -0.549413804184058 | 848218.9781255485 | -6.4773e-07
-0.00013049999999999997 | -0.5613621472566773 | -0.012283343152961436 | -0.5490788041037159 | 894021.7614474712 | -6.1417e-07
-0.00013024999999999994 | -0.5613621472566773 | -0.011947750976181294 | -0.549414396280496 | 919695.0913620369 | -5.9739e-07
-0.00013000000000000002 | -0.560355962822775 | -0.012618935329741577 | -0.5477370274930334 | 868119.2401423466 | -6.3095e-07
-0.00012974999999999998 | -0.5600205680114743 | -0.012954527506521719 | -0.5470660405049526 | 844594.3554939262 | -6.4773e-07
-0.00012949999999999995 | -0.5593497783888727 | -0.012618935329741577 | -0.5467308430591311 | 866524.5185472039 | -6.3095e-07
-0.00012925000000000002 | -0.5586789887662711 | -0.012954527506521719 | -0.5457244612597494 | 842523.1425615707 | -6.4773e-07
-0.000129 | -0.5566666198984664 | -0.011947750976181294 | -0.5447188689222852 | 911834.9888748461 | -5.9739e-07
-0.00012874999999999996 | -0.5566666198984664 | -0.011947750976181294 | -0.5447188689222852 | 911834.9888748461 | -5.9739e-07
-0.00012850000000000003 | -0.5566666198984664 | -0.011947750976181294 | -0.5447188689222852 | 911834.9888748461 | -5.9739e-07
-0.00012825 | -0.5553250406532633 | -0.011947750976181294 | -0.543377289677082 | 909589.2453070773 | -5.9739e-07
-0.00012799999999999997 | -0.5546542510306618 | -0.011947750976181294 | -0.5427065000544805 | 908466.3735231931 | -5.9739e-07
-0.00012774999999999993 | -0.5533126717854586 | -0.011612158799401152 | -0.5417005129860575 | 932988.4689727003 | -5.8061e-07
-0.0001275 | -0.5519710925402554 | -0.011947750976181294 | -0.5400233415640742 | 903974.8863876553 | -5.9739e-07
-0.00012724999999999998 | -0.5516356977289547 | -0.011612158799401152 | -0.5400235389295536 | 930100.1618362351 | -5.8061e-07
-0.00012699999999999994 | -0.5502941184837515 | -0.011612158799401152 | -0.5386819596843504 | 927789.5161270626 | -5.8061e-07
-0.00012675000000000002 | -0.5496233288611501 | -0.011947750976181294 | -0.5376755778849688 | 900044.8351440601 | -5.9739e-07
-0.00012649999999999998 | -0.5486171444272476 | -0.011612158799401152 | -0.5370049856278465 | 924901.2089905974 | -5.8061e-07
-0.00012624999999999995 | -0.5479463548046462 | -0.011612158799401152 | -0.536334196005245 | 923745.8861360115 | -5.8061e-07
-0.00012600000000000003 | -0.5479463548046462 | -0.011947750976181294 | -0.5359986038284649 | 897237.6556843491 | -5.9739e-07
-0.00012575 | -0.5462693807481422 | -0.011612158799401152 | -0.5346572219487411 | 920857.5789995461 | -5.8061e-07
-0.00012549999999999996 | -0.5459339859368414 | -0.011947750976181294 | -0.5339862349606601 | 893869.0403326958 | -5.9739e-07
-0.00012525000000000004 | -0.5445924066916383 | -0.011612158799401152 | -0.5329802478922372 | 917969.2718630809 | -5.8061e-07
-0.000125 | -0.5432508274464352 | -0.011947750976181294 | -0.5313030764702539 | 889377.5531971582 | -5.9739e-07
-0.00012474999999999997 | -0.5429154326351344 | -0.011612158799401152 | -0.5313032738357333 | 915080.9647266157 | -5.8061e-07
-0.00012449999999999994 | -0.5415738533899312 | -0.010940974445840869 | -0.5306328789440904 | 969991.9903310013 | -5.4705e-07
-0.00012425 | -0.5405676689560289 | -0.010940974445840869 | -0.5296266945101881 | 968152.6945006654 | -5.4705e-07
-0.00012399999999999998 | -0.5402322741447282 | -0.011947750976181294 | -0.5282845231685469 | 884324.6301696785 | -5.9739e-07
-0.00012374999999999995 | -0.5385553000882243 | -0.01127656662262101 | -0.5272787334656033 | 935176.0178632244 | -5.6383e-07
-0.00012350000000000002 | -0.5382199052769234 | -0.01127656662262101 | -0.5269433386543024 | 934581.165152244 | -5.6383e-07
-0.00012325 | -0.5372137208430211 | -0.010940974445840869 | -0.5262727463971802 | 962021.7083995456 | -5.4705e-07
-0.00012299999999999995 | -0.5368783260317204 | -0.011612158799401152 | -0.5252661672323192 | 904683.0590353407 | -5.8061e-07
-0.00012275000000000003 | -0.535872141597818 | -0.010940974445840869 | -0.5249311671519772 | 959569.313959098 | -5.4705e-07
-0.0001225 | -0.5348659571639156 | -0.010605382269060727 | -0.5242605748948549 | 988668.888295125 | -5.3027e-07
-0.00012224999999999996 | -0.5335243779187125 | -0.010605382269060727 | -0.5229189956496518 | 986138.891334776 | -5.3027e-07
-0.00012200000000000004 | -0.5331889831074117 | -0.010269790092280585 | -0.5229191930151311 | 1018363.9360033071 | -5.1349e-07
-0.00012175 | -0.5321827986735094 | -0.010605382269060727 | -0.5215774164044487 | 983608.8943744269 | -5.3027e-07
-0.00012149999999999997 | -0.5325181934848102 | -0.010605382269060727 | -0.5219128112157495 | 984241.3936145143 | -5.3027e-07
-0.00012124999999999994 | -0.5301704298057047 | -0.009934197915500443 | -0.5202362318902043 | 1047364.3394570863 | -4.9671e-07
-0.00012100000000000001 | -0.5294996401831031 | -0.009598605738720302 | -0.5199010344443828 | 1083284.4865106351 | -4.7993e-07
-0.00012074999999999998 | -0.5288288505605016 | -0.010269790092280585 | -0.518559060468221 | 1009872.7545716875 | -5.1349e-07
-0.00012049999999999995 | -0.5278226661265992 | -0.009934197915500443 | -0.5178884682110988 | 1042637.7098910653 | -4.9671e-07
-0.00012025000000000002 | -0.5261456920700953 | -0.009598605738720302 | -0.516547086331375 | 1076296.0796434209 | -4.7993e-07
-0.00011999999999999999 | -0.5261456920700953 | -0.010269790092280585 | -0.5158759019778147 | 1004647.4121522293 | -5.1349e-07
-0.00011974999999999996 | -0.5258102972587946 | -0.010605382269060727 | -0.5152049149897339 | 971591.4088127695 | -5.3027e-07
-0.00011950000000000003 | -0.5244687180135914 | -0.009934197915500443 | -0.514534520098091 | 1035885.3819396065 | -4.9671e-07
-0.00011925 | -0.5237979283909898 | -0.009598605738720302 | -0.5141993226522695 | 1071404.1948363706 | -4.7993e-07
-0.00011899999999999997 | -0.5227917439570875 | -0.010605382269060727 | -0.5121863616880268 | 965898.9156519842 | -5.3027e-07
-0.00011875000000000004 | -0.5217855595231852 | -0.010605382269060727 | -0.5111801772541245 | 964001.4179317225 | -5.3027e-07
-0.00011850000000000001 | -0.520443980277982 | -0.009598605738720302 | -0.5108453745392617 | 1064415.7879691562 | -4.7993e-07
-0.00011824999999999997 | -0.5194377958440797 | -0.010269790092280585 | -0.5091680057517991 | 991584.056103584 | -5.1349e-07
-0.00011799999999999994 | -0.5184316114101774 | -0.010605382269060727 | -0.5078262291411166 | 957676.4255308501 | -5.3027e-07
-0.00011775000000000002 | -0.5177608217875758 | -0.010269790092280585 | -0.5074910316952952 | 988318.2170914225 | -5.1349e-07
-0.00011749999999999998 | -0.5170900321649742 | -0.010269790092280585 | -0.5068202420726936 | 987011.881486558 | -5.1349e-07
-0.00011724999999999995 | -0.5164192425423727 | -0.009598605738720302 | -0.5068206368036524 | 1056029.6997284992 | -4.7993e-07
-0.00011700000000000002 | -0.5157484529197711 | -0.009598605738720302 | -0.5061498471810508 | 1054632.0183550562 | -4.7993e-07
-0.00011674999999999999 | -0.5147422684858688 | -0.009598605738720302 | -0.5051436627471485 | 1052535.496294892 | -4.7993e-07
-0.00011649999999999996 | -0.5134006892406656 | -0.008591829208379876 | -0.5048088600322858 | 1175090.5372744843 | -4.2959e-07
-0.00011625000000000003 | -0.5130652944293649 | -0.009934197915500443 | -0.5031310965138645 | 1012927.4669046471 | -4.9671e-07
-0.000116 | -0.5117237151841617 | -0.009598605738720302 | -0.5021251094454414 | 1046245.9301143987 | -4.7993e-07
-0.00011574999999999997 | -0.5107175307502594 | -0.009934197915500443 | -0.500783332834759 | 1008200.8373386259 | -4.9671e-07
-0.00011549999999999993 | -0.5087051618824547 | -0.009598605738720302 | -0.49910655614373445 | 1039956.3639339061 | -4.7993e-07
-0.00011525000000000001 | -0.5080343722598532 | -0.00926301356194016 | -0.498771358697913 | 1076909.4860170844 | -4.6315e-07
-0.00011499999999999998 | -0.5073635826372516 | -0.009598605738720302 | -0.4977649768985313 | 1037161.0011870202 | -4.7993e-07
-0.00011474999999999994 | -0.50669279301465 | -0.009598605738720302 | -0.4970941872759297 | 1035763.3198135772 | -4.7993e-07
-0.00011450000000000002 | -0.5053512137694469 | -0.009598605738720302 | -0.4957526080307266 | 1032967.9570666916 | -4.7993e-07
-0.00011424999999999999 | -0.503674239712943 | -0.008927421385160018 | -0.494746818327783 | 1108375.6372253173 | -4.4637e-07
-0.00011399999999999995 | -0.5046804241468453 | -0.010269790092280585 | -0.49441063405456476 | 962844.6727965641 | -5.1349e-07
-0.00011375000000000003 | -0.5043450293355446 | -0.010605382269060727 | -0.4937396470664839 | 931111.4574471859 | -5.3027e-07
-0.0001135 | -0.5023326604677398 | -0.00926301356194016 | -0.4930696469057997 | 1064598.7801026714 | -4.6315e-07
-0.00011324999999999996 | -0.5019972656564391 | -0.009934197915500443 | -0.49206306774093866 | 990644.7846648333 | -4.9671e-07
-0.00011300000000000004 | -0.5009910812225368 | -0.010269790092280585 | -0.4907212911302562 | 955659.8269698091 | -5.1349e-07
-0.00011275 | -0.4999848967886344 | -0.010605382269060727 | -0.4893795145195737 | 922888.9673260518 | -5.3027e-07
-0.00011249999999999997 | -0.4983079227321305 | -0.00926301356194016 | -0.48904490917019033 | 1055908.8700454384 | -4.6315e-07
-0.00011224999999999994 | -0.4979725279208297 | -0.009598605738720302 | -0.4883739221821094 | 1017593.46195882 | -4.7993e-07
-0.00011200000000000001 | -0.49696634348692736 | -0.009934197915500443 | -0.48703214557142693 | 980516.2927376453 | -4.9671e-07
-0.00011174999999999998 | -0.49528936943042345 | -0.008591829208379876 | -0.4866975402220436 | 1132931.133564323 | -4.2959e-07
-0.00011149999999999995 | -0.49528936943042345 | -0.00926301356194016 | -0.4860263558684833 | 1049391.4375025139 | -4.6315e-07
-0.00011125000000000002 | -0.49361239537391954 | -0.00926301356194016 | -0.4843493818119794 | 1045770.6416453336 | -4.6315e-07
-0.00011099999999999999 | -0.49294160575131796 | -0.008591829208379876 | -0.4843497765429381 | 1127466.0256759685 | -4.2959e-07
-0.00011074999999999995 | -0.49193542131741563 | -0.00926301356194016 | -0.4826724077554755 | 1042149.8457881534 | -4.6315e-07
-0.00011050000000000003 | -0.49126463169481405 | -0.00926301356194016 | -0.4820016181328739 | 1040701.527445281 | -4.6315e-07
-0.00011025 | -0.4909292368835133 | -0.00926301356194016 | -0.48166622332157316 | 1039977.3682738451 | -4.6315e-07
-0.00010999999999999996 | -0.48992305244961093 | -0.009598605738720302 | -0.48032444671089064 | 1000821.2854775053 | -4.7993e-07
-0.00010975000000000004 | -0.4889168680157086 | -0.009934197915500443 | -0.4789826701002082 | 964310.7056541445 | -4.9671e-07
-0.0001095 | -0.4879106835818062 | -0.009934197915500443 | -0.4779764856663058 | 962285.0072687068 | -4.9671e-07
-0.00010924999999999997 | -0.4872398939592047 | -0.008591829208379876 | -0.47864806475082483 | 1114193.6208042512 | -4.2959e-07
-0.00010899999999999994 | -0.4865691043366031 | -0.008927421385160018 | -0.4776416829514431 | 1070055.1981234427 | -4.4637e-07
-0.00010875000000000001 | -0.4855629199027008 | -0.008927421385160018 | -0.4766354985175408 | 1067801.054646862 | -4.4637e-07
-0.00010849999999999998 | -0.4838859458461969 | -0.008256237031599735 | -0.47562970881459715 | 1152170.6728965817 | -4.1281e-07
-0.00010824999999999995 | -0.4838859458461969 | -0.00926301356194016 | -0.4746229322842567 | 1024770.0256736876 | -4.6315e-07
-0.00010800000000000002 | -0.48187357697839217 | -0.00926301356194016 | -0.472610563416452 | 1020425.0706450711 | -4.6315e-07
-0.00010774999999999999 | -0.48120278735579064 | -0.008927421385160018 | -0.47227536597063063 | 1058033.0995816782 | -4.4637e-07
-0.00010749999999999996 | -0.4798612081105875 | -0.008927421385160018 | -0.4709337867254275 | 1055027.574946237 | -4.4637e-07
-0.00010725000000000003 | -0.47885502367668514 | -0.007920644854819593 | -0.47093437882186556 | 1189131.4090046824 | -3.9603e-07
-0.000107 | -0.4778488392427828 | -0.008591829208379876 | -0.46925701003440295 | 1092333.189250834 | -4.2959e-07
-0.00010674999999999997 | -0.47684265480888044 | -0.007920644854819593 | -0.46892200995406086 | 1184050.0831664708 | -3.9603e-07
-0.00010650000000000004 | -0.4761718651862789 | -0.008591829208379876 | -0.46758003597789904 | 1088429.5407591523 | -4.2959e-07
-0.00010625000000000001 | -0.4755010755636773 | -0.008256237031599735 | -0.4672448385320776 | 1131859.0702853014 | -4.1281e-07
-0.00010599999999999997 | -0.4741594963184742 | -0.008256237031599735 | -0.4659032592868745 | 1128609.2138674967 | -4.1281e-07
-0.00010574999999999994 | -0.4741594963184742 | -0.008256237031599735 | -0.4659032592868745 | 1128609.2138674967 | -4.1281e-07
-0.00010550000000000002 | -0.4738241015071734 | -0.007920644854819593 | -0.46590345665235383 | 1176428.094409153 | -3.9603e-07
-0.00010524999999999998 | -0.4721471274506695 | -0.008591829208379876 | -0.46355529824228964 | 1079060.7843791165 | -4.2959e-07
-0.00010499999999999995 | -0.47147633782806797 | -0.008256237031599735 | -0.46322010079646825 | 1122109.5010318868 | -4.1281e-07
-0.00010475000000000003 | -0.4708055482054664 | -0.008256237031599735 | -0.46254931117386666 | 1120484.5728229845 | -4.1281e-07
-0.00010449999999999999 | -0.4691285741489625 | -0.008591829208379876 | -0.4605367449405826 | 1072034.2170940896 | -4.2959e-07
-0.00010424999999999996 | -0.46778699490375936 | -0.007920644854819593 | -0.4598663500489398 | 1161184.1168945178 | -3.9603e-07
-0.00010400000000000003 | -0.46678081046985703 | -0.007920644854819593 | -0.45886016561503745 | 1158643.453975412 | -3.9603e-07
-0.00010375 | -0.4657746260359547 | -0.008256237031599735 | -0.457518389004355 | 1108297.6112562162 | -4.1281e-07
-0.00010349999999999997 | -0.4640976519794508 | -0.007920644854819593 | -0.4561770071246312 | 1151868.3528577965 | -3.9603e-07
-0.00010324999999999993 | -0.46376225716815 | -0.00724946050125931 | -0.4565127966668907 | 1259439.365419232 | -3.6247e-07
-0.00010300000000000001 | -0.4630914675455484 | -0.007920644854819593 | -0.45517082269072884 | 1149327.6899386903 | -3.9603e-07
-0.00010274999999999998 | -0.460743703866443 | -0.00724946050125931 | -0.4534942433651837 | 1251111.70213675 | -3.6247e-07
-0.00010249999999999994 | -0.4600729142438414 | -0.007585052678039452 | -0.45248786156580195 | 1193104.071316111 | -3.7925e-07
-0.00010225000000000002 | -0.4587313349986383 | -0.0069138683244791685 | -0.4518174666741591 | 1306988.9256480602 | -3.4569e-07
-0.00010199999999999999 | -0.4587313349986383 | -0.007585052678039452 | -0.45114628232059883 | 1189566.6423696058 | -3.7925e-07
-0.00010174999999999995 | -0.45772515056473595 | -0.007920644854819593 | -0.44980450570991637 | 1135777.487703459 | -3.9603e-07
-0.00010150000000000003 | -0.45738975575343516 | -0.008256237031599735 | -0.44913351872183543 | 1087986.0086449357 | -4.1281e-07
-0.00010125 | -0.45604817650823204 | -0.007920644854819593 | -0.44812753165341246 | 1131543.0495049495 | -3.9603e-07
-0.00010099999999999996 | -0.45504199207432966 | -0.008256237031599735 | -0.44678575504272994 | 1082298.7599137772 | -4.1281e-07
-0.00010075000000000004 | -0.45403580764042734 | -0.00724946050125931 | -0.44678634713916804 | 1232605.7837312347 | -3.6247e-07
-0.0001005 | -0.4526942283952242 | -0.0069138683244791685 | -0.44578036007074506 | 1289525.16637443 | -3.4569e-07
-0.00010024999999999997 | -0.4523588335839234 | -0.007920644854819593 | -0.44443818872910384 | 1122227.285468228 | -3.9603e-07
-0.0001 | -0.4503464647161187 | -0.0069138683244791685 | -0.44343259639163957 | 1282733.7044346847 | -3.4569e-07
-9.975e-05 | -0.4496756750935172 | -0.00724946050125931 | -0.4424262145922579 | 1220576.9367676496 | -3.6247e-07
-9.95e-05 | -0.4490048854709156 | -0.007585052678039452 | -0.44141983279287617 | 1163920.282507444 | -3.7925e-07
-9.925e-05 | -0.4483340958483141 | -0.007920644854819593 | -0.4404134509934945 | 1112064.6337918043 | -3.9603e-07
-9.9e-05 | -0.4476633062257125 | -0.00724946050125931 | -0.4404138457244532 | 1215025.161245995 | -3.6247e-07
-9.875e-05 | -0.4459863321692086 | -0.00724946050125931 | -0.4387368716679493 | 1210398.681644616 | -3.6247e-07
-9.85e-05 | -0.44464475292400546 | -0.0069138683244791685 | -0.4377308845995263 | 1266240.1540095897 | -3.4569e-07
-9.825e-05 | -0.44464475292400546 | -0.007920644854819593 | -0.4367241080691859 | 1102748.8697550828 | -3.9603e-07
-9.8e-05 | -0.4439739633014039 | -0.008256237031599735 | -0.43571772626980415 | 1055487.4444668873 | -4.1281e-07
-9.775e-05 | -0.44263238405620076 | -0.007920644854819593 | -0.4347117392013812 | 1097667.5439168708 | -3.9603e-07
-9.75e-05 | -0.44162619962229843 | -0.00724946050125931 | -0.43437673912103913 | 1198369.8346810308 | -3.6247e-07
-9.725e-05 | -0.44062001518839605 | -0.007585052678039452 | -0.4330349625103566 | 1141811.351591787 | -3.7925e-07
-9.7e-05 | -0.43927843594319294 | -0.006242683970918885 | -0.43303575197227406 | 1387338.3755754463 | -3.1213e-07
-9.675e-05 | -0.4386076463205914 | -0.0069138683244791685 | -0.43169377799611225 | 1248776.3947359596 | -3.4569e-07
-9.65e-05 | -0.4369306722640875 | -0.006578276147699027 | -0.4303523961163885 | 1308404.774910274 | -3.2891e-07
-9.625e-05 | -0.4362598826414859 | -0.006578276147699027 | -0.4296816064937869 | 1306365.3663857894 | -3.2891e-07
-9.6e-05 | -0.4355890930188844 | -0.00724946050125931 | -0.4283396325176251 | 1181714.508116067 | -3.6247e-07
-9.575e-05 | -0.4335767241510797 | -0.005907091794138743 | -0.42766963235694094 | 1447987.0882700423 | -2.9535e-07
-9.55e-05 | -0.4329059345284781 | -0.006242683970918885 | -0.4266632505575592 | 1366922.4729143449 | -3.1213e-07
-9.525e-05 | -0.43223514490587656 | -0.0069138683244791685 | -0.4253212765813974 | 1230342.4266137944 | -3.4569e-07
-9.5e-05 | -0.4312289604719742 | -0.006578276147699027 | -0.42465068432427516 | 1291069.8024521547 | -3.2891e-07
-9.475e-05 | -0.42988738122677106 | -0.005907091794138743 | -0.42398028943263233 | 1435495.8555183546 | -2.9535e-07
-9.45e-05 | -0.42888119679286874 | -0.006578276147699027 | -0.4223029206451697 | 1283931.8726164585 | -3.2891e-07
-9.425e-05 | -0.42821040717026715 | -0.0069138683244791685 | -0.421296538845788 | 1218699.920431374 | -3.4569e-07
-9.4e-05 | -0.4275396175476656 | -0.006242683970918885 | -0.42129693357674675 | 1349730.1338313124 | -3.1213e-07
-9.375e-05 | -0.4261980383024625 | -0.005907091794138743 | -0.42029094650832377 | 1423004.6227666668 | -2.9535e-07
-9.35e-05 | -0.4251918538685601 | -0.006242683970918885 | -0.41894916989764125 | 1342208.4854824855 | -3.1213e-07
-9.325e-05 | -0.4235148798120562 | -0.00523590744057846 | -0.41827897237147776 | 1597732.4928618926 | -2.618e-07
-9.3e-05 | -0.4228440901894547 | -0.0055714996173586015 | -0.4172725905720961 | 1497882.5064334164 | -2.7857e-07
-9.275e-05 | -0.4225086953781539 | -0.005907091794138743 | -0.41660160358401516 | 1410513.390014979 | -2.9535e-07
-9.25e-05 | -0.42116711613295077 | -0.005907091794138743 | -0.41526002433881204 | 1405971.1235598198 | -2.9535e-07
-9.225e-05 | -0.41982553688774765 | -0.00523590744057846 | -0.4145896294471692 | 1583640.024779986 | -2.618e-07
-9.2e-05 | -0.41915474726514607 | -0.005907091794138743 | -0.41324765547100734 | 1399157.723877081 | -2.9535e-07
-9.175e-05 | -0.41781316801994295 | -0.005907091794138743 | -0.4119060762258042 | 1394615.4574219217 | -2.9535e-07
-9.15e-05 | -0.41613619396343904 | -0.004900315263798318 | -0.41123587869964073 | 1678405.8027355766 | -2.4502e-07
-9.125e-05 | -0.4151300095295367 | -0.0055714996173586015 | -0.4095585099121781 | 1470191.2879475208 | -2.7857e-07
-9.1e-05 | -0.41546540434083745 | -0.006242683970918885 | -0.4092227203699186 | 1311047.3708944889 | -3.1213e-07
-9.075e-05 | -0.413117640661732 | -0.0055714996173586015 | -0.4075461410443734 | 1462967.4918207657 | -2.7857e-07
-9.05e-05 | -0.4121114562278297 | -0.00523590744057846 | -0.40687554878725124 | 1554173.95515418 | -2.618e-07
-9.025e-05 | -0.4107698769826265 | -0.006242683970918885 | -0.40452719301170764 | 1296004.0741968353 | -3.1213e-07
-9e-05 | -0.4114406666052281 | -0.0069138683244791685 | -0.40452679828074894 | 1170189.4780046234 | -3.4569e-07
-8.975e-05 | -0.410099087360025 | -0.006578276147699027 | -0.40352081121232597 | 1226828.433930889 | -3.2891e-07
-8.95e-05 | -0.4097636925487242 | -0.00724946050125931 | -0.4025142320474649 | 1110466.722254832 | -3.6247e-07
-8.925e-05 | -0.4090929029261226 | -0.0069138683244791685 | -0.40217903460164345 | 1163398.0160648783 | -3.4569e-07
-8.9e-05 | -0.40741592886961875 | -0.006578276147699027 | -0.40083765272191973 | 1218670.7998329506 | -3.2891e-07
-8.875e-05 | -0.40640974443571637 | -0.006578276147699027 | -0.39983146828801736 | 1215611.6870462238 | -3.2891e-07
-8.85e-05 | -0.4060743496244156 | -0.0069138683244791685 | -0.3991604812999364 | 1154666.1364280633 | -3.4569e-07
-8.825e-05 | -0.40506816519051325 | -0.0069138683244791685 | -0.3981542968660341 | 1151755.5098824583 | -3.4569e-07
-8.8e-05 | -0.40305579632270855 | -0.00523590744057846 | -0.3978198888821301 | 1519583.3516804078 | -2.618e-07
-8.775e-05 | -0.40171421707750543 | -0.004900315263798318 | -0.3968139018137071 | 1619544.3780738707 | -2.4502e-07
-8.75e-05 | -0.4010434274549039 | -0.0055714996173586015 | -0.3954719278375453 | 1419624.7150602338 | -2.7857e-07
-8.725e-05 | -0.3993664533984 | -0.004564723087018176 | -0.3948017303113818 | 1729794.875987884 | -2.2824e-07
-8.7e-05 | -0.3976894793418961 | -0.0042291309102380345 | -0.39346034843165806 | 1860714.9165288543 | -2.1146e-07
-8.675e-05 | -0.3973540845305953 | -0.00523590744057846 | -0.39211817709001684 | 1497804.0828265515 | -2.618e-07
-8.65e-05 | -0.3956771104740914 | -0.004900315263798318 | -0.39077679521029307 | 1594904.7119364126 | -2.4502e-07
-8.625e-05 | -0.3950063208514898 | -0.0055714996173586015 | -0.3894348212341312 | 1397953.3266799676 | -2.7857e-07
-8.6e-05 | -0.3956771104740914 | -0.0055714996173586015 | -0.3901056108567328 | 1400361.2587222196 | -2.7857e-07
-8.575e-05 | -0.39400013641758747 | -0.00523590744057846 | -0.388764228977009 | 1484992.748206636 | -2.618e-07
-8.55e-05 | -0.39265855717238435 | -0.004564723087018176 | -0.3880938340853662 | 1700404.7197915856 | -2.2824e-07
-8.525e-05 | -0.391652372738482 | -0.004900315263798318 | -0.3867520574746837 | 1578478.2678447738 | -2.4502e-07
-8.5e-05 | -0.39031079349327885 | -0.004900315263798318 | -0.38541047822948055 | 1573002.7864808938 | -2.4502e-07
-8.475e-05 | -0.3896400038706773 | -0.004564723087018176 | -0.38507528078365916 | 1687179.1495032515 | -2.2824e-07
-8.45e-05 | -0.3882984246254742 | -0.0042291309102380345 | -0.3840692937152362 | 1816303.64189232 | -2.1146e-07
-8.425e-05 | -0.3876276350028726 | -0.0055714996173586015 | -0.38205613538551403 | 1371466.0742151982 | -2.7857e-07
-8.4e-05 | -0.3852798713237672 | -0.0042291309102380345 | -0.38105074041352915 | 1802028.5893305766 | -2.1146e-07
-8.375e-05 | -0.3842736868898648 | -0.0038935387334578927 | -0.3803801481564069 | 1953904.5284832048 | -1.9468e-07
-8.35e-05 | -0.3842736868898648 | -0.00523590744057846 | -0.37903777944928635 | 1447839.8778088808 | -2.618e-07
-8.325e-05 | -0.38192592321075935 | -0.004564723087018176 | -0.3773612001237412 | 1653380.4698775085 | -2.2824e-07
-8.3e-05 | -0.38226131802206015 | -0.00523590744057846 | -0.3770254105814817 | 1440153.0770369316 | -2.618e-07
-8.275e-05 | -0.380919738776857 | -0.0042291309102380345 | -0.37669060786661895 | 1781409.068963614 | -2.1146e-07
-8.25e-05 | -0.37991355434295465 | -0.004900315263798318 | -0.37501323907915635 | 1530567.805910827 | -2.4502e-07
-8.225e-05 | -0.37991355434295465 | -0.0055714996173586015 | -0.37434205472559606 | 1343774.8557293029 | -2.7857e-07
-8.2e-05 | -0.37857197509775153 | -0.004900315263798318 | -0.37367165983395323 | 1525092.3245469474 | -2.4502e-07
-8.175e-05 | -0.37790118547514995 | -0.0055714996173586015 | -0.37232968585779136 | 1336551.0596025477 | -2.7857e-07
-8.15e-05 | -0.3755534217960445 | -0.004900315263798318 | -0.3706531065322462 | 1512772.4914782182 | -2.4502e-07
-8.125e-05 | -0.3758888166073453 | -0.004564723087018176 | -0.37132409352032714 | 1626929.3293008404 | -2.2824e-07
-8.1e-05 | -0.3745472373621421 | -0.0038935387334578927 | -0.37065369862868425 | 1903942.5263377451 | -1.9468e-07
-8.075e-05 | -0.3721994736830367 | -0.0032223543798976097 | -0.3689771193031391 | 2290108.8819092787 | -1.6112e-07
-8.05e-05 | -0.3715286840604351 | -0.002886762203117468 | -0.36864192185731764 | 2554016.548084317 | -1.4434e-07
-8.025e-05 | -0.3705224996265328 | -0.0032223543798976097 | -0.3673001452466352 | 2279700.5043145264 | -1.6112e-07
-8e-05 | -0.36884552557002886 | -0.0035579465566777514 | -0.3652875790133511 | 2053361.809652588 | -1.779e-07
-7.975e-05 | -0.36783934113612654 | -0.0038935387334578927 | -0.36394580240266866 | 1869485.97313398 | -1.9468e-07
-7.95e-05 | -0.3664977618909234 | -0.0032223543798976097 | -0.3632754075110258 | 2254720.398087121 | -1.6112e-07
-7.925e-05 | -0.36582697226832184 | -0.0035579465566777514 | -0.3622690257116441 | 2036393.8577532454 | -1.779e-07
-7.9e-05 | -0.36549157745702104 | -0.0038935387334578927 | -0.36159803872356316 | 1857426.179512662 | -1.9468e-07
-7.875e-05 | -0.36347920858921634 | -0.002886762203117468 | -0.3605924463860989 | 2498248.3558686506 | -1.4434e-07
-7.85e-05 | -0.3628084189666148 | -0.0032223543798976097 | -0.3595860645867172 | 2231821.9673786657 | -1.6112e-07
-7.825e-05 | -0.3614668397214117 | -0.0032223543798976097 | -0.3582444853415141 | 2223495.2653028644 | -1.6112e-07
-7.8e-05 | -0.3611314449101109 | -0.0042291309102380345 | -0.3569023139998729 | 1687828.1688366313 | -2.1146e-07
-7.775e-05 | -0.3604606552875093 | -0.004564723087018176 | -0.35589593220049115 | 1559331.9700493542 | -2.2824e-07
-7.75e-05 | -0.3587836812310054 | -0.0038935387334578927 | -0.3548901424975475 | 1822969.6263088968 | -1.9468e-07
-7.725e-05 | -0.3574421019858023 | -0.0035579465566777514 | -0.35388415542912455 | 1989260.6580328483 | -1.779e-07
-7.7e-05 | -0.3571067071745015 | -0.0038935387334578927 | -0.3532131684410436 | 1814355.4880079557 | -1.9468e-07
-7.675e-05 | -0.35542973311799764 | -0.0032223543798976097 | -0.35220737873810004 | 2186025.105961756 | -1.6112e-07
-7.65e-05 | -0.3537527590614937 | -0.0035579465566777514 | -0.350194812504816 | 1968522.050155874 | -1.779e-07
-7.625e-05 | -0.35341736425019293 | -0.0035579465566777514 | -0.3498594176935152 | 1966636.7221670581 | -1.779e-07
-7.6e-05 | -0.35274657462759135 | -0.002551170026337326 | -0.35019540460125403 | 2745370.955177174 | -1.2756e-07
-7.575e-05 | -0.3507342057597867 | -0.002551170026337326 | -0.3481830357334494 | 2729594.9085238366 | -1.2756e-07
-7.55e-05 | -0.3497280213258843 | -0.002886762203117468 | -0.34684125912276687 | 2402977.6941668876 | -1.4434e-07
-7.525e-05 | -0.3483864420806812 | -0.002551170026337326 | -0.3458352720543439 | 2711189.5207616095 | -1.2756e-07
-7.5e-05 | -0.3473802576467789 | -0.002551170026337326 | -0.34482908762044157 | 2703301.497434941 | -1.2756e-07
-7.475e-05 | -0.3467094680241773 | -0.0032223543798976097 | -0.3434871136442797 | 2131901.5424690438 | -1.6112e-07
-7.45e-05 | -0.3450324939676734 | -0.0032223543798976097 | -0.3418101395877758 | 2121493.164874292 | -1.6112e-07
-7.425e-05 | -0.3450324939676734 | -0.0042291309102380345 | -0.34080336305743536 | 1611694.555174001 | -2.1146e-07
-7.4e-05 | -0.3450324939676734 | -0.004900315263798318 | -0.3401321787038751 | 1388205.290449957 | -2.4502e-07
-7.375e-05 | -0.34402630953377106 | -0.0038935387334578927 | -0.3401327708003132 | 1747165.2092606134 | -1.9468e-07
-7.35e-05 | -0.34201394066596635 | -0.002886762203117468 | -0.3391271784628489 | 2349533.176626874 | -1.4434e-07
-7.325e-05 | -0.34067236142076324 | -0.0032223543798976097 | -0.33745000704086564 | 2094431.383127936 | -1.6112e-07
-7.3e-05 | -0.3396661769868609 | -0.0032223543798976097 | -0.3364438226069633 | 2088186.3565710846 | -1.6112e-07
-7.275e-05 | -0.33832459774165774 | -0.0022155778495571844 | -0.33610901989210057 | 3034052.8991953665 | -1.1078e-07
-7.25e-05 | -0.337989202930357 | -0.002886762203117468 | -0.33510244072723955 | 2321649.080519041 | -1.4434e-07
-7.225e-05 | -0.3369830184964546 | -0.0032223543798976097 | -0.333760664116557 | 2071532.9524194808 | -1.6112e-07
-7.2e-05 | -0.3353060444399507 | -0.0018799856727770427 | -0.3334260587671737 | 3547112.7636270705 | -9.3999e-08
-7.175e-05 | -0.3339644651947476 | -0.0022155778495571844 | -0.3317488873451904 | 2994694.024509184 | -1.1078e-07
-7.15e-05 | -0.33329367557214606 | -0.002551170026337326 | -0.33074250554580875 | 2592869.170861579 | -1.2756e-07
-7.125e-05 | -0.33128130670434136 | -0.0015443934959969011 | -0.3297369132083445 | 4270115.279079188 | -7.722e-08
-7.1e-05 | -0.33027512227043904 | -0.0018799856727770427 | -0.328395136597662 | 3493591.9071401143 | -9.3999e-08
-7.075e-05 | -0.32926893783653666 | -0.002551170026337326 | -0.32671776781019934 | 2561317.077554904 | -1.2756e-07
-7.05e-05 | -0.32926893783653666 | -0.002886762203117468 | -0.3263821756334192 | 2261233.538952069 | -1.4434e-07
-7.025e-05 | -0.3285981482139351 | -0.002886762203117468 | -0.32571138601081767 | 2256586.189600764 | -1.4434e-07
-7e-05 | -0.32792735859133354 | -0.0032223543798976097 | -0.32470500421143594 | 2015327.7134078185 | -1.6112e-07
-6.975e-05 | -0.32625038453482963 | -0.002886762203117468 | -0.3233636223317122 | 2240320.4668711945 | -1.4434e-07
-6.95e-05 | -0.32591498972352884 | -0.002551170026337326 | -0.3233638196971915 | 2535023.666466008 | -1.2756e-07
-6.925e-05 | -0.3232318312331226 | -0.0022155778495571844 | -0.32101625338356543 | 2897810.6406662734 | -1.1078e-07
-6.9e-05 | -0.3218902519879195 | -0.0018799856727770427 | -0.32001026631514246 | 3404390.479661854 | -9.3999e-08
-6.875e-05 | -0.3212194623653179 | -0.0015443934959969011 | -0.319675068869321 | 4139813.7158428235 | -7.722e-08
-6.85e-05 | -0.31920709349751325 | -0.0015443934959969011 | -0.31766270000151636 | 4113753.403195551 | -7.722e-08
-6.825e-05 | -0.31820090906361087 | -0.0015443934959969011 | -0.316656515567614 | 4100723.2468719147 | -7.722e-08
-6.8e-05 | -0.31719472462970855 | -0.0012088013192167594 | -0.3159859233104918 | 5228087.003002848 | -6.044e-08
-6.775e-05 | -0.31652393500710696 | -0.0012088013192167594 | -0.3153151336878902 | 5216988.576620649 | -6.044e-08
-6.75e-05 | -0.31484696095060305 | -0.0012088013192167594 | -0.3136381596313863 | 5189242.510665154 | -6.044e-08
-6.725e-05 | -0.3141761713280015 | -0.0018799856727770427 | -0.3122961856552245 | 3322325.166381854 | -9.3999e-08
-6.7e-05 | -0.3128345920827984 | -0.0008732091424366176 | -0.3119613829403618 | 7145169.874650178 | -4.366e-08
-6.675e-05 | -0.311828407648896 | -0.0018799856727770427 | -0.309948421976119 | 3297348.7666879403 | -9.3999e-08
-6.65e-05 | -0.3108222232149937 | -0.002551170026337326 | -0.3082710531886564 | 2416703.3165659774 | -1.2756e-07
-6.625e-05 | -0.3101514335923921 | -0.002551170026337326 | -0.3076002635660548 | 2411444.634348198 | -1.2756e-07
-6.6e-05 | -0.3091452491584898 | -0.0018799856727770427 | -0.30726526348571276 | 3268804.309894897 | -9.3999e-08
-6.575e-05 | -0.30813906472458746 | -0.002551170026337326 | -0.30558789469825015 | 2395668.587694861 | -1.2756e-07
-6.55e-05 | -0.3074682751019859 | -0.0022155778495571844 | -0.3052526972524287 | 2755513.1706469976 | -1.1078e-07
-6.525e-05 | -0.30579130104548197 | -0.0015443934959969011 | -0.3042469075494851 | 3940017.985547066 | -7.722e-08
-6.5e-05 | -0.3054559062341812 | -0.0022155778495571844 | -0.303240328384624 | 2737347.5361764515 | -1.1078e-07
-6.475e-05 | -0.3034435373663765 | -0.0018799856727770427 | -0.3015635516935995 | 3208147.33920968 | -9.3999e-08
-6.45e-05 | -0.30243735293247415 | -0.0008732091424366176 | -0.30156414379003754 | 6907031.297188388 | -4.366e-08
-6.425e-05 | -0.3014311684985718 | -0.0018799856727770427 | -0.2995511828257948 | 3186738.996614897 | -9.3999e-08
-6.4e-05 | -0.30042498406466944 | -0.0018799856727770427 | -0.2985449983918924 | 3176034.8253175057 | -9.3999e-08
-6.375e-05 | -0.298077220385564 | -0.0018799856727770427 | -0.29619723471278697 | 3151058.4256235934 | -9.3999e-08
-6.35e-05 | -0.2974064307629624 | -0.0015443934959969011 | -0.2958620372669655 | 3831433.3495167634 | -7.722e-08
-6.325e-05 | -0.2967356411403609 | -0.0015443934959969011 | -0.295191247644364 | 3822746.5786343394 | -7.722e-08
-6.3e-05 | -0.295058667083857 | -0.0018799856727770427 | -0.29317868141107994 | 3118945.911731419 | -9.3999e-08
-6.275e-05 | -0.29371708783865386 | -0.0012088013192167594 | -0.2925082865194371 | 4839642.079625911 | -6.044e-08
-6.25e-05 | -0.2927109034047515 | -0.0015443934959969011 | -0.2911665099087546 | 3770625.9533397937 | -7.722e-08
-6.225e-05 | -0.29170471897084915 | -0.0018799856727770427 | -0.2898247332980721 | 3083265.340740115 | -9.3999e-08
-6.2e-05 | -0.29136932415954836 | -0.0012088013192167594 | -0.2901605228403316 | 4800797.587288218 | -6.044e-08
-6.175e-05 | -0.28969235010304445 | -0.000537616965656476 | -0.289154733137388 | 10756905.0684368 | -2.6881e-08
-6.15e-05 | -0.2886861656691421 | -0.0012088013192167594 | -0.2874773643499254 | 4756403.881759425 | -6.044e-08
-6.125e-05 | -0.287344586423939 | -0.0008732091424366176 | -0.2864713772815024 | 6561346.265389019 | -4.366e-08
-6.1e-05 | -0.2856676123674351 | -0.000537616965656476 | -0.28512999540177864 | 10607179.967009064 | -2.6881e-08
-6.075e-05 | -0.2846614279335327 | -0.000537616965656476 | -0.28412381096787626 | 10569748.69165213 | -2.6881e-08
-6.05e-05 | -0.2833198486883296 | -0.0012088013192167594 | -0.28211104736911286 | 4667616.470701839 | -6.044e-08
-6.025e-05 | -0.2819782694431265 | -0.0002020247888763343 | -0.28177624465425016 | 27895214.861650884 | -1.0101e-08
-6e-05 | -0.2819782694431265 | -0.000537616965656476 | -0.28144065247747 | 10469931.957366973 | -2.6881e-08
-5.975e-05 | -0.28063669019792337 | -0.0008732091424366176 | -0.27976348105548676 | 6407708.473478187 | -4.366e-08
-5.95e-05 | -0.2799659005753218 | -0.0012088013192167594 | -0.27875709925610503 | 4612124.338790848 | -6.044e-08
-5.925e-05 | -0.27895971614141946 | -0.0008732091424366176 | -0.27808650699898285 | 6369299.025500478 | -4.366e-08
-5.9e-05 | -0.27694734727361475 | -0.0012088013192167594 | -0.275738545954398 | 4562181.420070956 | -6.044e-08
-5.875e-05 | -0.27527037321711084 | -0.000537616965656476 | -0.2747327562514544 | 10220390.12165408 | -2.6881e-08
-5.85e-05 | -0.2742641887832085 | 0.0001335673879038074 | -0.27439775617111234 | -41087537.9802633 | 6.6784e-09
-5.825e-05 | -0.2739287939719077 | -0.000537616965656476 | -0.27339117700625126 | 10170481.7545115 | -2.6881e-08
-5.8e-05 | -0.2732580043493062 | -0.0012088013192167594 | -0.27204920303008945 | 4501140.074968866 | -6.044e-08
-5.775e-05 | -0.2705748458588999 | 0.0001335673879038074 | -0.2707084132468037 | -40535106.28534004 | 6.6784e-09
-5.75e-05 | -0.2705748458588999 | -0.0002020247888763343 | -0.2703728210700236 | 26766301.55871884 | -1.0101e-08
-5.725e-05 | -0.268897871802396 | 0.0001335673879038074 | -0.2690314391902998 | -40284000.96946583 | 6.6784e-09
-5.7e-05 | -0.268897871802396 | -0.000537616965656476 | -0.26836025483673953 | 9983325.37772683 | -2.6881e-08
-5.675e-05 | -0.2675562925571929 | 0.0001335673879038074 | -0.2676898599450967 | -40083116.71676647 | 6.6784e-09
-5.65e-05 | -0.26621471331198976 | 0.0001335673879038074 | -0.2663482806998936 | -39882232.46406711 | 6.6784e-09
-5.625e-05 | -0.26520852887808744 | 0.0001335673879038074 | -0.26534209626599126 | -39731569.274542585 | 6.6784e-09
-5.6e-05 | -0.26420234444418506 | 0.0004691595646839491 | -0.264671504008869 | -11282792.633127533 | 2.3458e-08
-5.575e-05 | -0.2625253703876812 | 0.0001335673879038074 | -0.262658937775585 | -39329800.769143865 | 6.6784e-09
-5.55e-05 | -0.2621899755763804 | -0.0002020247888763343 | -0.2619879507875041 | 25936218.2477394 | -1.0101e-08
-5.525e-05 | -0.2608483963311773 | 0.0001335673879038074 | -0.2609819637190811 | -39078695.45326965 | 6.6784e-09
-5.5e-05 | -0.2601776067085757 | -0.0002020247888763343 | -0.2599755819196994 | 25736998.253104333 | -1.0101e-08
-5.475e-05 | -0.258165237840771 | -0.0002020247888763343 | -0.2579632130518947 | 25537778.258469265 | -1.0101e-08
-5.45e-05 | -0.2578298430294702 | 0.0001335673879038074 | -0.25796341041737403 | -38626705.884696074 | 6.6784e-09
-5.425e-05 | -0.2568236585955679 | 0.0004691595646839491 | -0.25729281816025185 | -10968243.53708223 | 2.3458e-08
-5.4e-05 | -0.25581747416166556 | 0.0001335673879038074 | -0.2559510415495694 | -38325379.50564703 | 6.6784e-09
-5.375e-05 | -0.25380510529386086 | 0.0004691595646839491 | -0.2542742648585448 | -10839564.361427333 | 2.3458e-08
-5.35e-05 | -0.25279892085995853 | 0.0004691595646839491 | -0.2532680804246425 | -10796671.302875701 | 2.3458e-08
-5.325e-05 | -0.2514573416147554 | 0.0004691595646839491 | -0.2519265011794394 | -10739480.558140192 | 2.3458e-08
-5.3e-05 | -0.25011576236955224 | 0.0001335673879038074 | -0.25024932975745606 | -37471621.43167473 | 6.6784e-09
-5.275e-05 | -0.2487741831243491 | 0.0004691595646839491 | -0.24924334268903303 | -10625099.06866917 | 2.3458e-08
-5.25e-05 | -0.24843878831304833 | 0.0001335673879038074 | -0.24857235570095215 | -37220516.11580052 | 6.6784e-09
-5.225e-05 | -0.24776799869044677 | -0.0002020247888763343 | -0.24756597390157045 | 24508474.952854753 | -1.0101e-08
-5.2e-05 | -0.2454202350113413 | 0.0014759360950243742 | -0.24689617110636566 | -3345621.4254627107 | 7.3797e-08
-5.175e-05 | -0.2454202350113413 | 0.0001335673879038074 | -0.24555380239924512 | -36768526.54722695 | 6.6784e-09
-5.15e-05 | -0.2434078661435366 | 0.0008047517414640908 | -0.24421261788500068 | -6069265.968675082 | 4.0238e-08
-5.125e-05 | -0.24139549727573192 | 0.0011403439182442324 | -0.24253584119397614 | -4253731.480716876 | 5.7017e-08
-5.1e-05 | -0.24038931284182957 | 0.001811528271804516 | -0.24220084111363407 | -2673994.6031575957 | 9.0576e-08
-5.075e-05 | -0.23938312840792722 | 0.0008047517414640908 | -0.2401878801493913 | -5969241.63748725 | 4.0238e-08
-5.05e-05 | -0.2380415491627241 | 0.0004691595646839491 | -0.23851070872740804 | -10167573.110785093 | 2.3458e-08
-5.025e-05 | -0.2380415491627241 | 0.0008047517414640908 | -0.23884630090418818 | -5935900.193757975 | 4.0238e-08
-5e-05 | -0.23703536472882175 | 0.0004691595646839491 | -0.2375045242935057 | -10124680.052233461 | 2.3458e-08
-4.975e-05 | -0.23535839067231787 | 0.0004691595646839491 | -0.2358275502370018 | -10053191.621314075 | 2.3458e-08
-4.95e-05 | -0.23502299586101708 | 0.0008047517414640908 | -0.23582774760248115 | -5860881.945367102 | 4.0238e-08
-4.925e-05 | -0.2326752321819116 | 0.0014759360950243742 | -0.23415116827693597 | -3172917.4327574 | 7.3797e-08
-4.9e-05 | -0.2323398373706108 | 0.0004691595646839491 | -0.23280899693529475 | -9924512.445659177 | 2.3458e-08
-4.875e-05 | -0.23032746850280614 | 0.0011403439182442324 | -0.23146781242105036 | -4059614.099182241 | 5.7017e-08
-4.85e-05 | -0.22898588925760302 | 0.0011403439182442324 | -0.23012623317584724 | -4036084.719602286 | 5.7017e-08
-4.825e-05 | -0.22764431001239988 | 0.0008047517414640908 | -0.22844906175386395 | -5677504.004856079 | 4.0238e-08
-4.8e-05 | -0.22663812557849755 | 0.0011403439182442324 | -0.22777846949674177 | -3994908.3053373634 | 5.7017e-08
-4.775e-05 | -0.22596733595589596 | 0.0011403439182442324 | -0.22710767987414018 | -3983143.615547385 | 5.7017e-08
-4.75e-05 | -0.22496115152199364 | 0.0008047517414640908 | -0.22576590326345772 | -5610821.117397525 | 4.0238e-08
-4.725e-05 | -0.2236195722767905 | 0.001811528271804516 | -0.225431100548595 | -2488849.9291709815 | 9.0576e-08
-4.7e-05 | -0.22261338784288817 | 0.0011403439182442324 | -0.2237537317611324 | -3924320.1665974963 | 5.7017e-08
-4.675e-05 | -0.22127180859768503 | 0.0011403439182442324 | -0.22241215251592925 | -3900790.7870175405 | 5.7017e-08
-4.65e-05 | -0.2202656241637827 | 0.0014759360950243742 | -0.22174156025880706 | -3004758.2819653875 | 7.3797e-08
-4.625e-05 | -0.21959483454118114 | 0.0008047517414640908 | -0.22039958628264522 | -5477455.342480418 | 4.0238e-08
-4.6e-05 | -0.218253255295978 | 0.001811528271804516 | -0.2200647835677825 | -2429603.633495265 | 9.0576e-08
-4.575e-05 | -0.21691167605077488 | 0.0011403439182442324 | -0.2180520199690191 | -3824320.3033826845 | 5.7017e-08
-4.55e-05 | -0.21624088642817332 | 0.0014759360950243742 | -0.21771682252319768 | -2950220.1790058156 | 7.3797e-08
-4.525e-05 | -0.21355772793776706 | 0.002818304802144941 | -0.216376032739912 | -1535504.836632529 | 1.4092e-07
-4.5e-05 | -0.21355772793776706 | 0.0014759360950243742 | -0.21503366403279142 | -2913861.4436994344 | 7.3797e-08
-4.475e-05 | -0.21188075388126315 | 0.0021471204485846575 | -0.2140278743298478 | -1993627.087580774 | 1.0736e-07
-4.45e-05 | -0.21154535906996239 | 0.0014759360950243742 | -0.21302129516498675 | -2886592.3922196487 | 7.3797e-08
-4.425e-05 | -0.20986838501345847 | 0.001811528271804516 | -0.21167991328526298 | -2337031.296501958 | 9.0576e-08
-4.4e-05 | -0.20886220057955612 | 0.001811528271804516 | -0.21067372885136063 | -2325922.6160627613 | 9.0576e-08
-4.375e-05 | -0.20785601614565377 | 0.001811528271804516 | -0.20966754441745827 | -2314813.9356235648 | 9.0576e-08
-4.35e-05 | -0.2055082524665483 | 0.0021471204485846575 | -0.20765537291513295 | -1934268.5041448474 | 1.0736e-07
-4.325e-05 | -0.20483746284394674 | 0.0011403439182442324 | -0.20597780676219096 | -3612555.8871630826 | 5.7017e-08
-4.3e-05 | -0.20316048878744283 | 0.002482712625364799 | -0.20564320141280762 | -1656600.9236174992 | 1.2414e-07
-4.275e-05 | -0.20248969916484127 | 0.0021471204485846575 | -0.20463681961342592 | -1906151.28041204 | 1.0736e-07
-4.25e-05 | -0.20148351473093895 | 0.001811528271804516 | -0.20329504300274345 | -2244458.9595086514 | 9.0576e-08
-4.225e-05 | -0.20081272510833736 | 0.001811528271804516 | -0.20262425338014187 | -2237053.1725491863 | 9.0576e-08
-4.2e-05 | -0.19980654067443504 | 0.001811528271804516 | -0.20161806894623954 | -2225944.4921099897 | 9.0576e-08
-4.175e-05 | -0.19947114586313425 | 0.001811528271804516 | -0.20128267413493875 | -2222241.5986302574 | 9.0576e-08
-4.15e-05 | -0.1984649614292319 | 0.001811528271804516 | -0.2002764897010364 | -2211132.9181910604 | 9.0576e-08
-4.125e-05 | -0.19678798737272798 | 0.0021471204485846575 | -0.19893510782131263 | -1853040.968916737 | 1.0736e-07
-4.1e-05 | -0.19544640812752487 | 0.002482712625364799 | -0.19792912075288965 | -1594458.5670587372 | 1.2414e-07
-4.075e-05 | -0.19376943407102096 | 0.001811528271804516 | -0.19558096234282546 | -2159292.4094748087 | 9.0576e-08
-4.05e-05 | -0.1930986444484194 | 0.002818304802144941 | -0.19591694925056433 | -1390317.676792495 | 1.4092e-07
-4.025e-05 | -0.19276324963711863 | 0.0021471204485846575 | -0.19491037008570328 | -1815551.3372729938 | 1.0736e-07
-4e-05 | -0.1914216703919155 | 0.001811528271804516 | -0.19323319866372 | -2133372.1551166824 | 9.0576e-08
-3.975e-05 | -0.18974469633541158 | 0.002818304802144941 | -0.1925630011375565 | -1366516.5030482272 | 1.4092e-07
-3.95e-05 | -0.1877323274676069 | 0.002482712625364799 | -0.1902150400929717 | -1532316.2104999751 | 1.2414e-07
-3.925e-05 | -0.18706153784500534 | 0.002818304802144941 | -0.18987984264715027 | -1347475.564052813 | 1.4092e-07
-3.9e-05 | -0.18538456378850143 | 0.002482712625364799 | -0.18786727641386622 | -1513403.3193733955 | 1.2414e-07
-3.875e-05 | -0.18404298454329832 | 0.002818304802144941 | -0.18686128934544324 | -1326054.5076829717 | 1.4092e-07
-3.85e-05 | -0.18404298454329832 | 0.001811528271804516 | -0.18585451281510282 | -2051908.4985625728 | 9.0576e-08
-3.825e-05 | -0.1823660104867944 | 0.001811528271804516 | -0.1841775387585989 | -2033394.0311639113 | 9.0576e-08
-3.8e-05 | -0.1806890364302905 | 0.002482712625364799 | -0.18317174905565528 | -1475577.537120236 | 1.2414e-07
-3.775e-05 | -0.17934745718508738 | 0.0021471204485846575 | -0.18149457763367202 | -1690585.8984605165 | 1.0736e-07
-3.75e-05 | -0.17800587793988423 | 0.0021471204485846575 | -0.18015299838846888 | -1678089.3545792687 | 1.0736e-07
-3.725e-05 | -0.1769996935059819 | 0.0021471204485846575 | -0.17914681395456655 | -1668716.946668333 | 1.0736e-07
-3.7e-05 | -0.17565811426077876 | 0.002482712625364799 | -0.17814082688614355 | -1435049.913277565 | 1.2414e-07
-3.675e-05 | -0.17465192982687644 | 0.0021471204485846575 | -0.17679905027546108 | -1646847.9948761493 | 1.0736e-07
-3.65e-05 | -0.17263956095907174 | 0.002482712625364799 | -0.17512227358443652 | -1410733.3389719625 | 1.2414e-07
-3.625e-05 | -0.17230416614777097 | 0.002818304802144941 | -0.1751224709499159 | -1242750.3995780342 | 1.4092e-07
-3.6e-05 | -0.17129798171386862 | 0.002482712625364799 | -0.1737806943392334 | -1399925.972613917 | 1.2414e-07
-3.575e-05 | -0.1699564024686655 | 0.002482712625364799 | -0.1724391150940303 | -1389118.6062558715 | 1.2414e-07
-3.55e-05 | -0.16895021803476315 | 0.002818304802144941 | -0.17176852283690808 | -1218949.2258337662 | 1.4092e-07
-3.525e-05 | -0.16760863878956003 | 0.002818304802144941 | -0.17042694359170496 | -1209428.7563360592 | 1.4092e-07
-3.5e-05 | -0.16660245435565768 | 0.002482712625364799 | -0.16908516698102247 | -1362100.1903607575 | 1.2414e-07
-3.475e-05 | -0.16492548029915377 | 0.003825081332485366 | -0.16875056163163912 | -882337.1163299818 | 1.9125e-07
-3.45e-05 | -0.16559626992175533 | 0.0034894891557052245 | -0.16908575907746054 | -969114.6843142337 | 1.7447e-07
-3.425e-05 | -0.16391929586525142 | 0.0031538969789250827 | -0.1670731928441765 | -1059471.4663198588 | 1.5769e-07
-3.4e-05 | -0.16190692699744674 | 0.0041606735092655075 | -0.16606760050671224 | -798272.6841550636 | 2.0803e-07
-3.375e-05 | -0.1605653477522436 | 0.004496265686045649 | -0.16506161343828923 | -734216.4585627799 | 2.2481e-07
-3.35e-05 | -0.15989455812964204 | 0.0041606735092655075 | -0.16405523163890753 | -788599.3999460369 | 2.0803e-07
-3.325e-05 | -0.15788218926183736 | 0.003825081332485366 | -0.16170727059432272 | -845510.2338399304 | 1.9125e-07
-3.3e-05 | -0.1572113996392358 | 0.004496265686045649 | -0.16170766532528144 | -719297.6421617967 | 2.2481e-07
-3.275e-05 | -0.15620521520533345 | 0.0034894891557052245 | -0.15969470436103866 | -915289.8733039015 | 1.7447e-07
-3.25e-05 | -0.15452824114882954 | 0.004496265686045649 | -0.15902450683487518 | -707362.58904101 | 2.2481e-07
-3.225e-05 | -0.1535220567149272 | 0.003825081332485366 | -0.15734713804741254 | -822712.6399175174 | 1.9125e-07
-3.2e-05 | -0.1518450826584233 | 0.004496265686045649 | -0.15634134834446894 | -695427.5359202235 | 2.2481e-07
-3.175e-05 | -0.15083889822452096 | 0.003825081332485366 | -0.1546639795570063 | -808683.3513498789 | 1.9125e-07
-3.15e-05 | -0.1498327137906186 | 0.0031538969789250827 | -0.15298661076954367 | -970143.3610027736 | 1.5769e-07
-3.125e-05 | -0.1481557397341147 | 0.0031538969789250827 | -0.15130963671303976 | -959509.0627507395 | 1.5769e-07
-3.1e-05 | -0.14782034492281393 | 0.0031538969789250827 | -0.150974241901739 | -957382.2031003329 | 1.5769e-07
-3.075e-05 | -0.14614337086631002 | 0.003825081332485366 | -0.14996845219879537 | -784132.0963565112 | 1.9125e-07
-3.05e-05 | -0.14580797605500923 | 0.003825081332485366 | -0.14963305738749458 | -782378.4352855562 | 1.9125e-07
-3.025e-05 | -0.14480179162110687 | 0.0034894891557052245 | -0.14829128077681208 | -849931.1742199267 | 1.7447e-07
-3e-05 | -0.14413100199850531 | 0.0034894891557052245 | -0.14762049115421053 | -846086.5448620458 | 1.7447e-07
-2.975e-05 | -0.143124817564603 | 0.0031538969789250827 | -0.14627871454352806 | -927606.1679946379 | 1.5769e-07
-2.95e-05 | -0.1411124486967983 | 0.0034894891557052245 | -0.1446019378525035 | -828785.7127515818 | 1.7447e-07
-2.925e-05 | -0.14044165907419673 | 0.003825081332485366 | -0.14426674040668208 | -754319.858150279 | 1.9125e-07
-2.9e-05 | -0.1391000798289936 | 0.0034894891557052245 | -0.14258956898469882 | -817251.8246779393 | 1.7447e-07
-2.875e-05 | -0.1370877109611889 | 0.0041606735092655075 | -0.1412483844704544 | -678968.8455770676 | 2.0803e-07
-2.85e-05 | -0.13641692133858735 | 0.003825081332485366 | -0.1402420026710727 | -733275.925298821 | 1.9125e-07
-2.825e-05 | -0.13507534209338423 | 0.0031538969789250827 | -0.1382292390723093 | -876561.5363848748 | 1.5769e-07
-2.8e-05 | -0.13440455247078267 | 0.003825081332485366 | -0.13822963380326803 | -722753.9588730921 | 1.9125e-07
-2.775e-05 | -0.13272757841427876 | 0.0041606735092655075 | -0.13688825192354426 | -658010.0631241763 | 2.0803e-07
-2.75e-05 | -0.13138599916907565 | 0.0041606735092655075 | -0.13554667267834114 | -651561.2069848253 | 2.0803e-07
-2.725e-05 | -0.12970902511257174 | 0.004496265686045649 | -0.13420529079861737 | -596963.3476737336 | 2.2481e-07
-2.7e-05 | -0.12903823548997015 | 0.004496265686045649 | -0.13353450117601579 | -593979.5843935369 | 2.2481e-07
-2.675e-05 | -0.12702586662216547 | 0.004496265686045649 | -0.1315221323082111 | -585028.2945529469 | 2.2481e-07
-2.65e-05 | -0.12669047181086468 | 0.0041606735092655075 | -0.13085114532013017 | -628990.2104970962 | 2.0803e-07
-2.625e-05 | -0.12534889256566156 | 0.004831857862825791 | -0.13018075042848734 | -538843.4599040726 | 2.4159e-07
-2.6e-05 | -0.12434270813175924 | 0.004496265686045649 | -0.12883897381780487 | -573093.2414321604 | 2.2481e-07
-2.575e-05 | -0.12367191850915768 | 0.0034894891557052245 | -0.1271614076648629 | -728825.3494466792 | 1.7447e-07
-2.55e-05 | -0.12233033926395454 | 0.0041606735092655075 | -0.12649101277322003 | -608031.4280442051 | 2.0803e-07
-2.525e-05 | -0.12165954964135298 | 0.003825081332485366 | -0.12548463097383833 | -656114.8381768083 | 1.9125e-07
-2.5e-05 | -0.12031797039614986 | 0.004496265686045649 | -0.12481423608219551 | -555190.6617509804 | 2.2481e-07
-2.475e-05 | -0.11931178596224751 | 0.004496265686045649 | -0.12380805164829316 | -550715.0168306854 | 2.2481e-07
-2.45e-05 | -0.11797020671704439 | 0.004496265686045649 | -0.12246647240309004 | -544747.4902702922 | 2.2481e-07
-2.425e-05 | -0.11662862747184127 | 0.004496265686045649 | -0.12112489315788692 | -538779.9637098989 | 2.2481e-07
-2.4e-05 | -0.11528704822663813 | 0.004496265686045649 | -0.11978331391268378 | -532812.4371495055 | 2.2481e-07
-2.375e-05 | -0.11428086379273578 | 0.004831857862825791 | -0.11911272165556157 | -493030.734914464 | 2.4159e-07
-2.35e-05 | -0.11327467935883345 | 0.005167450039605933 | -0.11844212939843939 | -458416.1568690144 | 2.5837e-07
-2.325e-05 | -0.11126231049102875 | 0.004831857862825791 | -0.11609416835385454 | -480536.35537184356 | 2.4159e-07
-2.3e-05 | -0.10992073124582563 | 0.005167450039605933 | -0.11508818128543157 | -445435.1001106462 | 2.5837e-07
-2.275e-05 | -0.10924994162322407 | 0.0041606735092655075 | -0.11341061513248958 | -545155.0806855316 | 2.0803e-07
-2.25e-05 | -0.10891454681192328 | 0.0041606735092655075 | -0.11307522032118879 | -543542.8666506938 | 2.0803e-07
-2.225e-05 | -0.10723757275541937 | 0.004496265686045649 | -0.11173383844146502 | -497007.27778714546 | 2.2481e-07
-2.2e-05 | -0.1052252038876147 | 0.005167450039605933 | -0.11039265392722063 | -427261.62064893084 | 2.5837e-07
-2.175e-05 | -0.10455441426501313 | 0.005167450039605933 | -0.10972186430461907 | -424665.4092972572 | 2.5837e-07
-2.15e-05 | -0.10321283501981002 | 0.0055030422163860745 | -0.10871587723619609 | -395111.9143243329 | 2.7515e-07
-2.125e-05 | -0.10120046615200531 | 0.006174226569946358 | -0.10737469272195167 | -347815.8486914242 | 3.0871e-07
-2.1e-05 | -0.10086507134070455 | 0.006174226569946358 | -0.10703929791065091 | -346729.4136294738 | 3.0871e-07
-2.075e-05 | -0.09918809728420064 | 0.005167450039605933 | -0.10435554732380657 | -403895.71848386823 | 2.5837e-07
-2.05e-05 | -0.0978465180389975 | 0.005838634393166216 | -0.10368515243216371 | -355169.19008842605 | 2.9193e-07
-2.025e-05 | -0.09684033360509517 | 0.005838634393166216 | -0.10267896799826139 | -351722.5470340845 | 2.9193e-07
-2e-05 | -0.09549875435989202 | 0.0055030422163860745 | -0.1010017965762781 | -367076.21931567666 | 2.7515e-07
-1.975e-05 | -0.09382178030338811 | 0.005838634393166216 | -0.09966041469655433 | -341382.61787105934 | 2.9193e-07
-1.95e-05 | -0.09315099068078656 | 0.005838634393166216 | -0.09898962507395277 | -339084.85583483154 | 2.9193e-07
-1.925e-05 | -0.09113862181298188 | 0.0055030422163860745 | -0.09664166402936795 | -351229.9569194797 | 2.7515e-07
-1.9e-05 | -0.09013243737907953 | 0.0055030422163860745 | -0.0956354795954656 | -347573.12713574193 | 2.7515e-07
-1.875e-05 | -0.08979704256777876 | 0.0055030422163860745 | -0.09530008478416484 | -346354.183874496 | 2.7515e-07
-1.85e-05 | -0.08879085813387641 | 0.0055030422163860745 | -0.09429390035026249 | -342697.35409075825 | 2.7515e-07
-1.825e-05 | -0.08778467369997406 | 0.005167450039605933 | -0.09295212373957999 | -359760.12550541654 | 2.5837e-07
-1.8e-05 | -0.0871138840773725 | 0.005167450039605933 | -0.09228133411697843 | -357163.9141537429 | 2.5837e-07
-1.775e-05 | -0.08510151520956782 | 0.005838634393166216 | -0.09094014960273404 | -311511.711400098 | 2.9193e-07
-1.75e-05 | -0.08409533077566547 | 0.005838634393166216 | -0.08993396516883169 | -308065.06834575627 | 2.9193e-07
-1.725e-05 | -0.08342454115306391 | 0.0055030422163860745 | -0.08892758336944999 | -323194.2619108235 | 2.7515e-07
-1.7e-05 | -0.08174756709656 | 0.005838634393166216 | -0.08758620148972622 | -300022.901218959 | 2.9193e-07
-1.675e-05 | -0.08040598785135686 | 0.005838634393166216 | -0.08624462224452308 | -295427.37714650336 | 2.9193e-07
-1.65e-05 | -0.0797351982287553 | 0.005167450039605933 | -0.08490264826836123 | -328605.58928533294 | 2.5837e-07
-1.625e-05 | -0.07772282936095062 | 0.0068454109235066415 | -0.08456824028445727 | -247080.09856371395 | 3.4227e-07
-1.6e-05 | -0.07604585530444671 | 0.007181003100286783 | -0.0832268584047335 | -231797.3053135424 | 3.5905e-07
-1.575e-05 | -0.0747042760592436 | 0.007181003100286783 | -0.08188527915953038 | -228060.83778535112 | 3.5905e-07
-1.55e-05 | -0.07403348643664204 | 0.0068454109235066415 | -0.08087889736014868 | -236301.07312452624 | 3.4227e-07
-1.525e-05 | -0.07269190719143889 | 0.007181003100286783 | -0.07987291029172568 | -222456.13649306417 | 3.5905e-07
-1.5e-05 | -0.07168572275753657 | 0.0068454109235066415 | -0.07853113368104321 | -229441.69329958857 | 3.4227e-07
-1.475e-05 | -0.07034414351233342 | 0.006174226569946358 | -0.07651837008227978 | -247863.82299198516 | 3.0871e-07
-1.45e-05 | -0.0693379590784311 | 0.005838634393166216 | -0.07517659347159732 | -257514.30354874476 | 2.9193e-07
-1.425e-05 | -0.06799637983322795 | 0.006174226569946358 | -0.07417060640317431 | -240258.7775583322 | 3.0871e-07
-1.4e-05 | -0.06699019539932563 | 0.005167450039605933 | -0.07215764543893156 | -279277.57360353414 | 2.5837e-07
-1.375e-05 | -0.06531322134282172 | 0.0068454109235066415 | -0.07215863226632836 | -210823.37663190064 | 3.4227e-07
-1.35e-05 | -0.06430703690891937 | 0.0068454109235066415 | -0.07115244783242601 | -207883.64242121304 | 3.4227e-07
-1.325e-05 | -0.06296545766371625 | 0.0065098187467265 | -0.06947527641044275 | -213447.6522725884 | 3.2549e-07
-1.3e-05 | -0.0619592732298139 | 0.0065098187467265 | -0.0684690919765404 | -210356.36978670253 | 3.2549e-07
-1.275e-05 | -0.06028229917330999 | 0.007852187453847068 | -0.06813448662715706 | -173542.68992591495 | 3.9261e-07
-1.25e-05 | -0.05961150955070843 | 0.007516595277066925 | -0.06712810482777536 | -178613.06177434535 | 3.7583e-07
-1.225e-05 | -0.05793453549420452 | 0.007516595277066925 | -0.06545113077127145 | -174151.00416797044 | 3.7583e-07
-1.2e-05 | -0.056592956249001396 | 0.007516595277066925 | -0.06410955152606831 | -170581.3580828705 | 3.7583e-07
-1.175e-05 | -0.05525137700379827 | 0.007516595277066925 | -0.0627679722808652 | -167011.7119977706 | 3.7583e-07
-1.15e-05 | -0.054580587381196706 | 0.0065098187467265 | -0.06109040612792321 | -187686.96489020644 | 3.2549e-07
-1.125e-05 | -0.052568218513392016 | 0.007852187453847068 | -0.060420405967239084 | -153894.45634703222 | 3.9261e-07
-1.1e-05 | -0.05189742889079046 | 0.007181003100286783 | -0.05907843199107724 | -164540.88980609927 | 3.5905e-07
-1.075e-05 | -0.05089124445688811 | 0.007181003100286783 | -0.0580722475571749 | -161738.5391599558 | 3.5905e-07
-1.05e-05 | -0.05022045483428655 | 0.006174226569946358 | -0.056394681404232906 | -182677.7192749597 | 3.0871e-07
-1.025e-05 | -0.0492142704003842 | 0.0065098187467265 | -0.0557240891471107 | -171200.12496548198 | 3.2549e-07
-1e-05 | -0.0475372963438803 | 0.007181003100286783 | -0.05471829944416708 | -152397.3703394776 | 3.5905e-07
-9.75e-06 | -0.046531111909977954 | 0.0068454109235066415 | -0.053376522833484596 | -155948.33803239922 | 3.4227e-07
-9.5e-06 | -0.04552492747607561 | 0.007181003100286783 | -0.05270593057636239 | -146792.66904719066 | 3.5905e-07
-9.25e-06 | -0.044518743042173264 | 0.0065098187467265 | -0.051028561788899765 | -156774.1400313481 | 3.2549e-07
-9e-06 | -0.04351255860827092 | 0.005838634393166216 | -0.04935119300143714 | -169050.46515397454 | 2.9193e-07
-8.75e-06 | -0.042170979363067795 | 0.007181003100286783 | -0.04935198246335458 | -137451.50022671244 | 3.5905e-07
-8.5e-06 | -0.04150018974046624 | 0.007181003100286783 | -0.04868119284075302 | -135583.26646261683 | 3.5905e-07
-8.25e-06 | -0.03915242606136076 | 0.008187779630627208 | -0.04734020569198797 | -115636.24774391143 | 4.0939e-07
-8e-06 | -0.03781084681615764 | 0.007516595277066925 | -0.04532744209322456 | -120606.3128914716 | 3.7583e-07
-7.75e-06 | -0.03714005719355608 | 0.008187779630627208 | -0.04532783682418329 | -110720.70541476223 | 4.0939e-07
-7.5e-06 | -0.03613387275965373 | 0.008187779630627208 | -0.04432165239028094 | -108262.93425018761 | 4.0939e-07
-7.25e-06 | -0.03479229351445061 | 0.007516595277066925 | -0.042308888791517535 | -112574.60919999679 | 3.7583e-07
-7e-06 | -0.0331153194579467 | 0.00852337180740735 | -0.04163869126535405 | -97704.73987575526 | 4.2617e-07
-6.75e-06 | -0.0331153194579467 | 0.007852187453847068 | -0.040967506911793766 | -104346.73688724106 | 3.9261e-07
-6.5e-06 | -0.031773740212743574 | 0.007516595277066925 | -0.0392903354898105 | -104542.90550852197 | 3.7583e-07
-6.25e-06 | -0.030096766156239668 | 0.007852187453847068 | -0.03794895361008674 | -96658.29766072176 | 3.9261e-07
-6e-06 | -0.029425976533638105 | 0.007852187453847068 | -0.03727816398748517 | -94949.75561038413 | 3.9261e-07
-5.75e-06 | -0.028084397288434978 | 0.007852187453847068 | -0.03593658474228205 | -91532.67150970887 | 3.9261e-07
-5.5e-06 | -0.02640742323193107 | 0.007852187453847068 | -0.03425961068577814 | -87261.3163838648 | 3.9261e-07
-5.25e-06 | -0.025065843986727947 | 0.008187779630627208 | -0.033253623617355156 | -81227.45143986694 | 4.0939e-07
-5e-06 | -0.024395054364126385 | 0.008187779630627208 | -0.03258283399475359 | -79588.93733015051 | 4.0939e-07
-4.75e-06 | -0.023053475118923257 | 0.008187779630627208 | -0.031241254749550466 | -76311.90911071771 | 4.0939e-07
-4.5e-06 | -0.021711895873720133 | 0.008858963984187491 | -0.030570859857907626 | -69016.78325473283 | 4.4295e-07
-4.25e-06 | -0.02037031662851701 | 0.008187779630627208 | -0.028558096259144218 | -69757.8526718521 | 4.0939e-07
-4e-06 | -0.01835794776071232 | 0.007852187453847068 | -0.026210135214559387 | -66758.81177981329 | 3.9261e-07
-3.75e-06 | -0.016680973704208412 | 0.00852337180740735 | -0.02520434551161576 | -59141.724850514176 | 4.2617e-07
-3.5e-06 | -0.015339394459005286 | 0.007852187453847068 | -0.023191581912852352 | -59070.372553293964 | 3.9261e-07
-3.25e-06 | -0.013997815213802162 | 0.007852187453847068 | -0.021850002667649228 | -55653.28845261871 | 3.9261e-07
-3e-06 | -0.012656235968599036 | 0.008187779630627208 | -0.020844015599226245 | -50914.940410113435 | 4.0939e-07
-2.75e-06 | -0.012656235968599036 | 0.008187779630627208 | -0.020844015599226245 | -50914.940410113435 | 4.0939e-07
-2.5e-06 | -0.012991630779899817 | 0.007181003100286783 | -0.0201726338801866 | -56183.33148855201 | 3.5905e-07
-2.25e-06 | -0.011985446345997474 | 0.0065098187467265 | -0.018495265092723975 | -56822.67298770623 | 3.2549e-07
-2e-06 | -0.010308472289493567 | 0.007181003100286783 | -0.01748947538978035 | -48710.396432169444 | 3.5905e-07
-1.75e-06 | -0.008966893044290441 | 0.008187779630627208 | -0.01715467267491765 | -41903.112806673205 | 4.0939e-07
-1.5e-06 | -0.007960708610388098 | 0.007516595277066925 | -0.015477303887455024 | -41181.68749799836 | 3.7583e-07
-1.25e-06 | -0.006619129365184971 | 0.007852187453847068 | -0.014471316819032038 | -36859.325898904826 | 3.9261e-07
-1e-06 | -0.004942155308681064 | 0.008187779630627208 | -0.013129934939308273 | -32072.028148374782 | 4.0939e-07
-7.5e-07 | -0.00393597087477872 | 0.008187779630627208 | -0.012123750505405928 | -29614.25698380017 | 4.0939e-07
-5e-07 | -0.002594391629575595 | 0.00852337180740735 | -0.011117763436982944 | -26087.711971736124 | 4.2617e-07
-2.5e-07 | -0.0012528123843724695 | 0.009194556160967633 | -0.010447368545340101 | -22725.117694513323 | 4.5973e-07
0 | -0.0002466279504701255 | 0.008858963984187491 | -0.009105591934657617 | -20556.787341974377 | 4.4295e-07
2.5e-07 | 0.0014303461060337815 | 0.008858963984187491 | -0.00742861787815371 | -16770.850161290127 | 4.4295e-07
5e-07 | 0.0024365305399361254 | 0.009194556160967633 | -0.0067580256210315074 | -14700.05838828939 | 4.5973e-07
7.5e-07 | 0.004113504596440032 | 0.009194556160967633 | -0.0050810515645276005 | -11052.304158187602 | 4.5973e-07
1e-06 | 0.005790478652943939 | 0.009530148337747775 | -0.0037396696848038353 | -7848.082846709641 | 4.7651e-07
1.25e-06 | 0.00612587346424472 | 0.009194556160967633 | -0.0030686826967229125 | -6674.999082065458 | 4.5973e-07
1.5e-06 | 0.006796663086846283 | 0.008187779630627208 | -0.0013911165437809243 | -3398.0312283376898 | 4.0939e-07
1.75e-06 | 0.00847363714335019 | 0.009194556160967633 | -0.0007209190176174426 | -1568.1431599229545 | 4.5973e-07
2e-06 | 0.008809031954650971 | 0.00852337180740735 | 0.0002856601472436219 | 670.2984539413502 | 4.2617e-07
2.25e-06 | 0.01082140082245566 | 0.008858963984187491 | 0.001962436838268168 | 4430.398050541697 | 4.4295e-07
2.5e-06 | 0.011827585256358004 | 0.009865740514527916 | 0.0019618447418300877 | 3977.0856307058743 | 4.9329e-07
2.75e-06 | 0.013504559312861911 | 0.009530148337747775 | 0.003974410975114136 | 8340.711674700742 | 4.7651e-07
3e-06 | 0.014510743746764254 | 0.009530148337747775 | 0.0049805954090164795 | 10452.293568797746 | 4.7651e-07
3.25e-06 | 0.015181533369365818 | 0.009865740514527916 | 0.005315792854837902 | 10776.267320248422 | 4.9329e-07
3.5e-06 | 0.016523112614568944 | 0.009865740514527916 | 0.0066573721000410275 | 13495.939996065441 | 4.9329e-07
3.75e-06 | 0.017864691859772068 | 0.009530148337747775 | 0.008334543522024293 | 17490.899882454432 | 4.7651e-07
4e-06 | 0.018870876293674413 | 0.009530148337747775 | 0.009340727955926638 | 19602.48177655144 | 4.7651e-07
4.25e-06 | 0.0208832451614791 | 0.010201332691308058 | 0.010681912470171041 | 20942.190189076875 | 5.1007e-07
4.5e-06 | 0.021889429595381444 | 0.009865740514527916 | 0.012023689080853528 | 24374.630699333513 | 4.9329e-07
4.75e-06 | 0.02323100884058457 | 0.010872517044868342 | 0.01235849179571623 | 22733.451223328724 | 5.4363e-07
5e-06 | 0.02490798289708848 | 0.011208109221648483 | 0.013699873675439995 | 24446.360049701627 | 5.6041e-07
5.25e-06 | 0.024237193274486913 | 0.009530148337747775 | 0.014707044936739138 | 30864.251878402138 | 4.7651e-07
5.5e-06 | 0.02591416733099082 | 0.010201332691308058 | 0.01571283463968276 | 30805.454767827974 | 5.1007e-07
5.75e-06 | 0.027255746576193948 | 0.009865740514527916 | 0.017390006061666033 | 35253.3214026016 | 4.9329e-07
6e-06 | 0.02859732582139707 | 0.009194556160967633 | 0.01940276966042944 | 42204.9076012985 | 4.5973e-07
6.25e-06 | 0.029268115443998634 | 0.008858963984187491 | 0.02040915145981114 | 46075.70703806849 | 4.4295e-07
6.5e-06 | 0.03060969468920176 | 0.009865740514527916 | 0.020743954174673847 | 42052.503092144136 | 4.9329e-07
6.75e-06 | 0.03195127393440488 | 0.009530148337747775 | 0.022421125596657106 | 47053.04639981251 | 4.7651e-07
7e-06 | 0.03295745836830723 | 0.009865740514527916 | 0.02309171785377931 | 46811.930274823906 | 4.9329e-07
7.25e-06 | 0.035305222047412696 | 0.010201332691308058 | 0.025103889356104636 | 49216.88198149669 | 5.1007e-07
7.5e-06 | 0.03664680129261583 | 0.010872517044868342 | 0.025774284247747484 | 47411.80748005825 | 5.4363e-07
7.75e-06 | 0.037317590915217386 | 0.010201332691308058 | 0.027116258223909326 | 53162.18781299713 | 5.1007e-07
8e-06 | 0.038994564971721296 | 0.0105369248680882 | 0.028457640103633094 | 54015.07642864383 | 5.2685e-07
8.25e-06 | 0.0406715390282252 | 0.0105369248680882 | 0.030134614160136998 | 57198.119066791005 | 5.2685e-07
8.5e-06 | 0.041342328650826765 | 0.010872517044868342 | 0.030469811605958422 | 56049.23216991359 | 5.4363e-07
8.75e-06 | 0.04301930270733067 | 0.010872517044868342 | 0.032146785662462325 | 59134.026702004776 | 5.4363e-07
9e-06 | 0.04402548714123301 | 0.0105369248680882 | 0.03348856227314481 | 63564.204343085374 | 5.2685e-07
9.25e-06 | 0.04402548714123301 | 0.010201332691308058 | 0.033824154449924954 | 66313.20725133193 | 5.1007e-07
9.5e-06 | 0.0460378560090377 | 0.0105369248680882 | 0.0355009311409495 | 67383.85550886199 | 5.2685e-07
9.75e-06 | 0.04670864563163927 | 0.010201332691308058 | 0.03650731294033121 | 71573.61502666587 | 5.1007e-07
1e-05 | 0.04805022487684239 | 0.010872517044868342 | 0.03717770783197405 | 68388.41029827835 | 5.4363e-07
1.025e-05 | 0.04939180412204552 | 0.010872517044868342 | 0.038519287077177174 | 70856.2459239513 | 5.4363e-07
1.05e-05 | 0.049727198933346296 | 0.010201332691308058 | 0.039525866242038236 | 77491.57377391652 | 5.1007e-07
1.075e-05 | 0.051739567801150986 | 0.010872517044868342 | 0.04086705075628264 | 75174.95826887897 | 5.4363e-07
1.1e-05 | 0.053416541857654896 | 0.011543701398428625 | 0.04187284045922627 | 72546.64515997644 | 5.7719e-07
1.125e-05 | 0.05475812110285802 | 0.011208109221648483 | 0.043550011881209535 | 77711.61222642729 | 5.6041e-07
1.15e-05 | 0.055764305536760365 | 0.010872517044868342 | 0.04489178849189202 | 82578.46514589783 | 5.4363e-07
1.175e-05 | 0.05710588478196349 | 0.012214885751988909 | 0.04489099902997458 | 73502.11854853433 | 6.1074e-07
1.2e-05 | 0.058112069215865834 | 0.011879293575208767 | 0.046232775640657066 | 77837.58410877487 | 5.9396e-07
1.225e-05 | 0.05945364846106896 | 0.011543701398428625 | 0.04790994706264033 | 83006.21336092777 | 5.7719e-07
1.25e-05 | 0.060459832894971303 | 0.011879293575208767 | 0.048580539319762535 | 81790.28325581015 | 5.9396e-07
1.275e-05 | 0.06180141214017443 | 0.01255047792876905 | 0.049250934211405376 | 78484.55571322757 | 6.2752e-07
1.3e-05 | 0.06314299138537754 | 0.011879293575208767 | 0.051263697810168776 | 86307.65370956474 | 5.9396e-07
1.325e-05 | 0.0641491758192799 | 0.011208109221648483 | 0.05294106659763141 | 94469.21965281288 | 5.6041e-07
1.35e-05 | 0.06515536025318225 | 0.011543701398428625 | 0.05361165885475362 | 92884.69443960402 | 5.7719e-07
1.375e-05 | 0.06649693949838537 | 0.011208109221648483 | 0.05528883027673688 | 98658.62150940929 | 5.6041e-07
1.4e-05 | 0.06884470317749083 | 0.011879293575208767 | 0.056965409602282066 | 95907.0659237933 | 5.9396e-07
1.425e-05 | 0.06918009798879163 | 0.011543701398428625 | 0.057636396590363 | 99857.73990690491 | 5.7719e-07
1.45e-05 | 0.06985088761139319 | 0.011879293575208767 | 0.05797159403618442 | 97601.07984395129 | 5.9396e-07
1.475e-05 | 0.0711924668565963 | 0.011543701398428625 | 0.05964876545816768 | 103344.26264055532 | 5.7719e-07
1.5e-05 | 0.07286944091310021 | 0.011879293575208767 | 0.060990147337891445 | 102683.12160442522 | 5.9396e-07
1.525e-05 | 0.07320483572440101 | 0.011543701398428625 | 0.06166113432597238 | 106830.78537420578 | 5.7719e-07
1.55e-05 | 0.07387562534700257 | 0.011879293575208767 | 0.0619963317717938 | 104377.13552458321 | 5.9396e-07
1.575e-05 | 0.07521720459220568 | 0.011543701398428625 | 0.06367350319377706 | 110317.30810785621 | 5.7719e-07
1.6e-05 | 0.07622338902610803 | 0.01255047792876905 | 0.06367291109733898 | 101466.9105969003 | 6.2752e-07
1.625e-05 | 0.07790036308261195 | 0.011879293575208767 | 0.06602106950740318 | 111153.1912052151 | 5.9396e-07
1.65e-05 | 0.07924194232781506 | 0.012214885751988909 | 0.06702705657582615 | 109746.51410867657 | 6.1074e-07
1.675e-05 | 0.08125431119561974 | 0.013221662282329334 | 0.0680326489132904 | 102910.88587887409 | 6.6108e-07
1.7e-05 | 0.08158970600692053 | 0.013221662282329334 | 0.0683680437245912 | 103418.22724660672 | 6.6108e-07
1.725e-05 | 0.0819251008182213 | 0.012214885751988909 | 0.06971021506623239 | 114139.77417657257 | 6.1074e-07
1.75e-05 | 0.08326668006342444 | 0.012886070105549192 | 0.07038060995787525 | 109235.18090681022 | 6.443e-07
1.775e-05 | 0.08427286449732677 | 0.012886070105549192 | 0.07138679439177757 | 110796.84311361294 | 6.443e-07
1.8e-05 | 0.08527904893122912 | 0.011879293575208767 | 0.07339975535602035 | 123575.95995304026 | 5.9396e-07
1.825e-05 | 0.08729141779903382 | 0.012214885751988909 | 0.07507653204704491 | 122926.29431236464 | 6.1074e-07
1.85e-05 | 0.08796220742163538 | 0.012214885751988909 | 0.07574732166964647 | 124024.60932933865 | 6.1074e-07
1.875e-05 | 0.0889683918555377 | 0.012214885751988909 | 0.0767535061035488 | 125672.08185479963 | 6.1074e-07
1.9e-05 | 0.09064536591204161 | 0.01255047792876905 | 0.07809488798327256 | 124449.26548057298 | 6.2752e-07
1.925e-05 | 0.09165155034594397 | 0.013221662282329334 | 0.07842988806361463 | 118638.46827858502 | 6.6108e-07
1.95e-05 | 0.09299312959114708 | 0.013557254459109476 | 0.0794358751320376 | 117185.78473484733 | 6.7786e-07
1.975e-05 | 0.09433470883635023 | 0.013221662282329334 | 0.08111304655402089 | 122697.19922044591 | 6.6108e-07
2e-05 | 0.09534089327025255 | 0.012886070105549192 | 0.08245482316470336 | 127975.12738844317 | 6.443e-07
2.025e-05 | 0.0966824725154557 | 0.012886070105549192 | 0.0837964024099065 | 130057.3436641802 | 6.443e-07
2.05e-05 | 0.09768865694935802 | 0.01255047792876905 | 0.08513817902058897 | 135673.20623771547 | 6.2752e-07
2.075e-05 | 0.09835944657195961 | 0.012214885751988909 | 0.0861445608199707 | 141048.49209243577 | 6.1074e-07
2.1e-05 | 0.10037181543976428 | 0.013221662282329334 | 0.08715015315743495 | 131829.34383963287 | 6.6108e-07
2.125e-05 | 0.10037181543976428 | 0.012214885751988909 | 0.08815692968777537 | 144343.43714335776 | 6.1074e-07
2.15e-05 | 0.10137799987366664 | 0.011543701398428625 | 0.08983429847523801 | 155642.1036453119 | 5.7719e-07
2.175e-05 | 0.10339036874147131 | 0.012886070105549192 | 0.09050429863592212 | 140468.42504286516 | 6.443e-07
2.2e-05 | 0.10473194798667443 | 0.012886070105549192 | 0.09184587788112523 | 142550.64131860217 | 6.443e-07
2.225e-05 | 0.10540273760927601 | 0.012886070105549192 | 0.09251666750372682 | 143591.7494564707 | 6.443e-07
2.25e-05 | 0.10741510647708069 | 0.012886070105549192 | 0.0945290363715315 | 146715.07387007616 | 6.443e-07
2.275e-05 | 0.10875668572228381 | 0.013221662282329334 | 0.09553502343995447 | 144512.87803294812 | 6.6108e-07
2.3e-05 | 0.1094274753448854 | 0.013221662282329334 | 0.09620581306255606 | 145527.56076841336 | 6.6108e-07
2.325e-05 | 0.11076905459008851 | 0.01255047792876905 | 0.09821857666131946 | 156517.66764383725 | 6.2752e-07
2.35e-05 | 0.11278142345789319 | 0.013557254459109476 | 0.09922416899878371 | 146377.96951891299 | 6.7786e-07
2.375e-05 | 0.11412300270309633 | 0.0145640309894499 | 0.09955897171364643 | 136718.978125996 | 7.282e-07
2.4e-05 | 0.11546458194829945 | 0.014228438812669759 | 0.10123614313562969 | 142301.12589089343 | 7.1142e-07

## Sheet14
Column1 | Column2 | Column3 | Column4 | Column5 | Column6
#Digilent WaveForms Oscilloscope Acquisition
#Device Name: Discovery
#Serial Number: SN:210244625498
#Date Time: 2020-10-26 16:21:03.071
#Sample rate: 4e+06Hz
#Samples: 8192
#Trigger: Source: V(R+Mem) Type: Edge Condition: Rising Level: 0 V Hyst.: Auto HoldOff: 0 s
#V(R+Mem): Range: 200 mV/div Offset: 0 V Attenuation: 1 X
#V(R): Range: 100 mV/div Offset: 0 V Attenuation: 1 X
#V(Mem): Function: C1-C2
#Memristance: Function: (20000*M1 )/C2
#I(Mem): Function: C1 / (20000 + M2 )
#Wavegen Channel 1: Enabled
#Mode: Simple
#Type: Sine
#Frequency: 1 kHz
#Period: 1 ms
#Amplitude: 750 mV
#Offset: 0 V
#Symmetry: 50 %
#Phase: 0 °
#Power Supplies: OFF
#Positive Supply: Rdy
#Negative Supply: Rdy
Time (s) | V(R+Mem) (V) | V(R) (V) | V(Mem) (V) | Memristance (O) | I(Mem) (A)
-0.00202375 | -0.11327467935883345 | 0.005167450039605933 | -0.11844212939843939 | -458416.1568690144 | 2.5837e-07
-0.0020235 | -0.11293928454753281 | 0.0041606735092659655 | -0.11709995805679878 | -562889.4350686996 | 2.0803e-07
-0.00202325 | -0.11159770530232832 | 0.004496265686046107 | -0.11609397098837443 | -516401.7391083781 | 2.2481e-07
-0.002023 | -0.1089145468119245 | 0.0055030422163856165 | -0.11441758902831012 | -415833.9497655593 | 2.7515e-07
-0.0020227500000000002 | -0.10857915200062282 | 0.004831857862826402 | -0.11341100986344922 | -469430.2402227989 | 2.4159e-07
-0.0020225 | -0.10824375718932172 | 0.003825081332485366 | -0.11206883852180709 | -585968.395338615 | 1.9125e-07
-0.0020222499999999997 | -0.10623138832151582 | 0.0051674500396056275 | -0.11139883836112145 | -431155.9376764622 | 2.5837e-07
-0.002022 | -0.1048898090763142 | 0.004831857862825028 | -0.10972166693913923 | -454159.331893085 | 2.4159e-07
-0.00202175 | -0.10556059869891518 | 0.0031538969789258455 | -0.10871449567784103 | -689397.8871489707 | 1.5769e-07
-0.0020215 | -0.10455441426501237 | 0.0031538969789255407 | -0.10770831124393791 | -683017.3081977807 | 1.5769e-07
-0.00202125 | -0.10287744020850922 | 0.0041606735092655075 | -0.10703811371777473 | -514523.0140236137 | 2.0803e-07
-0.0020210000000000002 | -0.10153586096330733 | 0.0038250813324856715 | -0.105360942295793 | -550895.1739194855 | 1.9125e-07
-0.00202075 | -0.0998588869068022 | 0.0041606735092655075 | -0.1040195604160677 | -500013.0877100736 | 2.0803e-07
-0.0020204999999999997 | -0.09918809728419942 | 0.0038250813324856715 | -0.10301317861668509 | -538619.5464227909 | 1.9125e-07
-0.00202025 | -0.09784651803899688 | 0.0041606735092655075 | -0.10200719154826239 | -490339.803501044 | 2.0803e-07
-0.00202 | -0.09650493879379499 | 0.0041606735092655075 | -0.1006656123030605 | -483890.94736169867 | 2.0803e-07
-0.00201975 | -0.09516335954859034 | 0.004831857862826096 | -0.09999521741141644 | -413899.6644778424 | 2.4159e-07
-0.0020195 | -0.09315099068078656 | 0.0055030422163860745 | -0.09865403289717263 | -358543.6164869552 | 2.7515e-07
-0.00201925 | -0.09248020105818561 | 0.005167450039606238 | -0.09764765109779185 | -377933.6049671143 | 2.5837e-07
-0.002019 | -0.09147401662428264 | 0.005167450039605933 | -0.09664146666388858 | -374039.2879396214 | 2.5837e-07
-0.0020187499999999997 | -0.0904678321903791 | 0.004831857862826402 | -0.0952996900532055 | -394463.9629670785 | 2.4159e-07
-0.0020185 | -0.08912625294517641 | 0.005503042216386227 | -0.09462929516156264 | -343916.2973519931 | 2.7515e-07
-0.00201825 | -0.08744927888867406 | 0.005838634393166064 | -0.09328791328184012 | -319553.87852690637 | 2.9193e-07
-0.002018 | -0.08577230483216954 | 0.006845410923505726 | -0.09261771575567526 | -270597.97224926273 | 3.4227e-07
-0.00201775 | -0.08610769964347015 | 0.004831857862825791 | -0.09093955750629594 | -376416.525850006 | 2.4159e-07
-0.0020175 | -0.0840953307756673 | 0.004831857862825791 | -0.0889271886384931 | -368086.93948826654 | 2.4159e-07
-0.00201725 | -0.08241835671916156 | 0.006174226569946358 | -0.08859258328910792 | -286975.48522220046 | 3.0871e-07
-0.0020169999999999997 | -0.08141217228525738 | 0.0058386343931653 | -0.08725080667842268 | -298874.0202008874 | 2.9193e-07
-0.00201675 | -0.08007059304005579 | 0.005167450039606238 | -0.08523804307966203 | -329903.6949611526 | 2.5837e-07
-0.0020165 | -0.07939980341745484 | 0.005838634393165911 | -0.08523843781062075 | -291980.73409217893 | 2.9193e-07
-0.00201625 | -0.07839361898355066 | 0.0055030422163860745 | -0.08389666119993673 | -304910.1129921292 | 2.7515e-07
-0.002016 | -0.07671664492704827 | 0.0055030422163860745 | -0.08221968714343435 | -298815.39668590506 | 2.7515e-07
-0.00201575 | -0.07571046049314684 | 0.0055030422163860745 | -0.08121350270953291 | -295158.5669021706 | 2.7515e-07
-0.0020155 | -0.07503967087054329 | 0.006174226569946358 | -0.08121389744048965 | -263073.9138592876 | 3.0871e-07
-0.0020152499999999997 | -0.07269190719143752 | 0.006174226569945442 | -0.07886613376138296 | -255468.86842567232 | 3.0871e-07
-0.0020150000000000003 | -0.07168572275753794 | 0.0055030422163869904 | -0.07718876497392493 | -280531.24776718207 | 2.7515e-07
-0.00201475 | -0.07067953832363467 | 0.005838634393166064 | -0.07651817271680074 | -262109.82762120877 | 2.9193e-07
-0.0020145 | -0.06967335388973003 | 0.005167450039605933 | -0.07484080392933597 | -289662.4190102215 | 2.5837e-07
-0.00201425 | -0.06766098502192719 | 0.005167450039605933 | -0.07282843506153312 | -281873.7849552078 | 2.5837e-07
-0.002014 | -0.06665480058802575 | 0.005838634393165606 | -0.07249343498119136 | -248323.25540386408 | 2.9193e-07
-0.00201375 | -0.06631940577672328 | 0.004496265686045802 | -0.07081567146276908 | -314997.7176951368 | 2.2481e-07
-0.0020134999999999997 | -0.06464243172021968 | 0.004831857862826249 | -0.06947428958304593 | -287567.6046580123 | 2.4159e-07
-0.0020132500000000003 | -0.06430703690891983 | 0.005167450039605475 | -0.0694744869485253 | -268892.7281968651 | 2.5837e-07
-0.002013 | -0.06263006285241546 | 0.0055030422163860745 | -0.06813310506880153 | -247619.77971357634 | 2.7515e-07
-0.0020127499999999998 | -0.06128848360721142 | 0.005838634393165911 | -0.06712711800037732 | -229941.15911401945 | 2.9193e-07
-0.0020125 | -0.06028229917330999 | 0.0055030422163860745 | -0.06578534138969606 | -239087.17688485488 | 2.7515e-07
-0.00201225 | -0.0592761147394081 | 0.005838634393166064 | -0.06511474913257416 | -223047.87300533507 | 2.9193e-07
-0.002012 | -0.05759914068290359 | 0.0065098187467261944 | -0.06410895942962978 | -196960.81234787265 | 3.2549e-07
-0.00201175 | -0.05726374587160311 | 0.005838634393166522 | -0.06310238026476962 | -216154.58689663565 | 2.9193e-07
-0.0020115000000000003 | -0.05592216662640105 | 0.006174226569946053 | -0.062096393196347105 | -201147.11532813055 | 3.0871e-07
-0.00201125 | -0.05424519256989593 | 0.006174226569946358 | -0.060419419139842286 | -195714.9400183648 | 3.0871e-07
-0.0020109999999999998 | -0.05290361332469158 | 0.006509818746726805 | -0.05941343207141839 | -182534.82741371923 | 3.2549e-07
-0.00201075 | -0.05156203407948967 | 0.0068454109235066415 | -0.058407445002996314 | -170647.00908583708 | 3.4227e-07
-0.0020105 | -0.049549665211685905 | 0.007181003100286631 | -0.056730668311972536 | -158002.0716317703 | 3.5905e-07
-0.00201025 | -0.04820808596648125 | 0.00751659527706662 | -0.05572468124354787 | -148271.07005099993 | 3.7583e-07
-0.00201 | -0.046866506721279344 | 0.006845410923506947 | -0.05371191764478629 | -156928.2494359578 | 3.4227e-07
-0.0020097500000000003 | -0.047201901532579214 | 0.0068454109235066415 | -0.05404731245608586 | -157908.1608395234 | 3.4227e-07
-0.0020095 | -0.04552492747607561 | 0.007181003100286783 | -0.05270593057636239 | -146792.66904719066 | 3.5905e-07
-0.0020092499999999998 | -0.04485413785347343 | 0.006174226569946358 | -0.05102836442341979 | -165294.7582837509 | 3.0871e-07
-0.002009 | -0.044183348230872485 | 0.006174226569946358 | -0.050357574800818844 | -163121.88815985207 | 3.0871e-07
-0.00200875 | -0.04284176898566997 | 0.006845410923506336 | -0.04968717990917631 | -145169.31259321963 | 3.4227e-07
-0.0020085 | -0.04150018974046578 | 0.006174226569946663 | -0.04767441631041244 | -154430.40766424136 | 3.0871e-07
-0.00200825 | -0.04049400530656435 | 0.006845410923506336 | -0.04733941623007069 | -138309.93276828114 | 3.4227e-07
-0.0020080000000000002 | -0.03948782087266246 | 0.007181003100286478 | -0.04666882397294894 | -129978.56517033748 | 3.5905e-07
-0.00200775 | -0.03814624162745842 | 0.007181003100286783 | -0.04532724472774521 | -126242.0976421386 | 3.5905e-07
-0.0020074999999999997 | -0.036804662382253765 | 0.007181003100287394 | -0.04398566548254116 | -122505.63011393545 | 3.5905e-07
-0.00200725 | -0.035127688325751236 | 0.00785218745384722 | -0.042979875779598456 | -109472.36303825192 | 3.9261e-07
-0.002007 | -0.03479229351445076 | 0.008187779630627055 | -0.04298007314507782 | -104985.90603075684 | 4.0939e-07
-0.00200675 | -0.032779924646645156 | 0.00785218745384722 | -0.040632112100492376 | -103492.46586206884 | 3.9261e-07
-0.0020065 | -0.031102950590142012 | 0.008187779630627208 | -0.03929073022076922 | -95974.07842731457 | 4.0939e-07
-0.0020062500000000002 | -0.030432160967541057 | 0.008187779630627208 | -0.03861994059816826 | -94335.56431759965 | 4.0939e-07
-0.002006 | -0.029090581722337323 | 0.007516595277066925 | -0.036607176999404245 | -97403.6133383221 | 3.7583e-07
-0.0020057499999999997 | -0.02841979209973454 | 0.0068454109235066415 | -0.03526520302324118 | -103033.12224001937 | 3.4227e-07
-0.0020055 | -0.027078212854532636 | 0.006845410923506794 | -0.03392362377803943 | -99113.47662577116 | 3.4227e-07
-0.00200525 | -0.027078212854532636 | 0.007181003100286631 | -0.03425921595481927 | -95416.2405345622 | 3.5905e-07
-0.002005 | -0.025401238798027966 | 0.006845410923507252 | -0.032246649721535216 | -94213.91960795282 | 3.4227e-07
-0.00200475 | -0.023724264741524823 | 0.008187779630627208 | -0.03191204437215203 | -77950.42322043412 | 4.0939e-07
-0.0020045 | -0.022382685496322916 | 0.008523371807407044 | -0.03090605730372996 | -72520.73006335786 | 4.2617e-07
-0.00200425 | -0.02037031662851701 | 0.008187779630627208 | -0.028558096259144218 | -69757.8526718521 | 4.0939e-07
-0.0020039999999999997 | -0.01936413219461253 | 0.00852337180740857 | -0.0278875040020211 | -65437.727303604814 | 4.2617e-07
-0.00200375 | -0.017016368515509195 | 0.009865740514527458 | -0.026882109030036655 | -54495.876899361814 | 4.9329e-07
-0.0020035 | -0.017016368515509195 | 0.008858963984187949 | -0.025875332499697146 | -58416.15914881514 | 4.4295e-07
-0.00200325 | -0.01567478927030546 | 0.008523371807407655 | -0.024198161077713116 | -56780.72393059893 | 4.2617e-07
-0.002003 | -0.014333210025102943 | 0.009194556160967633 | -0.023527766186070574 | -51177.60068930726 | 4.5973e-07
-0.00200275 | -0.012656235968600561 | 0.009194556160967633 | -0.021850792129568197 | -47529.8464592088 | 4.5973e-07
-0.0020025 | -0.012320841157298255 | 0.00852337180740735 | -0.020844212964705604 | -48910.72086422574 | 4.2617e-07
-0.0020022499999999997 | -0.009637682666892003 | 0.0095301483377464 | -0.019167831004638404 | -40225.67188953366 | 4.7651e-07
-0.0020020000000000003 | -0.009637682666892003 | 0.008523371807408723 | -0.018161054474300727 | -42614.718411121896 | 4.2617e-07
-0.00200175 | -0.008631498232990118 | 0.00852337180740735 | -0.017154870040397466 | -40253.717491213516 | 4.2617e-07
-0.0020015 | -0.0076253137990864 | 0.008187779630627818 | -0.015813093429714216 | -38626.08458723705 | 4.0939e-07
-0.00200125 | -0.006619129365184971 | 0.008858963984187491 | -0.015478093349372463 | -34943.348628574546 | 4.4295e-07
-0.002001 | -0.005612944931283542 | 0.008523371807407655 | -0.014136316738691198 | -33170.7147314759 | 4.2617e-07
-0.00200075 | -0.004271365686078892 | 0.008187779630627666 | -0.012459145316706556 | -30433.51403865652 | 4.0939e-07
-0.0020004999999999997 | -0.0029297864408745463 | 0.009194556160967175 | -0.01212434260184172 | -26372.87192461131 | 4.5973e-07
-0.0020002500000000003 | -0.001588207195675081 | 0.008858963984187949 | -0.01044717117986303 | -23585.537086525586 | 4.4295e-07
-0.002 | 0.00042416167213143725 | 0.008858963984187491 | -0.008434802312056055 | -19042.412469700677 | 4.4295e-07
-0.00199975 | 0.0014303461060343914 | 0.00953014833774747 | -0.008099802231713077 | -16998.271054461908 | 4.7651e-07
-0.0019995 | 0.002101135728635344 | 0.009194556160967633 | -0.007093420432332289 | -15429.609234309748 | 4.5973e-07
-0.00199925 | 0.004448899407738678 | 0.009194556160967633 | -0.004745656753228955 | -10322.753312171892 | 4.5973e-07
-0.001999 | 0.005119689030342682 | 0.00919455616096748 | -0.0040748671306247986 | -8863.65162012565 | 4.5973e-07
-0.00199875 | 0.005790478652943634 | 0.008858963984187644 | -0.00306848533124401 | -6927.413491511945 | 4.4295e-07
-0.0019985000000000003 | 0.007132057898145234 | 0.008523371807407807 | -0.0013913139092625731 | -3264.703079251511 | 4.2617e-07
-0.00199825 | 0.00847363714335019 | 0.009194556160967633 | -0.0007209190176174426 | -1568.1431599229545 | 4.5973e-07
-0.0019979999999999998 | 0.010150611199853792 | 0.009865740514527611 | 0.00028487068532618095 | 577.4947859346195 | 4.9329e-07
-0.00199775 | 0.009815216388553316 | 0.009530148337747775 | 0.0002850680508055415 | 598.2447296783853 | 4.7651e-07
-0.0019975 | 0.010486006011154573 | 0.008858963984187796 | 0.0016270420269667769 | 3673.2106144034483 | 4.4295e-07
-0.00199725 | 0.012498374878960177 | 0.009865740514527916 | 0.00263263436443226 | 5336.921968615619 | 4.9329e-07
-0.001997 | 0.013839954124162081 | 0.009865740514527916 | 0.003974213609634166 | 8056.594644430165 | 4.9329e-07
-0.0019967500000000003 | 0.014846138558064121 | 0.00953014833774808 | 0.00531599022031604 | 11156.154200160594 | 4.7651e-07
-0.0019965 | 0.016858507425869723 | 0.0105369248680882 | 0.006321582557781523 | 11998.91360510099 | 5.2685e-07
-0.0019962499999999998 | 0.01786469185977268 | 0.01053692486808759 | 0.0073277669916850885 | 13908.739187992636 | 5.2685e-07
-0.001996 | 0.01853548148237363 | 0.009865740514527916 | 0.008669740967845714 | 17575.449009790966 | 4.9329e-07
-0.00199575 | 0.019541665916275517 | 0.009530148337747927 | 0.01001151757852759 | 21010.203039281216 | 4.7651e-07
-0.0019955 | 0.021218639972780798 | 0.010201332691308516 | 0.011017307281472282 | 21599.741160993555 | 5.1007e-07
-0.00199525 | 0.023231008840583656 | 0.011208109221648025 | 0.01202289961893563 | 21453.930152132838 | 5.6041e-07
-0.0019950000000000002 | 0.023566403651885046 | 0.010872517044868647 | 0.012693886607016399 | 23350.410129745233 | 5.4363e-07
-0.00199475 | 0.02490798289708848 | 0.011208109221648483 | 0.013699873675439995 | 24446.360049701627 | 5.6041e-07
-0.0019944999999999997 | 0.025914167330991125 | 0.010872517044867426 | 0.0150416502861237 | 27669.12247467967 | 5.4363e-07
-0.00199425 | 0.02624956214229252 | 0.009865740514528069 | 0.01638382162776445 | 33213.56689573983 | 4.9329e-07
-0.001994 | 0.028261931010095373 | 0.010201332691307905 | 0.018060598318787466 | 35408.31157124416 | 5.1007e-07
-0.00199375 | 0.02859732582139753 | 0.009865740514527916 | 0.018731585306869615 | 37972.994078419535 | 4.9329e-07
-0.0019935 | 0.02960351025529896 | 0.009865740514527916 | 0.019737769740771044 | 40012.74858528045 | 4.9329e-07
-0.0019932500000000002 | 0.0312804843118018 | 0.010201332691307753 | 0.021079151620494042 | 41326.27031849463 | 5.1007e-07
-0.001993 | 0.03295745836830723 | 0.010201332691308058 | 0.022756125676999167 | 44614.025178079515 | 5.1007e-07
-0.0019927499999999997 | 0.03463443242481175 | 0.010872517044868036 | 0.02376191537994371 | 43710.054041551826 | 5.4363e-07
-0.0019925 | 0.03530522204741361 | 0.010536924868088353 | 0.024768297179325258 | 47012.382624720754 | 5.2685e-07
-0.00199225 | 0.03731759091521647 | 0.010872517044868189 | 0.02644507387034828 | 48645.72529289397 | 5.4363e-07
-0.001992 | 0.0389945649717216 | 0.01154370139842832 | 0.02745086357329328 | 47559.89890215076 | 5.7719e-07
-0.00199175 | 0.039665354594322855 | 0.010872517044868342 | 0.02879283754945451 | 52964.43763782238 | 5.4363e-07
-0.0019915 | 0.04167772346212571 | 0.010872517044868342 | 0.03080520641725737 | 56666.19107632845 | 5.4363e-07
-0.00199125 | 0.04234851308472911 | 0.010872517044868342 | 0.03147599603986077 | 57900.1088891683 | 5.4363e-07
-0.0019909999999999997 | 0.04335469751863298 | 0.011208109221648178 | 0.0321465882969848 | 57363.08892296404 | 5.6041e-07
-0.00199075 | 0.045031671575135816 | 0.010872517044868647 | 0.03415915453026717 | 62835.78014051281 | 5.4363e-07
-0.0019905 | 0.046037856009037245 | 0.01154370139842832 | 0.034494154610608924 | 59762.72846992623 | 5.7719e-07
-0.00199025 | 0.04704404044294035 | 0.011208109221648025 | 0.035835931221292326 | 63946.43469761491 | 5.6041e-07
-0.00199 | 0.04771483006554161 | 0.010201332691308058 | 0.03751349737423355 | 73546.26794241607 | 5.1007e-07
-0.00198975 | 0.04805022487684209 | 0.010536924868087895 | 0.03751330000875419 | 71203.50667464075 | 5.2685e-07
-0.0019895 | 0.04905640931074474 | 0.0105369248680882 | 0.038519484442656536 | 73113.33225752693 | 5.2685e-07
-0.0019892499999999997 | 0.05073338336725047 | 0.0108725170448688 | 0.03986086632238167 | 73324.0815496237 | 5.4363e-07
-0.001989 | 0.05207496261245268 | 0.011208109221648789 | 0.04086685339080389 | 72923.72439031627 | 5.6041e-07
-0.00198875 | 0.05408733148025554 | 0.011879293575208462 | 0.042208037905047076 | 71061.5284281438 | 5.9396e-07
-0.0019885 | 0.05475812110285985 | 0.011879293575208767 | 0.042878827527651084 | 72190.8710415847 | 5.9396e-07
-0.00198825 | 0.0567704899706627 | 0.011879293575208767 | 0.044891196395453935 | 75578.89888189756 | 5.9396e-07
-0.001988 | 0.05777667440456413 | 0.011879293575208767 | 0.045897380829355364 | 77272.912802054 | 5.9396e-07
-0.00198775 | 0.05911825364976818 | 0.01255047792876905 | 0.04656777572099913 | 74208.76875812568 | 6.2752e-07
-0.0019874999999999997 | 0.059453648461071706 | 0.011543701398429083 | 0.04790994706264262 | 83006.21336092842 | 5.7719e-07
-0.0019872500000000003 | 0.0614660173288709 | 0.011879293575208309 | 0.04958672375366259 | 83484.29717596748 | 5.9396e-07
-0.001987 | 0.062472201762775535 | 0.011879293575208767 | 0.05059290818756677 | 85178.31109612534 | 5.9396e-07
-0.00198675 | 0.06314299138537846 | 0.011208109221648178 | 0.05193488216373028 | 92673.7617142764 | 5.6041e-07
-0.0019865 | 0.0641491758192799 | 0.010872517044868342 | 0.05327665877441155 | 98002.43780635379 | 5.4363e-07
-0.00198625 | 0.06515536025318133 | 0.011208109221648178 | 0.05394725103153315 | 96264.67759135581 | 5.6041e-07
-0.001986 | 0.06616154468708488 | 0.011543701398428472 | 0.054617843288656404 | 94627.95580643132 | 5.7719e-07
-0.0019857499999999997 | 0.06683233430968799 | 0.011208109221648483 | 0.055624225088039506 | 99257.10748892634 | 5.6041e-07
-0.0019855000000000003 | 0.06817391355488744 | 0.011208109221648483 | 0.05696580433323896 | 101651.05140697489 | 5.6041e-07
-0.00198525 | 0.06918009798879163 | 0.011879293575208767 | 0.05730080441358286 | 96471.73723051265 | 5.9396e-07
-0.001985 | 0.07085707204529673 | 0.011879293575208767 | 0.05897777847008796 | 99295.09376411128 | 5.9396e-07
-0.00198475 | 0.07219865129049866 | 0.011879293575208767 | 0.06031935771528989 | 101553.77899098657 | 5.9396e-07
-0.0019845 | 0.0738756253470018 | 0.012550477928768745 | 0.061325147418233056 | 97725.59701118789 | 6.2752e-07
-0.00198425 | 0.0752172045922063 | 0.013221662282329487 | 0.061995542309876805 | 93778.74125968675 | 6.6108e-07
-0.001984 | 0.07655878383740819 | 0.013557254459109323 | 0.06300152937829887 | 92941.42788028471 | 6.7786e-07
-0.0019837500000000003 | 0.07790036308261072 | 0.012550477928769966 | 0.06534988515384076 | 104139.2774438288 | 6.2752e-07
-0.0019835 | 0.07924194232781506 | 0.013557254459109476 | 0.06568468786870559 | 96899.69022388647 | 6.7786e-07
-0.0019832499999999998 | 0.0805835215730191 | 0.01355725445910917 | 0.06702626711390992 | 98878.82139569166 | 6.7786e-07
-0.001983 | 0.08158970600692053 | 0.013221662282329334 | 0.0683680437245912 | 103418.22724660672 | 6.6108e-07
-0.00198275 | 0.08326668006342368 | 0.014228438812669301 | 0.06903824125075438 | 97042.60904475539 | 7.1142e-07
-0.0019825 | 0.08527904893122958 | 0.014228438812669454 | 0.07105061011856012 | 99871.26634763966 | 7.1142e-07
-0.00198225 | 0.08628523336513101 | 0.013557254459109781 | 0.07272797890602123 | 107290.12887583868 | 6.7786e-07
-0.0019820000000000003 | 0.08628523336513147 | 0.012886070105549803 | 0.07339916325958167 | 113920.16752721244 | 6.443e-07
-0.00198175 | 0.08695602298773303 | 0.012886070105549192 | 0.07406995288218383 | 114961.27566508696 | 6.443e-07
-0.0019814999999999998 | 0.08762681261033611 | 0.011543701398429236 | 0.07608311121190688 | 131817.5316320288 | 5.7719e-07
-0.00198125 | 0.0893037866668385 | 0.012214885751988909 | 0.07708890091484959 | 126221.23936328666 | 6.1074e-07
-0.001981 | 0.090645365912041 | 0.012550477928768898 | 0.0780948879832721 | 124449.26548057378 | 6.2752e-07
-0.00198075 | 0.09165155034594427 | 0.013221662282329029 | 0.07842988806361524 | 118638.46827858887 | 6.6108e-07
-0.0019805 | 0.09232233996854522 | 0.012550477928769356 | 0.07977186203977586 | 127121.63232750782 | 6.2752e-07
-0.0019802500000000002 | 0.0943347088363484 | 0.014228438812668233 | 0.08010627002368016 | 112600.22421062665 | 7.1142e-07
-0.00198 | 0.09567628808155335 | 0.014228438812669759 | 0.08144784926888358 | 114485.99574586931 | 7.1142e-07
-0.0019797499999999997 | 0.09634707770415613 | 0.013892846635890228 | 0.0824542310682659 | 118700.2681729129 | 6.9464e-07
-0.0019795 | 0.09768865694935848 | 0.014564030989450206 | 0.08312462595990827 | 114150.57551047728 | 7.282e-07
-0.00197925 | 0.09869484138325992 | 0.015235215343009879 | 0.08345962604025003 | 109561.46554048217 | 7.6176e-07
-0.001979 | 0.10037181543976505 | 0.015235215343010032 | 0.08513660009675501 | 111762.91004749863 | 7.6176e-07
-0.00197875 | 0.1020487894962682 | 0.014899623166230043 | 0.08714916633003815 | 116981.70531931506 | 7.4498e-07
-0.0019785000000000002 | 0.10372576355277058 | 0.01590639969656955 | 0.08781936385620102 | 110420.16487884542 | 7.9532e-07
-0.00197825 | 0.10473194798667443 | 0.015235215343010184 | 0.08949673264366424 | 117486.66576573826 | 7.6176e-07
-0.0019779999999999997 | 0.10540273760927724 | 0.013892846635890839 | 0.0915098909733864 | 131736.7036025289 | 6.9464e-07
-0.00197775 | 0.10674431685447928 | 0.015235215343010184 | 0.0915091015114691 | 120128.39917415786 | 7.6176e-07
-0.0019775 | 0.10707971166577977 | 0.015235215343010184 | 0.09184449632276959 | 120568.68807556071 | 7.6176e-07
-0.00197725 | 0.10875668572228442 | 0.014899623166230348 | 0.09385706255605407 | 125985.820592804 | 7.4498e-07
-0.001977 | 0.11009826496748695 | 0.015570807519790326 | 0.09452745744769663 | 121416.25580761083 | 7.7854e-07
-0.00197675 | 0.11143984421268885 | 0.015570807519790326 | 0.09586903669289852 | 123139.45384149154 | 7.7854e-07
-0.0019765 | 0.11211063383529163 | 0.014899623166230043 | 0.09721101066906158 | 130487.87822955158 | 7.4498e-07
-0.00197625 | 0.11345221308049414 | 0.014564030989450054 | 0.09888818209104408 | 135797.81883556428 | 7.282e-07
-0.001976 | 0.11445839751439786 | 0.01523521534301049 | 0.09922318217138737 | 130255.04390643009 | 7.6176e-07
-0.00197575 | 0.11613537157090024 | 0.01590639969657016 | 0.10022897187433008 | 126023.45444134934 | 7.9532e-07
-0.0019755 | 0.11714155600480428 | 0.015235215343010795 | 0.10190634066179348 | 133777.35511765332 | 7.6176e-07
-0.00197525 | 0.11915392487260804 | 0.01657758405013075 | 0.10257634082247728 | 123753.06379058081 | 8.2888e-07
-0.001975 | 0.11982471449520898 | 0.016241991873350913 | 0.10358272262185807 | 127549.28512408842 | 8.121e-07
-0.00197475 | 0.12016010930651039 | 0.015235215343010184 | 0.1049248939635002 | 137739.95523028699 | 7.6176e-07
-0.0019745 | 0.12250787298561479 | 0.01624199187335015 | 0.10626588111226463 | 130853.26226104789 | 8.121e-07
-0.00197425 | 0.12317866260821757 | 0.01657758405013014 | 0.10660107855808743 | 128608.70225206428 | 8.2888e-07
-0.001974 | 0.12351405741951806 | 0.015235215343010795 | 0.10827884207650726 | 142142.84424431314 | 7.6176e-07
-0.00197375 | 0.1255264262873244 | 0.015570807519791242 | 0.10995561876753317 | 141233.03319725028 | 7.7854e-07
-0.0019735 | 0.1272034003438268 | 0.01657758405013075 | 0.11062581629369604 | 133464.3407135354 | 8.2888e-07
-0.00197325 | 0.12753879515512728 | 0.016241991873350913 | 0.11129680328177637 | 137048.21939282818 | 8.121e-07
-0.001973 | 0.12888037440033132 | 0.01624199187335076 | 0.11263838252698055 | 138700.20796130717 | 8.121e-07
-0.00197275 | 0.1302219536455332 | 0.016577584050130597 | 0.11364436959540261 | 137106.06955964412 | 8.2888e-07
-0.0019725 | 0.13089274326813616 | 0.01657758405013075 | 0.11431515921800542 | 137915.34263655724 | 8.2888e-07
-0.00197225 | 0.13256971732463854 | 0.01657758405013075 | 0.11599213327450777 | 139938.52532883757 | 8.2888e-07
-0.001972 | 0.13391129656984335 | 0.016913176226912113 | 0.11699812034293124 | 138351.44714777512 | 8.4566e-07
-0.00197175 | 0.13491748100374476 | 0.01825554493403146 | 0.1166619360697133 | 127809.86433577833 | 9.1278e-07
-0.0019715 | 0.13659445506024714 | 0.017919952757251622 | 0.11867450230299552 | 132449.57049897566 | 8.96e-07
-0.00197125 | 0.13860682392805368 | 0.017919952757251164 | 0.12068687117080251 | 134695.52381712344 | 8.96e-07
-0.001971 | 0.13927761355065463 | 0.017584360580471328 | 0.1216932529701833 | 138410.77975315435 | 8.7922e-07
-0.00197075 | 0.14028379798455803 | 0.01791995275725147 | 0.12236384522730658 | 136567.1515822395 | 8.96e-07
-0.0019705 | 0.14196077204106117 | 0.01825554493403146 | 0.1237052271070297 | 135526.1949769815 | 9.1278e-07
-0.0019702499999999998 | 0.14263156166366275 | 0.017584360580471175 | 0.1250472010831916 | 142225.47417739648 | 8.7922e-07
-0.00197 | 0.14263156166366275 | 0.017584360580471175 | 0.1250472010831916 | 142225.47417739648 | 8.7922e-07
-0.00196975 | 0.14397314090886526 | 0.016913176226911197 | 0.12705996468195407 | 150249.67868517124 | 8.4566e-07
-0.0019695 | 0.14497932534276883 | 0.01657758405013136 | 0.12840174129263748 | 154910.0772517216 | 8.2888e-07
-0.00196925 | 0.14632090458797073 | 0.017919952757250706 | 0.12840095183072003 | 143305.01153667076 | 8.96e-07
-0.001969 | 0.1476624838331752 | 0.017919952757251164 | 0.12974253107592407 | 144802.31374876236 | 8.96e-07
-0.00196875 | 0.14933945788967837 | 0.017584360580471175 | 0.1317550973092072 | 149854.8630258773 | 8.7922e-07
-0.0019684999999999998 | 0.149674852700981 | 0.017919952757251622 | 0.13175489994372938 | 147048.26706690114 | 8.96e-07
-0.00196825 | 0.15168722156878384 | 0.01825554493403146 | 0.1334316766347524 | 146182.08014816686 | 9.1278e-07
-0.001968 | 0.15269340600268574 | 0.01758436058047148 | 0.13510904542221427 | 153669.55745011428 | 8.7922e-07
-0.00196775 | 0.15437038005919054 | 0.018926729287591895 | 0.13544365077159867 | 143124.20145449397 | 9.4634e-07
-0.0019675 | 0.15537656449309198 | 0.01926232146437173 | 0.13611424302872024 | 141326.9353649631 | 9.6312e-07
-0.0019672500000000002 | 0.15638274892699386 | 0.01859113711081221 | 0.13779161181618166 | 148233.65670951369 | 9.2956e-07
-0.001967 | 0.15839511779479948 | 0.019597913641152025 | 0.13879720415364746 | 141644.877812094 | 9.799e-07
-0.0019667499999999997 | 0.1597366970400029 | 0.019262321464371273 | 0.14047437557563164 | 145854.0455110372 | 9.6312e-07
-0.0019665 | 0.16007209185130336 | 0.0185911371108116 | 0.14148095474049177 | 152202.58330321722 | 9.2956e-07
-0.00196625 | 0.16174906590780652 | 0.01892672928759159 | 0.14282233662021493 | 150921.30758572175 | 9.4634e-07
-0.001966 | 0.16107827628520602 | 0.0185911371108116 | 0.14248713917439443 | 153285.01782877135 | 9.2956e-07
-0.00196575 | 0.16174906590780697 | 0.0185911371108116 | 0.14315792879699538 | 154006.64084580654 | 9.2956e-07
-0.0019655000000000002 | 0.1630906451530092 | 0.0185911371108116 | 0.1444995080421976 | 155449.8868798773 | 9.2956e-07
-0.00196525 | 0.16543840883211589 | 0.019933505817932167 | 0.14550490301418373 | 145990.2782211924 | 9.9668e-07
-0.0019649999999999997 | 0.16543840883211802 | 0.01926232146437219 | 0.14617608736774584 | 151774.11262512134 | 9.6312e-07
-0.00196475 | 0.16778617251122227 | 0.019597913641152178 | 0.1481882588700701 | 151228.60686445804 | 9.799e-07
-0.0019645 | 0.16979854137902511 | 0.019933505817932014 | 0.14986503556109312 | 150364.9552968006 | 9.9668e-07
-0.00196425 | 0.17013393619032757 | 0.01926232146437219 | 0.1508716147259554 | 156649.46201319434 | 9.6312e-07
-0.001964 | 0.17181091024683073 | 0.019933505817932167 | 0.15187740442889858 | 152384.03702400386 | 9.9668e-07
-0.0019637500000000002 | 0.17248169986943168 | 0.019262321464372494 | 0.1532193784050592 | 159087.13670722742 | 9.6312e-07
-0.0019635 | 0.17482946354853776 | 0.02026909799471231 | 0.15456036555382546 | 152508.38058422363 | 1.0135e-06
-0.0019632499999999997 | 0.1758356479824416 | 0.02060469017149245 | 0.15523095781094917 | 150675.36227816562 | 1.0302e-06
-0.001963 | 0.17751262203894475 | 0.020604690171492756 | 0.156907931867452 | 152303.12182469913 | 1.0302e-06
-0.00196275 | 0.17918959609544716 | 0.02127587452505243 | 0.15791372157039474 | 148443.93012794913 | 1.0638e-06
-0.0019625 | 0.17885420128414758 | 0.020604690171492298 | 0.1582495111126553 | 153605.329461932 | 1.0302e-06
-0.00196225 | 0.17986038571804946 | 0.02026909799471231 | 0.15959128772333717 | 157472.51087835332 | 1.0135e-06
-0.001962 | 0.18053117534065044 | 0.020604690171492145 | 0.1599264851691583 | 155233.08900846902 | 1.0302e-06
-0.00196175 | 0.18086657015195182 | 0.02060469017149245 | 0.16026187998045938 | 155558.6409177743 | 1.0302e-06
-0.0019615 | 0.18220814939715432 | 0.019933505817932472 | 0.16227464357922186 | 162815.9592812192 | 9.9668e-07
-0.00196125 | 0.18388512345365945 | 0.02060469017149245 | 0.16328043328216701 | 158488.60810154097 | 1.0302e-06
-0.001961 | 0.18522670269886138 | 0.02060469017149245 | 0.16462201252736894 | 159790.8157387692 | 1.0302e-06
-0.00196075 | 0.18656828194406572 | 0.020940282348272592 | 0.16562799959579314 | 158190.79880692833 | 1.047e-06
-0.0019605 | 0.18790986118926822 | 0.020940282348272592 | 0.16696957884099564 | 159472.1370648274 | 1.047e-06
-0.00196025 | 0.18858065081186917 | 0.02127587452505243 | 0.16730477628681675 | 157271.82080324335 | 1.0638e-06
-0.00196 | 0.18992223005707293 | 0.021611466701832876 | 0.16831076335524006 | 155760.61141742457 | 1.0806e-06
-0.00195975 | 0.19159920411357606 | 0.022618243232172843 | 0.1689809608814032 | 149420.05808925067 | 1.1309e-06
-0.0019595 | 0.1929407833587801 | 0.022953835408952985 | 0.16998694794982713 | 148112.0212995211 | 1.1477e-06
-0.00195925 | 0.19327617817008058 | 0.021947058878613476 | 0.1713291192914671 | 156129.45701660338 | 1.0974e-06
-0.001959 | 0.19461775741528478 | 0.02228265105539377 | 0.17233510635989102 | 154680.97214417893 | 1.1141e-06
-0.00195875 | 0.1956239418491862 | 0.022953835408953443 | 0.17267010644023276 | 150449.89507320465 | 1.1477e-06
-0.0019585 | 0.19663012628308763 | 0.022618243232173606 | 0.17401188305091403 | 153868.6106296608 | 1.1309e-06
-0.00195825 | 0.1973009159056904 | 0.022282651055392854 | 0.17501826485029756 | 157089.26591832947 | 1.1141e-06
-0.001958 | 0.19797170552829135 | 0.02161146670183318 | 0.17636023882645818 | 163209.8748869262 | 1.0806e-06
-0.00195775 | 0.19931328477349572 | 0.02261824323217391 | 0.17669504154132182 | 156241.1719845488 | 1.1309e-06
-0.0019575 | 0.20132565364129948 | 0.023960611939293868 | 0.17736504170200562 | 148047.17187638962 | 1.198e-06
-0.00195725 | 0.20266723288650412 | 0.02362501976251403 | 0.1790422131239901 | 151570.00072277404 | 1.1813e-06
-0.001957 | 0.2043442069430065 | 0.023960611939293868 | 0.18038359500371265 | 150566.7680447636 | 1.198e-06
-0.00195675 | 0.20501499656560776 | 0.024296204116073857 | 0.18071879244953393 | 148762.98502116566 | 1.2148e-06
-0.0019565 | 0.20635657581081135 | 0.024631796292853694 | 0.18172477951795768 | 147553.00616925026 | 1.2316e-06
-0.00195625 | 0.20669197062211184 | 0.023625019762514184 | 0.18306695085959765 | 154977.1832572772 | 1.1813e-06
-0.001956 | 0.2083689446786162 | 0.024631796292854 | 0.1837371483857622 | 149186.96647314084 | 1.2316e-06
-0.00195575 | 0.20903973430121744 | 0.02429620411607401 | 0.18474353018514345 | 152076.04389767195 | 1.2148e-06
-0.0019554999999999998 | 0.2103813135464212 | 0.023960611939294173 | 0.18642070160712704 | 155605.96038150985 | 1.198e-06
-0.00195525 | 0.21105210316902215 | 0.02429620411607401 | 0.18675589905294815 | 153732.5733359255 | 1.2148e-06
-0.001955 | 0.21205828760292403 | 0.02429620411607401 | 0.18776208348685003 | 154560.8380550519 | 1.2148e-06
-0.00195475 | 0.2140706564707298 | 0.024631796292854304 | 0.18943886017787548 | 153816.52066750146 | 1.2316e-06
-0.0019545 | 0.21541223571593168 | 0.02496738846963414 | 0.19044484724629757 | 152554.87972073696 | 1.2484e-06
-0.0019542500000000003 | 0.21675381496113422 | 0.025638572823193966 | 0.19111524213794026 | 149084.15024181668 | 1.2819e-06
-0.001954 | 0.217424604583737 | 0.02463179629285415 | 0.19279280829088286 | 156539.78784065647 | 1.2316e-06
-0.0019537499999999998 | 0.21809539420633947 | 0.02429620411607462 | 0.19379919009026486 | 159530.42636980928 | 1.2148e-06
-0.0019535 | 0.2191015786402409 | 0.024967388469634293 | 0.19413419017060662 | 155510.20917283 | 1.2484e-06
-0.00195325 | 0.21943697345154153 | 0.024631796292854304 | 0.19480517715868723 | 158173.74814454786 | 1.2316e-06
-0.0019529999999999999 | 0.22077855269674554 | 0.024296204116074315 | 0.19648234858067123 | 161739.13228748273 | 1.2148e-06
-0.00195275 | 0.22245552675324795 | 0.024967388469633988 | 0.19748813828361397 | 158196.87231109847 | 1.2484e-06
-0.0019525 | 0.22346171118715105 | 0.025302980646414435 | 0.19815873054073663 | 156628.7650532719 | 1.2651e-06
-0.00195225 | 0.22480329043235417 | 0.024967388469634293 | 0.1998359019627199 | 160077.5365078837 | 1.2484e-06
-0.001952 | 0.22580947486625652 | 0.025302980646414435 | 0.2005064942198421 | 158484.48609413527 | 1.2651e-06
-0.00195175 | 0.22681565930015948 | 0.026309757176754708 | 0.20050590212340477 | 152419.42430434632 | 1.3155e-06
-0.0019515000000000001 | 0.22815723854536138 | 0.02597416499997487 | 0.20218307354538653 | 155680.1333521845 | 1.2987e-06
-0.0019512499999999999 | 0.22949881779056572 | 0.025302980646414893 | 0.20419583714415082 | 161400.61915834638 | 1.2651e-06
-0.001951 | 0.23084039703576825 | 0.02630975717675486 | 0.2045306398590134 | 155478.9263047398 | 1.3155e-06
-0.00195075 | 0.23285276590357293 | 0.026980941530315144 | 0.2058718243732578 | 152605.36711956112 | 1.349e-06
-0.0019505 | 0.23419434514877605 | 0.025638572823194577 | 0.20855577232558148 | 162689.06523291834 | 1.2819e-06
-0.00195025 | 0.23486513477137763 | 0.025302980646414435 | 0.2095621541249632 | 165642.26725175104 | 1.2651e-06
-0.00195 | 0.23553592439397994 | 0.025302980646414893 | 0.21023294374756507 | 166172.47326342366 | 1.2651e-06
-0.00194975 | 0.23721289845048235 | 0.026309757176754402 | 0.21090314127372795 | 160323.13780536785 | 1.3155e-06
-0.0019494999999999998 | 0.2378836880730854 | 0.025638572823195035 | 0.2122451152498904 | 165567.0280194956 | 1.2819e-06
-0.00194925 | 0.23956066212958857 | 0.026645349353535002 | 0.21291531277605358 | 159814.23996439844 | 1.3323e-06
-0.001949 | 0.2405668465634909 | 0.026980941530315144 | 0.21358590503317576 | 158323.53722215048 | 1.349e-06
-0.00194875 | 0.24291461024259636 | 0.027316533707095286 | 0.2155980765355011 | 157851.70903986326 | 1.3658e-06
-0.0019485000000000001 | 0.24358539986519762 | 0.026980941530315296 | 0.21660445833488234 | 160561.08204490162 | 1.349e-06
-0.00194825 | 0.2442561894877998 | 0.027316533707094828 | 0.21693965578070498 | 158833.95609916656 | 1.3658e-06
-0.001948 | 0.24492697911040076 | 0.02630975717675532 | 0.21861722193364547 | 166187.18330611885 | 1.3155e-06
-0.0019477499999999998 | 0.24660395316690528 | 0.027316533707095438 | 0.21928741945980984 | 160552.88845293733 | 1.3658e-06
-0.0019475 | 0.24727474278950654 | 0.027652125883875427 | 0.21962261690563112 | 158846.82272020032 | 1.3826e-06
-0.00194725 | 0.24861632203470965 | 0.027652125883875427 | 0.22096419615083424 | 159817.14901687426 | 1.3826e-06
-0.001947 | 0.24995790127991277 | 0.027316533707095286 | 0.2226413675728175 | 163008.50610118802 | 1.3658e-06
-0.0019467500000000001 | 0.2516348753364159 | 0.027652125883875275 | 0.22398274945254062 | 162000.38318439107 | 1.3826e-06
-0.0019464999999999999 | 0.2529764545816196 | 0.0283233102374351 | 0.2246531443441845 | 158634.80819220014 | 1.4162e-06
-0.00194625 | 0.25264105977031914 | 0.026980941530315754 | 0.22566011824000337 | 167273.71651315593 | 1.349e-06
-0.001946 | 0.25398263901552215 | 0.027652125883875427 | 0.22633051313164673 | 163698.45420357003 | 1.3826e-06
-0.00194575 | 0.25532421826072527 | 0.02798771806065557 | 0.2273365002000697 | 162454.4735711438 | 1.3994e-06
-0.0019455 | 0.2559950078833268 | 0.027316533707095286 | 0.22867847417623152 | 167428.6178680378 | 1.3658e-06
-0.00194525 | 0.2573365871285305 | 0.02832331023743617 | 0.22901327689109435 | 161713.63796905175 | 1.4162e-06
-0.0019450000000000001 | 0.2586781663737325 | 0.029330086767775678 | 0.22934807960595682 | 156390.99974156 | 1.4665e-06
-0.0019447499999999999 | 0.2596843508076357 | 0.028994494590996147 | 0.23068985621663957 | 159126.66143749733 | 1.4497e-06
-0.0019445 | 0.2603551404302367 | 0.029330086767775983 | 0.23102505366246073 | 157534.51770642595 | 1.4665e-06
-0.00194425 | 0.2620321144867409 | 0.03000127112133642 | 0.2320308433654045 | 154680.6749800597 | 1.5001e-06
-0.001944 | 0.263373693731944 | 0.029665678944556278 | 0.23370801478738776 | 157561.2108687462 | 1.4833e-06
-0.00194375 | 0.26404448335454556 | 0.028658902414215853 | 0.23538558094032971 | 164266.9893900542 | 1.4329e-06
-0.0019435 | 0.2657214574110501 | 0.028994494590996452 | 0.23672696282005362 | 163290.97379304806 | 1.4497e-06
-0.00194325 | 0.267063036656252 | 0.03000127112133596 | 0.23706176553491604 | 158034.48098992396 | 1.5001e-06
-0.0019429999999999998 | 0.268404615901456 | 0.029665678944556278 | 0.23873893695689974 | 160952.95671681158 | 1.4833e-06
-0.00194275 | 0.2690754055240573 | 0.029665678944556278 | 0.23940972657950102 | 161405.1894965534 | 1.4833e-06
-0.0019425 | 0.2697461951466589 | 0.029330086767776136 | 0.24041610837888275 | 163938.2183096839 | 1.4665e-06
-0.00194225 | 0.2707523795805612 | 0.03000127112133642 | 0.2407511084592248 | 160493.93873048696 | 1.5001e-06
-0.0019420000000000001 | 0.2720939588257637 | 0.03000127112133642 | 0.2420926877044273 | 161388.28699978307 | 1.5001e-06
-0.00194175 | 0.27343553807096804 | 0.03033686329811702 | 0.24309867477285102 | 160266.18993792945 | 1.5168e-06
-0.0019415 | 0.27477711731616994 | 0.03134363982845653 | 0.2434334774877134 | 155331.97728153 | 1.5672e-06
-0.0019412499999999998 | 0.27511251212747195 | 0.030336863298116714 | 0.24477564882935524 | 161371.75846030907 | 1.5168e-06
-0.001941 | 0.27645409137267446 | 0.030672455474896703 | 0.24578163589777777 | 160262.11928088585 | 1.5336e-06
-0.00194075 | 0.27779567061787763 | 0.031679232005237125 | 0.24611643861264051 | 155380.3062977999 | 1.584e-06
-0.0019405 | 0.27913724986308075 | 0.030672455474896703 | 0.24846479438818406 | 162011.6749971553 | 1.5336e-06
-0.0019402500000000001 | 0.2811496187308845 | 0.032350416358796645 | 0.24879920237208786 | 153815.14699079617 | 1.6175e-06
-0.0019399999999999999 | 0.28182040835348743 | 0.03201482418201727 | 0.24980558417147017 | 156056.1961866316 | 1.6007e-06
-0.00193975 | 0.28282659278738886 | 0.03201482418201727 | 0.2508117686053716 | 156684.77026730173 | 1.6007e-06
-0.0019395 | 0.2841681720325924 | 0.03201482418201727 | 0.25215334785057514 | 157522.86904152966 | 1.6007e-06
-0.00193925 | 0.28584514608909634 | 0.03235041635879741 | 0.2534947297302989 | 156718.06317346718 | 1.6175e-06
-0.001939 | 0.28618054090039713 | 0.03235041635879741 | 0.2538301245415997 | 156925.41432937252 | 1.6175e-06
-0.00193875 | 0.2868513305229987 | 0.03201482418201727 | 0.25483650634098143 | 159199.06658998498 | 1.6007e-06
-0.0019385000000000001 | 0.2888636993908025 | 0.032686008535577245 | 0.2561776908552252 | 156750.67243306097 | 1.6343e-06
-0.0019382499999999999 | 0.28852830457950324 | 0.03201482418201727 | 0.25651348039748595 | 160246.6900577699 | 1.6007e-06
-0.001938 | 0.28986988382470513 | 0.03201482418201727 | 0.25785505964268784 | 161084.78883199682 | 1.6007e-06
-0.00193775 | 0.29121146306990886 | 0.03201482418201727 | 0.2591966388878916 | 161922.88760622486 | 1.6007e-06
-0.0019375 | 0.292553042315112 | 0.03268600853557755 | 0.2598670337795344 | 159008.11718670296 | 1.6343e-06
-0.00193725 | 0.29322383193771356 | 0.03302160071235769 | 0.26020223122535585 | 157595.16535367726 | 1.6511e-06
-0.001937 | 0.29423001637161694 | 0.033021600712358 | 0.26120841565925895 | 158204.57520189465 | 1.6511e-06
-0.00193675 | 0.29657778005072033 | 0.03369278506591767 | 0.2628849949848026 | 156048.24265520694 | 1.6846e-06
-0.0019364999999999999 | 0.2972485696733232 | 0.03369278506591767 | 0.26355578460740553 | 156446.4226342681 | 1.6846e-06
-0.00193625 | 0.2979193592959245 | 0.03302160071235769 | 0.2648977585835668 | 160439.0779786965 | 1.6511e-06
-0.001936 | 0.29859014891852603 | 0.03302160071235769 | 0.2655685482061683 | 160845.35121084208 | 1.6511e-06
-0.00193575 | 0.2992609385411276 | 0.033357192889137834 | 0.26590374565198976 | 159428.1308596423 | 1.6679e-06
-0.0019355 | 0.30060251778633074 | 0.033357192889137834 | 0.2672453248971929 | 160232.5026481569 | 1.6679e-06
-0.00193525 | 0.30194409703153474 | 0.03402837724269827 | 0.2679157197888365 | 157466.05715459157 | 1.7014e-06
-0.001935 | 0.30395646589933767 | 0.034363969419478106 | 0.2695924964798595 | 156904.16505088014 | 1.7182e-06
-0.0019347499999999998 | 0.30529804514454195 | 0.03469956159625825 | 0.2705984835482837 | 155966.5143305229 | 1.735e-06
-0.0019345 | 0.30596883476714326 | 0.03436396941947826 | 0.271604865347665 | 158075.37367537833 | 1.7182e-06
-0.00193425 | 0.306304229578444 | 0.033692785065917975 | 0.272611444512526 | 161821.85235158063 | 1.6846e-06
-0.001934 | 0.3069750192010456 | 0.03436396941947826 | 0.2726110497815673 | 158660.97798762756 | 1.7182e-06
-0.0019337500000000001 | 0.30798120363494746 | 0.03402837724269827 | 0.27395282639224916 | 161014.334852558 | 1.7014e-06
-0.0019334999999999999 | 0.3093227828801517 | 0.03402837724269842 | 0.2752944056374532 | 161802.84100766166 | 1.7014e-06
-0.00193325 | 0.3106643621253536 | 0.034699561596258095 | 0.2759648005290955 | 159059.53149497704 | 1.735e-06
-0.001933 | 0.3116705465592565 | 0.03436396941947826 | 0.27730657713977824 | 161393.79811145726 | 1.7182e-06
-0.00193275 | 0.3123413361818581 | 0.03402837724269812 | 0.27831295893915997 | 163576.97985664656 | 1.7014e-06
-0.0019325 | 0.314018310238362 | 0.0346995615962584 | 0.2793187486421036 | 160992.66722275942 | 1.735e-06
-0.00193225 | 0.31502449467226434 | 0.035370745949818684 | 0.27965374872244564 | 158127.14219779082 | 1.7685e-06
-0.0019320000000000001 | 0.3156952842948656 | 0.035370745949818684 | 0.2803245383450469 | 158506.43282601386 | 1.7685e-06
-0.0019317499999999999 | 0.3173722583513704 | 0.035706338126599284 | 0.2816659202247711 | 157768.02383157032 | 1.7853e-06
-0.0019315 | 0.31871383759657235 | 0.03671311465693879 | 0.2820007229396335 | 153623.97092960097 | 1.8357e-06
-0.00193125 | 0.3203908116530768 | 0.03671311465693925 | 0.28367769699613754 | 154537.52679222426 | 1.8357e-06
-0.001931 | 0.3210616012756784 | 0.03637752248015911 | 0.28468407879551927 | 156516.47467239728 | 1.8189e-06
-0.00193075 | 0.3220677857095807 | 0.03704870683371939 | 0.2850190788758613 | 153861.8231157558 | 1.8524e-06
-0.0019305 | 0.3227385753321826 | 0.03637752248015911 | 0.28636105285202346 | 157438.45832723184 | 1.8189e-06
-0.00193025 | 0.3234093649547836 | 0.03637752248015911 | 0.2870318424746245 | 157807.25178916528 | 1.8189e-06
-0.0019299999999999999 | 0.32508633901128803 | 0.03671311465693925 | 0.28837322435434876 | 157095.48320757502 | 1.8357e-06
-0.00192975 | 0.32575712863388934 | 0.03671311465693925 | 0.28904401397695006 | 157460.90555262493 | 1.8357e-06
-0.0019295 | 0.32709870787909245 | 0.03704870683371939 | 0.29005000104537304 | 156577.66536746584 | 1.8524e-06
-0.00192925 | 0.32810489231299483 | 0.037384299010499535 | 0.2907205933024953 | 155530.85171977957 | 1.8692e-06
-0.001929 | 0.32944647155819795 | 0.037384299010499535 | 0.2920621725476984 | 156248.57508531673 | 1.8692e-06
-0.00192875 | 0.3307880508034015 | 0.037719891187279676 | 0.2930681596161218 | 155391.83724631398 | 1.886e-06
-0.0019285 | 0.33179423523730295 | 0.037719891187279676 | 0.29407434405002325 | 155925.34060606954 | 1.886e-06
-0.0019282499999999998 | 0.3334712092938073 | 0.03771989118727983 | 0.29575131810652744 | 156814.51287232921 | 1.886e-06
-0.001928 | 0.3334712092938073 | 0.03805548336405982 | 0.29541572592974746 | 155255.27457036194 | 1.9028e-06
-0.00192775 | 0.3351481833503112 | 0.03805548336405982 | 0.2970926999862514 | 156136.60567340488 | 1.9028e-06
-0.0019275 | 0.33615436778421354 | 0.03805548336405982 | 0.2980988844201537 | 156665.40433523065 | 1.9028e-06
-0.0019272500000000001 | 0.3371605522181155 | 0.03805548336405982 | 0.29910506885405563 | 157194.20299705616 | 1.9028e-06
-0.001927 | 0.33917292108592106 | 0.03906225989439994 | 0.30011066119152113 | 153657.60301776387 | 1.9531e-06
-0.00192675 | 0.3401791055198225 | 0.038391075540840265 | 0.3017880299789822 | 157217.80425658636 | 1.9196e-06
-0.0019264999999999998 | 0.3401791055198231 | 0.038055483364059665 | 0.3021236221557634 | 158780.59898253443 | 1.9028e-06
-0.00192625 | 0.34051450033112374 | 0.037719891187279676 | 0.30279460914384404 | 160549.03639062238 | 1.886e-06
-0.001926 | 0.34185607957632685 | 0.037719891187279676 | 0.30413618838904716 | 161260.37420363046 | 1.886e-06
-0.00192575 | 0.34353305363283076 | 0.03839107554083996 | 0.3051419780919908 | 158965.05830756653 | 1.9196e-06
-0.0019255000000000001 | 0.34353305363283076 | 0.03906225989439994 | 0.3044707937384308 | 155890.00460369192 | 1.9531e-06
-0.0019252499999999999 | 0.34453923806673353 | 0.039062259894400396 | 0.3054769781723331 | 156405.1742004428 | 1.9531e-06
-0.001925 | 0.345545422500635 | 0.03939785207118023 | 0.3061475704294548 | 155413.330592915 | 1.9699e-06
-0.00192475 | 0.3468870017458386 | 0.03973344424796053 | 0.30715355749787804 | 154607.06380300465 | 1.9867e-06
-0.0019245 | 0.3478931861797409 | 0.04006903642474067 | 0.3078241497550002 | 153646.89407151996 | 2.0035e-06
-0.00192425 | 0.34889937061364323 | 0.03973344424796053 | 0.3091659263656827 | 155619.99832498882 | 1.9867e-06
-0.001924 | 0.3502409498588472 | 0.040740220778301105 | 0.30950072908054604 | 151938.66069836868 | 2.037e-06
-0.0019237500000000001 | 0.3519179239153495 | 0.04107581295508094 | 0.31084211096026854 | 151350.43647228333 | 2.0538e-06
-0.0019234999999999999 | 0.35292410834925325 | 0.04040462860152127 | 0.312519479747732 | 154694.89044429202 | 2.0202e-06
-0.00192325 | 0.35426568759445515 | 0.04141140513186078 | 0.31285428246259434 | 151095.70972847432 | 2.0706e-06
-0.001923 | 0.35493647721705734 | 0.04174699730864138 | 0.31318947990841595 | 150041.67968918214 | 2.0873e-06
-0.00192275 | 0.3572842408961628 | 0.04174699730864138 | 0.3155372435875214 | 151166.4377941774 | 2.0873e-06
-0.0019225 | 0.3572842408961628 | 0.041411405131861236 | 0.31587283576430153 | 152553.54642447247 | 2.0706e-06
-0.00192225 | 0.3582904253300654 | 0.042082589485421214 | 0.3162078358446442 | 150279.64757453385 | 2.1041e-06
-0.001922 | 0.3589612149526664 | 0.04141140513186154 | 0.31754980982080483 | 153363.4557000265 | 2.0706e-06
-0.0019217499999999998 | 0.3603027941978704 | 0.04141140513186154 | 0.31889138906600883 | 154011.3831204713 | 2.0706e-06
-0.0019215 | 0.36164437344307293 | 0.04208258948542152 | 0.3195617839576514 | 151873.63128799654 | 2.1041e-06
-0.00192125 | 0.3626505578769753 | 0.04208258948542152 | 0.32056796839155377 | 152351.82640203577 | 2.1041e-06
-0.001921 | 0.36365674231087763 | 0.04174699730864138 | 0.32190974500223624 | 154219.3526505931 | 2.0873e-06
-0.0019207500000000001 | 0.3646629267447795 | 0.04174699730864138 | 0.3229159294361381 | 154701.39183844795 | 2.0873e-06
-0.0019205 | 0.36633990080128415 | 0.04308936601576164 | 0.3232505347855225 | 150037.26658093827 | 2.1545e-06
-0.00192025 | 0.3670106904238852 | 0.042418181662201966 | 0.32459250876168316 | 153044.04669987134 | 2.1209e-06
-0.0019199999999999998 | 0.368352269669089 | 0.043089366015761944 | 0.32526290365332705 | 150971.31089575417 | 2.1545e-06
-0.00191975 | 0.3693584541029909 | 0.043089366015761944 | 0.32626908808722893 | 151438.3330531625 | 2.1545e-06
-0.0019195 | 0.3696938489142917 | 0.043089366015761944 | 0.3266044828985297 | 151594.007105632 | 2.1545e-06
-0.00191925 | 0.3703646385368933 | 0.0427537738389818 | 0.32761086469791145 | 153254.7119380625 | 2.1377e-06
-0.0019190000000000001 | 0.37271240221599766 | 0.04409614254610176 | 0.3286162596698959 | 149045.35439866802 | 2.2048e-06
-0.0019187499999999999 | 0.3730477970272997 | 0.04308936601576179 | 0.3299584310115378 | 153150.7476303278 | 2.1545e-06
-0.0019185 | 0.37338319183860014 | 0.042753773838981955 | 0.3306294179996182 | 154666.77596453836 | 2.1377e-06
-0.00191825 | 0.3737185866499011 | 0.043089366015761944 | 0.33062922063413913 | 153462.09573526614 | 2.1545e-06
-0.001918 | 0.375395560706405 | 0.04376055036932223 | 0.33163501033708276 | 151568.02532793154 | 2.188e-06
-0.00191775 | 0.37573095551770574 | 0.043424958192542086 | 0.33230599732516364 | 153048.39021456314 | 2.1712e-06
-0.0019175 | 0.37807871919681124 | 0.04409614254610237 | 0.33398257665070885 | 151479.27114102154 | 2.2048e-06
-0.0019172500000000001 | 0.3787495088194125 | 0.04409614254610237 | 0.3346533662733101 | 151783.5107338158 | 2.2048e-06
-0.0019169999999999999 | 0.3800910880646164 | 0.0447673268996625 | 0.3353237611649539 | 149807.36371261065 | 2.2384e-06
-0.00191675 | 0.3810972724985178 | 0.044431734722882664 | 0.3366655377756351 | 151542.82851002438 | 2.2216e-06
-0.0019165 | 0.3834450361776237 | 0.04577410343000308 | 0.3376709327476206 | 147537.97778430802 | 2.2887e-06
-0.00191625 | 0.3841158258002253 | 0.04543851125322294 | 0.33867731454700234 | 149070.6034181435 | 2.2719e-06
-0.001916 | 0.3844512206115261 | 0.04443173472288251 | 0.34001948588864356 | 153052.5368902746 | 2.2216e-06
-0.00191575 | 0.3857927998567294 | 0.04510291907644295 | 0.3406898807802864 | 151072.20896406556 | 2.2551e-06
-0.0019155 | 0.38612819466802983 | 0.045438511253222784 | 0.34068968341480704 | 149956.3581721191 | 2.2719e-06
-0.0019152499999999999 | 0.3871343791019331 | 0.04577410343000308 | 0.34136027567193 | 149149.95601997178 | 2.2887e-06
-0.001915 | 0.38881135315843623 | 0.04577410343000308 | 0.34303724972843314 | 149882.6733998185 | 2.2887e-06
-0.00191475 | 0.38981753759233856 | 0.046780879960343504 | 0.34303665763199503 | 146656.77854832562 | 2.339e-06
-0.0019145 | 0.38981753759233856 | 0.04577410343000308 | 0.34404343416233546 | 150322.3038277267 | 2.2887e-06
-0.00191425 | 0.39048832721494015 | 0.04610969560678322 | 0.3443786316081569 | 149373.6304594018 | 2.3055e-06
-0.001914 | 0.39216530127144467 | 0.046780879960343656 | 0.345384421311101 | 147660.50643078316 | 2.339e-06
-0.00191375 | 0.39350688051664656 | 0.04711647213712349 | 0.34639040837952306 | 147035.79986694249 | 2.3558e-06
-0.0019134999999999998 | 0.39417767013924937 | 0.04678087996034381 | 0.3473967901789055 | 148520.8446157465 | 2.339e-06
-0.00191325 | 0.3955192493844519 | 0.04745206431390379 | 0.34806718507054807 | 146702.65249917144 | 2.3726e-06
-0.001913 | 0.396860828629655 | 0.04812324866746407 | 0.3487375799621909 | 144935.1777441289 | 2.4062e-06
-0.00191275 | 0.3975316182522566 | 0.04778765649068393 | 0.34974396176157263 | 146374.18423301599 | 2.3894e-06
-0.0019125000000000001 | 0.39820240787485783 | 0.04812324866746392 | 0.35007915920739385 | 145492.7374610443 | 2.4062e-06
-0.0019122499999999999 | 0.3992085923087609 | 0.04778765649068408 | 0.35142093581807676 | 147076.02825703923 | 2.3894e-06
-0.001912 | 0.40021477674266237 | 0.04812324866746392 | 0.35209152807519845 | 146329.07703641677 | 2.4062e-06
-0.00191175 | 0.4005501715539636 | 0.04812324866746407 | 0.3524269228864995 | 146468.4669656452 | 2.4062e-06
-0.0019115 | 0.4022271456104675 | 0.048794433021024354 | 0.35343271258944314 | 144865.99831466735 | 2.4397e-06
-0.00191125 | 0.40423951447827217 | 0.05013680172814492 | 0.3541027127501272 | 141254.6076114573 | 2.5068e-06
-0.001911 | 0.40524569891217455 | 0.04980120955136478 | 0.35544448936080975 | 142745.32388383284 | 2.4901e-06
-0.0019107500000000001 | 0.40524569891217455 | 0.04980120955136478 | 0.35544448936080975 | 142745.32388383284 | 2.4901e-06
-0.0019104999999999999 | 0.40591648853477696 | 0.04946561737458494 | 0.35645087116019203 | 144120.659997396 | 2.4733e-06
-0.00191025 | 0.4079288574025799 | 0.050136801728144616 | 0.3577920556744352 | 142726.31813033513 | 2.5068e-06
-0.00191 | 0.4092704366477839 | 0.05013680172814492 | 0.35913363491963896 | 143261.4855917444 | 2.5068e-06
-0.00190975 | 0.4092704366477839 | 0.05047239390492506 | 0.3587980427428588 | 142175.9559963521 | 2.5236e-06
-0.0019095 | 0.410612015892987 | 0.050807986081705205 | 0.3598040298112818 | 141632.86426376936 | 2.5404e-06
-0.00190925 | 0.4116182003268903 | 0.05114357825848565 | 0.36047462206840464 | 140965.7416798346 | 2.5572e-06
-0.001909 | 0.41363056919469315 | 0.051814762612045324 | 0.3618158065826478 | 139657.42129967292 | 2.5907e-06
-0.0019087499999999999 | 0.41463675362859687 | 0.05181476261204548 | 0.3628219910165514 | 140045.79881340824 | 2.5907e-06
-0.0019085 | 0.41564293806249875 | 0.05147917043526549 | 0.36416376762723324 | 141480.04505440325 | 2.574e-06
-0.00190825 | 0.41664912249640107 | 0.05248594696560591 | 0.36416317553079514 | 138765.97321162236 | 2.6243e-06
-0.001908 | 0.41664912249640107 | 0.05215035478882577 | 0.3644987677075753 | 139787.64638651174 | 2.6075e-06
-0.00190775 | 0.4186614913642058 | 0.05248594696560591 | 0.36617554439859984 | 139532.79518365362 | 2.6243e-06
-0.0019075 | 0.4196676757981087 | 0.05282153914238651 | 0.3668461366557222 | 138900.2072305566 | 2.6411e-06
-0.00190725 | 0.42100925504331066 | 0.05382831567272602 | 0.3671809393705846 | 136426.68724878182 | 2.6914e-06
-0.0019069999999999998 | 0.4210092550433117 | 0.05282153914238621 | 0.36818771590092547 | 139408.1739679851 | 2.6411e-06
-0.00190675 | 0.4220154394772136 | 0.0531571313191662 | 0.3688583081580474 | 138780.36643600924 | 2.6579e-06
-0.0019065 | 0.4216800446659128 | 0.05215035478882577 | 0.369529689877087 | 141717.03773576856 | 2.6075e-06
-0.00190625 | 0.4230216239111159 | 0.05248594696560591 | 0.37053567694551 | 141194.24278972135 | 2.6243e-06
-0.0019060000000000001 | 0.42402780834501785 | 0.0528215391423859 | 0.37120626920263194 | 140551.09912719778 | 2.6411e-06
-0.00190575 | 0.4263755720241236 | 0.054499500026286306 | 0.37187607199783723 | 136469.53525022187 | 2.725e-06
-0.0019055 | 0.4260401772128231 | 0.053492723495946796 | 0.37254745371687625 | 139289.02077498622 | 2.6746e-06
-0.0019052499999999998 | 0.4273817564580269 | 0.053828315672726786 | 0.37355344078530006 | 138794.4007226548 | 2.6914e-06
-0.001905 | 0.42905873051453003 | 0.054499500026286764 | 0.37455923048824324 | 137454.1896008521 | 2.725e-06
-0.00190475 | 0.43006491494843235 | 0.05517068437984705 | 0.3748942305685853 | 135903.41855738446 | 2.7585e-06
-0.0019045 | 0.4307357045710339 | 0.05517068437984705 | 0.3755650201911868 | 136146.58741785504 | 2.7585e-06
-0.0019042500000000001 | 0.43207728381623645 | 0.05517068437984705 | 0.3769065994363894 | 136632.92513879607 | 2.7585e-06
-0.0019039999999999999 | 0.43274807343883887 | 0.056177460910187625 | 0.37657061252865126 | 134064.66096098025 | 2.8089e-06
-0.00190375 | 0.4334188630614399 | 0.05651305308696746 | 0.37690580997447237 | 133387.16964891466 | 2.8257e-06
-0.0019035 | 0.4347604423066433 | 0.05584186873340733 | 0.37891857357323594 | 135711.2797862183 | 2.7921e-06
-0.00190325 | 0.4361020215518464 | 0.056513053086967614 | 0.3795889684648788 | 134336.74088735977 | 2.8257e-06
-0.001903 | 0.4361020215518464 | 0.056513053086967614 | 0.3795889684648788 | 134336.74088735977 | 2.8257e-06
-0.00190275 | 0.43777899560835015 | 0.057519829617307734 | 0.3802591659910424 | 132218.46049301312 | 2.876e-06
-0.0019025000000000001 | 0.4374436007970497 | 0.05684864526374806 | 0.3805949555333016 | 133897.63424177995 | 2.8424e-06
-0.0019022499999999999 | 0.43878518004225325 | 0.05751982961730819 | 0.381265350424945 | 132568.31703486794 | 2.876e-06
-0.001902 | 0.44012675928745515 | 0.05785542179408803 | 0.3822713374933671 | 132147.10934228453 | 2.8928e-06
-0.00190175 | 0.44079754891005735 | 0.05785542179408818 | 0.38294212711596914 | 132378.9941343403 | 2.8928e-06
-0.0019015 | 0.44247452296656126 | 0.05919779050120875 | 0.3832767324653525 | 129490.21550306898 | 2.9599e-06
-0.00190125 | 0.44415149702306517 | 0.060204567031549173 | 0.383946929991516 | 127547.4432995474 | 3.0102e-06
-0.001901 | 0.44482228664566714 | 0.060204567031549784 | 0.38461771961411734 | 127770.28008940292 | 3.0102e-06
-0.00190075 | 0.44582847107956863 | 0.06154693573866913 | 0.3842815353408995 | 124874.30307581034 | 3.0773e-06
-0.0019004999999999998 | 0.44649926070217105 | 0.06221812009223018 | 0.38428114060994084 | 123527.08183413277 | 3.1109e-06
-0.00190025 | 0.447505445136073 | 0.06255371226901016 | 0.38495173286706286 | 123078.78106788953 | 3.1277e-06
-0.0019 | 0.4488470243812761 | 0.06356048879935058 | 0.3852865355819255 | 121234.60434617114 | 3.178e-06
-0.00189975 | 0.4488470243812761 | 0.06356048879935058 | 0.3852865355819255 | 121234.60434617114 | 3.178e-06
-0.0018995000000000001 | 0.4501886036264786 | 0.06356048879935058 | 0.38662811482712806 | 121656.74686601163 | 3.178e-06
-0.00189925 | 0.45220097249428437 | 0.06490285750647176 | 0.3872981149878126 | 119347.01486731716 | 3.2451e-06
-0.001899 | 0.4532071569281858 | 0.06624522621359111 | 0.38696193071459467 | 116827.11429407248 | 3.3123e-06
-0.0018987499999999998 | 0.4532071569281867 | 0.06557404186003143 | 0.38763311506815523 | 118227.610826724 | 3.2787e-06
-0.0018985 | 0.45421334136208863 | 0.06557404186003143 | 0.3886392995020572 | 118534.49580906187 | 3.2787e-06
-0.00189825 | 0.45488413098469016 | 0.06590963403681158 | 0.38897449694787856 | 118032.66779804304 | 3.2955e-06
-0.001898 | 0.4558903154185925 | 0.066916410567152 | 0.38897390485144046 | 116256.6555960431 | 3.3458e-06
-0.0018977500000000001 | 0.4565611050411938 | 0.06658081839037201 | 0.38998028665082174 | 117144.93635819148 | 3.329e-06
-0.0018974999999999999 | 0.45756728947509656 | 0.06792318709749212 | 0.3896441023776044 | 114730.80667382022 | 3.3962e-06
-0.00189725 | 0.457902684286397 | 0.06725200274393245 | 0.39065068154246463 | 116175.18158675492 | 3.3626e-06
-0.001897 | 0.4585734739089988 | 0.066916410567152 | 0.3916570633418468 | 117058.59893629854 | 3.3458e-06
-0.00189675 | 0.4609212375881042 | 0.06859437145105271 | 0.3923268661370515 | 114390.3961324309 | 3.4297e-06
-0.0018965 | 0.4605858427768034 | 0.06758759492071229 | 0.39299824785609117 | 116293.01155548486 | 3.3794e-06
-0.00189625 | 0.4619274220220066 | 0.06825877927427257 | 0.39366864274773405 | 115345.93701593249 | 3.4129e-06
-0.0018960000000000001 | 0.46360439607850973 | 0.06960114798139252 | 0.39400324809711723 | 113217.45675874536 | 3.4801e-06
-0.0018957499999999999 | 0.4642751857011125 | 0.07060792451173387 | 0.3936672611893786 | 111507.95435828387 | 3.5304e-06
-0.0018955 | 0.46528137013501397 | 0.07127910886529354 | 0.39400226126972043 | 110551.96046693671 | 3.564e-06
-0.00189525 | 0.46695834419151827 | 0.07127910886529384 | 0.3956792353262244 | 111022.49779076086 | 3.564e-06
-0.001895 | 0.46829992343672144 | 0.07228588539563427 | 0.39601403804108715 | 109568.84207024032 | 3.6143e-06
-0.00189475 | 0.4686353182480222 | 0.07228588539563427 | 0.3963494328523879 | 109661.63883394186 | 3.6143e-06
-0.0018945 | 0.4682999234367219 | 0.07161470104207414 | 0.3966852223946477 | 110783.18183904514 | 3.5807e-06
-0.00189425 | 0.4693061078706233 | 0.07195029321885398 | 0.39735581465176933 | 110452.86874456976 | 3.5975e-06
-0.0018939999999999999 | 0.47131847673842864 | 0.0729570697491947 | 0.39836140698923395 | 109204.33300259596 | 3.6479e-06
-0.00189375 | 0.4716538715497292 | 0.0732926619259747 | 0.39836120962375454 | 108704.2547386525 | 3.6646e-06
-0.0018935 | 0.4729954507949324 | 0.0732926619259747 | 0.3997027888689577 | 109070.34302360473 | 3.6646e-06
-0.00189325 | 0.4733308456062331 | 0.07362825410275484 | 0.3997025915034783 | 108573.1547961622 | 3.6814e-06
-0.001893 | 0.47500781966273703 | 0.07429943845631512 | 0.40070838120642194 | 107863.09816917963 | 3.715e-06
-0.00189275 | 0.4756786092853389 | 0.07396384627953559 | 0.40171476300580333 | 108624.62762890426 | 3.6982e-06
-0.0018925 | 0.47634939890793987 | 0.07530621498665493 | 0.4010431839212849 | 106509.98300534798 | 3.7653e-06
-0.0018922499999999998 | 0.477020188530542 | 0.07564180716343553 | 0.40137838136710646 | 106126.0687492217 | 3.7821e-06
-0.001892 | 0.4776909781531433 | 0.07530621498665555 | 0.40238476316648775 | 106866.2827464616 | 3.7653e-06
-0.00189175 | 0.47869716258704564 | 0.07631299151699597 | 0.40238417107004965 | 105456.26978348322 | 3.8156e-06
-0.0018915 | 0.47970334702094797 | 0.07799095240089668 | 0.40171239462005126 | 103015.12733300914 | 3.8995e-06
-0.0018912500000000001 | 0.4803741366435493 | 0.07799095240089668 | 0.40238318424265257 | 103187.14462525945 | 3.8995e-06
-0.0018909999999999999 | 0.4823865055113544 | 0.07966891328479785 | 0.4027175922265566 | 101097.79978721056 | 3.9834e-06
-0.00189075 | 0.48272190032265483 | 0.08067568981513736 | 0.40204621050751754 | 99669.72986008004 | 4.0338e-06
-0.0018905 | 0.4830572951339558 | 0.0813468741686981 | 0.40171042096525766 | 98764.80813071832 | 4.0673e-06
-0.00189025 | 0.48406347956785817 | 0.0813468741686981 | 0.4027166053991601 | 99012.1893470674 | 4.0673e-06
-0.00189 | 0.4854050588130613 | 0.08235365069903852 | 0.40305140811402274 | 97883.07007468908 | 4.1177e-06
-0.00188975 | 0.4867466380582644 | 0.08336042722937895 | 0.4033862108288855 | 96781.22443372483 | 4.168e-06
-0.0018895000000000001 | 0.48741742768086566 | 0.08302483505259896 | 0.40439259262826666 | 97414.84999568398 | 4.1512e-06
-0.0018892499999999999 | 0.48842361211476876 | 0.08369601940615924 | 0.40472759270860953 | 96713.70169817787 | 4.1848e-06
-0.001889 | 0.4894297965486702 | 0.08403161158293908 | 0.40539818496573116 | 96487.06655247322 | 4.2016e-06
-0.00188875 | 0.48976519135997143 | 0.08503838811327966 | 0.40472680324669175 | 95186.84731125314 | 4.2519e-06
-0.0018885 | 0.49177756022777613 | 0.08503838811327966 | 0.4067391721144965 | 95660.13212119664 | 4.2519e-06
-0.00188825 | 0.49244834985037766 | 0.0870519411739605 | 0.40539640867641713 | 93138.97041452344 | 4.3526e-06
-0.001888 | 0.49278374466167923 | 0.08638075682040038 | 0.4064029878412789 | 94095.72289028601 | 4.319e-06
-0.00188775 | 0.4944607187181816 | 0.08671634899718021 | 0.4077443697210014 | 94040.94485902773 | 4.3358e-06
-0.0018874999999999999 | 0.4961376927746861 | 0.08772312552752079 | 0.40841456724716535 | 93114.45865412905 | 4.3862e-06
-0.00188725 | 0.4958022979633855 | 0.08772312552752079 | 0.40807917243586467 | 93037.99197347129 | 4.3862e-06
-0.001887 | 0.4971438772085886 | 0.0870519411739605 | 0.4100919360346281 | 94217.75792802131 | 4.3526e-06
-0.00188675 | 0.4984854564537917 | 0.08638075682040022 | 0.41210469963339147 | 95415.85760593064 | 4.319e-06
-0.0018865 | 0.4984854564537917 | 0.08671634899718036 | 0.4117691074566113 | 94969.19836189142 | 4.3358e-06
-0.00188625 | 0.49949164088769427 | 0.08705194117396081 | 0.41243969971373345 | 94757.15168476988 | 4.3526e-06
-0.001886 | 0.4998270356989947 | 0.08772312552752048 | 0.41210391017147424 | 93955.59214136505 | 4.3862e-06
-0.0018857499999999998 | 0.501168614944198 | 0.08805871770430124 | 0.4131098972398967 | 93826.00792055782 | 4.4029e-06
-0.0018855 | 0.501168614944198 | 0.08872990205786122 | 0.4124387128863367 | 92964.98774841054 | 4.4365e-06
-0.00188525 | 0.5025101941894011 | 0.08906549423464136 | 0.41344469995475974 | 92840.60084268943 | 4.4533e-06
-0.001885 | 0.5035163786233035 | 0.09007227076498178 | 0.41344410785832164 | 91802.75002438598 | 4.5036e-06
-0.0018847500000000001 | 0.5041871682459047 | 0.09007227076498178 | 0.41411489748092295 | 91951.69478105845 | 4.5036e-06
-0.0018844999999999999 | 0.5065349319250106 | 0.0910790472953219 | 0.41545588462968874 | 91229.73877462326 | 4.554e-06
-0.00188425 | 0.5068703267363112 | 0.09040786294176223 | 0.4164624637945489 | 92129.69983878953 | 4.5204e-06
-0.001884 | 0.5082119059815144 | 0.09107904729532221 | 0.4171328586861922 | 91597.9846239819 | 4.554e-06
-0.00188375 | 0.5092180904154168 | 0.09107904729532221 | 0.41813904312009453 | 91818.93213359732 | 4.554e-06
-0.0018835 | 0.5098888800380184 | 0.09040786294176192 | 0.4194810170962564 | 92797.46328402292 | 4.5204e-06
-0.00188325 | 0.5112304592832214 | 0.09074345511854207 | 0.4204870041646793 | 92675.99599670945 | 4.5372e-06
-0.0018830000000000001 | 0.5129074333397245 | 0.09141463947210204 | 0.4214927938676225 | 92215.60054311734 | 4.5707e-06
-0.0018827499999999999 | 0.5132428281510263 | 0.09007227076498209 | 0.4231705573860442 | 93962.44899613716 | 4.5036e-06
-0.0018825 | 0.5135782229623268 | 0.09074345511854176 | 0.422834767843785 | 93193.44679821133 | 4.5372e-06
-0.00188225 | 0.5145844073962292 | 0.09175023164888249 | 0.4228341757473467 | 92170.70478153869 | 4.5875e-06
-0.001882 | 0.51491980220753 | 0.09208582382566263 | 0.4228339783818673 | 91834.76040402892 | 4.6043e-06
-0.00188175 | 0.5162613814527331 | 0.09275700817922292 | 0.4235043732735102 | 91314.79800539167 | 4.6379e-06
-0.0018815 | 0.5165967762640348 | 0.09376378470956365 | 0.4228329915544711 | 90191.11011020085 | 4.6882e-06
-0.0018812500000000001 | 0.5186091451318378 | 0.09443496906312332 | 0.4241741760687144 | 89834.13247801943 | 4.7217e-06
-0.0018809999999999999 | 0.519615329565741 | 0.09409937688634348 | 0.42551595267939746 | 90439.69615087898 | 4.705e-06
-0.00188075 | 0.519615329565741 | 0.09409937688634348 | 0.42551595267939746 | 90439.69615087898 | 4.705e-06
-0.0018805 | 0.5212923036222449 | 0.09477056123990377 | 0.4265217423823411 | 90011.44169709767 | 4.7385e-06
-0.00188025 | 0.5216276984335456 | 0.09443496906312362 | 0.42719272937042196 | 90473.41966827383 | 4.7217e-06
-0.00188 | 0.522633882867448 | 0.09477056123990377 | 0.42786332162754426 | 90294.56321239757 | 4.7385e-06
-0.00187975 | 0.5233046724900499 | 0.09611292994702479 | 0.427191742543025 | 88893.70926023858 | 4.8056e-06
-0.0018795 | 0.5239754621126508 | 0.0971197064773643 | 0.4268557556352865 | 87903.01600319886 | 4.856e-06
-0.0018792499999999998 | 0.5253170413578546 | 0.09745529865414536 | 0.4278617427037092 | 87806.7685620929 | 4.8728e-06
-0.001879 | 0.5259878309804558 | 0.09846207518448533 | 0.4275257557959704 | 86840.69576939725 | 4.9231e-06
-0.00187875 | 0.5263232257917566 | 0.09846207518448533 | 0.42786115060727126 | 86908.82246907779 | 4.9231e-06
-0.0018785 | 0.5263232257917566 | 0.09846207518448533 | 0.42786115060727126 | 86908.82246907779 | 4.9231e-06
-0.0018782500000000001 | 0.5276648050369591 | 0.0994688517148253 | 0.4281959533221337 | 86096.49069836673 | 4.9734e-06
-0.001878 | 0.5280001998482609 | 0.09980444389160559 | 0.4281957559566552 | 85806.95192725184 | 4.9902e-06
-0.00187775 | 0.5286709894708618 | 0.09913325953804591 | 0.42953772993281586 | 86658.65158362224 | 4.9567e-06
-0.0018774999999999998 | 0.5300125687160656 | 0.09913325953804576 | 0.4308793091780198 | 86929.31336786221 | 4.9567e-06
-0.00187725 | 0.5310187531499675 | 0.09946885171482575 | 0.4315499014351417 | 86770.86223381416 | 4.9734e-06
-0.001877 | 0.5320249375838699 | 0.10047562824516618 | 0.4315493093387037 | 85901.29106447569 | 5.0238e-06
-0.00187675 | 0.5323603323951707 | 0.10014003606838603 | 0.4322202963267846 | 86323.17568402304 | 5.007e-06
-0.0018765000000000001 | 0.5337019116403733 | 0.10081122042194601 | 0.4328906912184272 | 85881.45037954315 | 5.0406e-06
-0.0018762499999999999 | 0.5347080960742766 | 0.10081122042194617 | 0.4338968756523304 | 86081.06792800475 | 5.0406e-06
-0.001876 | 0.535714280508178 | 0.10047562824516633 | 0.43523865226301167 | 86635.66675114572 | 5.0238e-06
-0.00187575 | 0.5353788856968777 | 0.10047562824516618 | 0.43490325745171154 | 86568.90532508504 | 5.0238e-06
-0.0018755 | 0.5367204649420808 | 0.10114681259872646 | 0.4355736523433543 | 86127.01500963335 | 5.0573e-06
-0.00187525 | 0.5377266493759831 | 0.10081122042194632 | 0.4369154289540368 | 86679.92057338919 | 5.0406e-06
-0.001875 | 0.5387328338098859 | 0.10215358912906719 | 0.4365792446808187 | 85475.06718128473 | 5.1077e-06
-0.0018747500000000001 | 0.5397390182437874 | 0.10282477348262686 | 0.43691424476116053 | 84982.29171104977 | 5.1412e-06
-0.0018744999999999999 | 0.5404098078663897 | 0.10248918130584733 | 0.4379206265605423 | 85456.9469637392 | 5.1245e-06
-0.00187425 | 0.5410805974889906 | 0.103160365659407 | 0.4379202318295836 | 84900.86847412225 | 5.158e-06
-0.001874 | 0.5424221767341941 | 0.10349595783618745 | 0.43892621889800665 | 84819.97327716614 | 5.1748e-06
-0.00187375 | 0.5430929663567957 | 0.10450273436652788 | 0.4385902319902678 | 83938.5179055655 | 5.2251e-06
-0.0018735 | 0.544099150790698 | 0.10450273436652788 | 0.43959641642417013 | 84131.08405036575 | 5.2251e-06
-0.00187325 | 0.5451053352246007 | 0.10550951089686815 | 0.4395958243277325 | 83328.18920133598 | 5.2755e-06
-0.001873 | 0.5457761248472016 | 0.10517391872008831 | 0.4406022061271133 | 83785.4501361197 | 5.2587e-06
-0.0018727499999999998 | 0.5467823092811046 | 0.10450273436652772 | 0.4422795749145768 | 84644.5937698333 | 5.2251e-06
-0.0018725 | 0.5474530989037059 | 0.10416714218974774 | 0.4432859567139581 | 85110.51515774171 | 5.2084e-06
-0.00187225 | 0.5491300729602098 | 0.10618069525042859 | 0.44294937770978116 | 83433.12815292443 | 5.309e-06
-0.001872 | 0.5487946781489089 | 0.1055095108968683 | 0.4432851672520406 | 84027.52765773612 | 5.2755e-06
-0.0018717500000000001 | 0.5498008625828108 | 0.10517391872008831 | 0.44462694386272245 | 84550.79914746931 | 5.2587e-06
-0.0018715 | 0.550136257394113 | 0.10584510307364875 | 0.44429115432046423 | 83951.19687517696 | 5.2923e-06
-0.00187125 | 0.5521486262619159 | 0.10651628742720842 | 0.4456323388347074 | 83674.02762497625 | 5.3258e-06
-0.0018709999999999998 | 0.5521486262619172 | 0.1058451030736486 | 0.44630352318826855 | 84331.44476749652 | 5.2923e-06
-0.00187075 | 0.5531548106958191 | 0.10618069525042859 | 0.44697411544539045 | 84191.22033269721 | 5.309e-06
-0.0018705 | 0.5538256003184207 | 0.10651628742720873 | 0.4473093128912119 | 83988.90417522201 | 5.3258e-06
-0.00187025 | 0.554831784752323 | 0.10685187960398887 | 0.4479799051483341 | 83850.63637787625 | 5.3426e-06
-0.0018700000000000001 | 0.5555025743749242 | 0.10718747178076886 | 0.44831510259415536 | 83650.6534105211 | 5.3594e-06
-0.0018697499999999999 | 0.5561733639975265 | 0.10819424831110974 | 0.4479791156864167 | 82810.15353020697 | 5.4097e-06
-0.0018695 | 0.5568441536201274 | 0.10886543266466941 | 0.447978720955458 | 82299.53438670207 | 5.4433e-06
-0.00186925 | 0.5578503380540301 | 0.10819424831110944 | 0.4496560897429206 | 83120.14672904747 | 5.4097e-06
-0.001869 | 0.5585211276766316 | 0.10920102484144986 | 0.44932010283518176 | 82292.28681462549 | 5.4601e-06
-0.00186875 | 0.5601981017331356 | 0.10953661701823 | 0.4506614847149055 | 82285.08365196318 | 5.4768e-06
-0.0018685 | 0.5612042861670379 | 0.11054339354857043 | 0.4506608926184674 | 81535.563212189 | 5.5272e-06
-0.0018682500000000001 | 0.5618750757896391 | 0.11121457790213041 | 0.4506604978875087 | 81043.42189458167 | 5.5607e-06
-0.0018679999999999999 | 0.562545865412241 | 0.11222135443247083 | 0.4503245109797702 | 80256.47404759367 | 5.6111e-06
-0.00186775 | 0.5628812602235417 | 0.11155017007891116 | 0.45133109014463046 | 80919.83899717168 | 5.5775e-06
-0.0018675 | 0.5635520498461434 | 0.11155017007891085 | 0.4520018797672325 | 81040.10589091621 | 5.5775e-06
-0.00186725 | 0.5642228394687449 | 0.11255694660925128 | 0.45166589285949355 | 80255.53401470296 | 5.6278e-06
-0.001867 | 0.5638874446574441 | 0.11289253878603142 | 0.45099490587141267 | 79898.08905373218 | 5.6446e-06
-0.00186675 | 0.5648936290913472 | 0.11222135443247236 | 0.45267227465887483 | 80674.89061206514 | 5.6111e-06
-0.0018665 | 0.5665706031478496 | 0.11490609184671105 | 0.4516645113011385 | 78614.54585082845 | 5.7453e-06
-0.0018662499999999999 | 0.5672413927704519 | 0.1155772762002724 | 0.4516641165701795 | 78157.94443667898 | 5.7789e-06
-0.001866 | 0.5672413927704519 | 0.11524168402349241 | 0.4519997087469595 | 78443.78751959538 | 5.7621e-06
-0.00186575 | 0.568582972015655 | 0.11658405273061298 | 0.451998919285042 | 77540.43691197825 | 5.8292e-06
-0.0018655 | 0.5699245512608582 | 0.11792642143773355 | 0.4519981298231246 | 76657.65217200025 | 5.8963e-06
-0.00186525 | 0.5709307356947605 | 0.11859760579129383 | 0.45233312990346664 | 76280.31390439285 | 5.9299e-06
-0.001865 | 0.5709307356947609 | 0.11893319796807443 | 0.4519975377266865 | 76008.64106050818 | 5.9467e-06
-0.00186475 | 0.5719369201286624 | 0.11993997449841394 | 0.4519969456302484 | 75370.5255517168 | 5.997e-06
-0.0018644999999999998 | 0.5729431045625656 | 0.1199399744984147 | 0.4530031300641508 | 75538.30688368845 | 5.997e-06
-0.00186425 | 0.5736138941851667 | 0.12061115885197468 | 0.453002735333192 | 75117.88123836194 | 6.0306e-06
-0.001864 | 0.5739492889964676 | 0.12128234320553496 | 0.4526669457909326 | 74646.8008164727 | 6.0641e-06
-0.00186375 | 0.5746200786190692 | 0.12094675102875482 | 0.4536733275903143 | 75020.34138683965 | 6.0473e-06
-0.0018635000000000001 | 0.5759616578642717 | 0.1216179353823148 | 0.4543437224819568 | 74716.56562063716 | 6.0809e-06
-0.0018632499999999999 | 0.5762970526755742 | 0.12195352755909586 | 0.45434352511647824 | 74510.92792642901 | 6.0977e-06
-0.001863 | 0.5786448163546773 | 0.1232958962662152 | 0.4553489200884622 | 73862.78600956715 | 6.1648e-06
-0.00186275 | 0.5783094215433777 | 0.12228911973587539 | 0.4560203018075023 | 74580.6826956367 | 6.1145e-06
-0.0018625 | 0.5789802111659793 | 0.12228911973587539 | 0.4566910914301039 | 74690.3882236592 | 6.1145e-06
-0.00186225 | 0.5796510007885808 | 0.12296030408943567 | 0.4566906966991451 | 74282.62317356815 | 6.148e-06
-0.001862 | 0.5803217904111824 | 0.12262471191265553 | 0.4576970784985268 | 74650.05566325657 | 6.1312e-06
-0.0018617500000000001 | 0.5813279748450842 | 0.12296030408943552 | 0.4583676707556487 | 74555.38991221976 | 6.148e-06
-0.0018614999999999999 | 0.5816633696563857 | 0.12329589626621551 | 0.45836747339017014 | 74352.42976789459 | 6.1648e-06
-0.00186125 | 0.5819987644676862 | 0.12262471191265584 | 0.4593740525550303 | 74923.56889404757 | 6.1312e-06
-0.001861 | 0.5836757385241902 | 0.1239670806197761 | 0.45970865790441406 | 74166.24729824897 | 6.1984e-06
-0.00186075 | 0.5843465281467918 | 0.12363148844299596 | 0.4607150397037958 | 74530.37175334542 | 6.1816e-06
-0.0018605 | 0.5853527125806941 | 0.12463826497333638 | 0.4607144476073577 | 73928.2511202988 | 6.2319e-06
-0.00186025 | 0.5860235022032962 | 0.12497385715011698 | 0.4610496450531793 | 73783.37446996973 | 6.2487e-06
-0.00186 | 0.5873650814484983 | 0.12598063368045648 | 0.46138444776804177 | 73246.88474552687 | 6.299e-06
-0.0018597499999999999 | 0.5880358710711008 | 0.12732300238757824 | 0.4607128686835225 | 72369.14933581084 | 6.3662e-06
-0.0018595 | 0.5890420555050027 | 0.1290009632714782 | 0.46004109223352446 | 71323.66775671022 | 6.45e-06
-0.00185925 | 0.5897128451276042 | 0.12799418674113777 | 0.4617186583864665 | 72146.81699884866 | 6.3997e-06
-0.001859 | 0.5910544243728074 | 0.12866537109469806 | 0.46238905327810936 | 71874.66982670726 | 6.4333e-06
-0.00185875 | 0.5913898191841082 | 0.12967214762503848 | 0.4617176715590697 | 71213.0831509289 | 6.4836e-06
-0.0018585 | 0.5917252139954091 | 0.13034333197859876 | 0.4613818820168104 | 70794.8577058879 | 6.5172e-06
-0.00185825 | 0.5920606088067096 | 0.13034333197859876 | 0.4617172768281108 | 70846.32099230374 | 6.5172e-06
-0.0018579999999999998 | 0.5934021880519128 | 0.1333636615696199 | 0.4600385264822929 | 68990.0863650386 | 6.6682e-06
-0.00185775 | 0.5930667932406121 | 0.1330280693928399 | 0.46003872384777217 | 69164.15850390944 | 6.6514e-06
-0.0018575 | 0.5940729776745144 | 0.13269247721605976 | 0.46138050045845463 | 69541.31992082726 | 6.6346e-06
-0.00185725 | 0.5954145569197176 | 0.13437043809996047 | 0.4610441188197571 | 68622.84968912262 | 6.7185e-06
-0.0018570000000000001 | 0.5954145569197176 | 0.1336992537464005 | 0.4617153031733171 | 69067.74574061489 | 6.685e-06
-0.00185675 | 0.5964207413536202 | 0.13369925374640063 | 0.46272148760721954 | 69218.26033298658 | 6.685e-06
-0.0018565 | 0.5970915309762211 | 0.13470603027674016 | 0.46238550069948103 | 68651.04698721446 | 6.7353e-06
-0.0018562499999999998 | 0.5984331102214249 | 0.13571280680708073 | 0.4627203034143441 | 68191.10359600962 | 6.7856e-06
-0.001856 | 0.5991038998440261 | 0.13504162245352075 | 0.4640622773905054 | 68728.77694434224 | 6.7521e-06
-0.00185575 | 0.60078087390053 | 0.13671958333742146 | 0.4640612905631086 | 67885.12358435348 | 6.836e-06
-0.0018555 | 0.6001100842779284 | 0.13671958333742146 | 0.463390500940507 | 67786.99724338211 | 6.836e-06
-0.0018552500000000001 | 0.6017870583344316 | 0.13739076769098144 | 0.46439629064345017 | 67602.2557335101 | 6.8695e-06
-0.0018549999999999999 | 0.6017870583344328 | 0.13806195204454277 | 0.46372510628989 | 67176.37979510515 | 6.9031e-06
-0.00185475 | 0.6027932427683343 | 0.13973991292844198 | 0.4630533298398924 | 66273.59644585049 | 6.987e-06
-0.0018545 | 0.6027932427683348 | 0.13973991292844273 | 0.46305332983989206 | 66273.59644585008 | 6.987e-06
-0.00185425 | 0.6034640323909363 | 0.14041109728200302 | 0.46305293510893325 | 65956.74331622568 | 7.0206e-06
-0.001854 | 0.6044702168248387 | 0.14208905816590373 | 0.462381158658935 | 65083.28855541529 | 7.1045e-06
-0.00185375 | 0.6048056116361399 | 0.14208905816590386 | 0.462716553470236 | 65130.497653093866 | 7.1045e-06
-0.0018535000000000001 | 0.6058117960700413 | 0.14242465034268373 | 0.4633871457273576 | 65071.20005033055 | 7.1212e-06
-0.0018532499999999999 | 0.6064825856926437 | 0.14242465034268417 | 0.4640579353499595 | 65165.39577010047 | 7.1212e-06
-0.001853 | 0.6071533753152446 | 0.14309583469624385 | 0.4640575406190008 | 64859.685343612866 | 7.1548e-06
-0.00185275 | 0.6074887701265457 | 0.1434314268730243 | 0.4640573432535214 | 64707.9030545151 | 7.1716e-06
-0.0018525 | 0.6081595597491473 | 0.145109387756925 | 0.46305017199222226 | 63820.842903408135 | 7.2555e-06
-0.00185225 | 0.608494954560448 | 0.14544497993370514 | 0.46304997462674286 | 63673.55887261345 | 7.2722e-06
-0.001852 | 0.6098365338056515 | 0.14611616428726557 | 0.4637203695183859 | 63472.83639429623 | 7.3058e-06
-0.00185175 | 0.6105073234282524 | 0.14645175646404543 | 0.464055566964207 | 63373.16508431701 | 7.3226e-06
-0.0018514999999999998 | 0.6115135078621551 | 0.1471229408176057 | 0.4643905670445494 | 63129.592769665105 | 7.3561e-06
-0.00185125 | 0.6115135078621551 | 0.1467873486408257 | 0.46472615922132937 | 63319.64757514203 | 7.3394e-06
-0.001851 | 0.6121842974847567 | 0.14645175646404557 | 0.4657325410207111 | 63602.17893802457 | 7.3226e-06
-0.00185075 | 0.6128550871073581 | 0.147458532994386 | 0.46539655411297215 | 63122.36323830655 | 7.3729e-06
-0.0018505000000000001 | 0.6135258767299594 | 0.14812971734794597 | 0.46539615938201345 | 62836.2988486411 | 7.4065e-06
-0.00185025 | 0.6145320611638622 | 0.14880090170150642 | 0.46573115946235577 | 62597.894789187405 | 7.44e-06
-0.00185 | 0.6148674559751628 | 0.14846530952472656 | 0.4664021464504362 | 62829.78130628663 | 7.4233e-06
-0.0018497499999999998 | 0.6165444300316673 | 0.14980767823184712 | 0.4667367517998201 | 62311.459240090946 | 7.4904e-06
-0.0018495 | 0.6175506144655691 | 0.15014327040862713 | 0.467407344056942 | 62261.51099344711 | 7.5072e-06
-0.00184925 | 0.6188921937107723 | 0.15047886258540727 | 0.46841333112536504 | 62256.36253191477 | 7.5239e-06
-0.001849 | 0.619227588522073 | 0.15115004693896755 | 0.4680775415831055 | 61935.480810285044 | 7.5575e-06
-0.0018487500000000001 | 0.6198983781446743 | 0.15115004693896755 | 0.4687483312057068 | 62024.23892001586 | 7.5575e-06
-0.0018484999999999999 | 0.6205691677672766 | 0.151485639115748 | 0.4690835286515286 | 61931.088833194095 | 7.5743e-06
-0.00184825 | 0.6215753522011781 | 0.15215682346930767 | 0.4694185287318704 | 61701.93594065917 | 7.6078e-06
-0.001848 | 0.6212399573898777 | 0.15182123129252784 | 0.46941872609734986 | 61838.35055228578 | 7.5911e-06
-0.00184775 | 0.6232523262576825 | 0.15282800782286826 | 0.4704243184348142 | 61562.57941673211 | 7.6414e-06
-0.0018475 | 0.6229169314463816 | 0.15249241564608812 | 0.4704245158002935 | 61698.08692546097 | 7.6246e-06
-0.00184725 | 0.6239231158802839 | 0.1538347843532087 | 0.47008833152707524 | 61115.9996750462 | 7.6917e-06
-0.0018470000000000001 | 0.6235877210689833 | 0.1538347843532087 | 0.46975293671577467 | 61072.39512712672 | 7.6917e-06
-0.0018467499999999999 | 0.6245939055028858 | 0.15417037652998913 | 0.4704235289728967 | 61026.44873302105 | 7.7085e-06
-0.0018465 | 0.6252646951254868 | 0.1548415608835488 | 0.470423134241938 | 60761.86930145035 | 7.7421e-06
-0.00184625 | 0.6259354847480887 | 0.15651952176744982 | 0.46941596298063887 | 59981.7783340889 | 7.826e-06
-0.001846 | 0.6266062743706903 | 0.1571907061210101 | 0.46941556824968017 | 59725.61353446813 | 7.8595e-06
-0.00184575 | 0.6272770639932918 | 0.1578618904745704 | 0.46941517351872136 | 59471.62701619088 | 7.8931e-06
-0.0018455 | 0.6279478536158937 | 0.15786189047457053 | 0.4700859631413231 | 59556.61138076231 | 7.8931e-06
-0.00184525 | 0.6286186432384946 | 0.1581974826513504 | 0.4704211605871442 | 59472.64807290265 | 7.9099e-06
-0.0018449999999999999 | 0.6296248276723974 | 0.15786189047457083 | 0.4717629371978266 | 59769.0722921908 | 7.8931e-06
-0.00184475 | 0.629960222483698 | 0.1588686670049108 | 0.47109155547878717 | 59305.78563540477 | 7.9434e-06
-0.0018445 | 0.6316371965402019 | 0.15920425918169095 | 0.47243293735851094 | 59349.28371725904 | 7.9602e-06
-0.00184425 | 0.6316371965402019 | 0.1588686670049108 | 0.4727685295352911 | 59516.90014755109 | 7.9434e-06
-0.001844 | 0.6323079861628035 | 0.1595398513584711 | 0.4727681348043324 | 59266.462990750406 | 7.977e-06
-0.00184375 | 0.6329787757854055 | 0.16021103571203138 | 0.47276774007337413 | 59018.124185045854 | 8.0106e-06
-0.0018435 | 0.633984960219307 | 0.16021103571203138 | 0.47377392450727557 | 59143.73156651362 | 8.0106e-06
-0.0018432499999999998 | 0.6343203550306087 | 0.16021103571203169 | 0.474109319318577 | 59185.600693669556 | 8.0106e-06
-0.001843 | 0.6353265394645106 | 0.16088222006559166 | 0.4744443193989189 | 58980.32973506806 | 8.0441e-06
-0.00184275 | 0.6353265394645106 | 0.1612178122423718 | 0.47410872722213876 | 58815.923703191394 | 8.0609e-06
-0.0018425 | 0.6363327238984129 | 0.16155340441915195 | 0.47477931947926094 | 58776.76440014116 | 8.0777e-06
-0.0018422500000000001 | 0.6366681187097135 | 0.16188899659593195 | 0.47477912211378154 | 58654.897132855804 | 8.0944e-06
-0.0018419999999999999 | 0.6380096979549171 | 0.1618889965959321 | 0.476120701358985 | 58820.637766674365 | 8.0944e-06
-0.00184175 | 0.638680487577518 | 0.1618889965959321 | 0.476791490981586 | 58903.50808358358 | 8.0944e-06
-0.0018415 | 0.6383450927662175 | 0.16222458877271223 | 0.4761205039935053 | 58698.931844491555 | 8.1112e-06
-0.00184125 | 0.6383450927662175 | 0.16222458877271223 | 0.4761205039935053 | 58698.931844491555 | 8.1112e-06
-0.001841 | 0.63935127720012 | 0.16256018094949237 | 0.4767910962506276 | 58660.25658506951 | 8.128e-06
-0.00184075 | 0.63935127720012 | 0.16222458877271223 | 0.47712668842740774 | 58822.98017052088 | 8.1112e-06
-0.0018405000000000001 | 0.6406928564453225 | 0.1635669574798322 | 0.47712589896549024 | 58340.13254471887 | 8.1783e-06
-0.0018402499999999999 | 0.6416990408792255 | 0.16457373401017322 | 0.4771253068690523 | 57983.16599410189 | 8.2287e-06
-0.00184 | 0.6420344356905261 | 0.16457373401017322 | 0.4774607016803528 | 58023.92520921209 | 8.2287e-06
-0.00183975 | 0.6427052253131277 | 0.16490932618695336 | 0.4777958991261743 | 57946.498257413245 | 8.2455e-06
-0.0018395 | 0.6440468045583309 | 0.16625169489407393 | 0.4777951096642569 | 57478.52495202298 | 8.3126e-06
-0.00183925 | 0.6437114097470301 | 0.16625169489407393 | 0.4774597148529562 | 57438.17711538715 | 8.3126e-06
-0.001839 | 0.6447175941809329 | 0.16658728707085452 | 0.47813030711007837 | 57402.9766036967 | 8.3294e-06
-0.00183875 | 0.6457237786148343 | 0.16759406360119405 | 0.47812971501364027 | 57058.07291019511 | 8.3797e-06
-0.0018384999999999999 | 0.6463945682374364 | 0.16725847142441436 | 0.479136096813022 | 57292.89437271319 | 8.3629e-06
-0.00183825 | 0.6463945682374364 | 0.16725847142441436 | 0.479136096813022 | 57292.89437271319 | 8.3629e-06
-0.001838 | 0.6477361474826394 | 0.16826524795475478 | 0.47947089952788463 | 56989.89011168969 | 8.4133e-06
-0.00183775 | 0.648406937105241 | 0.16860084013153492 | 0.4798060969737061 | 56916.21662138606 | 8.43e-06
-0.0018375 | 0.6490777267278426 | 0.16860084013153492 | 0.48047688659630766 | 56995.787947611745 | 8.43e-06
-0.00183725 | 0.6497485163504446 | 0.17027880101543624 | 0.4794697153350084 | 56315.84348442096 | 8.5139e-06
-0.001837 | 0.650754700784346 | 0.1716211697225556 | 0.47913353106179046 | 55836.18056401343 | 8.5811e-06
-0.0018367499999999998 | 0.6504193059730461 | 0.1716211697225565 | 0.4787981362504896 | 55797.095081511994 | 8.5811e-06
-0.0018365 | 0.6514254904069481 | 0.17229235407611648 | 0.4791331363308316 | 55618.618585843564 | 8.6146e-06
-0.00183625 | 0.6514254904069481 | 0.1732991306064569 | 0.4781263598004912 | 55179.3143020738 | 8.665e-06
-0.001836 | 0.6524316748408504 | 0.1732991306064569 | 0.4791325442343935 | 55295.43541940211 | 8.665e-06
-0.0018357500000000001 | 0.6524316748408504 | 0.1736347227832369 | 0.4787969520576135 | 55149.90831129287 | 8.6817e-06
-0.0018355 | 0.6537732540860538 | 0.17464149931357761 | 0.47913175477247616 | 54870.320817868254 | 8.7321e-06
-0.00183525 | 0.6544440437086547 | 0.17497709149035748 | 0.47946695221829727 | 54803.39719153686 | 8.7489e-06
-0.0018349999999999998 | 0.6544440437086554 | 0.1739703149600175 | 0.48047372874863786 | 55236.28888745326 | 8.6985e-06
-0.00183475 | 0.6551148333312566 | 0.17464149931357748 | 0.48047333401767917 | 55023.95889936395 | 8.7321e-06
-0.0018345 | 0.656121017765159 | 0.17531268366713776 | 0.4808083340980212 | 54851.51719095478 | 8.7656e-06
-0.00183425 | 0.656121017765159 | 0.17531268366713776 | 0.4808083340980212 | 54851.51719095478 | 8.7656e-06
-0.0018340000000000001 | 0.6577979918216621 | 0.17598386802069774 | 0.4818141238009644 | 54756.62391331204 | 8.7992e-06
-0.0018337499999999999 | 0.6574625970103626 | 0.17631946019747805 | 0.48114313681288456 | 54576.29421891419 | 8.816e-06
-0.0018335 | 0.658468781444264 | 0.17598386802069818 | 0.4824849134235658 | 54832.856994235255 | 8.7992e-06
-0.00183325 | 0.6588041762555652 | 0.1756482758439179 | 0.4831559004116473 | 55014.02141185633 | 8.7824e-06
-0.001833 | 0.659139571066866 | 0.17631946019747818 | 0.48282011086938786 | 54766.51418154618 | 8.816e-06
-0.00183275 | 0.6601457555007684 | 0.17699064455103847 | 0.4831551109497299 | 54596.68359029037 | 8.8495e-06
-0.0018325 | 0.6608165451233704 | 0.17732623672781905 | 0.48349030839555135 | 54531.16440266744 | 8.8663e-06
-0.0018322500000000001 | 0.6618227295572718 | 0.1783330132581586 | 0.48348971629911325 | 54223.24307381084 | 8.9167e-06
-0.0018319999999999999 | 0.6621581243685734 | 0.17900419761171918 | 0.48315392675685415 | 53982.413061046864 | 8.9502e-06
-0.00183175 | 0.6628289139911743 | 0.17866860543493931 | 0.484160308556235 | 54196.46136237828 | 8.9334e-06
-0.0018315 | 0.6634997036137762 | 0.1796753819652796 | 0.4838243216484966 | 53855.382563426596 | 8.9838e-06
-0.00183125 | 0.6645058880476785 | 0.1796753819652796 | 0.4848305060823989 | 53967.382818875805 | 8.9838e-06
-0.001831 | 0.6634997036137762 | 0.17933978978849946 | 0.48415991382527673 | 53993.585516773535 | 8.967e-06
-0.00183075 | 0.6645058880476788 | 0.18101775067240047 | 0.48348813737527835 | 53418.86478860055 | 9.0509e-06
-0.0018305 | 0.6651766776702798 | 0.18168893502596015 | 0.48348774264431965 | 53221.48457474725 | 9.0844e-06
-0.0018302499999999998 | 0.6655120724815807 | 0.1820245272027406 | 0.4834875452788401 | 53123.340322189346 | 9.1012e-06
-0.00183 | 0.6651766776702801 | 0.1820245272027406 | 0.4831521504675395 | 53086.48871582017 | 9.1012e-06
-0.00182975 | 0.666853651726784 | 0.18236011937952074 | 0.4844935323472633 | 53135.90866201994 | 9.118e-06
-0.0018295 | 0.6671890465380848 | 0.18336689590986116 | 0.4838221506282236 | 52770.9375487339 | 9.1683e-06
-0.0018292500000000001 | 0.6675244413493855 | 0.18403808026342114 | 0.4834863610859643 | 52541.99135243432 | 9.2019e-06
-0.001829 | 0.6692014154058896 | 0.1837024880866416 | 0.48549892731924804 | 52857.08782455542 | 9.1851e-06
-0.00182875 | 0.6695368102171901 | 0.18437367244020128 | 0.48516313777698883 | 52628.24473318922 | 9.2187e-06
-0.0018284999999999998 | 0.6695368102171901 | 0.18504485679376173 | 0.4844919534234284 | 52364.8116265571 | 9.2522e-06
-0.00182825 | 0.6692014154058895 | 0.18470926461698173 | 0.4844921507889078 | 52459.9728977931 | 9.2355e-06
-0.001828 | 0.6712137842736942 | 0.18571604114732215 | 0.485497743126372 | 52283.878132125734 | 9.2858e-06
-0.00182775 | 0.6715491790849949 | 0.18571604114732215 | 0.48583313793767274 | 52319.997231933026 | 9.2858e-06
-0.0018275000000000001 | 0.6718845738962956 | 0.18672281767766213 | 0.48516175621863344 | 51965.98490240906 | 9.3361e-06
-0.0018272499999999999 | 0.6728907583301985 | 0.18605163332410335 | 0.48683912500609516 | 52333.765235806095 | 9.3026e-06
-0.001827 | 0.6738969427641 | 0.18840077856156223 | 0.4854961642025377 | 51538.65795134133 | 9.42e-06
-0.00182675 | 0.6738969427641004 | 0.18873637073834343 | 0.48516057202575696 | 51411.4550500035 | 9.4368e-06
-0.0018265 | 0.674567732386702 | 0.18907196291512357 | 0.4854957694715784 | 51355.65971666805 | 9.4536e-06
-0.00182625 | 0.6749031271980027 | 0.1894075550919037 | 0.485495572106099 | 51264.64695355245 | 9.4704e-06
-0.001826 | 0.6752385220093036 | 0.18974314726868385 | 0.4854953747406197 | 51173.95613272282 | 9.4872e-06
-0.0018257500000000001 | 0.6759093116319047 | 0.18940755509190385 | 0.4865017565400009 | 51370.89239169385 | 9.4704e-06
-0.0018254999999999999 | 0.6765801012545071 | 0.19007873944546474 | 0.4865013618090423 | 51189.45582534483 | 9.5039e-06
-0.00182525 | 0.6775862856884085 | 0.19175670032936395 | 0.4858295853590446 | 50671.45862695562 | 9.5878e-06
-0.001825 | 0.6769154960658075 | 0.19074992379902428 | 0.4861655722667832 | 50974.130168357115 | 9.5375e-06
-0.00182475 | 0.6782570753110105 | 0.1917567003293647 | 0.48650037498164583 | 50741.42120155637 | 9.5878e-06
-0.0018245 | 0.6782570753110105 | 0.19309906903648527 | 0.48515800627452527 | 50249.64736446831 | 9.655e-06
-0.00182425 | 0.6782570753110111 | 0.19276347685970557 | 0.4854935984513056 | 50371.9487073426 | 9.6382e-06
-0.001824 | 0.6795986545562132 | 0.1937702533900451 | 0.485828401166168 | 50144.78669109562 | 9.6885e-06
-0.0018237499999999999 | 0.6806048389901157 | 0.19377025339004555 | 0.4868345856000702 | 50248.64003455755 | 9.6885e-06
-0.0018235 | 0.6799340493675144 | 0.19377025339004555 | 0.4861637959774689 | 50179.40447224954 | 9.6885e-06
-0.00182325 | 0.6802694441788153 | 0.1941058455668257 | 0.4861635986119896 | 50092.628296927396 | 9.7053e-06
-0.001823 | 0.6812756286127176 | 0.19444143774360584 | 0.4868341908691118 | 50075.14823162957 | 9.7221e-06
-0.00182275 | 0.6819464182353191 | 0.19511262209716612 | 0.486833796138153 | 49902.85004685239 | 9.7556e-06
-0.0018225 | 0.6819464182353194 | 0.19578380645072654 | 0.48616261178459286 | 49663.20970033308 | 9.7892e-06
-0.00182225 | 0.6826172078579203 | 0.1961193986275064 | 0.48649780923041397 | 49612.41087164756 | 9.806e-06
-0.0018219999999999998 | 0.6829526026692216 | 0.19679058298106683 | 0.48616201968815487 | 49409.07357695346 | 9.8395e-06
-0.00182175 | 0.6832879974805223 | 0.19679058298106683 | 0.48649741449945544 | 49443.160046561905 | 9.8395e-06
-0.0018215 | 0.683623392291823 | 0.19712617515784697 | 0.48649721713397603 | 49358.96683881964 | 9.8563e-06
-0.00182125 | 0.6842941819144246 | 0.1981329516881874 | 0.4861612302262372 | 49074.24293474774 | 9.9066e-06
-0.0018210000000000001 | 0.6853003663483265 | 0.19880413604174738 | 0.48649623030657907 | 48942.264481300175 | 9.9402e-06
-0.0018207499999999999 | 0.6856357611596281 | 0.19913972821852813 | 0.48649603294109994 | 48859.76668675959 | 9.957e-06
-0.0018205 | 0.686306550782229 | 0.1998109125720878 | 0.48649563821014125 | 48695.602452105646 | 9.9905e-06
-0.00182025 | 0.6876481300274324 | 0.2004820969256484 | 0.487166033101784 | 48599.455070789336 | 1.0024e-05
-0.00182 | 0.6876481300274324 | 0.20081768910242853 | 0.4868304409250039 | 48484.81656182115 | 1.0041e-05
-0.00181975 | 0.6876481300274324 | 0.20014650474886825 | 0.48750162527856417 | 48714.478016016496 | 1.0007e-05
-0.0018195 | 0.6886543144613347 | 0.20014650474886825 | 0.4885078097124665 | 48815.02280795926 | 1.0007e-05
-0.0018192500000000001 | 0.6886543144613347 | 0.20048209692564825 | 0.4881722175356865 | 48699.83155819968 | 1.0024e-05
-0.0018189999999999999 | 0.6893251040839368 | 0.20014650474886855 | 0.48917859933506824 | 48882.05266925438 | 1.0007e-05
-0.00181875 | 0.6903312885178382 | 0.20081768910242823 | 0.48951359941540995 | 48752.03988287414 | 1.0041e-05
-0.0018185 | 0.6899958937065379 | 0.20148887345598882 | 0.4885070202505491 | 48489.72669026844 | 1.0074e-05
-0.00181825 | 0.6910020781404402 | 0.20148887345598882 | 0.4895132046844514 | 48589.60162794058 | 1.0074e-05
-0.001818 | 0.6913374729517411 | 0.20182446563276896 | 0.4895130073189721 | 48508.78765210445 | 1.0091e-05
-0.00181775 | 0.6920082625743429 | 0.20316683433988952 | 0.4888414282344533 | 48122.16815040217 | 1.0158e-05
-0.0018175 | 0.6926790521969438 | 0.20316683433988952 | 0.48951221785705434 | 48188.20152881066 | 1.0158e-05
-0.0018172499999999999 | 0.6936852366308466 | 0.20316683433988952 | 0.4905184022909571 | 48287.25159642351 | 1.0158e-05
-0.001817 | 0.6940206314421473 | 0.20316683433988952 | 0.4908537971022578 | 48320.268285627775 | 1.0158e-05
-0.00181675 | 0.6940206314421473 | 0.20316683433988952 | 0.4908537971022578 | 48320.268285627775 | 1.0158e-05
-0.0018165 | 0.694356026253448 | 0.20350242651666967 | 0.4908535997367784 | 48240.56480688408 | 1.0175e-05
-0.00181625 | 0.696033000309952 | 0.20417361087022995 | 0.491859389439722 | 48180.50553578556 | 1.0209e-05
-0.001816 | 0.6956976054986517 | 0.20417361087023025 | 0.49152399462842145 | 48147.65165130247 | 1.0209e-05
-0.00181575 | 0.6967037899325531 | 0.20484479522378993 | 0.49185899470876315 | 48022.60112798223 | 1.0242e-05
-0.0018154999999999998 | 0.6967037899325537 | 0.2045092030470101 | 0.49219458688554363 | 48134.2237466354 | 1.0225e-05
-0.00181525 | 0.6970391847438543 | 0.2045092030470101 | 0.4925299816968442 | 48167.02371908686 | 1.0225e-05
-0.001815 | 0.6970391847438543 | 0.20518038740057037 | 0.4918587973432839 | 47944.03632575621 | 1.0259e-05
-0.00181475 | 0.6973745795551551 | 0.20585157175413066 | 0.4915230078010245 | 47755.08912684914 | 1.0293e-05
-0.0018145000000000001 | 0.698380763989057 | 0.20618716393091066 | 0.4921936000581464 | 47742.40943757983 | 1.0309e-05
-0.0018142499999999999 | 0.6993869484229599 | 0.20685834828447122 | 0.4925286001384887 | 47619.89102428336 | 1.0343e-05
-0.001814 | 0.6997223432342604 | 0.20719394046125109 | 0.4925284027730093 | 47542.74200071221 | 1.036e-05
-0.00181375 | 0.7003931328568621 | 0.20652275610769094 | 0.49387037674917117 | 47827.21149543863 | 1.0326e-05
-0.0018135 | 0.7010639224794637 | 0.20752953263803137 | 0.49353438984143233 | 47562.81032080813 | 1.0376e-05
-0.00181325 | 0.700728527668163 | 0.20820071699159165 | 0.4925278106765713 | 47312.78717896658 | 1.041e-05
-0.001813 | 0.702070106913366 | 0.20920749352193208 | 0.49286261339143395 | 47117.108961468926 | 1.046e-05
-0.0018127500000000001 | 0.7024055017246666 | 0.20920749352193208 | 0.4931980082027345 | 47149.172326471235 | 1.046e-05
-0.0018124999999999999 | 0.7027408965359676 | 0.20954308569871222 | 0.4931978108372554 | 47073.64208107454 | 1.0477e-05
-0.00181225 | 0.7027408965359676 | 0.20954308569871222 | 0.4931978108372554 | 47073.64208107454 | 1.0477e-05
-0.001812 | 0.7034116861585692 | 0.2102142700522725 | 0.4931974161062967 | 46923.30506236868 | 1.0511e-05
-0.00181175 | 0.7034116861585692 | 0.21054986222905264 | 0.49286182392951655 | 46816.637039006266 | 1.0527e-05
-0.0018115 | 0.7044178705924715 | 0.21088545440583278 | 0.49353241618663873 | 46805.733242926624 | 1.0544e-05
-0.00181125 | 0.7037470809698704 | 0.21021427005227294 | 0.49353281091759743 | 46955.21486670463 | 1.0511e-05
-0.0018110000000000001 | 0.7047532654037718 | 0.21122104658261248 | 0.49353221882115933 | 46731.34868007859 | 1.0561e-05
-0.0018107499999999999 | 0.7057594498376745 | 0.2122278231129535 | 0.49353162672472095 | 46509.6064677674 | 1.0611e-05
-0.0018105 | 0.7054240550263738 | 0.2125634152897335 | 0.49286063973664035 | 46373.04486897231 | 1.0628e-05
-0.00181025 | 0.7064302394602762 | 0.21289900746651363 | 0.49353123199376253 | 46362.94343188883 | 1.0645e-05
-0.00181 | 0.7074364238941785 | 0.21491256052719448 | 0.492523863366984 | 45834.814136390254 | 1.0746e-05
-0.00180975 | 0.706765634271577 | 0.21491256052719448 | 0.49185307374438253 | 45772.38971401531 | 1.0746e-05
-0.0018095 | 0.7077718187054798 | 0.2149125605271954 | 0.4928592581782844 | 45866.0263475775 | 1.0746e-05
-0.00180925 | 0.7087780031393812 | 0.21692611358787442 | 0.49185188955150677 | 45347.41174462271 | 1.0846e-05
-0.0018089999999999998 | 0.7077718187054794 | 0.2165905214110952 | 0.4911812972943843 | 45355.75186710112 | 1.083e-05
-0.00180875 | 0.7081072135167801 | 0.2165905214110952 | 0.4915166921056849 | 45386.72227237237 | 1.083e-05
-0.0018085 | 0.7087780031393817 | 0.21759729794143562 | 0.49118070519794604 | 45145.84600495756 | 1.088e-05
-0.00180825 | 0.7091133979506824 | 0.21927525882533633 | 0.4898381391253461 | 44677.92141707392 | 1.0964e-05
-0.0018080000000000001 | 0.710454977195885 | 0.21893966664855632 | 0.4915153105473286 | 44899.61258014637 | 1.0947e-05
-0.00180775 | 0.7101195823845852 | 0.21893966664855663 | 0.4911799157360285 | 44868.97447637697 | 1.0947e-05
-0.0018075 | 0.710790372007186 | 0.21994644317889617 | 0.49084392882828987 | 44633.04081976501 | 1.0997e-05
-0.0018072499999999998 | 0.7107903720071866 | 0.21994644317889692 | 0.4908439288282897 | 44633.04081976484 | 1.0997e-05
-0.001807 | 0.7114611616297879 | 0.2206176275324569 | 0.490843534097331 | 44497.21806795506 | 1.1031e-05
-0.00180675 | 0.7124673460636902 | 0.22162440406279732 | 0.4908429420008929 | 44295.02645040953 | 1.1081e-05
-0.0018065 | 0.7121319512523895 | 0.22095321970923704 | 0.49117873154315245 | 44459.97502905983 | 1.1048e-05
-0.0018062500000000001 | 0.7121319512523895 | 0.21994644317889706 | 0.49218550807349243 | 44755.032266938295 | 1.0997e-05
-0.0018059999999999999 | 0.7124673460636902 | 0.22095321970923734 | 0.4915141263544529 | 44490.33392690628 | 1.1048e-05
-0.00180575 | 0.7124673460636902 | 0.22162440406279701 | 0.4908429420008932 | 44295.02645040962 | 1.1081e-05
-0.0018055 | 0.7128027408749911 | 0.22162440406279732 | 0.49117833681219375 | 44325.29340703998 | 1.1081e-05
-0.00180525 | 0.7138089253088934 | 0.22263118059313775 | 0.49117774471575565 | 44124.793607719424 | 1.1132e-05
-0.001805 | 0.7138089253088934 | 0.22330236494669803 | 0.49050656036219537 | 43932.05244192363 | 1.1165e-05
-0.00180475 | 0.7154858993653974 | 0.22363795712347848 | 0.49184794224191897 | 43986.08792248555 | 1.1182e-05
-0.0018045000000000001 | 0.7158212941766979 | 0.22430914147703815 | 0.49151215269965975 | 43824.53157843987 | 1.1215e-05
-0.0018042499999999999 | 0.7158212941766982 | 0.22464473365381873 | 0.49117656052287945 | 43729.185415028755 | 1.1232e-05
-0.001804 | 0.7161566889879988 | 0.2249803258305986 | 0.49117636315740015 | 43663.93917726271 | 1.1249e-05
-0.00180375 | 0.7168274786106004 | 0.22498032583059874 | 0.49184715278000163 | 43723.57013566983 | 1.1249e-05
-0.0018035 | 0.7171628734219012 | 0.22565151018415902 | 0.4915113632377422 | 43563.75570778226 | 1.1283e-05
-0.00180325 | 0.7171628734219012 | 0.22565151018415902 | 0.4915113632377422 | 43563.75570778226 | 1.1283e-05
-0.001803 | 0.7174982682332021 | 0.22598710236093947 | 0.4915111658722626 | 43499.045807245806 | 1.1299e-05
-0.00180275 | 0.7178336630445027 | 0.22665828671449914 | 0.4911753763300035 | 43340.606112380316 | 1.1333e-05
-0.0018024999999999998 | 0.7191752422897059 | 0.22766506324483987 | 0.491510179044866 | 43178.35789466536 | 1.1383e-05
-0.00180225 | 0.7191752422897059 | 0.22766506324483987 | 0.491510179044866 | 43178.35789466536 | 1.1383e-05
-0.001802 | 0.7191752422897059 | 0.22800065542162 | 0.49117458686808585 | 43085.366220531534 | 1.14e-05
-0.00180175 | 0.7198460319123074 | 0.2286718397751803 | 0.49117419213712715 | 42958.870022651434 | 1.1434e-05
-0.0018015000000000001 | 0.7198460319123074 | 0.2290074319519603 | 0.4908385999603472 | 42866.60880624277 | 1.145e-05
-0.00180125 | 0.7201814267236086 | 0.22934302412874089 | 0.4908384025948678 | 42803.86590867812 | 1.1467e-05
-0.001801 | 0.7211876111575102 | 0.23001420848230056 | 0.4911734026752096 | 42708.09233187045 | 1.1501e-05
-0.0018007499999999998 | 0.7215230059688117 | 0.230014208482301 | 0.49150879748651066 | 42737.255296498864 | 1.1501e-05
-0.0018005 | 0.722193795591413 | 0.230349800659081 | 0.49184399493233194 | 42704.0955559813 | 1.1517e-05
-0.00180025 | 0.7225291904027137 | 0.23068539283586115 | 0.49184379756685254 | 42641.95418015155 | 1.1534e-05
-0.0018 | 0.723535374836616 | 0.23236335371976186 | 0.49117202111685415 | 42276.203476493494 | 1.1618e-05
-0.0017997500000000001 | 0.7238707696479167 | 0.23269894589654186 | 0.49117182375137486 | 42215.216906891386 | 1.1635e-05
-0.0017994999999999999 | 0.7242061644592177 | 0.23303453807332244 | 0.4911716263858953 | 42154.405990356 | 1.1652e-05
-0.00179925 | 0.7245415592705182 | 0.23370572242688212 | 0.4908358368436361 | 42004.605770592585 | 1.1685e-05
-0.001799 | 0.7238707696479169 | 0.23370572242688242 | 0.49016504722103443 | 41947.20113234611 | 1.1685e-05
-0.00179875 | 0.723535374836616 | 0.2343769067804427 | 0.4891584680561733 | 41741.183018035335 | 1.1719e-05
-0.0017985 | 0.7242061644592176 | 0.235048091134003 | 0.4891580733252146 | 41621.9566783328 | 1.1752e-05
-0.00179825 | 0.7248769540818192 | 0.2367260520179037 | 0.4881509020639155 | 41241.84033846823 | 1.1836e-05
-0.0017980000000000001 | 0.7248769540818192 | 0.2363904598411237 | 0.48848649424069546 | 41328.78243639813 | 1.182e-05
-0.0017977499999999999 | 0.7255477437044208 | 0.236390459841124 | 0.48915728386329677 | 41385.53511779242 | 1.182e-05
-0.0017975 | 0.7255477437044208 | 0.23739723637146354 | 0.48815050733295723 | 41125.205566347155 | 1.187e-05
-0.00179725 | 0.7258831385157215 | 0.23639045984112356 | 0.48949267867459795 | 41413.91145848971 | 1.182e-05
-0.001797 | 0.7258831385157215 | 0.2367260520179037 | 0.4891570864978178 | 41326.848678304545 | 1.1836e-05
-0.00179675 | 0.7272247177609247 | 0.2384040129018044 | 0.48882070485912027 | 41007.758125318076 | 1.192e-05
-0.0017965 | 0.727224717760925 | 0.23806842072502413 | 0.48915629703590086 | 41093.75746234655 | 1.1903e-05
-0.00179625 | 0.7278955073835258 | 0.23773282854824426 | 0.4901626788352816 | 41236.431823786625 | 1.1887e-05
-0.0017959999999999999 | 0.7278955073835258 | 0.2387396050785841 | 0.48915590230494177 | 40978.19481136614 | 1.1937e-05
-0.00179575 | 0.7272247177609247 | 0.23773282854824412 | 0.48949188921268055 | 41179.99959886448 | 1.1887e-05
-0.0017955 | 0.7278955073835262 | 0.23806842072502427 | 0.4898270866585019 | 41150.11013781336 | 1.1903e-05
-0.00179525 | 0.7285662970061277 | 0.2390751972553647 | 0.48949109975076305 | 40948.71449403597 | 1.1954e-05
-0.001795 | 0.7289016918174286 | 0.23941078943214483 | 0.48949090238528375 | 40891.29847040733 | 1.1971e-05
-0.00179475 | 0.7295724814400304 | 0.23974638160892484 | 0.48982609983110553 | 40862.02232074657 | 1.1987e-05
-0.0017945 | 0.7302432710626313 | 0.23941078943214497 | 0.4908324816304864 | 41003.37188601106 | 1.1971e-05
-0.0017942499999999998 | 0.730243271062632 | 0.2404175659624854 | 0.48982570510014656 | 40747.913168422856 | 1.2021e-05
-0.001794 | 0.7309140606852332 | 0.2407531581392654 | 0.49016090254596784 | 40718.959313707586 | 1.2038e-05
-0.00179375 | 0.731249455496534 | 0.2407531581392654 | 0.4904962973572686 | 40746.82144551869 | 1.2038e-05
-0.0017935 | 0.7315848503078348 | 0.24142434249282568 | 0.49016050781500914 | 40605.723743832925 | 1.2071e-05
-0.0017932500000000001 | 0.7309140606852336 | 0.24175993466960569 | 0.48915412601562785 | 40466.10342479753 | 1.2088e-05
-0.0017929999999999999 | 0.7319202451191357 | 0.24276671119994625 | 0.4891535339191895 | 40298.23788454385 | 1.2138e-05
-0.00179275 | 0.7322556399304363 | 0.24276671119994625 | 0.48948892873049 | 40325.86892255913 | 1.2138e-05
-0.0017925 | 0.7332618243643387 | 0.24377348773028668 | 0.48948833663405206 | 40159.27582540285 | 1.2189e-05
-0.00179225 | 0.7325910347417371 | 0.24410907990706682 | 0.48848195483467033 | 40021.6128806546 | 1.2205e-05
-0.001792 | 0.7329264295530379 | 0.24343789555350653 | 0.48948853399953135 | 40214.65375278386 | 1.2172e-05
-0.00179175 | 0.7332618243643387 | 0.24444467208384696 | 0.4888171522804918 | 39994.093396547636 | 1.2222e-05
-0.0017915000000000001 | 0.732926429553038 | 0.24444467208384696 | 0.4884817574691911 | 39966.6520284506 | 1.2222e-05
-0.0017912499999999999 | 0.7335972191756398 | 0.24511585643740755 | 0.4884813627382322 | 39857.18181091807 | 1.2256e-05
-0.001791 | 0.7342680087982407 | 0.24578704079096722 | 0.48848096800727353 | 39748.30946621865 | 1.2289e-05
-0.00179075 | 0.7349387984208426 | 0.2464582251445278 | 0.48848057327631483 | 39640.03010975678 | 1.2323e-05
-0.0017905 | 0.7349387984208426 | 0.24679381732130795 | 0.4881449810995347 | 39558.931127031006 | 1.234e-05
-0.00179025 | 0.7349387984208426 | 0.24679381732130795 | 0.4881449810995347 | 39558.931127031006 | 1.234e-05
-0.00179 | 0.7346034036095419 | 0.24746500167486823 | 0.4871384019346737 | 39370.28659710841 | 1.2373e-05
-0.00178975 | 0.7349387984208425 | 0.24746500167486823 | 0.48747379674597424 | 39397.39304117367 | 1.2373e-05
-0.0017894999999999999 | 0.7349387984208431 | 0.24746500167486868 | 0.4874737967459744 | 39397.393041173615 | 1.2373e-05
-0.00178925 | 0.735944982854745 | 0.24847177820520866 | 0.4874732046495363 | 39237.712079070836 | 1.2424e-05
-0.001789 | 0.735944982854745 | 0.24947855473554909 | 0.4864664281191959 | 38998.656909397076 | 1.2474e-05
-0.00178875 | 0.737286562099948 | 0.24981414691232923 | 0.4874724151876188 | 39026.80622476471 | 1.2491e-05
-0.0017885 | 0.7362803776660457 | 0.2488073703819888 | 0.4874730072840569 | 39184.77226262628 | 1.244e-05
-0.00178825 | 0.7369511672886476 | 0.25014973908910937 | 0.4868014281995382 | 38920.802393971535 | 1.2507e-05
-0.001788 | 0.7376219569112485 | 0.25014973908910937 | 0.48747221782213923 | 38974.43344112302 | 1.2507e-05
-0.0017877499999999998 | 0.7382927465338506 | 0.24981414691232953 | 0.48847859962152107 | 39107.360864791146 | 1.2491e-05
-0.0017875 | 0.7386281413451512 | 0.2504853312658895 | 0.4881428100792617 | 38975.76018622019 | 1.2524e-05
-0.00178725 | 0.7389635361564519 | 0.24981414691232923 | 0.4891493892441227 | 39161.06395814219 | 1.2491e-05
-0.001787 | 0.7386281413451512 | 0.24914296255876894 | 0.48948517878638226 | 39293.518368669174 | 1.2457e-05
-0.0017867500000000001 | 0.7389635361564518 | 0.24880737038198894 | 0.49015616577446286 | 39400.45385487865 | 1.244e-05
-0.0017865 | 0.7392989309677531 | 0.24914296255876908 | 0.490155968408984 | 39347.36613669058 | 1.2457e-05
-0.00178625 | 0.739969720590354 | 0.24947855473554895 | 0.4904911658548051 | 39321.30890967629 | 1.2474e-05
-0.0017859999999999998 | 0.7406405102129558 | 0.2498141469123291 | 0.4908263633006268 | 39295.321691519704 | 1.2491e-05
-0.00178575 | 0.7406405102129558 | 0.24947855473554909 | 0.49116195547740676 | 39375.08424305613 | 1.2474e-05
-0.0017855 | 0.7409759050242567 | 0.25014973908910937 | 0.49082616593514733 | 39242.5886768807 | 1.2507e-05
-0.00178525 | 0.7406405102129558 | 0.24947855473554909 | 0.49116195547740676 | 39375.08424305613 | 1.2474e-05
-0.0017850000000000001 | 0.7403051154016552 | 0.24947855473554909 | 0.4908265606661062 | 39348.19657636622 | 1.2474e-05
-0.0017847499999999999 | 0.7413112998355578 | 0.25014973908910965 | 0.49116156074644807 | 39269.40420045642 | 1.2507e-05
-0.0017845 | 0.7419820894581587 | 0.2508209234426694 | 0.49116116601548937 | 39164.289746964045 | 1.2541e-05
-0.00178425 | 0.7413112998355574 | 0.25014973908910937 | 0.49116156074644807 | 39269.40420045647 | 1.2507e-05
-0.001784 | 0.7426528790807606 | 0.25082092344266965 | 0.49183195563809096 | 39217.77728009278 | 1.2541e-05
-0.00178375 | 0.7429882738920613 | 0.2518276999730101 | 0.49116057391905127 | 39007.66865374158 | 1.2591e-05
-0.0017835 | 0.7429882738920612 | 0.25182769997301024 | 0.491160573919051 | 39007.66865374153 | 1.2591e-05
-0.0017832500000000001 | 0.7426528790807607 | 0.25216329214979005 | 0.49048958693097067 | 38902.53674508739 | 1.2608e-05
-0.0017829999999999999 | 0.742988273892061 | 0.2528344765033505 | 0.49015379738871057 | 38772.7025338821 | 1.2642e-05
-0.00178275 | 0.7423174842694601 | 0.2528344765033505 | 0.48948300776610953 | 38719.640971085915 | 1.2642e-05
-0.0017825 | 0.7433236687033622 | 0.25384125303369093 | 0.48948241566967127 | 38566.0257991797 | 1.2692e-05
-0.00178225 | 0.7436590635146629 | 0.25384125303369093 | 0.489817810480972 | 38592.451355096426 | 1.2692e-05
-0.001782 | 0.7439944583259637 | 0.25317006868013064 | 0.490824389645833 | 38774.28261600452 | 1.2659e-05
-0.00178175 | 0.7443298531372645 | 0.25249888432657097 | 0.49183096881069355 | 38957.08055284561 | 1.2625e-05
-0.0017815 | 0.7443298531372645 | 0.2538412530336903 | 0.4904886001035742 | 38645.302466930036 | 1.2692e-05
-0.0017812499999999998 | 0.7439944583259637 | 0.2541768452104708 | 0.4898176131154929 | 38541.481834027814 | 1.2709e-05
-0.001781 | 0.7439944583259637 | 0.2535056608569108 | 0.4904887974690529 | 38696.476900048816 | 1.2675e-05
-0.00178075 | 0.7446652479485653 | 0.2535056608569108 | 0.49115958709165447 | 38749.39797647244 | 1.2675e-05
-0.0017805 | 0.7453360375711668 | 0.2545124373872512 | 0.49082360018391563 | 38569.71433086448 | 1.2726e-05
-0.0017802500000000001 | 0.7456714323824675 | 0.2548480295640312 | 0.4908234028184362 | 38518.90898729634 | 1.2742e-05
-0.00178 | 0.7453360375711674 | 0.2541768452104717 | 0.4911591923606958 | 38647.044498013995 | 1.2709e-05
-0.00177975 | 0.7466776168163693 | 0.255519213917591 | 0.49115840289877827 | 38443.95068131234 | 1.2776e-05
-0.0017794999999999998 | 0.7463422220050693 | 0.25619039827115175 | 0.4901518237339175 | 38264.65215258701 | 1.281e-05
-0.00177925 | 0.7466776168163699 | 0.2558548060943718 | 0.4908228107219981 | 38367.292623063615 | 1.2793e-05
-0.001779 | 0.7470130116276708 | 0.2558548060943718 | 0.491158205533299 | 38393.51021236128 | 1.2793e-05
-0.00177875 | 0.7470130116276708 | 0.2558548060943718 | 0.491158205533299 | 38393.51021236128 | 1.2793e-05
-0.0017785000000000001 | 0.74667761681637 | 0.2551836217408118 | 0.49149399507555824 | 38520.81036570327 | 1.2759e-05
-0.0017782499999999999 | 0.7470130116276712 | 0.2558548060943722 | 0.491158205533299 | 38393.510212361216 | 1.2793e-05
-0.001778 | 0.7480191960615726 | 0.25686158262471176 | 0.4911576134368609 | 38242.97961711681 | 1.2843e-05
-0.00177775 | 0.7476838012502723 | 0.25652599044793206 | 0.4911578108023403 | 38293.02519754093 | 1.2826e-05
-0.0017775 | 0.7473484064389715 | 0.25652599044793206 | 0.49082241599103943 | 38266.87620494059 | 1.2826e-05
-0.00177725 | 0.7486899856841747 | 0.2575327669782725 | 0.4911572187059022 | 38143.279744075444 | 1.2877e-05
-0.001777 | 0.7473484064389715 | 0.25786835915505263 | 0.48948004728391886 | 37963.560080637995 | 1.2893e-05
-0.0017767500000000001 | 0.7483545908728734 | 0.2582039513318326 | 0.49015063954104077 | 37966.16101440835 | 1.291e-05
-0.0017764999999999999 | 0.7493607753067761 | 0.25921072786217336 | 0.4901500474446028 | 37818.65445825403 | 1.2961e-05
-0.00177625 | 0.7490253804954755 | 0.25954632003895317 | 0.48947906045652234 | 37718.05051083448 | 1.2977e-05
-0.001776 | 0.7493607753067763 | 0.25887513568539305 | 0.4904856396213832 | 37893.60753575522 | 1.2944e-05
-0.00177575 | 0.7486899856841747 | 0.2592107278621732 | 0.48947925782200147 | 37766.89814182891 | 1.2961e-05
-0.0017755 | 0.7490253804954754 | 0.25954632003895334 | 0.48947906045652206 | 37718.05051083444 | 1.2977e-05
-0.00177525 | 0.7486899856841751 | 0.25954632003895395 | 0.48914366564522116 | 37692.205812959175 | 1.2977e-05
-0.001775 | 0.7496961701180765 | 0.2608886887460733 | 0.48880748137200325 | 37472.493247705854 | 1.3044e-05
-0.0017747499999999999 | 0.7496961701180771 | 0.26088868874607407 | 0.4888074813720031 | 37472.49324770573 | 1.3044e-05
-0.0017745 | 0.7500315649293777 | 0.26122428092285405 | 0.4888072840065237 | 37424.33760595789 | 1.3061e-05
-0.00177425 | 0.7507023545519793 | 0.26122428092285405 | 0.48947807362912527 | 37475.69497750327 | 1.3061e-05
-0.001774 | 0.7513731441745809 | 0.26122428092285405 | 0.49014886325172685 | 37527.05234904866 | 1.3061e-05
-0.00177375 | 0.7513731441745809 | 0.26122428092285405 | 0.49014886325172685 | 37527.05234904866 | 1.3061e-05
-0.0017735 | 0.75103774936328 | 0.2608886887460739 | 0.4901490606172061 | 37575.34011712359 | 1.3044e-05
-0.00177325 | 0.7507023545519794 | 0.2608886887460739 | 0.4898136658059056 | 37549.62839976915 | 1.3044e-05
-0.0017729999999999998 | 0.7510377493632805 | 0.26155987309963447 | 0.489477876263646 | 37427.59701349083 | 1.3078e-05
-0.00177275 | 0.7517085389858816 | 0.26223105745319447 | 0.48947748153268716 | 37331.77040786283 | 1.3112e-05
-0.0017725 | 0.7513731441745809 | 0.26189546527641433 | 0.48947767889816657 | 37379.622314693646 | 1.3095e-05
-0.00177225 | 0.7517085389858816 | 0.26189546527641433 | 0.4898130737094673 | 37405.2351912623 | 1.3095e-05
-0.0017720000000000001 | 0.7523793286084829 | 0.2629022418067543 | 0.48947708680172863 | 37236.4330891874 | 1.3145e-05
-0.0017717499999999999 | 0.7523793286084832 | 0.26189546527641433 | 0.4904838633320689 | 37456.46094439961 | 1.3095e-05
-0.0017715 | 0.7523793286084832 | 0.26189546527641433 | 0.4904838633320689 | 37456.46094439961 | 1.3095e-05
-0.00177125 | 0.7517085389858816 | 0.26223105745319447 | 0.48947748153268716 | 37331.77040786283 | 1.3112e-05
-0.001771 | 0.7517085389858816 | 0.2625666496299746 | 0.489141889355907 | 37258.49341835579 | 1.3128e-05
-0.00177075 | 0.7520439337971825 | 0.26223105745319447 | 0.489812876343988 | 37357.350506159215 | 1.3112e-05
-0.0017705 | 0.7520439337971825 | 0.2632378339835349 | 0.4888060998136476 | 37137.98221301438 | 1.3162e-05
-0.0017702500000000001 | 0.7520439337971825 | 0.26357342616031487 | 0.4884705076368676 | 37065.23185988881 | 1.3179e-05
-0.0017699999999999999 | 0.7523793286084833 | 0.2635734261603155 | 0.4888059024481679 | 37090.68167978796 | 1.3179e-05
-0.00176975 | 0.752714723419784 | 0.264580202690655 | 0.4881345207291289 | 36898.79407189447 | 1.3229e-05
-0.0017695 | 0.7527147234197841 | 0.26458020269065546 | 0.4881345207291286 | 36898.79407189438 | 1.3229e-05
-0.00176925 | 0.7520439337971825 | 0.2642446105138753 | 0.48779932328330716 | 36920.28551384158 | 1.3212e-05
-0.001769 | 0.7520439337971825 | 0.26458020269065546 | 0.487463731106527 | 36848.08811462472 | 1.3229e-05
-0.00176875 | 0.7523793286084832 | 0.2652513870442159 | 0.4871279415642673 | 36729.53020095355 | 1.3263e-05
-0.0017685 | 0.7523793286084832 | 0.2655869792209957 | 0.4867923493874875 | 36657.84752063662 | 1.3279e-05
-0.0017682499999999999 | 0.7520439337971829 | 0.2652513870442162 | 0.48679254675296674 | 36704.24137475448 | 1.3263e-05
-0.001768 | 0.7530501182310848 | 0.2662581635745562 | 0.48679195465652864 | 36565.41066168811 | 1.3313e-05
-0.00176775 | 0.7527147234197841 | 0.2662581635745562 | 0.4864565598452279 | 36540.217457709085 | 1.3313e-05
-0.0017675 | 0.7537209078536864 | 0.2662581635745562 | 0.4874627442791302 | 36615.79706964617 | 1.3313e-05
-0.00176725 | 0.7533855130423855 | 0.2665937557513363 | 0.48679175729104923 | 36519.36677354899 | 1.333e-05
-0.001767 | 0.7537209078536867 | 0.2665937557513363 | 0.48712715210235036 | 36544.52826394893 | 1.333e-05
-0.00176675 | 0.7543916974762875 | 0.2665937557513363 | 0.4877979417249513 | 36594.85124474872 | 1.333e-05
-0.0017664999999999998 | 0.7547270922875886 | 0.26726494010489676 | 0.48746215218269184 | 36477.82249264505 | 1.3363e-05
-0.00176625 | 0.7543916974762879 | 0.26760053228167674 | 0.48679116519461113 | 36381.928021145635 | 1.338e-05
-0.001766 | 0.7547270922875887 | 0.26760053228167674 | 0.487126560005912 | 36406.99484806419 | 1.338e-05
-0.00176575 | 0.755733276721491 | 0.2679361244584569 | 0.48779715226303416 | 36411.450919427356 | 1.3397e-05
-0.0017655000000000001 | 0.7550624870988898 | 0.2679361244584569 | 0.48712636264043285 | 36361.38005839979 | 1.3397e-05
-0.00176525 | 0.7547270922875888 | 0.26827171663523686 | 0.486455375652352 | 36265.87116626794 | 1.3414e-05
-0.001765 | 0.7550624870988893 | 0.26793612445845705 | 0.4871263626404323 | 36361.38005839972 | 1.3397e-05
-0.0017647499999999998 | 0.7550624870988895 | 0.26827171663523747 | 0.486790770463652 | 36290.87527892697 | 1.3414e-05
-0.0017645 | 0.7550624870988895 | 0.26927849316557745 | 0.485783993933312 | 36080.41535159712 | 1.3464e-05
-0.00176425 | 0.7543916974762879 | 0.2689429009887973 | 0.48544879648749056 | 36100.51016053491 | 1.3447e-05
-0.001764 | 0.7553978819101903 | 0.26927849316557745 | 0.48611938874461286 | 36105.325979056295 | 1.3464e-05
-0.0017637500000000001 | 0.7553978819101903 | 0.2689429009887975 | 0.48645498092139283 | 36175.335294807104 | 1.3447e-05
-0.0017634999999999999 | 0.7553978819101904 | 0.26827171663523686 | 0.48712616527495356 | 36315.87939158628 | 1.3414e-05
-0.00176325 | 0.7557332767214909 | 0.26793612445845705 | 0.4877971522630339 | 36411.45091942731 | 1.3397e-05
-0.001763 | 0.7564040663440926 | 0.26760053228167674 | 0.4888035340624159 | 36532.32898265692 | 1.338e-05
-0.00176275 | 0.7560686715327918 | 0.26760053228167674 | 0.48846813925111504 | 36507.26215573837 | 1.338e-05
-0.0017625 | 0.755733276721491 | 0.2679361244584569 | 0.48779715226303416 | 36411.450919427356 | 1.3397e-05
-0.00176225 | 0.7553978819101907 | 0.2676005322816775 | 0.48779734962851323 | 36457.128501901156 | 1.338e-05
-0.0017620000000000001 | 0.7564040663440922 | 0.26927849316557667 | 0.4871255731785155 | 36180.05786143394 | 1.3464e-05
-0.0017617499999999999 | 0.7564040663440926 | 0.26860730881201733 | 0.4877967575320753 | 36320.43816599615 | 1.343e-05
-0.0017615 | 0.7564040663440926 | 0.26894290098879714 | 0.4874611653552955 | 36250.160429079384 | 1.3447e-05
-0.00176125 | 0.755733276721491 | 0.2689429009887973 | 0.48679037573269374 | 36200.277006231205 | 1.3447e-05
-0.001761 | 0.755733276721491 | 0.2696140853423576 | 0.48611919137913345 | 36060.37056720211 | 1.3481e-05
-0.00176075 | 0.7567394611553934 | 0.26994967751913773 | 0.48678978363625564 | 36065.224312167986 | 1.3497e-05
-0.0017605 | 0.7567394611553933 | 0.27028526969591815 | 0.48645419145947505 | 35995.61248800245 | 1.3514e-05
-0.00176025 | 0.7564040663440927 | 0.2709564540494779 | 0.4854476122946149 | 35832.14978196976 | 1.3548e-05
-0.0017599999999999998 | 0.7564040663440927 | 0.2702852696959179 | 0.4861187966481749 | 35970.794649303585 | 1.3514e-05
-0.00175975 | 0.7567394611553934 | 0.2702852696959179 | 0.4864541914594755 | 35995.61248800252 | 1.3514e-05
-0.0017595 | 0.7564040663440926 | 0.2702852696959179 | 0.48611879664817476 | 35970.79464930357 | 1.3514e-05
-0.00175925 | 0.7564040663440926 | 0.2702852696959179 | 0.48611879664817476 | 35970.79464930357 | 1.3514e-05
-0.0017590000000000001 | 0.7567394611553933 | 0.2702852696959179 | 0.4864541914594753 | 35995.61248800251 | 1.3514e-05
-0.00175875 | 0.757745645589296 | 0.27095645404947843 | 0.48678919153981753 | 35931.17523238081 | 1.3548e-05
-0.0017585 | 0.7584164352118969 | 0.27162763840303816 | 0.48678879680885884 | 35842.36123178062 | 1.3581e-05
-0.0017582499999999998 | 0.7580810404005965 | 0.2712920462262583 | 0.48678899417433824 | 35886.71329998041 | 1.3565e-05
-0.001758 | 0.7580810404005965 | 0.2712920462262583 | 0.48678899417433824 | 35886.71329998041 | 1.3565e-05
-0.00175775 | 0.7584164352118973 | 0.27263441493337887 | 0.4857820202785184 | 35636.148165463586 | 1.3632e-05
-0.0017575 | 0.757410250777995 | 0.2719632305798186 | 0.48544702019817637 | 35699.459751468305 | 1.3598e-05
-0.0017572500000000001 | 0.757410250777995 | 0.2719632305798186 | 0.48544702019817637 | 35699.459751468305 | 1.3598e-05
-0.0017569999999999999 | 0.7570748559666945 | 0.271963230579819 | 0.48511162538687547 | 35674.79503406613 | 1.3598e-05
-0.00175675 | 0.7577456455892954 | 0.27297000711015856 | 0.48477563847913685 | 35518.601007582714 | 1.3649e-05
-0.0017565 | 0.757410250777995 | 0.27162763840303844 | 0.4857826123749565 | 35768.275660826315 | 1.3581e-05
-0.00175625 | 0.7580810404005965 | 0.2719632305798186 | 0.48611780982077796 | 35748.78918627252 | 1.3598e-05
-0.001756 | 0.7580810404005965 | 0.2712920462262583 | 0.48678899417433824 | 35886.71329998041 | 1.3565e-05
-0.00175575 | 0.757410250777995 | 0.27095645404947816 | 0.4864537967285168 | 35906.41886977806 | 1.3548e-05
-0.0017555000000000001 | 0.757410250777995 | 0.2706208618726982 | 0.48678938890529677 | 35975.74743770388 | 1.3531e-05
-0.0017552499999999999 | 0.7574102507779951 | 0.2712920462262583 | 0.4861182045517368 | 35837.26182273054 | 1.3565e-05
-0.001755 | 0.7577456455892956 | 0.2712920462262583 | 0.4864535993630372 | 35861.987561355454 | 1.3565e-05
-0.00175475 | 0.7580810404005965 | 0.2712920462262583 | 0.48678899417433824 | 35886.71329998041 | 1.3565e-05
-0.0017545 | 0.7577456455892957 | 0.2719632305798186 | 0.4857824150094771 | 35724.12446887041 | 1.3598e-05
-0.00175425 | 0.7580810404005965 | 0.272970007110159 | 0.48511103329043753 | 35543.17475580147 | 1.3649e-05
-0.001754 | 0.7580810404005965 | 0.2736411914637193 | 0.48443984893687725 | 35406.939017155 | 1.3682e-05
-0.00175375 | 0.7580810404005965 | 0.2736411914637193 | 0.48443984893687725 | 35406.939017155 | 1.3682e-05
-0.0017534999999999999 | 0.7577456455892957 | 0.27397678364049916 | 0.48376886194879654 | 35314.58801148478 | 1.3699e-05
-0.00175325 | 0.7577456455892957 | 0.27330559928693915 | 0.48444004630235654 | 35450.42967039623 | 1.3665e-05
-0.001753 | 0.7577456455892957 | 0.27330559928693915 | 0.48444004630235654 | 35450.42967039623 | 1.3665e-05
-0.00175275 | 0.7577456455892957 | 0.2736411914637193 | 0.4841044541255764 | 35382.42554317787 | 1.3682e-05
-0.0017525 | 0.7577456455892957 | 0.272970007110159 | 0.4847756384791367 | 35518.60100758264 | 1.3649e-05
-0.00175225 | 0.7574102507779948 | 0.2733055992869393 | 0.4841046514910555 | 35425.88609630361 | 1.3665e-05
-0.001752 | 0.7570748559666943 | 0.2736411914637191 | 0.4834336645029752 | 35333.39859522367 | 1.3682e-05
-0.0017517499999999998 | 0.7567394611553934 | 0.2733055992869393 | 0.48343386186845405 | 35376.79894811846 | 1.3665e-05
-0.0017515 | 0.7567394611553934 | 0.2736411914637193 | 0.4830982696916741 | 35308.885121246494 | 1.3682e-05
-0.00175125 | 0.7570748559666942 | 0.27397678364049943 | 0.4830980723261948 | 35265.62111628373 | 1.3699e-05
-0.001751 | 0.7567394611553934 | 0.2746479679940597 | 0.48209149316133365 | 35106.13944697094 | 1.3732e-05
-0.0017507500000000001 | 0.7564040663440927 | 0.27364119146371974 | 0.48276287488037306 | 35284.37164726929 | 1.3682e-05
-0.0017504999999999999 | 0.7564040663440926 | 0.27464796799406016 | 0.48175609835003247 | 35081.71583198834 | 1.3732e-05
-0.00175025 | 0.7564040663440926 | 0.2756547445243997 | 0.48074932181969293 | 34880.540340356034 | 1.3783e-05
-0.00175 | 0.7560686715327918 | 0.2746479679940597 | 0.48142070353873206 | 35057.292217005925 | 1.3732e-05
-0.00174975 | 0.7564040663440926 | 0.27531915234762 | 0.48108491399647263 | 34947.43535960413 | 1.3766e-05
-0.0017495 | 0.7567394611553934 | 0.27531915234762 | 0.48142030880777337 | 34971.799433693486 | 1.3766e-05
-0.00174925 | 0.7567394611553934 | 0.2743123758172796 | 0.4824270853381138 | 35173.55597980459 | 1.3716e-05
-0.0017490000000000001 | 0.7570748559666941 | 0.2743123758172796 | 0.4827624801494145 | 35198.00947449664 | 1.3716e-05
-0.0017487499999999999 | 0.7570748559666943 | 0.27431237581728046 | 0.48276248014941386 | 35198.00947449648 | 1.3716e-05
-0.0017485 | 0.7574102507779948 | 0.27632592887795954 | 0.4810843219000353 | 34820.06367288885 | 1.3816e-05
-0.00174825 | 0.757410250777995 | 0.27565474452440014 | 0.4817555062535948 | 34953.54357747695 | 1.3783e-05
-0.001748 | 0.7567394611553934 | 0.27565474452440014 | 0.4810847166309932 | 34904.87475272961 | 1.3783e-05
-0.00174775 | 0.757410250777995 | 0.2769971132315207 | 0.48041313754647424 | 34687.2306315289 | 1.385e-05
-0.0017475 | 0.7567394611553938 | 0.27666152105473996 | 0.48007794010065385 | 34705.074870579214 | 1.3833e-05
-0.00174725 | 0.7577456455892952 | 0.2753191523476206 | 0.48242649324167464 | 35044.89165596139 | 1.3766e-05
-0.0017469999999999999 | 0.7577456455892956 | 0.27531915234762017 | 0.4824264932416754 | 35044.8916559615 | 1.3766e-05
-0.00174675 | 0.757410250777995 | 0.27565474452440014 | 0.4817555062535948 | 34953.54357747695 | 1.3783e-05
-0.0017465 | 0.757410250777995 | 0.27565474452440014 | 0.4817555062535948 | 34953.54357747695 | 1.3783e-05
-0.00174625 | 0.7570748559666942 | 0.27565474452440014 | 0.4814201114422941 | 34929.20916510328 | 1.3783e-05
-0.001746 | 0.757410250777995 | 0.2759903367011803 | 0.48141991407681467 | 34886.72247232024 | 1.38e-05
-0.00174575 | 0.7567394611553935 | 0.27498356017084 | 0.4817559009845535 | 35038.88746550894 | 1.3749e-05
-0.0017455 | 0.7570748559666941 | 0.27531915234761983 | 0.4817557036190742 | 34996.16350778287 | 1.3766e-05
-0.0017452499999999998 | 0.7574102507779945 | 0.27632592887796015 | 0.48108432190003436 | 34820.063672888704 | 1.3816e-05
-0.001745 | 0.7564040663440926 | 0.27565474452440014 | 0.4807493218196925 | 34880.54034035594 | 1.3783e-05
-0.00174475 | 0.7567394611553934 | 0.2763259288779604 | 0.48041353227743294 | 34771.51306272152 | 1.3816e-05
-0.0017445 | 0.7570748559666942 | 0.27666152105474057 | 0.48041333491195365 | 34729.32072956387 | 1.3833e-05
-0.0017442500000000001 | 0.7574102507779948 | 0.2763259288779606 | 0.48108432190003425 | 34820.06367288863 | 1.3816e-05
-0.0017439999999999999 | 0.7564040663440927 | 0.2756547445244 | 0.48074932181969277 | 34880.54034035598 | 1.3783e-05
-0.00174375 | 0.7567394611553933 | 0.27531915234762017 | 0.4814203088077731 | 34971.79943369344 | 1.3766e-05
-0.0017435 | 0.7564040663440926 | 0.2759903367011803 | 0.48041372964291235 | 34813.80800394218 | 1.38e-05
-0.00174325 | 0.7560686715327918 | 0.2759903367011803 | 0.4800783348316115 | 34789.503181149485 | 1.38e-05
-0.001743 | 0.7560686715327918 | 0.2759903367011803 | 0.4800783348316115 | 34789.503181149485 | 1.38e-05
-0.00174275 | 0.7567394611553934 | 0.27666152105474057 | 0.4800779401006528 | 34705.07487057906 | 1.3833e-05
-0.0017425000000000001 | 0.7567394611553934 | 0.27699711323152054 | 0.4797423479238728 | 34638.797663056735 | 1.385e-05
-0.0017422499999999999 | 0.7570748559666939 | 0.2769971132315207 | 0.48007774273517323 | 34663.014147292786 | 1.385e-05
-0.001742 | 0.756404066344093 | 0.2769971132315207 | 0.4794069531125722 | 34614.581178820634 | 1.385e-05
-0.00174175 | 0.7567394611553934 | 0.27733270540830085 | 0.4794067557470925 | 34572.68085574615 | 1.3867e-05
-0.0017415 | 0.7560686715327918 | 0.2769971132315207 | 0.47907155830127107 | 34590.3646945845 | 1.385e-05
-0.00174125 | 0.755733276721491 | 0.2759903367011803 | 0.47974294002031076 | 34765.19835835681 | 1.38e-05
-0.001741 | 0.7560686715327917 | 0.27666152105474073 | 0.47940715047805094 | 34656.5831526094 | 1.3833e-05
-0.0017407500000000001 | 0.7557332767214912 | 0.27699711323152054 | 0.4787361634899706 | 34566.14821034845 | 1.385e-05
-0.0017404999999999999 | 0.7560686715327918 | 0.27599033670118056 | 0.4800783348316112 | 34789.50318114943 | 1.38e-05
-0.00174025 | 0.7560686715327918 | 0.27666152105474057 | 0.4794071504780512 | 34656.58315260944 | 1.3833e-05
-0.00174 | 0.755733276721491 | 0.27666152105474057 | 0.4790717556667505 | 34632.33729362464 | 1.3833e-05
-0.00173975 | 0.7560686715327918 | 0.2763259288779604 | 0.47974274265483136 | 34722.96245255436 | 1.3816e-05
-0.0017395 | 0.7560686715327918 | 0.27666152105474057 | 0.4794071504780512 | 34656.58315260944 | 1.3833e-05
-0.00173925 | 0.754727092287589 | 0.27565474452440075 | 0.47907234776318824 | 34758.86827848748 | 1.3783e-05
-0.001739 | 0.75539788191019 | 0.2769971132315201 | 0.47840076867866993 | 34541.931726112416 | 1.385e-05
-0.0017387499999999998 | 0.7547270922875888 | 0.2749835601708403 | 0.4797435321167486 | 34892.52461628587 | 1.3749e-05
-0.0017385 | 0.7550624870988895 | 0.2759903367011803 | 0.4790721503977092 | 34716.58871277144 | 1.38e-05
-0.00173825 | 0.7547270922875887 | 0.2763259288779604 | 0.4784011634096283 | 34625.86123222006 | 1.3816e-05
-0.001738 | 0.7547270922875887 | 0.2763259288779604 | 0.4784011634096283 | 34625.86123222006 | 1.3816e-05
-0.0017377500000000001 | 0.75539788191019 | 0.27699711323152043 | 0.4784007686786696 | 34541.93172611235 | 1.385e-05
-0.0017375 | 0.75539788191019 | 0.2769971132315201 | 0.47840076867866993 | 34541.931726112416 | 1.385e-05
-0.00173725 | 0.754727092287589 | 0.27565474452440075 | 0.47907234776318824 | 34758.86827848748 | 1.3783e-05
-0.0017369999999999998 | 0.7543916974762879 | 0.2759903367011803 | 0.4784013607751076 | 34667.97906718607 | 1.38e-05
-0.00173675 | 0.7543916974762879 | 0.2759903367011803 | 0.4784013607751076 | 34667.97906718607 | 1.38e-05
-0.0017365 | 0.7547270922875887 | 0.2763259288779604 | 0.4784011634096283 | 34625.86123222006 | 1.3816e-05
-0.00173625 | 0.7533855130423855 | 0.27531915234762 | 0.47806636069476555 | 34728.15869279994 | 1.3766e-05
-0.0017360000000000001 | 0.7537209078536863 | 0.27666152105473996 | 0.47705938679894627 | 34486.8621397159 | 1.3833e-05
-0.0017357499999999999 | 0.7540563026649866 | 0.2766615210547401 | 0.4773947816102464 | 34511.10799870064 | 1.3833e-05
-0.0017355 | 0.7527147234197846 | 0.2756547445244006 | 0.4770599788953841 | 34612.86180424552 | 1.3783e-05
-0.00173525 | 0.7533855130423855 | 0.2759903367011803 | 0.47739517634120526 | 34595.064598808014 | 1.38e-05
-0.001735 | 0.7533855130423855 | 0.2759903367011803 | 0.47739517634120526 | 34595.064598808014 | 1.38e-05
-0.00173475 | 0.7523793286084832 | 0.27531915234762 | 0.4770601762608632 | 34655.06647053188 | 1.3766e-05
-0.0017345 | 0.7527147234197845 | 0.27599033670118056 | 0.47672438671860395 | 34546.45495322262 | 1.38e-05
-0.0017342500000000001 | 0.753720907853686 | 0.2766615210547403 | 0.47705938679894566 | 34486.86213971582 | 1.3833e-05
-0.0017339999999999999 | 0.7523793286084837 | 0.2763259288779604 | 0.47605339973052324 | 34455.93409663504 | 1.3816e-05
-0.00173375 | 0.7533855130423851 | 0.2763259288779604 | 0.4770595841644247 | 34528.7600118857 | 1.3816e-05
-0.0017335 | 0.7537209078536864 | 0.27565474452440014 | 0.47806616332928625 | 34685.865041366575 | 1.3783e-05
-0.00173325 | 0.7523793286084832 | 0.27565474452440014 | 0.4767245840840831 | 34588.52739187189 | 1.3783e-05
-0.001733 | 0.7523793286084832 | 0.27531915234762 | 0.4770601762608632 | 34655.06647053188 | 1.3766e-05
-0.00173275 | 0.7530501182310845 | 0.2756547445243997 | 0.47739537370668483 | 34637.1962166193 | 1.3783e-05
-0.0017325 | 0.7523793286084836 | 0.27464796799406016 | 0.47773136061442334 | 34788.632452198246 | 1.3732e-05
-0.0017322499999999998 | 0.7523793286084831 | 0.27565474452440014 | 0.4767245840840829 | 34588.527391871874 | 1.3783e-05
-0.001732 | 0.7520439337971825 | 0.27565474452440014 | 0.47638918927278234 | 34564.19297949822 | 1.3783e-05
-0.00173175 | 0.7520439337971825 | 0.27531915234762 | 0.4767247814495625 | 34630.70239644253 | 1.3766e-05
-0.0017315 | 0.7513731441745809 | 0.2759903367011803 | 0.4753828074734006 | 34449.235662051906 | 1.38e-05
-0.0017312500000000001 | 0.7517085389858815 | 0.2756547445244003 | 0.4760537944614812 | 34539.8585671245 | 1.3783e-05
-0.001731 | 0.7510377493632802 | 0.27464796799406016 | 0.47638978136922 | 34690.93799226819 | 1.3732e-05
-0.00173075 | 0.7510377493632802 | 0.2756547445243997 | 0.47538300483888046 | 34491.1897423773 | 1.3783e-05
-0.0017304999999999998 | 0.75103774936328 | 0.2756547445244004 | 0.4753830048388796 | 34491.18974237714 | 1.3783e-05
-0.00173025 | 0.7507023545519793 | 0.2763259288779604 | 0.4743764256740189 | 34334.55757121711 | 1.3816e-05
-0.00173 | 0.7507023545519793 | 0.2763259288779604 | 0.4743764256740189 | 34334.55757121711 | 1.3816e-05
-0.00172975 | 0.7503669597406786 | 0.2759903367011803 | 0.4743766230394983 | 34376.32119367385 | 1.38e-05
-0.0017295000000000001 | 0.7507023545519792 | 0.2756547445244003 | 0.4750476100275789 | 34466.85533000349 | 1.3783e-05
-0.0017292499999999999 | 0.7507023545519793 | 0.2763259288779604 | 0.4743764256740189 | 34334.55757121711 | 1.3816e-05
-0.001729 | 0.7507023545519793 | 0.2763259288779604 | 0.4743764256740189 | 34334.55757121711 | 1.3816e-05
-0.00172875 | 0.749696170118077 | 0.27565474452440014 | 0.47404142559367685 | 34393.852092882524 | 1.3783e-05
-0.0017285 | 0.7493607753067763 | 0.27498356017083986 | 0.4743772151359364 | 34502.22368502457 | 1.3749e-05
-0.00172825 | 0.749696170118077 | 0.2759903367011803 | 0.4737058334168967 | 34327.71154808848 | 1.38e-05
-0.001728 | 0.7486899856841747 | 0.27531915234762 | 0.47337083333655466 | 34387.06165554898 | 1.3766e-05
-0.0017277500000000001 | 0.7490253804954753 | 0.27498356017084 | 0.47404182032463527 | 34477.82987682067 | 1.3749e-05
-0.0017274999999999999 | 0.7490253804954753 | 0.27565474452440014 | 0.4733706359710751 | 34345.183268135166 | 1.3783e-05
-0.00172725 | 0.7486899856841748 | 0.27565474452440014 | 0.4730352411597747 | 34320.84885576153 | 1.3783e-05
-0.001727 | 0.7483545908728738 | 0.2759903367011803 | 0.47236425417169353 | 34230.492256917736 | 1.38e-05
-0.00172675 | 0.7483545908728738 | 0.2763259288779604 | 0.4720286619949134 | 34164.63043563206 | 1.3816e-05
-0.0017265 | 0.7480191960615731 | 0.2763259288779604 | 0.47169326718361265 | 34140.35513054849 | 1.3816e-05
-0.00172625 | 0.7466776168163703 | 0.27531915234762017 | 0.4713584644687502 | 34240.877211012856 | 1.3766e-05
-0.001726 | 0.7476838012502719 | 0.2756547445244 | 0.4720290567258719 | 34247.8456186405 | 1.3783e-05
-0.0017257499999999999 | 0.7486899856841746 | 0.27699711323152043 | 0.4716928724526541 | 34057.60204139042 | 1.385e-05
-0.0017255 | 0.7483545908728738 | 0.2763259288779604 | 0.4720286619949134 | 34164.63043563206 | 1.3816e-05
-0.00172525 | 0.7473484064389715 | 0.27498356017083986 | 0.47236484626813163 | 34355.86083580153 | 1.3749e-05
-0.001725 | 0.7480191960615731 | 0.27531915234762 | 0.4727000437139531 | 34338.33350737028 | 1.3766e-05
-0.00172475 | 0.7473484064389715 | 0.27565474452440014 | 0.47169366191457135 | 34223.51120626683 | 1.3783e-05
-0.0017245 | 0.7470130116276708 | 0.27464796799405955 | 0.4723650436336112 | 34397.854612478186 | 1.3732e-05
-0.00172425 | 0.7470130116276708 | 0.27431237581727974 | 0.472700635810391 | 34464.404633734666 | 1.3716e-05
-0.0017239999999999998 | 0.7463422220050692 | 0.2739767836404996 | 0.47236543836456957 | 34482.15079306771 | 1.3699e-05
-0.00172375 | 0.7463422220050692 | 0.2743123758172796 | 0.4720298461877896 | 34415.49764435056 | 1.3716e-05
-0.0017235 | 0.7466776168163699 | 0.2743123758172796 | 0.47236524099909033 | 34439.95113904263 | 1.3716e-05
-0.00172325 | 0.7460068271937684 | 0.2743123758172796 | 0.47169445137648885 | 34391.0441496585 | 1.3716e-05
-0.0017230000000000001 | 0.7460068271937684 | 0.27531915234761956 | 0.4706876748461489 | 34192.14906283424 | 1.3766e-05
-0.0017227499999999999 | 0.7453360375711668 | 0.27431237581727974 | 0.4710236617538871 | 34342.13716027434 | 1.3716e-05
-0.0017225 | 0.7453360375711668 | 0.27464796799405955 | 0.4706880695771073 | 34275.73653756564 | 1.3732e-05
-0.00172225 | 0.745000642759866 | 0.27498356017083986 | 0.47001708258902614 | 34185.104178374684 | 1.3749e-05
-0.001722 | 0.745000642759866 | 0.27498356017083986 | 0.47001708258902614 | 34185.104178374684 | 1.3749e-05
-0.00172175 | 0.7439944583259637 | 0.2743123758172796 | 0.4696820825086841 | 34244.32318150611 | 1.3716e-05
-0.0017215 | 0.7443298531372645 | 0.27498356017083986 | 0.46934629296642466 | 34136.31656196702 | 1.3749e-05
-0.0017212500000000001 | 0.7433236687033626 | 0.2746479679940599 | 0.46867570070930276 | 34129.19484767055 | 1.3732e-05
-0.0017209999999999999 | 0.7429882738920612 | 0.27397678364049916 | 0.4690114902515621 | 34237.31631706279 | 1.3699e-05
-0.00172075 | 0.7426528790807607 | 0.2733055992869394 | 0.4693472797938213 | 34345.96883623014 | 1.3665e-05
-0.0017205 | 0.741982089458159 | 0.272970007110159 | 0.469012082348 | 34363.63484129792 | 1.3649e-05
-0.00172025 | 0.7426528790807606 | 0.2736411914637193 | 0.4690116876170413 | 34279.31921420721 | 1.3682e-05
-0.00172 | 0.7423174842694598 | 0.272970007110159 | 0.46934747715930075 | 34388.20858951674 | 1.3649e-05
-0.00171975 | 0.7423174842694594 | 0.272970007110159 | 0.4693474771593005 | 34388.20858951672 | 1.3649e-05
-0.0017195 | 0.7416466946468586 | 0.272970007110159 | 0.46867668753669955 | 34339.06109307912 | 1.3649e-05
-0.0017192499999999999 | 0.7416466946468582 | 0.27263441493337914 | 0.469012279713479 | 34405.9483340052 | 1.3632e-05
-0.001719 | 0.7413112998355574 | 0.27330559928693915 | 0.4680057005486183 | 34247.794539859875 | 1.3665e-05
-0.00171875 | 0.7416466946468583 | 0.2736411914637193 | 0.468005503183139 | 34205.77879227583 | 1.3682e-05
-0.0017185 | 0.7413112998355574 | 0.27330559928693915 | 0.4680057005486183 | 34247.794539859875 | 1.3665e-05
-0.00171825 | 0.7406405102129558 | 0.27330559928693915 | 0.4673349109260167 | 34198.70739167472 | 1.3665e-05
-0.001718 | 0.7406405102129558 | 0.273305599286939 | 0.46733491092601687 | 34198.70739167475 | 1.3665e-05
-0.00171775 | 0.7406405102129558 | 0.2729700071101592 | 0.4676705031027967 | 34265.33984842259 | 1.3649e-05
-0.0017174999999999998 | 0.740305115401655 | 0.272970007110159 | 0.46733510829149594 | 34240.76610020378 | 1.3649e-05
-0.00171725 | 0.7399697205903544 | 0.272970007110159 | 0.46699971348019537 | 34216.19235198497 | 1.3649e-05
-0.001717 | 0.7403051154016551 | 0.27263441493337887 | 0.46767070046827625 | 34307.532347488595 | 1.3632e-05
-0.00171675 | 0.7399697205903544 | 0.2722988227565987 | 0.46767089783375565 | 34349.82884606852 | 1.3615e-05
-0.0017165000000000001 | 0.740305115401655 | 0.2726344149333787 | 0.46767070046827625 | 34307.53234748862 | 1.3632e-05
-0.00171625 | 0.7396343257790534 | 0.2736411914637191 | 0.46599313431533423 | 34058.69794841309 | 1.3682e-05
-0.001716 | 0.7392989309677529 | 0.2733055992869393 | 0.46599333168081364 | 34100.53309530439 | 1.3665e-05
-0.0017157499999999998 | 0.7399697205903538 | 0.27397678364049927 | 0.4659929369498545 | 34016.965288658226 | 1.3699e-05
-0.0017155 | 0.7386281413451512 | 0.2736411914637193 | 0.4649869498814319 | 33985.15752648169 | 1.3682e-05
-0.00171525 | 0.7382927465338505 | 0.27263441493337887 | 0.4656583316004716 | 34159.90836771361 | 1.3632e-05
-0.001715 | 0.7379573517225496 | 0.272970007110159 | 0.4649873446123906 | 34068.74986267203 | 1.3649e-05
-0.0017147500000000001 | 0.7369511672886477 | 0.272298822756599 | 0.46465234453204873 | 34128.11996968416 | 1.3615e-05
-0.0017144999999999999 | 0.7372865620999481 | 0.273305599286939 | 0.46398096281300916 | 33953.27165074897 | 1.3665e-05
-0.00171425 | 0.7376219569112488 | 0.2729700071101592 | 0.4646519498010896 | 34044.17611445316 | 1.3649e-05
-0.001714 | 0.737286562099948 | 0.272970007110159 | 0.464316554989789 | 34019.60236623437 | 1.3649e-05
-0.00171375 | 0.7369511672886473 | 0.27263441493337887 | 0.4643167523552684 | 34061.49238119694 | 1.3632e-05
-0.0017135 | 0.7366157724773466 | 0.2722988227565987 | 0.46431694972074783 | 34103.48565008593 | 1.3615e-05
-0.00171325 | 0.7356095880434441 | 0.27196323057981886 | 0.46364635746362526 | 34096.25312033121 | 1.3598e-05
-0.0017130000000000001 | 0.7356095880434441 | 0.2726344149333786 | 0.46297517311006553 | 33963.07639468032 | 1.3632e-05
-0.0017127499999999999 | 0.7349387984208426 | 0.27297000711015873 | 0.4619687913106839 | 33847.58612870267 | 1.3649e-05
-0.0017125 | 0.7349387984208426 | 0.272298822756599 | 0.46263997566424364 | 33980.31405209458 | 1.3615e-05
-0.00171225 | 0.7342680087982411 | 0.27162763840303844 | 0.4626403703952026 | 34064.30752887829 | 1.3581e-05
-0.001712 | 0.7339326139869402 | 0.27330559928693915 | 0.46062701470000106 | 33707.83590982314 | 1.3665e-05
-0.00171175 | 0.7342680087982411 | 0.27330559928693915 | 0.4609624095113019 | 33732.37948391573 | 1.3665e-05
-0.0017115 | 0.7335972191756395 | 0.2733055992869396 | 0.4602916198886999 | 33683.292335730475 | 1.3665e-05
-0.00171125 | 0.7335972191756395 | 0.27431237581727913 | 0.45928484335836034 | 33486.264846052174 | 1.3716e-05
-0.0017109999999999998 | 0.7339326139869398 | 0.27431237581727896 | 0.4596202381696608 | 33510.71834074424 | 1.3716e-05
-0.00171075 | 0.7329264295530379 | 0.272970007110159 | 0.4599564224428789 | 33700.14363938967 | 1.3649e-05
-0.0017105 | 0.7325910347417371 | 0.2736411914637193 | 0.45894984327801785 | 33543.91499489343 | 1.3682e-05
-0.00171025 | 0.731249455496534 | 0.272970007110159 | 0.45827944838637497 | 33577.274898295545 | 1.3649e-05
-0.0017100000000000001 | 0.7309140606852333 | 0.272970007110159 | 0.4579440535750744 | 33552.70115007674 | 1.3649e-05
-0.00170975 | 0.7312494554965339 | 0.2736411914637193 | 0.4576082640328145 | 33445.86109898491 | 1.3682e-05
-0.0017095 | 0.7309140606852333 | 0.2736411914637193 | 0.4572728692215141 | 33421.34762500782 | 1.3682e-05
-0.0017092499999999998 | 0.72957248144003 | 0.27330559928693915 | 0.45626688215309075 | 33388.769446619604 | 1.3665e-05
-0.001709 | 0.7292370866287293 | 0.27330559928693915 | 0.4559314873417902 | 33364.225872527044 | 1.3665e-05
-0.00170875 | 0.7295724814400301 | 0.2736411914637193 | 0.45593128997631077 | 33323.29372909929 | 1.3682e-05
-0.0017085 | 0.7295724814400301 | 0.272970007110159 | 0.45660247432987106 | 33454.40615720143 | 1.3649e-05
-0.0017082500000000001 | 0.7295724814400301 | 0.272970007110159 | 0.45660247432987106 | 33454.40615720143 | 1.3649e-05
-0.0017079999999999999 | 0.7299078762513305 | 0.27330559928693887 | 0.4566022769643916 | 33413.31302071223 | 1.3665e-05
-0.00170775 | 0.728901691817429 | 0.27263441493337914 | 0.4562672768840499 | 33470.99646209692 | 1.3632e-05
-0.0017075 | 0.7292370866287293 | 0.272970007110159 | 0.4562670795185703 | 33429.832408982606 | 1.3649e-05
-0.00170725 | 0.7285662970061277 | 0.2719632305798186 | 0.45660306642630916 | 33578.294054886996 | 1.3598e-05
-0.001707 | 0.7278955073835262 | 0.2722988227565987 | 0.45559668462692743 | 33462.9933405312 | 1.3615e-05
-0.00170675 | 0.7272247177609247 | 0.27162763840303844 | 0.45559707935788624 | 33545.708532198456 | 1.3581e-05
-0.0017065000000000001 | 0.7272247177609247 | 0.27162763840303844 | 0.45559707935788624 | 33545.708532198456 | 1.3581e-05
-0.0017062499999999999 | 0.7268893229496234 | 0.27162763840303844 | 0.45526168454658494 | 33521.01334188033 | 1.3581e-05
-0.001706 | 0.725883138515722 | 0.27162763840303844 | 0.4542555001126835 | 33446.927770926144 | 1.3581e-05
-0.00170575 | 0.7248769540818192 | 0.27095645404947816 | 0.453920500032341 | 33505.051697307244 | 1.3548e-05
-0.0017055 | 0.7255477437044208 | 0.270620861872698 | 0.45492688183172275 | 33620.97649705392 | 1.3531e-05
-0.00170525 | 0.7248769540818192 | 0.2712920462262583 | 0.4535849078555609 | 33438.86517611134 | 1.3565e-05
-0.001705 | 0.7248769540818188 | 0.270956454049478 | 0.45392050003234086 | 33505.05169730725 | 1.3548e-05
-0.00170475 | 0.7242061644592179 | 0.2706208618726982 | 0.45358530258651975 | 33521.82824692127 | 1.3531e-05
-0.0017044999999999999 | 0.7242061644592176 | 0.2719632305798183 | 0.4522429338793993 | 33257.65272865965 | 1.3598e-05
-0.00170425 | 0.7242061644592176 | 0.2712920462262583 | 0.4529141182329593 | 33389.41369886146 | 1.3565e-05
-0.001704 | 0.723535374836616 | 0.2702852696959179 | 0.45325010514069813 | 33538.64645680642 | 1.3514e-05
-0.00170375 | 0.7238707696479169 | 0.27095645404947816 | 0.4529143155984387 | 33430.78260949887 | 1.3548e-05
-0.0017035 | 0.7225291904027137 | 0.2702852696959179 | 0.4522439207067958 | 33464.19294070957 | 1.3514e-05
-0.00170325 | 0.7221937955914126 | 0.2689429009887975 | 0.4532508946026152 | 33706.105863823854 | 1.3447e-05
-0.001703 | 0.7215230059688117 | 0.2692784931655773 | 0.45224451280323436 | 33589.3526056797 | 1.3464e-05
-0.0017027499999999998 | 0.7211876111575107 | 0.2696140853423574 | 0.4515735258151533 | 33497.76961702449 | 1.3481e-05
-0.0017025 | 0.7215230059688114 | 0.26927849316557745 | 0.4522445128032339 | 33589.35260567965 | 1.3464e-05
-0.00170225 | 0.7208522163462098 | 0.2696140853423576 | 0.4512381310038522 | 33472.88999614892 | 1.3481e-05
-0.001702 | 0.7211876111575106 | 0.2696140853423576 | 0.45157352581515303 | 33497.769617024445 | 1.3481e-05
-0.0017017500000000001 | 0.7205168215349094 | 0.2689429009887976 | 0.45157392054611173 | 33581.397306703504 | 1.3447e-05
-0.0017014999999999999 | 0.7198460319123071 | 0.2679361244584566 | 0.45190990745385057 | 33732.65985445117 | 1.3397e-05
-0.00170125 | 0.7191752422897062 | 0.2672649401048969 | 0.45191030218480926 | 33817.402462698046 | 1.3363e-05
-0.001701 | 0.7185044526671043 | 0.2679361244584569 | 0.4505683282086474 | 33632.51813239595 | 1.3397e-05
-0.00170075 | 0.7191752422897059 | 0.26760053228167674 | 0.4515747100080291 | 33749.91119469829 | 1.338e-05
-0.0017005 | 0.7195106371010067 | 0.268271716635237 | 0.4512389204657697 | 33640.43933705535 | 1.3414e-05
-0.00170025 | 0.7188398474784051 | 0.268271716635237 | 0.4505681308431681 | 33590.431111737016 | 1.3414e-05
-0.0017000000000000001 | 0.7195106371010064 | 0.268271716635237 | 0.4512389204657694 | 33640.43933705533 | 1.3414e-05
-0.0016997499999999999 | 0.7188398474784048 | 0.2679361244584567 | 0.4509037230199481 | 33657.55356290975 | 1.3397e-05
-0.0016995 | 0.7181690578558039 | 0.2676005322816769 | 0.45056852557412697 | 33674.710713942644 | 1.338e-05
-0.00169925 | 0.717498268233202 | 0.2672649401048966 | 0.45023332812830535 | 33691.91095185152 | 1.3363e-05
-0.001699 | 0.7168274786106004 | 0.26692934792811646 | 0.4498981306824839 | 33709.154439146994 | 1.3346e-05
-0.00169875 | 0.7171628734219012 | 0.2672649401048966 | 0.4498979333170046 | 33666.812649682215 | 1.3363e-05
-0.0016985 | 0.7161566889879981 | 0.26659375575133615 | 0.44956293323666197 | 33726.441339157944 | 1.333e-05
-0.00169825 | 0.7144797149314958 | 0.26625816357455634 | 0.4482215513569394 | 33668.19220409974 | 1.3313e-05
-0.0016979999999999999 | 0.7151505045540965 | 0.2669293479281166 | 0.44822115662597983 | 33583.50515632958 | 1.3346e-05
-0.00169775 | 0.7151505045540965 | 0.2672649401048966 | 0.44788556444919986 | 33516.22283666634 | 1.3363e-05
-0.0016975 | 0.7141443201201941 | 0.2662581635745562 | 0.44788615654563796 | 33642.99900012067 | 1.3313e-05
-0.00169725 | 0.7134735304975925 | 0.26592257139777603 | 0.4475509590998165 | 33660.24604435361 | 1.3296e-05
-0.001697 | 0.7138089253088934 | 0.2665937557513363 | 0.4472151695575571 | 33550.31090635853 | 1.333e-05
-0.00169675 | 0.7124673460636901 | 0.26625816357455573 | 0.4462091824891343 | 33517.0329802256 | 1.3313e-05
-0.0016965 | 0.7121319512523896 | 0.2652513870442162 | 0.44688056420817346 | 33694.87105706863 | 1.3263e-05
-0.0016962499999999998 | 0.7117965564410886 | 0.26592257139777603 | 0.44587398504331255 | 33534.121056340045 | 1.3296e-05
-0.001696 | 0.7114611616297879 | 0.26592257139777603 | 0.44553859023201187 | 33508.896058737344 | 1.3296e-05
-0.00169575 | 0.7104549771958856 | 0.2639090183370952 | 0.4465459588587904 | 33840.90181324612 | 1.3195e-05
-0.0016955 | 0.7104549771958856 | 0.2642446105138753 | 0.44621036668201025 | 33772.52355794632 | 1.3212e-05
-0.0016952500000000001 | 0.710119582384585 | 0.26491579486743533 | 0.4452037875171497 | 33610.96591012485 | 1.3246e-05
-0.001695 | 0.7097841875732841 | 0.26458020269065563 | 0.4452039848826285 | 33653.6128066359 | 1.3229e-05
-0.00169475 | 0.7101195823845847 | 0.26491579486743544 | 0.44520378751714923 | 33610.965910124796 | 1.3246e-05
-0.0016944999999999998 | 0.7091133979506824 | 0.26424461051387516 | 0.44486878743680724 | 33670.98284969167 | 1.3212e-05
-0.00169425 | 0.7091133979506824 | 0.2639090183370952 | 0.4452043796135872 | 33739.23198372256 | 1.3195e-05
-0.001694 | 0.7087780031393817 | 0.2639090183370952 | 0.4448689848022865 | 33713.814526341666 | 1.3195e-05
-0.00169375 | 0.7087780031393817 | 0.2642446105138753 | 0.44453339262550634 | 33645.59767262797 | 1.3212e-05
-0.0016935000000000001 | 0.707436423894179 | 0.2635734261603153 | 0.44386299773386373 | 33680.40581328479 | 1.3179e-05
-0.0016932499999999999 | 0.7067656342715769 | 0.26223105745319475 | 0.4445345768183821 | 33904.03723614823 | 1.3112e-05
-0.001693 | 0.7064302394602763 | 0.2629022418067545 | 0.44352799765352185 | 33740.90647576416 | 1.3145e-05
-0.00169275 | 0.7054240550263738 | 0.26189546527641433 | 0.4435285897499595 | 33870.65822478772 | 1.3095e-05
-0.0016925 | 0.7050886602150731 | 0.2615598730996342 | 0.4435287871154389 | 33914.13077697041 | 1.3078e-05
-0.00169225 | 0.7057594498376746 | 0.26223105745319447 | 0.4435283923844801 | 33827.29694125917 | 1.3112e-05
-0.001692 | 0.7044178705924714 | 0.2615598730996342 | 0.44285799749283716 | 33862.83929906498 | 1.3078e-05
-0.0016917500000000001 | 0.7040824757811708 | 0.2615598730996342 | 0.44252260268153665 | 33837.193560112304 | 1.3078e-05
-0.0016914999999999999 | 0.7044178705924711 | 0.2615598730996342 | 0.4428579974928369 | 33862.83929906496 | 1.3078e-05
-0.00169125 | 0.7034116861585696 | 0.2615598730996342 | 0.44185181305893545 | 33785.90208220693 | 1.3078e-05
-0.001691 | 0.7027408965359676 | 0.2615598730996342 | 0.4411810234363334 | 33734.61060430148 | 1.3078e-05
-0.00169075 | 0.702070106913366 | 0.26122428092285405 | 0.440845825990512 | 33752.285540462806 | 1.3061e-05
-0.0016905 | 0.702070106913366 | 0.26122428092285405 | 0.440845825990512 | 33752.285540462806 | 1.3061e-05
-0.00169025 | 0.7013993172907639 | 0.2615598730996334 | 0.4398394441911304 | 33632.027648490766 | 1.3078e-05
-0.00169 | 0.7000577380455619 | 0.25988191221573426 | 0.4401758258298277 | 33875.06441498146 | 1.2994e-05
-0.0016897499999999998 | 0.6997223432342604 | 0.2602175043925136 | 0.43950483884174674 | 33779.80584878679 | 1.3011e-05
-0.0016895 | 0.6993869484229598 | 0.2602175043925136 | 0.43916944403044617 | 33754.027812671695 | 1.3011e-05
-0.00168925 | 0.699051553611659 | 0.2602175043925136 | 0.43883404921914543 | 33728.24977655658 | 1.3011e-05
-0.001689 | 0.7000577380455614 | 0.2602175043925136 | 0.43984023365304775 | 33805.58388490193 | 1.3011e-05
-0.0016887500000000001 | 0.6993869484229601 | 0.25988191221573365 | 0.4395050362072265 | 33823.44176707333 | 1.2994e-05
-0.0016885 | 0.6983807639890574 | 0.2592107278621729 | 0.43917003612688443 | 33885.17440994179 | 1.2961e-05
-0.00168825 | 0.6980453691777567 | 0.2585395435086132 | 0.43950582566914353 | 33999.11825515399 | 1.2927e-05
-0.0016879999999999998 | 0.6973745795551551 | 0.25853954350861263 | 0.4388350360465425 | 33947.22757618885 | 1.2927e-05
-0.00168775 | 0.6973745795551551 | 0.25786835915505263 | 0.4395062204001025 | 34087.64238002799 | 1.2893e-05
-0.0016875 | 0.6963683951212527 | 0.2575327669782725 | 0.4388356281429802 | 34079.98394083995 | 1.2877e-05
-0.00168725 | 0.6970391847438543 | 0.25786835915505263 | 0.43917082558880166 | 34061.62950955409 | 1.2893e-05
-0.0016870000000000001 | 0.6956976054986518 | 0.25753276697827265 | 0.4381648385203792 | 34027.89040490106 | 1.2877e-05
-0.0016867499999999999 | 0.6950268158760495 | 0.2568615826247119 | 0.4381652332513376 | 34116.83668487862 | 1.2843e-05
-0.0016865 | 0.6946914210647489 | 0.2561903982711522 | 0.4385010227935967 | 34232.43226543461 | 1.281e-05
-0.00168625 | 0.6950268158760496 | 0.2568615826247122 | 0.43816523325133744 | 34116.836684878566 | 1.2843e-05
-0.001686 | 0.6933498418195457 | 0.25652599044793206 | 0.43682385137161367 | 34056.88839628726 | 1.2826e-05
-0.00168575 | 0.6930144470082449 | 0.2561903982711519 | 0.43682404873709296 | 34101.51603533231 | 1.281e-05
-0.0016855 | 0.6926790521969441 | 0.2561903982711519 | 0.4364886539257922 | 34075.33278931185 | 1.281e-05
-0.0016852500000000001 | 0.6916728677630423 | 0.2555192139175919 | 0.43615365384545035 | 34138.618944414506 | 1.2776e-05
-0.0016849999999999999 | 0.691337472951741 | 0.25484802956403135 | 0.43648944338770956 | 34254.88077223216 | 1.2742e-05
-0.00168475 | 0.6910020781404403 | 0.25484802956403135 | 0.43615404857640905 | 34228.5596104108 | 1.2742e-05
-0.0016845 | 0.6899958937065379 | 0.25417684521047107 | 0.43581904849606684 | 34292.5846085773 | 1.2709e-05
-0.00168425 | 0.6889897092726356 | 0.2535056608569108 | 0.4354840484157248 | 34356.948633311215 | 1.2675e-05
-0.001684 | 0.6896604988952372 | 0.25384125303369093 | 0.43581924586154625 | 34337.93685250226 | 1.2692e-05
-0.00168375 | 0.6889897092726356 | 0.25350566085691095 | 0.43548404841572463 | 34356.948633311185 | 1.2675e-05
-0.0016835 | 0.6889897092726356 | 0.25384125303369076 | 0.4351484562389448 | 34285.08574066881 | 1.2692e-05
-0.0016832499999999999 | 0.6879835248387333 | 0.25249888432657064 | 0.4354846405121626 | 34493.98532382633 | 1.2625e-05
-0.001683 | 0.6879835248387333 | 0.25317006868013064 | 0.4348134561586026 | 34349.51520339243 | 1.2659e-05
-0.00168275 | 0.6869773404048308 | 0.25317006868013064 | 0.4338072717247002 | 34270.028363644895 | 1.2659e-05
-0.0016825 | 0.6873127352161317 | 0.2528344765033505 | 0.4344782587127812 | 34368.59282179609 | 1.2642e-05
-0.00168225 | 0.6869773404048308 | 0.25317006868013064 | 0.4338072717247002 | 34270.028363644895 | 1.2659e-05
-0.001682 | 0.6866419455935298 | 0.2528344765033505 | 0.4338074690901793 | 34315.53125899985 | 1.2642e-05
-0.00168175 | 0.6859711559709288 | 0.2528344765033505 | 0.4331366794675783 | 34262.46969620367 | 1.2642e-05
-0.0016814999999999998 | 0.6849649715370261 | 0.2514921077962302 | 0.4334728637407958 | 34472.08483313633 | 1.2575e-05
-0.00168125 | 0.6846295767257254 | 0.2521632921497902 | 0.4324662845759352 | 34300.494801522604 | 1.2608e-05
-0.001681 | 0.683623392291823 | 0.2518276999730101 | 0.43179569231881293 | 34292.94651581944 | 1.2591e-05
-0.00168075 | 0.6826172078579207 | 0.25082092344266965 | 0.43179628441525103 | 34430.64306506686 | 1.2541e-05
-0.0016805000000000001 | 0.6822818130466201 | 0.25082092344266965 | 0.43146088960395046 | 34403.89929850249 | 1.2541e-05
-0.0016802499999999999 | 0.6809402338014172 | 0.24981414691232937 | 0.4311260868890878 | 34515.74638328138 | 1.2491e-05
-0.00168 | 0.6819464182353187 | 0.2501497390891092 | 0.43179667914620945 | 34523.05652754596 | 1.2507e-05
-0.00167975 | 0.6812756286127176 | 0.24914296255876894 | 0.4321326660539487 | 34689.53420283869 | 1.2457e-05
-0.0016795 | 0.6809402338014168 | 0.2488073703819888 | 0.43213286341942797 | 34736.33942242011 | 1.244e-05
-0.00167925 | 0.6802694441788153 | 0.24914296255876894 | 0.43112648162004635 | 34608.762550806576 | 1.2457e-05
-0.001679 | 0.6799340493675144 | 0.24914296255876894 | 0.4307910868087455 | 34581.83866679586 | 1.2457e-05
-0.0016787500000000001 | 0.6789278649336126 | 0.24847177820520897 | 0.43045608672840363 | 34648.28801385215 | 1.2424e-05
-0.0016784999999999999 | 0.678592470122311 | 0.24847177820520822 | 0.4301206919171029 | 34621.29140170392 | 1.2424e-05
-0.00167825 | 0.6779216804997101 | 0.24746500167486868 | 0.4304566788248414 | 34789.29755007506 | 1.2373e-05
-0.001678 | 0.677586285688409 | 0.2471294094980881 | 0.43045687619032086 | 34836.55604280891 | 1.2356e-05
-0.00167775 | 0.6769154960658075 | 0.2471294094980881 | 0.4297860865677194 | 34782.26953567373 | 1.2356e-05
-0.0016775 | 0.6762447064432059 | 0.24679381732130795 | 0.42945088912189794 | 34802.40257095124 | 1.234e-05
-0.00167725 | 0.6752385220093036 | 0.24612263296774767 | 0.4291158890415559 | 34870.08763617346 | 1.2306e-05
-0.001677 | 0.6752385220093036 | 0.24612263296774767 | 0.4291158890415559 | 34870.08763617346 | 1.2306e-05
-0.0016767499999999999 | 0.6745677323867014 | 0.24679381732130734 | 0.42777391506539403 | 34666.501755063335 | 1.234e-05
-0.0016765 | 0.6732261531414988 | 0.24545144861418738 | 0.4277747045273114 | 34856.156436844554 | 1.2273e-05
-0.00167625 | 0.6738969427641004 | 0.24612263296774767 | 0.4277743097963527 | 34761.07049873865 | 1.2306e-05
-0.001676 | 0.6728907583301981 | 0.24545144861418738 | 0.4274393097160107 | 34828.8276259376 | 1.2273e-05
-0.00167575 | 0.6725553635188972 | 0.24410907990706682 | 0.4284462836118304 | 35102.85514778405 | 1.2205e-05
-0.0016755 | 0.6718845738962954 | 0.24410907990706682 | 0.42777549398922865 | 35047.89696082459 | 1.2205e-05
-0.00167525 | 0.6712137842736945 | 0.24410907990706682 | 0.4271047043666276 | 34992.93877386518 | 1.2205e-05
-0.0016749999999999998 | 0.6708783894623934 | 0.24343789555350653 | 0.4274404939088869 | 35117.00534027476 | 1.2172e-05
-0.00167475 | 0.6708783894623934 | 0.24343789555350653 | 0.4274404939088869 | 35117.00534027476 | 1.2172e-05
-0.0016745 | 0.669872205028491 | 0.2431023033767264 | 0.4267699016517646 | 35110.31328982642 | 1.2155e-05
-0.00167425 | 0.6695368102171902 | 0.24276671119994625 | 0.426770099017244 | 35158.864813697604 | 1.2138e-05
-0.0016740000000000001 | 0.6681952309719876 | 0.2414243424928263 | 0.4267708884791614 | 35354.42069118134 | 1.2071e-05
-0.0016737499999999999 | 0.6681952309719867 | 0.24108875031604585 | 0.4271064806559409 | 35431.47327248098 | 1.2054e-05
-0.0016735 | 0.6675244413493859 | 0.24175993466960552 | 0.4257645066797804 | 35222.089819112465 | 1.2088e-05
-0.00167325 | 0.6665182569154832 | 0.2407531581392654 | 0.42576509877621777 | 35369.43000597574 | 1.2038e-05
-0.001673 | 0.6658474672928817 | 0.24041756596248526 | 0.42542990133039643 | 35390.91660189093 | 1.2021e-05
-0.00167275 | 0.6655120724815808 | 0.24142434249282568 | 0.42408772998875516 | 35132.143313291424 | 1.2071e-05
-0.0016725 | 0.6648412828589793 | 0.24108875031604554 | 0.4237525325429337 | 35153.23979135754 | 1.2054e-05
-0.0016722500000000001 | 0.6645058880476786 | 0.24041756596248556 | 0.4240883220851931 | 35279.31250675479 | 1.2021e-05
-0.0016719999999999999 | 0.6631643088024752 | 0.2404175659624857 | 0.4227467428399895 | 35167.70841161865 | 1.2021e-05
-0.00167175 | 0.6628289139911747 | 0.24142434249282524 | 0.42140457149834953 | 34909.865935401525 | 1.2071e-05
-0.0016715 | 0.6624935191798739 | 0.2407531581392654 | 0.42174036104060847 | 35035.08442424251 | 1.2038e-05
-0.00167125 | 0.6618227295572723 | 0.24108875031604554 | 0.42073397924122674 | 34902.82965834636 | 1.2054e-05
-0.001671 | 0.662158124368573 | 0.24142434249282568 | 0.42073378187574734 | 34854.296590928905 | 1.2071e-05
-0.00167075 | 0.66081654512337 | 0.24041756596248526 | 0.4203989791608847 | 34972.401245130626 | 1.2021e-05
-0.0016705000000000001 | 0.66081654512337 | 0.24041756596248526 | 0.4203989791608847 | 34972.401245130626 | 1.2021e-05
-0.0016702499999999999 | 0.6604811503120682 | 0.24075315813926496 | 0.41972799217280327 | 34867.91163337591 | 1.2038e-05
-0.00167 | 0.6584687814442645 | 0.23974638160892497 | 0.4187223998353395 | 34930.44583407817 | 1.1987e-05
-0.00166975 | 0.6584687814442645 | 0.24008197378570512 | 0.41838680765855935 | 34853.66277703193 | 1.2004e-05
-0.0016695 | 0.6574625970103621 | 0.24008197378570512 | 0.417380623224657 | 34769.84270357649 | 1.2004e-05
-0.00166925 | 0.6571272021990613 | 0.23974638160892497 | 0.4173808205901363 | 34818.529296593864 | 1.1987e-05
-0.001669 | 0.6564564125764597 | 0.23907519725536439 | 0.4173812153210953 | 34916.31253369007 | 1.1954e-05
-0.00166875 | 0.6561210177651591 | 0.2384040129018047 | 0.4177170048633544 | 35042.783028606675 | 1.192e-05
-0.0016684999999999998 | 0.6554502281425573 | 0.2387396050785844 | 0.41671062306397283 | 34909.21608308825 | 1.1937e-05
-0.00166825 | 0.6551148333312566 | 0.2384040129018044 | 0.41671082042945223 | 34958.37300365327 | 1.192e-05
-0.001668 | 0.6547794385199559 | 0.23806842072502427 | 0.41671101779493164 | 35007.66851192285 | 1.1903e-05
-0.00166775 | 0.6541086488973543 | 0.23706164419468384 | 0.4170470047026705 | 35184.688448391586 | 1.1853e-05
-0.0016675000000000001 | 0.6531024644634524 | 0.23639045984112386 | 0.4167120046223286 | 35256.24552720084 | 1.182e-05
-0.00166725 | 0.6524316748408503 | 0.23571927548756327 | 0.41671239935328697 | 35356.66724677957 | 1.1786e-05
-0.001667 | 0.6520962800295497 | 0.23571927548756327 | 0.41637700454198645 | 35328.21010761632 | 1.1786e-05
-0.0016667499999999998 | 0.6514254904069476 | 0.23605486766434267 | 0.415370622742605 | 35192.718273722676 | 1.1803e-05
-0.0016665 | 0.6504193059730456 | 0.2343769067804427 | 0.41604239919260294 | 35501.99590118654 | 1.1719e-05
-0.00166625 | 0.6497485163504442 | 0.23370572242688242 | 0.41604279392356175 | 35603.98860611773 | 1.1685e-05
-0.001666 | 0.6490777267278426 | 0.2343769067804427 | 0.4147008199473999 | 35387.515403629695 | 1.1719e-05
-0.0016657500000000001 | 0.6490777267278426 | 0.2340413146036627 | 0.41503641212417985 | 35466.935641429234 | 1.1702e-05
-0.0016654999999999999 | 0.6484069371052404 | 0.23303453807332258 | 0.4153723990319178 | 35648.99885365696 | 1.1652e-05
-0.00166525 | 0.6470653578600385 | 0.23404131460366212 | 0.4130240432563764 | 35294.96866446961 | 1.1702e-05
-0.001665 | 0.6467299630487371 | 0.23370572242688242 | 0.41302424062185467 | 35345.66773400888 | 1.1685e-05
-0.00166475 | 0.6460591734261355 | 0.23303453807332214 | 0.41302463535281336 | 35447.503942343435 | 1.1652e-05
-0.0016645 | 0.6467299630487371 | 0.23471249895722285 | 0.41201746409151424 | 35108.2678529707 | 1.1736e-05
-0.00166425 | 0.6457237786148347 | 0.2347124989572227 | 0.4110112796576119 | 35022.530243054534 | 1.1736e-05
-0.0016640000000000001 | 0.6453883838035341 | 0.23437690678044285 | 0.4110114770230913 | 35072.69403534832 | 1.1719e-05
-0.0016637499999999999 | 0.6450529889922323 | 0.23404131460366195 | 0.41101167438857034 | 35123.0016875097 | 1.1702e-05
-0.0016635 | 0.6430406201244294 | 0.2326989458965426 | 0.4103416742278868 | 35268.03034254601 | 1.1635e-05
-0.00166325 | 0.6427052253131277 | 0.23169216936620157 | 0.4110130559469261 | 35479.235838764886 | 1.1585e-05
-0.001663 | 0.6420344356905262 | 0.2310209850126413 | 0.4110134506778849 | 35582.3476949849 | 1.1551e-05
-0.00166275 | 0.6416990408792254 | 0.23135657718942143 | 0.4103424636898039 | 35472.72947021853 | 1.1568e-05
-0.0016625 | 0.6410282512566233 | 0.2306853928358607 | 0.4103428584207626 | 35575.97239914825 | 1.1534e-05
-0.00166225 | 0.6400220668227219 | 0.22967861630552117 | 0.4103434505172007 | 35731.96818386933 | 1.1484e-05
-0.0016619999999999998 | 0.6393512772001195 | 0.22967861630552042 | 0.4096726608945991 | 35673.55703237511 | 1.1484e-05
-0.00166175 | 0.6383450927662175 | 0.22900743195196044 | 0.4093376608142571 | 35748.85385380201 | 1.145e-05
-0.0016615 | 0.6376743031436161 | 0.22900743195196044 | 0.4086668711916556 | 35690.27150851444 | 1.145e-05
-0.00166125 | 0.6373389083323152 | 0.22833624759840015 | 0.40900266073391506 | 35824.59333861635 | 1.1417e-05
-0.0016610000000000001 | 0.6370035135210146 | 0.22833624759840015 | 0.4086672659226145 | 35795.21606585934 | 1.1417e-05
-0.00166075 | 0.635997329087112 | 0.2283362475983997 | 0.4076610814887123 | 35707.08424758833 | 1.1417e-05
-0.0016605 | 0.6356619342758114 | 0.22732947106806017 | 0.4083324632077513 | 35924.287448458505 | 1.1366e-05
-0.0016602499999999998 | 0.6346557498419089 | 0.22766506324483973 | 0.4069906865970691 | 35753.45999920732 | 1.1383e-05
-0.00166 | 0.6343203550306082 | 0.22732947106805973 | 0.4069908839625485 | 35806.257943625824 | 1.1366e-05
-0.00165975 | 0.6339849602193074 | 0.2263226945377193 | 0.4076622656815881 | 36024.868519197174 | 1.1316e-05
-0.0016595 | 0.6336495654080067 | 0.22665828671449945 | 0.4069912786935072 | 35912.32287096184 | 1.1333e-05
-0.0016592500000000001 | 0.632307986162804 | 0.22565151018415947 | 0.4066564759786446 | 36042.87652644228 | 1.1283e-05
-0.0016589999999999999 | 0.6323079861628034 | 0.22598710236093886 | 0.4063208838018645 | 35959.652525027974 | 1.1299e-05
-0.00165875 | 0.6319725913515029 | 0.22531591800737918 | 0.4066566733441237 | 36096.577369274506 | 1.1266e-05
-0.0016585 | 0.6309664069176004 | 0.22531591800737888 | 0.40565048891022154 | 36007.26415582736 | 1.1266e-05
-0.00165825 | 0.6296248276723972 | 0.22498032583059874 | 0.4046445018417985 | 35971.54554274046 | 1.1249e-05
-0.001658 | 0.6302956172949988 | 0.2246447336538186 | 0.40565088364118024 | 36114.880330673164 | 1.1232e-05
-0.00165775 | 0.6292894328610965 | 0.2246447336538186 | 0.4046446992072779 | 36025.30027085722 | 1.1232e-05
-0.0016575000000000001 | 0.6286186432384953 | 0.2243091414770386 | 0.40430950176145664 | 36049.311151489004 | 1.1215e-05
-0.0016572499999999999 | 0.6276124588045925 | 0.22296677276991803 | 0.40464568603467443 | 36296.501134026184 | 1.1148e-05
-0.001657 | 0.6272770639932919 | 0.2233023649466979 | 0.403974699046594 | 36181.855856566726 | 1.1165e-05
-0.00165675 | 0.6256000899367878 | 0.2229667727699179 | 0.40263331716686995 | 36115.99272527949 | 1.1148e-05
-0.0016565 | 0.6249293003141864 | 0.22330236494669803 | 0.40162693536748834 | 35971.579205025984 | 1.1165e-05
-0.00165625 | 0.6245939055028855 | 0.22330236494669803 | 0.4012915405561875 | 35941.53968337731 | 1.1165e-05
-0.001656 | 0.622581536635081 | 0.22263118059313805 | 0.39995035604194296 | 35929.41069408049 | 1.1132e-05
-0.00165575 | 0.6229169314463815 | 0.22330236494669772 | 0.39961456649968374 | 35791.34207513402 | 1.1165e-05
-0.0016554999999999999 | 0.621910747012479 | 0.22162440406279718 | 0.4002863429496818 | 36122.94816019096 | 1.1081e-05
-0.00165525 | 0.6212399573898777 | 0.22128881188601718 | 0.3999511455038605 | 36147.43484725923 | 1.1064e-05
-0.001655 | 0.6198983781446746 | 0.22128881188601718 | 0.39860956625865746 | 36026.18341716939 | 1.1064e-05
-0.00165475 | 0.6198983781446746 | 0.2206176275324569 | 0.39928075061221774 | 36196.63170872203 | 1.1031e-05
-0.0016545 | 0.6195629833333738 | 0.2206176275324569 | 0.3989453558009169 | 36166.22663048307 | 1.1031e-05
-0.00165425 | 0.6182214040881704 | 0.22028203535567645 | 0.39793936873249397 | 36129.98836604761 | 1.1014e-05
-0.001654 | 0.6175506144655695 | 0.21961085100211677 | 0.39793976346345267 | 36240.44637572276 | 1.0981e-05
-0.0016537499999999998 | 0.6172152196542683 | 0.21927525882533602 | 0.39793996082893224 | 36295.928958032775 | 1.0964e-05
-0.0016535 | 0.6168798248429676 | 0.21860407447177604 | 0.3982757503711915 | 36438.09030856951 | 1.093e-05
-0.00165325 | 0.616209035220366 | 0.21927525882533633 | 0.39693377639502964 | 36204.1553179702 | 1.0964e-05
-0.001653 | 0.6152028507864636 | 0.2182684822949959 | 0.39693436849146774 | 36371.203420473685 | 1.0913e-05
-0.0016527500000000001 | 0.614867455975163 | 0.21759729794143592 | 0.3972701580337271 | 36514.25470739516 | 1.088e-05
-0.0016524999999999999 | 0.6135258767299598 | 0.21726170576465548 | 0.3962641709653044 | 36478.05024549976 | 1.0863e-05
-0.00165225 | 0.6138612715412605 | 0.21726170576465548 | 0.39659956577660493 | 36508.92497421646 | 1.0863e-05
-0.001652 | 0.6125196922960574 | 0.21692611358787534 | 0.39559357870818207 | 36472.65625748923 | 1.0846e-05
-0.00165175 | 0.6125196922960574 | 0.21692611358787534 | 0.39559357870818207 | 36472.65625748923 | 1.0846e-05
-0.0016515 | 0.6118489026734558 | 0.21692611358787534 | 0.3949227890855805 | 36410.81127151618 | 1.0846e-05
-0.00165125 | 0.6118489026734558 | 0.2165905214110952 | 0.3952583812623606 | 36498.215959520094 | 1.083e-05
-0.0016510000000000001 | 0.6111781130508546 | 0.2155837448807552 | 0.3955943681700993 | 36699.83266956537 | 1.0779e-05
-0.0016507499999999999 | 0.6098365338056511 | 0.21558374488075432 | 0.3942527889248967 | 36575.37252105622 | 1.0779e-05
-0.0016505 | 0.6095011389943504 | 0.2145769683504148 | 0.3949241706439357 | 36809.558237303914 | 1.0729e-05
-0.00165025 | 0.6091657441830496 | 0.21457696835041434 | 0.39458877583263524 | 36778.297211120356 | 1.0729e-05
-0.00165 | 0.6071533753152449 | 0.21390578399685406 | 0.3932475913183909 | 36768.299011884075 | 1.0695e-05
-0.00164975 | 0.6058117960700418 | 0.21323459964329378 | 0.392577196426748 | 36821.153516686754 | 1.0662e-05
-0.0016495 | 0.6061471908813418 | 0.2128990074665132 | 0.3932481834148287 | 36942.22796944533 | 1.0645e-05
-0.00164925 | 0.6044702168248395 | 0.21189223093617365 | 0.39257798588866577 | 37054.49550030161 | 1.0595e-05
-0.0016489999999999999 | 0.6041348220135374 | 0.2118922309361726 | 0.3922425910773648 | 37022.83838764418 | 1.0595e-05
-0.00164875 | 0.6031286375796355 | 0.21054986222905264 | 0.3925787753505829 | 37290.812845415676 | 1.0527e-05
-0.0016485 | 0.6034640323909363 | 0.21054986222905264 | 0.3929141701618836 | 37322.67178920694 | 1.0527e-05
-0.00164825 | 0.6027932427683348 | 0.21054986222905264 | 0.39224338053928215 | 37258.95390162441 | 1.0527e-05
-0.001648 | 0.6014516635231316 | 0.20954308569871222 | 0.3919085778244194 | 37406.013805477516 | 1.0477e-05
-0.00164775 | 0.6011162687118308 | 0.20954308569871222 | 0.3915731830131185 | 37374.001791319904 | 1.0477e-05
-0.0016475 | 0.6007808739005301 | 0.20954308569871222 | 0.391237788201818 | 37341.98977716232 | 1.0477e-05
-0.0016472499999999998 | 0.5991038998440258 | 0.20887190134515163 | 0.3902319984988742 | 37365.676856077735 | 1.0444e-05
-0.001647 | 0.5984331102214245 | 0.20820071699159165 | 0.3902323932298329 | 37486.1718891768 | 1.041e-05
-0.00164675 | 0.5980977154101238 | 0.20887190134515193 | 0.38922581406497186 | 37269.33221350753 | 1.0444e-05
-0.0016465 | 0.5970915309762215 | 0.2085363091683718 | 0.3885552218078497 | 37264.994605244596 | 1.0427e-05
-0.0016462500000000001 | 0.5967561361649208 | 0.2078651248148118 | 0.38889101135010906 | 37417.629503417105 | 1.0393e-05
-0.001646 | 0.5954145569197171 | 0.20719394046125122 | 0.3882206164584659 | 37474.12840300411 | 1.036e-05
-0.00164575 | 0.5944083724858157 | 0.20719394046125122 | 0.38721443202456446 | 37377.00351299416 | 1.036e-05
-0.0016454999999999998 | 0.5947437672971154 | 0.2078651248148112 | 0.3868786424823042 | 37224.00694459714 | 1.0393e-05
-0.00164525 | 0.5934021880519129 | 0.20719394046125122 | 0.3862082475906617 | 37279.87862298407 | 1.036e-05
-0.001645 | 0.5913898191841082 | 0.2061871639309108 | 0.38520265525319736 | 37364.36817010307 | 1.0309e-05
-0.00164475 | 0.5910544243728074 | 0.20551597957735052 | 0.3855384447954569 | 37519.07229679442 | 1.0276e-05
-0.0016445000000000001 | 0.5903836347502062 | 0.20484479522379054 | 0.3855388395264156 | 37642.04397824401 | 1.0242e-05
-0.0016442499999999999 | 0.5893774503163032 | 0.2045092030470101 | 0.38486824726929314 | 37638.232562162426 | 1.0225e-05
-0.001644 | 0.5887066606937023 | 0.2045092030470101 | 0.3841974576466921 | 37572.63261725953 | 1.0225e-05
-0.00164375 | 0.5877004762597996 | 0.20283124216310938 | 0.3848692340966902 | 37949.699463674595 | 1.0142e-05
-0.0016435 | 0.5873650814484989 | 0.2021600578095491 | 0.38520502363894976 | 38108.915065887406 | 1.0108e-05
-0.00164325 | 0.587029686637198 | 0.20316683433988952 | 0.3838628522973085 | 37787.944429465504 | 1.0158e-05
-0.001643 | 0.5860235022032954 | 0.2024956499863291 | 0.3835278522169663 | 37880.10776951101 | 1.0125e-05
-0.0016427500000000001 | 0.5853527125806944 | 0.20216005780954924 | 0.38319265477114517 | 37909.82837293635 | 1.0108e-05
-0.0016424999999999999 | 0.5843465281467913 | 0.20182446563276896 | 0.3825220625140224 | 37906.41152594878 | 1.0091e-05
-0.00164225 | 0.5833403437128899 | 0.20182446563276896 | 0.38151587808012094 | 37806.702659558694 | 1.0091e-05
-0.001642 | 0.5826695540902879 | 0.20115328127920867 | 0.3815162728110792 | 37932.890816881045 | 1.0058e-05
-0.00164175 | 0.5823341592789871 | 0.20148887345598882 | 0.3808452858229983 | 37803.10835934931 | 1.0074e-05
-0.0016415 | 0.5823341592789871 | 0.20182446563276896 | 0.3805096936462182 | 37706.993793168476 | 1.0091e-05
-0.00164125 | 0.5813279748450839 | 0.20115328127920823 | 0.38017469356587574 | 37799.50206610641 | 1.0058e-05
-0.001641 | 0.5796510007885816 | 0.2001465047488687 | 0.3795044960397128 | 37922.670347492836 | 1.0007e-05
-0.0016407499999999998 | 0.5799863955998812 | 0.2001465047488681 | 0.3798398908510131 | 37956.18527814049 | 1.0007e-05
-0.0016405 | 0.5789802111659793 | 0.1998109125720881 | 0.3791692985938912 | 37952.8118572697 | 9.9905e-06
-0.00164025 | 0.5783094215433777 | 0.1998109125720881 | 0.3784985089712896 | 37885.66941605197 | 9.9905e-06
-0.00164 | 0.5783094215433777 | 0.1998109125720881 | 0.3784985089712896 | 37885.66941605197 | 9.9905e-06
-0.0016397500000000001 | 0.5766324474868746 | 0.19846854386496815 | 0.37816390362190644 | 38108.195511244085 | 9.9234e-06
-0.0016395 | 0.5766324474868735 | 0.19746176733462711 | 0.3791706801522464 | 38404.46535755832 | 9.8731e-06
-0.00163925 | 0.5759616578642726 | 0.19746176733462711 | 0.3784998905296454 | 38336.52414223796 | 9.8731e-06
-0.0016389999999999998 | 0.5749554734303695 | 0.19746176733462667 | 0.3774937060957428 | 38234.6123192574 | 9.8731e-06
-0.00163875 | 0.5739492889964676 | 0.1964549908042867 | 0.3774942981921809 | 38430.614223310826 | 9.8227e-06
-0.0016385 | 0.5722723149399637 | 0.19611939862750655 | 0.3761529163124571 | 38359.58288112965 | 9.806e-06
-0.00163825 | 0.5712661305060613 | 0.19611939862750655 | 0.3751467318785548 | 38256.973507355935 | 9.806e-06
-0.0016380000000000001 | 0.5702599460721594 | 0.19578380645072654 | 0.3744761396214328 | 38254.046277895635 | 9.7892e-06
-0.0016377499999999999 | 0.5689183668269558 | 0.1954482142739464 | 0.3734701525530094 | 38216.78841532334 | 9.7724e-06
-0.0016375 | 0.5689183668269558 | 0.19578380645072627 | 0.3731345603762296 | 38116.99926981836 | 9.7892e-06
-0.00163725 | 0.5679121823930535 | 0.19477702992038598 | 0.37313515247266754 | 38314.08176058383 | 9.7389e-06
-0.001637 | 0.5672413927704519 | 0.1941058455668257 | 0.37313554720362624 | 38446.60588288828 | 9.7053e-06
-0.00163675 | 0.5672413927704519 | 0.19444143774360584 | 0.3727999550268461 | 38345.731172634834 | 9.7221e-06
-0.0016365 | 0.5658998135252488 | 0.19377025339004555 | 0.3721295601352032 | 38409.35887988268 | 9.6885e-06
-0.0016362500000000001 | 0.5658998135252488 | 0.19377025339004555 | 0.3721295601352032 | 38409.35887988268 | 9.6885e-06
-0.0016359999999999999 | 0.5645582342800458 | 0.1930990690364854 | 0.37145916524356043 | 38473.42890849199 | 9.655e-06
-0.00163575 | 0.5648936290913463 | 0.19343466121326527 | 0.371458967878081 | 38406.66047627738 | 9.6717e-06
-0.0016355 | 0.5622104706009402 | 0.19142110815258456 | 0.37078936244835564 | 38740.69751521802 | 9.5711e-06
-0.00163525 | 0.5622104706009402 | 0.19074992379902428 | 0.3714605468019159 | 38947.38612774387 | 9.5375e-06
-0.001635 | 0.5612042861670379 | 0.19074992379902428 | 0.3704543623680136 | 38841.88837300165 | 9.5375e-06
-0.00163475 | 0.5601981017331356 | 0.19007873944546386 | 0.3701193622876717 | 38943.793858004195 | 9.5039e-06
-0.0016345 | 0.5601981017331356 | 0.189743147268684 | 0.37045495446445154 | 39048.04571833862 | 9.4872e-06
-0.0016342499999999999 | 0.5588565224879323 | 0.18940755509190385 | 0.3694489673960284 | 39011.006421234386 | 9.4704e-06
-0.001634 | 0.5585211276766316 | 0.18974314726868385 | 0.3687779804079478 | 38871.28317585494 | 9.4872e-06
-0.00163375 | 0.5571795484314285 | 0.187729594208003 | 0.36944995422342547 | 39359.79894721102 | 9.3865e-06
-0.0016335 | 0.5571795484314285 | 0.18806518638478315 | 0.36911436204664533 | 39253.87458914739 | 9.4033e-06
-0.00163325 | 0.5558379691862254 | 0.187729594208003 | 0.3681083749782224 | 39216.87217523743 | 9.3865e-06
-0.001633 | 0.553825600318421 | 0.18638722550088244 | 0.3674383748175385 | 39427.4203964476 | 9.3194e-06
-0.00163275 | 0.5544963899410219 | 0.18638722550088244 | 0.3681091644401395 | 39499.398464772654 | 9.3194e-06
-0.0016324999999999998 | 0.5534902055071191 | 0.18672281767766244 | 0.3667673878294567 | 39284.68865145376 | 9.3361e-06
-0.00163225 | 0.551813231450616 | 0.18638722550088244 | 0.36542600594973357 | 39211.48619147222 | 9.3194e-06
-0.001632 | 0.5524840210732176 | 0.1860516333241023 | 0.3664323877491153 | 39390.39730017198 | 9.3026e-06
-0.00163175 | 0.5511424418280144 | 0.18504485679376187 | 0.36609758503425255 | 39568.5231546078 | 9.2522e-06
-0.0016315000000000001 | 0.5508070470167138 | 0.18504485679376187 | 0.365762190222952 | 39532.273045622125 | 9.2522e-06
-0.0016312499999999999 | 0.5494654677715101 | 0.18437367244020145 | 0.36509179533130864 | 39603.46295642835 | 9.2187e-06
-0.001631 | 0.5484592833376086 | 0.18403808026342158 | 0.364421203074187 | 39602.80421884159 | 9.2019e-06
-0.00163075 | 0.5474530989037059 | 0.18336689590986116 | 0.3640862029938447 | 39711.224993721975 | 9.1683e-06
-0.0016305 | 0.5461115196585027 | 0.18303130373308102 | 0.36308021592542167 | 39674.111315396665 | 9.1516e-06
-0.00163025 | 0.545776124847202 | 0.18236011937952074 | 0.3634160054676812 | 39856.960689014915 | 9.118e-06
-0.00163 | 0.545776124847202 | 0.18269571155630088 | 0.36308041329090107 | 39747.00995420043 | 9.1348e-06
-0.0016297500000000001 | 0.5447699404133001 | 0.18236011937952087 | 0.36240982103377917 | 39746.60932081819 | 9.118e-06
-0.0016294999999999999 | 0.5430929663567956 | 0.18135334284918045 | 0.3617396235076151 | 39893.350497371306 | 9.0677e-06
-0.00162925 | 0.542757571545495 | 0.1816889350259603 | 0.3610686365195347 | 39745.80361406643 | 9.0844e-06
-0.001629 | 0.5417513871115925 | 0.18168893502596045 | 0.3600624520856321 | 39635.044592471735 | 9.0844e-06
-0.00162875 | 0.5400744130550886 | 0.18101775067240017 | 0.35905666238268846 | 39670.878800443956 | 9.0509e-06
-0.0016285 | 0.5400744130550886 | 0.18034656631883988 | 0.35972784673624875 | 39892.9521175663 | 9.0173e-06
-0.00162825 | 0.5394036234324865 | 0.18034656631883944 | 0.359057057113647 | 39818.56316342177 | 9.0173e-06
-0.001628 | 0.5380620441872845 | 0.1793397897884999 | 0.3587222543987847 | 40004.75910246523 | 8.967e-06
-0.0016277499999999999 | 0.5380620441872837 | 0.17900419761171918 | 0.3590578465755645 | 40117.25438466002 | 8.9502e-06
-0.0016275 | 0.5373912545646824 | 0.17866860543493918 | 0.3587226491297432 | 40155.08468950012 | 8.9334e-06
-0.00162725 | 0.5353788856968777 | 0.1779974210813789 | 0.35738146461549886 | 40155.80253290379 | 8.8999e-06
-0.001627 | 0.5347080960742762 | 0.17699064455103847 | 0.3577174515232377 | 40422.18756032423 | 8.8495e-06
-0.00162675 | 0.5343727012629753 | 0.1773262367278186 | 0.3570464645351567 | 40270.009799305 | 8.8663e-06
-0.0016265 | 0.5330311220177719 | 0.17699064455103802 | 0.35604047746673395 | 40232.68895029806 | 8.8495e-06
-0.00162625 | 0.532360332395171 | 0.1759838680206985 | 0.35637646437447246 | 40501.03778063986 | 8.7992e-06
-0.0016259999999999998 | 0.5316895427725685 | 0.1753126836671379 | 0.35637685910543054 | 40656.14097632262 | 8.7656e-06
-0.00162575 | 0.530347963527366 | 0.1756482758439179 | 0.3546996876834481 | 40387.49438094529 | 8.7824e-06
-0.0016255 | 0.5300125687160652 | 0.17531268366713776 | 0.3546998850489274 | 40464.82862841665 | 8.7656e-06
-0.00162525 | 0.5286709894708621 | 0.17430590713679733 | 0.3543650823340648 | 40660.13460530111 | 8.7153e-06
-0.0016250000000000001 | 0.5283355946595614 | 0.17464149931357734 | 0.35369409534598406 | 40505.16019802477 | 8.7321e-06
-0.00162475 | 0.5269940154143582 | 0.1739703149600172 | 0.353023700454341 | 40584.360675035256 | 8.6985e-06
-0.0016245 | 0.5269940154143582 | 0.1739703149600172 | 0.353023700454341 | 40584.360675035256 | 8.6985e-06
-0.0016242499999999998 | 0.5253170413578542 | 0.17262794625289693 | 0.3526890951049572 | 40861.18183764682 | 8.6314e-06
-0.001624 | 0.5249816465465534 | 0.1732991306064569 | 0.35168251594009653 | 40586.7605578159 | 8.665e-06
-0.00162375 | 0.5239754621126511 | 0.17262794625289662 | 0.3513475158597545 | 40705.75170314975 | 8.6314e-06
-0.0016235 | 0.5233046724900495 | 0.1716211697225562 | 0.35168350276749333 | 40983.69721358117 | 8.5811e-06
-0.0016232500000000001 | 0.5226338828674484 | 0.1716211697225562 | 0.35101271314489213 | 40905.526248578935 | 8.5811e-06
-0.0016229999999999999 | 0.5212923036222444 | 0.17094998536899547 | 0.35034231825324896 | 40987.697951191425 | 8.5475e-06
-0.00162275 | 0.520286119188343 | 0.16994320883865593 | 0.35034291034968706 | 41230.58670526841 | 8.4972e-06
-0.0016225 | 0.5192799347544402 | 0.16960761666187535 | 0.3496723180925649 | 41233.09141117891 | 8.4804e-06
-0.00162225 | 0.5189445399431394 | 0.16960761666187535 | 0.34933692328126403 | 41193.54191241206 | 8.4804e-06
-0.001622 | 0.5176029606979363 | 0.16826524795475478 | 0.34933771274318154 | 41522.26523175074 | 8.4133e-06
-0.00162175 | 0.5169321710753343 | 0.1686008401315343 | 0.3483313309438 | 41320.23668115159 | 8.43e-06
-0.0016215000000000001 | 0.5159259866414329 | 0.16725847142441497 | 0.3486675152170179 | 41692.060467571915 | 8.3629e-06
-0.0016212499999999999 | 0.5149198022075295 | 0.1672584714244139 | 0.3476613307831156 | 41571.74555313666 | 8.3629e-06
-0.001621 | 0.5139136177736281 | 0.16625169489407438 | 0.3476619228795537 | 41823.56433732156 | 8.3126e-06
-0.00162075 | 0.5129074333397253 | 0.16658728707085407 | 0.34632014626887125 | 41578.22032620916 | 8.3294e-06
-0.0016205 | 0.511901248905823 | 0.16625169489407393 | 0.34564955401174907 | 41581.47731750671 | 8.3126e-06
-0.00162025 | 0.5112304592832214 | 0.16625169489407393 | 0.3449787643891475 | 41500.78164423505 | 8.3126e-06
-0.00162 | 0.5108950644719206 | 0.16625169489407393 | 0.3446433695778466 | 41460.433807599205 | 8.3126e-06
-0.00161975 | 0.5105596696606199 | 0.16625169489407393 | 0.34430797476654607 | 41420.08597096341 | 8.3126e-06
-0.0016194999999999998 | 0.5088826956041156 | 0.16490932618695323 | 0.3439733694171624 | 41716.66665197688 | 8.2455e-06
-0.00161925 | 0.5082119059815144 | 0.16457373401017322 | 0.3436381719713412 | 41760.99838022744 | 8.2287e-06
-0.001619 | 0.5068703267363113 | 0.1635669574798328 | 0.3433033692564785 | 41977.105222955135 | 8.1783e-06
-0.00161875 | 0.5061995371137097 | 0.16390254965661294 | 0.34229698745709675 | 41768.35420488972 | 8.1951e-06
-0.0016185000000000001 | 0.5045225630572066 | 0.16256018094949298 | 0.34196238210771357 | 42072.0966365017 | 8.128e-06
-0.00161825 | 0.5045225630572052 | 0.16256018094949223 | 0.34196238210771296 | 42072.096636501825 | 8.128e-06
-0.001618 | 0.5031809838120033 | 0.16222458877271237 | 0.3409563950392909 | 42035.106714555324 | 8.1112e-06
-0.0016177499999999998 | 0.5021747993781003 | 0.1608822200655918 | 0.34129257931250845 | 42427.63173871707 | 8.0441e-06
-0.0016175 | 0.5018394045667995 | 0.1612178122423718 | 0.34062159232442774 | 42256.074262109905 | 8.0609e-06
-0.00161725 | 0.5008332201328972 | 0.16155340441915195 | 0.33927981571374527 | 42002.18707041052 | 8.0777e-06
-0.001617 | 0.5001624305102956 | 0.16088222006559166 | 0.33928021044470397 | 42177.46501836927 | 8.0441e-06
-0.0016167500000000001 | 0.49915624607639375 | 0.16054662788881166 | 0.33860961818758206 | 42182.09035472111 | 8.0273e-06
-0.0016164999999999999 | 0.4984854564537913 | 0.16054662788881122 | 0.33793882856498003 | 42098.52713929616 | 8.0273e-06
-0.00161625 | 0.49747927201988984 | 0.15987544353525154 | 0.3376038284846383 | 42233.356295296064 | 7.9938e-06
-0.001616 | 0.4958022979633855 | 0.1588686670049108 | 0.3369336309584747 | 42416.62466369906 | 7.9434e-06
-0.00161575 | 0.49513150834078395 | 0.15853307482813067 | 0.3365984335126533 | 42464.127296788676 | 7.9267e-06
-0.0016155 | 0.49446071871818237 | 0.1588686670049108 | 0.33559205171327156 | 42247.73305398201 | 7.9434e-06
-0.00161525 | 0.4937899290955808 | 0.1578618904745704 | 0.3359280386210104 | 42559.73846646975 | 7.8931e-06
-0.0016150000000000001 | 0.4927837446616789 | 0.15752629829779038 | 0.3352574463638885 | 42565.26687754856 | 7.8763e-06
-0.0016147499999999999 | 0.49144216541647473 | 0.1565195217674492 | 0.3349226436490255 | 42796.277405784684 | 7.826e-06
-0.0016145 | 0.49010058617127283 | 0.15517715306032986 | 0.33492343311094297 | 43166.5907649087 | 7.7589e-06
-0.00161425 | 0.4884236121147683 | 0.15417037652998883 | 0.3342532355847795 | 43361.53846258025 | 7.7085e-06
-0.001614 | 0.4884236121147683 | 0.1538347843532087 | 0.3345888277615596 | 43499.76231556771 | 7.6917e-06
-0.00161375 | 0.4867466380582644 | 0.15349919217642854 | 0.33324744588183586 | 43420.09116227904 | 7.675e-06
-0.0016135 | 0.48607584843566254 | 0.15316359999964826 | 0.33291224843601425 | 43471.45776630724 | 7.6582e-06
-0.00161325 | 0.48540505881306156 | 0.1528280078228684 | 0.3325770509901932 | 43523.049960274104 | 7.6414e-06
-0.0016129999999999999 | 0.4854050588130611 | 0.1531635999996481 | 0.33224145881341305 | 43383.86650799229 | 7.6582e-06
-0.00161275 | 0.4850696640017605 | 0.15249241564608812 | 0.3325772483556724 | 43618.857626012556 | 7.6246e-06
-0.0016125 | 0.48406347956785817 | 0.15115004693896755 | 0.3329134326288906 | 44050.72169951979 | 7.5575e-06
-0.00161225 | 0.4833926899452566 | 0.1514856391157477 | 0.3319070508295089 | 43820.26610138327 | 7.5743e-06
-0.001612 | 0.48238650551135426 | 0.1508144547621874 | 0.33157205074916685 | 43970.858267134674 | 7.5407e-06
-0.00161175 | 0.48104492626615086 | 0.150143270408627 | 0.33090165585752385 | 44078.12017907275 | 7.5072e-06
-0.0016115 | 0.48037413664354983 | 0.14980767823184712 | 0.33056645841170273 | 44132.11155974363 | 7.4904e-06
-0.0016112499999999998 | 0.479032557398346 | 0.15047886258540652 | 0.3285536948129395 | 43667.753619079085 | 7.5239e-06
-0.001611 | 0.47802637296444406 | 0.14880090170150656 | 0.3292254712629375 | 44250.46723485066 | 7.44e-06
-0.00161075 | 0.47702018853054173 | 0.1491364938782867 | 0.32788369465225503 | 43970.95387261116 | 7.4568e-06
-0.0016105 | 0.4760140040966394 | 0.1491364938782867 | 0.3268775102183527 | 43836.01916847046 | 7.4568e-06
-0.0016102500000000001 | 0.4746724248514369 | 0.14712294081760677 | 0.3275494840338301 | 44527.31602747178 | 7.3561e-06
-0.0016099999999999999 | 0.4746724248514357 | 0.14745853299438555 | 0.32721389185705013 | 44380.46211534042 | 7.3729e-06
-0.00160975 | 0.47333084560623373 | 0.146451756464046 | 0.3268790891421877 | 44639.83185103508 | 7.3226e-06
-0.0016095 | 0.4723246611723308 | 0.14544497993370514 | 0.32687968123862565 | 44948.91214363256 | 7.2722e-06
-0.00160925 | 0.47131847673842847 | 0.145109387756925 | 0.32620908898150347 | 44960.439021070284 | 7.2555e-06
-0.001609 | 0.4706476871158269 | 0.14477379558014486 | 0.325873891535682 | 45018.35297331589 | 7.2387e-06
-0.00160875 | 0.46997689749322535 | 0.14477379558014486 | 0.3252031019130805 | 44925.68570298378 | 7.2387e-06
-0.0016085000000000001 | 0.46930610787062405 | 0.14443820340336486 | 0.3248679044672592 | 44983.65346736111 | 7.2219e-06
-0.0016082499999999999 | 0.4686353182480219 | 0.14443820340336486 | 0.324197114844657 | 44890.77089103484 | 7.2219e-06
-0.001608 | 0.46796452862542093 | 0.14477379558014472 | 0.32319073304527624 | 44647.683891987544 | 7.2387e-06
-0.00160775 | 0.46628755456891674 | 0.142760242519464 | 0.32352731204945273 | 45324.5674481595 | 7.138e-06
-0.0016075 | 0.4649459753237136 | 0.14175346598912358 | 0.32319250933459004 | 45599.23908448035 | 7.0877e-06
-0.00160725 | 0.46393979088981124 | 0.14175346598912358 | 0.32218632490068766 | 45457.27649797407 | 7.0877e-06
-0.001607 | 0.46226281683330717 | 0.14108228163556316 | 0.32118053519774403 | 45530.952785042406 | 7.0541e-06
-0.00160675 | 0.46192742202200676 | 0.1407466894587833 | 0.32118073256322344 | 45639.54346610462 | 7.0373e-06
-0.0016064999999999999 | 0.4609212375881042 | 0.14074668945878316 | 0.32017454812932106 | 45496.56540562289 | 7.0373e-06
-0.00160625 | 0.4609212375881042 | 0.14074668945878316 | 0.32017454812932106 | 45496.56540562289 | 7.0373e-06
-0.001606 | 0.45890886872029957 | 0.13973991292844273 | 0.31916895579185683 | 45680.428605289766 | 6.987e-06
-0.00160575 | 0.458238079097698 | 0.1394043207516626 | 0.3188337583460354 | 45742.306497660386 | 6.9702e-06
-0.0016055 | 0.4562257102298933 | 0.1394043207516626 | 0.3168213894782307 | 45453.596813921155 | 6.9702e-06
-0.00160525 | 0.45589031541859204 | 0.13873313639810217 | 0.3171571790204899 | 45721.90714558495 | 6.9367e-06
-0.001605 | 0.4548841309846906 | 0.1383975442213223 | 0.31648658676336827 | 45735.867430891674 | 6.9199e-06
-0.0016047499999999998 | 0.4545487361733886 | 0.13906872857488184 | 0.31548000759850675 | 45370.37345942743 | 6.9534e-06
-0.0016045 | 0.45287176211688546 | 0.13772635986776188 | 0.3151454022491236 | 45763.99210023568 | 6.8863e-06
-0.00160425 | 0.45320715692818625 | 0.13806195204454202 | 0.3151452048836442 | 45652.72331974142 | 6.9031e-06
-0.001604 | 0.4522009724942839 | 0.13839754422132217 | 0.31380342827296176 | 45348.12088444785 | 6.9199e-06
-0.0016037500000000001 | 0.4501886036264801 | 0.1370551755142022 | 0.3131334281122779 | 45694.50616329768 | 6.8528e-06
-0.0016034999999999999 | 0.44884702438127566 | 0.13604839898386087 | 0.31279862539741476 | 45983.43350361975 | 6.8024e-06
-0.00160325 | 0.4478408399473742 | 0.1353772146303012 | 0.31246362531707306 | 46161.92262049023 | 6.7689e-06
-0.001603 | 0.447505445136073 | 0.1353772146303009 | 0.3121282305057721 | 46112.372951114005 | 6.7689e-06
-0.00160275 | 0.44616386589086987 | 0.13504162245352075 | 0.3111222434373491 | 46077.977705641475 | 6.7521e-06
-0.0016025 | 0.4451576814569675 | 0.13403484592318032 | 0.31112283553378717 | 46424.171772779395 | 6.7017e-06
-0.00160225 | 0.4438161022117644 | 0.13336366156962004 | 0.31045244064214433 | 46557.27609579441 | 6.6682e-06
-0.0016020000000000001 | 0.4428099177778625 | 0.13235688503928006 | 0.31045303273858244 | 46911.50485242201 | 6.6178e-06
-0.0016017499999999999 | 0.44213912815525985 | 0.13235688503927961 | 0.30978224311598024 | 46810.144107583976 | 6.6178e-06
-0.0016015 | 0.44079754891005796 | 0.13235688503927961 | 0.30844066387077834 | 46607.42261790798 | 6.6178e-06
-0.00160125 | 0.43945596966485423 | 0.1313501085089392 | 0.30810586115591504 | 46913.68201419438 | 6.5675e-06
-0.001601 | 0.43878518004225264 | 0.1306789241553789 | 0.30810625588687374 | 47154.69734362543 | 6.5339e-06
-0.00160075 | 0.43912057485355344 | 0.13168570068571933 | 0.3074348741678341 | 46692.21829962498 | 6.5843e-06
-0.0016005 | 0.43744360079704925 | 0.13034333197859863 | 0.3071002688184506 | 47121.74595458003 | 6.5172e-06
-0.0016002500000000001 | 0.43677281117444827 | 0.13000773980181876 | 0.30676507137262954 | 47191.81670879844 | 6.5004e-06
-0.0015999999999999999 | 0.435766626740545 | 0.13034333197859846 | 0.3054232947619466 | 46864.42952250064 | 6.5172e-06
-0.00159975 | 0.4344250474953425 | 0.12967214762503848 | 0.304752899870304 | 47003.601845406476 | 6.4836e-06
-0.0015995 | 0.4344250474953425 | 0.12933655544825834 | 0.30508849204708416 | 47177.457446535474 | 6.4668e-06
-0.00159925 | 0.4330834682501394 | 0.1290009632714782 | 0.3040825049786612 | 47144.222378980194 | 6.45e-06
-0.001599 | 0.4324126786275378 | 0.1283297789179179 | 0.3040828997096199 | 47390.85538425448 | 6.4165e-06
-0.00159875 | 0.43140649419363486 | 0.12799418674113747 | 0.3034123074524974 | 47410.326230852224 | 6.3997e-06
-0.0015985 | 0.43006491494843296 | 0.1273230023875778 | 0.30274191256085514 | 47554.944021708376 | 6.3662e-06
-0.0015982499999999998 | 0.4287233357032286 | 0.12732300238757688 | 0.30140033331565175 | 47344.2076708458 | 6.3662e-06
-0.001598 | 0.4273817564580261 | 0.12598063368045692 | 0.3014011227775692 | 47848.80246626746 | 6.299e-06
-0.00159775 | 0.42671096683542453 | 0.12598063368045692 | 0.3007303331549676 | 47742.3115552433 | 6.299e-06
-0.0015975 | 0.4257047824015222 | 0.12530944932689664 | 0.30039533307462557 | 47944.56199244476 | 6.2655e-06
-0.0015972500000000001 | 0.4250339927789209 | 0.12530944932689664 | 0.29972454345202426 | 47837.500693204456 | 6.2655e-06
-0.001597 | 0.424027808345018 | 0.1239670806197761 | 0.3000607277252419 | 48409.743332678605 | 6.1984e-06
-0.00159675 | 0.423357018722417 | 0.1239670806197761 | 0.29938993810264086 | 48301.522727781354 | 6.1984e-06
-0.0015964999999999998 | 0.42268622909981457 | 0.12430267279655563 | 0.29838355630325897 | 48009.193944142935 | 6.2151e-06
-0.00159625 | 0.421344649854612 | 0.12296030408943567 | 0.29838434576517636 | 48533.44304486191 | 6.148e-06
-0.001596 | 0.4200030706094089 | 0.12228911973587539 | 0.2977139508735335 | 48690.17808232608 | 6.1145e-06
-0.00159575 | 0.41933228098680736 | 0.12195352755909525 | 0.29737875342771214 | 48769.19255715842 | 6.0977e-06
-0.0015955000000000001 | 0.4176553069303042 | 0.12094675102875528 | 0.29670855590154893 | 49064.328454925766 | 6.0473e-06
-0.0015952499999999999 | 0.41799070174160363 | 0.1212823432055345 | 0.2967083585360691 | 48928.533320508825 | 6.0641e-06
-0.001595 | 0.4166491224964017 | 0.120275566675195 | 0.29637355582120667 | 49282.421029296085 | 6.0138e-06
-0.00159475 | 0.41530754325119795 | 0.11926879014485411 | 0.29603875310634387 | 49642.283240535835 | 5.9634e-06
-0.0015945 | 0.41396596400599484 | 0.11826201361451369 | 0.2957039503914811 | 50008.272538865494 | 5.9131e-06
-0.00159425 | 0.4132951743833933 | 0.11859760579129383 | 0.2946975685920995 | 49697.05191362861 | 5.9299e-06
-0.001594 | 0.41195359513819013 | 0.11926879014485411 | 0.29268480499333605 | 49079.86483938758 | 5.9634e-06
-0.0015937500000000001 | 0.410276621081687 | 0.11792642143773416 | 0.29235019964395287 | 49581.797883744905 | 5.8963e-06
-0.0015934999999999999 | 0.4099412262703849 | 0.11826201361451384 | 0.29167921265587105 | 49327.624947538425 | 5.9131e-06
-0.00159325 | 0.4085996470251829 | 0.11859760579129368 | 0.2900020412338893 | 48905.21006709538 | 5.9299e-06
-0.001593 | 0.4079288574025808 | 0.11725523708417326 | 0.2906736203184075 | 49579.63968973829 | 5.8628e-06
-0.00159275 | 0.4079288574025808 | 0.11725523708417326 | 0.2906736203184075 | 49579.63968973829 | 5.8628e-06
-0.0015925 | 0.4072580677799792 | 0.11725523708417326 | 0.2900028306958059 | 49465.22439549944 | 5.8628e-06
-0.00159225 | 0.40524569891217427 | 0.11658405273061268 | 0.28866164618156154 | 49519.919649484735 | 5.8292e-06
-0.001592 | 0.40457490928957324 | 0.115912868377053 | 0.28866204091252023 | 49806.72896015849 | 5.7956e-06
-0.0015917499999999998 | 0.4035687248556702 | 0.11557727620027256 | 0.2879914486553976 | 49835.306406834745 | 5.7789e-06
-0.0015915 | 0.40256254042176826 | 0.11557727620027256 | 0.28698526422149573 | 49661.1918287825 | 5.7789e-06
-0.00159125 | 0.4005501715539636 | 0.11389931531637185 | 0.2866508562375918 | 50334.07890844251 | 5.695e-06
-0.001591 | 0.4005501715539636 | 0.1135637231395917 | 0.28698644841437193 | 50541.923156501354 | 5.6782e-06
-0.0015907500000000001 | 0.39920859230876105 | 0.1138993153163717 | 0.2853092769923894 | 50098.50607089286 | 5.695e-06
-0.0015905 | 0.39786701306355715 | 0.11222135443247129 | 0.2856456586310859 | 50907.54073957856 | 5.6111e-06
-0.00159025 | 0.39753161825225675 | 0.11255694660925113 | 0.28497467164300555 | 50636.53203605709 | 5.6278e-06
-0.0015899999999999998 | 0.39551924938445127 | 0.11222135443247068 | 0.2832978949519806 | 50489.12417510617 | 5.6111e-06
-0.00158975 | 0.39417767013924876 | 0.11121457790213071 | 0.282963092237118 | 50885.97152904302 | 5.5607e-06
-0.0015895 | 0.3928360908940456 | 0.11087898572535057 | 0.281957105168695 | 50858.528931191395 | 5.5439e-06
-0.00158925 | 0.39216530127144406 | 0.11054339354857043 | 0.28162190772287365 | 50952.281937886226 | 5.5272e-06
-0.0015890000000000001 | 0.39149451164884275 | 0.11121457790213041 | 0.2802799337467124 | 50403.45232319465 | 5.5607e-06
-0.0015887499999999999 | 0.3898175375923384 | 0.11020780137179044 | 0.279609736220548 | 50742.27645233087 | 5.5104e-06
-0.0015885 | 0.389482142781038 | 0.11054339354857028 | 0.2789387492324677 | 50466.83302877042 | 5.5272e-06
-0.00158825 | 0.38814056353583465 | 0.10920102484144986 | 0.2789395386943848 | 51087.34814519921 | 5.4601e-06
-0.001588 | 0.38679898429063153 | 0.10819424831110944 | 0.27860473597952207 | 51500.840447341005 | 5.4097e-06
-0.00158775 | 0.3864635894793308 | 0.10886543266466972 | 0.27759815681466105 | 50998.402343143476 | 5.4433e-06
-0.0015875 | 0.3857927998567292 | 0.10819424831110944 | 0.27759855154561974 | 51314.844528036854 | 5.4097e-06
-0.0015872500000000001 | 0.3841158258002261 | 0.10718747178076947 | 0.27692835401945654 | 51671.77645272913 | 5.3594e-06
-0.0015869999999999999 | 0.38378043098892406 | 0.107523063957549 | 0.2762573670313751 | 51385.69472693668 | 5.3762e-06
-0.00158675 | 0.3827742465550226 | 0.10718747178076916 | 0.2755867747742535 | 51421.45256264873 | 5.3594e-06
-0.0015865 | 0.38176806212111986 | 0.10651628742720873 | 0.27525177469391116 | 51682.57011999468 | 5.3258e-06
-0.00158625 | 0.38143266730981906 | 0.1055095108968683 | 0.27592315641295073 | 52302.99222648384 | 5.2755e-06
-0.001586 | 0.37975569325331515 | 0.10517391872008816 | 0.27458177453322696 | 52214.803417947 | 5.2587e-06
-0.00158575 | 0.3777433243855103 | 0.10450273436652757 | 0.27324059001898277 | 52293.481443391254 | 5.2251e-06
-0.0015855 | 0.3774079295742098 | 0.1038315500129679 | 0.27357637956124187 | 52696.19485157911 | 5.1916e-06
-0.0015852499999999999 | 0.3760663503290061 | 0.1034959578361876 | 0.2725703924928185 | 52672.66436129617 | 5.1748e-06
-0.001585 | 0.3750601658951042 | 0.1038315500129676 | 0.27122861588213665 | 52243.969361578966 | 5.1916e-06
-0.00158475 | 0.3750601658951042 | 0.10349595783618745 | 0.2715642080589168 | 52478.22499285361 | 5.1748e-06
-0.0015845 | 0.3730477970272995 | 0.10215358912906689 | 0.2708942078982326 | 53036.65004975378 | 5.1077e-06
-0.00158425 | 0.3730477970272995 | 0.10248918130584703 | 0.27055861572145246 | 52797.49770154853 | 5.1245e-06
-0.001584 | 0.3707000333481938 | 0.10181799695228629 | 0.2688820363959075 | 52816.21018765678 | 5.0909e-06
-0.00158375 | 0.37002924372559276 | 0.10081122042194678 | 0.269218023303646 | 53410.32916312892 | 5.0406e-06
-0.0015834999999999998 | 0.3690230592916899 | 0.10081122042194632 | 0.2682118388697436 | 53210.71161466757 | 5.0406e-06
-0.00158325 | 0.3683522696690886 | 0.10081122042194632 | 0.2675410492471423 | 53077.633249026585 | 5.0406e-06
-0.001583 | 0.36667529561258466 | 0.09946885171482575 | 0.26720644389775894 | 53726.65699687212 | 4.9734e-06
-0.00158275 | 0.36633990080128387 | 0.09946885171482575 | 0.2668710490864581 | 53659.21984332734 | 4.9734e-06
-0.0015825000000000001 | 0.36499832155608136 | 0.09946885171482575 | 0.26552946984125564 | 53389.471229148345 | 4.9734e-06
-0.0015822499999999999 | 0.36332134749957656 | 0.09812648300770549 | 0.2651948644918711 | 54051.63954995643 | 4.9063e-06
-0.001582 | 0.3626505578769756 | 0.09879766736126516 | 0.2638528905157104 | 53412.77735857906 | 4.9399e-06
-0.00158175 | 0.36164437344307293 | 0.09879766736126547 | 0.2628467060818075 | 53209.09149012135 | 4.9399e-06
-0.0015815 | 0.3603027941978698 | 0.09779089083092504 | 0.26251190336694474 | 53688.41640287603 | 4.8895e-06
-0.00158125 | 0.3596320045752683 | 0.0974552986541449 | 0.2621767059211234 | 53804.5051509311 | 4.8728e-06
-0.001581 | 0.3589612149526667 | 0.09779089083092504 | 0.2611703241217417 | 53414.039263286904 | 4.8895e-06
-0.0015807500000000001 | 0.35728424089616356 | 0.09678411430058508 | 0.2605001265955785 | 53831.174357092554 | 4.8392e-06
-0.0015804999999999999 | 0.35560726683965904 | 0.09544174559346466 | 0.2601655212461944 | 54518.18166745877 | 4.7721e-06
-0.00158025 | 0.3559426616509595 | 0.096784114300584 | 0.25915854735037547 | 53553.94306662818 | 4.8392e-06
-0.00158 | 0.35359489797185417 | 0.09510615341668391 | 0.25848874455517024 | 54357.94326002572 | 4.7553e-06
-0.00157975 | 0.35292410834925264 | 0.09376378470956334 | 0.2591603236396893 | 55279.40759696245 | 4.6882e-06
-0.0015795 | 0.35225331872665105 | 0.09443496906312362 | 0.25781834966352746 | 54602.30510399017 | 4.7217e-06
-0.00157925 | 0.3509117394814473 | 0.09510615341668299 | 0.25580558606476433 | 53793.69827817942 | 4.7553e-06
-0.001579 | 0.34957016023624543 | 0.09309260035600397 | 0.25647755988024146 | 55101.599675897356 | 4.6546e-06
-0.0015787499999999999 | 0.3482285809910411 | 0.09376378470956273 | 0.25446479628147833 | 54277.84236092725 | 4.6882e-06
-0.0015785 | 0.3468870017458386 | 0.09242141600244277 | 0.25446558574339584 | 55066.36811032415 | 4.6211e-06
-0.00157825 | 0.3458808173119362 | 0.09242141600244277 | 0.2534594013094934 | 54848.62973811054 | 4.6211e-06
-0.001578 | 0.34554542250063547 | 0.09175023164888249 | 0.25379519085175295 | 55323.06268675108 | 4.5875e-06
-0.00157775 | 0.3448746328780339 | 0.09208582382566263 | 0.2527888090523712 | 54902.87181031303 | 4.6043e-06
-0.0015775 | 0.34319765882152936 | 0.09074345511854191 | 0.25245420370298743 | 55641.302917812885 | 4.5372e-06
-0.00157725 | 0.34185607957632747 | 0.09040786294176208 | 0.2514482166345654 | 55625.29816605454 | 4.5204e-06
-0.0015769999999999998 | 0.3425268691989278 | 0.09107904729532236 | 0.2514478219036054 | 55215.294707308436 | 4.554e-06
-0.00157675 | 0.34118528995372527 | 0.09141463947210235 | 0.24977065048162292 | 54645.65674031831 | 4.5707e-06
-0.0015765 | 0.33984371070852215 | 0.09040786294176192 | 0.24943584776676023 | 55180.12253589921 | 4.5204e-06
-0.00157625 | 0.33950831589722136 | 0.08973667858820164 | 0.24977163730901972 | 55667.68042646479 | 4.4868e-06
-0.0015760000000000001 | 0.3385021314633195 | 0.08906549423464166 | 0.24943663722867782 | 56011.958249856194 | 4.4533e-06
-0.00157575 | 0.33682515740681435 | 0.08839430988108062 | 0.24843084752573374 | 56209.692198503464 | 4.4197e-06
-0.0015755 | 0.335148183350312 | 0.0873875333507411 | 0.24776064999957087 | 56703.88910169867 | 4.3694e-06
-0.0015752499999999998 | 0.3341419989164081 | 0.08772312552752064 | 0.2464188733888875 | 56181.05189641939 | 4.3862e-06
-0.001575 | 0.332465024859905 | 0.08738753335074065 | 0.24507749150916433 | 56089.80643166013 | 4.3694e-06
-0.00157475 | 0.33112344561470186 | 0.0870519411739605 | 0.24407150444074135 | 56074.91370077557 | 4.3526e-06
-0.0015745 | 0.33112344561470186 | 0.0870519411739605 | 0.24407150444074135 | 56074.91370077557 | 4.3526e-06
-0.0015742500000000001 | 0.32944647155819873 | 0.08570957246684055 | 0.24373689909135815 | 56875.0705612621 | 4.2855e-06
-0.0015739999999999999 | 0.32911107674689655 | 0.08537398029005949 | 0.24373709645683705 | 57098.68407885781 | 4.2687e-06
-0.00157375 | 0.32776949750169465 | 0.08470279593649982 | 0.24306670156519483 | 57392.84019559818 | 4.2351e-06
-0.0015735 | 0.3264279182564909 | 0.08403161158293923 | 0.2423963066735517 | 57691.69532927652 | 4.2016e-06
-0.00157325 | 0.32508633901128775 | 0.08403161158293923 | 0.24105472742834852 | 57372.391862418925 | 4.2016e-06
-0.001573 | 0.32542173382258854 | 0.08403161158293923 | 0.2413901222396493 | 57452.21772913333 | 4.2016e-06
-0.00157275 | 0.3234093649547833 | 0.08369601940615878 | 0.2397133455486245 | 57281.89876876872 | 4.1848e-06
-0.0015725000000000001 | 0.32206778570958133 | 0.08302483505259911 | 0.23904295065698222 | 57583.481016382684 | 4.1512e-06
-0.0015722499999999999 | 0.3213969960869789 | 0.08235365069903837 | 0.23904334538794053 | 58052.88371769336 | 4.1177e-06
-0.001572 | 0.3207262064643779 | 0.08201805852225853 | 0.23870814794211936 | 58208.68044013438 | 4.1009e-06
-0.00157175 | 0.3197200220304753 | 0.08168246634547824 | 0.23803755568499704 | 58283.63572623056 | 4.0841e-06
-0.0015715 | 0.31804304797397137 | 0.08067568981513781 | 0.23736735815883356 | 58844.82889523294 | 4.0338e-06
-0.00157125 | 0.31670146872876825 | 0.08067568981513781 | 0.23602577891363044 | 58512.24314399183 | 4.0338e-06
-0.001571 | 0.3163660739174664 | 0.08067568981513705 | 0.23569038410232934 | 58429.096706182034 | 4.0338e-06
-0.00157075 | 0.3140183102383631 | 0.07899772893123787 | 0.23502058130712522 | 59500.59184908838 | 3.9499e-06
-0.0015704999999999998 | 0.3133475206157598 | 0.0789977289312371 | 0.23434979168452272 | 59330.76680938777 | 3.9499e-06
-0.00157025 | 0.3120059413705573 | 0.0789977289312371 | 0.2330082124393202 | 58991.11672998605 | 3.9499e-06
-0.00157 | 0.3103289673140534 | 0.07765536022411654 | 0.23267360708993687 | 59924.673948696225 | 3.8828e-06
-0.00156975 | 0.3089873880688503 | 0.0773197680473364 | 0.2316676200215139 | 59924.551216885 | 3.866e-06
-0.0015695000000000001 | 0.30865199325754966 | 0.0769841758705564 | 0.23166781738699324 | 60185.82774115209 | 3.8492e-06
-0.00156925 | 0.3076458088236467 | 0.07731976804733594 | 0.23032604077631078 | 59577.53019520257 | 3.866e-06
-0.001569 | 0.30663962438974524 | 0.07631299151699643 | 0.23032663287274882 | 60363.67551426692 | 3.8156e-06
-0.0015687499999999998 | 0.30596883476714204 | 0.07698417587055564 | 0.2289846588965864 | 59488.76020485317 | 3.8492e-06
-0.0015685 | 0.30328567627673697 | 0.07564180716343569 | 0.22764386911330128 | 60189.96045968122 | 3.7821e-06
-0.00156825 | 0.30227949184283465 | 0.07463503063309526 | 0.22764446120973938 | 61002.041341373944 | 3.7318e-06
-0.001568 | 0.30194409703153385 | 0.07564180716343569 | 0.22630228986809817 | 59835.24147675041 | 3.7821e-06
-0.0015677500000000001 | 0.3012733074089326 | 0.07497062280987571 | 0.22630268459905692 | 60371.029642625996 | 3.7485e-06
-0.0015674999999999999 | 0.29993172816372854 | 0.07429943845631466 | 0.2256322897074139 | 60735.93405152782 | 3.715e-06
-0.00156725 | 0.29859014891852664 | 0.07329266192597515 | 0.22529748699255148 | 61478.86597981656 | 3.6646e-06
-0.001567 | 0.2975839644846237 | 0.07295706974919455 | 0.22462689473542916 | 61577.82803164433 | 3.6479e-06
-0.00156675 | 0.2962423852394206 | 0.07195029321885413 | 0.22429209202056646 | 62346.401101751755 | 3.5975e-06
-0.0015665 | 0.295571595616819 | 0.07195029321885413 | 0.22362130239796488 | 62159.94192484161 | 3.5975e-06
-0.00156625 | 0.2949008059942175 | 0.07228588539563427 | 0.2226149205985832 | 61592.91523654163 | 3.6143e-06
-0.0015660000000000001 | 0.29355922674901497 | 0.07161470104207429 | 0.22194452570694068 | 61982.95111964407 | 3.5807e-06
-0.0015657499999999999 | 0.2922176475038112 | 0.07161470104207353 | 0.22060294646173764 | 61608.28524080099 | 3.5807e-06
-0.0015655 | 0.2922176475038112 | 0.07060792451173402 | 0.22160972299207718 | 62771.91250827627 | 3.5304e-06
-0.00156525 | 0.2905406734473073 | 0.07060792451173356 | 0.2199327489355737 | 62296.9023537933 | 3.5304e-06
-0.001565 | 0.28953448901340495 | 0.07027233233495342 | 0.21926215667845153 | 62403.551836969746 | 3.5136e-06
-0.00156475 | 0.28953448901340495 | 0.06960114798139314 | 0.21993334103201181 | 63198.19353864906 | 3.4801e-06
-0.0015645 | 0.28785751495690015 | 0.06926555580461269 | 0.21859195915228744 | 63117.073591064865 | 3.4633e-06
-0.00156425 | 0.2858451460890972 | 0.06859437145105302 | 0.21725077463804424 | 63343.615530632334 | 3.4297e-06
-0.0015639999999999999 | 0.2851743564664942 | 0.06792318709749258 | 0.21725116936900163 | 63969.662983326525 | 3.3962e-06
-0.00156375 | 0.2838327772212917 | 0.06825877927427257 | 0.21557399794701912 | 63163.74252191502 | 3.4129e-06
-0.0015635 | 0.2834973824099909 | 0.06758759492071229 | 0.2159097874892786 | 63890.35968584609 | 3.3794e-06
-0.00156325 | 0.281820408353487 | 0.066916410567152 | 0.21490399778633498 | 64230.58139697269 | 3.3458e-06
-0.001563 | 0.28081422391958466 | 0.06590963403681158 | 0.21490458988277308 | 65211.889892377636 | 3.2955e-06
-0.00156275 | 0.2801434342969823 | 0.06590963403681112 | 0.2142338002601712 | 65008.341615284866 | 3.2955e-06
-0.0015625 | 0.27846646024047994 | 0.06490285750647161 | 0.21356360273400832 | 65810.23114820897 | 3.2451e-06
-0.0015622499999999998 | 0.2774602758065758 | 0.0645672653296907 | 0.21289301047688508 | 65944.56475423562 | 3.2284e-06
-0.001562 | 0.27511251212747134 | 0.06389608097613073 | 0.21121643115134062 | 66112.48387213089 | 3.1948e-06
-0.00156175 | 0.27477711731617055 | 0.06423167315291087 | 0.21054544416325968 | 65558.13785576847 | 3.2116e-06
-0.0015615 | 0.27343553807096743 | 0.06356048879935058 | 0.20987504927161685 | 66039.46987700359 | 3.178e-06
-0.0015612500000000001 | 0.2717585640144643 | 0.0632248966225706 | 0.2085336673918937 | 65965.68077817923 | 3.1612e-06
-0.0015609999999999999 | 0.2714231692031622 | 0.06288930444579 | 0.20853386475737218 | 66317.75199139831 | 3.1445e-06
-0.00156075 | 0.2700815899579602 | 0.06221812009223033 | 0.2078634698657299 | 66817.6632651707 | 3.1109e-06
-0.0015605 | 0.2697461951466589 | 0.062218120092230024 | 0.20752807505442886 | 66709.85068234021 | 3.1109e-06
-0.00156025 | 0.26806922109015496 | 0.06154693573866974 | 0.20652228535148523 | 67110.50123709992 | 3.0773e-06
-0.00156 | 0.2670630366562526 | 0.0612113435618896 | 0.205851693094363 | 67259.32845640951 | 3.0606e-06
-0.00155975 | 0.2653860625997487 | 0.05986897485476903 | 0.20551708774497965 | 68655.62279745922 | 2.9934e-06
-0.0015595000000000001 | 0.2650506677884481 | 0.06054015920832901 | 0.20451050858011907 | 67561.93285728357 | 3.027e-06
-0.0015592499999999999 | 0.2627029041093426 | 0.059868974854769184 | 0.20283392925457341 | 67759.27924158053 | 2.9934e-06
-0.001559 | 0.26303829892064307 | 0.06020456703154902 | 0.20283373188909407 | 67381.51003820128 | 3.0102e-06
-0.00155875 | 0.2616967196754401 | 0.05986897485476903 | 0.2018277448206711 | 67423.15040812627 | 2.9934e-06
-0.0015585 | 0.2593489559963346 | 0.058862198324428606 | 0.20048675767190602 | 68120.71698949827 | 2.9431e-06
-0.00155825 | 0.2583427715624323 | 0.05819101397086832 | 0.20015175759156398 | 68791.29402755012 | 2.9096e-06
-0.001558 | 0.2580073767511307 | 0.05852660614764816 | 0.1994807706034826 | 68167.5510451578 | 2.9263e-06
-0.00155775 | 0.25633040269462837 | 0.05785542179408849 | 0.19847498090053986 | 68610.67631895462 | 2.8928e-06
-0.0015574999999999999 | 0.25498882344942386 | 0.05751982961730789 | 0.197468993832116 | 68661.18872253996 | 2.876e-06
-0.00155725 | 0.25364724420422136 | 0.0571842374405279 | 0.19646300676369347 | 68712.29400165271 | 2.8592e-06
-0.001557 | 0.25364724420422136 | 0.05785542179408818 | 0.19579182241013318 | 67683.13715073104 | 2.8928e-06
-0.00155675 | 0.25297645458161977 | 0.0571842374405279 | 0.19579221714109188 | 68477.68752524417 | 2.8592e-06
-0.0015565 | 0.252641059770319 | 0.05617746091018747 | 0.1964635988601315 | 69943.92258995953 | 2.8089e-06
-0.00155625 | 0.2509640857138145 | 0.05617746091018717 | 0.19478662480362735 | 69346.89523082555 | 2.8089e-06
-0.001556 | 0.24962250646861261 | 0.055506276556627494 | 0.19411622991198513 | 69943.88453130981 | 2.7753e-06
-0.0015557499999999998 | 0.24928711165731046 | 0.055841868733407025 | 0.19344524292390344 | 69283.22683734834 | 2.7921e-06
-0.0015555 | 0.2476101376008073 | 0.05517068437984705 | 0.19243945322096026 | 69761.48850937773 | 2.7585e-06
-0.00155525 | 0.24626855835560418 | 0.054499500026286764 | 0.19176905832931743 | 70374.61196408092 | 2.725e-06
-0.001555 | 0.24459158429910027 | 0.0531571313191662 | 0.19143445297993408 | 72025.87808229259 | 2.6579e-06
-0.0015547500000000001 | 0.24425618948779965 | 0.053492723495946186 | 0.19076346599185348 | 71323.14585041086 | 2.6746e-06
-0.0015545 | 0.24190842580869373 | 0.052821539142386055 | 0.18908688666630769 | 71594.61452139966 | 2.6411e-06
-0.00155425 | 0.24123763618609276 | 0.052821539142386055 | 0.1884160970437067 | 71340.63115268608 | 2.6411e-06
-0.0015539999999999998 | 0.23922526731828764 | 0.05147917043526549 | 0.18774609688302216 | 72940.60696611686 | 2.574e-06
-0.00155375 | 0.23888987250698698 | 0.05147917043526549 | 0.1874107020717215 | 72810.30385188063 | 2.574e-06
-0.0015535 | 0.23754829326178387 | 0.050807986081705205 | 0.18674030718007867 | 73508.25001399517 | 2.5404e-06
-0.00155325 | 0.2372128984504831 | 0.050807986081705205 | 0.1864049123687779 | 73376.22556777469 | 2.5404e-06
-0.0015530000000000001 | 0.23587131920528057 | 0.051143578258485194 | 0.18472774094679537 | 72238.88012417174 | 2.5572e-06
-0.0015527499999999999 | 0.23452973996007623 | 0.05047239390492476 | 0.18405734605515148 | 72933.86812674736 | 2.5236e-06
-0.0015525 | 0.23318816071487433 | 0.049801209551365085 | 0.18338695116350925 | 73647.58921140803 | 2.4901e-06
-0.00155225 | 0.23218197628097137 | 0.049130025197804496 | 0.18305195108316688 | 74517.34467718004 | 2.4565e-06
-0.001552 | 0.23117579184706902 | 0.049130025197804496 | 0.18204576664926453 | 74107.74405928851 | 2.4565e-06
-0.00155175 | 0.2298342126018659 | 0.048794433021024354 | 0.18103977958084155 | 74205.09610300661 | 2.4397e-06
-0.0015515 | 0.22916342297926373 | 0.04778765649068393 | 0.1813757664885798 | 75909.04422104837 | 2.3894e-06
-0.0015512500000000001 | 0.2278218437340618 | 0.04778765649068393 | 0.18003418724337789 | 75347.56900183004 | 2.3894e-06
-0.0015509999999999999 | 0.2261448696775564 | 0.04711647213712288 | 0.17902839754043354 | 75993.97383548072 | 2.3558e-06
-0.00155075 | 0.22413250080975353 | 0.0454385112532237 | 0.17869398955652982 | 78653.10047712104 | 2.2719e-06
-0.0015505 | 0.22346171118715105 | 0.04644528778356336 | 0.1770164234035877 | 76225.78386358173 | 2.3223e-06
-0.00155025 | 0.2224555267532487 | 0.04644528778356336 | 0.17601023896968535 | 75792.50656811477 | 2.3223e-06
-0.00155 | 0.22111394750804558 | 0.045102919076442795 | 0.1760110284316028 | 78048.61948437974 | 2.2551e-06
-0.00154975 | 0.21977236826284202 | 0.044096142546102675 | 0.17567622571673935 | 79678.72724153558 | 2.2048e-06
-0.0015495 | 0.21876618382894056 | 0.04476732689966235 | 0.17399885692927822 | 77734.75388390484 | 2.2384e-06
-0.0015492499999999998 | 0.2177599993950379 | 0.04443173472288297 | 0.17332826467215495 | 78020.03039187597 | 2.2216e-06
-0.001549 | 0.21809539420633856 | 0.04543851125322294 | 0.17265688295311563 | 75995.83621519692 | 2.2719e-06
-0.00154875 | 0.21675381496113544 | 0.04409614254610237 | 0.17265767241503308 | 78309.64907396154 | 2.2048e-06
-0.0015485 | 0.2154122357159323 | 0.04409614254610237 | 0.17131609316982993 | 77701.16988837268 | 2.2048e-06
-0.0015482500000000001 | 0.2140706564707298 | 0.04275377383898241 | 0.17131688263174738 | 80141.17456716424 | 2.1377e-06
-0.001548 | 0.21306447203682607 | 0.04342495819254163 | 0.16963951384428444 | 78129.96069777245 | 2.1712e-06
-0.00154775 | 0.21138749798032366 | 0.04241818166220212 | 0.16896931631812157 | 79668.34489215568 | 2.1209e-06
-0.0015474999999999998 | 0.21071670835772074 | 0.042082589485421214 | 0.16863411887229954 | 80144.3641821138 | 2.1041e-06
-0.00154725 | 0.20937512911251824 | 0.041411405131861236 | 0.167963723980657 | 81119.5483204836 | 2.0706e-06
-0.001547 | 0.20736276024471353 | 0.04074022077830095 | 0.1666225394664126 | 81797.5633333627 | 2.037e-06
-0.00154675 | 0.20669197062211198 | 0.041075812955081094 | 0.1656161576670309 | 80639.25982336236 | 2.0538e-06
-0.0015465000000000001 | 0.20467960175430822 | 0.03973344424796114 | 0.16494615750634709 | 83026.35758278675 | 1.9867e-06
-0.0015462499999999999 | 0.20333802250910388 | 0.039733444247960374 | 0.16360457826114352 | 82351.0679014653 | 1.9867e-06
-0.001546 | 0.2026672328865029 | 0.03939785207118054 | 0.16326938081532236 | 82882.37669421254 | 1.9699e-06
-0.00154575 | 0.20166104845260027 | 0.03906225989440024 | 0.16259878855820004 | 83251.09146156152 | 1.9531e-06
-0.0015455 | 0.20065486401869792 | 0.03906225989440024 | 0.16159260412429768 | 82735.92186480883 | 1.9531e-06
-0.00154525 | 0.19998407439609636 | 0.03906225989440024 | 0.16092181450169613 | 82392.47546697369 | 1.9531e-06
-0.001545 | 0.198977889962194 | 0.039397852071180385 | 0.15958003789101363 | 81009.5116874388 | 1.9699e-06
-0.0015447500000000001 | 0.1979717055282921 | 0.03839107554084042 | 0.1595806299874517 | 83134.23249509638 | 1.9196e-06
-0.0015444999999999999 | 0.19562394184918633 | 0.03771989118727983 | 0.15790405066190652 | 83724.55258574874 | 1.886e-06
-0.00154425 | 0.19595933666048684 | 0.038055483364059665 | 0.15790385329642717 | 82986.12412084332 | 1.9028e-06
-0.001544 | 0.19428236260398307 | 0.03704870683371939 | 0.15723365577026369 | 84879.42992232028 | 1.8524e-06
-0.00154375 | 0.19394696779268228 | 0.03704870683371939 | 0.1568982609589629 | 84698.37377220628 | 1.8524e-06
-0.0015435 | 0.1922699937361784 | 0.03637752248015911 | 0.1558924712560193 | 85708.12998111434 | 1.8189e-06
-0.00154325 | 0.1915992041135759 | 0.036041930303378815 | 0.1555572738101971 | 86320.1679270847 | 1.8021e-06
-0.001543 | 0.18958683524577305 | 0.03570633812659898 | 0.15388049711917406 | 86192.25896174593 | 1.7853e-06
-0.0015427499999999999 | 0.18757446637796715 | 0.03436396941947826 | 0.1532104969584889 | 89169.26626738634 | 1.7182e-06
-0.0015425 | 0.18690367675536587 | 0.03436396941947826 | 0.15253970733588762 | 88778.86339255369 | 1.7182e-06
-0.00154225 | 0.185226702698862 | 0.03436396941947826 | 0.15086273327938374 | 87802.85620547166 | 1.7182e-06
-0.001542 | 0.18422051826495964 | 0.03402837724269812 | 0.15019214102226153 | 88274.64204423095 | 1.7014e-06
-0.00154175 | 0.18287893901975652 | 0.033692785065917975 | 0.14918615395383855 | 88556.73620448088 | 1.6846e-06
-0.0015415 | 0.18120196496325275 | 0.0330216007123583 | 0.14818036425089448 | 89747.53558535897 | 1.6511e-06
-0.00154125 | 0.18153735977455324 | 0.03436396941947765 | 0.1471733903550756 | 85655.64039389302 | 1.7182e-06
-0.0015409999999999998 | 0.1805311753406506 | 0.03369278506591752 | 0.14683839027473308 | 87163.10627777097 | 1.6846e-06
-0.00154075 | 0.1795249909067487 | 0.03268600853557755 | 0.14683898237117116 | 89848.21882509282 | 1.6343e-06
-0.0015405 | 0.17851880647284635 | 0.03268600853557755 | 0.1458327979372688 | 89232.55207409925 | 1.6343e-06
-0.00154025 | 0.17717722722764323 | 0.03235041635879741 | 0.14482681086884583 | 89536.28866013743 | 1.6175e-06
-0.0015400000000000001 | 0.17550025317114007 | 0.03134363982845745 | 0.14415661334268262 | 91984.60302099332 | 1.5672e-06
-0.0015397499999999999 | 0.17382327911463497 | 0.03134363982845684 | 0.1424796392861781 | 90914.54602335053 | 1.5672e-06
-0.0015395 | 0.1728170946807335 | 0.031008047651676997 | 0.14180904702905653 | 91465.9630442016 | 1.5504e-06
-0.00153925 | 0.17147551543552994 | 0.030672455474896703 | 0.14080305996063325 | 91810.75188184454 | 1.5336e-06
-0.001539 | 0.1704693310016276 | 0.03033686329811656 | 0.14013246770351104 | 92384.28266393056 | 1.5168e-06
-0.00153875 | 0.1684569621338229 | 0.03000127112133642 | 0.1384556910124865 | 92299.88319662832 | 1.5001e-06
-0.0015385 | 0.16745077769992056 | 0.029665678944556278 | 0.1377850987553643 | 92891.92336563609 | 1.4833e-06
-0.0015382500000000001 | 0.16644459326601865 | 0.0289944945909963 | 0.13745009867502236 | 94811.17061285487 | 1.4497e-06
-0.0015379999999999999 | 0.16510301402081404 | 0.029330086767775373 | 0.13577292725303866 | 92582.69730194661 | 1.4665e-06
-0.00153775 | 0.16275525034171068 | 0.02765212588387619 | 0.1351031244578345 | 97716.2660297396 | 1.3826e-06
-0.0015375 | 0.16275525034170962 | 0.02798771806065557 | 0.13476753228105406 | 96304.7662470967 | 1.3994e-06
-0.00153725 | 0.16241985553040883 | 0.028658902414215853 | 0.133760953116193 | 93346.87782728394 | 1.4329e-06
-0.001537 | 0.16074288147390495 | 0.027652125883875427 | 0.13309075559002953 | 96260.77658473104 | 1.3826e-06
-0.00153675 | 0.16007209185130275 | 0.027652125883875427 | 0.13241996596742733 | 95775.61343639361 | 1.3826e-06
-0.0015365 | 0.15873051260610085 | 0.027652125883875427 | 0.13107838672222544 | 94805.28713972055 | 1.3826e-06
-0.0015362499999999999 | 0.15705353854959603 | 0.02698094153031499 | 0.13007259701928106 | 96418.13045933575 | 1.349e-06
-0.001536 | 0.15638274892699477 | 0.026645349353535002 | 0.12973739957345978 | 97380.89589450078 | 1.3323e-06
-0.00153575 | 0.15571195930439322 | 0.026980941530315144 | 0.12873101777407808 | 95423.66609366762 | 1.349e-06
-0.0015355 | 0.15470577487049086 | 0.026980941530315144 | 0.12772483334017573 | 94677.81781941681 | 1.349e-06
-0.00153525 | 0.15369959043658854 | 0.02597416499997472 | 0.12772542543661383 | 98348.05117834445 | 1.2987e-06
-0.001535 | 0.15235801119138495 | 0.0249673884696346 | 0.12739062272175036 | 102045.61272131701 | 1.2484e-06
-0.00153475 | 0.15135182675748352 | 0.02563857282319427 | 0.12571325393428925 | 98065.71902517225 | 1.2819e-06
-0.0015344999999999998 | 0.14967485270097824 | 0.024967388469633835 | 0.1247074642313444 | 99896.28221070685 | 1.2484e-06
-0.00153425 | 0.14766248383317446 | 0.023960611939293868 | 0.12370187189388059 | 103254.35110529665 | 1.198e-06
-0.001534 | 0.14632090458797134 | 0.023625019762513726 | 0.12269588482545761 | 103869.44523969588 | 1.1813e-06
-0.00153375 | 0.14497932534276822 | 0.023289427585733585 | 0.12168989775703463 | 104502.2659393984 | 1.1645e-06
-0.0015335000000000001 | 0.14430853572016694 | 0.023289427585733585 | 0.12101910813443335 | 103926.21947356584 | 1.1645e-06
-0.0015332499999999999 | 0.14296695647496308 | 0.023289427585733737 | 0.11967752888922932 | 102774.12654189876 | 1.1645e-06
-0.001533 | 0.1419607720410616 | 0.023625019762513574 | 0.11833575227854805 | 100178.33082731592 | 1.1813e-06
-0.00153275 | 0.1412899824184596 | 0.022953835408953443 | 0.11833614700950616 | 103107.9511560387 | 1.1477e-06
-0.0015325 | 0.14028379798455728 | 0.0226182432321733 | 0.11766555475238398 | 104044.82217700331 | 1.1309e-06
-0.00153225 | 0.13894221873935414 | 0.0226182432321733 | 0.11632397550718084 | 102858.54149955898 | 1.1309e-06
-0.001532 | 0.13760063949415102 | 0.021947058878613018 | 0.115653580615538 | 105393.23857033087 | 1.0974e-06
-0.0015317500000000001 | 0.13625906024894852 | 0.02127587452505304 | 0.11498318572389547 | 108087.85846945943 | 1.0638e-06
-0.0015314999999999999 | 0.1355882706263456 | 0.021611466701832418 | 0.11397680392451316 | 105478.08299827171 | 1.0806e-06
-0.00153125 | 0.13391129656984319 | 0.02060469017149291 | 0.11330660639835029 | 109981.37361474412 | 1.0302e-06
-0.001531 | 0.13290511213594008 | 0.02026909799471231 | 0.11263601414122777 | 111140.62813314301 | 1.0135e-06
-0.00153075 | 0.13189892770203773 | 0.02060469017149245 | 0.11129423753054528 | 108028.06215890209 | 1.0302e-06
-0.0015305 | 0.13055734845683462 | 0.02026909799471231 | 0.1102882504621223 | 108824.03399588249 | 1.0135e-06
-0.00153025 | 0.12955116402293165 | 0.01959791364115172 | 0.10995325038177993 | 112209.13857983334 | 9.799e-07
-0.0015300000000000001 | 0.12820958477772976 | 0.018926729287592047 | 0.1092828554901377 | 115479.91608014515 | 9.4634e-07
-0.0015297499999999999 | 0.1265326107212248 | 0.01892672928759159 | 0.10760588143363319 | 113707.84650486853 | 9.4634e-07
-0.0015295 | 0.12552642628732288 | 0.0185911371108116 | 0.10693528917651128 | 115038.99792587028 | 9.2956e-07
-0.00152925 | 0.12485563666472133 | 0.01825554493403146 | 0.10660009173068986 | 116786.53484834524 | 9.1278e-07
-0.001529 | 0.12317866260821742 | 0.017919952757251317 | 0.1052587098509661 | 117476.54837803422 | 8.96e-07
-0.00152875 | 0.12217247817431506 | 0.017584360580471175 | 0.10458811759384389 | 118955.83818952994 | 8.7922e-07
-0.0015285 | 0.12116629374041228 | 0.017248768403691033 | 0.10391752533672124 | 120492.69014996354 | 8.6244e-07
-0.00152825 | 0.12016010930651085 | 0.017248768403691033 | 0.10291134090281981 | 119326.0162050735 | 8.6244e-07
-0.0015279999999999998 | 0.11948931968390822 | 0.01691317622691074 | 0.10257614345699748 | 121297.31527752602 | 8.4566e-07
-0.00152775 | 0.11814774043870568 | 0.01657758405013075 | 0.10157015638857493 | 122539.15417521149 | 8.2888e-07
-0.0015275 | 0.11680616119350257 | 0.016241991873350608 | 0.10056416932015196 | 123832.31084501986 | 8.121e-07
-0.00152725 | 0.11546458194829945 | 0.017584360580471175 | 0.09788022136782827 | 111326.44934104911 | 8.7922e-07
-0.0015270000000000001 | 0.11412300270309694 | 0.016577584050131208 | 0.09754541865296573 | 117683.5157137313 | 8.2888e-07
-0.00152675 | 0.11211063383529102 | 0.015235215343010032 | 0.09687541849228098 | 127173.02159661007 | 7.6176e-07
-0.0015265 | 0.11076905459008912 | 0.014899623166230195 | 0.09586943142385893 | 128687.0551748527 | 7.4498e-07
-0.0015262499999999998 | 0.1090920805335843 | 0.014228438812669759 | 0.09486364172091453 | 133343.7110984276 | 7.1142e-07
-0.001526 | 0.10842129091098304 | 0.014228438812669759 | 0.09419285209831328 | 132400.82533080011 | 7.1142e-07
-0.00152575 | 0.10674431685447913 | 0.014228438812669759 | 0.09251587804180937 | 130043.61091173025 | 7.1142e-07
-0.0015255 | 0.10674431685447913 | 0.014899623166230043 | 0.09184469368824909 | 123284.58601075878 | 7.4498e-07
-0.0015252500000000001 | 0.10607352723187788 | 0.014564030989450054 | 0.09150949624242782 | 125665.06664084391 | 7.282e-07
-0.0015249999999999999 | 0.10439655317537336 | 0.01389284663588977 | 0.09050370653948359 | 130288.2107770238 | 6.9464e-07
-0.00152475 | 0.10372576355277241 | 0.014228438812669606 | 0.0894973247401028 | 125800.62495740659 | 7.1142e-07
-0.0015245 | 0.1020487894962682 | 0.012886070105549192 | 0.089162719390719 | 138386.20876712818 | 6.443e-07
-0.00152425 | 0.1017133946849674 | 0.012886070105549192 | 0.08882732457941821 | 137865.65469819392 | 6.443e-07
-0.001524 | 0.10037181543976428 | 0.01255047792876905 | 0.08782133751099523 | 139948.99319281738 | 6.2752e-07
-0.00152375 | 0.09970102581716273 | 0.012214885751988909 | 0.08748614006517381 | 143245.12212638377 | 6.1074e-07
-0.0015235000000000001 | 0.09768865694935894 | 0.010872517044868952 | 0.08681613990448998 | 159698.32844817013 | 5.4363e-07
-0.0015232499999999999 | 0.09668247251545509 | 0.010872517044868342 | 0.08580995547058674 | 157847.45172892176 | 5.4363e-07
-0.001523 | 0.09534089327025316 | 0.010872517044868342 | 0.08446837622538482 | 155379.61610325106 | 5.4363e-07
-0.00152275 | 0.09299312959114708 | 0.009530148337747775 | 0.08346298125339931 | 175155.68130836423 | 4.7651e-07
-0.0015225 | 0.09165155034594397 | 0.009530148337747775 | 0.08212140200819619 | 172340.23878290155 | 4.7651e-07
-0.00152225 | 0.09098076072334241 | 0.009865740514527916 | 0.08111502020881449 | 164437.77350390996 | 4.9329e-07
-0.001522 | 0.08930378666683773 | 0.008858963984187338 | 0.0804448226826504 | 181612.2581065666 | 4.4295e-07
-0.00152175 | 0.08762681261033535 | 0.008523371807407502 | 0.07910344080292785 | 185615.37051376913 | 4.2617e-07
-0.0015214999999999998 | 0.08796220742163507 | 0.009530148337747622 | 0.07843205908388745 | 164597.7718378816 | 4.7651e-07
-0.00152125 | 0.08729141779903382 | 0.009194556160967633 | 0.07809686163806619 | 169876.3056548611 | 4.5973e-07
-0.001521 | 0.08594983855383068 | 0.008858963984187491 | 0.07709087456964318 | 174040.38374519628 | 4.4295e-07
-0.00152075 | 0.08494365411992835 | 0.009194556160967633 | 0.07574909795896072 | 164769.44973271858 | 4.5973e-07
-0.0015205000000000002 | 0.08293128525212456 | 0.008523371807407655 | 0.07440791344471691 | 174597.36622084046 | 4.2617e-07
-0.00152025 | 0.08226049562952148 | 0.008187779630627208 | 0.07407271599889427 | 180934.8061147564 | 4.0939e-07
-0.00152 | 0.08091891638431958 | 0.008187779630627208 | 0.07273113675369237 | 177657.77789532655 | 4.0939e-07
-0.0015197499999999998 | 0.07957733713911506 | 0.008187779630626902 | 0.07138955750848816 | 174380.74967589809 | 4.0939e-07
-0.0015195 | 0.07790036308261195 | 0.007516595277066925 | 0.07038376780554502 | 187275.66194839665 | 3.7583e-07
-0.00151925 | 0.0765587838374088 | 0.0068454109235066415 | 0.06971337291390216 | 203679.1470750471 | 3.4227e-07
-0.001519 | 0.07622338902610803 | 0.007516595277066925 | 0.06870679374904111 | 182813.60434202175 | 3.7583e-07
-0.0015187500000000001 | 0.07387562534700363 | 0.006845410923506947 | 0.06703021442349669 | 195839.855846541 | 3.4227e-07
-0.0015184999999999999 | 0.07320483572440024 | 0.006174226569946358 | 0.06703060915445389 | 217130.383522794 | 3.0871e-07
-0.00151825 | 0.07152786166789786 | 0.006174226569946358 | 0.0653536350979515 | 211698.2082130468 | 3.0871e-07
-0.001518 | 0.0715278616678971 | 0.0065098187467265 | 0.0650180429211706 | 199753.7733408178 | 3.2549e-07
-0.00151775 | 0.06985088761139319 | 0.005838634393166216 | 0.06401225321822697 | 219271.3189685232 | 2.9193e-07
-0.0015175 | 0.06884470317749083 | 0.005167450039605933 | 0.0636772531378849 | 246455.22511037535 | 2.5837e-07
-0.00151725 | 0.06884470317749083 | 0.0065098187467265 | 0.062334884430764334 | 191510.3533784556 | 3.2549e-07
-0.0015170000000000001 | 0.06683233430968707 | 0.004496265686046564 | 0.06233606862364051 | 277279.29342384887 | 2.2481e-07
-0.0015167499999999999 | 0.06515536025318179 | 0.0041606735092655075 | 0.06099468674391628 | 293196.2174301141 | 2.0803e-07
-0.0015165 | 0.06414917581928035 | 0.0041606735092655075 | 0.059988502310014846 | 288359.5753256051 | 2.0803e-07
-0.00151625 | 0.06280759657407678 | 0.0041606735092655075 | 0.05864692306481127 | 281910.7191862518 | 2.0803e-07
-0.001516 | 0.06213680695147521 | 0.0041606735092655075 | 0.0579761334422097 | 278686.29111657623 | 2.0803e-07
-0.00151575 | 0.060459832894971303 | 0.0041606735092655075 | 0.056299159385705795 | 270625.2209423873 | 2.0803e-07
-0.0015155 | 0.059453648461068195 | 0.00483185786282518 | 0.054621790598243014 | 226090.22098306645 | 2.4159e-07
-0.00151525 | 0.05777667440456581 | 0.0034894891557058346 | 0.054287185248859976 | 311146.8918600589 | 1.7447e-07
-0.0015149999999999999 | 0.057105884781962726 | 0.0034894891557052245 | 0.0536163956262575 | 307302.2625022123 | 1.7447e-07
-0.00151475 | 0.05542891072545958 | 0.0034894891557052245 | 0.051939421569754354 | 297690.6891075145 | 1.7447e-07
-0.0015145 | 0.05308114704635411 | 0.002818304802144941 | 0.05026284224420917 | 356688.47603676777 | 1.4092e-07
-0.00151425 | 0.052074962612451765 | 0.0021471204485846575 | 0.04992784216386711 | 465067.92105471896 | 1.0736e-07
-0.001514 | 0.05106877817854942 | 0.002818304802144941 | 0.04825047337640448 | 342407.771790207 | 1.4092e-07
-0.00151375 | 0.04939180412204521 | 0.0021471204485846575 | 0.047244683673460554 | 440074.8332922206 | 1.0736e-07
-0.0015135 | 0.04872101449944426 | 0.0021471204485846575 | 0.0465738940508596 | 433826.5613516024 | 1.0736e-07
-0.0015132499999999998 | 0.04737943525424037 | 0.002147120448584505 | 0.045232314805655864 | 421330.01747038396 | 1.0736e-07
-0.001513 | 0.04637325082033848 | 0.001811528271804516 | 0.044561722548533966 | 491979.3220135034 | 9.0576e-08
-0.00151275 | 0.04536706638643614 | 0.0014759360950243742 | 0.04389113029141176 | 594756.5133663451 | 7.3797e-08
-0.0015125 | 0.04436088195253379 | 0.0011403439182442324 | 0.04322053803428956 | 758026.3698136868 | 5.7017e-08
-0.0015122500000000001 | 0.04335469751863191 | 0.0014759360950242215 | 0.04187876142360769 | 567487.4618866459 | 7.3797e-08
-0.0015119999999999999 | 0.04201311827342802 | 0.0008047517414639381 | 0.04120836653196408 | 1024126.1847288876 | 4.0238e-08
-0.00151175 | 0.04134232865082707 | 0.0004691595646841017 | 0.04087316908614297 | 1742399.4803844402 | 2.3458e-08
-0.0015115 | 0.04033614421692442 | 0.0008047517414640908 | 0.03953139247546033 | 982449.3800669651 | 4.0238e-08
-0.00151125 | 0.03832377534911973 | 0.0004691595646839491 | 0.03785461578443578 | 1613720.3047298703 | 2.3458e-08
-0.001511 | 0.03765298572651817 | 0.0004691595646839491 | 0.03718382616183422 | 1585124.9323621157 | 2.3458e-08
-0.00151075 | 0.03631140648131504 | 0.0008047517414640908 | 0.03550665473985095 | 882425.0488791346 | 4.0238e-08
-0.0015105000000000001 | 0.03496982723611253 | 0.0008047517414640908 | 0.034165075494648436 | 849083.6051498728 | 4.0238e-08
-0.0015102499999999999 | 0.03362824799090864 | -0.0002020247888763343 | 0.033830272779784974 | -3349120.963615366 | -1.0101e-08
-0.00151 | 0.03329285317960801 | -0.0002020247888763343 | 0.03349487796848435 | -3315917.631176203 | -1.0101e-08
-0.00150975 | 0.0316158791231041 | -0.000537616965656476 | 0.03215349608876058 | -1196148.8622107909 | -2.6881e-08
-0.0015095 | 0.03060969468920176 | 0.0001335673879038074 | 0.030476127301297954 | 4563408.44566733 | 6.6784e-09
-0.00150925 | 0.03060969468920176 | 0.0001335673879038074 | 0.030476127301297954 | 4563408.44566733 | 6.6784e-09
-0.001509 | 0.029268115443998634 | 0.0001335673879038074 | 0.029134548056094826 | 4362524.192967965 | 6.6784e-09
-0.00150875 | 0.02759114138749549 | -0.0002020247888761817 | 0.027793166176371672 | -2751460.979706946 | -1.0101e-08
-0.0015084999999999999 | 0.026249562142290992 | -0.00020202478887679213 | 0.026451586931167784 | -2618647.649952476 | -1.0101e-08
-0.00150825 | 0.02490798289708848 | -0.0012088013192167594 | 0.026116784216305238 | -432110.4519182286 | -6.044e-08
-0.001508 | 0.02289561402928379 | -0.0022155778495571844 | 0.025111191878840974 | -226678.48826760758 | -1.1078e-07
-0.00150775 | 0.021554034784080665 | -0.002551170026337326 | 0.02410520481041799 | -188973.72234359029 | -1.2756e-07
-0.0015075 | 0.02054785035017832 | -0.002551170026337326 | 0.023099020376515646 | -181085.69901692157 | -1.2756e-07
-0.00150725 | 0.019206271104975192 | -0.002886762203117468 | 0.02209303330809266 | -153064.44905114794 | -1.4434e-07
-0.001507 | 0.01820008667107331 | -0.0022155778495574897 | 0.0204156645206308 | -184292.00783631983 | -1.1078e-07
-0.0015067499999999998 | 0.016858507425869113 | -0.0032223543798973043 | 0.020080861805766417 | -124634.7200732559 | -1.6112e-07
-0.0015065 | 0.01618771780326816 | -0.002886762203117468 | 0.01907448000638563 | -132151.3769702731 | -1.4434e-07
-0.00150625 | 0.014175348935463473 | -0.0035579465566777514 | 0.017733295492141223 | -99682.75357513952 | -1.779e-07
-0.001506 | 0.01316916450156113 | -0.0032223543798976097 | 0.01639151888145874 | -101736.28936479408 | -1.6112e-07
-0.0015057500000000001 | 0.011827585256359224 | -0.003893538733457282 | 0.015721123989816507 | -80754.93819915086 | -1.9468e-07
-0.0015055 | 0.010486006011154726 | -0.0035579465566777514 | 0.014043952567832477 | -78944.14569816407 | -1.779e-07
-0.00150525 | 0.01015061119985425 | -0.0035579465566777514 | 0.013708557756532002 | -77058.81770934991 | -1.779e-07
-0.0015049999999999998 | 0.009144426765951142 | -0.004229130910237729 | 0.01337355767618887 | -63244.945403863676 | -2.1146e-07
-0.00150475 | 0.00847363714335019 | -0.0038935387334578927 | 0.012367175876808082 | -63526.661597249156 | -1.9468e-07
-0.0015045 | 0.007467452709447846 | -0.0035579465566777514 | 0.011025399266125597 | -61976.19379882206 | -1.779e-07
-0.00150425 | 0.005790478652943939 | -0.0042291309102380345 | 0.010019609563181974 | -47383.77589081548 | -2.1146e-07
-0.0015040000000000001 | 0.005119689030342682 | -0.0038935387334580454 | 0.009013227763800726 | -46298.384995367036 | -1.9468e-07
-0.0015037499999999999 | 0.003107320162537078 | -0.0045647230870180236 | 0.007672043249555102 | -33614.49579000396 | -2.2824e-07
-0.0015035 | 0.0017657409173345625 | -0.0042291309102380345 | 0.005994871827572597 | -28350.372475157925 | -2.1146e-07
-0.00150325 | 0.0007595564834322185 | -0.00523590744057846 | 0.005995463924010678 | -22901.336557425097 | -2.618e-07
-0.001503 | -0.001588207195673251 | -0.006242683970918885 | 0.0046544767752456345 | -14911.780884402271 | -3.1213e-07
-0.00150275 | -0.002594391629575595 | -0.0055714996173586015 | 0.0029771079877830065 | -10686.918037318028 | -2.7857e-07
-0.0015025 | -0.00393597087477872 | -0.005907091794138743 | 0.001971120919360023 | -6673.7439946873665 | -2.9535e-07
-0.0015022500000000001 | -0.004942155308680607 | -0.005907091794138743 | 0.0009649364854581364 | -3267.044153319526 | -2.9535e-07
-0.0015019999999999999 | -0.006954524176485906 | -0.006242683970918885 | -0.0007118402055670208 | 2280.558198630844 | -3.1213e-07
-0.00150175 | -0.007289918987786534 | -0.006242683970918885 | -0.0010472350168676493 | 3355.079391319893 | -3.1213e-07
-0.0015015 | -0.007960708610388098 | -0.005907091794138743 | -0.002053616816249355 | 6953.055370790198 | -2.9535e-07
-0.00150125 | -0.008966893044290441 | -0.0055714996173586015 | -0.0033953934269318397 | 12188.436364073792 | -2.7857e-07
-0.001501 | -0.010308472289493567 | -0.005907091794138743 | -0.004401380495354824 | 14902.021667318773 | -2.9535e-07
-0.00150075 | -0.01131465672339591 | -0.006578276147699027 | -0.0047363805756968835 | 14400.066124781313 | -3.2891e-07
-0.0015005 | -0.012991630779899054 | -0.006578276147699027 | -0.006413354632200028 | 19498.58743599055 | -3.2891e-07
-0.0015002499999999998 | -0.014333210025103248 | -0.0069138683244791685 | -0.00741934170062408 | 21462.201339169966 | -3.4569e-07
-0.0015 | -0.015003999647704505 | -0.0069138683244791685 | -0.008090131323225336 | 23402.6190362391 | -3.4569e-07
-0.00149975 | -0.01634557889290763 | -0.0069138683244791685 | -0.00943171056842846 | 27283.454430379144 | -3.4569e-07
-0.0014995 | -0.01902873738331388 | -0.007585052678039452 | -0.011443684705274428 | 30174.305152571036 | -3.7925e-07
-0.0014992500000000001 | -0.018693342572013407 | -0.007585052678039452 | -0.011108289893973954 | 29289.94791594558 | -3.7925e-07
-0.001499 | -0.02037031662851762 | -0.007249460501259463 | -0.013120856127258156 | 36198.158814655624 | -3.6247e-07
-0.00149875 | -0.021711895873719522 | -0.007585052678039299 | -0.014126843195680222 | 37249.16304558069 | -3.7925e-07
-0.0014984999999999998 | -0.023724264741526044 | -0.00825623703159943 | -0.015468027709926613 | 37469.92158952146 | -4.1281e-07
-0.00149825 | -0.025065843986727947 | -0.007920644854819593 | -0.017145199131908352 | 43292.43248793249 | -3.9603e-07
-0.001498 | -0.02573663360932951 | -0.007920644854819593 | -0.017815988754509918 | 44986.20776733641 | -3.9603e-07
-0.00149775 | -0.027413607665833416 | -0.008256237031599735 | -0.01915737063423368 | 46407.026738479515 | -4.1281e-07
-0.0014975000000000001 | -0.026742818043232464 | -0.007585052678040063 | -0.0191577653651924 | 50514.52159497142 | -3.7925e-07
-0.0014972499999999999 | -0.028084397288435283 | -0.008256237031599582 | -0.019828160256835703 | 48031.95494738402 | -4.1281e-07
-0.001497 | -0.02875518691103654 | -0.007920644854819593 | -0.020834542056216945 | 52608.19652465403 | -3.9603e-07
-0.00149675 | -0.03076755577884123 | -0.008256237031599735 | -0.022511318747241493 | 54531.667782991644 | -4.1281e-07
-0.0014965 | -0.032109135024044354 | -0.00926301356194016 | -0.022846121462104192 | 49327.62174930686 | -4.6315e-07
-0.00149625 | -0.0331153194579467 | -0.008927421385160018 | -0.02418789807278668 | 54187.87134433696 | -4.4637e-07
-0.001496 | -0.034121503891849043 | -0.009598605738720302 | -0.02452289815312874 | 51096.79222307169 | -4.7993e-07
-0.0014957500000000001 | -0.03512768832575093 | -0.009263013561940312 | -0.025864674763810616 | 55845.0542922293 | -4.6315e-07
-0.0014954999999999999 | -0.03646926757095543 | -0.009598605738720454 | -0.026870661832234972 | 55988.677030122424 | -4.7993e-07
-0.00149525 | -0.0384816364387592 | -0.009934197915500443 | -0.028547438523258757 | 57473.061773242625 | -4.9671e-07
-0.001495 | -0.039823215683962326 | -0.009934197915500443 | -0.02988901776846188 | 60173.992953826106 | -4.9671e-07
-0.00149475 | -0.04116479492916545 | -0.009934197915500443 | -0.031230597013665005 | 62874.92413440957 | -4.9671e-07
-0.0014945 | -0.042170979363067795 | -0.00926301356194016 | -0.032907965801127634 | 71052.39689238885 | -4.6315e-07
-0.00149425 | -0.04317716379697014 | -0.010269790092280585 | -0.03290737370468955 | 64085.77664975799 | -5.1349e-07
-0.001494 | -0.044518743042172654 | -0.009934197915500596 | -0.034584545126672056 | 69627.25208586575 | -4.9671e-07
-0.0014937499999999999 | -0.045524927476075915 | -0.009263013561940312 | -0.0362619139141356 | 78293.98860674856 | -4.6315e-07
-0.0014935 | -0.046195717098677175 | -0.009598605738720302 | -0.03659711135995687 | 76255.05694504344 | -4.7993e-07
-0.00149325 | -0.04820808596648186 | -0.010269790092280585 | -0.03793829587420127 | 73883.29368624206 | -5.1349e-07
-0.001493 | -0.04954966521168499 | -0.010269790092280585 | -0.0392798751194044 | 76495.96489597116 | -5.1349e-07
-0.00149275 | -0.04988506002298577 | -0.009934197915500443 | -0.03995086210748532 | 80430.97680820216 | -4.9671e-07
-0.0014925 | -0.05156203407948967 | -0.010269790092280585 | -0.041292243987209085 | 80414.97171056477 | -5.1349e-07
-0.00149225 | -0.05323900813599282 | -0.010605382269060574 | -0.04263362586693224 | 80399.97952984438 | -5.3027e-07
-0.0014919999999999998 | -0.05424519256989715 | -0.01026979009228089 | -0.043975402477616256 | 85640.31413002222 | -5.1349e-07
-0.00149175 | -0.05558677181509905 | -0.010605382269060727 | -0.04498138954603832 | 84827.47421045508 | -5.3027e-07
-0.0014915 | -0.056592956249001396 | -0.011612158799401152 | -0.04498079744960024 | 77471.8951516921 | -5.8061e-07
-0.00149125 | -0.057263745871602954 | -0.010605382269060727 | -0.046658363602542226 | 87989.9704108913 | -5.3027e-07
-0.0014910000000000001 | -0.058605325116804864 | -0.010940974445840563 | -0.0476643506709643 | 87129.99176976399 | -5.4705e-07
-0.0014907499999999999 | -0.06028229917331045 | -0.011612158799400847 | -0.0486701403739096 | 83826.17085191939 | -5.8061e-07
-0.0014905 | -0.061288483607212334 | -0.010940974445840869 | -0.05034750916137146 | 92034.78065065895 | -5.4705e-07
-0.00149025 | -0.06229466804111468 | -0.010940974445840869 | -0.05135369359527381 | 93874.07648099487 | -5.4705e-07
-0.00149 | -0.06430703690891937 | -0.011612158799401152 | -0.052694878109518214 | 90758.10797943227 | -5.8061e-07
-0.00148975 | -0.06464243172022013 | -0.011612158799401152 | -0.05303027292081898 | 91335.76940672529 | -5.8061e-07
-0.0014895 | -0.06531322134282172 | -0.010605382269060727 | -0.05470783907376099 | 103169.95217298514 | -5.3027e-07
-0.0014892500000000001 | -0.06665480058802423 | -0.011276566622620705 | -0.05537823396540352 | 98218.25351400005 | -5.6383e-07
-0.0014889999999999999 | -0.06866716945582967 | -0.011947750976181294 | -0.05671941847964837 | 94945.76609894639 | -5.9739e-07
-0.00148875 | -0.0690025642671303 | -0.011947750976181294 | -0.05705481329094901 | 95507.20199088835 | -5.9739e-07
-0.0014885 | -0.07034414351233342 | -0.012283343152961436 | -0.058060800359371986 | 94535.82731729497 | -6.1417e-07
-0.00148825 | -0.07135032794623578 | -0.012618935329741577 | -0.058731392616494196 | 93084.54490303971 | -6.3095e-07
-0.001488 | -0.07269190719143889 | -0.011947750976181294 | -0.0607441562152576 | 101682.99680225253 | -5.9739e-07
-0.00148775 | -0.0743688812479428 | -0.012954527506521719 | -0.06141435374142108 | 94815.27398124426 | -6.4773e-07
-0.0014875 | -0.07571046049314531 | -0.012954527506521719 | -0.06275593298662359 | 96886.48691359877 | -6.4773e-07
-0.0014872499999999999 | -0.07638125011574812 | -0.012618935329741577 | -0.06376231478600654 | 101058.15287875371 | -6.3095e-07
-0.001487 | -0.07772282936095062 | -0.012618935329741577 | -0.06510389403120904 | 103184.44833894286 | -6.3095e-07
-0.00148675 | -0.07872901379485298 | -0.01329011968330186 | -0.06543889411155111 | 98477.50911343661 | -6.6451e-07
-0.0014865 | -0.0797351982287553 | -0.01329011968330186 | -0.06644507854545344 | 99991.69327111058 | -6.6451e-07
-0.00148625 | -0.08241835671916156 | -0.012954527506521719 | -0.06946382921263984 | 107242.5515753771 | -6.4773e-07
-0.001486 | -0.08342454115306391 | -0.013625711860082003 | -0.06979882929298191 | 102451.64437604927 | -6.8129e-07
-0.00148575 | -0.08443072558696578 | -0.013625711860082003 | -0.07080501372688378 | 103928.53518987838 | -6.8129e-07
-0.0014855 | -0.08409533077566547 | -0.011947750976181294 | -0.07214757979948418 | 120771.81712828732 | -5.9739e-07
-0.00148525 | -0.08644309445477094 | -0.01329011968330186 | -0.07315297477146908 | 110086.25432227048 | -6.6451e-07
-0.001485 | -0.08778467369997406 | -0.014296896213642286 | -0.07348777748633177 | 102802.421432155 | -7.1484e-07
-0.00148475 | -0.08845546332257562 | -0.014296896213642286 | -0.07415856710893333 | 103740.79240803365 | -7.1484e-07
-0.0014845 | -0.08979704256777876 | -0.013625711860082003 | -0.07617133070769676 | 111805.28619697136 | -6.8129e-07
-0.00148425 | -0.09080322700168185 | -0.01396130403686245 | -0.0768419229648194 | 110078.43216067985 | -6.9807e-07
-0.001484 | -0.09248020105818423 | -0.014632488390422123 | -0.07784771266776211 | 106403.92883375646 | -7.3162e-07
-0.00148375 | -0.09281559586948579 | -0.012954527506521719 | -0.07986106836296407 | 123294.45180113205 | -6.4773e-07
-0.0014835 | -0.0944925699259897 | -0.014296896213642286 | -0.08019567371234741 | 112186.1311909415 | -7.1484e-07
-0.00148325 | -0.09616954398249358 | -0.014632488390422428 | -0.08153705559207115 | 111446.60213151517 | -7.3162e-07
-0.001483 | -0.09684033360509517 | -0.01496808056720257 | -0.0818722530378926 | 109395.7941638658 | -7.484e-07
-0.00148275 | -0.0978465180389975 | -0.015303672743982711 | -0.08254284529501478 | 107873.24935116639 | -7.6518e-07
-0.0014824999999999999 | -0.0998588869068025 | -0.015974857097542688 | -0.08388402980925981 | 105020.06909615894 | -7.9874e-07
-0.00148225 | -0.10052967652940376 | -0.015303672743982711 | -0.08522600378542104 | 111379.80432694663 | -7.6518e-07
-0.001482 | -0.10220665058590767 | -0.015303672743982711 | -0.08690297784192495 | 113571.4011868093 | -7.6518e-07
-0.00148175 | -0.10220665058590767 | -0.014296896213642286 | -0.08790975437226538 | 122977.39741354593 | -7.1484e-07
-0.0014815 | -0.10321283501981002 | -0.014296896213642286 | -0.08891593880616773 | 124384.95387736392 | -7.1484e-07
-0.00148125 | -0.10388362464241158 | -0.01329011968330186 | -0.09059350495910971 | 136332.11305528623 | -6.6451e-07
-0.0014810000000000001 | -0.10656678313281659 | -0.014632488390421817 | -0.09193429474239477 | 125657.77233429927 | -7.3162e-07
-0.0014807499999999999 | -0.10690217794411937 | -0.01496808056720257 | -0.0919340973769168 | 122840.19579418744 | -7.484e-07
-0.0014805 | -0.10857915200062251 | -0.01496808056720257 | -0.09361107143341994 | 125080.92939923987 | -7.484e-07
-0.00148025 | -0.11025612605712642 | -0.015303672743982711 | -0.09495245331314371 | 124091.06611415002 | -7.6518e-07
-0.00148 | -0.11159770530232954 | -0.016310449274323135 | -0.0952872560280064 | 116841.97587127559 | -8.1552e-07
-0.00147975 | -0.1126038897362319 | -0.015303672743982711 | -0.09730021699224918 | 127159.30171795773 | -7.6518e-07
-0.0014795 | -0.11394546898143501 | -0.01563926492076285 | -0.09830620406067216 | 125717.16709032764 | -7.8196e-07
-0.00147925 | -0.11562244303793816 | -0.01664604145110282 | -0.09897640158683534 | 118918.8455136019 | -8.323e-07
-0.001479 | -0.11595783784923969 | -0.015974857097542993 | -0.09998298075169669 | 125175.43054212927 | -7.9874e-07
-0.00147875 | -0.11797020671704439 | -0.015974857097542993 | -0.1019953496195014 | 127694.85072287596 | -7.9874e-07
-0.0014785 | -0.11864099633964595 | -0.016310449274323135 | -0.10233054706532281 | 125478.51422635863 | -8.1552e-07
-0.00147825 | -0.11998257558484907 | -0.01698163362788342 | -0.10300094195696564 | 121308.63757164172 | -8.4908e-07
-0.001478 | -0.12165954964135298 | -0.016310449274323135 | -0.10534910036702984 | 129179.88780710849 | -8.1552e-07
-0.00147775 | -0.12132415483005297 | -0.015303672743982711 | -0.10602048208607026 | 138555.6053892445 | -7.6518e-07
-0.0014775 | -0.12300112888655533 | -0.015303672743982711 | -0.10769745614257262 | 140747.20224910515 | -7.6518e-07
-0.00147725 | -0.12367191850915768 | -0.015974857097542993 | -0.10769706141161468 | 134833.20790165814 | -7.9874e-07
-0.001477 | -0.12534889256566156 | -0.01563926492076285 | -0.10970962764489871 | 140300.23559386996 | -7.8196e-07
-0.00147675 | -0.12601968218826312 | -0.015974857097542993 | -0.11004482509072012 | 137772.53144586255 | -7.9874e-07
-0.0014765 | -0.12803205105606782 | -0.01731722580466356 | -0.11071482525140426 | 127866.69932038257 | -8.6586e-07
-0.00147625 | -0.1283674458673686 | -0.016646041451103277 | -0.11172140441626531 | 134231.79888676846 | -8.323e-07
-0.0014759999999999999 | -0.13071520954647467 | -0.017652817981443702 | -0.11306239156503096 | 128095.57282455407 | -8.8264e-07
-0.00147575 | -0.1320567887916772 | -0.017652817981443702 | -0.1144039708102335 | 129615.53325989394 | -8.8264e-07
-0.0014755 | -0.13306297322557953 | -0.01731722580466356 | -0.11574574742091596 | 133677.00892338707 | -8.6586e-07
-0.00147525 | -0.13440455247078267 | -0.01731722580466356 | -0.11708732666611911 | 135226.42481752162 | -8.6586e-07
-0.001475 | -0.1357461317159858 | -0.01698163362788342 | -0.11876449808810237 | 139874.05533598844 | -8.4908e-07
-0.00147475 | -0.1370877109611889 | -0.01731722580466356 | -0.11977048515652534 | 138325.25660579067 | -8.6586e-07
-0.0014745000000000001 | -0.1370877109611889 | -0.01698163362788357 | -0.12010607733330533 | 141454.0908903995 | -8.4908e-07
-0.0014742499999999999 | -0.13876468501769312 | -0.017317225804663865 | -0.12144745921302925 | 140262.02647345647 | -8.6586e-07
-0.001474 | -0.13943547464029438 | -0.017988410158223844 | -0.12144706448207053 | 135028.1246800991 | -8.9942e-07
-0.00147375 | -0.13943547464029438 | -0.016646041451103277 | -0.1227894331891911 | 147529.88997399472 | -8.323e-07
-0.0014735 | -0.14144784350809908 | -0.01731722580466356 | -0.12413061770343552 | 143360.85826172796 | -8.6586e-07
-0.00147325 | -0.14211863313070064 | -0.01698163362788342 | -0.12513699950281723 | 147379.22421944776 | -8.4908e-07
-0.001473 | -0.14413100199850531 | -0.017652817981443702 | -0.12647818401706162 | 143295.17717795883 | -8.8264e-07
-0.00147275 | -0.14547258124370785 | -0.017317225804663713 | -0.12815535543904416 | 148009.10594412943 | -8.6586e-07
-0.0014725 | -0.14681416048891158 | -0.01731722580466356 | -0.12949693468424803 | 149558.5218382661 | -8.6586e-07
-0.00147225 | -0.14882652935671625 | -0.017652817981443702 | -0.13117371137527256 | 148615.03870165072 | -8.8264e-07
-0.001472 | -0.15050350341322016 | -0.017652817981443702 | -0.13285068543177647 | 150514.98924582638 | -8.8264e-07
-0.00147175 | -0.15117429303582172 | -0.016646041451103277 | -0.13452825158471846 | 161633.9259755984 | -8.323e-07
-0.0014715 | -0.15251587228102487 | -0.017652817981443702 | -0.13486305429958118 | 152794.9298988372 | -8.8264e-07
-0.00147125 | -0.1538574515262283 | -0.017652817981443702 | -0.1362046335447846 | 154314.8903341781 | -8.8264e-07
-0.001471 | -0.15452824114882924 | -0.017652817981443702 | -0.13687542316738555 | 155074.87055184768 | -8.8264e-07
-0.00147075 | -0.15586982039403266 | -0.018324002335003985 | -0.13754581805902868 | 150126.39219792894 | -9.162e-07
-0.0014705 | -0.1572113996392358 | -0.017652817981443702 | -0.1395585816577921 | 158114.79142252912 | -8.8264e-07
-0.00147025 | -0.15821758407313813 | -0.017652817981443702 | -0.14056476609169444 | 159254.76174903451 | -8.8264e-07
-0.00147 | -0.15922376850704048 | -0.01731722580466356 | -0.14190654270237693 | 163890.6188590106 | -8.6586e-07
-0.00146975 | -0.15955916331834127 | -0.01731722580466356 | -0.14224193751367772 | 164277.97283254424 | -8.6586e-07
-0.0014694999999999999 | -0.16022995294094375 | -0.016310449274323898 | -0.14391950366661985 | 176475.21689446073 | -8.1552e-07
-0.00146925 | -0.1622423218087475 | -0.017988410158223844 | -0.14425391165052368 | 160385.39301882047 | -8.9942e-07
-0.001469 | -0.1625777166200483 | -0.01698163362788342 | -0.1455960829921649 | 171474.7664242382 | -8.4908e-07
-0.00146875 | -0.1642546906765522 | -0.017652817981443702 | -0.14660187269510852 | 166094.58370806696 | -8.8264e-07
-0.0014685 | -0.1662670595443569 | -0.017988410158223844 | -0.14827864938613305 | 164860.20507859482 | -8.9942e-07
-0.00146825 | -0.16727324397825924 | -0.018659594511784127 | -0.14861364946647512 | 159289.25933799995 | -9.3298e-07
-0.0014680000000000001 | -0.16861482322346175 | -0.018324002335004138 | -0.15029082088845763 | 164037.11169732694 | -9.162e-07
-0.0014677499999999999 | -0.16962100765736546 | -0.018324002335004138 | -0.15129700532236134 | 165135.32639464946 | -9.162e-07
-0.0014675 | -0.17129798171386862 | -0.018659594511784127 | -0.1526383872020845 | 163603.1127103952 | -9.3298e-07
-0.00146725 | -0.17196877133647018 | -0.018324002335003985 | -0.1536447690014662 | 167697.82735506597 | -9.162e-07
-0.001467 | -0.1733103505816733 | -0.018324002335003985 | -0.15498634824666932 | 169162.1136181607 | -9.162e-07
-0.00146675 | -0.17431653501557565 | -0.018659594511784127 | -0.15565694050379153 | 166838.5027396916 | -9.3298e-07
-0.0014665 | -0.17565811426077876 | -0.01933077886534441 | -0.15632733539543436 | 161739.30340250584 | -9.6654e-07
-0.00146625 | -0.17733508831728192 | -0.01899518668856442 | -0.1583399016287175 | 166715.81514283523 | -9.4976e-07
-0.0014659999999999999 | -0.17867666756248565 | -0.019330778865344105 | -0.15934588869714156 | 164862.35739090084 | -9.6654e-07
-0.00146575 | -0.17834127275118503 | -0.018659594511784127 | -0.1596816782394009 | 171152.35611208685 | -9.3298e-07
-0.0014655 | -0.17934745718508738 | -0.018324002335003985 | -0.1610234548500834 | 175751.40180208712 | -9.162e-07
-0.00146525 | -0.1806890364302905 | -0.018659594511784127 | -0.16202944191850638 | 173668.7705793174 | -9.3298e-07
-0.001465 | -0.1823660104867944 | -0.01899518668856427 | -0.16337082379823015 | 172012.86460278358 | -9.4976e-07
-0.00146475 | -0.18370758973199752 | -0.01933077886534441 | -0.16437681086665312 | 170067.4473715516 | -9.6654e-07
-0.0014645 | -0.18437837935459878 | -0.01933077886534441 | -0.16504760048925438 | 170761.45936897176 | -9.6654e-07
-0.00146425 | -0.186055353411103 | -0.01933077886534441 | -0.1667245745457586 | 172496.48936252325 | -9.6654e-07
-0.001464 | -0.18672614303370455 | -0.01933077886534441 | -0.16739536416836015 | 173190.50135994374 | -9.6654e-07
-0.00146375 | -0.1880677222789077 | -0.01933077886534441 | -0.1687369434135633 | 174578.5253547847 | -9.6654e-07
-0.0014635 | -0.18907390671281002 | -0.018659594511784127 | -0.1704143122010259 | 182655.9651051408 | -9.3298e-07
-0.00146325 | -0.19041548595801316 | -0.01933077886534441 | -0.17108470709266876 | 177007.5673457564 | -9.6654e-07
-0.0014629999999999999 | -0.19175706520321673 | -0.02000196321890454 | -0.1717551019843122 | 171738.24399594995 | -1.0001e-06
-0.00146275 | -0.1927632496371182 | -0.019666371042124705 | -0.17309687859499348 | 176033.37008564093 | -9.8332e-07
-0.0014625 | -0.19410482888232175 | -0.019666371042124552 | -0.1744384578401972 | 177397.70847052286 | -9.8332e-07
-0.00146225 | -0.19645259256142722 | -0.02100873974924512 | -0.1754438528121821 | 167019.8735442816 | -1.0504e-06
-0.001462 | -0.19645259256142722 | -0.020001963218904694 | -0.17645062934252254 | 176433.31048199473 | -1.0001e-06
-0.00146175 | -0.19678798737272798 | -0.01933077886534441 | -0.17745720850738358 | 183600.68132125092 | -9.6654e-07
-0.0014615 | -0.19812956661793113 | -0.020337555395684836 | -0.1777920112222463 | 174841.08366334895 | -1.0169e-06
-0.0014612499999999999 | -0.19947114586313486 | -0.020673147572464825 | -0.17879799829067003 | 172976.07697515437 | -1.0337e-06
-0.001461 | -0.20081272510833736 | -0.020337555395684836 | -0.18047516971265254 | 177479.70805866396 | -1.0169e-06
-0.00146075 | -0.2021543043535405 | -0.021679924102805403 | -0.18047438025073512 | 166489.86352067676 | -1.084e-06
-0.0014605 | -0.20316048878744283 | -0.02134433192602526 | -0.18181615686141758 | 170364.81393894381 | -1.0672e-06
-0.00146025 | -0.20517285765524754 | -0.021679924102805403 | -0.18349293355244214 | 169274.51653642827 | -1.084e-06
-0.00146 | -0.2055082524665483 | -0.020673147572464978 | -0.18483510489408334 | 178816.60665961608 | -1.0337e-06
-0.0014597500000000001 | -0.2075206213343521 | -0.021344331926024956 | -0.18617628940832714 | 174450.33187599946 | -1.0672e-06
-0.0014594999999999999 | -0.20852680576825566 | -0.021679924102804792 | -0.18684688166545088 | 172368.57544282492 | -1.084e-06
-0.00145925 | -0.20919759539085692 | -0.020337555395684836 | -0.1888600399951721 | 185725.40929402347 | -1.0169e-06
-0.001459 | -0.21087456944736083 | -0.02134433192602526 | -0.18953023752133558 | 177593.03798142337 | -1.0672e-06
-0.00145875 | -0.21221614869256394 | -0.02100873974924512 | -0.19120740894331884 | 182026.53869343997 | -1.0504e-06
-0.0014585 | -0.21221614869256394 | -0.020673147572464978 | -0.19154300112009898 | 185306.08408679802 | -1.0337e-06
-0.00145825 | -0.21389312274906785 | -0.02100873974924512 | -0.19288438299982275 | 183622.9924327121 | -1.0504e-06
-0.001458 | -0.21557009680557102 | -0.021679924102805097 | -0.19389017270276593 | 178866.09914624115 | -1.084e-06
-0.00145775 | -0.21523470199427097 | -0.020337555395684836 | -0.19489714659858615 | 191662.31418348232 | -1.0169e-06
-0.0014575 | -0.21691167605077488 | -0.020337555395684836 | -0.19657412065509006 | 193311.45443055424 | -1.0169e-06
-0.00145725 | -0.21892404491857956 | -0.02100873974924512 | -0.19791530516933445 | 188412.3536505286 | -1.0504e-06
-0.001457 | -0.21959483454118114 | -0.020673147572464978 | -0.19892168696871618 | 192444.50925669816 | -1.0337e-06
-0.00145675 | -0.22127180859768503 | -0.020673147572464978 | -0.20059866102522006 | 194066.8786134936 | -1.0337e-06
-0.0014565 | -0.22294878265418924 | -0.022015516279585392 | -0.20093326637460385 | 182537.86449780044 | -1.1008e-06
-0.00145625 | -0.2236195722767902 | -0.021679924102805555 | -0.20193964817398466 | 186291.84052157457 | -1.084e-06
-0.001456 | -0.2239549670880913 | -0.020673147572464978 | -0.20328181951562632 | 196662.6695843664 | -1.0337e-06
-0.00145575 | -0.22496115152199364 | -0.021679924102805403 | -0.20328122741918825 | 187529.46408413255 | -1.084e-06
-0.0014555 | -0.22630273076719676 | -0.021679924102805403 | -0.20462280666439137 | 188767.08764668874 | -1.084e-06
-0.00145525 | -0.22764431001239988 | -0.021679924102805403 | -0.20596438590959448 | 190004.71120924494 | -1.084e-06
-0.001455 | -0.22831509963500143 | -0.02100873974924512 | -0.20730635988575633 | 197352.49459045273 | -1.0504e-06
-0.0014547499999999999 | -0.23032746850280675 | -0.021679924102805555 | -0.2086475444000012 | 192479.9583343565 | -1.084e-06
-0.0014545 | -0.23166904774800925 | -0.022015516279585545 | -0.20965353146842372 | 190459.79100006877 | -1.1008e-06
-0.00145425 | -0.23200444255931005 | -0.02134433192602526 | -0.2106601106332848 | 197392.08644560643 | -1.0672e-06
-0.001454 | -0.23401681142711472 | -0.022351108456365686 | -0.21166570297074905 | 189400.63163665228 | -1.1176e-06
-0.00145375 | -0.23368141661581396 | -0.02134433192602526 | -0.2123370846897887 | 198963.4394983194 | -1.0672e-06
-0.0014535 | -0.23435220623841552 | -0.020673147572464978 | -0.21367905866595055 | 206721.35959649843 | -1.0337e-06
-0.0014532500000000001 | -0.23569378548361802 | -0.021344331926024956 | -0.21434945355759308 | 200849.0631615776 | -1.0672e-06
-0.0014529999999999999 | -0.23804154916272455 | -0.02235110845636584 | -0.21569044070635873 | 193002.00804576004 | -1.1176e-06
-0.00145275 | -0.23904773359662645 | -0.022686700633145828 | -0.21636103296348064 | 190738.2095458798 | -1.1343e-06
-0.0014525 | -0.2400539180305288 | -0.021679924102805403 | -0.21837399392772341 | 201452.72916289003 | -1.084e-06
-0.00145225 | -0.24240168170963428 | -0.022686700633145828 | -0.21971498107648846 | 193694.96219779042 | -1.1343e-06
-0.001452 | -0.2434078661435366 | -0.02302229280992597 | -0.22038557333361064 | 191454.0616376769 | -1.1511e-06
-0.00145175 | -0.24407865576613816 | -0.022686700633145828 | -0.22139195513299234 | 195173.33852374568 | -1.1343e-06
-0.0014515 | -0.2454202350113407 | -0.022686700633145828 | -0.22273353437819488 | 196356.03958450942 | -1.1343e-06
-0.00145125 | -0.24642641944524363 | -0.02302229280992597 | -0.22340412663531767 | 194076.34893688594 | -1.1511e-06
-0.001451 | -0.2470972090678452 | -0.022015516279585545 | -0.22508169278825968 | 204475.50711946964 | -1.1008e-06
-0.00145075 | -0.24843878831304833 | -0.022686700633145828 | -0.2257520876799025 | 199017.11697122955 | -1.1343e-06
-0.0014505 | -0.25045115718085303 | -0.02302229280992597 | -0.22742886437092708 | 197572.73200249806 | -1.1511e-06
-0.00145025 | -0.2514573416147554 | -0.02302229280992597 | -0.22843504880482945 | 198446.8277689011 | -1.1511e-06
-0.00145 | -0.25145734161475647 | -0.021679924102805708 | -0.22977741751195077 | 211972.52944461573 | -1.084e-06
-0.00144975 | -0.2538051052938598 | -0.02235110845636538 | -0.23145399683749443 | 207107.39898143944 | -1.1176e-06
-0.0014495 | -0.25414050010516165 | -0.022686700633145828 | -0.23145379947201583 | 204043.5964794776 | -1.1343e-06
-0.00144925 | -0.2548112897277632 | -0.021679924102805403 | -0.2331313656249578 | 215066.58835100845 | -1.084e-06
-0.001449 | -0.25548207935036477 | -0.021679924102805403 | -0.23380215524755937 | 215685.40013228657 | -1.084e-06
-0.00144875 | -0.258165237840771 | -0.02335788498670611 | -0.2348073528540649 | 201051.89574116233 | -1.1679e-06
-0.0014485 | -0.2585006326520718 | -0.022686700633145828 | -0.23581393201892598 | 207887.3749269614 | -1.1343e-06
-0.0014482499999999999 | -0.2611837911424782 | -0.023357884986706264 | -0.23782590615577193 | 203636.50757859836 | -1.1679e-06
-0.001448 | -0.2615191859537788 | -0.023693477163486253 | -0.23782570879029258 | 200752.05268461234 | -1.1847e-06
-0.00144775 | -0.2625253703876812 | -0.02335788498670611 | -0.2391674854009751 | 204785.22395079408 | -1.1679e-06
-0.0014475 | -0.2635315548215835 | -0.02302229280992597 | -0.24050926201165757 | 208935.9769657373 | -1.1511e-06
-0.00144725 | -0.26487313406678664 | -0.023693477163486253 | -0.2411796569033004 | 203583.16783910434 | -1.1847e-06
-0.001447 | -0.26621471331198976 | -0.023693477163486253 | -0.24252123614850352 | 204715.61390090114 | -1.1847e-06
-0.0014467500000000001 | -0.26755629255719227 | -0.023022292809926275 | -0.244533999747266 | 212432.36003134577 | -1.1511e-06
-0.0014464999999999999 | -0.26789168736849445 | -0.02335788498670611 | -0.24453380238178832 | 209380.08943957218 | -1.1679e-06
-0.00144625 | -0.2695686614249976 | -0.02335788498670611 | -0.24621077643829148 | 210815.98490481454 | -1.1679e-06
-0.001446 | -0.2695686614249976 | -0.022351108456365686 | -0.2472175529686319 | 221212.78991711332 | -1.1176e-06
-0.00144575 | -0.2705748458588999 | -0.022351108456365686 | -0.24822373740253423 | 222113.13401939053 | -1.1176e-06
-0.0014455 | -0.2719164251041031 | -0.022351108456365686 | -0.2495653166477374 | 223313.5928224268 | -1.1176e-06
-0.00144525 | -0.2725872147267046 | -0.022351108456365686 | -0.25023610627033893 | 223913.82222394497 | -1.1176e-06
-0.001445 | -0.27426418878320774 | -0.022686700633145675 | -0.2515774881500621 | 221784.1123909423 | -1.1343e-06
-0.0014447499999999999 | -0.2752703732171113 | -0.022686700633146286 | -0.252583672583965 | 222671.1381865102 | -1.1343e-06
-0.0014445 | -0.2762765576510132 | -0.023693477163486253 | -0.252583080487527 | 213208.9593643772 | -1.1847e-06
-0.00144425 | -0.27694734727361475 | -0.02302229280992597 | -0.2539250544636888 | 220590.58718444413 | -1.1511e-06
-0.001444 | -0.27862432133011866 | -0.02335788498670611 | -0.25526643634341256 | 218569.82041712655 | -1.1679e-06
-0.00144375 | -0.2799659005753218 | -0.024029069340266395 | -0.2559368312350554 | 213022.67483674255 | -1.2015e-06
-0.0014435 | -0.2816428746318257 | -0.024029069340266395 | -0.2576138052915593 | 214418.4626075937 | -1.2015e-06
-0.00144325 | -0.28298445387702825 | -0.023693477163486406 | -0.25929097671354184 | 218871.1896733592 | -1.1847e-06
-0.001443 | -0.284326033122232 | -0.024029069340266395 | -0.2602969637819656 | 216651.72304095555 | -1.2015e-06
-0.00144275 | -0.2856676123674351 | -0.02470025369382668 | -0.26096735867360843 | 211307.43182514913 | -1.235e-06
-0.0014425 | -0.2870091916126382 | -0.024364661517046537 | -0.2626445300955917 | 215594.6471177813 | -1.2182e-06
-0.00144225 | -0.2870091916126382 | -0.024364661517046537 | -0.2626445300955917 | 215594.6471177813 | -1.2182e-06
-0.001442 | -0.28835077085784133 | -0.02470025369382668 | -0.26365051716401466 | 213480.0074785537 | -1.235e-06
-0.0014417499999999999 | -0.2890215604804432 | -0.02335788498670611 | -0.2656636754937371 | 227472.37230163324 | -1.1679e-06
-0.0014415 | -0.28969235010304417 | -0.02335788498670611 | -0.26633446511633807 | 228046.7304877299 | -1.1679e-06
-0.00144125 | -0.29103392934824757 | -0.024029069340266395 | -0.2670048600079812 | 222234.87412436013 | -1.2015e-06
-0.001441 | -0.2927109034047515 | -0.02335788498670611 | -0.2693530184180454 | 230631.3423251675 | -1.1679e-06
-0.00144075 | -0.29338169302735306 | -0.02335788498670611 | -0.27002380804064696 | 231205.7005112647 | -1.1679e-06
-0.0014405 | -0.29405248264995465 | -0.023693477163486253 | -0.2703590054864684 | 228213.86968318486 | -1.1847e-06
-0.00144025 | -0.29539406189515777 | -0.023693477163486253 | -0.2717005847316715 | 229346.31574498164 | -1.1847e-06
-0.0014399999999999999 | -0.2970710359516623 | -0.024029069340266395 | -0.2730419666113959 | 227259.71009942482 | -1.2015e-06
-0.00143975 | -0.2984126151968648 | -0.024029069340266395 | -0.2743835458565984 | 228376.34031610523 | -1.2015e-06
-0.0014395 | -0.2997541944420679 | -0.024029069340266395 | -0.2757251251018015 | 229492.97053278616 | -1.2015e-06
-0.00143925 | -0.30109577368727103 | -0.024029069340266395 | -0.27706670434700464 | 230609.60074946703 | -1.2015e-06
-0.001439 | -0.30277274774377494 | -0.024364661517046537 | -0.2784080862267284 | 228534.33529699763 | -1.2182e-06
-0.00143875 | -0.30310814255507573 | -0.024364661517046537 | -0.2787434810380292 | 228809.64781144907 | -1.2182e-06
-0.0014385000000000001 | -0.30478511661157887 | -0.024364661517046537 | -0.28042045509453234 | 230186.21038370547 | -1.2182e-06
-0.0014382499999999999 | -0.306797485479384 | -0.024700253693826068 | -0.28209723178555796 | 228416.46509571662 | -1.235e-06
-0.001438 | -0.30612669585678276 | -0.02335788498670611 | -0.28276881087007666 | 242118.50604711127 | -1.1679e-06
-0.00143775 | -0.3074682751019859 | -0.02335788498670611 | -0.2841103901152798 | 243267.22241930565 | -1.1679e-06
-0.0014375 | -0.30813906472458746 | -0.02335788498670611 | -0.28478117973788136 | 243841.58060540282 | -1.1679e-06
-0.00143725 | -0.3098160387810914 | -0.023693477163486253 | -0.28612256161760513 | 241520.1109092973 | -1.1847e-06
-0.001437 | -0.3108222232149937 | -0.024029069340266395 | -0.2867931538747273 | 238705.1698204037 | -1.2015e-06
-0.00143675 | -0.31149301283759495 | -0.023357884986706417 | -0.2881351278508885 | 246713.37153588512 | -1.1679e-06
-0.0014365 | -0.3121638024601968 | -0.023693477163486253 | -0.2884703252967106 | 243501.89151744166 | -1.1847e-06
-0.00143625 | -0.31316998689409914 | -0.024029069340266395 | -0.28914091755383275 | 240659.27269959528 | -1.2015e-06
-0.001436 | -0.3145115661393023 | -0.024029069340266395 | -0.2904824967990359 | 241775.90291627627 | -1.2015e-06
-0.00143575 | -0.31652393500710696 | -0.02503584587060682 | -0.29148808913650015 | 232856.593416498 | -1.2518e-06
-0.0014355 | -0.31652393500710696 | -0.02470025369382668 | -0.2918236813132803 | 236292.05183930206 | -1.235e-06
-0.00143525 | -0.3178655142523105 | -0.024700253693826373 | -0.2931652605584842 | 237378.339666008 | -1.235e-06
-0.001435 | -0.318871698686212 | -0.0240290693402667 | -0.2948426293459453 | 245404.9511204856 | -1.2015e-06
-0.00143475 | -0.3202132779314156 | -0.024364661517046537 | -0.29584861641436905 | 242850.58604847104 | -1.2182e-06
-0.0014345 | -0.3222256467992203 | -0.02470025369382668 | -0.2975253931053936 | 240908.77510278687 | -1.235e-06
-0.00143425 | -0.3228964364218218 | -0.02470025369382668 | -0.29819618272799514 | 241451.91901613798 | -1.235e-06
-0.001434 | -0.3232318312331226 | -0.023693477163486253 | -0.29953835406963636 | 252844.5715272653 | -1.1847e-06
-0.00143375 | -0.3245734104783257 | -0.024364661517046537 | -0.3002087489612792 | 246429.64873633938 | -1.2182e-06
-0.0014334999999999999 | -0.32557959491222865 | -0.024029069340266242 | -0.30155052557196244 | 250988.1022038961 | -1.2015e-06
-0.00143325 | -0.3269211741574312 | -0.023693477163486253 | -0.303227696993945 | 255958.79819720655 | -1.1847e-06
-0.001433 | -0.32725656896873195 | -0.02470025369382668 | -0.3025563152749053 | 244982.35445292047 | -1.235e-06
-0.00143275 | -0.3285981482139351 | -0.02503584587060682 | -0.3035623023433283 | 242502.13387015916 | -1.2518e-06
-0.0014325 | -0.32993972745913824 | -0.02470025369382668 | -0.3052394737653116 | 247154.93010632513 | -1.235e-06
-0.00143225 | -0.33094591189304057 | -0.024364661517046537 | -0.30658125037599404 | 251660.58651091618 | -1.2182e-06
-0.0014320000000000001 | -0.3322874911382431 | -0.025035845870606515 | -0.3072516452676366 | 245449.38234211397 | -1.2518e-06
-0.0014317499999999999 | -0.33329367557214684 | -0.024700253693826984 | -0.30859342187831984 | 249870.64967307824 | -1.235e-06
-0.0014315 | -0.33497064962865 | -0.025371438047386962 | -0.309599211581263 | 244053.34140147336 | -1.2686e-06
-0.00143125 | -0.3359768340625523 | -0.02503584587060682 | -0.3109409881919455 | 248396.63081406316 | -1.2518e-06
-0.001431 | -0.33664762368515383 | -0.024364661517046537 | -0.3122829621681073 | 256340.8992565902 | -1.2182e-06
-0.00143075 | -0.33832459774165774 | -0.02503584587060682 | -0.31328875187105093 | 250272.15256894167 | -1.2518e-06
-0.0014305 | -0.3389953873642593 | -0.025371438047386962 | -0.3136239493168724 | 247225.9938369342 | -1.2686e-06
-0.00143025 | -0.33966617698686064 | -0.025371438047386962 | -0.3142947389394737 | 247754.76924284417 | -1.2686e-06
-0.00143 | -0.34134315104336477 | -0.02470025369382668 | -0.3166428973495381 | 256388.37663329465 | -1.235e-06
-0.00142975 | -0.34134315104336477 | -0.024364661517046537 | -0.31697848952631824 | 260195.27445890996 | -1.2182e-06
-0.0014295 | -0.3430201250998687 | -0.02503584587060682 | -0.31798427922926187 | 254023.19607869876 | -1.2518e-06
-0.00142925 | -0.34436170434507185 | -0.02470025369382668 | -0.3196614506512452 | 258832.52424337488 | -1.235e-06
-0.001429 | -0.3453678887789742 | -0.024364661517046537 | -0.32100322726192765 | 263499.0246323269 | -1.2182e-06
-0.00142875 | -0.34670946802417757 | -0.025035845870606668 | -0.3216736221535709 | 256970.44455065276 | -1.2518e-06
-0.0014285 | -0.3473802576467786 | -0.02470025369382683 | -0.32268000395295177 | 261276.6718534531 | -1.235e-06
-0.00142825 | -0.3490572317032828 | -0.02503584587060682 | -0.324021385832676 | 258845.96630552935 | -1.2518e-06
-0.001428 | -0.3490572317032828 | -0.026042622400947246 | -0.32301460930233555 | 248066.11586902753 | -1.3021e-06
-0.00142775 | -0.3507342057597867 | -0.025371438047386962 | -0.32536276771239975 | 256479.56344036185 | -1.2686e-06
-0.0014275 | -0.3520757850049898 | -0.025707030224167104 | -0.3263687547808227 | 253914.00868545633 | -1.2854e-06
-0.00142725 | -0.35274657462759135 | -0.025371438047386962 | -0.3273751365802044 | 258065.88965809226 | -1.2686e-06
-0.0014269999999999999 | -0.35375275906149417 | -0.025371438047386657 | -0.32838132101410755 | 258859.05276696137 | -1.2686e-06
-0.00142675 | -0.35475894349539605 | -0.02470025369382668 | -0.3300586898015694 | 267251.2549003177 | -1.235e-06
-0.0014265 | -0.35610052274059917 | -0.025371438047386962 | -0.3307290846932122 | 260709.76668764304 | -1.2686e-06
-0.00142625 | -0.3577774967971031 | -0.025371438047386962 | -0.3324060587497161 | 262031.7052024184 | -1.2686e-06
-0.001426 | -0.3571067071745015 | -0.023693477163486253 | -0.33341323001101525 | 281438.83458763454 | -1.1847e-06
-0.00142575 | -0.35844828641970466 | -0.024029069340266395 | -0.3344192170794383 | 278345.5425125764 | -1.2015e-06
-0.0014255000000000001 | -0.3601252604762078 | -0.024364661517046384 | -0.33576059895916144 | 275612.77526819025 | -1.2182e-06
-0.0014252499999999999 | -0.3607960500988104 | -0.023693477163486253 | -0.33710257293532414 | 284553.06125757605 | -1.1847e-06
-0.001425 | -0.3614668397214117 | -0.023693477163486253 | -0.33777336255792545 | 285119.2842884742 | -1.1847e-06
-0.00142475 | -0.36347920858921634 | -0.024364661517046537 | -0.3391145470721698 | 278365.9004127031 | -1.2182e-06
-0.0014245 | -0.3648207878344195 | -0.024364661517046537 | -0.340456126317373 | 279467.1504705088 | -1.2182e-06
-0.00142425 | -0.36549157745702104 | -0.024029069340266395 | -0.34146250811675466 | 284207.8511501512 | -1.2015e-06
-0.001424 | -0.36616236707962263 | -0.02335788498670611 | -0.34280448209291653 | 293523.56370280957 | -1.1679e-06
-0.00142375 | -0.36783934113612576 | -0.02402906934026609 | -0.3438102717958597 | 286161.95402934623 | -1.2015e-06
-0.0014234999999999999 | -0.36851013075872835 | -0.023693477163485948 | -0.34481665359524244 | 291064.6261129118 | -1.1847e-06
-0.00142325 | -0.36918092038132966 | -0.02302229280992597 | -0.3461586275714037 | 300716.032438054 | -1.1511e-06
-0.001423 | -0.37085789443783357 | -0.023693477163486253 | -0.3471644172743473 | 293046.40672105184 | -1.1847e-06
-0.00142275 | -0.3718640788717359 | -0.023693477163486253 | -0.34817060170824965 | 293895.74126739945 | -1.1847e-06
-0.0014225 | -0.3718640788717359 | -0.02335788498670611 | -0.3485061938850298 | 298405.60828463564 | -1.1679e-06
-0.00142225 | -0.373205658116939 | -0.02335788498670611 | -0.3498477731302329 | 299554.32465683 | -1.1679e-06
-0.001422 | -0.37421184255084095 | -0.0236934771634861 | -0.35051836538735487 | 295877.52187554556 | -1.1847e-06
-0.00142175 | -0.3745472373621421 | -0.02302229280992597 | -0.35152494455221617 | 305377.87652553665 | -1.1511e-06
-0.0014215 | -0.37622421141864604 | -0.024029069340266395 | -0.35219514207837965 | 293140.8928835985 | -1.2015e-06
-0.00142125 | -0.37756579066384915 | -0.024029069340266395 | -0.35353672132358277 | 294257.52310027945 | -1.2015e-06
-0.001421 | -0.37857197509775153 | -0.024029069340266395 | -0.35454290575748515 | 295094.99576279015 | -1.2015e-06
-0.00142075 | -0.38024894915425544 | -0.023693477163486253 | -0.3565554719907692 | 300973.52915362944 | -1.1847e-06
-0.0014204999999999999 | -0.3812551335881582 | -0.024364661517046537 | -0.3568904720711117 | 292957.4636786283 | -1.2182e-06
-0.00142025 | -0.38226131802206015 | -0.024364661517046537 | -0.3578966565050136 | 293783.4012219822 | -1.2182e-06
-0.00142 | -0.383938292078564 | -0.024364661517046537 | -0.3595736305615175 | 295159.9637942392 | -1.2182e-06
-0.00141975 | -0.3856152661350679 | -0.025371438047386962 | -0.36024382808768096 | 283975.8845476896 | -1.2686e-06
-0.0014195 | -0.3866214505689703 | -0.02503584587060682 | -0.3615856046983635 | 288854.31438358617 | -1.2518e-06
-0.00141925 | -0.3869568453802711 | -0.02503584587060682 | -0.3619209995096643 | 289122.24606285454 | -1.2518e-06
-0.0014190000000000001 | -0.3882984246254736 | -0.02470025369382683 | -0.36359817093164676 | 294408.4505678729 | -1.235e-06
-0.0014187499999999999 | -0.388969214248076 | -0.025035845870606362 | -0.3639333683774697 | 290729.83613847086 | -1.2518e-06
-0.0014185 | -0.3896400038706773 | -0.024029069340266395 | -0.36561093453041094 | 304307.1950504078 | -1.2015e-06
-0.00141825 | -0.39031079349327885 | -0.02302229280992597 | -0.3672885006833529 | 319072.0435325173 | -1.1511e-06
-0.001418 | -0.39198776754978276 | -0.024029069340266395 | -0.3679586982095164 | 306261.29792959936 | -1.2015e-06
-0.00141775 | -0.39232316236108356 | -0.023693477163486253 | -0.3686296851975973 | 311165.5437098007 | -1.1847e-06
-0.0014175 | -0.39400013641758747 | -0.023693477163486253 | -0.3703066592541012 | 312581.1012870467 | -1.1847e-06
-0.00141725 | -0.3946709260401888 | -0.023357884986706264 | -0.3713130410534825 | 317933.7866119376 | -1.1679e-06
-0.0014169999999999999 | -0.3960125052853928 | -0.024029069340266242 | -0.37198343594512656 | 309611.1885796448 | -1.2015e-06
-0.00141675 | -0.3973540845305953 | -0.023693477163486253 | -0.37366060736710904 | 315412.2164415387 | -1.1847e-06
-0.0014165 | -0.3986956637757984 | -0.024029069340266395 | -0.374666594435532 | 311844.44901300396 | -1.2015e-06
-0.00141625 | -0.3993664533984 | -0.024364661517046537 | -0.37500179188135346 | 307824.33945900423 | -1.2182e-06
-0.001416 | -0.3993664533984 | -0.023693477163486253 | -0.37567297623491375 | 317110.88553423394 | -1.1847e-06
-0.00141575 | -0.4010434274549039 | -0.024029069340266395 | -0.3770143581146375 | 313798.5518921956 | -1.2015e-06
-0.0014155 | -0.4020496118888058 | -0.024700253693826373 | -0.3773493581949794 | 305542.90079157765 | -1.235e-06
-0.00141525 | -0.40305579632270855 | -0.024364661517046537 | -0.378691134805662 | 310852.7771179697 | -1.2182e-06
-0.001415 | -0.40439737556791167 | -0.02470025369382668 | -0.379697121874085 | 307443.9044883029 | -1.235e-06
-0.00141475 | -0.40473277037921246 | -0.02503584587060682 | -0.37969692450860565 | 303322.6250640778 | -1.2518e-06
-0.0014145 | -0.4060743496244156 | -0.02503584587060682 | -0.38103850375380877 | 304394.35178115126 | -1.2518e-06
-0.00141425 | -0.40674513924701716 | -0.02470025369382668 | -0.3820448855531905 | 309344.90818503196 | -1.235e-06
-0.001414 | -0.40741592886961936 | -0.024029069340266853 | -0.38338685952935253 | 319102.54542142426 | -1.2015e-06
-0.00141375 | -0.40875750811482126 | -0.025035845870606362 | -0.3837216622442149 | 306537.8052153039 | -1.2518e-06
-0.0014135 | -0.4097636925487242 | -0.02470025369382668 | -0.3850634388548975 | 311789.0557951121 | -1.235e-06
-0.00141325 | -0.4111052717939273 | -0.02503584587060682 | -0.3860694259233205 | 308413.3269701767 | -1.2518e-06
-0.001413 | -0.4117760614165289 | -0.02470025369382668 | -0.3870758077227022 | 313418.48753516556 | -1.235e-06
-0.00141275 | -0.4127822458504312 | -0.02503584587060682 | -0.3877463999798244 | 309752.98536651855 | -1.2518e-06
-0.0014125 | -0.41412382509563433 | -0.02503584587060682 | -0.3890879792250275 | 310824.712083592 | -1.2518e-06
-0.0014122499999999999 | -0.41546540434083806 | -0.025371438047387267 | -0.3900939662934508 | 307506.3901106879 | -1.2686e-06
-0.001412 | -0.4168069835860406 | -0.026042622400947246 | -0.3907643611850934 | 300096.0158074405 | -1.3021e-06
-0.00141175 | -0.41781316801994295 | -0.026042622400947246 | -0.3917705456189957 | 300868.7370936545 | -1.3021e-06
-0.0014115 | -0.41915474726514607 | -0.025707030224167104 | -0.393447717040979 | 306101.2599355797 | -1.2854e-06
-0.00141125 | -0.41982553688774765 | -0.02671380675450753 | -0.39311173013324013 | 294313.5238985801 | -1.3357e-06
-0.001411 | -0.42116711613295077 | -0.02704939893128767 | -0.3941177172016631 | 291405.8964510243 | -1.3525e-06
-0.0014107500000000001 | -0.42217330056685265 | -0.026042622400947704 | -0.39613067816590497 | 304217.19600057625 | -1.3021e-06
-0.0014104999999999999 | -0.42317948500075575 | -0.026042622400947398 | -0.3971368625998084 | 304989.9172867945 | -1.3021e-06
-0.00141025 | -0.423850274623357 | -0.026378214577727387 | -0.3974720600456296 | 301363.8841055131 | -1.3189e-06
-0.00141 | -0.4245210642459586 | -0.025371438047386962 | -0.39914962619857164 | 314644.85809047834 | -1.2686e-06
-0.00140975 | -0.4251918538685601 | -0.025371438047386962 | -0.39982041582117317 | 315173.63349638844 | -1.2686e-06
-0.0014095 | -0.42653343311376324 | -0.026042622400947246 | -0.400490810712816 | 307565.6549075096 | -1.3021e-06
-0.00140925 | -0.4272042227363648 | -0.02470025369382668 | -0.40250396904253816 | 325910.79754224204 | -1.235e-06
-0.001409 | -0.42888119679286796 | -0.025371438047386657 | -0.40350975874548134 | 318081.89822889783 | -1.2686e-06
-0.00140875 | -0.43022277603807185 | -0.026042622400947246 | -0.4041801536371246 | 310398.9662902945 | -1.3021e-06
-0.0014085 | -0.42988738122677106 | -0.025707030224167104 | -0.40418035100260397 | 314451.2201355995 | -1.2854e-06
-0.00140825 | -0.43189975009457576 | -0.025371438047386962 | -0.4065283120471888 | 320461.38755548996 | -1.2686e-06
-0.001408 | -0.43223514490587656 | -0.026042622400947246 | -0.4061925225049293 | 311944.40886272263 | -1.3021e-06
-0.00140775 | -0.43391211896238047 | -0.026042622400947246 | -0.40786949656143323 | 313232.2776730794 | -1.3021e-06
-0.0014075 | -0.43491830339628307 | -0.02570703022416741 | -0.4092112731721157 | 318365.2639793551 | -1.2854e-06
-0.00140725 | -0.4355890930188841 | -0.026378214577727082 | -0.409210878441157 | 310264.27299342817 | -1.3189e-06
-0.001407 | -0.4365952774527867 | -0.026042622400947246 | -0.41055265505183947 | 315292.8677696501 | -1.3021e-06
-0.00140675 | -0.4379368566979898 | -0.026042622400947246 | -0.4118942342970426 | 316323.1628179356 | -1.3021e-06
-0.0014065 | -0.4386076463205914 | -0.025371438047386962 | -0.41323620827320445 | 325749.14161459147 | -1.2686e-06
-0.00140625 | -0.43961383075449373 | -0.025371438047386962 | -0.4142423927071068 | 326542.3047234567 | -1.2686e-06
-0.001406 | -0.43961383075449373 | -0.02503584587060682 | -0.4145779848838869 | 331187.51970798767 | -1.2518e-06
-0.0014057499999999999 | -0.44062001518839666 | -0.025371438047387267 | -0.4152485771410094 | 327335.4678323182 | -1.2686e-06
-0.0014055 | -0.4419615944335992 | -0.026042622400947246 | -0.415918972032652 | 319414.0479627918 | -1.3021e-06
-0.00140525 | -0.44263238405620076 | -0.025371438047386962 | -0.4172609460088138 | 328921.7940500523 | -1.2686e-06
-0.001405 | -0.44430935811270467 | -0.025707030224167104 | -0.4186023278885376 | 325671.479154376 | -1.2854e-06
-0.00140475 | -0.4459863321692086 | -0.025371438047386962 | -0.4206148941218216 | 331565.6710796031 | -1.2686e-06
-0.0014045 | -0.4469925166031109 | -0.025707030224167104 | -0.4212854863789438 | 327758.969204381 | -1.2854e-06
-0.0014042500000000001 | -0.4476633062257122 | -0.025707030224167104 | -0.4219562760015451 | 328280.84171688196 | -1.2854e-06
-0.0014039999999999999 | -0.44934028028221656 | -0.025371438047387115 | -0.42396884223482945 | 334209.5481091519 | -1.2686e-06
-0.00140375 | -0.4496756750935172 | -0.025707030224167104 | -0.4239686448693501 | 329846.4592543859 | -1.2854e-06
-0.0014035 | -0.4506818595274195 | -0.025707030224167104 | -0.4249748293032524 | 330629.26802313776 | -1.2854e-06
-0.00140325 | -0.4513526491500211 | -0.02503584587060682 | -0.4263168032794143 | 340565.1284823805 | -1.2518e-06
-0.001403 | -0.4523588335839234 | -0.025707030224167104 | -0.42665180335975633 | 331933.9493043909 | -1.2854e-06
-0.00140275 | -0.453029623206525 | -0.025707030224167104 | -0.4273225929823579 | 332455.82181689213 | -1.2854e-06
-0.0014025 | -0.45470659726302814 | -0.025371438047387115 | -0.4293351592156411 | 338439.7513564323 | -1.2686e-06
-0.00140225 | -0.45403580764042734 | -0.024029069340266395 | -0.43000673830016095 | 357905.4454510919 | -1.2015e-06
-0.001402 | -0.45504199207432966 | -0.025371438047386962 | -0.4296705540269427 | 338704.13905939006 | -1.2686e-06
-0.00140175 | -0.45571278169693125 | -0.02503584587060682 | -0.43067693582632444 | 344048.2403128692 | -1.2518e-06
-0.0014015 | -0.45738975575343516 | -0.025371438047386962 | -0.4320183177060482 | 340554.85298007564 | -1.2686e-06
-0.00140125 | -0.45906672980993907 | -0.026042622400947246 | -0.43302410740899183 | 332550.3098284307 | -1.3021e-06
-0.001401 | -0.46007291424384167 | -0.0257070302241668 | -0.4343658840196749 | 337935.4831981596 | -1.2854e-06
-0.00140075 | -0.4607437038664427 | -0.025035845870607126 | -0.43570785799583556 | 348067.21550189005 | -1.2518e-06
-0.0014005 | -0.4617498883003453 | -0.025707030224167104 | -0.4360428580761782 | 339240.16447940806 | -1.2854e-06
-0.00140025 | -0.46376225716815 | -0.02671380675450753 | -0.4370484504136425 | 327207.9149407619 | -1.3357e-06
-0.0014 | -0.46443304679075154 | -0.026378214577727387 | -0.43805483221302416 | 332133.7999751496 | -1.3189e-06
-0.00139975 | -0.46476844160205233 | -0.026042622400947246 | -0.4387258192011051 | 336929.06378364365 | -1.3021e-06
-0.0013995 | -0.46611002084725545 | -0.026042622400947246 | -0.4400673984463082 | 337959.35883192904 | -1.3021e-06
-0.0013992499999999999 | -0.467451600092459 | -0.026378214577727235 | -0.4410733855147318 | 334422.4714034721 | -1.3189e-06
-0.001399 | -0.46845778452636094 | -0.026042622400947246 | -0.4424151621254137 | 339762.37516642857 | -1.3021e-06
-0.00139875 | -0.46946396896026327 | -0.025707030224167104 | -0.4437569387360962 | 345241.6983731723 | -1.2854e-06
-0.0013985 | -0.47047015339416565 | -0.02671380675450753 | -0.44375634663965813 | 332229.95937468274 | -1.3357e-06
-0.00139825 | -0.4711409430167672 | -0.02503584587060682 | -0.44610509714616037 | 356373.09755921393 | -1.2518e-06
-0.001398 | -0.4711409430167672 | -0.02470025369382668 | -0.4464406893229405 | 361486.72386674245 | -1.235e-06
-0.0013977500000000001 | -0.4728179170732703 | -0.025035845870606668 | -0.44778207120266367 | 357712.7559555574 | -1.2518e-06
-0.0013974999999999999 | -0.47281791707327153 | -0.024364661517046537 | -0.448453255556225 | 368117.78012386366 | -1.2182e-06
-0.00139725 | -0.4738241015071734 | -0.024364661517046537 | -0.4494594399901269 | 368943.71766721754 | -1.2182e-06
-0.001397 | -0.4755010755636773 | -0.026042622400947246 | -0.4494584531627301 | 345171.4241699269 | -1.3021e-06
-0.00139675 | -0.4755010755636773 | -0.025371438047386962 | -0.45012963751629037 | 354831.7889396497 | -1.2686e-06
-0.0013965 | -0.47684265480888044 | -0.025707030224167104 | -0.45113562458471335 | 350982.29601068585 | -1.2854e-06
-0.00139625 | -0.4778488392427828 | -0.026042622400947246 | -0.4518062168418356 | 346974.4405044264 | -1.3021e-06
-0.001396 | -0.4785196288653841 | -0.026378214577727235 | -0.4521414142876568 | 342814.2666406451 | -1.3189e-06
-0.0013957499999999999 | -0.48019660292188887 | -0.02637821457772754 | -0.4538183883441613 | 344085.7507674861 | -1.3189e-06
-0.0013955 | -0.48153818216709143 | -0.02671380675450753 | -0.4548243754125839 | 340516.3326906523 | -1.3357e-06
-0.00139525 | -0.48287976141229455 | -0.027384991108067813 | -0.45549477030422675 | 332660.1557084565 | -1.3692e-06
-0.001395 | -0.4832151562235953 | -0.02671380675450753 | -0.45650134946908777 | 341771.8437991324 | -1.3357e-06
-0.00139475 | -0.4848921302800992 | -0.02704939893128767 | -0.45784273134881154 | 338523.40490954946 | -1.3525e-06
-0.0013945 | -0.4865691043366031 | -0.027384991108067813 | -0.4591841132285353 | 335354.58267375984 | -1.3692e-06
-0.00139425 | -0.48556291990270123 | -0.026378214577727845 | -0.4591847053249734 | 348154.49997338426 | -1.3189e-06
-0.001394 | -0.4879106835818062 | -0.026378214577727387 | -0.46153246900407885 | 349934.57775097236 | -1.3189e-06
-0.00139375 | -0.488246078393107 | -0.026378214577727387 | -0.46186786381537964 | 350188.8745763413 | -1.3189e-06
-0.0013935 | -0.4889168680157086 | -0.025707030224167104 | -0.4632098377915415 | 360376.0012357081 | -1.2854e-06
-0.00139325 | -0.48958765763831014 | -0.025371438047386962 | -0.4642162195909232 | 365936.0724637628 | -1.2686e-06
-0.001393 | -0.4905938420722125 | -0.026042622400947246 | -0.4645512196712653 | 356762.2434631377 | -1.3021e-06
-0.0013927499999999999 | -0.49126463169481466 | -0.02637821457772754 | -0.4648864171170871 | 352477.54600465967 | -1.3189e-06
-0.0013925 | -0.49260621094001655 | -0.026713806754507376 | -0.4658924041855092 | 348802.7060066233 | -1.3357e-06
-0.00139225 | -0.49495397461912266 | -0.02704939893128767 | -0.467904575687835 | 345963.011508264 | -1.3525e-06
-0.001392 | -0.49495397461912266 | -0.02704939893128767 | -0.467904575687835 | 345963.011508264 | -1.3525e-06
-0.00139175 | -0.49663094867562657 | -0.027720583284847954 | -0.4689103653907786 | 338312.04817907605 | -1.386e-06
-0.0013915 | -0.49663094867562657 | -0.026042622400947246 | -0.47058832627467934 | 361398.5711804221 | -1.3021e-06
-0.00139125 | -0.4976371331095289 | -0.02704939893128767 | -0.47058773417824123 | 347946.9066012545 | -1.3525e-06
-0.0013909999999999999 | -0.49830792273213126 | -0.027049398931287976 | -0.47125852380084327 | 348442.88037449867 | -1.3525e-06
-0.00139075 | -0.4999848967886344 | -0.027720583284847954 | -0.47226431350378645 | 340731.8732444751 | -1.386e-06
-0.0013905 | -0.5003202915999352 | -0.02704939893128767 | -0.4732708926686475 | 349930.8016942451 | -1.3525e-06
-0.00139025 | -0.5006556864112359 | -0.028056175461628096 | -0.47259951094960784 | 336895.1777450731 | -1.4028e-06
-0.00139 | -0.5013264760338375 | -0.027384991108067813 | -0.4739414849257697 | 346132.2905349735 | -1.3692e-06
-0.00138975 | -0.5023326604677398 | -0.027384991108067813 | -0.47494766935967203 | 346867.1342527835 | -1.3692e-06
-0.0013895000000000001 | -0.504009634524243 | -0.0277205832848478 | -0.4762890512393952 | 343635.66332295537 | -1.386e-06
-0.0013892499999999999 | -0.5050158189581462 | -0.0277205832848478 | -0.4772952356732984 | 344361.6108425758 | -1.386e-06
-0.001389 | -0.5053512137694469 | -0.027384991108067813 | -0.4779662226613791 | 349071.6654062136 | -1.3692e-06
-0.00138875 | -0.5063573982033492 | -0.026378214577727387 | -0.47997918362562186 | 363920.9031462617 | -1.3189e-06
-0.0013885 | -0.5076989774485523 | -0.027720583284847954 | -0.47997839416370436 | 346297.4708948928 | -1.386e-06
-0.00138825 | -0.5083697670711539 | -0.02704939893128767 | -0.48132036813986623 | 355882.48697321664 | -1.3525e-06
-0.001388 | -0.5083697670711539 | -0.02671380675450753 | -0.48165596031664637 | 360604.5104263357 | -1.3357e-06
-0.00138775 | -0.5097113463163565 | -0.027384991108067507 | -0.482326355208289 | 352255.98818339413 | -1.3692e-06
-0.0013875 | -0.5100467411276578 | -0.02704939893128767 | -0.48299734219637014 | 357122.4214063357 | -1.3525e-06
-0.00138725 | -0.5120591099954626 | -0.02704939893128767 | -0.4850097110641749 | 358610.3427260787 | -1.3525e-06
-0.001387 | -0.5130652944293649 | -0.027384991108067813 | -0.4856803033212971 | 354705.4672427571 | -1.3692e-06
-0.00138675 | -0.5140714788632672 | -0.027384991108067813 | -0.4866864877551994 | 355440.3109605671 | -1.3692e-06
-0.0013865 | -0.5140714788632672 | -0.026378214577727387 | -0.48769326428553983 | 369769.7301297464 | -1.3189e-06
-0.00138625 | -0.5154130581084706 | -0.026378214577727845 | -0.4890348435307427 | 370786.9174312156 | -1.3189e-06
-0.001386 | -0.5160838477310715 | -0.027384991108067355 | -0.4886988566230042 | 356909.9983961934 | -1.3692e-06
-0.00138575 | -0.5167546373536734 | -0.02671380675450753 | -0.4900408305991659 | 366882.06596873683 | -1.3357e-06
-0.0013855 | -0.5180962165988766 | -0.02671380675450753 | -0.4913824098443691 | 367886.474855521 | -1.3357e-06
-0.00138525 | -0.5191024010327789 | -0.027720583284847954 | -0.491381817747931 | 354524.8761172496 | -1.386e-06
-0.001385 | -0.5194377958440797 | -0.02704939893128767 | -0.492388396912792 | 364066.0542318026 | -1.3525e-06
-0.00138475 | -0.5201085854666813 | -0.02671380675450753 | -0.49339477871217374 | 369393.08818569727 | -1.3357e-06
-0.0013844999999999999 | -0.5214501647118849 | -0.027384991108067813 | -0.4940651736038171 | 360829.1648911743 | -1.3692e-06
-0.00138425 | -0.5224563491457868 | -0.027384991108067813 | -0.49507135803771896 | 361564.00860898395 | -1.3692e-06
-0.001384 | -0.5231271387683883 | -0.026378214577727387 | -0.49674892419066097 | 376635.7444147066 | -1.3189e-06
-0.00138375 | -0.5241333232022907 | -0.02671380675450753 | -0.49741951644778315 | 372406.3148460498 | -1.3357e-06
-0.0013835 | -0.5261456920700953 | -0.027720583284847954 | -0.4984251087852474 | 359606.5087545875 | -1.386e-06
-0.00138325 | -0.5261456920700953 | -0.026378214577727387 | -0.49976747749236794 | 378924.4158430266 | -1.3189e-06
-0.0013830000000000001 | -0.5274872713152979 | -0.027049398931287365 | -0.5004378723840105 | 370017.73951077834 | -1.3525e-06
-0.0013827499999999999 | -0.5284934557492014 | -0.027720583284848107 | -0.5007728724643533 | 361300.3863003652 | -1.386e-06
-0.0013825 | -0.5298350349944039 | -0.028056175461628096 | -0.5017788595327758 | 357695.837922777 | -1.4028e-06
-0.00138225 | -0.5301704298057047 | -0.027384991108067813 | -0.5027854386976369 | 367197.8104455274 | -1.3692e-06
-0.001382 | -0.531176614239607 | -0.028391767638408238 | -0.5027848466011988 | 354176.50144546415 | -1.4196e-06
-0.00138175 | -0.5318474038622086 | -0.027384991108067813 | -0.5044624127541408 | 368422.5499752108 | -1.3692e-06
-0.0013815 | -0.5325181934848102 | -0.027384991108067813 | -0.5051332023767424 | 368912.4457870842 | -1.3692e-06
-0.00138125 | -0.5338597727300127 | -0.027384991108067813 | -0.5064747816219449 | 369892.23741083033 | -1.3692e-06
-0.001381 | -0.5345305623526149 | -0.027384991108067813 | -0.5071455712445471 | 370382.1332227042 | -1.3692e-06
-0.00138075 | -0.5352013519752165 | -0.027384991108067813 | -0.5078163608671487 | 370872.0290345775 | -1.3692e-06
-0.0013805 | -0.5365429312204195 | -0.027384991108067813 | -0.5091579401123517 | 371851.82065832417 | -1.3692e-06
-0.00138025 | -0.5372137208430211 | -0.028391767638408238 | -0.5088219532046129 | 358429.2177118843 | -1.4196e-06
-0.00138 | -0.5375491156543218 | -0.028056175461628096 | -0.5094929401926938 | 363194.8630272274 | -1.4028e-06
-0.00137975 | -0.5382199052769238 | -0.0277205832848478 | -0.5104993219920759 | 368317.87899002637 | -1.386e-06
-0.0013795 | -0.5388906948995247 | -0.027384991108067965 | -0.5115057037914568 | 373566.4559998785 | -1.3692e-06
-0.00137925 | -0.5392260897108258 | -0.02671380675450753 | -0.5125122829563182 | 383705.91482237173 | -1.3357e-06
-0.001379 | -0.5402322741447282 | -0.02704939893128767 | -0.5131828752134405 | 379441.2412024793 | -1.3525e-06
-0.00137875 | -0.5409030637673297 | -0.02704939893128767 | -0.513853664836042 | 379937.21497572685 | -1.3525e-06
-0.0013785 | -0.5415738533899312 | -0.027384991108067813 | -0.5141888622818634 | 375526.0392473743 | -1.3692e-06
-0.00137825 | -0.5425800378238336 | -0.027384991108067813 | -0.5151950467157658 | 376260.8829651843 | -1.3692e-06
-0.0013779999999999999 | -0.5435862222577365 | -0.027720583284848412 | -0.5158656389728881 | 372189.5990946565 | -1.386e-06
-0.00137775 | -0.5445924066916383 | -0.02872735981518838 | -0.51586504687645 | 359145.46285851725 | -1.4364e-06
-0.0013775 | -0.5452631963142399 | -0.028056175461628096 | -0.5172070208526118 | 368693.88813167793 | -1.4028e-06
-0.00137725 | -0.5462693807481422 | -0.027384991108067813 | -0.5188843896400744 | 378955.30993048777 | -1.3692e-06
-0.001377 | -0.5469401703707437 | -0.028391767638408238 | -0.5185484027323355 | 365280.81614111684 | -1.4196e-06
-0.00137675 | -0.5489525392385485 | -0.028391767638408238 | -0.5205607716001402 | 366698.3882299236 | -1.4196e-06
-0.0013765000000000001 | -0.5489525392385485 | -0.02772058328484826 | -0.5212319559537002 | 376061.3191992966 | -1.386e-06
-0.0013762499999999999 | -0.5496233288611506 | -0.027720583284848107 | -0.5219027455763026 | 376545.2842123789 | -1.386e-06
-0.001376 | -0.5509649081063531 | -0.028056175461628096 | -0.522908732644725 | 372758.3849480108 | -1.4028e-06
-0.00137575 | -0.5519710925402554 | -0.028056175461628096 | -0.5239149170786274 | 373475.64909206954 | -1.4028e-06
-0.0013755 | -0.5533126717854586 | -0.028391767638408238 | -0.5249209041470504 | 369769.79442233813 | -1.4196e-06
-0.00137525 | -0.5539834614080602 | -0.02906295199196852 | -0.5249205094160917 | 361230.0013853735 | -1.4531e-06
-0.001375 | -0.554318856219361 | -0.028391767638408238 | -0.5259270885809527 | 370478.5804667415 | -1.4196e-06
-0.00137475 | -0.5559958302758641 | -0.028391767638408238 | -0.5276040626374559 | 371659.8905407466 | -1.4196e-06
-0.0013744999999999999 | -0.556331225087166 | -0.028391767638408238 | -0.5279394574487578 | 371896.1525555485 | -1.4196e-06
-0.00137425 | -0.5570020147097672 | -0.028391767638408238 | -0.528610247071359 | 372368.6765851505 | -1.4196e-06
-0.001374 | -0.557337409521068 | -0.027384991108067813 | -0.5299524184130002 | 387038.59082639794 | -1.3692e-06
-0.00137375 | -0.5586789887662711 | -0.027384991108067813 | -0.5312939976582033 | 388018.38245014456 | -1.3692e-06
-0.0013735 | -0.5593497783888727 | -0.027720583284847954 | -0.5316291951040247 | 383562.7769020378 | -1.386e-06
-0.00137325 | -0.560355962822775 | -0.028056175461628096 | -0.5322997873611469 | 379452.8502925592 | -1.4028e-06
-0.001373 | -0.5616975420679776 | -0.027384991108068118 | -0.5343125509599095 | 390222.9136035698 | -1.3692e-06
-0.00137275 | -0.5616975420679782 | -0.027384991108067813 | -0.5343125509599104 | 390222.9136035747 | -1.3692e-06
-0.0013725 | -0.5620329368792789 | -0.027384991108067813 | -0.5346479457712111 | 390467.86150951136 | -1.3692e-06
-0.00137225 | -0.5637099109357828 | -0.027384991108067813 | -0.536324919827715 | 391692.6010391947 | -1.3692e-06
-0.001372 | -0.5643807005583844 | -0.028056175461628096 | -0.5363245250967563 | 382321.90686879423 | -1.4028e-06
-0.00137175 | -0.5647160953696851 | -0.028056175461628096 | -0.5366599199080571 | 382560.99491681374 | -1.4028e-06
-0.0013714999999999999 | -0.5667284642374903 | -0.0280561754616284 | -0.5386722887758619 | 383995.5232049274 | -1.4028e-06
-0.00137125 | -0.5677346486713918 | -0.028727359815188074 | -0.5390072888562037 | 375257.1014696813 | -1.4364e-06
-0.001371 | -0.5684054382939938 | -0.02872735981518838 | -0.5396780784788054 | 375724.1054873921 | -1.4364e-06
-0.00137075 | -0.5694116227278961 | -0.028391767638408238 | -0.5410198550894879 | 381110.37113279203 | -1.4196e-06
-0.0013705 | -0.5704178071617985 | -0.028056175461628096 | -0.5423616317001704 | 386625.4917331467 | -1.4028e-06
-0.00137025 | -0.5707532019730992 | -0.02872735981518838 | -0.5420258421579108 | 377358.6195493938 | -1.4364e-06
-0.00137 | -0.5714239915957008 | -0.028056175461628096 | -0.5433678161340727 | 387342.7558772055 | -1.4028e-06
-0.0013697499999999999 | -0.5717593864070022 | -0.027384991108067965 | -0.5443743952989343 | 397571.35078167304 | -1.3692e-06
-0.0013695 | -0.5731009656522047 | -0.027720583284847954 | -0.5453803823673568 | 393484.0596701738 | -1.386e-06
-0.00136925 | -0.5737717552748063 | -0.027720583284847954 | -0.5460511719899583 | 393968.0246832536 | -1.386e-06
-0.001369 | -0.5744425448974079 | -0.02704939893128767 | -0.5473931459661202 | 404735.9036381086 | -1.3525e-06
-0.00136875 | -0.5751133345200095 | -0.027384991108067813 | -0.5477283434119417 | 400020.82984104165 | -1.3692e-06
-0.0013685 | -0.5764549137652125 | -0.028056175461628096 | -0.5483987383035844 | 390929.07659749925 | -1.4028e-06
-0.0013682500000000001 | -0.5774610981991144 | -0.027720583284848107 | -0.5497405149142663 | 396629.8322551899 | -1.386e-06
-0.0013679999999999999 | -0.5777964930104165 | -0.02772058328484826 | -0.5500759097255682 | 396871.8147617285 | -1.386e-06
-0.00136775 | -0.5794734670669196 | -0.028391767638408238 | -0.5510816994285114 | 388198.2315768257 | -1.4196e-06
-0.0013675 | -0.5794734670669196 | -0.027720583284847954 | -0.5517528837820717 | 398081.727294432 | -1.386e-06
-0.00136725 | -0.5801442566895211 | -0.027384991108067813 | -0.5527592655814533 | 403695.0484300917 | -1.3692e-06
-0.001367 | -0.5808150463121227 | -0.028391767638408238 | -0.5524232786737144 | 389143.27963603014 | -1.4196e-06
-0.00136675 | -0.5814858359347242 | -0.027720583284847954 | -0.5537652526498763 | 399533.6223336714 | -1.386e-06
-0.0013665 | -0.5824920203686261 | -0.027720583284847954 | -0.5547714370837782 | 400259.56985329074 | -1.386e-06
-0.00136625 | -0.5828274151799274 | -0.02704939893128767 | -0.5557780162486398 | 410935.57580370404 | -1.3525e-06
-0.001366 | -0.5838335996138297 | -0.027720583284847954 | -0.5561130163289818 | 401227.49987945065 | -1.386e-06
-0.00136575 | -0.5851751788590328 | -0.028056175461628096 | -0.5571190033974047 | 397145.3658460084 | -1.4028e-06
-0.0013655 | -0.5851751788590328 | -0.026378214577727387 | -0.5587969642813054 | 423680.6571079524 | -1.3189e-06
-0.00136525 | -0.5858459684816344 | -0.027720583284847954 | -0.5581253851967864 | 402679.3949186901 | -1.386e-06
-0.001365 | -0.5871875477268377 | -0.02805617546162779 | -0.5591313722652099 | 398579.89413413074 | -1.4028e-06
-0.00136475 | -0.5875229425381382 | -0.027384991108068118 | -0.5601379514300701 | 409083.9023606937 | -1.3692e-06
-0.0013645 | -0.5891999165946422 | -0.028391767638408238 | -0.560808148956234 | 395049.8300060582 | -1.4196e-06
-0.00136425 | -0.589535311405943 | -0.028056175461628096 | -0.5614791359443149 | 400253.510470263 | -1.4028e-06
-0.001364 | -0.5905414958398454 | -0.028056175461628096 | -0.5624853203782173 | 400970.7746143218 | -1.4028e-06
-0.00136375 | -0.5908768906511461 | -0.027720583284847954 | -0.5631563073662982 | 406309.13251678867 | -1.386e-06
-0.0013635 | -0.59255386470765 | -0.028056175461628096 | -0.564497689246022 | 402405.3029024393 | -1.4028e-06
-0.0013632499999999999 | -0.5935600491415527 | -0.02805617546162779 | -0.5655038736799248 | 403122.56704650295 | -1.4028e-06
-0.001363 | -0.594230838764154 | -0.027384991108067813 | -0.5668458476560861 | 413982.860479432 | -1.3692e-06
-0.00136275 | -0.5952370231980563 | -0.027384991108067813 | -0.5678520320899885 | 414717.704197242 | -1.3692e-06
-0.0013625 | -0.5949016283867555 | -0.02704939893128767 | -0.5678522294554679 | 419863.1037221614 | -1.3525e-06
-0.00136225 | -0.5959078128206579 | -0.027384991108067813 | -0.56852282171259 | 415207.60000911535 | -1.3692e-06
-0.001362 | -0.5969139972545602 | -0.027720583284847954 | -0.5691934139697122 | 410664.81763450685 | -1.386e-06
-0.0013617500000000001 | -0.5972493920658609 | -0.027720583284847954 | -0.569528808781013 | 410906.8001410467 | -1.386e-06
-0.0013614999999999999 | -0.598590971311064 | -0.028056175461627485 | -0.5705347958494364 | 406708.88776680146 | -1.4028e-06
-0.00136125 | -0.5982555764997634 | -0.02671380675450753 | -0.5715417697452558 | 427899.9058408755 | -1.3357e-06
-0.001361 | -0.5995971557449664 | -0.02704939893128767 | -0.5725477568136788 | 423334.9201348948 | -1.3525e-06
-0.00136075 | -0.6009387349901696 | -0.028056175461628096 | -0.5728825595285415 | 408382.504102929 | -1.4028e-06
-0.0013605 | -0.6009387349901696 | -0.02671380675450753 | -0.5742249282356621 | 429908.7236144439 | -1.3357e-06
-0.00136025 | -0.6012741298014703 | -0.02704939893128767 | -0.5742247308701827 | 424574.8545680139 | -1.3525e-06
-0.00136 | -0.6019449194240716 | -0.02738499110806766 | -0.574559928316004 | 419616.6623159778 | -1.3692e-06
-0.00135975 | -0.6032864986692751 | -0.026378214577727387 | -0.5769082840915477 | 437412.6856778729 | -1.3189e-06
-0.0013595 | -0.6036218934805758 | -0.02704939893128767 | -0.5765724945492882 | 426310.7627743806 | -1.3525e-06
-0.00135925 | -0.6052988675370797 | -0.027720583284847954 | -0.5775782842522318 | 416714.3802980044 | -1.386e-06
-0.001359 | -0.6059696571596813 | -0.027720583284847954 | -0.5782490738748334 | 417198.34531108424 | -1.386e-06
-0.00135875 | -0.6066404467822829 | -0.027720583284847954 | -0.578919863497435 | 417682.31032416405 | -1.386e-06
-0.0013585 | -0.606975841593584 | -0.027384991108067813 | -0.5795908504855162 | 423290.8809050258 | -1.3692e-06
-0.00135825 | -0.6076466312161849 | -0.027384991108067813 | -0.5802616401081171 | 423780.7767168987 | -1.3692e-06
-0.001358 | -0.6086528156500876 | -0.027720583284847954 | -0.5809322323652396 | 419134.2053634035 | -1.386e-06
-0.00135775 | -0.6103297897065915 | -0.027720583284847954 | -0.5826092064217435 | 420344.117896103 | -1.386e-06
-0.0013575 | -0.6106651845178922 | -0.028056175461628096 | -0.5826090090562641 | 415316.0574954969 | -1.4028e-06
-0.00135725 | -0.6106651845178922 | -0.02671380675450753 | -0.5839513777633847 | 437190.6880436291 | -1.3357e-06
-0.001357 | -0.6120067637630954 | -0.02704939893128767 | -0.5849573648318077 | 432510.4349399761 | -1.3525e-06
-0.0013567499999999999 | -0.6130129481969978 | -0.027384991108067813 | -0.58562795708893 | 427699.9432118858 | -1.3692e-06
-0.0013565 | -0.6133483430082984 | -0.027384991108067813 | -0.5859633519002306 | 427944.8911178223 | -1.3692e-06
-0.00135625 | -0.6140191326309 | -0.02704939893128767 | -0.5869697336996124 | 433998.35625971894 | -1.3525e-06
-0.001356 | -0.6146899222535016 | -0.02671380675450753 | -0.5879761154989941 | 440203.9147039817 | -1.3357e-06
-0.00135575 | -0.6153607118761032 | -0.027720583284847954 | -0.5876401285912553 | 423973.85549420153 | -1.386e-06
-0.0013555 | -0.6163668963100055 | -0.027384991108067813 | -0.5889819052019377 | 430149.42227125244 | -1.3692e-06
-0.0013552500000000001 | -0.6173730807439074 | -0.02839176763840778 | -0.5889813131054996 | 414895.8392493594 | -1.4196e-06
-0.0013549999999999999 | -0.6180438703665098 | -0.028727359815188227 | -0.5893165105513215 | 410282.4027982888 | -1.4364e-06
-0.00135475 | -0.618714659989111 | -0.028391767638408238 | -0.5903228923507028 | 415840.887308557 | -1.4196e-06
-0.0013545 | -0.6193854496117126 | -0.028056175461628096 | -0.5913292741500845 | 421532.34674400615 | -1.4028e-06
-0.00135425 | -0.6197208444230133 | -0.027720583284847954 | -0.5920002611381654 | 427119.62807922025 | -1.386e-06
-0.001354 | -0.6200562392343141 | -0.027720583284847954 | -0.5923356559494661 | 427361.6105857601 | -1.386e-06
-0.00135375 | -0.6207270288569157 | -0.027384991108067813 | -0.5933420377488479 | 433333.7450484292 | -1.3692e-06
-0.0013535 | -0.6220686081021183 | -0.02839176763840778 | -0.5936768404637105 | 418203.5074565751 | -1.4196e-06
-0.0013532499999999999 | -0.6220686081021192 | -0.028391767638407932 | -0.5936768404637112 | 418203.5074565733 | -1.4196e-06
-0.001353 | -0.6227393977247203 | -0.027720583284847954 | -0.5950188144398724 | 429297.47063807934 | -1.386e-06
-0.00135275 | -0.6240809769699235 | -0.028056175461628096 | -0.5960248015082954 | 424879.57941628026 | -1.4028e-06
-0.0013525 | -0.6250871614038258 | -0.028391767638408238 | -0.5966953937654176 | 420329.8655897783 | -1.4196e-06
-0.00135225 | -0.6254225562151267 | -0.02671380675450753 | -0.5987087494606191 | 448239.1857982551 | -1.3357e-06
-0.001352 | -0.6257579510264274 | -0.027384991108067813 | -0.5983729599183596 | 437007.9636374793 | -1.3692e-06
-0.00135175 | -0.626093345837728 | -0.0277205832848478 | -0.5983727625528802 | 431717.2957034807 | -1.386e-06
-0.0013515 | -0.6267641354603297 | -0.027720583284847954 | -0.5990435521754818 | 432201.2607165582 | -1.386e-06
-0.00135125 | -0.6274349250829313 | -0.027720583284847954 | -0.5997143417980834 | 432685.225729638 | -1.386e-06
-0.001351 | -0.6284411095168336 | -0.02872735981518838 | -0.5997137497016453 | 417520.9650728654 | -1.4364e-06
-0.00135075 | -0.629447293950736 | -0.02872735981518838 | -0.6007199341355476 | 418221.47109943756 | -1.4364e-06
-0.0013505 | -0.6301180835733375 | -0.028056175461628096 | -0.6020619081117095 | 429183.16428063274 | -1.4028e-06
-0.0013502499999999999 | -0.6307888731959395 | -0.02805617546162825 | -0.6027326977343112 | 429661.3403766697 | -1.4028e-06
-0.00135 | -0.6314596628185407 | -0.028391767638408238 | -0.6030678951801325 | 424818.84387099964 | -1.4196e-06
-0.00134975 | -0.6331366368750446 | -0.028056175461628096 | -0.6050804614134165 | 431334.9567128091 | -1.4028e-06
-0.0013495 | -0.6331366368750446 | -0.027720583284847954 | -0.6054160535901967 | 436798.92834081635 | -1.386e-06
-0.00134925 | -0.63548440055415 | -0.029398544168748663 | -0.6060858563854014 | 412323.7211383309 | -1.4699e-06
-0.001349 | -0.6358197953654509 | -0.02872735981518838 | -0.6070924355502625 | 422658.00926772814 | -1.4364e-06
-0.0013487500000000001 | -0.6361551901767515 | -0.02839176763840839 | -0.607763422538343 | 428126.5120782128 | -1.4196e-06
-0.0013484999999999999 | -0.6374967694219548 | -0.029062951991968063 | -0.6084338174299867 | 418700.6313729837 | -1.4531e-06
-0.00134825 | -0.6374967694219548 | -0.028056175461628096 | -0.6094405939603267 | 434443.1013370637 | -1.4028e-06
-0.001348 | -0.6378321642332555 | -0.027720583284847954 | -0.6101115809484076 | 440186.68343237496 | -1.386e-06
-0.00134775 | -0.6385029538558571 | -0.028056175461628096 | -0.610446778394229 | 435160.3654811224 | -1.4028e-06
-0.0013475 | -0.6385029538558571 | -0.028391767638408238 | -0.6101111862174489 | 429780.34618182323 | -1.4196e-06
-0.00134725 | -0.6398445331010603 | -0.027720583284847954 | -0.6121239498162123 | 441638.5784716144 | -1.386e-06
-0.001347 | -0.6408507175349621 | -0.028391767638407932 | -0.6124589498965543 | 431434.1802854357 | -1.4196e-06
-0.0013467499999999999 | -0.640850717534963 | -0.028056175461627943 | -0.6127945420733351 | 436833.98181726236 | -1.4028e-06
-0.0013465 | -0.6418569019688649 | -0.027720583284847954 | -0.614136318684017 | 443090.47351085383 | -1.386e-06
-0.00134625 | -0.6428630864027672 | -0.028056175461628096 | -0.6148069109411392 | 438268.510105377 | -1.4028e-06
-0.001346 | -0.6438692708366696 | -0.028391767638408238 | -0.6154775031982613 | 433560.53841864114 | -1.4196e-06
-0.00134575 | -0.6445400604592711 | -0.027720583284847954 | -0.6168194771744232 | 445026.333563173 | -1.386e-06
-0.0013455 | -0.6448754552705719 | -0.027384991108067813 | -0.6174904641625041 | 450969.9942758696 | -1.3692e-06
-0.00134525 | -0.6458816397044739 | -0.02805617546162779 | -0.6178254642428461 | 440420.302537558 | -1.4028e-06
-0.001345 | -0.6465524293270758 | -0.02872735981518838 | -0.6178250695118874 | 430130.07355116465 | -1.4364e-06
-0.00134475 | -0.6468878241383766 | -0.027384991108067813 | -0.6195028330303088 | 452439.6817114897 | -1.3692e-06
-0.0013445 | -0.647894008572279 | -0.027720583284847954 | -0.620173425287431 | 447446.15862857207 | -1.386e-06
-0.00134425 | -0.6482294033835797 | -0.02872735981518838 | -0.6195020435683913 | 431297.58359545155 | -1.4364e-06
-0.001344 | -0.6485647981948806 | -0.028391767638408238 | -0.6201730305564723 | 436868.20662585687 | -1.4196e-06
-0.00134375 | -0.6492355878174823 | -0.027720583284848107 | -0.6215150045326342 | 448414.0886547292 | -1.386e-06
-0.0013435 | -0.6495709826287828 | -0.028056175461627943 | -0.6215148071671548 | 443050.2710657711 | -1.4028e-06
-0.00134325 | -0.6502417722513845 | -0.028056175461628096 | -0.6221855967897564 | 443528.44716180785 | -1.4028e-06
-0.001343 | -0.6512479566852868 | -0.028056175461628096 | -0.6231917812236587 | 444245.71130586666 | -1.4028e-06
-0.00134275 | -0.6515833514965875 | -0.027720583284847954 | -0.6238627682117396 | 450107.966200511 | -1.386e-06
-0.0013425 | -0.6515833514965875 | -0.028056175461628096 | -0.6235271760349594 | 444484.7993538862 | -1.4028e-06
-0.00134225 | -0.6522541411191891 | -0.027384991108067813 | -0.6248691500111213 | 456358.8482064764 | -1.3692e-06
-0.0013419999999999999 | -0.6532603255530918 | -0.0280561754616284 | -0.6252041500914634 | 445680.2395939794 | -1.4028e-06
-0.00134175 | -0.653931115175693 | -0.02872735981518838 | -0.6252037553605047 | 435267.1177460273 | -1.4364e-06
-0.0013415 | -0.6546019047982946 | -0.02872735981518838 | -0.6258745449831062 | 435734.1217637421 | -1.4364e-06
-0.00134125 | -0.6546019047982946 | -0.02872735981518838 | -0.6258745449831062 | 435734.1217637421 | -1.4364e-06
-0.001341 | -0.6556080892321969 | -0.02906295199196852 | -0.6265451372402284 | 431164.1414907699 | -1.4531e-06
-0.00134075 | -0.6566142736660993 | -0.029398544168748663 | -0.6272157294973506 | 426698.496290912 | -1.4699e-06
-0.0013405000000000001 | -0.6562788788547986 | -0.028391767638408696 | -0.62788711121639 | 442302.23296627554 | -1.4196e-06
-0.0013402499999999999 | -0.6569496684774006 | -0.02872735981518838 | -0.6282223086622122 | 437368.63582574413 | -1.4364e-06
-0.00134 | -0.6579558529113024 | -0.02872735981518838 | -0.6292284930961141 | 438069.141852316 | -1.4364e-06
-0.00133975 | -0.6582912477226032 | -0.02872735981518838 | -0.6295638879074148 | 438302.64386117336 | -1.4364e-06
-0.0013395 | -0.6599682217791071 | -0.029398544168748663 | -0.6305696776103584 | 428980.20663259143 | -1.4699e-06
-0.00133925 | -0.6609744062130094 | -0.029734136345528805 | -0.6312402698674806 | 424589.61143655464 | -1.4867e-06
-0.001339 | -0.6603036165904079 | -0.028391767638408238 | -0.6319118489519997 | 445137.3771438961 | -1.4196e-06
-0.00133875 | -0.6609744062130091 | -0.028727359815188227 | -0.6322470463978209 | 440170.6599320348 | -1.4364e-06
-0.0013385 | -0.6619805906469117 | -0.02872735981518838 | -0.6332532308317234 | 440871.16595860466 | -1.4364e-06
-0.00133825 | -0.6619805906469117 | -0.028391767638408238 | -0.6335888230085035 | 446318.6872179017 | -1.4196e-06
-0.001338 | -0.6633221698921149 | -0.028391767638408238 | -0.6349304022537067 | 447263.7352771062 | -1.4196e-06
-0.00133775 | -0.6633221698921149 | -0.028391767638408238 | -0.6349304022537067 | 447263.7352771062 | -1.4196e-06
-0.0013375 | -0.6643283543260172 | -0.02872735981518838 | -0.6356009945108289 | 442505.68002060644 | -1.4364e-06
-0.00133725 | -0.6646637491373184 | -0.028056175461628096 | -0.6366075736756903 | 453809.2332266502 | -1.4028e-06
-0.001337 | -0.6653345387599192 | -0.028056175461628096 | -0.6372783632982911 | 454287.4093226889 | -1.4028e-06
-0.00133675 | -0.666340723193822 | -0.028391767638408238 | -0.6379489555554138 | 449390.0934103164 | -1.4196e-06
-0.0013365 | -0.6670115128164235 | -0.027720583284847954 | -0.6392909295315755 | 461239.16150134645 | -1.386e-06
-0.00133625 | -0.6686884868729274 | -0.02906295199196852 | -0.6396255348809589 | 440165.5654647318 | -1.4531e-06
-0.001336 | -0.6690238816842282 | -0.02872735981518838 | -0.6402965218690398 | 445774.70814461 | -1.4364e-06
-0.00133575 | -0.6696946713068298 | -0.02906295199196852 | -0.6406317193148613 | 440857.98269349814 | -1.4531e-06
-0.0013354999999999999 | -0.6700300661181307 | -0.02839176763840839 | -0.6416382984797223 | 451988.9755731263 | -1.4196e-06
-0.00133525 | -0.6703654609294313 | -0.02872735981518838 | -0.6416381011142429 | 446708.7161800395 | -1.4364e-06
-0.001335 | -0.6713716453633337 | -0.028391767638408238 | -0.6429798777249255 | 452934.0236323332 | -1.4196e-06
-0.00133475 | -0.6703654609294313 | -0.028056175461628096 | -0.6423092854678032 | 457873.7300429829 | -1.4028e-06
-0.0013345 | -0.672377829797236 | -0.028391767638408238 | -0.6439860621588278 | 453642.80967673654 | -1.4196e-06
-0.00133425 | -0.672377829797236 | -0.02872735981518838 | -0.6436504699820477 | 448109.72823318397 | -1.4364e-06
-0.0013340000000000001 | -0.6730486194198372 | -0.0280561754616284 | -0.6449924439582089 | 459786.4344271343 | -1.4028e-06
-0.0013337499999999999 | -0.6733840142311389 | -0.02805617546162886 | -0.6453278387695102 | 460025.52247514727 | -1.4028e-06
-0.0013335 | -0.6747255934763414 | -0.029734136345528805 | -0.6449914571308126 | 433839.0391673855 | -1.4867e-06
-0.00133325 | -0.6750609882876423 | -0.02872735981518838 | -0.6463336284724539 | 449977.74430404307 | -1.4364e-06
-0.001333 | -0.6757317779102439 | -0.02872735981518838 | -0.6470044180950555 | 450444.7483217578 | -1.4364e-06
-0.00133275 | -0.6760671727215446 | -0.029398544168748663 | -0.6466686285527959 | 439932.4162726532 | -1.4699e-06
-0.0013325 | -0.6767379623441462 | -0.029734136345528805 | -0.6470038259986174 | 435192.6139572633 | -1.4867e-06
-0.00133225 | -0.6780795415893487 | -0.029398544168748816 | -0.6486809974205998 | 441301.4424776581 | -1.4699e-06
-0.001332 | -0.6784149364006501 | -0.02872735981518838 | -0.6496875765854617 | 452312.764392617 | -1.4364e-06
-0.00133175 | -0.6787503312119508 | -0.029734136345528805 | -0.649016194866422 | 436546.1887471409 | -1.4867e-06
-0.0013315 | -0.6794211208345524 | -0.029398544168748663 | -0.6500225766658038 | 442214.1266143328 | -1.4699e-06
-0.00133125 | -0.6804273052684547 | -0.029398544168748663 | -0.6510287610997061 | 442898.6397168366 | -1.4699e-06
-0.001331 | -0.6810980948910563 | -0.029734136345528805 | -0.6513639585455275 | 438125.3593353316 | -1.4867e-06
-0.00133075 | -0.6814334897023572 | -0.02939854416874851 | -0.6520349455336087 | 443583.152819343 | -1.4699e-06
-0.0013305 | -0.6817688845136578 | -0.029062951991968674 | -0.6527059325216891 | 449166.9894386912 | -1.4531e-06
-0.00133025 | -0.6827750689475602 | -0.03040532069908909 | -0.6523697482484712 | 429115.51876380335 | -1.5203e-06
-0.00133 | -0.683110463758861 | -0.029398544168748663 | -0.6537119195901123 | 444724.0079901802 | -1.4699e-06
-0.00132975 | -0.6834458585701618 | -0.029398544168748663 | -0.6540473144014132 | 444952.1790243482 | -1.4699e-06
-0.0013295 | -0.6837812533814626 | -0.029734136345528805 | -0.6540471170359338 | 439930.1257218351 | -1.4867e-06
-0.00132925 | -0.6841166481927633 | -0.029398544168748663 | -0.6547181040240146 | 445408.52109268407 | -1.4699e-06
-0.0013289999999999999 | -0.6841166481927642 | -0.02872735981518899 | -0.6553892883775753 | 456282.29854318354 | -1.4364e-06
-0.00132875 | -0.6861290170605681 | -0.030069728522308947 | -0.6560592885382591 | 436358.63759230415 | -1.5035e-06
-0.0013285 | -0.6871352014944704 | -0.03040532069908909 | -0.6567298807953813 | 431983.5250512955 | -1.5203e-06
-0.00132825 | -0.6871352014944704 | -0.029734136345528805 | -0.6574010651489416 | 442186.08370496467 | -1.4867e-06
-0.001328 | -0.687805991117072 | -0.029398544168748663 | -0.6584074469483233 | 447918.40246853157 | -1.4699e-06
-0.00132775 | -0.687805991117072 | -0.029734136345528805 | -0.6580718547715432 | 442637.27530159056 | -1.4867e-06
-0.0013275000000000001 | -0.6874705963057712 | -0.029398544168748816 | -0.6580720521370225 | 447690.2314343613 | -1.4699e-06
-0.0013272499999999999 | -0.6881413859283733 | -0.029062951991968674 | -0.6590784339364046 | 453552.2985542116 | -1.4531e-06
-0.001327 | -0.6894829651735759 | -0.029398544168748663 | -0.6600844210048272 | 449059.2576393714 | -1.4699e-06
-0.00132675 | -0.6894829651735759 | -0.029398544168748663 | -0.6600844210048272 | 449059.2576393714 | -1.4699e-06
-0.0013265 | -0.6904891496074782 | -0.02906295199196852 | -0.6614261976155097 | 455167.93875466834 | -1.4531e-06
-0.00132625 | -0.6908245444187789 | -0.029734136345528805 | -0.6610904080732501 | 444667.63748640707 | -1.4867e-06
-0.001326 | -0.6911599392300798 | -0.02906295199196852 | -0.6620969872381113 | 455629.55024051253 | -1.4531e-06
-0.00132575 | -0.6914953340413804 | -0.0297341363455285 | -0.6617611976958518 | 445118.82908303774 | -1.4867e-06
-0.0013254999999999999 | -0.6928369132865837 | -0.030069728522308794 | -0.6627671847642749 | 440820.1984747329 | -1.5035e-06
-0.00132525 | -0.6928369132865837 | -0.029734136345528805 | -0.6631027769410549 | 446021.21227628476 | -1.4867e-06
-0.001325 | -0.6931723080978844 | -0.02906295199196852 | -0.6641093561059159 | 457014.38469804515 | -1.4531e-06
-0.00132475 | -0.6935077029091852 | -0.029734136345528805 | -0.6637735665636564 | 446472.40387291065 | -1.4867e-06
-0.0013245 | -0.6945138873430876 | -0.029734136345528805 | -0.6647797509975588 | 447149.1912678496 | -1.4867e-06
-0.00132425 | -0.693843097720486 | -0.029734136345528805 | -0.6641089613749572 | 446697.99967122363 | -1.4867e-06
-0.001324 | -0.6945138873430873 | -0.029062951991968827 | -0.6654509353511185 | 457937.60766972846 | -1.4531e-06
-0.00132375 | -0.6958554665882907 | -0.029734136345528805 | -0.6661213302427619 | 448051.5744611013 | -1.4867e-06
-0.0013235 | -0.6958554665882907 | -0.029734136345528805 | -0.6661213302427619 | 448051.5744611013 | -1.4867e-06
-0.00132325 | -0.696861651022193 | -0.029398544168748663 | -0.6674631068534443 | 454079.02039106627 | -1.4699e-06
-0.001323 | -0.6978678354560954 | -0.029398544168748663 | -0.6684692912873468 | 454763.5334935702 | -1.4699e-06
-0.00132275 | -0.6975324406447946 | -0.02872735981518838 | -0.6688050808296062 | 465622.37889748835 | -1.4364e-06
-0.0013224999999999999 | -0.6982032302673966 | -0.029398544168748816 | -0.6688046860986478 | 454991.70452773594 | -1.4699e-06
-0.00132225 | -0.699209414701298 | -0.029734136345528652 | -0.6694752783557694 | 450307.5324442329 | -1.4867e-06
-0.001322 | -0.6995448095125993 | -0.03074091287586923 | -0.6688038966367301 | 435122.990223054 | -1.537e-06
-0.00132175 | -0.7002155991352008 | -0.03040532069908909 | -0.6698102784361117 | 440587.543913772 | -1.5203e-06
-0.0013215 | -0.7012217835691033 | -0.029734136345528805 | -0.6714876472235745 | 451661.1072341085 | -1.4867e-06
-0.00132125 | -0.7018925731917047 | -0.03040532069908909 | -0.6714872524926156 | 441690.6232551151 | -1.5203e-06
-0.001321 | -0.7012217835691033 | -0.029398544168748663 | -0.6718232394003546 | 457045.24383524974 | -1.4699e-06
-0.0013207499999999999 | -0.7028987576256075 | -0.030405320699088936 | -0.6724934369265185 | 442352.47085992375 | -1.5203e-06
-0.0013205 | -0.7039049420595095 | -0.030069728522308947 | -0.6738352135372006 | 448181.77393073397 | -1.5035e-06
-0.00132025 | -0.7042403368708102 | -0.03040532069908909 | -0.6738350161717211 | 443234.93433299556 | -1.5203e-06
-0.00132 | -0.7042403368708102 | -0.030069728522308947 | -0.6741706083485013 | 448404.85197485524 | -1.5035e-06
-0.00131975 | -0.7042403368708102 | -0.029398544168748663 | -0.6748417927020616 | 459098.78314276127 | -1.4699e-06
-0.0013195 | -0.704575731682111 | -0.030069728522308947 | -0.674506003159802 | 448627.9300189765 | -1.5035e-06
-0.0013192500000000001 | -0.7059173109273136 | -0.030069728522308947 | -0.6758475824050046 | 449520.2421954614 | -1.5035e-06
-0.0013189999999999999 | -0.7062527057386145 | -0.030405320699088478 | -0.6758473850395261 | 444558.62954261684 | -1.5203e-06
-0.00131875 | -0.7055819161160134 | -0.02906295199196852 | -0.6765189641240449 | 465554.1971861628 | -1.4531e-06
-0.0013185 | -0.7065881005499157 | -0.029398544168748663 | -0.6771895563811671 | 460695.98038193694 | -1.4699e-06
-0.00131825 | -0.707594284983818 | -0.029398544168748663 | -0.6781957408150694 | 461380.4934844408 | -1.4699e-06
-0.001318 | -0.7086004694177204 | -0.029734136345528805 | -0.6788663330721916 | 456624.2147969933 | -1.4867e-06
-0.00131775 | -0.7082650746064196 | -0.029734136345528805 | -0.6785309382608908 | 456398.6189986804 | -1.4867e-06
-0.0013175 | -0.7089358642290209 | -0.029398544168748816 | -0.6795373200602721 | 462293.17762111 | -1.4699e-06
-0.00131725 | -0.7099420486629235 | -0.029398544168748663 | -0.6805435044941749 | 462977.6907236165 | -1.4699e-06
-0.001317 | -0.7102774434742243 | -0.029734136345528805 | -0.6805433071286955 | 457752.19378855807 | -1.4867e-06
-0.00131675 | -0.7099420486629235 | -0.029398544168748663 | -0.6805435044941749 | 462977.6907236165 | -1.4699e-06
-0.0013165 | -0.7106128382855251 | -0.029398544168748663 | -0.6812142941167765 | 463434.0327919524 | -1.4699e-06
-0.00131625 | -0.7119544175307282 | -0.030069728522308947 | -0.6818846890084193 | 453535.6469896455 | -1.5035e-06
-0.001316 | -0.7116190227194282 | -0.02939854416874897 | -0.6822204785506792 | 464118.5458944518 | -1.4699e-06
-0.00131575 | -0.7132959967759306 | -0.03006972852230864 | -0.683226268253622 | 454427.95916613523 | -1.5035e-06
-0.0013155 | -0.7132959967759314 | -0.030069728522308947 | -0.6832262682536224 | 454427.9591661308 | -1.5035e-06
-0.00131525 | -0.7139667863985328 | -0.030069728522308947 | -0.6838970578762239 | 454874.11525437335 | -1.5035e-06
-0.001315 | -0.7143021812098337 | -0.029734136345528805 | -0.6845680448643049 | 460459.3433683135 | -1.4867e-06
-0.00131475 | -0.7136313915872321 | -0.029398544168748663 | -0.6842328474184834 | 465487.57209946396 | -1.4699e-06
-0.0013145 | -0.7139667863985328 | -0.029398544168748663 | -0.6845682422297842 | 465715.7431336319 | -1.4699e-06
-0.0013142499999999999 | -0.7156437604550366 | -0.03006972852230849 | -0.6855740319327281 | 455989.5054749874 | -1.5035e-06
-0.001314 | -0.715308365643736 | -0.02906295199196852 | -0.6862454136517675 | 472247.5637309037 | -1.4531e-06
-0.00131375 | -0.7163145500776383 | -0.030069728522308947 | -0.6862448215553294 | 456435.6615632226 | -1.5035e-06
-0.0013135 | -0.7163145500776383 | -0.029398544168748663 | -0.6869160059088897 | 467312.94037280756 | -1.4699e-06
-0.00131325 | -0.7169853397002399 | -0.03040532069908909 | -0.6865800190011508 | 451618.3373272035 | -1.5203e-06
-0.001313 | -0.7183269189454431 | -0.03040532069908909 | -0.687921598246354 | 452500.80080027797 | -1.5203e-06
-0.0013127500000000001 | -0.7176561293228418 | -0.0300697285223091 | -0.6875864008005327 | 457327.9737397057 | -1.5035e-06
-0.0013124999999999999 | -0.7183269189454434 | -0.029734136345528957 | -0.6885927825999144 | 463166.4929480666 | -1.4867e-06
-0.00131225 | -0.7189977085680446 | -0.030069728522308947 | -0.6889279800457356 | 458220.2859161931 | -1.5035e-06
-0.001312 | -0.7186623137567438 | -0.030069728522308947 | -0.6885925852344349 | 457997.2078720718 | -1.5035e-06
-0.00131175 | -0.7193331033793454 | -0.03040532069908909 | -0.6889277826802563 | 453162.6484050838 | -1.5203e-06
-0.0013115 | -0.7203392878132477 | -0.030069728522308947 | -0.6902695592909388 | 459112.5980926784 | -1.5035e-06
-0.00131125 | -0.7213454722471501 | -0.03074091287586923 | -0.6906045593712808 | 449306.47450836527 | -1.537e-06
-0.001311 | -0.7213454722471501 | -0.03074091287586923 | -0.6906045593712808 | 449306.47450836527 | -1.537e-06
-0.00131075 | -0.7210100774358493 | -0.029734136345528805 | -0.6912759410903205 | 464971.2593345725 | -1.4867e-06
-0.0013105 | -0.7216808670584509 | -0.029734136345528805 | -0.6919467307129221 | 465422.4509311984 | -1.4867e-06
-0.00131025 | -0.7216808670584509 | -0.03040532069908909 | -0.6912755463593618 | 454706.9594829643 | -1.5203e-06
-0.00131 | -0.7233578411149548 | -0.03074091287586923 | -0.6926169282390856 | 450615.7192116249 | -1.537e-06
-0.00130975 | -0.723022446303654 | -0.030069728522308947 | -0.692952717781345 | 460897.2224456489 | -1.5035e-06
-0.0013095 | -0.7233578411149553 | -0.030405320699088783 | -0.6929525204158665 | 455810.03882431256 | -1.5203e-06
-0.00130925 | -0.7243640255488567 | -0.02973413634552911 | -0.6946298892033276 | 467227.2173176968 | -1.4867e-06
-0.001309 | -0.7243640255488571 | -0.029398544168748663 | -0.6949654813801085 | 472789.0451928385 | -1.4699e-06
-0.00130875 | -0.7240286307375563 | -0.029398544168748663 | -0.6946300865688076 | 472560.8741586705 | -1.4699e-06
-0.0013085 | -0.7246994203601579 | -0.029398544168748663 | -0.6953008761914092 | 473017.2162270064 | -1.4699e-06
-0.00130825 | -0.7250348151714586 | -0.029734136345528805 | -0.6953006788259298 | 467678.4089143278 | -1.4867e-06
-0.001308 | -0.7250348151714586 | -0.029734136345528805 | -0.6953006788259298 | 467678.4089143278 | -1.4867e-06
-0.0013077499999999999 | -0.726711789227963 | -0.030740912875869077 | -0.6959708763520939 | 452797.79371705995 | -1.537e-06
-0.0013075 | -0.727717973661865 | -0.03040532069908909 | -0.6973126529627759 | 458678.04511179955 | -1.5203e-06
-0.00130725 | -0.727717973661865 | -0.029734136345528805 | -0.6979838373163362 | 469483.17530083144 | -1.4867e-06
-0.001307 | -0.7280533684731657 | -0.030069728522308947 | -0.6979836399508568 | 464243.39310746867 | -1.5035e-06
-0.00130675 | -0.7283887632844664 | -0.03040532069908909 | -0.6979834425853774 | 459119.27684833674 | -1.5203e-06
-0.0013065 | -0.7287241580957673 | -0.030069728522308947 | -0.6986544295734584 | 464689.5491957113 | -1.5035e-06
-0.0013062500000000001 | -0.7287241580957673 | -0.030069728522308947 | -0.6986544295734584 | 464689.5491957113 | -1.5035e-06
-0.0013059999999999999 | -0.7287241580957676 | -0.030740912875869077 | -0.6979832452198985 | 454107.03842031944 | -1.537e-06
-0.00130575 | -0.7293949477183689 | -0.03040532069908909 | -0.6989896270192798 | 459781.1244531427 | -1.5203e-06
-0.0013055 | -0.7293949477183689 | -0.03040532069908909 | -0.6989896270192798 | 459781.1244531427 | -1.5203e-06
-0.00130525 | -0.7297303425296696 | -0.03074091287586923 | -0.6989894296538004 | 454761.6607719466 | -1.537e-06
-0.001305 | -0.7300657373409704 | -0.03040532069908909 | -0.6996604166418813 | 460222.3561896799 | -1.5203e-06
-0.00130475 | -0.7304011321522712 | -0.030069728522308947 | -0.7003314036299623 | 465804.9394163179 | -1.5035e-06
-0.0013045 | -0.7310719217748725 | -0.030405320699088936 | -0.7006666010757836 | 460884.20379448804 | -1.5203e-06
-0.0013042499999999999 | -0.7314073165861736 | -0.030069728522308794 | -0.7013375880638649 | 466474.17354868446 | -1.5035e-06
-0.001304 | -0.7317427113974743 | -0.029734136345528805 | -0.7020085750519455 | 472190.32488058676 | -1.4867e-06
-0.00130375 | -0.7330842906426774 | -0.03040532069908909 | -0.7026789699435884 | 462207.89900409756 | -1.5203e-06
-0.0013035 | -0.733755080265279 | -0.031076505052649372 | -0.7026785752126297 | 452224.9680407508 | -1.5538e-06
-0.00130325 | -0.7330842906426774 | -0.03074091287586923 | -0.7023433777668082 | 456943.7352773791 | -1.537e-06
-0.001303 | -0.7340904750765798 | -0.031076505052649372 | -0.7030139700239304 | 452440.8190901095 | -1.5538e-06
-0.00130275 | -0.7350966595104816 | -0.032083281582989336 | -0.7030133779274923 | 438242.8126056985 | -1.6042e-06
-0.0013025 | -0.7347612646991813 | -0.03141209722942951 | -0.7033491674697518 | 447820.5720124888 | -1.5706e-06
-0.00130225 | -0.7350966595104821 | -0.031076505052649372 | -0.7040201544578327 | 453088.3722381856 | -1.5538e-06
-0.001302 | -0.7361028439443844 | -0.03174768940620965 | -0.7043551545381748 | 443720.57791418815 | -1.5874e-06
-0.00130175 | -0.7364382387556853 | -0.032418873759769935 | -0.7040193649959153 | 434326.8493611676 | -1.6209e-06
-0.0013015 | -0.7361028439443844 | -0.03141209722942951 | -0.7046907467149549 | 448674.7520027036 | -1.5706e-06
-0.0013012499999999999 | -0.7361028439443849 | -0.03074091287586984 | -0.7053619310685151 | 458907.60233225947 | -1.537e-06
-0.001301 | -0.7371090283782864 | -0.03208328158298918 | -0.7050257467952972 | 439497.2783389516 | -1.6042e-06
-0.00130075 | -0.7361028439443844 | -0.031076505052649372 | -0.705026338891735 | 453735.9253862617 | -1.5538e-06
-0.0013005 | -0.7374444231895876 | -0.03141209722942951 | -0.7060323259601581 | 449528.9319929185 | -1.5706e-06
-0.00130025 | -0.7381152128121892 | -0.031076505052649372 | -0.7070387077595398 | 455031.03168241406 | -1.5538e-06
-0.0013 | -0.7391213972460915 | -0.03174768940620965 | -0.7073737078398818 | 445622.1672003153 | -1.5874e-06
-0.00129975 | -0.7387860024347908 | -0.03074091287586923 | -0.7080450895589215 | 460653.2619366144 | -1.537e-06
-0.0012994999999999999 | -0.7397921868686932 | -0.030740912875869383 | -0.7090512739928239 | 461307.88428824185 | -1.537e-06
-0.00129925 | -0.7401275816799938 | -0.031076505052649372 | -0.7090510766273445 | 456326.1379785663 | -1.5538e-06
-0.001299 | -0.7391213972460915 | -0.03074091287586923 | -0.7083804843702223 | 460871.4693871576 | -1.537e-06
-0.00129875 | -0.7404629764912947 | -0.03074091287586923 | -0.7097220636154254 | 461744.29918933066 | -1.537e-06
-0.0012985 | -0.7404629764912947 | -0.03141209722942951 | -0.7090508792618652 | 451450.836970902 | -1.5706e-06
-0.00129825 | -0.7407983713025954 | -0.03141209722942951 | -0.7093862740731659 | 451664.3819684557 | -1.5706e-06
-0.0012980000000000001 | -0.741133766113896 | -0.031076505052649524 | -0.7100572610612464 | 456973.69112664 | -1.5538e-06
-0.0012977499999999999 | -0.7414691609251973 | -0.031076505052649372 | -0.710392655872548 | 457189.5421760013 | -1.5538e-06
-0.0012975 | -0.7421399505477986 | -0.031076505052649372 | -0.7110634454951492 | 457621.24427471857 | -1.5538e-06
-0.00129725 | -0.7424753453590993 | -0.031076505052649372 | -0.71139884030645 | 457837.0953240773 | -1.5538e-06
-0.001297 | -0.7428107401704 | -0.03040532069908909 | -0.712405419471311 | 468605.75918388774 | -1.5203e-06
-0.00129675 | -0.7431461349817009 | -0.03141209722942951 | -0.7117340377522714 | 453159.1969513317 | -1.5706e-06
-0.0012965 | -0.7434815297930016 | -0.03074091287586923 | -0.7127406169171324 | 463708.1662442199 | -1.537e-06
-0.00129625 | -0.7441523194156029 | -0.03107650505264922 | -0.7130758143629538 | 458916.35057087295 | -1.5538e-06
-0.001296 | -0.7448231090382048 | -0.03174768940620965 | -0.7130754196319952 | 449214.05807411106 | -1.5874e-06
-0.00129575 | -0.7448231090382048 | -0.031076505052649372 | -0.7137466039855555 | 459348.05266958824 | -1.5538e-06
-0.0012955 | -0.7451585038495055 | -0.029734136345528805 | -0.7154243675039768 | 481214.1568131047 | -1.4867e-06
-0.00129525 | -0.7458292934721071 | -0.03040532069908909 | -0.7154239727730181 | 470591.3019983055 | -1.5203e-06
-0.001295 | -0.7451585038495055 | -0.03040532069908909 | -0.7147531831504165 | 470150.0702617682 | -1.5203e-06
-0.00129475 | -0.7454938986608064 | -0.030740912875869077 | -0.7147529857849374 | 465017.41094748187 | -1.537e-06
-0.0012945 | -0.745829293472107 | -0.03040532069908924 | -0.7154239727730177 | 470591.3019983029 | -1.5203e-06
-0.00129425 | -0.7461646882834079 | -0.03040532069908909 | -0.7157593675843188 | 470811.9178665741 | -1.5203e-06
-0.001294 | -0.7454938986608063 | -0.030069728522308947 | -0.7154241701384974 | 475843.4514017771 | -1.5035e-06
-0.00129375 | -0.7465000830947087 | -0.03040532069908909 | -0.7160947623956196 | 471032.5337348427 | -1.5203e-06
-0.0012935 | -0.7465000830947087 | -0.03074091287586923 | -0.7157591702188395 | 465672.0332991092 | -1.537e-06
-0.00129325 | -0.7465000830947087 | -0.030069728522308947 | -0.7164303545723998 | 476512.6855341411 | -1.5035e-06
-0.0012929999999999999 | -0.7471708727173106 | -0.0300697285223091 | -0.7171011441950016 | 476958.8416223814 | -1.5035e-06
-0.00129275 | -0.7481770571512126 | -0.03040532069908909 | -0.7177717364521236 | 472135.61307618587 | -1.5203e-06
-0.0012925 | -0.7478416623399118 | -0.03074091287586923 | -0.7171007494640426 | 466544.86310128216 | -1.537e-06
-0.00129225 | -0.7488478467738141 | -0.03074091287586923 | -0.7181069338979449 | 467199.4854529119 | -1.537e-06
-0.001292 | -0.749183241585115 | -0.03040532069908909 | -0.7187779208860259 | 472797.46068099176 | -1.5203e-06
-0.00129175 | -0.7498540312077165 | -0.03074091287586923 | -0.7191131183318473 | 467854.1078045417 | -1.537e-06
-0.0012915000000000001 | -0.7501894260190172 | -0.03107650505264922 | -0.7191129209663679 | 462801.66945932986 | -1.5538e-06
-0.0012912499999999999 | -0.7498540312077165 | -0.030405320699088936 | -0.7194487105086276 | 473238.6924175315 | -1.5203e-06
-0.001291 | -0.7498540312077165 | -0.030069728522308947 | -0.7197843026854076 | 478743.46597535425 | -1.5035e-06
-0.00129075 | -0.750524820830318 | -0.03074091287586923 | -0.7197839079544488 | 468290.5227056282 | -1.537e-06
-0.0012905 | -0.7508602156416189 | -0.03040532069908909 | -0.7204548949425298 | 473900.5400223349 | -1.5203e-06
-0.00129025 | -0.750524820830318 | -0.03074091287586923 | -0.7197839079544488 | 468290.5227056282 | -1.537e-06
-0.00129 | -0.7515310052642205 | -0.031076505052649372 | -0.7204545002115711 | 463665.0736567625 | -1.5538e-06
-0.00128975 | -0.7518664000755211 | -0.030740912875869383 | -0.7211254871996516 | 469163.3525077987 | -1.537e-06
-0.0012895 | -0.7522017948868219 | -0.03040532069908909 | -0.7217964741877329 | 474783.0034954093 | -1.5203e-06
-0.00128925 | -0.7522017948868219 | -0.03074091287586923 | -0.7214608820109527 | 469381.5599583444 | -1.537e-06
-0.001289 | -0.7525371896981228 | -0.03074091287586923 | -0.7217962768222536 | 469599.7674088877 | -1.537e-06
-0.00128875 | -0.7525371896981228 | -0.03040532069908909 | -0.7221318689990337 | 475003.619363678 | -1.5203e-06
-0.0012885 | -0.7538787689433258 | -0.03141209722942951 | -0.7224666717138963 | 459992.6368730506 | -1.5706e-06
-0.00128825 | -0.7542141637546267 | -0.030740912875869383 | -0.7234732508787574 | 470690.80466160155 | -1.537e-06
-0.001288 | -0.7542141637546267 | -0.03107650505264922 | -0.7231376587019774 | 465391.8820516345 | -1.5538e-06
-0.00128775 | -0.7542141637546267 | -0.03040532069908909 | -0.7238088430555376 | 476106.6987050212 | -1.5203e-06
-0.0012875 | -0.7548849533772282 | -0.031076505052649372 | -0.7238084483245788 | 465823.5841503495 | -1.5538e-06
-0.00128725 | -0.7545495585659274 | -0.03074091287586923 | -0.7238086456900582 | 470909.0121121471 | -1.537e-06
-0.001287 | -0.7548849533772282 | -0.03074091287586923 | -0.7241440405013589 | 471127.21956269036 | -1.537e-06
-0.00128675 | -0.7545495585659274 | -0.03040532069908909 | -0.7241442378668383 | 476327.31457328977 | -1.5203e-06
-0.0012864999999999999 | -0.7562265326224312 | -0.031747689406209194 | -0.724478843216222 | 456397.8398217095 | -1.5874e-06
-0.00128625 | -0.7558911378111306 | -0.03074091287586923 | -0.7251502249352614 | 471781.8419143202 | -1.537e-06
-0.001286 | -0.7562265326224313 | -0.031076505052649372 | -0.725150027569782 | 466686.9883477844 | -1.5538e-06
-0.00128575 | -0.7562265326224313 | -0.031076505052649372 | -0.725150027569782 | 466686.9883477844 | -1.5538e-06
-0.0012855 | -0.7562265326224313 | -0.031076505052649372 | -0.725150027569782 | 466686.9883477844 | -1.5538e-06
-0.00128525 | -0.7558911378111306 | -0.031076505052649372 | -0.7248146327584812 | 466471.1372984257 | -1.5538e-06
-0.0012850000000000001 | -0.7572327170563331 | -0.03141209722942936 | -0.7258206198269037 | 462128.0868485897 | -1.5706e-06
-0.0012847499999999999 | -0.7568973222450333 | -0.031412097229429205 | -0.725485225015604 | 461914.5418510391 | -1.5706e-06
-0.0012845 | -0.7575681118676345 | -0.03074091287586923 | -0.7268271989917653 | 472872.87916703644 | -1.537e-06
-0.00128425 | -0.7575681118676345 | -0.03141209722942951 | -0.726156014638205 | 462341.63184614154 | -1.5706e-06
-0.001284 | -0.7575681118676345 | -0.03141209722942951 | -0.726156014638205 | 462341.63184614154 | -1.5706e-06
-0.00128375 | -0.758238901490236 | -0.031076505052649372 | -0.7271623964375866 | 467982.0946439366 | -1.5538e-06
-0.0012835 | -0.758238901490236 | -0.03040532069908909 | -0.7278335807911469 | 478754.08912424464 | -1.5203e-06
-0.00128325 | -0.7585742963015367 | -0.030740912875869077 | -0.7278333834256676 | 473527.50151866855 | -1.537e-06
-0.0012829999999999999 | -0.7585742963015369 | -0.03107650505264922 | -0.7274977912488878 | 468197.94569329784 | -1.5538e-06
-0.00128275 | -0.7589096911128376 | -0.03074091287586923 | -0.7281687782369684 | 473745.7089692094 | -1.537e-06
-0.0012825 | -0.7592450859241384 | -0.03040532069908909 | -0.7288397652250493 | 479415.9367290506 | -1.5203e-06
-0.00128225 | -0.7592450859241384 | -0.03074091287586923 | -0.7285041730482692 | 473963.91641975276 | -1.537e-06
-0.001282 | -0.7599158755467399 | -0.03074091287586923 | -0.7291749626708707 | 474400.3313208392 | -1.537e-06
-0.00128175 | -0.7605866651693415 | -0.031076505052649372 | -0.7295101601166921 | 469493.05198944756 | -1.5538e-06
-0.0012815 | -0.7605866651693415 | -0.031747689406209346 | -0.7288389757631322 | 459144.57990166865 | -1.5874e-06
-0.00128125 | -0.7612574547919431 | -0.03141209722942951 | -0.7298453575625136 | 464690.62681923236 | -1.5706e-06
-0.001281 | -0.7615928496032438 | -0.03141209722942951 | -0.7301807523738143 | 464904.17181678605 | -1.5706e-06
-0.00128075 | -0.7619282444145447 | -0.03141209722942951 | -0.7305161471851152 | 465117.71681433986 | -1.5706e-06
-0.0012805 | -0.7619282444145447 | -0.031076505052649372 | -0.7308517393618953 | 470356.45618688245 | -1.5538e-06
-0.00128025 | -0.7619282444145447 | -0.03040532069908909 | -0.7315229237154556 | 481180.86367519957 | -1.5203e-06
-0.0012799999999999999 | -0.7615928496032442 | -0.030405320699089546 | -0.7311875289041547 | 480960.24780692393 | -1.5203e-06
-0.00127975 | -0.7625990340371462 | -0.03141209722942951 | -0.7311869368077167 | 465544.8068094473 | -1.5706e-06
-0.0012795 | -0.7622636392258454 | -0.03074091287586923 | -0.7315227263499762 | 475927.7834746419 | -1.537e-06
-0.00127925 | -0.7615928496032438 | -0.03074091287586923 | -0.7308519367273746 | 475491.36857355543 | -1.537e-06
-0.001279 | -0.7622636392258454 | -0.03174768940620965 | -0.7305159498196357 | 460201.01839395677 | -1.5874e-06
-0.00127875 | -0.7619282444145447 | -0.03074091287586923 | -0.7311873315386754 | 475709.57602409873 | -1.537e-06
-0.0012785000000000001 | -0.7625990340371459 | -0.031412097229429205 | -0.7311869368077167 | 465544.8068094519 | -1.5706e-06
-0.0012782499999999999 | -0.7632698236597476 | -0.03141209722942966 | -0.7318577264303179 | 465971.89680455223 | -1.5706e-06
-0.001278 | -0.762934428848447 | -0.03174768940620965 | -0.7311867394422373 | 460623.59379087394 | -1.5874e-06
-0.00127775 | -0.7625990340371462 | -0.03040532069908909 | -0.7321937133380572 | 481622.0954117369 | -1.5203e-06
-0.0012775 | -0.762934428848447 | -0.03074091287586923 | -0.7321935159725778 | 476364.19837572845 | -1.537e-06
-0.00127725 | -0.7632698236597477 | -0.03141209722942951 | -0.7318577264303182 | 465971.8968045547 | -1.5706e-06
-0.001277 | -0.7639406132823493 | -0.03074091287586923 | -0.7331997004064801 | 477018.82072735816 | -1.537e-06
-0.00127675 | -0.76427600809365 | -0.03074091287586923 | -0.7335350952177808 | 477237.0281779014 | -1.537e-06
-0.0012764999999999999 | -0.763940613282349 | -0.030740912875868925 | -0.7331997004064801 | 477018.820727363 | -1.537e-06
-0.00127625 | -0.7632698236597477 | -0.030069728522308947 | -0.7332000951374388 | 487666.58774020686 | -1.5035e-06
-0.001276 | -0.7639406132823493 | -0.030069728522308947 | -0.7338708847600404 | 488112.74382844946 | -1.5035e-06
-0.00127575 | -0.7652821925275525 | -0.031076505052649372 | -0.7342056874749031 | 472514.9666804696 | -1.5538e-06
-0.0012755 | -0.7649467977162516 | -0.031076505052649372 | -0.7338702926636023 | 472299.1156311108 | -1.5538e-06
-0.00127525 | -0.7646114029049509 | -0.03074091287586923 | -0.7338704900290817 | 477455.23562844476 | -1.537e-06
-0.001275 | -0.7649467977162515 | -0.03040532069908924 | -0.7345414770171622 | 483166.40648961463 | -1.5203e-06
-0.00127475 | -0.7652821925275525 | -0.03074091287586923 | -0.7345412796516833 | 477891.65052953124 | -1.537e-06
-0.0012745 | -0.7652821925275525 | -0.03074091287586923 | -0.7345412796516833 | 477891.65052953124 | -1.537e-06
-0.00127425 | -0.7656175873388532 | -0.03040532069908909 | -0.7352122666397641 | 483607.6382261545 | -1.5203e-06
-0.001274 | -0.7666237717727555 | -0.03174768940620965 | -0.7348760823665459 | 462947.7584739182 | -1.5874e-06
-0.00127375 | -0.765952982150154 | -0.03074091287586923 | -0.7352120692742847 | 478328.0654306177 | -1.537e-06
-0.0012735 | -0.7662883769614548 | -0.031076505052649524 | -0.7352118719088053 | 473162.5198285433 | -1.5538e-06
-0.00127325 | -0.7662883769614548 | -0.03141209722942936 | -0.7348762797320254 | 467893.80178254045 | -1.5706e-06
-0.001273 | -0.7662883769614548 | -0.031076505052649372 | -0.7352118719088054 | 473162.5198285457 | -1.5538e-06
-0.00127275 | -0.7666237717727555 | -0.030069728522308947 | -0.7365540432504466 | 489897.36818141997 | -1.5035e-06
-0.0012725 | -0.7669591665840564 | -0.03040532069908909 | -0.7365538458849673 | 484490.10169922904 | -1.5203e-06
-0.00127225 | -0.7672945613953571 | -0.031076505052649372 | -0.7362180563427078 | 473810.0729766218 | -1.5538e-06
-0.001272 | -0.7676299562066579 | -0.031076505052649372 | -0.7365534511540085 | 474025.9240259805 | -1.5538e-06
-0.0012717499999999999 | -0.7676299562066579 | -0.031076505052649677 | -0.7365534511540082 | 474025.92402597575 | -1.5538e-06
-0.0012715 | -0.7676299562066579 | -0.03174768940620965 | -0.7358822668004482 | 463581.6215692939 | -1.5874e-06
-0.00127125 | -0.7676299562066579 | -0.03174768940620965 | -0.7358822668004482 | 463581.6215692939 | -1.5874e-06
-0.001271 | -0.7683007458292594 | -0.031076505052649372 | -0.7372242407766101 | 474457.6261246979 | -1.5538e-06
-0.00127075 | -0.7679653510179587 | -0.03074091287586923 | -0.7372244381420895 | 479637.3101338772 | -1.537e-06
-0.0012705 | -0.7676299562066579 | -0.03074091287586923 | -0.7368890433307886 | 479419.1026833339 | -1.537e-06
-0.0012702500000000001 | -0.7676299562066579 | -0.03040532069908924 | -0.7372246355075687 | 484931.3334357637 | -1.5203e-06
-0.0012699999999999999 | -0.7683007458292596 | -0.0300697285223091 | -0.7382310173069505 | 491012.75840202416 | -1.5035e-06
-0.00126975 | -0.7686361406405603 | -0.03040532069908909 | -0.7382308199414712 | 485593.1810405722 | -1.5203e-06
-0.0012695 | -0.768971535451861 | -0.03040532069908909 | -0.738566214752772 | 485813.79690884077 | -1.5203e-06
-0.00126925 | -0.7693069302631618 | -0.03040532069908909 | -0.7389016095640727 | 486034.4127771094 | -1.5203e-06
-0.001269 | -0.7696423250744626 | -0.031076505052649372 | -0.7385658200218133 | 475321.03032213275 | -1.5538e-06
-0.00126875 | -0.768971535451861 | -0.03074091287586923 | -0.7382306225759918 | 480291.932485507 | -1.537e-06
-0.0012685 | -0.7699777198857629 | -0.03074091287586923 | -0.7392368070098937 | 480946.5548371364 | -1.537e-06
-0.00126825 | -0.768971535451861 | -0.029734136345528805 | -0.7392373991063322 | 497231.45849332405 | -1.4867e-06
-0.001268 | -0.7693069302631618 | -0.03074091287586923 | -0.7385660173872926 | 480510.1399360502 | -1.537e-06
-0.00126775 | -0.768971535451861 | -0.030069728522308947 | -0.7389018069295521 | 491458.9144902692 | -1.5035e-06
-0.0012675 | -0.7699777198857634 | -0.03040532069908909 | -0.7395723991866743 | 486475.64451364666 | -1.5203e-06
-0.00126725 | -0.7699777198857634 | -0.03074091287586923 | -0.7392368070098941 | 480946.5548371367 | -1.537e-06
-0.001267 | -0.7696423250744626 | -0.03040532069908909 | -0.7392370043753735 | 486255.0286453781 | -1.5203e-06
-0.00126675 | -0.7696423250744626 | -0.03040532069908909 | -0.7392370043753735 | 486255.0286453781 | -1.5203e-06
-0.0012665 | -0.7706485095083649 | -0.031076505052649372 | -0.7395720044557156 | 475968.5834702089 | -1.5538e-06
-0.00126625 | -0.7696423250744626 | -0.03040532069908909 | -0.7392370043753735 | 486255.0286453781 | -1.5203e-06
-0.001266 | -0.7699777198857634 | -0.03074091287586923 | -0.7392368070098941 | 480946.5548371367 | -1.537e-06
-0.00126575 | -0.7703131146970642 | -0.03040532069908909 | -0.7399077939979751 | 486696.2603819153 | -1.5203e-06
-0.0012655 | -0.7706485095083649 | -0.03141209722942951 | -0.7392364122789354 | 470669.8867507364 | -1.5706e-06
-0.0012652499999999999 | -0.7703131146970641 | -0.03141209722942951 | -0.7389010174676346 | 470456.3417531826 | -1.5706e-06
-0.001265 | -0.7699777198857634 | -0.03141209722942951 | -0.7385656226563339 | 470242.79675562895 | -1.5706e-06
-0.00126475 | -0.7699777198857634 | -0.031076505052649372 | -0.738901214833114 | 475536.8813714915 | -1.5538e-06
-0.0012645 | -0.7706485095083649 | -0.03174768940620965 | -0.7389008201021553 | 465483.2108554211 | -1.5874e-06
-0.00126425 | -0.7699777198857634 | -0.031076505052649372 | -0.738901214833114 | 475536.8813714915 | -1.5538e-06
-0.001264 | -0.7713192991309665 | -0.03141209722942951 | -0.739907201901537 | 471096.9767458439 | -1.5706e-06
-0.0012637500000000001 | -0.7699777198857639 | -0.030740912875869535 | -0.7392368070098945 | 480946.5548371322 | -1.537e-06
-0.0012634999999999999 | -0.770983904319666 | -0.03174768940620996 | -0.739236214913456 | 465694.49855387525 | -1.5874e-06
-0.00126325 | -0.7716546939422673 | -0.032418873759769935 | -0.7392358201824973 | 456052.74610116094 | -1.6209e-06
-0.001263 | -0.7716546939422673 | -0.03141209722942951 | -0.7402425967128378 | 471310.5217433976 | -1.5706e-06
-0.00126275 | -0.7716546939422673 | -0.032083281582989794 | -0.7395714123592775 | 461032.27342641295 | -1.6042e-06
-0.0012625 | -0.7713192991309665 | -0.03074091287586923 | -0.7405783862550973 | 481819.3846393097 | -1.537e-06
-0.00126225 | -0.7699777198857634 | -0.03074091287586923 | -0.7392368070098941 | 480946.5548371367 | -1.537e-06
-0.001262 | -0.7709839043196652 | -0.031412097229429205 | -0.7395718070902361 | 470883.4317482947 | -1.5706e-06
-0.00126175 | -0.7716546939422673 | -0.031076505052649372 | -0.7405781888896179 | 476616.13661828503 | -1.5538e-06
-0.0012615 | -0.7709839043196657 | -0.030069728522308947 | -0.7409141757973567 | 492797.38275499706 | -1.5035e-06
-0.00126125 | -0.7713192991309665 | -0.031076505052649372 | -0.7402427940783172 | 476400.28556892637 | -1.5538e-06
-0.001261 | -0.7723254835648689 | -0.03174768940620965 | -0.7405777941586592 | 466539.649347714 | -1.5874e-06
-0.00126075 | -0.7713192991309665 | -0.031076505052649372 | -0.7402427940783172 | 476400.28556892637 | -1.5538e-06
-0.0012605 | -0.7709839043196661 | -0.031076505052649677 | -0.7399073992670164 | 476184.43451956316 | -1.5538e-06
-0.00126025 | -0.7719900887535677 | -0.031747689406209346 | -0.7402423993473584 | 466328.3616492599 | -1.5874e-06
-0.00126 | -0.7716546939422673 | -0.03074091287586923 | -0.740913781066398 | 482037.59208985296 | -1.537e-06
-0.00125975 | -0.7719900887535681 | -0.03074091287586923 | -0.7412491758776989 | 482255.79954039626 | -1.537e-06
-0.0012595 | -0.7719900887535681 | -0.03141209722942951 | -0.7405779915241386 | 471524.0667409513 | -1.5706e-06
-0.00125925 | -0.7713192991309665 | -0.03074091287586923 | -0.7405783862550973 | 481819.3846393097 | -1.537e-06
-0.001259 | -0.7716546939422673 | -0.030069728522308947 | -0.7415849654199583 | 493243.5388432398 | -1.5035e-06
-0.0012587499999999999 | -0.7723254835648687 | -0.030405320699088783 | -0.7419201628657799 | 488019.95559153217 | -1.5203e-06
-0.0012585 | -0.7719900887535681 | -0.029734136345528805 | -0.7422559524080393 | 499261.8206781406 | -1.4867e-06
-0.00125825 | -0.7723254835648689 | -0.03040532069908909 | -0.7419201628657798 | 488019.95559152705 | -1.5203e-06
-0.001258 | -0.7729962731874704 | -0.031076505052649372 | -0.7419197681348211 | 477479.54081571987 | -1.5538e-06
-0.00125775 | -0.7726608783761696 | -0.03074091287586923 | -0.7419199655003004 | 482692.2144414827 | -1.537e-06
-0.0012575 | -0.7723254835648689 | -0.03074091287586923 | -0.7415845706889996 | 482474.0069909395 | -1.537e-06
-0.0012572500000000001 | -0.7723254835648689 | -0.031412097229429205 | -0.7409133863354397 | 471737.6117385099 | -1.5706e-06
-0.0012569999999999999 | -0.772325483564869 | -0.031412097229429205 | -0.7409133863354398 | 471737.61173851 | -1.5706e-06
-0.00125675 | -0.7726608783761696 | -0.03074091287586923 | -0.7419199655003004 | 482692.2144414827 | -1.537e-06
-0.0012565 | -0.7726608783761696 | -0.03040532069908909 | -0.7422555576770805 | 488240.57145979564 | -1.5203e-06
-0.00125625 | -0.7729962731874704 | -0.03074091287586923 | -0.7422553603116012 | 482910.421892026 | -1.537e-06
-0.001256 | -0.7733316679987712 | -0.03141209722942951 | -0.7419195707693417 | 472378.24673116615 | -1.5706e-06
-0.00125575 | -0.773667062810072 | -0.03141209722942951 | -0.7422549655806425 | 472591.7917287199 | -1.5706e-06
-0.0012555 | -0.773667062810072 | -0.03141209722942951 | -0.7422549655806425 | 472591.7917287199 | -1.5706e-06
-0.0012552499999999999 | -0.7733316679987712 | -0.03141209722942936 | -0.7419195707693418 | 472378.2467311686 | -1.5706e-06
-0.001255 | -0.7733316679987712 | -0.031076505052649372 | -0.7422551629461218 | 477695.3918650786 | -1.5538e-06
-0.00125475 | -0.773667062810072 | -0.03040532069908909 | -0.743261742110983 | 488902.4190646016 | -1.5203e-06
-0.0012545 | -0.7746732472439743 | -0.03074091287586923 | -0.7439323343681051 | 484001.4591447423 | -1.537e-06
-0.00125425 | -0.7733316679987712 | -0.029398544168748663 | -0.7439331238300225 | 506102.0161813596 | -1.4699e-06
-0.001254 | -0.7736670628100721 | -0.02906295199196898 | -0.7446041108181032 | 512407.7629993412 | -1.4531e-06
-0.00125375 | -0.7740024576213727 | -0.03006972852230849 | -0.7439327290990642 | 494805.08515209693 | -1.5035e-06
-0.0012535 | -0.7740024576213728 | -0.03040532069908909 | -0.7435971369222837 | 489123.03493287024 | -1.5203e-06
-0.00125325 | -0.7729962731874704 | -0.029398544168748663 | -0.7435977290187218 | 505873.84514719166 | -1.4699e-06
-0.001253 | -0.7740024576213728 | -0.03040532069908909 | -0.7435971369222837 | 489123.03493287024 | -1.5203e-06
-0.00125275 | -0.7729962731874704 | -0.030069728522308947 | -0.7429265446651615 | 494135.851019725 | -1.5035e-06
-0.0012525 | -0.7729962731874704 | -0.03040532069908909 | -0.7425909524883814 | 488461.18732806435 | -1.5203e-06
-0.0012522499999999999 | -0.7723254835648692 | -0.02906295199196898 | -0.7432625315729002 | 511484.5400276528 | -1.4531e-06
-0.001252 | -0.7729962731874701 | -0.03006972852230849 | -0.7429265446651616 | 494135.85101973295 | -1.5035e-06
-0.00125175 | -0.7729962731874704 | -0.03074091287586923 | -0.7422553603116012 | 482910.421892026 | -1.537e-06
-0.0012515 | -0.7729962731874704 | -0.029734136345528805 | -0.7432621368419416 | 499938.6080730795 | -1.4867e-06
-0.00125125 | -0.7726608783761696 | -0.03040532069908909 | -0.7422555576770805 | 488240.57145979564 | -1.5203e-06
-0.001251 | -0.773667062810072 | -0.03141209722942951 | -0.7422549655806425 | 472591.7917287199 | -1.5706e-06
-0.00125075 | -0.7729962731874706 | -0.030740912875869077 | -0.7422553603116016 | 482910.4218920286 | -1.537e-06
-0.0012504999999999999 | -0.7733316679987711 | -0.030405320699088936 | -0.7429263472996821 | 488681.80319633544 | -1.5203e-06
-0.00125025 | -0.7729962731874706 | -0.0300697285223091 | -0.7429265446651615 | 494135.8510197225 | -1.5035e-06
-0.00125 | -0.7726608783761696 | -0.030069728522308947 | -0.7425911498538607 | 493912.7729756037 | -1.5035e-06
-0.00124975 | -0.7733316679987712 | -0.030069728522308947 | -0.7432619394764622 | 494358.9290638463 | -1.5035e-06
-0.0012495 | -0.7733316679987712 | -0.03040532069908909 | -0.7429263472996821 | 488681.80319633294 | -1.5203e-06
-0.00124925 | -0.7733316679987712 | -0.03074091287586923 | -0.742590755122902 | 483128.6293425692 | -1.537e-06
-0.0012490000000000001 | -0.7729962731874706 | -0.03040532069908924 | -0.7425909524883814 | 488461.1873280619 | -1.5203e-06
-0.0012487499999999999 | -0.7733316679987715 | -0.03040532069908909 | -0.7429263472996824 | 488681.8031963331 | -1.5203e-06
-0.0012485 | -0.7740024576213728 | -0.03040532069908909 | -0.7435971369222837 | 489123.03493287024 | -1.5203e-06
-0.00124825 | -0.7723254835648689 | -0.029398544168748663 | -0.7429269393961202 | 505417.50307885575 | -1.4699e-06
-0.001248 | -0.7729962731874704 | -0.029734136345528805 | -0.7432621368419416 | 499938.6080730795 | -1.4867e-06
-0.00124775 | -0.773667062810072 | -0.030069728522308947 | -0.7435973342877631 | 494582.0071079677 | -1.5035e-06
-0.0012475 | -0.7726608783761696 | -0.029398544168748663 | -0.7432623342074209 | 505645.6741130237 | -1.4699e-06
-0.00124725 | -0.7726608783761696 | -0.029398544168748663 | -0.7432623342074209 | 505645.6741130237 | -1.4699e-06
-0.001247 | -0.7726608783761696 | -0.029398544168748663 | -0.7432623342074209 | 505645.6741130237 | -1.4699e-06
-0.00124675 | -0.7723254835648689 | -0.03040532069908909 | -0.7419201628657798 | 488019.95559152705 | -1.5203e-06
-0.0012465 | -0.7733316679987712 | -0.03040532069908909 | -0.7429263472996821 | 488681.80319633294 | -1.5203e-06
-0.00124625 | -0.7729962731874704 | -0.03040532069908909 | -0.7425909524883814 | 488461.18732806435 | -1.5203e-06
-0.001246 | -0.7729962731874704 | -0.030069728522308947 | -0.7429265446651615 | 494135.851019725 | -1.5035e-06
-0.00124575 | -0.7736670628100717 | -0.03074091287586862 | -0.7429261499342031 | 483346.8367931228 | -1.537e-06
-0.0012455 | -0.7729962731874708 | -0.029398544168749274 | -0.7435977290187215 | 505873.8451471814 | -1.4699e-06
-0.00124525 | -0.7733316679987712 | -0.029734136345528805 | -0.7435975316532424 | 500164.2038713924 | -1.4867e-06
-0.001245 | -0.7726608783761696 | -0.029398544168748663 | -0.7432623342074209 | 505645.6741130237 | -1.4699e-06
-0.00124475 | -0.7729962731874704 | -0.029734136345528805 | -0.7432621368419416 | 499938.6080730795 | -1.4867e-06
-0.0012445 | -0.7726608783761696 | -0.029398544168748663 | -0.7432623342074209 | 505645.6741130237 | -1.4699e-06
-0.00124425 | -0.7719900887535682 | -0.029062951991968827 | -0.7429271367615995 | 511253.73428473336 | -1.4531e-06
-0.0012439999999999999 | -0.7723254835648689 | -0.029734136345528957 | -0.74259134721934 | 499487.416476451 | -1.4867e-06
-0.00124375 | -0.7723254835648689 | -0.030069728522308794 | -0.74225575504256 | 493689.694931485 | -1.5035e-06
-0.0012435 | -0.7723254835648689 | -0.030069728522308947 | -0.7422557550425599 | 493689.6949314824 | -1.5035e-06
-0.00124325 | -0.7723254835648689 | -0.03040532069908909 | -0.7419201628657798 | 488019.95559152705 | -1.5203e-06
-0.001243 | -0.7716546939422673 | -0.029398544168748663 | -0.7422561497735186 | 504961.16101051983 | -1.4699e-06
-0.00124275 | -0.7713192991309665 | -0.029398544168748663 | -0.7419207549622179 | 504732.9899763519 | -1.4699e-06
-0.0012425 | -0.7723254835648684 | -0.030069728522308794 | -0.7422557550425596 | 493689.6949314847 | -1.5035e-06
-0.00124225 | -0.771319299130967 | -0.029734136345528957 | -0.7415851627854381 | 498810.6290815124 | -1.4867e-06
-0.001242 | -0.7706485095083649 | -0.029398544168748663 | -0.7412499653396163 | 504276.647908016 | -1.4699e-06
-0.00124175 | -0.7709839043196657 | -0.029398544168748663 | -0.741585360150917 | 504504.8189421839 | -1.4699e-06
-0.0012415 | -0.7706485095083649 | -0.029734136345528805 | -0.7409143731628361 | 498359.4374848888 | -1.4867e-06
-0.00124125 | -0.7709839043196657 | -0.029734136345528805 | -0.7412497679741369 | 498585.03328320174 | -1.4867e-06
-0.001241 | -0.7709839043196653 | -0.03040532069908909 | -0.7405785836205763 | 487137.4921184523 | -1.5203e-06
-0.00124075 | -0.7703131146970645 | -0.03040532069908909 | -0.7399077939979755 | 486696.2603819155 | -1.5203e-06
-0.0012405 | -0.7706485095083648 | -0.03040532069908909 | -0.7402431888092758 | 486916.8762501838 | -1.5203e-06
-0.00124025 | -0.7713192991309665 | -0.03040532069908909 | -0.7409139784318775 | 487358.10798672115 | -1.5203e-06
-0.00124 | -0.7709839043196657 | -0.03040532069908909 | -0.7405785836205766 | 487137.4921184525 | -1.5203e-06
-0.00123975 | -0.7716546939422673 | -0.031076505052649372 | -0.7405781888896179 | 476616.13661828503 | -1.5538e-06
-0.0012395 | -0.7709839043196657 | -0.030069728522308947 | -0.7409141757973567 | 492797.38275499706 | -1.5035e-06
-0.00123925 | -0.7713192991309665 | -0.030069728522309252 | -0.7412495706086573 | 493020.4607991133 | -1.5035e-06
-0.001239 | -0.7713192991309665 | -0.030740912875868925 | -0.7405783862550976 | 481819.38463931484 | -1.537e-06
-0.00123875 | -0.7706485095083649 | -0.029734136345528805 | -0.7409143731628361 | 498359.4374848888 | -1.4867e-06
-0.0012385 | -0.7706485095083649 | -0.029398544168748663 | -0.7412499653396163 | 504276.647908016 | -1.4699e-06
-0.00123825 | -0.7706485095083649 | -0.03040532069908909 | -0.7402431888092759 | 486916.8762501839 | -1.5203e-06
-0.001238 | -0.7703131146970642 | -0.03040532069908909 | -0.7399077939979751 | 486696.2603819153 | -1.5203e-06
-0.00123775 | -0.7706485095083649 | -0.03040532069908909 | -0.7402431888092759 | 486916.8762501839 | -1.5203e-06
-0.0012374999999999999 | -0.7709839043196656 | -0.031076505052649372 | -0.7399073992670162 | 476184.4345195675 | -1.5538e-06
-0.00123725 | -0.770648509508365 | -0.031076505052649372 | -0.7395720044557157 | 475968.58347020904 | -1.5538e-06
-0.001237 | -0.7706485095083649 | -0.03074091287586923 | -0.7399075966324957 | 481382.96973822324 | -1.537e-06
-0.00123675 | -0.7699777198857634 | -0.029734136345528805 | -0.7402435835402346 | 497908.24588826287 | -1.4867e-06
-0.0012365 | -0.7696423250744626 | -0.030069728522308947 | -0.7395725965521537 | 491905.07057851186 | -1.5035e-06
-0.00123625 | -0.7696423250744626 | -0.029734136345528805 | -0.7399081887289338 | 497682.65008994995 | -1.4867e-06
-0.001236 | -0.7693069302631618 | -0.028727359815189143 | -0.7405795704479726 | 515591.80879295693 | -1.4364e-06
-0.0012357499999999999 | -0.7693069302631617 | -0.03040532069908863 | -0.738901609564073 | 486034.4127771172 | -1.5203e-06
-0.0012355 | -0.768971535451861 | -0.029398544168748663 | -0.7395729912831124 | 503135.79273717623 | -1.4699e-06
-0.00123525 | -0.7686361406405603 | -0.02872735981518838 | -0.7399087808253719 | 515124.8047752557 | -1.4364e-06
-0.001235 | -0.7683007458292594 | -0.02906295199196852 | -0.7392377938372909 | 508714.8711125956 | -1.4531e-06
-0.00123475 | -0.7693069302631618 | -0.029398544168748663 | -0.7399083860944131 | 503363.9637713441 | -1.4699e-06
-0.0012345 | -0.7693069302631618 | -0.03040532069908909 | -0.7389016095640727 | 486034.4127771094 | -1.5203e-06
-0.00123425 | -0.7693069302631618 | -0.02939854416874912 | -0.7399083860944127 | 503363.96377133625 | -1.4699e-06
-0.001234 | -0.7696423250744625 | -0.029734136345528652 | -0.7399081887289338 | 497682.6500899525 | -1.4867e-06
-0.00123375 | -0.7696423250744626 | -0.029734136345528805 | -0.7399081887289338 | 497682.65008994995 | -1.4867e-06
-0.0012335 | -0.7686361406405603 | -0.02872735981518838 | -0.7399087808253719 | 515124.8047752557 | -1.4364e-06
-0.00123325 | -0.7696423250744626 | -0.029734136345528805 | -0.7399081887289338 | 497682.65008994995 | -1.4867e-06
-0.001233 | -0.7686361406405603 | -0.02872735981518838 | -0.7399087808253719 | 515124.8047752557 | -1.4364e-06
-0.00123275 | -0.7686361406405602 | -0.029398544168748358 | -0.7392375964718118 | 502907.6217030138 | -1.4699e-06
-0.0012325 | -0.7683007458292596 | -0.028727359815188685 | -0.739573386014071 | 514891.30276639276 | -1.4364e-06
-0.00123225 | -0.7676299562066579 | -0.02872735981518838 | -0.7389025963914695 | 514424.2987486834 | -1.4364e-06
-0.001232 | -0.7669591665840564 | -0.028391767638408238 | -0.7385673989456482 | 520268.69785065297 | -1.4196e-06
-0.00123175 | -0.7669591665840564 | -0.028391767638408238 | -0.7385673989456482 | 520268.69785065297 | -1.4196e-06
-0.0012315 | -0.7669591665840564 | -0.02872735981518838 | -0.738231806768868 | 513957.2947309687 | -1.4364e-06
-0.00123125 | -0.765952982150154 | -0.02872735981518838 | -0.7372256223349656 | 513256.78870439646 | -1.4364e-06
-0.0012309999999999999 | -0.7659529821501541 | -0.028056175461628707 | -0.7378968066885254 | 526013.8237285534 | -1.4028e-06
-0.00123075 | -0.7662883769614547 | -0.029398544168748052 | -0.7368898327927066 | 501310.4244638438 | -1.4699e-06
-0.0012305 | -0.7662883769614548 | -0.029398544168748663 | -0.7368898327927061 | 501310.4244638326 | -1.4699e-06
-0.00123025 | -0.765952982150154 | -0.028056175461628096 | -0.7378968066885259 | 526013.8237285645 | -1.4028e-06
-0.00123 | -0.765952982150154 | -0.02872735981518838 | -0.7372256223349656 | 513256.78870439646 | -1.4364e-06
-0.00122975 | -0.7662883769614548 | -0.02906295199196852 | -0.7372254249694863 | 507330.036655063 | -1.4531e-06
-0.0012295 | -0.7656175873388529 | -0.029062951991968063 | -0.7365546353468848 | 506868.4251692271 | -1.4531e-06
-0.0012292499999999999 | -0.7649467977162521 | -0.028056175461628554 | -0.7368906222546235 | 525296.5595844975 | -1.4028e-06
-0.001229 | -0.765952982150154 | -0.02906295199196852 | -0.7368900301581854 | 507099.23091214086 | -1.4531e-06
-0.00122875 | -0.7649467977162516 | -0.02906295199196852 | -0.7358838457242831 | 506406.81368337455 | -1.4531e-06
-0.0012285 | -0.7649467977162516 | -0.02872735981518838 | -0.7362194379010633 | 512556.28267782426 | -1.4364e-06
-0.00122825 | -0.7649467977162516 | -0.02906295199196852 | -0.7358838457242831 | 506406.81368337455 | -1.4531e-06
-0.001228 | -0.7646114029049509 | -0.029398544168748663 | -0.7352128587362022 | 500169.5692929929 | -1.4699e-06
-0.0012277500000000001 | -0.7646114029049509 | -0.029062951991968674 | -0.7355484509129823 | 506176.00794044975 | -1.4531e-06
-0.0012275 | -0.7656175873388528 | -0.02939854416874851 | -0.7362190431701042 | 500854.0823954991 | -1.4699e-06
-0.00122725 | -0.7649467977162516 | -0.029398544168748663 | -0.735548253547503 | 500397.7403271608 | -1.4699e-06
-0.001227 | -0.7639406132823493 | -0.02906295199196852 | -0.7348776612903808 | 505714.3964546083 | -1.4531e-06
-0.00122675 | -0.7639406132823493 | -0.028056175461628096 | -0.7358844378207212 | 524579.2954404469 | -1.4028e-06
-0.0012265 | -0.7639406132823493 | -0.02872735981518838 | -0.7352132534671609 | 511855.7766512521 | -1.4364e-06
-0.00122625 | -0.7629344288484469 | -0.029398544168748205 | -0.7335358846796987 | 499028.7141221613 | -1.4699e-06
-0.001226 | -0.7625990340371464 | -0.028391767638408696 | -0.7342072663987377 | 517197.2916582301 | -1.4196e-06
-0.00122575 | -0.7629344288484469 | -0.029062951991968216 | -0.7338714768564786 | 505021.9792258475 | -1.4531e-06
-0.0012255 | -0.7622636392258454 | -0.028391767638408238 | -0.7338718715874372 | 516961.02964343724 | -1.4196e-06
-0.00122525 | -0.7622636392258454 | -0.027720583284847954 | -0.7345430559409974 | 529962.1933586787 | -1.386e-06
-0.001225 | -0.7625990340371462 | -0.027720583284847954 | -0.7348784507522983 | 530204.1758652187 | -1.386e-06
-0.00122475 | -0.7622636392258454 | -0.028056175461628096 | -0.7342074637642173 | 523383.85520034906 | -1.4028e-06
-0.0012245 | -0.7622636392258451 | -0.028056175461627943 | -0.7342074637642172 | 523383.85520035186 | -1.4028e-06
-0.00122425 | -0.7615928496032441 | -0.027720583284848107 | -0.733872266318396 | 529478.2283455961 | -1.386e-06
-0.001224 | -0.7615928496032438 | -0.02906295199196852 | -0.7325298976112753 | 504098.75625415356 | -1.4531e-06
-0.00122375 | -0.7615928496032438 | -0.028391767638408238 | -0.7332010819648356 | 516488.505613835 | -1.4196e-06
-0.0012235 | -0.7615928496032438 | -0.02872735981518838 | -0.7328654897880554 | 510221.26258925034 | -1.4364e-06
-0.00122325 | -0.7612574547919431 | -0.02872735981518838 | -0.7325300949767547 | 509987.76058039296 | -1.4364e-06
-0.001223 | -0.7605866651693415 | -0.028391767638408238 | -0.7321948975309333 | 515779.7195694316 | -1.4196e-06
-0.0012227499999999999 | -0.760586665169341 | -0.02839176763840778 | -0.7321948975309333 | 515779.71956944023 | -1.4196e-06
-0.0012225 | -0.7595804807354396 | -0.02738499110806827 | -0.7321954896273714 | 534742.1781062033 | -1.3692e-06
-0.00122225 | -0.7595804807354392 | -0.027720583284847954 | -0.7318598974505912 | 528026.3333063595 | -1.386e-06
-0.001222 | -0.7595804807354392 | -0.027384991108067813 | -0.7321954896273714 | 534742.1781062119 | -1.3692e-06
-0.00122175 | -0.7599158755467399 | -0.027384991108067813 | -0.7325308844386721 | 534987.1260121486 | -1.3692e-06
-0.0012215 | -0.7595804807354392 | -0.027384991108067813 | -0.7321954896273714 | 534742.1781062119 | -1.3692e-06
-0.00122125 | -0.7589096911128375 | -0.02772058328484765 | -0.7311891078279897 | 527542.3682932857 | -1.386e-06
-0.001221 | -0.7585742963015369 | -0.027049398931287976 | -0.7315248973702491 | 540880.704394578 | -1.3525e-06
-0.00122075 | -0.7589096911128376 | -0.027720583284847954 | -0.7311891078279896 | 527542.3682932797 | -1.386e-06
-0.0012205 | -0.7585742963015368 | -0.027720583284847954 | -0.7308537130166889 | 527300.3857867399 | -1.386e-06
-0.00122025 | -0.7575681118676345 | -0.02704939893128767 | -0.7305187129363468 | 540136.7437347126 | -1.3525e-06
-0.00122 | -0.7575681118676345 | -0.027720583284847954 | -0.7298475285827866 | 526574.4382671202 | -1.386e-06
-0.00121975 | -0.7572327170563338 | -0.028056175461628096 | -0.7291765415947057 | 519797.5344800554 | -1.4028e-06
-0.0012195 | -0.7575681118676344 | -0.028056175461628096 | -0.7295119364060063 | 520036.6225280748 | -1.4028e-06
-0.00121925 | -0.7565619274337325 | -0.028056175461628096 | -0.7285057519721044 | 519319.3583840165 | -1.4028e-06
-0.001219 | -0.7565619274337321 | -0.027720583284847954 | -0.7288413441488841 | 525848.4907475003 | -1.386e-06
-0.00121875 | -0.7568973222450329 | -0.02872735981518838 | -0.7281699624298446 | 506952.23446524685 | -1.4364e-06
-0.0012185 | -0.7575681118676345 | -0.028391767638408238 | -0.7291763442292263 | 513653.3614362216 | -1.4196e-06
-0.00121825 | -0.7572327170563337 | -0.028056175461628096 | -0.7291765415947056 | 519797.53448005527 | -1.4028e-06
-0.001218 | -0.7572327170563335 | -0.028391767638408085 | -0.7288409494179254 | 513417.0994214232 | -1.4196e-06
-0.00121775 | -0.756897322245033 | -0.02805617546162825 | -0.7288411467834048 | 519558.446432033 | -1.4028e-06
-0.0012175 | -0.7562265326224313 | -0.027384991108067813 | -0.7288415415143635 | 532292.6990468451 | -1.3692e-06
-0.00121725 | -0.7558911378111306 | -0.028056175461628096 | -0.7278349623495025 | 518841.182287977 | -1.4028e-06
-0.001217 | -0.7545495585659274 | -0.027384991108067813 | -0.7271645674578596 | 531067.9595171618 | -1.3692e-06
-0.00121675 | -0.7545495585659274 | -0.02704939893128767 | -0.7275001596346398 | 537904.8617550982 | -1.3525e-06
-0.0012165 | -0.7545495585659271 | -0.026713806754507376 | -0.7278357518114198 | 544913.541151235 | -1.3357e-06
-0.0012162499999999999 | -0.7538787689433257 | -0.026378214577727387 | -0.7275005543655984 | 551591.9602685074 | -1.3189e-06
-0.001216 | -0.7535433741320252 | -0.026378214577727387 | -0.7271651595542978 | 551337.6634431387 | -1.3189e-06
-0.00121575 | -0.7535433741320251 | -0.02671380675450753 | -0.7268295673775176 | 544160.2344861439 | -1.3357e-06
-0.0012155 | -0.7535433741320251 | -0.027384991108067813 | -0.7261583830239573 | 530333.1157993518 | -1.3692e-06
-0.00121525 | -0.7535433741320251 | -0.028056175461628096 | -0.725487198670397 | 517167.56595183985 | -1.4028e-06
-0.001215 | -0.7525371896981228 | -0.027384991108067813 | -0.725152198590055 | 529598.2720815418 | -1.3692e-06
-0.00121475 | -0.7525371896981229 | -0.027384991108067965 | -0.725152198590055 | 529598.2720815389 | -1.3692e-06
-0.0012144999999999999 | -0.752872584509423 | -0.027720583284847496 | -0.7251520012245755 | 523186.6831755703 | -1.386e-06
-0.00121425 | -0.7515310052642205 | -0.02671380675450753 | -0.7248171985097129 | 542653.6211559677 | -1.3357e-06
-0.001214 | -0.7518664000755212 | -0.026042622400947246 | -0.725823777674574 | 557412.2041167202 | -1.3021e-06
-0.00121375 | -0.7522017948868219 | -0.02704939893128767 | -0.7251523959555343 | 536168.9535487315 | -1.3525e-06
-0.0012135 | -0.7515310052642205 | -0.026378214577727387 | -0.7251527906864931 | 549811.8824909253 | -1.3189e-06
-0.00121325 | -0.7518664000755212 | -0.026378214577727387 | -0.7254881854977938 | 550066.1793162941 | -1.3189e-06
-0.001213 | -0.7511956104529199 | -0.026378214577727387 | -0.7248173958751926 | 549557.5856655565 | -1.3189e-06
-0.00121275 | -0.7511956104529196 | -0.026713806754507376 | -0.7244818036984122 | 542402.5189342748 | -1.3357e-06
-0.0012125 | -0.7508602156416189 | -0.026042622400947246 | -0.7248175932406716 | 556639.4828305063 | -1.3021e-06
-0.00121225 | -0.7501894260190173 | -0.02704939893128767 | -0.7231400270877296 | 534681.0322289886 | -1.3525e-06
-0.001212 | -0.7501894260190173 | -0.02704939893128767 | -0.7231400270877296 | 534681.0322289886 | -1.3525e-06
-0.00121175 | -0.749183241585115 | -0.026378214577727387 | -0.7228050270073876 | 548031.8047133429 | -1.3189e-06
-0.0012115 | -0.7491832415851148 | -0.026378214577727693 | -0.7228050270073871 | 548031.8047133364 | -1.3189e-06
-0.00121125 | -0.7488478467738142 | -0.027049398931287365 | -0.7217984478425269 | 533689.0846824998 | -1.3525e-06
-0.001211 | -0.7485124519625134 | -0.026042622400947246 | -0.7224698295615661 | 554836.4664960068 | -1.3021e-06
-0.00121075 | -0.7481770571512126 | -0.026378214577727387 | -0.7217988425734853 | 547268.9142372363 | -1.3189e-06
-0.0012105 | -0.7478416623399118 | -0.026042622400947246 | -0.7217990399389645 | 554321.3189718641 | -1.3021e-06
-0.00121025 | -0.747506267528611 | -0.02704939893128767 | -0.7204568685973234 | 532697.1371359981 | -1.3525e-06
-0.00121 | -0.7471708727173102 | -0.02671380675450753 | -0.7204570659628027 | 539389.292273919 | -1.3357e-06
-0.0012097499999999999 | -0.7468354779060096 | -0.02671380675450768 | -0.7201216711515019 | 539138.19005222 | -1.3357e-06
-0.0012095 | -0.7471708727173101 | -0.027049398931287518 | -0.7201214737860225 | 532449.1502493772 | -1.3525e-06
-0.00120925 | -0.7465000830947087 | -0.026378214577727387 | -0.7201218685169813 | 545997.4301103918 | -1.3189e-06
-0.001209 | -0.7468354779060095 | -0.026378214577727387 | -0.7204572633282821 | 546251.7269357607 | -1.3189e-06
-0.00120875 | -0.7468354779060095 | -0.02671380675450753 | -0.7201216711515019 | 539138.190052223 | -1.3357e-06
-0.0012085 | -0.7458292934721071 | -0.026378214577727387 | -0.7194510788943798 | 545488.836459654 | -1.3189e-06
-0.00120825 | -0.7458292934721067 | -0.026378214577727235 | -0.7194510788943794 | 545488.836459657 | -1.3189e-06
-0.0012079999999999999 | -0.7448231090382049 | -0.026042622400947704 | -0.7187804866372572 | 552003.1551132124 | -1.3021e-06
-0.00120775 | -0.7451585038495055 | -0.02704939893128767 | -0.7181091049182179 | 530961.2289296313 | -1.3525e-06
-0.0012075 | -0.7448231090382048 | -0.02704939893128767 | -0.7177737101069172 | 530713.2420430075 | -1.3525e-06
-0.00120725 | -0.7438169246043025 | -0.025371438047386962 | -0.7184454865569155 | 566341.9513037095 | -1.2686e-06
-0.001207 | -0.744487714226904 | -0.026042622400947246 | -0.7184450918259567 | 551745.5813511506 | -1.3021e-06
-0.00120675 | -0.7441523194156032 | -0.026042622400947246 | -0.718109697014656 | 551488.0075890793 | -1.3021e-06
-0.0012065 | -0.743481529793002 | -0.02470025369382729 | -0.7187812760991746 | 582003.1526872962 | -1.235e-06
-0.00120625 | -0.7428107401704004 | -0.02470025369382668 | -0.7181104864765737 | 581460.008773959 | -1.235e-06
-0.001206 | -0.7421399505477986 | -0.025371438047386962 | -0.7167685125004116 | 565020.0127889342 | -1.2686e-06
-0.00120575 | -0.7418045557364977 | -0.02503584587060682 | -0.7167687098658909 | 572593.9627287838 | -1.2518e-06
-0.0012055 | -0.7418045557364977 | -0.025371438047386962 | -0.7164331176891108 | 564755.6250859791 | -1.2686e-06
-0.00120525 | -0.7421399505477986 | -0.025707030224167104 | -0.7164329203236315 | 557382.8747049242 | -1.2854e-06
-0.001205 | -0.7407983713025954 | -0.02470025369382668 | -0.7160981176087687 | 579830.5770339053 | -1.235e-06
-0.00120475 | -0.7407983713025954 | -0.02470025369382668 | -0.7160981176087687 | 579830.5770339053 | -1.235e-06
-0.0012045 | -0.7407983713025954 | -0.025371438047386962 | -0.7154269332552085 | 563962.4619771139 | -1.2686e-06
-0.00120425 | -0.7394567920573922 | -0.024364661517046537 | -0.7150921305403457 | 586991.2291127355 | -1.2182e-06
-0.001204 | -0.7397921868686931 | -0.024364661517046537 | -0.7154275253516466 | 587266.5416271869 | -1.2182e-06
-0.00120375 | -0.7394567920573922 | -0.025371438047386962 | -0.7140853540100053 | 562904.9111652935 | -1.2686e-06
-0.0012035 | -0.7394567920573922 | -0.025371438047386962 | -0.7140853540100053 | 562904.9111652935 | -1.2686e-06
-0.00120325 | -0.7391213972460914 | -0.025035845870606668 | -0.7140855513754847 | 570450.5092946404 | -1.2518e-06
-0.001203 | -0.7387860024347909 | -0.02470025369382683 | -0.7140857487409641 | 578201.1452938485 | -1.235e-06
-0.00120275 | -0.7374444231895876 | -0.024364661517046537 | -0.7130797616725411 | 585339.3540260271 | -1.2182e-06
-0.0012025 | -0.7371090283782868 | -0.024364661517046537 | -0.7127443668612403 | 585064.0415115758 | -1.2182e-06
-0.00120225 | -0.736773633566986 | -0.024364661517046537 | -0.7124089720499395 | 584788.7289971242 | -1.2182e-06
-0.001202 | -0.736773633566986 | -0.02470025369382668 | -0.7120733798731593 | 576571.7135537984 | -1.235e-06
-0.00120175 | -0.7357674491330836 | -0.02470025369382622 | -0.7110671954392573 | 575756.9976837831 | -1.235e-06
-0.0012014999999999999 | -0.7354320543217828 | -0.02369347716348656 | -0.7117385771582962 | 600788.6240143253 | -1.1847e-06
-0.00120125 | -0.7350966595104822 | -0.02436466151704623 | -0.710731997993436 | 583412.1664248751 | -1.2182e-06
-0.001201 | -0.7347612646991813 | -0.02503584587060682 | -0.7097254188285745 | 566967.3974641482 | -1.2518e-06
-0.00120075 | -0.7344258698878805 | -0.02503584587060682 | -0.7093900240172737 | 566699.4657848798 | -1.2518e-06
-0.0012005 | -0.7334196854539782 | -0.024029069340266395 | -0.7093906161137118 | 590443.6880748934 | -1.2015e-06
-0.00120025 | -0.733755080265279 | -0.02503584587060682 | -0.7087192343946722 | 566163.6024263431 | -1.2518e-06
-0.0012 | -0.7330842906426773 | -0.024700253693826526 | -0.7083840369488508 | 573584.4220303707 | -1.235e-06
-0.00119975 | -0.7327488958313768 | -0.02436466151704669 | -0.7083842343143302 | 581484.9788237038 | -1.2182e-06
-0.0011995 | -0.7327488958313767 | -0.02503584587060682 | -0.7077130499607699 | 565359.807388538 | -1.2518e-06
-0.00119925 | -0.7327488958313767 | -0.025371438047386962 | -0.7073774577839897 | 557617.1571061921 | -1.2686e-06
-0.001199 | -0.7324135010200759 | -0.025371438047386962 | -0.7070420629726889 | 557352.769403237 | -1.2686e-06
-0.00119875 | -0.7320781062087751 | -0.025371438047386962 | -0.7067066681613882 | 557088.381700282 | -1.2686e-06
-0.0011985 | -0.7314073165861735 | -0.02470025369382668 | -0.7067070628923469 | 572226.5622469892 | -1.235e-06
-0.00119825 | -0.7314073165861735 | -0.02470025369382668 | -0.7067070628923469 | 572226.5622469892 | -1.235e-06
-0.001198 | -0.7307365269635723 | -0.02369347716348671 | -0.7070430498000856 | 596825.0627980332 | -1.1847e-06
-0.00119775 | -0.7304011321522712 | -0.02335788498670611 | -0.7070432471655651 | 605400.0587535825 | -1.1679e-06
-0.0011975 | -0.7297303425296696 | -0.024029069340266395 | -0.7057012731894032 | 587372.9549790209 | -1.2015e-06
-0.00119725 | -0.7300657373409704 | -0.024029069340266395 | -0.706036668000704 | 587652.1125331911 | -1.2015e-06
-0.001197 | -0.7293949477183689 | -0.02335788498670611 | -0.7060370627316628 | 604538.5214744367 | -1.1679e-06
-0.00119675 | -0.7293949477183684 | -0.02436466151704623 | -0.7050302862013222 | 578731.8536792006 | -1.2182e-06
-0.0011965 | -0.7283887632844669 | -0.02369347716348656 | -0.7046952861209803 | 594843.2821898926 | -1.1847e-06
-0.00119625 | -0.7283887632844664 | -0.02335788498670611 | -0.7050308782977603 | 603676.9841952908 | -1.1679e-06
-0.001196 | -0.7273825788505641 | -0.024029069340266395 | -0.7033535095102977 | 585418.8520998294 | -1.2015e-06
-0.00119575 | -0.7270471840392634 | -0.024364661517046537 | -0.7026825225222169 | 576804.6660780333 | -1.2182e-06
-0.0011955 | -0.7273825788505641 | -0.024029069340266395 | -0.7033535095102977 | 585418.8520998294 | -1.2015e-06
-0.00119525 | -0.7267117892279622 | -0.024364661517046537 | -0.7023471277109157 | 576529.3535635816 | -1.2182e-06
-0.0011949999999999999 | -0.726040999605361 | -0.02436466151704623 | -0.7016763380883146 | 575978.7285346867 | -1.2182e-06
-0.00119475 | -0.7257056047940603 | -0.02369347716348656 | -0.7020121276305739 | 592578.3900662988 | -1.1847e-06
-0.0011945 | -0.7253702099827595 | -0.023693477163486253 | -0.7016767328192732 | 592295.2785508572 | -1.1847e-06
-0.00119425 | -0.7246994203601579 | -0.02335788498670611 | -0.7013415353734518 | 600518.0141717563 | -1.1679e-06
-0.001194 | -0.7243640255488571 | -0.024364661517046537 | -0.6999993640318106 | 574602.165962422 | -1.2182e-06
-0.00119375 | -0.7243640255488571 | -0.02335788498670611 | -0.701006140562151 | 600230.8350787078 | -1.1679e-06
-0.0011935 | -0.7230224463036539 | -0.023693477163486406 | -0.6993289691401674 | 590313.4979427088 | -1.1847e-06
-0.0011932499999999999 | -0.7226870514923531 | -0.024029069340266242 | -0.6986579821520869 | 581510.6463414498 | -1.2015e-06
-0.001193 | -0.7223516566810524 | -0.023693477163486253 | -0.6986581795175661 | 589747.2749118144 | -1.1847e-06
-0.00119275 | -0.7220162618697517 | -0.02335788498670611 | -0.6986583768830456 | 598220.5814273676 | -1.1679e-06
-0.0011925 | -0.7213454722471501 | -0.02335788498670611 | -0.697987587260444 | 597646.2232412704 | -1.1679e-06
-0.00119225 | -0.7206746826245485 | -0.02302229280992597 | -0.6976523898146225 | 606066.8201681741 | -1.1511e-06
-0.001192 | -0.7206746826245485 | -0.022686700633145828 | -0.6979879819914027 | 615327.8903602448 | -1.1343e-06
-0.00119175 | -0.7206746826245485 | -0.023693477163485795 | -0.6969812054610627 | 588331.7173345805 | -1.1847e-06
-0.0011915 | -0.7203392878132479 | -0.023357884986706264 | -0.6969814028265416 | 596784.6859621209 | -1.1679e-06
-0.00119125 | -0.7196684981906462 | -0.02335788498670611 | -0.69631061320394 | 596210.3277760274 | -1.1679e-06
-0.001191 | -0.7189977085680446 | -0.023693477163486253 | -0.6953042314045583 | 586916.1597573224 | -1.1847e-06
-0.00119075 | -0.7183269189454431 | -0.023693477163486253 | -0.6946334417819569 | 586349.936726424 | -1.1847e-06
-0.0011905 | -0.7179915241341422 | -0.02335788498670611 | -0.6946336391474361 | 594774.4323107845 | -1.1679e-06
-0.00119025 | -0.7173207345115408 | -0.022015516279586155 | -0.6953052182319547 | 631650.159280322 | -1.1008e-06
-0.00119 | -0.7176561293228414 | -0.0233578849867055 | -0.6942982443361359 | 594487.2532177528 | -1.1679e-06
-0.00118975 | -0.7166499448889392 | -0.022351108456365686 | -0.6942988364325735 | 621265.686028949 | -1.1176e-06
-0.0011895 | -0.7163145500776383 | -0.022015516279585545 | -0.6942990337980528 | 630736.0908377693 | -1.1008e-06
-0.00118925 | -0.7156437604550367 | -0.022015516279585545 | -0.6936282441754512 | 630126.7118760562 | -1.1008e-06
-0.001189 | -0.7159791552663376 | -0.022015516279585545 | -0.6939636389867521 | 630431.4013569128 | -1.1008e-06
-0.00118875 | -0.7149729708324353 | -0.022015516279585545 | -0.6929574545528497 | 629517.3329143432 | -1.1008e-06
-0.0011884999999999999 | -0.7146375760211343 | -0.022015516279585697 | -0.6926220597415486 | 629212.643433482 | -1.1008e-06
-0.00118825 | -0.7143021812098338 | -0.022351108456365534 | -0.6919510727534683 | 619164.88312364 | -1.1176e-06
-0.001188 | -0.7132959967759314 | -0.021679924102805403 | -0.691616072673126 | 638024.440854597 | -1.084e-06
-0.00118775 | -0.7126252071533298 | -0.02134433192602526 | -0.6912808752273045 | 647741.8713531361 | -1.0672e-06
-0.0011875 | -0.7129606019646305 | -0.022015516279585545 | -0.690945085685045 | 627689.1960292038 | -1.1008e-06
-0.00118725 | -0.7116190227194275 | -0.022015516279585545 | -0.6896035064398419 | 626470.4381057777 | -1.1008e-06
-0.001187 | -0.7106128382855251 | -0.021344331926025414 | -0.6892685063594998 | 645856.2476898759 | -1.0672e-06
-0.0011867499999999999 | -0.710612838285525 | -0.021679924102805555 | -0.6889329141827194 | 635549.19372948 | -1.084e-06
-0.0011865 | -0.7102774434742243 | -0.022015516279585545 | -0.6882619271946387 | 625251.6801823515 | -1.1008e-06
-0.00118625 | -0.7096066538516227 | -0.022351108456365686 | -0.687255545395257 | 614963.2773130084 | -1.1176e-06
-0.001186 | -0.7086004694177204 | -0.02134433192602526 | -0.6872561374916951 | 643970.6240266251 | -1.0672e-06
-0.00118575 | -0.7082650746064196 | -0.02100873974924512 | -0.6872563348571745 | 654257.5547701464 | -1.0504e-06
-0.0011855 | -0.7086004694177204 | -0.022015516279585545 | -0.6865849531381348 | 623728.2327780689 | -1.1008e-06
-0.00118525 | -0.7065881005499166 | -0.021008739749245577 | -0.6855793608006711 | 652661.1010308611 | -1.0504e-06
-0.001185 | -0.7065881005499157 | -0.02100873974924512 | -0.6855793608006706 | 652661.1010308743 | -1.0504e-06
-0.00118475 | -0.7059173109273141 | -0.02134433192602526 | -0.6845729790012889 | 641456.4591422844 | -1.0672e-06
-0.0011845 | -0.7062527057386149 | -0.02134433192602526 | -0.6849083738125896 | 641770.7297528269 | -1.0672e-06
-0.00118425 | -0.7062527057386149 | -0.02100873974924512 | -0.6852439659893698 | 652341.8102830197 | -1.0504e-06
-0.001184 | -0.7055819161160134 | -0.02134433192602526 | -0.6842375841899881 | 641142.1885317417 | -1.0672e-06
-0.00118375 | -0.7065881005499153 | -0.022015516279585392 | -0.6845725842703299 | 621900.0958929338 | -1.1008e-06
-0.0011835 | -0.7055819161160138 | -0.021679924102805555 | -0.6839019920132083 | 630908.1053698948 | -1.084e-06
-0.00118325 | -0.704575731682111 | -0.022015516279585545 | -0.6825602154025254 | 620071.9590077903 | -1.1008e-06
-0.001183 | -0.704575731682111 | -0.022686700633145828 | -0.6818890310489651 | 601135.4776310739 | -1.1343e-06
-0.00118275 | -0.7035695472482086 | -0.021679924102805403 | -0.6818896231454032 | 629051.6700260644 | -1.084e-06
-0.0011825 | -0.7035695472482086 | -0.022686700633145828 | -0.6808828466150628 | 600248.4518355008 | -1.1343e-06
-0.00118225 | -0.7018925731917047 | -0.022015516279585545 | -0.6798770569121192 | 617634.4431609381 | -1.1008e-06
-0.0011819999999999999 | -0.700886388757802 | -0.02100873974924512 | -0.6798776490085569 | 647233.1583173483 | -1.0504e-06
-0.00118175 | -0.6998802043239005 | -0.02100873974924512 | -0.6788714645746554 | 646275.286073786 | -1.0504e-06
-0.0011815 | -0.6995448095125993 | -0.02134433192602526 | -0.6782004775865741 | 635485.3175419752 | -1.0672e-06
-0.00118125 | -0.6995448095125993 | -0.021679924102805403 | -0.677864885409794 | 625338.7993383958 | -1.084e-06
-0.001181 | -0.6988740198899978 | -0.021679924102805403 | -0.6771940957871924 | 624719.9875571177 | -1.084e-06
-0.00118075 | -0.6992094147012985 | -0.02134433192602526 | -0.6778650827752732 | 635171.0469314326 | -1.0672e-06
-0.0011805 | -0.6975324406447942 | -0.02100873974924466 | -0.6765237008955496 | 644040.2508388194 | -1.0504e-06
-0.0011802499999999999 | -0.6968616510221929 | -0.020001963218904847 | -0.676859687803288 | 676793.2531378265 | -1.0001e-06
-0.00118 | -0.6965262562108924 | -0.020337555395684683 | -0.6761887008152078 | 664965.5650931229 | -1.0169e-06
-0.00117975 | -0.6965262562108923 | -0.022015516279585545 | -0.6745107399313067 | 612759.4114672334 | -1.1008e-06
-0.0011795 | -0.6955200717769899 | -0.020337555395684836 | -0.6751825163813051 | 663976.0809448744 | -1.0169e-06
-0.00117925 | -0.6948492821543883 | -0.020673147572464978 | -0.6741761345819234 | 652223.9849725384 | -1.0337e-06
-0.001179 | -0.6948492821543883 | -0.02100873974924512 | -0.6738405424051432 | 641485.924855969 | -1.0504e-06
-0.00117875 | -0.6941784925317869 | -0.02067314757246513 | -0.6735053449593218 | 651575.0372298155 | -1.0337e-06
-0.0011785 | -0.6945138873430875 | -0.021008739749244967 | -0.6735051475938425 | 641166.6341081194 | -1.0504e-06
-0.00117825 | -0.6935077029091852 | -0.020673147572464978 | -0.6728345553367202 | 650926.089487102 | -1.0337e-06
-0.001178 | -0.6925015184752829 | -0.020001963218904694 | -0.6724995552563782 | 672433.5485436455 | -1.0001e-06
-0.00117775 | -0.6925015184752829 | -0.01933077886534441 | -0.6731707396099385 | 696475.5474149849 | -9.6654e-07
-0.0011775 | -0.6925015184752829 | -0.020337555395684836 | -0.672163963079598 | 661007.6285001449 | -1.0169e-06
-0.00117725 | -0.6911599392300797 | -0.020337555395684683 | -0.670822383834395 | 659688.3163024925 | -1.0169e-06
-0.001177 | -0.690824544418779 | -0.020001963218904847 | -0.6708225811998743 | 670756.7390843382 | -1.0001e-06
-0.00117675 | -0.6904891496074783 | -0.020337555395684683 | -0.6701515942117937 | 659028.6602036641 | -1.0169e-06
-0.0011765 | -0.6904891496074782 | -0.02134433192602526 | -0.669144817681453 | 627000.0110573253 | -1.0672e-06
-0.00117625 | -0.689147570362275 | -0.02100873974924512 | -0.6681388306130299 | 636057.9821424437 | -1.0504e-06
-0.001176 | -0.6888121755509743 | -0.02100873974924512 | -0.6678034358017292 | 635738.6913945893 | -1.0504e-06
-0.00117575 | -0.6888121755509743 | -0.02134433192602526 | -0.667467843624949 | 625428.6580046123 | -1.0672e-06
-0.0011755 | -0.6881413859283726 | -0.021008739749244814 | -0.6671326461791277 | 635100.1098988901 | -1.0504e-06
-0.00117525 | -0.6878059911170721 | -0.02033755539568514 | -0.667468435721387 | 656390.035808334 | -1.0169e-06
-0.001175 | -0.6864644118718688 | -0.019666371042124552 | -0.6667980408297443 | 678109.8957214734 | -9.8332e-07
-0.00117475 | -0.6867998066831696 | -0.020673147572464978 | -0.6661266591107047 | 644436.6120599202 | -1.0337e-06
-0.0011745 | -0.6851228326266657 | -0.020001963218904694 | -0.665120869407761 | 665055.5869227151 | -1.0001e-06
-0.00117425 | -0.6847874378153649 | -0.019666371042124552 | -0.6651210667732403 | 676404.4727403735 | -9.8332e-07
-0.001174 | -0.684116648192763 | -0.02033755539568453 | -0.6637790927970785 | 652761.9272647955 | -1.0169e-06
-0.0011737499999999999 | -0.6834458585701617 | -0.0196663710421244 | -0.6637794875280373 | 675040.134355499 | -9.8332e-07
-0.0011735 | -0.6831104637588611 | -0.019330778865344563 | -0.6637796848935166 | 686759.3794510929 | -9.6654e-07
-0.00117325 | -0.6821042793249587 | -0.018659594511784127 | -0.6634446848131745 | 711103.0032235568 | -9.3298e-07
-0.001173 | -0.6817688845136579 | -0.019666371042124552 | -0.6621025134715334 | 673334.7113743935 | -9.8332e-07
-0.00117275 | -0.6810980948910563 | -0.018659594511784127 | -0.6624385003792722 | 710024.539880458 | -9.3298e-07
-0.0011725 | -0.6797565156458532 | -0.018324002335003985 | -0.6614325133108492 | 721930.1779364299 | -9.162e-07
-0.00117225 | -0.6790857260232518 | -0.01933077886534441 | -0.6597549471579074 | 682595.3074665755 | -9.6654e-07
-0.001172 | -0.6794211208345523 | -0.01933077886534441 | -0.6600903419692079 | 682942.3134652855 | -9.6654e-07
-0.00117175 | -0.6790857260232517 | -0.01933077886534441 | -0.6597549471579073 | 682595.3074665754 | -9.6654e-07
-0.0011715 | -0.6784149364006501 | -0.019666371042124552 | -0.6587485653585256 | 669923.8654121937 | -9.8332e-07
-0.00117125 | -0.6780795415893492 | -0.01933077886534441 | -0.6587487627240048 | 681554.2894704447 | -9.6654e-07
-0.001171 | -0.6777441467780485 | -0.01933077886534441 | -0.6584133679127041 | 681207.2834717344 | -9.6654e-07
-0.00117075 | -0.6770733571554465 | -0.019666371042124094 | -0.6574069861133224 | 668559.52702733 | -9.8332e-07
-0.0011705 | -0.676067172721545 | -0.018659594511784585 | -0.6574075782097605 | 704632.2231649476 | -9.3298e-07
-0.00117025 | -0.6760671727215446 | -0.019330778865344105 | -0.6567363938562005 | 679472.2534781946 | -9.6654e-07
-0.00117 | -0.675396383098943 | -0.01899518668856427 | -0.6564011964103788 | 691123.7116774998 | -9.4976e-07
-0.00116975 | -0.6743901986650407 | -0.01933077886534441 | -0.6550594197996963 | 677737.223484632 | -9.6654e-07
-0.0011695 | -0.6737194090424391 | -0.018659594511784127 | -0.655059814530655 | 702115.8086977333 | -9.3298e-07
-0.00116925 | -0.6733840142311384 | -0.018659594511784127 | -0.6547244197193542 | 701756.3209167004 | -9.3298e-07
-0.001169 | -0.6733840142311379 | -0.01899518668856427 | -0.6543888275425737 | 689004.891893521 | -9.4976e-07
-0.00116875 | -0.6723778297972365 | -0.01899518668856427 | -0.6533826431086722 | 687945.4820015328 | -9.4976e-07
-0.0011685 | -0.6720424349859352 | -0.018659594511784127 | -0.6533828404741511 | 700318.3697925687 | -9.3298e-07
-0.00116825 | -0.6713716453633337 | -0.017988410158223844 | -0.6533832352051099 | 726449.1185802761 | -8.9942e-07
-0.001168 | -0.6710362505520329 | -0.018324002335003985 | -0.6527122482170289 | 712412.317226314 | -9.162e-07
-0.00116775 | -0.6700300661181305 | -0.018324002335003985 | -0.6517060637831266 | 711314.102528993 | -9.162e-07
-0.0011675 | -0.6696946713068298 | -0.018324002335003985 | -0.6513706689718258 | 710948.0309632194 | -9.162e-07
-0.0011672499999999999 | -0.6690238816842278 | -0.01865959451178367 | -0.6503642871724441 | 697082.9797632904 | -9.3298e-07
-0.001167 | -0.6680176972503263 | -0.01765281798144416 | -0.6503648792688822 | 736839.7271784224 | -8.8264e-07
-0.00116675 | -0.667682302439025 | -0.017652817981443702 | -0.6500294844575814 | 736459.7370696053 | -8.8264e-07
-0.0011665 | -0.6666761180051227 | -0.01731722580466356 | -0.6493588922004592 | 749957.1808154002 | -8.6586e-07
-0.00116625 | -0.6656699335712204 | -0.017988410158223844 | -0.6476815234129966 | 720109.8014955958 | -8.9942e-07
-0.001166 | -0.6656699335712204 | -0.017988410158223844 | -0.6476815234129966 | 720109.8014955958 | -8.9942e-07
-0.00116575 | -0.6649991439486185 | -0.01798841015822415 | -0.6470107337903944 | 719363.999485621 | -8.9942e-07
-0.0011654999999999999 | -0.6643283543260167 | -0.018659594511783974 | -0.6456687598142327 | 692050.1508288163 | -9.3298e-07
-0.00116525 | -0.6629867750808142 | -0.018324002335003985 | -0.6446627727458102 | 703626.5996477455 | -9.162e-07
-0.001165 | -0.6626513802695133 | -0.017652817981443702 | -0.6449985622880696 | 730759.8854370782 | -8.8264e-07
-0.00116475 | -0.6629867750808142 | -0.01899518668856427 | -0.6439915883922499 | 678057.6563429662 | -9.4976e-07
-0.0011645 | -0.661645195835611 | -0.01698163362788342 | -0.6446635622077276 | 759247.9926656834 | -8.4908e-07
-0.00116425 | -0.6609744062130094 | -0.01731722580466356 | -0.6436571804083459 | 743372.1632653283 | -8.6586e-07
-0.001164 | -0.6606390114017088 | -0.017988410158223538 | -0.6426506012434853 | 714516.2864208911 | -8.9942e-07
-0.00116375 | -0.659297432156506 | -0.016646041451103887 | -0.6426513907054022 | 772137.1986164151 | -8.323e-07
-0.0011635 | -0.6592974321565055 | -0.01698163362788342 | -0.6423157985286221 | 756482.9304454614 | -8.4908e-07
-0.00116325 | -0.6582912477226032 | -0.015974857097542993 | -0.6423163906250602 | 804159.169253353 | -7.9874e-07
-0.001163 | -0.6582912477226032 | -0.01731722580466356 | -0.6409740219179396 | 740273.3314770593 | -8.6586e-07
-0.00116275 | -0.6569496684774001 | -0.01698163362788342 | -0.6399680348495167 | 753717.8682252397 | -8.4908e-07
-0.0011625 | -0.6559434840434973 | -0.016310449274323593 | -0.6396330347691738 | 784323.011599815 | -8.1552e-07
-0.00116225 | -0.6552726944208965 | -0.017317225804663102 | -0.6379554686162334 | 736787.1457152782 | -8.6586e-07
-0.001162 | -0.6552726944208962 | -0.01731722580466356 | -0.6379554686162326 | 736787.1457152566 | -8.6586e-07
-0.00116175 | -0.6546019047982946 | -0.016646041451103277 | -0.6379558633471913 | 766495.5842157999 | -8.323e-07
-0.0011615 | -0.6549372996095953 | -0.016646041451103277 | -0.6382912581584921 | 766898.5566729886 | -8.323e-07
-0.00116125 | -0.6535957203643923 | -0.016310449274323135 | -0.6372852710900692 | 781444.1654814758 | -8.1552e-07
-0.001161 | -0.6529249307417907 | -0.016310449274323135 | -0.6366144814674676 | 780621.6380190869 | -8.1552e-07
-0.0011607499999999999 | -0.6522541411191888 | -0.015974857097542993 | -0.6362792840216458 | 796600.9087111128 | -7.9874e-07
-0.0011605 | -0.6515833514965879 | -0.015974857097542993 | -0.6356084943990449 | 795761.1019841977 | -7.9874e-07
-0.00116025 | -0.6502417722513845 | -0.015974857097542993 | -0.6342669151538415 | 794081.4885303664 | -7.9874e-07
-0.00116 | -0.6505771670626852 | -0.015974857097542993 | -0.6346023099651422 | 794501.3918938242 | -7.9874e-07
-0.00115975 | -0.6492355878174821 | -0.016646041451103277 | -0.6325895463663789 | 760048.0249007811 | -8.323e-07
-0.0011595 | -0.6492355878174821 | -0.016310449274323135 | -0.632925138543159 | 776097.7369759481 | -8.1552e-07
-0.00115925 | -0.6478940085722786 | -0.016646041451103277 | -0.6312479671211754 | 758436.1350720259 | -8.323e-07
-0.0011589999999999999 | -0.647223218949677 | -0.016646041451103124 | -0.630577177498574 | 757630.1901576559 | -8.323e-07
-0.00115875 | -0.6465524293270758 | -0.016310449274323135 | -0.6302419800527527 | 772807.6271263926 | -8.1552e-07
-0.0011585 | -0.6458816397044743 | -0.016646041451103277 | -0.629235598253371 | 756018.3003288944 | -8.323e-07
-0.00115825 | -0.6458816397044743 | -0.016646041451103277 | -0.629235598253371 | 756018.3003288944 | -8.323e-07
-0.001158 | -0.6445400604592711 | -0.01698163362788342 | -0.6275584268313877 | 739102.5393469242 | -8.4908e-07
-0.00115775 | -0.6435338760253688 | -0.016310449274323135 | -0.6272234267510457 | 769106.2535456428 | -8.1552e-07
-0.0011575000000000001 | -0.6435338760253688 | -0.015974857097543146 | -0.6275590189278257 | 785683.4212612034 | -7.9874e-07
-0.00115725 | -0.6425276915914669 | -0.01698163362788296 | -0.625546057963584 | 736732.4860153277 | -8.4908e-07
-0.001157 | -0.6418569019688649 | -0.016310449274323135 | -0.6255464526945418 | 767049.9348896706 | -8.1552e-07
-0.00115675 | -0.6418569019688649 | -0.015974857097542993 | -0.6258820448713219 | 783583.904443922 | -7.9874e-07
-0.0011565 | -0.6405153227236617 | -0.015974857097542993 | -0.6245404656261188 | 781904.2909900909 | -7.9874e-07
-0.00115625 | -0.6398445331010603 | -0.01698163362788342 | -0.6228628994731769 | 733572.4149064805 | -8.4908e-07
-0.001156 | -0.6398445331010598 | -0.016981633627883113 | -0.6228628994731767 | 733572.414906494 | -8.4908e-07
-0.00115575 | -0.6388383486671583 | -0.01631044927432344 | -0.6225278993928348 | 763348.5613089071 | -8.1552e-07
-0.0011555 | -0.637832164233256 | -0.015974857097543146 | -0.6218573071357129 | 778545.0640824218 | -7.9874e-07
-0.00115525 | -0.6371613746106539 | -0.015974857097542993 | -0.6211865175131109 | 777705.257355513 | -7.9874e-07
-0.001155 | -0.6364905849880524 | -0.015974857097542993 | -0.6205157278905095 | 776865.4506285976 | -7.9874e-07
-0.00115475 | -0.6364905849880524 | -0.016310449274323135 | -0.6201801357137293 | 760469.7151905597 | -8.1552e-07
-0.0011545 | -0.63548440055415 | -0.01563926492076285 | -0.6198451356333872 | 792678.0942376317 | -7.8196e-07
-0.00115425 | -0.634813610931548 | -0.014968080567202417 | -0.6198455303643455 | 828223.1346650171 | -7.484e-07
-0.001154 | -0.6334720316863459 | -0.01463248839042258 | -0.6188395432959234 | 845843.2042235186 | -7.3162e-07
-0.00115375 | -0.632465847252443 | -0.01496808056720257 | -0.6174977666852405 | 825086.1076179342 | -7.484e-07
-0.0011535 | -0.6314596628185407 | -0.01496808056720257 | -0.6164915822513382 | 823741.6674549022 | -7.484e-07
-0.00115325 | -0.6321304524411422 | -0.01496808056720257 | -0.6171623718739396 | 824637.9608969234 | -7.484e-07
-0.001153 | -0.6311242680072399 | -0.015303672743982711 | -0.6158205952632572 | 804801.0507874892 | -7.6518e-07
-0.00115275 | -0.6294472939507361 | -0.015303672743982559 | -0.6141436212067536 | 802609.4539276351 | -7.6518e-07
-0.0011524999999999999 | -0.6297826887620364 | -0.014968080567202875 | -0.6148146081948335 | 821500.9338498318 | -7.484e-07
-0.00115225 | -0.6287765043281349 | -0.015639264920762546 | -0.6131372394073724 | 784099.8186473298 | -7.8196e-07
-0.001152 | -0.6291118991394352 | -0.015974857097542993 | -0.6131370420418922 | 767627.5766325266 | -7.9874e-07
-0.00115175 | -0.6281057147055329 | -0.01563926492076285 | -0.61246644978477 | 783241.9910882809 | -7.8196e-07
-0.0011515 | -0.627770319894232 | -0.015303672743982711 | -0.6124666471502493 | 800417.8570677638 | -7.6518e-07
-0.00115125 | -0.6270995302716306 | -0.01563926492076285 | -0.6114602653508677 | 781955.2497497331 | -7.8196e-07
-0.001151 | -0.6264287406490289 | -0.01496808056720257 | -0.6114606600818263 | 817019.4666397417 | -7.484e-07
-0.00115075 | -0.6260933458377282 | -0.01496808056720257 | -0.6111252652705257 | 816571.3199187313 | -7.484e-07
-0.0011505 | -0.6250871614038258 | -0.01496808056720257 | -0.6101190808366233 | 815226.8797556991 | -7.484e-07
-0.00115025 | -0.6234101873473219 | -0.01496808056720257 | -0.6084421067801193 | 812986.1461506456 | -7.484e-07
-0.00115 | -0.6230747925360212 | -0.014296896213642286 | -0.6087778963223789 | 851622.4601833159 | -7.1484e-07
-0.00114975 | -0.6220686081021188 | -0.014296896213642286 | -0.6077717118884766 | 850214.9037194981 | -7.1484e-07
-0.0011495 | -0.6217332132908174 | -0.014968080567202112 | -0.6067651327236153 | 810745.4125456186 | -7.484e-07
-0.00114925 | -0.6203916340456155 | -0.013961304036862602 | -0.6064303300087529 | 868730.2108851315 | -6.9807e-07
-0.001149 | -0.6200562392343142 | -0.013961304036862144 | -0.6060949351974521 | 868249.7474407472 | -6.9807e-07
-0.00114875 | -0.6197208444230133 | -0.01496808056720257 | -0.6047527638558108 | 808056.5322195282 | -7.484e-07
-0.0011485 | -0.6183792651778102 | -0.014296896213642286 | -0.6040823689641679 | 845053.8633521653 | -7.1484e-07
-0.00114825 | -0.6180438703665094 | -0.014632488390422428 | -0.603411381976087 | 824755.6613419831 | -7.3162e-07
-0.001148 | -0.6170376859326071 | -0.013961304036862144 | -0.603076381895745 | 863925.576441051 | -6.9807e-07
-0.00114775 | -0.6160315014987044 | -0.013961304036861839 | -0.6020701974618426 | 862484.1861078388 | -6.9807e-07
-0.0011475 | -0.6153607118761035 | -0.013290119683302166 | -0.6020705921928013 | 906042.3932062092 | -6.6451e-07
-0.00114725 | -0.6153607118761032 | -0.013625711860082003 | -0.6017350000160212 | 883234.5879540709 | -6.8129e-07
-0.001147 | -0.6130129481969977 | -0.01329011968330186 | -0.5997228285136958 | 902509.2968383229 | -6.6451e-07
-0.00114675 | -0.612677553385697 | -0.01329011968330186 | -0.5993874337023951 | 902004.568785765 | -6.6451e-07
-0.0011465 | -0.612677553385697 | -0.013961304036862144 | -0.5987162493488348 | 857679.551663712 | -6.9807e-07
-0.00114625 | -0.6116713689517942 | -0.013961304036861839 | -0.5977100649149324 | 856238.1613304995 | -6.9807e-07
-0.0011459999999999999 | -0.6110005793291926 | -0.013290119683301556 | -0.5977104596458911 | 899480.9285229965 | -6.6451e-07
-0.00114575 | -0.6099943948952911 | -0.012618935329741883 | -0.5973754595655492 | 946792.1721693602 | -6.3095e-07
-0.0011455 | -0.6093236052726891 | -0.01329011968330186 | -0.5960334855893873 | 896957.288260185 | -6.6451e-07
-0.00114525 | -0.607982026027486 | -0.012954527506521719 | -0.5950274985209643 | 918640.2178256344 | -6.4773e-07
-0.001145 | -0.6083174208387868 | -0.012954527506521719 | -0.5953628933322651 | 919158.0210587234 | -6.4773e-07
-0.00114475 | -0.6073112364048844 | -0.01329011968330186 | -0.5940211167215825 | 893928.9199448369 | -6.6451e-07
-0.0011445 | -0.6059696571596812 | -0.01329011968330186 | -0.5926795374763794 | 891910.0077346049 | -6.6451e-07
-0.0011442499999999999 | -0.6056342623483808 | -0.013290119683302624 | -0.5923441426650782 | 891405.2796820009 | -6.6451e-07
-0.001144 | -0.6063050519709821 | -0.01496808056720257 | -0.5913369714037795 | 790130.6633791006 | -7.484e-07
-0.00114375 | -0.604963472725779 | -0.014632488390422428 | -0.5903309843353566 | 806877.0923771964 | -7.3162e-07
-0.0011435 | -0.6036218934805758 | -0.01329011968330186 | -0.590331773797274 | 888376.911366699 | -6.6451e-07
-0.00114325 | -0.6029511038579742 | -0.013961304036862144 | -0.5889897998211121 | 843746.111775802 | -6.9807e-07
-0.001143 | -0.6026157090466735 | -0.013625711860082003 | -0.5889899971865915 | 864527.3043122267 | -6.8129e-07
-0.00114275 | -0.6002679453675691 | -0.013290119683302013 | -0.586977825684267 | 883329.6308411106 | -6.6451e-07
-0.0011425 | -0.600267945367568 | -0.012954527506521872 | -0.5873134178610462 | 906730.7434645799 | -6.4773e-07
-0.00114225 | -0.5995971557449664 | -0.012954527506521719 | -0.5866426282384447 | 905695.1369984128 | -6.4773e-07
-0.001142 | -0.5985909713110641 | -0.012954527506521719 | -0.5856364438045424 | 904141.7272991461 | -6.4773e-07
-0.00114175 | -0.5982555764997634 | -0.012618935329741577 | -0.5856366411700218 | 928187.0868927181 | -6.3095e-07
-0.0011415 | -0.597249392065861 | -0.012618935329741577 | -0.5846304567361195 | 926592.3652975756 | -6.3095e-07
-0.00114125 | -0.596243207631958 | -0.012283343152961283 | -0.5839598644789967 | 950815.8441998995 | -6.1417e-07
-0.001141 | -0.5949016283867561 | -0.011947750976181446 | -0.5829538774105747 | 975838.6805562455 | -5.9739e-07
-0.00114075 | -0.5935600491415524 | -0.011947750976181294 | -0.5816122981653711 | 973592.9369884881 | -5.9739e-07
-0.0011405 | -0.5928892595189508 | -0.011612158799401152 | -0.5812771007195496 | 1001152.51739328 | -5.8061e-07
-0.00114025 | -0.5928892595189508 | -0.012954527506521719 | -0.5799347320124291 | 895339.0723366353 | -6.4773e-07
-0.00114 | -0.5935600491415524 | -0.013961304036862144 | -0.5795987451046902 | 830293.1353323028 | -6.9807e-07
-0.00113975 | -0.5922184698963493 | -0.012954527506521719 | -0.5792639423898276 | 894303.4658704577 | -6.4773e-07
-0.0011394999999999999 | -0.5918830750850479 | -0.013625711860081697 | -0.5782573632249661 | 848773.8022980618 | -6.8129e-07
-0.00113925 | -0.5905414958398459 | -0.012954527506522024 | -0.577586968333324 | 891714.4497049939 | -6.4773e-07
-0.001139 | -0.5898707062172438 | -0.012618935329741577 | -0.5772517708875022 | 914897.7402665297 | -6.3095e-07
-0.00113875 | -0.5888645217833415 | -0.012618935329741577 | -0.5762455864535999 | 913303.0186713871 | -6.3095e-07
-0.0011385 | -0.5885291269720406 | -0.012618935329741577 | -0.5759101916422991 | 912771.4448063396 | -6.3095e-07
-0.00113825 | -0.5871875477268376 | -0.011612158799401152 | -0.5755753889274364 | 991332.2731292984 | -5.8061e-07
-0.001138 | -0.5868521529155366 | -0.011947750976181446 | -0.5749044019393551 | 962364.2191496317 | -5.9739e-07
-0.0011377499999999999 | -0.5865167581042352 | -0.01228334315296113 | -0.5742334149512741 | 934979.0326631803 | -6.1417e-07
-0.0011375 | -0.5848397840477321 | -0.011612158799401152 | -0.5732276252483309 | 987288.6431382471 | -5.8061e-07
-0.00113725 | -0.5831628099912282 | -0.010940974445840869 | -0.5722218355453873 | 1046016.2179848858 | -5.4705e-07
-0.001137 | -0.5828274151799274 | -0.011947750976181294 | -0.5708796642037461 | 955626.9884463379 | -5.9739e-07
-0.00113675 | -0.5814858359347242 | -0.011947750976181294 | -0.569538084958543 | 953381.244878569 | -5.9739e-07
-0.0011365 | -0.5811504411234235 | -0.011612158799401152 | -0.5695382823240224 | 980934.3674380236 | -5.8061e-07
-0.00113625 | -0.5794734670669204 | -0.011612158799401152 | -0.5678613082675192 | 978046.0603015594 | -5.8061e-07
-0.001136 | -0.5798088618782202 | -0.01261893532974112 | -0.5671899265484791 | 898950.5243151396 | -6.3095e-07
-0.00113575 | -0.5791380722556188 | -0.012283343152961436 | -0.5668547291026573 | 922964.8997732223 | -6.1417e-07
-0.0011355 | -0.5777964930104157 | -0.01127656662262101 | -0.5665199263877947 | 1004773.7850479147 | -5.6383e-07
-0.00113525 | -0.5771257033878141 | -0.011947750976181294 | -0.5651779524116328 | 946082.5782833204 | -5.9739e-07
-0.001135 | -0.5767903085765134 | -0.012283343152961436 | -0.5645069654235519 | 919142.221126425 | -6.1417e-07
-0.00113475 | -0.5757841241426108 | -0.011276566622621163 | -0.5645075575199896 | 1001204.6687820194 | -5.6383e-07
-0.0011345 | -0.5754487293313103 | -0.011612158799401 | -0.5638365705319094 | 971114.1231740554 | -5.8061e-07
-0.00113425 | -0.5744425448974079 | -0.011612158799401152 | -0.5628303860980067 | 969381.1388921624 | -5.8061e-07
-0.001134 | -0.5734363604635055 | -0.011612158799401152 | -0.5618242016641044 | 967648.1546102833 | -5.8061e-07
-0.00113375 | -0.5734363604635055 | -0.011612158799401152 | -0.5618242016641044 | 967648.1546102833 | -5.8061e-07
-0.0011335 | -0.5720947812183024 | -0.01127656662262101 | -0.5608182145956814 | 994661.2889612503 | -5.6383e-07
-0.00113325 | -0.5714239915957008 | -0.011612158799401152 | -0.5598118327962996 | 964182.1860465249 | -5.8061e-07
-0.001133 | -0.5700824123504976 | -0.010605382269061185 | -0.5594770300814365 | 1055081.308504243 | -5.3027e-07
-0.00113275 | -0.569747017539197 | -0.011612158799400694 | -0.5581348587397963 | 961293.8789101022 | -5.8061e-07
-0.0011325 | -0.5687408331052946 | -0.01127656662262101 | -0.5574642664826736 | 988712.7618514476 | -5.6383e-07
-0.00113225 | -0.568070043482693 | -0.01127656662262101 | -0.556793476860072 | 987523.0564294871 | -5.6383e-07
-0.001132 | -0.5677346486713922 | -0.011947750976181294 | -0.555786897695211 | 930362.3733089388 | -5.9739e-07
-0.00113175 | -0.5660576746148883 | -0.010605382269060727 | -0.5554522923458276 | 1047491.3176232384 | -5.3027e-07
-0.0011315 | -0.5653868849922866 | -0.010605382269061185 | -0.5547815027232255 | 1046226.3191430217 | -5.3027e-07
-0.0011312499999999999 | -0.5650514901809857 | -0.011612158799401152 | -0.5534393313815845 | 953206.6189279564 | -5.8061e-07
-0.001131 | -0.5643807005583847 | -0.011612158799401152 | -0.5527685417589836 | 952051.2960733714 | -5.8061e-07
-0.00113075 | -0.5630391213131812 | -0.010940974445840869 | -0.5520981468673404 | 1009230.3013781674 | -5.4705e-07
-0.0011305 | -0.5623683316905798 | -0.010940974445840869 | -0.5514273572447389 | 1008004.1041579435 | -5.4705e-07
-0.00113025 | -0.5620329368792789 | -0.010940974445840869 | -0.551091962433438 | 1007391.0055478314 | -5.4705e-07
-0.00113 | -0.5610267524453766 | -0.010940974445840869 | -0.5500857779995357 | 1005551.7097174956 | -5.4705e-07
-0.00112975 | -0.5600205680114737 | -0.010269790092280738 | -0.5497507779191929 | 1070617.3601978722 | -5.1349e-07
-0.0011295 | -0.5586789887662716 | -0.010605382269060574 | -0.5480736064972112 | 1033576.334341336 | -5.3027e-07
-0.00112925 | -0.557337409521068 | -0.009934197915500443 | -0.5474032116055676 | 1102058.1958639016 | -4.9671e-07
-0.001129 | -0.5563312250871657 | -0.009934197915500443 | -0.5463970271716653 | 1100032.4974784642 | -4.9671e-07
-0.00112875 | -0.5546542510306618 | -0.009934197915500443 | -0.5447200531151614 | 1096656.3335027348 | -4.9671e-07
-0.0011285 | -0.554318856219361 | -0.010269790092280585 | -0.5440490661270804 | 1059513.5075565402 | -5.1349e-07
-0.00112825 | -0.553648066596759 | -0.009934197915500443 | -0.5437138686812586 | 1094630.6351172964 | -4.9671e-07
-0.001128 | -0.5529772769741582 | -0.009934197915500443 | -0.5430430790586578 | 1093280.169527006 | -4.9671e-07
-0.00112775 | -0.5533126717854585 | -0.01094097444584041 | -0.5423716973396181 | 991450.4416849666 | -5.4705e-07
-0.0011275 | -0.5519710925402554 | -0.010605382269060727 | -0.5413657102711947 | 1020926.3495395742 | -5.3027e-07
-0.00112725 | -0.551300302917654 | -0.009934197915500443 | -0.5413661050021535 | 1089904.0055512763 | -4.9671e-07
-0.001127 | -0.5506295132950524 | -0.010269790092280585 | -0.5403597232027718 | 1052328.6617297851 | -5.1349e-07
-0.00112675 | -0.5506295132950524 | -0.010605382269060727 | -0.5400241310259917 | 1018396.3525792254 | -5.3027e-07
-0.0011265 | -0.5486171444272475 | -0.009934197915500749 | -0.5386829465117468 | 1084502.1431900768 | -4.9671e-07
-0.00112625 | -0.548281749615947 | -0.010605382269060422 | -0.5376763673468866 | 1013968.8578986467 | -5.3027e-07
-0.001126 | -0.5472755651820446 | -0.010940974445840869 | -0.5363345907362037 | 980414.6667029049 | -5.4705e-07
-0.00112575 | -0.546604775559443 | -0.010269790092280585 | -0.5363349854671624 | 1044490.6481005979 | -5.1349e-07
-0.0011255 | -0.5452631963142399 | -0.009934197915500443 | -0.5353289983987395 | 1077749.8152386507 | -4.9671e-07
-0.00112525 | -0.5452631963142399 | -0.010605382269060727 | -0.5346578140451792 | 1008276.3647378295 | -5.3027e-07
-0.001125 | -0.5439216170690364 | -0.01026979009228028 | -0.5336518269767562 | 1039265.3056811729 | -5.1349e-07
-0.0011247499999999999 | -0.5432508274464348 | -0.009598605738720302 | -0.5336522217077145 | 1111936.9546662134 | -4.7993e-07
-0.0011245 | -0.5425800378238339 | -0.009598605738720302 | -0.5329814320851136 | 1110539.2732927718 | -4.7993e-07
-0.00112425 | -0.5415738533899312 | -0.009598605738720302 | -0.531975247651211 | 1108442.7512326068 | -4.7993e-07
-0.001124 | -0.5405676689560289 | -0.009934197915500443 | -0.5306334710405285 | 1068296.5561066081 | -4.9671e-07
-0.00112375 | -0.5402322741447282 | -0.009934197915500443 | -0.5302980762292278 | 1067621.3233114623 | -4.9671e-07
-0.0011235 | -0.538890694899525 | -0.010269790092280585 | -0.5286209048072444 | 1029467.7886446557 | -5.1349e-07
-0.00112325 | -0.5375491156543214 | -0.009598605738720302 | -0.5279505099156011 | 1100056.6629919487 | -4.7993e-07
-0.0011229999999999999 | -0.5365429312204192 | -0.009598605738720454 | -0.5269443254816988 | 1097960.1409317676 | -4.7993e-07
-0.00112275 | -0.535872141597818 | -0.009934197915500443 | -0.5259379436823176 | 1058843.2969745663 | -4.9671e-07
-0.0011225 | -0.5345305623526149 | -0.00926301356194016 | -0.5252675487906747 | 1134118.0605605338 | -4.6315e-07
-0.00112225 | -0.5341951675413141 | -0.009598605738720302 | -0.5245965618025938 | 1093068.2561247353 | -4.7993e-07
-0.001122 | -0.5331889831074117 | -0.00926301356194016 | -0.5239259695454715 | 1131221.4238747892 | -4.6315e-07
-0.00112175 | -0.5318474038622082 | -0.009598605738720302 | -0.5222487981234879 | 1088176.3713176842 | -4.7993e-07
-0.0011215 | -0.5308412194283068 | -0.009598605738720302 | -0.5212426136895865 | 1086079.849257522 | -4.7993e-07
-0.00112125 | -0.5305058246170056 | -0.00993419791550029 | -0.5205716267015054 | 1048039.5722522495 | -4.9671e-07
-0.001121 | -0.5291642453718024 | -0.009934197915500443 | -0.519230047456302 | 1045338.6410716488 | -4.9671e-07
-0.00112075 | -0.5284934557492008 | -0.00926301356194016 | -0.5192304421872607 | 1121083.1954746845 | -4.6315e-07
-0.0011205 | -0.5274872713152985 | -0.00926301356194016 | -0.5182242577533583 | 1118910.7179603763 | -4.6315e-07
-0.00112025 | -0.5271518765039976 | -0.00926301356194016 | -0.5178888629420575 | 1118186.55878894 | -4.6315e-07
-0.00112 | -0.5258102972587945 | -0.009263013561939855 | -0.5165472836968545 | 1115289.922103236 | -4.6315e-07
-0.00111975 | -0.5254749024474938 | -0.008591829208380182 | -0.5168830732391138 | 1203196.8064145518 | -4.2959e-07
-0.0011195 | -0.5251395076361931 | -0.009263013561939855 | -0.5158764940742533 | 1113841.6037603645 | -4.6315e-07
-0.00111925 | -0.5234625335796891 | -0.00926301356194016 | -0.5141995200177489 | 1110220.8079031433 | -4.6315e-07
-0.001119 | -0.5231271387683883 | -0.00926301356194016 | -0.5138641252064482 | 1109496.6487317074 | -4.6315e-07
-0.00111875 | -0.5224563491457868 | -0.009598605738720302 | -0.5128577434070665 | 1068608.832089485 | -4.7993e-07
-0.0011185 | -0.5211147699005833 | -0.008927421385159865 | -0.5121873485154235 | 1147447.457486072 | -4.4637e-07
-0.0011182499999999999 | -0.5204439802779816 | -0.008591829208379724 | -0.5118521510696018 | 1191485.8609395681 | -4.2959e-07
-0.001118 | -0.5194377958440801 | -0.008256237031599887 | -0.5111815588124803 | 1238291.867968389 | -4.1281e-07
-0.00111775 | -0.5187670062214781 | -0.008591829208379876 | -0.5101751770130982 | 1187582.2124478654 | -4.2959e-07
-0.0011175 | -0.5170900321649742 | -0.008591829208379876 | -0.5084982029565943 | 1183678.5639561836 | -4.2959e-07
-0.00111725 | -0.5157484529197711 | -0.007920644854819593 | -0.5078278080649515 | 1282289.0493718982 | -3.9603e-07
-0.001117 | -0.5157484529197711 | -0.008927421385160018 | -0.5068210315346111 | 1135425.3589442875 | -4.4637e-07
-0.00111675 | -0.5144068736745676 | -0.008927421385160018 | -0.5054794522894076 | 1132419.8343088457 | -4.4637e-07
-0.0011165 | -0.5137360840519668 | -0.008927421385160018 | -0.5048086626668068 | 1130917.0719911268 | -4.4637e-07
-0.00111625 | -0.5123945048067639 | -0.008591829208380029 | -0.5038026755983839 | 1172748.348179456 | -4.2959e-07
-0.001116 | -0.5120591099954626 | -0.008927421385160018 | -0.5031316886103026 | 1127160.1661968245 | -4.4637e-07
-0.00111575 | -0.511388320372861 | -0.008591829208379876 | -0.5027964911644811 | 1170406.1590844663 | -4.2959e-07
-0.0011155 | -0.5107175307502594 | -0.008591829208379876 | -0.5021257015418795 | 1168844.6996877936 | -4.2959e-07
-0.00111525 | -0.5093759515050554 | -0.008591829208380029 | -0.5007841222966755 | 1165721.7808944264 | -4.2959e-07
-0.0011149999999999999 | -0.507698977448552 | -0.008927421385159865 | -0.49877155606339213 | 1117392.21113166 | -4.4637e-07
-0.00111475 | -0.5070281878259512 | -0.008591829208380029 | -0.49843635861757113 | 1160256.6730060745 | -4.2959e-07
-0.0011145 | -0.5056866085807477 | -0.008591829208379876 | -0.4970947793723678 | 1157133.7542127487 | -4.2959e-07
-0.00111425 | -0.5046804241468453 | -0.008256237031599735 | -0.4964241871152456 | 1202543.4473725571 | -4.1281e-07
-0.001114 | -0.503674239712943 | -0.007920644854819593 | -0.4957535948581234 | 1251801.0943426276 | -3.9603e-07
-0.00111375 | -0.5040096345242437 | -0.008256237031599735 | -0.495753397492644 | 1200918.5191636547 | -4.1281e-07
-0.0011135 | -0.5026680552790401 | -0.008591829208379724 | -0.4940762260706604 | 1150107.186927742 | -4.2959e-07
-0.00111325 | -0.5013264760338381 | -0.008256237031599887 | -0.49307023900223823 | 1194418.8063280245 | -4.1281e-07
-0.001113 | -0.5009910812225369 | -0.007585052678039757 | -0.49340602854449717 | 1300995.654184467 | -3.7925e-07
-0.00111275 | -0.5003202915999352 | -0.008591829208379876 | -0.4917284623915553 | 1144642.0790393676 | -4.2959e-07
-0.0011125 | -0.4986433175434313 | -0.008256237031599735 | -0.49038708051183155 | 1187919.0934924353 | -4.1281e-07
-0.00111225 | -0.4986433175434313 | -0.008927421385160018 | -0.48971589615827127 | 1097104.919842413 | -4.4637e-07
-0.001112 | -0.49696634348692736 | -0.008256237031599735 | -0.48871010645532764 | 1183856.772970179 | -4.1281e-07
-0.0011117499999999999 | -0.4956247642417241 | -0.008256237031599277 | -0.4873685272101248 | 1180606.9165524498 | -4.1281e-07
-0.0011115 | -0.4952893694304236 | -0.007249460501259768 | -0.4880399089291638 | 1346417.1819250798 | -3.6247e-07
-0.00111125 | -0.49394779018522034 | -0.007920644854819593 | -0.48602714533040076 | 1227241.3527912707 | -3.9603e-07
-0.001111 | -0.4922708161287164 | -0.007920644854819593 | -0.48435017127389685 | 1223006.9145927608 | -3.9603e-07
-0.00111075 | -0.4922708161287164 | -0.008591829208379876 | -0.48367898692033656 | 1125904.566279296 | -4.2959e-07
-0.0011105 | -0.49126463169481405 | -0.008256237031599735 | -0.4830083946632143 | 1170044.8831945085 | -4.1281e-07
-0.00111025 | -0.49059384207221224 | -0.008591829208379876 | -0.4820020128638324 | 1122000.9177876136 | -4.2959e-07
-0.0011099999999999999 | -0.4899230524496103 | -0.008591829208379113 | -0.48133122324123123 | 1120439.4583910657 | -4.2959e-07
-0.00110975 | -0.4885814732044084 | -0.006913868324479932 | -0.4816676048799285 | 1393337.5131675522 | -3.4569e-07
-0.0011095 | -0.488246078393107 | -0.008256237031599735 | -0.4799898413615073 | 1162732.7062544476 | -4.1281e-07
-0.00110925 | -0.4865691043366031 | -0.007585052678039452 | -0.47898405165856367 | 1262968.2930095857 | -3.7925e-07
-0.001109 | -0.4858983147140016 | -0.007585052678039452 | -0.47831326203596214 | 1261199.5785363333 | -3.7925e-07
-0.00110875 | -0.4852275250914 | -0.007585052678039452 | -0.47764247241336055 | 1259430.8640630806 | -3.7925e-07
-0.0011085 | -0.48455673546879785 | -0.007920644854819593 | -0.47663609061397827 | 1203528.4988796143 | -3.9603e-07
-0.00110825 | -0.4832151562235959 | -0.007920644854819593 | -0.4752945113687763 | 1200140.9483208095 | -3.9603e-07
-0.001108 | -0.48254436660099376 | -0.007920644854819593 | -0.4746237217461742 | 1198447.1730414042 | -3.9603e-07
-0.00110775 | -0.48120278735579064 | -0.007585052678039452 | -0.4736177346777512 | 1248818.5772235654 | -3.7925e-07
-0.0011075 | -0.48086739254448985 | -0.008256237031599735 | -0.4726111555128901 | 1144858.4959565208 | -4.1281e-07
-0.00110725 | -0.4798612081105875 | -0.00724946050125931 | -0.4726117476093282 | 1303853.5695924696 | -3.6247e-07
-0.001107 | -0.4785196288653841 | -0.0059070917941390485 | -0.472612537071245 | 1600153.0145177988 | -2.9535e-07
-0.00110675 | -0.4778488392427831 | -0.006578276147698721 | -0.4712705630950844 | 1432808.694903912 | -3.2891e-07
-0.0011065 | -0.4768426548088809 | -0.006242683970919038 | -0.47059997083796185 | 1507684.7491566406 | -3.1213e-07
-0.00110625 | -0.4761718651862789 | -0.006242683970918885 | -0.46992918121536004 | 1505535.7067712955 | -3.1213e-07
-0.001106 | -0.4748302859410758 | -0.006578276147699027 | -0.4682520097933768 | 1423631.3565436553 | -3.2891e-07
-0.00110575 | -0.4741594963184742 | -0.0069138683244791685 | -0.46724562799399505 | 1351618.5326806707 | -3.4569e-07
-0.0011055 | -0.4721471274506695 | -0.0055714996173586015 | -0.4665756278333109 | 1674865.5115389214 | -2.7857e-07
-0.00110525 | -0.47147633782806736 | -0.00624268397091919 | -0.4652336538571482 | 1490492.4100735732 | -3.1213e-07
-0.001105 | -0.47013475858286546 | -0.006913868324478863 | -0.4632208902583866 | 1339976.026498319 | -3.4569e-07
-0.00110475 | -0.46879317933766174 | -0.0055714996173586015 | -0.46322167972030315 | 1662825.8513276624 | -2.7857e-07
-0.0011045 | -0.46879317933766174 | -0.006578276147699027 | -0.4622149031899627 | 1405276.6798232936 | -3.2891e-07
-0.00110425 | -0.46778699490375936 | -0.007585052678039452 | -0.4602019422257199 | 1213444.2877585148 | -3.7925e-07
-0.001104 | -0.4671162052811578 | -0.006578276147699027 | -0.4605379291334588 | 1400178.158512082 | -3.2891e-07
-0.00110375 | -0.46577462603595393 | -0.00624268397091919 | -0.4595319420650348 | 1472225.5497978518 | -3.1213e-07
-0.0011034999999999999 | -0.46409765197945063 | -0.006913868324479321 | -0.45718378365497137 | 1322512.267224592 | -3.4569e-07
-0.00110325 | -0.46376225716815017 | -0.0072494605012591576 | -0.456512796666891 | 1259439.3654192607 | -3.6247e-07
-0.001103 | -0.4624206779229469 | -0.006242683970918885 | -0.456177993952028 | 1461480.3378710244 | -3.1213e-07
-0.00110275 | -0.4620852831116461 | -0.006242683970918885 | -0.4558425991407272 | 1460405.8166783347 | -3.1213e-07
-0.0011025 | -0.460743703866443 | -0.006242683970918885 | -0.4545010198955241 | 1456107.7319075768 | -3.1213e-07
-0.00110225 | -0.4600729142438414 | -0.006242683970918885 | -0.4538302302729225 | 1453958.6895221977 | -3.1213e-07
-0.001102 | -0.45940212462123925 | -0.005907091794138896 | -0.45349503282710035 | 1535425.7175318166 | -2.9535e-07
-0.00110175 | -0.4580605453760373 | -0.006242683970918732 | -0.4518178614051186 | 1447511.5623661005 | -3.1213e-07
-0.0011015 | -0.45671896613083357 | -0.006242683970918885 | -0.4504762821599147 | 1443213.4775953023 | -3.1213e-07
-0.00110125 | -0.45537738688563045 | -0.0055714996173586015 | -0.44980588726827186 | 1614667.2104826272 | -2.7857e-07
-0.001101 | -0.45403580764042734 | -0.005907091794138743 | -0.4481287158462886 | 1517256.6517112202 | -2.9535e-07
-0.00110075 | -0.45403580764042734 | -0.005907091794138743 | -0.4481287158462886 | 1517256.6517112202 | -2.9535e-07
-0.0011005 | -0.45302962320652485 | -0.005907091794138896 | -0.447122531412386 | 1513849.9518698126 | -2.9535e-07
-0.00110025 | -0.4526942283952244 | -0.006242683970918732 | -0.4464515444243056 | 1430319.2232830655 | -3.1213e-07
-0.0011 | -0.4523588335839236 | -0.006578276147698874 | -0.4457805574362247 | 1355311.1709734546 | -3.2891e-07
-0.00109975 | -0.4510172543387203 | -0.006578276147699027 | -0.4444389781910213 | 1351232.3539244512 | -3.2891e-07
-0.0010995 | -0.450011069904818 | -0.006242683970918885 | -0.4437683859338991 | 1421723.0537415114 | -3.1213e-07
-0.00109925 | -0.450011069904818 | -0.0069138683244791685 | -0.44309720158033883 | 1281763.4955861499 | -3.4569e-07
-0.001099 | -0.4476633062257125 | -0.005907091794138743 | -0.44175621443157376 | 1495680.8860492138 | -2.9535e-07
-0.00109875 | -0.4473279114144111 | -0.0069138683244791685 | -0.44041404308993193 | 1274001.8247978678 | -3.4569e-07
-0.0010985 | -0.4459863321692092 | -0.0069138683244791685 | -0.43907246384473003 | 1270120.9894037317 | -3.4569e-07
-0.00109825 | -0.4456509373579078 | -0.0069138683244791685 | -0.43873706903342863 | 1269150.7805551947 | -3.4569e-07
-0.001098 | -0.44430935811270467 | -0.005907091794138743 | -0.43840226631856594 | 1484325.2199113157 | -2.9535e-07
-0.00109775 | -0.44296777886750155 | -0.005907091794138743 | -0.4370606870733628 | 1479782.9534561567 | -2.9535e-07
-0.0010975 | -0.44129080481099764 | -0.0055714996173586015 | -0.43571930519363905 | 1564100.63759534 | -2.7857e-07
-0.00109725 | -0.4399492255657941 | -0.004900315263798318 | -0.4350489103019958 | 1775595.596944438 | -2.4502e-07
-0.0010969999999999999 | -0.4389430411318919 | -0.004900315263798623 | -0.4340427258680933 | 1771488.985921431 | -2.4502e-07
-0.00109675 | -0.4382722515092909 | -0.005571499617358296 | -0.43270075189193263 | 1553264.9434053062 | -2.7857e-07
-0.0010965 | -0.437601461886689 | -0.0055714996173586015 | -0.43202996226933044 | 1550857.0113629552 | -2.7857e-07
-0.00109625 | -0.437601461886689 | -0.006242683970918885 | -0.43135877791577015 | 1381965.7696119982 | -3.1213e-07
-0.001096 | -0.4362598826414859 | -0.005907091794138743 | -0.4303527908473472 | 1457071.6211803607 | -2.9535e-07
-0.00109575 | -0.4352536982075836 | -0.005907091794138743 | -0.42934660641344485 | 1453664.9213389915 | -2.9535e-07
-0.0010955 | -0.4342475137736808 | -0.00624268397091858 | -0.4280048298027622 | 1371220.5576851775 | -3.1213e-07
-0.00109525 | -0.4332413293397793 | -0.005571499617358907 | -0.42766982972242046 | 1535205.4530882442 | -2.7857e-07
-0.001095 | -0.4332413293397789 | -0.006578276147698569 | -0.4266630531920803 | 1297188.0280257168 | -3.2891e-07
-0.00109475 | -0.43156435528327497 | -0.005907091794138743 | -0.42565726348913624 | 1441173.6885873035 | -2.9535e-07
-0.0010945 | -0.43055817084937265 | -0.005907091794138743 | -0.4246510790552339 | 1437766.988745934 | -2.9535e-07
-0.00109425 | -0.4295519864154703 | -0.0055714996173586015 | -0.42398048679811173 | 1521961.826855934 | -2.7857e-07
-0.001094 | -0.42854580198156705 | -0.006578276147698111 | -0.42196752583386893 | 1282912.1683544735 | -3.2891e-07
-0.0010937499999999999 | -0.4265334331137628 | -0.004564723087018329 | -0.42196871002674446 | 1848825.0085828311 | -2.2824e-07
-0.0010935 | -0.42552724867986136 | -0.004900315263798165 | -0.4206269334160632 | 1716734.172282794 | -2.4502e-07
-0.00109325 | -0.4241856694346578 | -0.004900315263798318 | -0.4192853541708595 | 1711258.6909188544 | -2.4502e-07
-0.001093 | -0.4235148798120562 | -0.004564723087018176 | -0.41895015672503805 | 1835599.4382945572 | -2.2824e-07
-0.00109275 | -0.4218379057555523 | -0.0038935387334578927 | -0.4179443670220944 | 2146861.22642429 | -1.9468e-07
-0.0010925 | -0.4221733005668531 | -0.0055714996173586015 | -0.4166018009494945 | 1495474.5743911644 | -2.7857e-07
-0.00109225 | -0.42049632651034874 | -0.004564723087018176 | -0.4159316034233306 | 1822373.868006221 | -2.2824e-07
-0.001092 | -0.4194901420764473 | -0.004564723087018176 | -0.41492541898942914 | 1817965.3445767805 | -2.2824e-07
-0.00109175 | -0.41915474726514623 | -0.005235907440578154 | -0.41391883982456806 | 1581077.7578561106 | -2.618e-07
-0.0010915 | -0.41781316801994295 | -0.00523590744057846 | -0.4125772605793645 | 1575953.2240080365 | -2.618e-07
-0.00109125 | -0.4168069835860406 | -0.004564723087018176 | -0.41224226049902246 | 1806209.282098259 | -2.2824e-07
-0.001091 | -0.4168069835860406 | -0.004900315263798318 | -0.4119066683222423 | 1681143.5434175166 | -2.4502e-07
-0.00109075 | -0.4154654043408367 | -0.005235907440578154 | -0.41022949690025856 | 1566985.289774198 | -2.618e-07
-0.0010904999999999999 | -0.4137884302843328 | -0.004564723087018176 | -0.40922370719731466 | 1792983.7118099218 | -2.2824e-07
-0.00109025 | -0.41211145622783046 | -0.004564723087018176 | -0.4075467331408123 | 1785636.1727608535 | -2.2824e-07
-0.00109 | -0.4114406666052281 | -0.004564723087018176 | -0.40687594351820994 | 1782697.1571412205 | -2.2824e-07
-0.00108975 | -0.4097636925487242 | -0.0042291309102380345 | -0.40553456163848617 | 1917815.1267758268 | -2.1146e-07
-0.0010895 | -0.4090929029261226 | -0.004564723087018176 | -0.40452817983910444 | 1772410.602472516 | -2.2824e-07
-0.00108925 | -0.4080867184922203 | -0.004564723087018176 | -0.4035219954052021 | 1768002.0790430713 | -2.2824e-07
-0.001089 | -0.4070805340583178 | -0.004900315263798165 | -0.40218021879451965 | 1641446.3035294444 | -2.4502e-07
-0.0010887499999999999 | -0.406745139247017 | -0.0045647230870184815 | -0.40218041615999855 | 1762124.0478037072 | -2.2824e-07
-0.0010885 | -0.40640974443571654 | -0.005235907440578154 | -0.40117383699513837 | 1532394.6863004281 | -2.618e-07
-0.00108825 | -0.40506816519051325 | -0.004900315263798318 | -0.40016784992671495 | 1633233.08148357 | -2.4502e-07
-0.001088 | -0.40372658594531013 | -0.004900315263798318 | -0.39882627068151183 | 1627757.6001196902 | -2.4502e-07
-0.00108775 | -0.4020496118888062 | -0.0042291309102380345 | -0.3978204809785682 | 1881334.4368958164 | -2.1146e-07
-0.0010875 | -0.4020496118888062 | -0.004900315263798318 | -0.3971492966250079 | 1620913.2484148405 | -2.4502e-07
-0.00108725 | -0.40070803264360266 | -0.0055714996173581435 | -0.3951365330262445 | 1418420.7490392502 | -2.7857e-07
-0.001087 | -0.39970184820970117 | -0.004564723087018634 | -0.39513712512268256 | 1731264.3837975564 | -2.2824e-07
-0.00108675 | -0.3986956637757984 | -0.004900315263798318 | -0.3937953485120001 | 1607224.5450051415 | -2.4502e-07
-0.0010865 | -0.3973540845305953 | -0.004564723087018176 | -0.3927893614435771 | 1720977.8291289944 | -2.2824e-07
-0.00108625 | -0.3966832949079937 | -0.004564723087018176 | -0.39211857182097554 | 1718038.8135093646 | -2.2824e-07
-0.001086 | -0.3956771104740914 | -0.0038935387334578927 | -0.3917835717406335 | 2012480.6689296057 | -1.9468e-07
-0.00108575 | -0.394000136417587 | -0.0038935387334580454 | -0.390106597684129 | 2003866.5306285892 | -1.9468e-07
-0.0010855 | -0.3929939519836856 | -0.004229130910237882 | -0.38876482107344773 | 1838509.2792106622 | -2.1146e-07
-0.00108525 | -0.391316977927182 | -0.003222354379898067 | -0.3880946235472839 | 2408764.3864891953 | -1.6112e-07
-0.001085 | -0.39064618830457964 | -0.0032223543798976097 | -0.38742383392468205 | 2404601.0354515538 | -1.6112e-07
-0.00108475 | -0.3899753986819781 | -0.0042291309102380345 | -0.3857462677717401 | 1824234.2266488438 | -2.1146e-07
-0.0010845 | -0.3899753986819781 | -0.0042291309102380345 | -0.3857462677717401 | 1824234.2266488438 | -2.1146e-07
-0.00108425 | -0.3893046090593765 | -0.0042291309102380345 | -0.3850754781491385 | 1821061.9927462342 | -2.1146e-07
-0.001084 | -0.38796302981417313 | -0.0045647230870180236 | -0.3833983067271551 | 1679831.6104542369 | -2.2824e-07
-0.00108375 | -0.3872922401915721 | -0.004229130910238187 | -0.38306310928133397 | 1811545.2910383455 | -2.1146e-07
-0.0010835 | -0.3856152661350679 | -0.0038935387334578927 | -0.38172172740161003 | 1960795.8391239578 | -1.9468e-07
-0.00108325 | -0.3842736868898648 | -0.0035579465566777514 | -0.38071574033318706 | 2140086.8971381183 | -1.779e-07
-0.001083 | -0.38226131802206015 | -0.0032223543798976097 | -0.37903896364216255 | 2352559.1474777926 | -1.6112e-07
-0.00108275 | -0.38125513358815777 | -0.0032223543798976097 | -0.3780327792082602 | 2346314.120920941 | -1.6112e-07
-0.0010825 | -0.3795781595316536 | -0.003222354379897915 | -0.37635580515175565 | 2335905.7433260023 | -1.6112e-07
-0.0010822499999999999 | -0.3789073699090517 | -0.00389353873345774 | -0.375013831175594 | 1926339.2859202728 | -1.9468e-07
-0.001082 | -0.37756579066384977 | -0.003557946556677904 | -0.37400784410717186 | 2102380.337361721 | -1.779e-07
-0.00108175 | -0.3772303958525484 | -0.0038935387334578927 | -0.37333685711909054 | 1917725.1476192514 | -1.9468e-07
-0.0010815 | -0.3755534217960445 | -0.0038935387334578927 | -0.3716598830625866 | 1909111.0093183103 | -1.9468e-07
-0.00108125 | -0.3752180269847437 | -0.0038935387334578927 | -0.37132448825128583 | 1907388.1816581218 | -1.9468e-07
-0.001081 | -0.3745472373621421 | -0.0038935387334578927 | -0.37065369862868425 | 1903942.5263377451 | -1.9468e-07
-0.00108075 | -0.37287026330563794 | -0.0032223543798980676 | -0.36964790892573984 | 2294272.232946927 | -1.6112e-07
-0.0010805 | -0.37219947368303696 | -0.0042291309102375765 | -0.36797034277279944 | 1740170.0282299416 | -2.1146e-07
-0.00108025 | -0.37119328924913436 | -0.0035579465566777514 | -0.3676353426924566 | 2066559.1055742993 | -1.779e-07
-0.00108 | -0.36951631519263045 | -0.002886762203117468 | -0.366629552989513 | 2540074.5000304007 | -1.4434e-07
-0.00107975 | -0.36918092038132966 | -0.0032223543798976097 | -0.36595856600143206 | 2271373.8022387247 | -1.6112e-07
-0.0010795 | -0.36750394632482575 | -0.002886762203117468 | -0.3646171841217083 | 2526132.451976484 | -1.4434e-07
-0.00107925 | -0.3671685515135242 | -0.002886762203117468 | -0.3642817893104067 | 2523808.7773008263 | -1.4434e-07
-0.001079 | -0.3654915774570218 | -0.002886762203117468 | -0.36260481525390437 | 2512190.4039225723 | -1.4434e-07
-0.00107875 | -0.3651561826457204 | -0.0038935387334574348 | -0.361262643912263 | 1855703.3518527723 | -1.9468e-07
-0.0010785 | -0.36381460340051713 | -0.0032223543798976097 | -0.36059224902061954 | 2238066.9939355175 | -1.6112e-07
-0.00107825 | -0.3618022345327125 | -0.002551170026337326 | -0.3592510645063752 | 2816363.1651171925 | -1.2756e-07
-0.001078 | -0.3611314449101109 | -0.002886762203117468 | -0.35824468270699344 | 2481982.6331390813 | -1.4434e-07
-0.00107775 | -0.3597898656649078 | -0.002886762203117468 | -0.3569031034617903 | 2472687.9344364703 | -1.4434e-07
-0.0010775 | -0.3584482864197042 | -0.001879985672777348 | -0.35656830074692686 | 3793308.703466611 | -9.3999e-08
-0.00107725 | -0.35744210198580273 | -0.002551170026337021 | -0.35489093195946575 | 2782181.7307020873 | -1.2756e-07
-0.001077 | -0.3557651279292984 | -0.0022155778495571844 | -0.3535495500797412 | 3191488.3979400974 | -1.1078e-07
-0.00107675 | -0.35542973311799764 | -0.002886762203117468 | -0.3525429709148802 | 2442480.163652985 | -1.4434e-07
-0.0010765 | -0.35475894349539605 | -0.0035579465566777514 | -0.3512009969387183 | 1974178.0341223215 | -1.779e-07
-0.00107625 | -0.35442354868409526 | -0.0042291309102380345 | -0.35019441777385724 | 1656105.8298105353 | -2.1146e-07
-0.001076 | -0.35375275906149295 | -0.0038935387334578927 | -0.34985922032803507 | 1797127.211406069 | -1.9468e-07
-0.0010757499999999999 | -0.35207578500498965 | -0.0038935387334580454 | -0.34818224627153166 | 1788513.073105066 | -1.9468e-07
-0.0010755 | -0.3517403901936892 | -0.004229130910237882 | -0.3475112592834513 | 1643416.894200163 | -2.1146e-07
-0.00107525 | -0.3497280213258843 | -0.002551170026337326 | -0.347176851299547 | 2721706.8851971678 | -1.2756e-07
-0.001075 | -0.3477156524580796 | -0.002551170026337326 | -0.3451644824317423 | 2705930.83854383 | -1.2756e-07
-0.00107475 | -0.3477156524580796 | -0.0032223543798976097 | -0.344493298078182 | 2138146.5690258956 | -1.6112e-07
-0.0010745 | -0.3467094680241773 | -0.0035579465566777514 | -0.34315152146749955 | 1928930.1623907406 | -1.779e-07
-0.00107425 | -0.3457032835902745 | -0.0032223543798976097 | -0.3424809292103769 | 2125656.51591219 | -1.6112e-07
-0.001074 | -0.34469709915637303 | -0.0032223543798976097 | -0.34147474477647544 | 2119411.489355344 | -1.6112e-07
-0.00107375 | -0.3436909147224707 | -0.0035579465566775987 | -0.34013296816579314 | 1911962.2104914922 | -1.779e-07
-0.0010735 | -0.34167854585466556 | -0.0032223543798976097 | -0.33845619147476796 | 2100676.409684787 | -1.6112e-07
-0.00107325 | -0.34067236142076324 | -0.002551170026337326 | -0.3381211913944259 | 2650714.675257149 | -1.2756e-07
-0.001073 | -0.34033696660946244 | -0.002886762203117468 | -0.337450204406345 | 2337914.8032486103 | -1.4434e-07
-0.00107275 | -0.3393307821755597 | -0.002886762203117468 | -0.3364440199724422 | 2330943.779221649 | -1.4434e-07
-0.0010725 | -0.3383245977416582 | -0.002886762203117468 | -0.33543783553854073 | 2323972.7551946966 | -1.4434e-07
-0.00107225 | -0.3376538081190565 | -0.002551170026337479 | -0.33510263809271906 | 2627050.6052770056 | -1.2756e-07
-0.001072 | -0.3356414392512515 | -0.0022155778495571844 | -0.33342586140169433 | 3009832.053234639 | -1.1078e-07
-0.00107175 | -0.3342998600060484 | -0.0018799856727770427 | -0.33241987433327136 | 3536408.5923296795 | -9.3999e-08
-0.0010715 | -0.3336290703834468 | -0.002551170026337326 | -0.3310779003571095 | 2595498.5119704683 | -1.2756e-07
-0.00107125 | -0.3322874911382437 | -0.002551170026337326 | -0.32973632111190637 | 2584981.1475349097 | -1.2756e-07
-0.001071 | -0.3306105170817395 | -0.0018799856727771953 | -0.3287305314089623 | 3497159.9642389994 | -9.3999e-08
-0.00107075 | -0.3299397274591385 | -0.0022155778495570318 | -0.3277241496095815 | 2958362.7555683376 | -1.1078e-07
-0.0010705 | -0.32926893783653693 | -0.0018799856727771953 | -0.3273889521637598 | 3482887.7358424845 | -9.3999e-08
-0.00107025 | -0.32725656896873195 | -0.0018799856727770427 | -0.3253765832959549 | 3461479.39324794 | -9.3999e-08
-0.00107 | -0.32557959491222804 | -0.0008732091424366176 | -0.32470638576979144 | 7437081.679280756 | -4.366e-08
-0.00106975 | -0.3249088052896265 | -0.0022155778495571844 | -0.32269322744006934 | 2912948.6693917285 | -1.1078e-07
-0.0010695 | -0.32390262085572374 | -0.002551170026337021 | -0.3213514508293867 | 2519247.619813078 | -1.2756e-07
-0.0010692499999999999 | -0.32289643642182164 | -0.0018799856727771953 | -0.3210164507490445 | 3415094.650959007 | -9.3999e-08
-0.001069 | -0.3225610416105212 | -0.0022155778495570318 | -0.3203454637609641 | 2891755.429176329 | -1.1078e-07
-0.00106875 | -0.3212194623653179 | -0.002551170026337326 | -0.3186682923389806 | 2498212.8909415537 | -1.2756e-07
-0.0010685 | -0.32054867274271637 | -0.002551170026337326 | -0.31799750271637905 | 2492954.2087237746 | -1.2756e-07
-0.00106825 | -0.31887169868621246 | -0.0018799856727770427 | -0.3169917130134354 | 3372277.96576968 | -9.3999e-08
-0.001068 | -0.31820090906361087 | -0.0018799856727770427 | -0.31632092339083384 | 3365141.851571419 | -9.3999e-08
-0.00106775 | -0.3161885401958057 | -0.0012088013192167594 | -0.314979738876589 | 5211439.363429542 | -6.044e-08
-0.0010674999999999999 | -0.3151823557619034 | -0.001208801319216912 | -0.3139735544426865 | 5194791.723855731 | -6.044e-08
-0.00106725 | -0.31417617132800196 | -0.0015443934959967485 | -0.31263177783200524 | 4048602.6215778906 | -7.722e-08
-0.001067 | -0.3138407765167007 | -0.0022155778495571844 | -0.31162519866714355 | 2813037.6798037263 | -1.1078e-07
-0.00106675 | -0.3124991972714976 | -0.0012088013192167594 | -0.31129039595228086 | 5150398.018327461 | -6.044e-08
-0.0010665 | -0.311828407648896 | -0.002551170026337326 | -0.3092772376225587 | 2424591.339892646 | -1.2756e-07
-0.00106625 | -0.3101514335923915 | -0.0018799856727767373 | -0.3082714479196148 | 3279508.4811931113 | -9.3999e-08
-0.0010659999999999999 | -0.308809854347189 | -0.0012088013192167594 | -0.30760105302797225 | 5089356.67322537 | -6.044e-08
-0.00106575 | -0.308809854347189 | -0.0012088013192167594 | -0.30760105302797225 | 5089356.67322537 | -6.044e-08
-0.0010655 | -0.3074682751019859 | -0.0022155778495571844 | -0.3052526972524287 | 2755513.1706469976 | -1.1078e-07
-0.00106525 | -0.3054559062341812 | -0.0012088013192167594 | -0.30424710491496443 | 5033864.541314379 | -6.044e-08
-0.001065 | -0.30478511661157964 | -0.0015443934959969011 | -0.30324072311558276 | 3926987.8292234302 | -7.722e-08
-0.00106475 | -0.3034435373663765 | -0.0015443934959969011 | -0.30189914387037964 | 3909614.2874585823 | -7.722e-08
-0.0010645 | -0.30210195812117274 | -0.001879985672776585 | -0.30022197244839616 | 3193875.110814829 | -9.3999e-08
-0.00106425 | -0.30076037887597085 | -0.0008732091424370754 | -0.2998871697335338 | 6868621.849209009 | -4.366e-08
-0.001064 | -0.30076037887597024 | -0.001544393495996596 | -0.2992159853799736 | 3874867.2039302457 | -7.722e-08
-0.00106375 | -0.2987480100081656 | -0.0018799856727770427 | -0.29686802433538856 | 3158194.5398218543 | -9.3999e-08
-0.0010635 | -0.2974064307629624 | -0.0015443934959969011 | -0.2958620372669655 | 3831433.3495167634 | -7.722e-08
-0.00106325 | -0.2970710359516617 | -0.0022155778495571844 | -0.2948554581021045 | 2661657.392549178 | -1.1078e-07
-0.001063 | -0.2960648515177585 | -0.0015443934959969011 | -0.29452045802176163 | 3814059.8077519047 | -7.722e-08
-0.00106275 | -0.29438787746125494 | -0.0015443934959969011 | -0.29284348396525806 | 3792342.8805458485 | -7.722e-08
-0.0010625 | -0.2933816930273535 | -0.0015443934959969011 | -0.2918372995313566 | 3779312.7242222237 | -7.722e-08
-0.00106225 | -0.29170471897084915 | -0.0018799856727770427 | -0.2898247332980721 | 3083265.340740115 | -9.3999e-08
-0.001062 | -0.29036313972564604 | -0.0012088013192167594 | -0.2891543384064293 | 4784149.94771492 | -6.044e-08
-0.00106175 | -0.28935695529174366 | -0.0008732091424366176 | -0.28848374614930705 | 6607437.602962266 | -4.366e-08
-0.0010615 | -0.2886861656691421 | -0.0015443934959969011 | -0.28714177217314524 | 3718505.328045248 | -7.722e-08
-0.00106125 | -0.2876799812352392 | -0.0015443934959967485 | -0.28613558773924247 | 3705475.171722072 | -7.722e-08
-0.0010609999999999999 | -0.28633840199003663 | -0.001208801319216912 | -0.2851296006708197 | 4717559.389421262 | -6.044e-08
-0.00106075 | -0.28633840199003663 | -0.0015443934959967485 | -0.2847940084940399 | 3688101.629957231 | -7.722e-08
-0.0010605 | -0.2853322175561343 | -0.0015443934959969011 | -0.2837878240601374 | 3675071.4736331273 | -7.722e-08
-0.00106025 | -0.2836552434996304 | -0.0015443934959969011 | -0.2821108500036335 | 3653354.5464270664 | -7.722e-08
-0.00106 | -0.28298445387702886 | -0.0012088013192167594 | -0.2817756525578121 | 4662067.25751074 | -6.044e-08
-0.00105975 | -0.2819782694431265 | -0.0012088013192167594 | -0.28076946812390974 | 4645419.617937443 | -6.044e-08
-0.0010595 | -0.28030129538662196 | -0.000873209142436465 | -0.2794280862441855 | 6400026.583884444 | -4.366e-08
-0.00105925 | -0.27895971614142007 | -0.0005376169656566285 | -0.27842209917576344 | 10357638.131294373 | -2.6881e-08
-0.001059 | -0.27795353170751713 | -0.000537616965656476 | -0.27741591474186067 | 10320206.855939237 | -2.6881e-08
-0.00105875 | -0.27527037321711084 | 0.0001335673879038074 | -0.27540394060501466 | -41238201.16978782 | 6.6784e-09
-0.0010585 | -0.2745995835945093 | 0.0001335673879038074 | -0.27473315098241313 | -41137759.04343814 | 6.6784e-09
-0.00105825 | -0.2725872147267046 | 0.0001335673879038074 | -0.27272078211460843 | -40836432.66438909 | 6.6784e-09
-0.001058 | -0.2729226095380045 | -0.000873209142436465 | -0.272049400395568 | 6231025.012782471 | -4.366e-08
-0.00105775 | -0.2709102406702016 | -0.0005376169656566285 | -0.270372623704545 | 10058187.92843896 | -2.6881e-08
-0.0010575 | -0.2685624769910963 | 0.0001335673879035022 | -0.26869604437899985 | -40233779.90626813 | 6.6784e-09
-0.00105725 | -0.268897871802396 | 0.0004691595646839491 | -0.26936703136707996 | -11482960.239701815 | 2.3458e-08
-0.001057 | -0.2675562925571929 | 0.0001335673879038074 | -0.2676898599450967 | -40083116.71676647 | 6.6784e-09
-0.00105675 | -0.2675562925571929 | -0.000537616965656476 | -0.2670186755915364 | 9933417.010584252 | -2.6881e-08
-0.0010565 | -0.26655010812329055 | -0.0002020247888763343 | -0.26634808333441423 | 26367861.569448713 | -1.0101e-08
-0.00105625 | -0.2658793185006882 | -0.0005376169656566286 | -0.2653417015350316 | 9871031.551654283 | -2.6881e-08
-0.001056 | -0.26420234444418583 | -0.000873209142436465 | -0.26332913530174934 | 6031295.883298395 | -4.366e-08
-0.00105575 | -0.26286076519898194 | 0.0001335673879038074 | -0.26299433258688576 | -39380021.83231869 | 6.6784e-09
-0.0010555 | -0.2625253703876812 | -0.000537616965656476 | -0.26198775342202474 | 9746260.633799585 | -2.6881e-08
-0.00105525 | -0.2608483963311773 | -0.0012088013192167594 | -0.25963959501196054 | 4295819.1868982 | -6.044e-08
-0.001055 | -0.2598422118972749 | 0.0004691595646839491 | -0.2603113714619589 | -11096922.712737126 | 2.3458e-08
-0.00105475 | -0.25917142227467294 | 0.0001335673879036548 | -0.2593049896625766 | -38827590.13736617 | 6.6784e-09
-0.0010544999999999999 | -0.2581652378407702 | -0.0002020247888763343 | -0.2579632130518939 | 25537778.25846919 | -1.0101e-08
-0.00105425 | -0.25648826378426787 | -0.0002020247888763343 | -0.25628623899539155 | 25371761.59627345 | -1.0101e-08
-0.001054 | -0.25615286897296635 | -0.000537616965656476 | -0.2556152520073099 | 9509195.889872335 | -2.6881e-08
-0.00105375 | -0.25414050010516165 | -0.000537616965656476 | -0.2536028831395052 | 9434333.339158466 | -2.6881e-08
-0.0010535 | -0.25313431567125927 | -0.0002020247888763343 | -0.25293229088238295 | 25039728.2718816 | -1.0101e-08
-0.00105325 | -0.25179273642605615 | 0.0008047517414640908 | -0.25259748816752026 | -6277649.991983063 | 4.0238e-08
-0.001053 | -0.25112194680345445 | 0.0004691595646837965 | -0.2515911063681383 | -10725182.871968523 | 2.3458e-08
-0.00105275 | -0.250786551992154 | 0.00013356738790396 | -0.2509201193800579 | -37572063.5580122 | 6.6784e-09
-0.0010525 | -0.24877418312435 | 0.0008047517414637856 | -0.24957893486581378 | -6202631.743606452 | 4.0238e-08
-0.00105225 | -0.24743260387914598 | 0.0004691595646839491 | -0.24790176344382991 | -10567908.32393366 | 2.3458e-08
-0.001052 | -0.24609102463394286 | 0.0004691595646839491 | -0.2465601841986268 | -10510717.579198152 | 2.3458e-08
-0.00105175 | -0.24441405057743895 | 0.0008047517414640908 | -0.24521880231890303 | -6094272.05147204 | 4.0238e-08
-0.0010515 | -0.24441405057743834 | 0.0004691595646839491 | -0.24488321014212228 | -10439229.148278737 | 2.3458e-08
-0.0010512499999999999 | -0.24307247133223553 | 0.00046915956468333863 | -0.24354163089691885 | -10382038.40353602 | 2.3458e-08
-0.001051 | -0.24240168170963458 | -0.0008732091424360072 | -0.2415284725671986 | 5531973.05957921 | -4.366e-08
-0.00105075 | -0.24038931284182957 | 0.0001335673879038074 | -0.2405228802297334 | -36015210.59960433 | 6.6784e-09
-0.0010505 | -0.239718523219228 | 0.0001335673879038074 | -0.2398520906071318 | -35914768.47325465 | 6.6784e-09
-0.00105025 | -0.23904773359662645 | 0.0004691595646839491 | -0.2395168931613104 | -10210466.169336725 | 2.3458e-08
-0.00105 | -0.23703536472882175 | 0.0014759360950243742 | -0.2385113008238461 | -3232000.377630269 | 7.3797e-08
-0.00104975 | -0.23569378548361802 | 0.0014759360950242215 | -0.23716972157864225 | -3213821.0099774953 | 7.3797e-08
-0.0010495 | -0.23435220623841613 | 0.001140343918244385 | -0.23549255015666049 | -4130202.2379216915 | 5.7017e-08
-0.00104925 | -0.23267523218191236 | 0.0011403439182442324 | -0.23381557610015657 | -4100790.5134471776 | 5.7017e-08
-0.001049 | -0.23166904774800925 | 0.0008047517414640908 | -0.23247379948947333 | -5777528.336043909 | 4.0238e-08
-0.00104875 | -0.23200444255931005 | 0.0001335673879038074 | -0.23213800994721384 | -34759684.020233296 | 6.6784e-09
-0.0010485 | -0.2309982581254077 | 0.0001335673879038074 | -0.23113182551331152 | -34609020.83070878 | 6.6784e-09
-0.00104825 | -0.22932128406890304 | 0.000804751741464396 | -0.23012603581036742 | -5719180.809516486 | 4.0238e-08
-0.0010479999999999999 | -0.22764431001239957 | 0.0014759360950243742 | -0.22912024610742393 | -3104744.804057931 | 7.3797e-08
-0.00104775 | -0.22697352038979862 | 0.0014759360950243742 | -0.22844945648482298 | -3095655.120231344 | 7.3797e-08
-0.0010475 | -0.2252965463332944 | 0.0014759360950243742 | -0.22677248242831877 | -3072930.9106648513 | 7.3797e-08
-0.00104725 | -0.2236195722767905 | 0.002482712625364799 | -0.22610228490215528 | -1821413.2605776938 | 1.2414e-07
-0.001047 | -0.22261338784288817 | 0.001811528271804516 | -0.22442491611469267 | -2477741.248731785 | 9.0576e-08
-0.00104675 | -0.2219425982202866 | 0.0014759360950243742 | -0.22341853431531097 | -3027482.491531876 | 7.3797e-08
-0.0010465 | -0.22093641378638365 | 0.001140343918244385 | -0.22207675770462804 | -3894908.4421221428 | 5.7017e-08
-0.00104625 | -0.21959483454118175 | 0.0014759360950242215 | -0.22107077063620595 | -2995668.598139201 | 7.3797e-08
-0.001046 | -0.21791786048467798 | 0.000804751741464396 | -0.21872261222614237 | -5435778.537817713 | 4.0238e-08
-0.00104575 | -0.2165762812394741 | 0.0014759360950243742 | -0.21805221733449845 | -2954765.020919113 | 7.3797e-08
-0.0010455 | -0.21557009680557176 | 0.002482712625364799 | -0.21805280943093655 | -1756569.0624294207 | 1.2414e-07
-0.00104525 | -0.21523470199427097 | 0.0021471204485846575 | -0.21738182244285562 | -2024868.4472838936 | 1.0736e-07
-0.001045 | -0.21389312274906772 | 0.0011403439182445377 | -0.21503346666731224 | -3771379.199327151 | 5.7017e-08
-0.0010447499999999999 | -0.2135577279377663 | 0.001811528271804516 | -0.21536925620957081 | -2377763.124779005 | 9.0576e-08
-0.0010445 | -0.2118807538812639 | 0.001811528271804516 | -0.2136922821530684 | -2359248.65738036 | 9.0576e-08
-0.00104425 | -0.2112099642586616 | 0.0011403439182442324 | -0.2123503081769058 | -3724320.4401678727 | 5.7017e-08
-0.001044 | -0.20986838501345847 | 0.0011403439182442324 | -0.2110087289317027 | -3700791.0605879165 | 5.7017e-08
-0.00104375 | -0.20953299020215768 | 0.0008047517414640908 | -0.21033774194362176 | -5227394.514510842 | 4.0238e-08
-0.0010435 | -0.207520621334353 | 0.0011403439182442324 | -0.20866096525259722 | -3659614.6463229945 | 5.7017e-08
-0.00104325 | -0.20617904208914928 | 0.000804751741464396 | -0.20698379383061366 | -5144040.905186581 | 4.0238e-08
-0.001043 | -0.20483746284394735 | 0.001475936095024069 | -0.2063133989389714 | -2795695.5539547633 | 7.3797e-08
-0.00104275 | -0.20349588359874424 | 0.001140343918244385 | -0.2046362275169886 | -3589026.507582767 | 5.7017e-08
-0.0010425 | -0.20248969916484127 | 0.0011403439182442324 | -0.2036300430830855 | -3571379.4728981606 | 5.7017e-08
-0.00104225 | -0.20114811991963816 | 0.0014759360950243742 | -0.20262405601466252 | -2745702.292907422 | 7.3797e-08
-0.001042 | -0.19947114586313425 | 0.0021471204485846575 | -0.2016182663117189 | -1878034.0566792325 | 1.0736e-07
-0.00104175 | -0.19846496142923145 | 0.0014759360950243742 | -0.1999408975242558 | -2709343.557601034 | 7.3797e-08
-0.0010414999999999999 | -0.19745877699532927 | 0.0014759360950245268 | -0.1989347130903538 | -2695709.0318609187 | 7.3797e-08
-0.00104125 | -0.1967879873727283 | 0.0018115282718043633 | -0.19859951564453263 | -2192618.450792628 | 9.0576e-08
-0.001041 | -0.1947756185049233 | 0.001811528271804516 | -0.1965871467767278 | -2170401.0899140057 | 9.0576e-08
-0.00104075 | -0.1947756185049233 | 0.0008047517414640908 | -0.19558037024638739 | -4860638.633488797 | 4.0238e-08
-0.0010405 | -0.19410482888232175 | 0.0008047517414640908 | -0.19490958062378583 | -4843967.911624159 | 4.0238e-08
-0.00104025 | -0.19242785482581784 | 0.0011403439182442324 | -0.19356819874406206 | -3394909.1260484927 | 5.7017e-08
-0.00104 | -0.19175706520321523 | 0.0008047517414645486 | -0.19256181694467975 | -4785620.385096708 | 4.0238e-08
-0.00103975 | -0.18940930152411187 | 0.0018115282718040582 | -0.19122082979591593 | -2111154.7942395057 | 9.0576e-08
-0.0010395 | -0.18873851190150956 | 0.002147120448584505 | -0.19088563235009404 | -1778061.7056294023 | 1.0736e-07
-0.00103925 | -0.18706153784500534 | 0.0021471204485846575 | -0.18920865829359 | -1762441.025777691 | 1.0736e-07
-0.001039 | -0.18571995859980223 | 0.0021471204485846575 | -0.18786707904838687 | -1749944.4818964435 | 1.0736e-07
-0.00103875 | -0.18437837935459908 | 0.002818304802144941 | -0.187196684156744 | -1328434.6250573983 | 1.4092e-07
-0.0010385 | -0.1837075897319969 | 0.002482712625364494 | -0.1861903023573614 | -1499894.1114260813 | 1.2414e-07
-0.00103825 | -0.18236601048679366 | 0.0018115282718048212 | -0.18417753875859846 | -2033394.0311636578 | 9.0576e-08
-0.001038 | -0.18068903643029124 | 0.002482712625364494 | -0.18317174905565572 | -1475577.5371204899 | 1.2414e-07
-0.00103775 | -0.17968285199638814 | 0.002818304802144941 | -0.18250115679853307 | -1295112.9818154234 | 1.4092e-07
-0.0010375 | -0.17901206237378658 | 0.002818304802144941 | -0.1818303671759315 | -1290352.74706657 | 1.4092e-07
-0.00103725 | -0.17767048312858347 | 0.002482712625364799 | -0.18015319575394825 | -1451260.9628146335 | 1.2414e-07
-0.001037 | -0.17632890388338032 | 0.002818304802144941 | -0.17914720868552525 | -1271311.8080711553 | 1.4092e-07
-0.00103675 | -0.17599350907207895 | 0.00214712044858481 | -0.17814062952066376 | -1659344.5387572914 | 1.0736e-07
-0.0010365 | -0.17465192982687705 | 0.0024827126253646466 | -0.17713464245224167 | -1426944.3885091369 | 1.2414e-07
-0.00103625 | -0.17263956095907265 | 0.0028183048021447883 | -0.1754578657612174 | -1245130.5169525435 | 1.4092e-07
-0.001036 | -0.17129798171386862 | 0.002818304802144941 | -0.17411628651601355 | -1235610.0474547537 | 1.4092e-07
-0.00103575 | -0.1699564024686655 | 0.002818304802144941 | -0.17277470727081043 | -1226089.5779570467 | 1.4092e-07
-0.0010355 | -0.1696210076573647 | 0.0021471204485846575 | -0.17176812810594935 | -1599985.9553214703 | 1.0736e-07
-0.00103525 | -0.1682794284121616 | 0.002818304802144941 | -0.17109773321430652 | -1214188.9910849128 | 1.4092e-07
-0.001035 | -0.16660245435565754 | 0.0031538969789247774 | -0.1697563513345823 | -1076486.3435232418 | 1.5769e-07
-0.00103475 | -0.16626705954435703 | 0.0024827126253651045 | -0.16874977216972212 | -1359398.3487711176 | 1.2414e-07
-0.0010345 | -0.16526087511045456 | 0.002482712625364799 | -0.16774358773581935 | -1351292.824002712 | 1.2414e-07
-0.00103425 | -0.1625777166200483 | 0.004496265686045649 | -0.16707398230609394 | -743167.74840337 | 2.2481e-07
-0.001034 | -0.16157153218614595 | 0.003825081332485366 | -0.1653966135186313 | -864800.5056204335 | 1.9125e-07
-0.00103375 | -0.1609007425635444 | 0.0031538969789250827 | -0.16405463954246946 | -1040329.7294661975 | 1.5769e-07
-0.0010335 | -0.15922376850703987 | 0.003489489155705072 | -0.16271325766274494 | -932590.7054144058 | 1.7447e-07
-0.0010332499999999999 | -0.15788218926183722 | 0.0031538969789246247 | -0.16103608624076182 | -1021187.9926127486 | 1.5769e-07
-0.001033 | -0.1575467944505367 | 0.002147120448585115 | -0.15969391489912182 | -1487517.0603900284 | 1.0736e-07
-0.00103275 | -0.15620521520533345 | 0.001811528271804516 | -0.15801674347713796 | -1744568.3397447933 | 9.0576e-08
-0.0010325 | -0.1555344255827319 | 0.002482712625364799 | -0.15801713820809668 | -1272939.4179068818 | 1.2414e-07
-0.00103225 | -0.15452824114882954 | 0.0021471204485846575 | -0.1566753615974142 | -1459399.8366574333 | 1.0736e-07
-0.001032 | -0.15318666190362643 | 0.002482712625364799 | -0.1556693745289912 | -1254026.526780302 | 1.2414e-07
-0.00103175 | -0.1518450826584227 | 0.0028183048021452463 | -0.15466338746056793 | -1097563.2397379023 | 1.4092e-07
-0.0010315 | -0.15050350341322077 | 0.003489489155704919 | -0.15399299256892568 | -882610.5237620118 | 1.7447e-07
-0.00103125 | -0.14949731897931828 | 0.0031538969789252354 | -0.15265121595824352 | -968016.501352328 | 1.5769e-07
-0.001031 | -0.14748495011151314 | 0.0031538969789250827 | -0.1506388470904382 | -955255.3434499261 | 1.5769e-07
-0.00103075 | -0.14748495011151314 | 0.003825081332485366 | -0.1513100314439985 | -791146.7406403305 | 1.9125e-07
-0.0010305 | -0.14647876567761078 | 0.002482712625364799 | -0.14896147830297557 | -1199989.694990074 | 1.2414e-07
-0.00103025 | -0.14446639680980566 | 0.0031538969789252354 | -0.14762029378873087 | -936113.6065962223 | 1.5769e-07
-0.0010299999999999999 | -0.1434602123759033 | 0.003489489155705377 | -0.14694970153160866 | -842241.9155041297 | 1.7447e-07
-0.00102975 | -0.14245402794200185 | 0.0038250813324852135 | -0.14627910927448706 | -764841.8245760432 | 1.9125e-07
-0.0010295 | -0.14211863313070064 | 0.0031538969789250827 | -0.1452725301096257 | -921225.5890434175 | 1.5769e-07
-0.00102925 | -0.13943547464029438 | 0.003825081332485366 | -0.14326055597277973 | -749058.8749374144 | 1.9125e-07
-0.001029 | -0.14010626426289594 | 0.0034894891557052245 | -0.14359575341860115 | -823018.7687147605 | 1.7447e-07
-0.00102875 | -0.13775850058379047 | 0.0034894891557052245 | -0.14124798973949568 | -809562.5659621775 | 1.7447e-07
-0.0010285 | -0.13708771096118816 | 0.0034894891557055298 | -0.14057720011689367 | -805717.9366042352 | 1.7447e-07
-0.00102825 | -0.13541073690468575 | 0.004160673509265202 | -0.13957141041395094 | -670907.7754029399 | 2.0803e-07
-0.001028 | -0.13440455247078312 | 0.004496265686045497 | -0.13890081815682861 | -617849.6906351343 | 2.2481e-07
-0.00102775 | -0.13306297322557953 | 0.003825081332485366 | -0.13688805455806488 | -715739.3145892727 | 1.9125e-07
-0.0010275 | -0.13138599916907565 | 0.004496265686045649 | -0.13588226485512128 | -604422.7558742253 | 2.2481e-07
-0.00102725 | -0.12970902511257174 | 0.004831857862825791 | -0.1345408829753975 | -556890.8970211912 | 2.4159e-07
-0.001027 | -0.12870284067866863 | 0.004496265686045955 | -0.13319910636471458 | -592487.7027534018 | 2.2481e-07
-0.0010267499999999999 | -0.12702586662216486 | 0.005167450039605933 | -0.13219331666177078 | -511638.48957832117 | 2.5837e-07
-0.0010265 | -0.12568428737696297 | 0.005167450039605933 | -0.1308517374165689 | -506446.0668749787 | 2.5837e-07
-0.00102625 | -0.12467810294306 | 0.005167450039605933 | -0.12984555298266592 | -502551.74984746584 | 2.5837e-07
-0.001026 | -0.12400731332045845 | 0.003825081332485366 | -0.1278323946529438 | -668390.4656734922 | 1.9125e-07
-0.00102575 | -0.12266573407525533 | 0.0041606735092655075 | -0.12682640758452082 | -609643.642079043 | 2.0803e-07
-0.0010255 | -0.12165954964135298 | 0.003825081332485366 | -0.12548463097383833 | -656114.8381768083 | 1.9125e-07
-0.00102525 | -0.12031797039614955 | 0.004496265686045344 | -0.1248142360821949 | -555190.6617510215 | 2.2481e-07
-0.001025 | -0.1196471807735486 | 0.0038250813324856715 | -0.12347226210603428 | -645592.8717510385 | 1.9125e-07
-0.00102475 | -0.11931178596224766 | 0.003825081332485366 | -0.12313686729473303 | -643839.2106801255 | 1.9125e-07
-0.0010245 | -0.11864099633964595 | 0.003825081332485366 | -0.12246607767213132 | -640331.888538215 | 1.9125e-07
-0.00102425 | -0.11662862747184127 | 0.0041606735092655075 | -0.12078930098110678 | -580623.7894519628 | 2.0803e-07
-0.001024 | -0.11528704822663813 | 0.004496265686045649 | -0.11978331391268378 | -532812.4371495055 | 2.2481e-07
-0.00102375 | -0.11495165341533675 | 0.0038250813324852135 | -0.11877673474782197 | -621041.6167577347 | 1.9125e-07
-0.0010234999999999999 | -0.11361007417013361 | 0.0034894891557056824 | -0.11709956332583929 | -671155.9090783971 | 1.7447e-07
-0.00102325 | -0.11226849492493171 | 0.004496265686045191 | -0.1167647606109769 | -519385.50238868955 | 2.2481e-07
-0.001023 | -0.11092691567972798 | 0.004831857862825791 | -0.11575877354255378 | -479148.0909782192 | 2.4159e-07
-0.00102275 | -0.10958533643452484 | 0.004496265686045649 | -0.11408160212057049 | -507450.4492678338 | 2.2481e-07
-0.0010225 | -0.10790836237802096 | 0.005167450039605933 | -0.11307581241762689 | -437646.46605562535 | 2.5837e-07
-0.00102225 | -0.10589599351021625 | 0.0055030422163860745 | -0.11139903572660233 | -404863.4604143002 | 2.7515e-07
-0.001022 | -0.10488980907631314 | 0.005167450039605475 | -0.11005725911591861 | -425963.5149731349 | 2.5837e-07
-0.00102175 | -0.10321283501981078 | 0.0041606735092659655 | -0.10737350852907675 | -516135.22805841046 | 2.0803e-07
-0.0010215 | -0.10254204539720874 | 0.004831857862825486 | -0.10737390326003422 | -444441.4811376391 | 2.4159e-07
-0.00102125 | -0.10153586096330611 | 0.005167450039605933 | -0.10670331100291204 | -412982.45821472595 | 2.5837e-07
-0.001021 | -0.10086507134070455 | 0.0041606735092655075 | -0.10502574484997006 | -504849.72981458704 | 2.0803e-07
-0.00102075 | -0.0998588869068022 | 0.004496265686045649 | -0.10435515259284785 | -464185.8817049823 | 2.2481e-07
-0.0010205 | -0.09851730766159829 | 0.005167450039606085 | -0.10368475770120437 | -401299.5071321812 | 2.5837e-07
-0.0010202499999999999 | -0.09684033360509502 | 0.005503042216385922 | -0.10234337582148094 | -371951.9923606702 | 2.7515e-07
-0.00102 | -0.09650493879379453 | 0.005167450039606085 | -0.10167238883340061 | -393510.8730771639 | 2.5837e-07
-0.00101975 | -0.09549875435989202 | 0.0055030422163860745 | -0.1010017965762781 | -367076.21931567666 | 2.7515e-07
-0.0010195 | -0.09382178030338811 | 0.005167450039605933 | -0.09898923034299405 | -383126.02767047915 | 2.5837e-07
-0.00101925 | -0.09214480624688423 | 0.005838634393166216 | -0.09798344064005045 | -335638.2127804899 | 2.9193e-07
-0.001019 | -0.09046783219038032 | 0.006174226569946358 | -0.09664205876032668 | -313049.9267090106 | 3.0871e-07
-0.00101875 | -0.08979704256777815 | 0.005838634393166064 | -0.09563567696094422 | -327596.0456536989 | 2.9193e-07
-0.0010185 | -0.08845546332257623 | 0.005503042216386227 | -0.09395850553896246 | -341478.410829506 | 2.7515e-07
-0.00101825 | -0.08744927888867375 | 0.005838634393166064 | -0.09328791328183982 | -319553.87852690526 | 2.9193e-07
-0.001018 | -0.08543691002086859 | 0.005838634393166216 | -0.0912755444140348 | -312660.59241821186 | 2.9193e-07
-0.00101775 | -0.08409533077566547 | 0.0055030422163860745 | -0.08959837299205155 | -325632.14843331533 | 2.7515e-07
-0.0010175 | -0.08342454115306391 | 0.005838634393166216 | -0.08926317554623013 | -305767.30630952853 | 2.9193e-07
-0.00101725 | -0.08275375153046235 | 0.00516745003960578 | -0.08792120157006814 | -340288.5403678745 | 2.5837e-07
-0.001017 | -0.08275375153046174 | 0.004831857862825638 | -0.08758560939328738 | -362533.8819137699 | 2.4159e-07
-0.00101675 | -0.08141217228525982 | 0.004496265686045802 | -0.08590843797130562 | -382132.3914995652 | 2.2481e-07
-0.0010165 | -0.08040598785135686 | 0.004496265686045649 | -0.08490225353740251 | -377656.7465792791 | 2.2481e-07
-0.00101625 | -0.07906440860615374 | 0.0055030422163860745 | -0.08456745082253982 | -307347.9995146265 | 2.7515e-07
-0.001016 | -0.07772282936095062 | 0.005167450039605933 | -0.08289027940055656 | -320816.95523031213 | 2.5837e-07
-0.00101575 | -0.07571046049314592 | 0.005838634393166216 | -0.08154909488631214 | -279343.0428929088 | 2.9193e-07
-0.0010155 | -0.07470427605924299 | 0.006509818746726652 | -0.08121409480596964 | -249512.61460791616 | 3.2549e-07
-0.00101525 | -0.07336269681404106 | 0.006845410923506489 | -0.08020810773754755 | -234341.25031740803 | 3.4227e-07
-0.001015 | -0.07235651238013859 | 0.006174226569946663 | -0.07853073895008525 | -254382.4333636786 | 3.0871e-07
-0.00101475 | -0.07101493313493498 | 0.0065098187467265 | -0.07752475188166148 | -238177.91215967498 | 3.2549e-07
-0.0010145 | -0.0693379590784311 | 0.0068454109235066415 | -0.07618337000193774 | -222582.3134746509 | 3.4227e-07
-0.00101425 | -0.06833177464452875 | 0.0065098187467265 | -0.07484159339125525 | -229934.49219731282 | 3.2549e-07
-0.001014 | -0.06631940577672359 | 0.007181003100286936 | -0.07350040887701052 | -204707.91573415056 | 3.5905e-07
-0.00101375 | -0.06531322134282141 | 0.00751659527706662 | -0.07282981661988804 | -193784.05763602688 | 3.7583e-07
-0.0010135 | -0.06464243172022044 | 0.006845410923506947 | -0.07148784264372739 | -208863.55382476863 | 3.4227e-07
-0.00101325 | -0.06397164209761858 | 0.006174226569946358 | -0.07014586866756493 | -227221.55681492708 | 3.0871e-07
-0.001013 | -0.06296545766371625 | 0.0065098187467265 | -0.06947527641044275 | -213447.6522725884 | 3.2549e-07
-0.00101275 | -0.06229466804111468 | 0.005838634393166216 | -0.0681333024342809 | -233387.80216835285 | 2.9193e-07
-0.0010125 | -0.06061769398461077 | 0.005838634393166216 | -0.06645632837777699 | -227643.39707778336 | 2.9193e-07
-0.00101225 | -0.05994690436200799 | 0.005503042216386838 | -0.06544994657839483 | -237868.2336235824 | 2.7515e-07
-0.0010119999999999999 | -0.057263745871602954 | 0.00718100310028602 | -0.06444474897188897 | -179486.75991888647 | 3.5905e-07
-0.00101175 | -0.057263745871602954 | 0.005503042216386838 | -0.06276678808798979 | -228116.68753361946 | 2.7515e-07
-0.0010115 | -0.05558677181509905 | 0.006174226569946358 | -0.06176099838504541 | -200060.6802661665 | 3.0871e-07
-0.00101125 | -0.05390979775859515 | 0.0068454109235066415 | -0.06075520868210179 | -177506.38891077478 | 3.4227e-07
-0.001011 | -0.05390979775859515 | 0.005838634393166216 | -0.059748432151761365 | -204665.77671550543 | 2.9193e-07
-0.00101075 | -0.05189742889079 | 0.0065098187467265 | -0.0584072476375165 | -179443.5449278428 | 3.2549e-07
-0.0010105 | -0.0508912444568875 | 0.006509818746726805 | -0.05740106320361431 | -176352.26244195004 | 3.2549e-07
-0.00101025 | -0.0495496652116856 | 0.007181003100286478 | -0.05673066831197208 | -158002.07163177288 | 3.5905e-07
-0.00101 | -0.04887887558908373 | 0.006845410923506794 | -0.05572428651259052 | -162807.7178573347 | 3.4227e-07
-0.00100975 | -0.04720190153257952 | 0.007181003100286783 | -0.054382904632866304 | -151463.25345742976 | 3.5905e-07
-0.0010095 | -0.04586032228737639 | 0.007181003100286783 | -0.05304132538766317 | -147726.78592923848 | 3.5905e-07
-0.00100925 | -0.044854137853474044 | 0.0065098187467265 | -0.051363956600200544 | -157804.5675266434 | 3.2549e-07
-0.001009 | -0.04451874304217235 | 0.005167450039606543 | -0.04968619308177889 | -192304.4933224486 | 2.5837e-07
-0.0010087499999999999 | -0.04250637417436812 | 0.0065098187467265 | -0.04901619292109462 | -150591.57505957503 | 3.2549e-07
-0.0010085 | -0.041500189740466695 | 0.0065098187467265 | -0.048010008487193195 | -147500.29257369202 | 3.2549e-07
-0.00100825 | -0.04049400530656389 | 0.0065098187467265 | -0.04700382405329039 | -144409.01008780478 | 3.2549e-07
-0.001008 | -0.03881703125005998 | 0.006174226569946358 | -0.04499125782000634 | -145738.92716864528 | 3.0871e-07
-0.00100775 | -0.03747545200485686 | 0.007181003100286783 | -0.04465645510514364 | -124373.86387804296 | 3.5905e-07
-0.0010075 | -0.03646926757095451 | 0.007852187453847068 | -0.04432145502480158 | -112889.4471389292 | 3.9261e-07
-0.00100725 | -0.03512768832575078 | 0.007852187453847068 | -0.042979875779597845 | -109472.3630382524 | 3.9261e-07
-0.001007 | -0.033786109080548875 | 0.007852187453847068 | -0.04163829653439594 | -106055.27893758027 | 3.9261e-07
-0.00100675 | -0.03277992464664638 | 0.007516595277067078 | -0.040296519923713456 | -107220.14007234637 | 3.7583e-07
-0.0010065 | -0.03143834540144279 | 0.007181003100286783 | -0.03861934850172957 | -107559.76000118215 | 3.5905e-07
-0.00100625 | -0.029761371344938885 | 0.007852187453847068 | -0.03761355879878595 | -95804.02663555293 | 3.9261e-07
-0.001006 | -0.02875518691103654 | 0.007516595277066925 | -0.036271782188103466 | -96511.20181704713 | 3.7583e-07
-0.00100575 | -0.02774900247713374 | 0.007516595277066772 | -0.03526559775420051 | -93833.96725322248 | 3.7583e-07
-0.0010054999999999999 | -0.026742818043231396 | 0.007181003100287241 | -0.033923821143518634 | -94482.12365250738 | 3.5905e-07
-0.00100525 | -0.025736633609329967 | 0.00818777963062675 | -0.033924413239956715 | -82865.96554958861 | 4.0939e-07
-0.001005 | -0.02573663360932951 | 0.007516595277066925 | -0.03325322888639643 | -88479.49812557231 | 3.7583e-07
-0.00100475 | -0.02338886993022404 | 0.007516595277066925 | -0.030905465207290966 | -82232.61747664746 | 3.7583e-07
-0.0010045 | -0.022382685496321695 | 0.007516595277066925 | -0.02989928077338862 | -79555.3829128225 | 3.7583e-07
-0.00100425 | -0.021711895873720133 | 0.007852187453847068 | -0.0295640833275672 | -75301.52203150142 | 3.9261e-07
-0.001004 | -0.02003492181721531 | 0.00785218745384722 | -0.02788710927106253 | -71030.16690565416 | 3.9261e-07
-0.00100375 | -0.018022552949412452 | 0.008187779630627055 | -0.026210332580039505 | -64023.053287847855 | 4.0939e-07
-0.0010035 | -0.01735176332681028 | 0.008523371807407197 | -0.025875135134217478 | -60715.72546379084 | 4.2617e-07
-0.00100325 | -0.016680973704208412 | 0.00852337180740735 | -0.02520434551161576 | -59141.724850514176 | 4.2617e-07
-0.001003 | -0.015003999647704505 | 0.007852187453847068 | -0.022856187101551573 | -58216.10152812515 | 3.9261e-07
-0.00100275 | -0.013662420402501381 | 0.008187779630627208 | -0.02185020003312859 | -53372.71157468805 | 4.0939e-07
-0.0010025 | -0.012656235968598425 | 0.008858963984187186 | -0.021515199952785613 | -48572.72247903744 | 4.4295e-07
-0.0010022499999999999 | -0.0113146567233953 | 0.00818777963062736 | -0.01950243635402266 | -47637.9121906787 | 4.0939e-07
-0.001002 | -0.009973077478193395 | 0.008523371807407197 | -0.01849644928560059 | -43401.718717764656 | 4.2617e-07
-0.00100175 | -0.008296103421688877 | 0.008858963984187491 | -0.01715506740587637 | -38729.2858092588 | 4.4295e-07
-0.0010015 | -0.006954524176485753 | 0.009530148337747775 | -0.01648467251423353 | -34594.786838605054 | 4.7651e-07
-0.00100125 | -0.006954524176485753 | 0.008187779630627208 | -0.01514230380711296 | -36987.570477523994 | 4.0939e-07
-0.001001 | -0.005948339742583408 | 0.007516595277066925 | -0.013464935019650334 | -35827.21837034847 | 3.7583e-07
-0.00100075 | -0.005277550119981084 | 0.008523371807407502 | -0.013800921927388585 | -32383.714424834772 | 4.2617e-07
-0.0010005 | -0.0036005760634787018 | 0.008858963984187338 | -0.012459540047666041 | -28128.661703344824 | 4.4295e-07
-0.00100025 | -0.0012528123843735372 | 0.00919455616096748 | -0.010447368545341017 | -22725.11769451578 | 4.5973e-07
-0.001 | -0.0002466279504701255 | 0.009865740514527916 | -0.010112368464998042 | -20499.968451647295 | 4.9329e-07
-0.00099975 | 0.0014303461060337815 | 0.009865740514527916 | -0.008435394408494135 | -17100.37760687602 | 4.9329e-07
-0.0009995 | 0.0031073201625376884 | 0.009530148337747775 | -0.006422828175210086 | -13478.96789763499 | 4.7651e-07
-0.00099925 | 0.004113504596440032 | 0.009194556160967633 | -0.0050810515645276005 | -11052.304158187602 | 4.5973e-07
-0.0009989999999999999 | 0.005119689030342376 | 0.009194556160967633 | -0.0040748671306252565 | -8863.651620126531 | 4.5973e-07
-0.00099875 | 0.006796663086846283 | 0.00852337180740735 | -0.001726708720561066 | -4051.7033858840864 | 4.2617e-07
-0.0009985 | 0.007132057898147064 | 0.007852187453847068 | -0.0007201295557000033 | -1834.213866983489 | 3.9261e-07
-0.00099825 | 0.00813824233204941 | 0.008858963984187491 | -0.0007207216521380819 | -1627.1014385531078 | 4.4295e-07
-0.000998 | 0.009479821577252533 | 0.008858963984187491 | 0.0006208575930650422 | 1401.6483059942925 | 4.4295e-07
-0.00099775 | 0.010150611199854097 | 0.008187779630627208 | 0.0019628315692268895 | 4794.539320244336 | 4.0939e-07
-0.0009975 | 0.012498374878959566 | 0.0105369248680882 | 0.0019614500108713663 | 3723.002745918313 | 5.2685e-07
-0.00099725 | 0.012162980067658785 | 0.008858963984187491 | 0.003304016083471294 | 7459.147795089101 | 4.4295e-07
-0.000997 | 0.013839954124162692 | 0.009530148337747775 | 0.0043098057864149174 | 9044.57230606641 | 4.7651e-07
-0.00099675 | 0.015181533369365818 | 0.00852337180740735 | 0.006658161561958469 | 15623.304280055234 | 4.2617e-07
-0.0009965 | 0.01618771780326816 | 0.009194556160967633 | 0.006993161642300528 | 15211.526298545268 | 4.5973e-07
-0.00099625 | 0.017864691859772068 | 0.009194556160967633 | 0.008670135698804435 | 18859.280528647058 | 4.5973e-07
-0.000996 | 0.01853548148237363 | 0.008858963984187491 | 0.009676517498186139 | 21845.709081689263 | 4.4295e-07
-0.0009957499999999999 | 0.0208832451614791 | 0.010201332691308058 | 0.010681912470171041 | 20942.190189076875 | 5.1007e-07
-0.0009955 | 0.021554034784080665 | 0.009865740514527916 | 0.011688294269552748 | 23694.712530379264 | 4.9329e-07
-0.00099525 | 0.021554034784080665 | 0.009194556160967633 | 0.012359478623113032 | 26884.339834870992 | 4.5973e-07
-0.000995 | 0.02289561402928379 | 0.009194556160967633 | 0.013701057868316156 | 29802.543218952418 | 4.5973e-07
-0.00099475 | 0.024237193274486913 | 0.008858963984187491 | 0.015378229290299422 | 34717.89549601573 | 4.4295e-07
-0.0009945 | 0.02557877251969004 | 0.009194556160967633 | 0.016384216358722406 | 35638.94998711528 | 4.5973e-07
-0.00099425 | 0.026920351764893165 | 0.009865740514527916 | 0.017054611250365247 | 34573.40323364733 | 4.9329e-07
-0.000994 | 0.02859732582139707 | 0.010872517044868342 | 0.017724808776528732 | 32604.793726020536 | 5.4363e-07
-0.00099375 | 0.03027429987790098 | 0.011208109221648483 | 0.019066190656252494 | 34022.135721921964 | 5.6041e-07
-0.0009935 | 0.0316158791231041 | 0.010872517044868342 | 0.02074336207823576 | 38157.42388378467 | 5.4363e-07
-0.00099325 | 0.03262206355700645 | 0.0105369248680882 | 0.022085138688918246 | 41919.51440368452 | 5.2685e-07
-0.000993 | 0.03362824799090879 | 0.010201332691308058 | 0.023426915299600733 | 45929.127121913 | 5.1007e-07
-0.00099275 | 0.03362824799090879 | 0.009865740514527916 | 0.023762507476380874 | 48171.76661273243 | 4.9329e-07
-0.0009925 | 0.03564061685871348 | 0.010201332691308058 | 0.025439284167405422 | 49874.43295341344 | 5.1007e-07
-0.00099225 | 0.036982196103916606 | 0.0105369248680882 | 0.026445271235828405 | 50195.4252628672 | 5.2685e-07
-0.000992 | 0.03765298572651817 | 0.0105369248680882 | 0.02711606085842997 | 51468.64231812608 | 5.2685e-07
-0.00099175 | 0.03865917016042051 | 0.010201332691308058 | 0.02845783746911245 | 55792.39170066409 | 5.1007e-07
-0.0009915 | 0.04033614421692442 | 0.0105369248680882 | 0.02979921934883622 | 56561.51053916157 | 5.2685e-07
-0.00099125 | 0.041006933839525986 | 0.010872517044868342 | 0.030134416794657642 | 55432.27326349535 | 5.4363e-07
-0.000991 | 0.04234851308472911 | 0.0105369248680882 | 0.03181158821664091 | 60381.161704938204 | 5.2685e-07
-0.00099075 | 0.043354697518631455 | 0.010872517044868342 | 0.03248218047376311 | 59750.98560842302 | 5.4363e-07
-0.0009905 | 0.04536706638643614 | 0.011208109221648483 | 0.03415895716478765 | 60954.00480004168 | 5.6041e-07
-0.00099025 | 0.04637325082033848 | 0.011543701398428625 | 0.034829549421909856 | 60343.815592199906 | 5.7719e-07
-0.00099 | 0.04805022487684239 | 0.011208109221648483 | 0.03684211565519391 | 65741.89263615185 | 5.6041e-07
-0.00098975 | 0.049727198933346296 | 0.011543701398428625 | 0.03818349753491767 | 66154.68681495063 | 5.7719e-07
-0.0009895 | 0.05140417298985021 | 0.011879293575208767 | 0.03952487941464144 | 66544.15797438835 | 5.9396e-07
-0.00098925 | 0.05140417298985021 | 0.010201332691308058 | 0.04120284029854215 | 80779.32863350022 | 5.1007e-07
-0.000989 | 0.05274575223505333 | 0.010872517044868342 | 0.04187323519018499 | 77025.83498813369 | 5.4363e-07
-0.00098875 | 0.053416541857654896 | 0.010872517044868342 | 0.04254402481278655 | 78259.75280097016 | 5.4363e-07
-0.0009885 | 0.053751936668955676 | 0.011543701398428625 | 0.04220823527052705 | 73127.73228225151 | 5.7719e-07
-0.00098825 | 0.05542891072545958 | 0.011208109221648483 | 0.044220801503811094 | 78908.58418545482 | 5.6041e-07
-0.000988 | 0.05710588478196349 | 0.011879293575208767 | 0.04522659120675472 | 76143.5701886169 | 5.9396e-07
-0.00098775 | 0.058447464027166614 | 0.011879293575208767 | 0.046568170451957845 | 78402.25541549419 | 5.9396e-07
-0.0009875 | 0.05878285883846739 | 0.011208109221648483 | 0.04757474961681891 | 84893.44398059254 | 5.6041e-07
-0.00098725 | 0.060459832894971303 | 0.011879293575208767 | 0.048580539319762535 | 81790.28325581015 | 5.9396e-07
-0.000987 | 0.06180141214017443 | 0.01255047792876905 | 0.049250934211405376 | 78484.55571322757 | 6.2752e-07
-0.00098675 | 0.06314299138537754 | 0.01255047792876905 | 0.05059251345660849 | 80622.44919077851 | 6.2752e-07
-0.0009865 | 0.0638137810079791 | 0.012214885751988909 | 0.05159889525599019 | 84485.26871827437 | 6.1074e-07
-0.00098625 | 0.06582614987578381 | 0.01255047792876905 | 0.053275671947014755 | 84898.23614588044 | 6.2752e-07
-0.000986 | 0.06649693949838537 | 0.012214885751988909 | 0.054282053746396455 | 88878.52878617043 | 6.1074e-07
-0.00098575 | 0.06850930836619004 | 0.01255047792876905 | 0.05595883043742099 | 89174.0231009823 | 6.2752e-07
-0.0009855 | 0.06918009798879163 | 0.011879293575208767 | 0.05730080441358286 | 96471.73723051265 | 5.9396e-07
-0.00098525 | 0.06985088761139319 | 0.011208109221648483 | 0.0586427783897447 | 104643.48130454702 | 5.6041e-07
-0.000985 | 0.07186325647919786 | 0.011879293575208767 | 0.059983962903989094 | 100989.10768426722 | 5.9396e-07
-0.00098475 | 0.07253404610179942 | 0.011543701398428625 | 0.060990344703370794 | 105668.61112965559 | 5.7719e-07
-0.0009845 | 0.07387562534700257 | 0.011879293575208767 | 0.0619963317717938 | 104377.13552458321 | 5.9396e-07
-0.0009842499999999999 | 0.07488180978090489 | 0.012886070105549192 | 0.061995739675355696 | 96221.32918345394 | 6.443e-07
-0.000984 | 0.07722957346001036 | 0.012214885751988909 | 0.06501468770802145 | 106451.56905775452 | 6.1074e-07
-0.00098375 | 0.07790036308261195 | 0.011879293575208767 | 0.06602106950740318 | 111153.1912052151 | 5.9396e-07
-0.0009835 | 0.0785711527052135 | 0.012214885751988909 | 0.0663562669532246 | 108648.19909170257 | 6.1074e-07
-0.00098325 | 0.08024812676171741 | 0.013221662282329334 | 0.06702646447938808 | 101388.86177567628 | 6.6108e-07
-0.000983 | 0.08125431119561974 | 0.012886070105549192 | 0.06836824109007054 | 106111.85649320469 | 6.443e-07
-0.00098275 | 0.08293128525212365 | 0.013557254459109476 | 0.06937403079301417 | 102342.30094633938 | 6.7786e-07
-0.0009825 | 0.08494365411992835 | 0.0145640309894499 | 0.07037962313047845 | 96648.54899232367 | 7.282e-07
-0.00098225 | 0.08561444374252991 | 0.013557254459109476 | 0.07205718928342043 | 106300.56328994152 | 6.7786e-07
-0.000982 | 0.08729141779903382 | 0.013892846635889617 | 0.0733985711631442 | 105663.83274329462 | 6.9464e-07
-0.00098175 | 0.08796220742163538 | 0.013892846635889617 | 0.07406936078574576 | 106629.49462697037 | 6.9464e-07
-0.0009815 | 0.0893037866668385 | 0.013892846635889617 | 0.07541094003094888 | 108560.81839432182 | 6.9464e-07
-0.00098125 | 0.08997457628944006 | 0.013892846635889617 | 0.07608172965355044 | 109526.48027799754 | 6.9464e-07
-0.0009809999999999999 | 0.09098076072334241 | 0.013557254459109476 | 0.07742350626423293 | 114217.08797714577 | 6.7786e-07
-0.00098075 | 0.09265773477984632 | 0.0145640309894499 | 0.07809370379039642 | 107241.88083226004 | 7.282e-07
-0.0009805 | 0.09366391921374867 | 0.013557254459109476 | 0.08010666475463919 | 118175.3503207479 | 6.7786e-07
-0.00098025 | 0.09500549845895179 | 0.013557254459109476 | 0.08144824399984231 | 120154.48149254895 | 6.7786e-07
-0.00098 | 0.0963470777041549 | 0.013892846635889617 | 0.08245423106826529 | 118700.26817291703 | 6.9464e-07
-0.00097975 | 0.0966824725154557 | 0.013892846635889617 | 0.08278962587956608 | 119183.0991147549 | 6.9464e-07
-0.0009795 | 0.09835944657195961 | 0.014228438812669759 | 0.08413100775928985 | 118257.53881638106 | 7.1142e-07
-0.00097925 | 0.10003642062846349 | 0.0145640309894499 | 0.08547238963901359 | 117374.63302698174 | 7.282e-07
-0.000979 | 0.10037181543976428 | 0.014899623166230043 | 0.08547219227353424 | 114730.67650094231 | 7.4498e-07
-0.00097875 | 0.10238418430756896 | 0.0145640309894499 | 0.08782015331811906 | 120598.6905434841 | 7.282e-07
-0.0009785 | 0.10305497393017055 | 0.0145640309894499 | 0.08849094294072064 | 121519.84983391338 | 7.282e-07
-0.00097825 | 0.10439655317537366 | 0.014899623166230043 | 0.08949693000914362 | 120133.14566503692 | 7.4498e-07
-0.000978 | 0.10573813242057678 | 0.014228438812669759 | 0.09150969360790702 | 128629.28226028835 | 7.1142e-07
-0.0009777499999999999 | 0.10707971166577993 | 0.014899623166230043 | 0.09218008849954988 | 123734.79177443334 | 7.4498e-07
-0.0009775 | 0.10775050128838148 | 0.014899623166230043 | 0.09285087812215144 | 124635.20330178244 | 7.4498e-07
-0.00097725 | 0.10808589609968225 | 0.014228438812669759 | 0.09385745728701249 | 131929.38244698613 | 7.1142e-07
-0.000977 | 0.11009826496748695 | 0.014228438812669759 | 0.09586982615481719 | 134758.03974986996 | 7.1142e-07
-0.00097675 | 0.11143984421269007 | 0.014899623166230043 | 0.09654022104646003 | 129587.46670220248 | 7.4498e-07
-0.0009764999999999999 | 0.11244602864659242 | 0.015235215343010184 | 0.09721081330358224 | 127613.31049801264 | 7.6176e-07
-0.00097625 | 0.11345221308049475 | 0.014228438812669759 | 0.09922377426782499 | 139472.46858800962 | 7.1142e-07
-0.000976 | 0.11512918713699866 | 0.015235215343010184 | 0.09989397179398847 | 131135.62170923848 | 7.6176e-07
-0.00097575 | 0.11579997675960021 | 0.014899623166230043 | 0.10090035359337017 | 135440.14162997165 | 7.4498e-07
-0.0009755 | 0.11714155600480336 | 0.015235215343010184 | 0.10190634066179317 | 133777.3551176579 | 7.6176e-07
-0.00097525 | 0.11881853006130727 | 0.015570807519790326 | 0.10324772254151694 | 132617.04302784582 | 7.7854e-07
-0.000975 | 0.12016010930651039 | 0.01657758405013075 | 0.10358252525637963 | 124966.97340595014 | 8.2888e-07
-0.00097475 | 0.12049550411781115 | 0.015570807519790326 | 0.10492469659802083 | 134771.04057019865 | 7.7854e-07
-0.0009745 | 0.12217247817431506 | 0.015906399696570466 | 0.1062660784777446 | 133614.2439582432 | 7.9532e-07
-0.00097425 | 0.12351405741951821 | 0.015906399696570466 | 0.10760765772294774 | 135301.08607310895 | 7.9532e-07
-0.000974 | 0.12452024185342053 | 0.015570807519790326 | 0.1089494343336302 | 139940.6346718456 | 7.7854e-07
-0.00097375 | 0.12552642628732288 | 0.015570807519790326 | 0.10995561876753256 | 141233.03319725735 | 7.7854e-07
-0.0009735 | 0.12686800553252603 | 0.015570807519790326 | 0.1112971980127357 | 142956.23123113965 | 7.7854e-07
-0.0009732499999999999 | 0.1272034003438268 | 0.015235215343010184 | 0.11196818500081661 | 146986.02215975485 | 7.6176e-07
-0.000973 | 0.1275387951551276 | 0.015235215343010184 | 0.1123035798121174 | 147426.3110611581 | 7.6176e-07
-0.00097275 | 0.1292157692116315 | 0.015235215343010184 | 0.11398055386862131 | 149627.75556817427 | 7.6176e-07
-0.0009725 | 0.13055734845683462 | 0.015235215343010184 | 0.11532213311382443 | 151388.9111737872 | 7.6176e-07
-0.00097225 | 0.13189892770203773 | 0.016241991873350608 | 0.11565693582868712 | 142417.18224037986 | 8.121e-07
-0.000972 | 0.13290511213594008 | 0.015570807519790326 | 0.11733430461614976 | 150710.62238361003 | 7.7854e-07
-0.00097175 | 0.13391129656984244 | 0.015570807519790326 | 0.11834048905005211 | 152003.02090902175 | 7.7854e-07
-0.0009715 | 0.13525287581504555 | 0.015906399696570466 | 0.11934647611847508 | 150060.9545781841 | 7.9532e-07
-0.00097125 | 0.13659445506024867 | 0.016241991873350608 | 0.12035246318689806 | 148199.14223004744 | 8.121e-07
-0.000971 | 0.13726524468285023 | 0.016241991873350608 | 0.12102325280949962 | 149025.13651428567 | 8.121e-07
-0.00097075 | 0.13860682392805337 | 0.01657758405013075 | 0.12202923987792262 | 147221.98302105448 | 8.2888e-07
-0.0009705 | 0.1399484031732565 | 0.017584360580471175 | 0.12236404259278531 | 139173.71863800412 | 8.7922e-07
-0.00097025 | 0.1416253772297604 | 0.017584360580471175 | 0.12404101664928922 | 141081.06585012432 | 8.7922e-07
-0.0009699999999999999 | 0.14296695647496352 | 0.017919952757251317 | 0.1250470037177122 | 139561.7560064291 | 8.96e-07
-0.00096975 | 0.14430853572016664 | 0.017584360580471175 | 0.12672417513969547 | 144132.82138951667 | 8.7922e-07
-0.0009695 | 0.14397314090886587 | 0.017584360580471175 | 0.1263887803283947 | 143751.35194709265 | 8.7922e-07
-0.00096925 | 0.14497932534276822 | 0.017248768403691033 | 0.1277305569390772 | 148103.97351238638 | 8.6244e-07
-0.000969 | 0.14665629939927213 | 0.017919952757251317 | 0.12873634664202083 | 143679.33708968916 | 8.96e-07
-0.00096875 | 0.1486686682670768 | 0.01825554493403146 | 0.13041312333304536 | 142875.0813019369 | 9.1278e-07
-0.0009685 | 0.14933945788967837 | 0.01825554493403146 | 0.13108391295564692 | 143609.96993443248 | 9.1278e-07
-0.00096825 | 0.15135182675748307 | 0.01825554493403146 | 0.13309628182345162 | 145814.6358319191 | 9.1278e-07
-0.000968 | 0.1526934060026862 | 0.01825554493403146 | 0.13443786106865474 | 147284.41309691014 | 9.1278e-07
-0.00096775 | 0.1540349852478893 | 0.0185911371108116 | 0.13544384813707772 | 145707.97614989447 | 9.2956e-07
-0.0009675 | 0.15470577487049086 | 0.0185911371108116 | 0.13611463775967927 | 146429.5991669303 | 9.2956e-07
-0.00096725 | 0.15671814373829557 | 0.0185911371108116 | 0.13812700662748398 | 148594.46821803792 | 9.2956e-07
-0.000967 | 0.1577243281721979 | 0.018926729287591742 | 0.13879759888460616 | 146668.34060505225 | 9.4634e-07
-0.0009667499999999999 | 0.15906590741740104 | 0.019262321464371884 | 0.13980358595302916 | 145157.56702702082 | 9.6312e-07
-0.0009665 | 0.1597366970400026 | 0.018926729287591742 | 0.14080996775241086 | 148794.82409538672 | 9.4634e-07
-0.00096625 | 0.16074288147390495 | 0.019597913641152025 | 0.14114496783275293 | 144040.81007518512 | 9.799e-07
-0.000966 | 0.1614136710965065 | 0.0185911371108116 | 0.14282253398569492 | 153645.82933728895 | 9.2956e-07
-0.00096575 | 0.16275525034170962 | 0.0185911371108116 | 0.14416411323089803 | 155089.07537136067 | 9.2956e-07
-0.0009655 | 0.16409682958691274 | 0.019262321464371884 | 0.14483450812254087 | 150381.15565710055 | 9.6312e-07
-0.00096525 | 0.16409682958691274 | 0.018926729287591742 | 0.145170100299321 | 153402.2049911114 | 9.4634e-07
-0.000965 | 0.16577380364341665 | 0.019262321464371884 | 0.14651148217904478 | 152122.35186712714 | 9.6312e-07
-0.00096475 | 0.16745077769992056 | 0.019597913641152025 | 0.14785286405876855 | 150886.33082687398 | 9.799e-07
-0.0009645 | 0.1684569621338229 | 0.019262321464371884 | 0.14919464066945104 | 154908.2658031697 | 9.6312e-07
-0.0009642499999999999 | 0.16946314656772526 | 0.019262321464371884 | 0.1502008251033534 | 155952.98352918567 | 9.6312e-07
-0.000964 | 0.17080472581292838 | 0.0185911371108116 | 0.1522135887021168 | 163748.55157579103 | 9.2956e-07
-0.00096375 | 0.17181091024683073 | 0.018926729287591742 | 0.152884180959239 | 161553.72503739357 | 9.4634e-07
-0.0009635 | 0.17348788430333462 | 0.019933505817932167 | 0.15355437848540246 | 154066.60513000685 | 9.9668e-07
-0.00096325 | 0.17482946354853776 | 0.02026909799471231 | 0.15456036555382546 | 152508.38058422363 | 1.0135e-06
-0.000963 | 0.17717722722764323 | 0.020940282348272592 | 0.15623694487937065 | 149221.43100163018 | 1.047e-06
-0.00096275 | 0.177512622038944 | 0.020940282348272592 | 0.1565723396906714 | 149541.76556610508 | 1.047e-06
-0.0009625 | 0.1791895960954479 | 0.02060469017149245 | 0.15858490592395547 | 153930.88137123757 | 1.0302e-06
-0.00096225 | 0.18019578052935026 | 0.02060469017149245 | 0.15959109035785782 | 154907.5370991596 | 1.0302e-06
-0.000962 | 0.1812019649632526 | 0.02060469017149245 | 0.16059727479176017 | 155884.19282708166 | 1.0302e-06
-0.0009617499999999999 | 0.18220814939715493 | 0.021611466701832876 | 0.16059668269532207 | 148621.73392581617 | 1.0806e-06
-0.0009615 | 0.18354972864235808 | 0.020940282348272592 | 0.1626094462940855 | 155307.78772665354 | 1.047e-06
-0.00096125 | 0.18287893901975652 | 0.02060469017149245 | 0.16227424884826408 | 157511.95237361838 | 1.0302e-06
-0.0009609999999999999 | 0.185226702698862 | 0.021947058878613018 | 0.16327964382024898 | 148794.10013280806 | 1.0974e-06
-0.00096075 | 0.18556209751016275 | 0.020940282348272592 | 0.16462181516189017 | 157229.795113503 | 1.047e-06
-0.0009605 | 0.18723907156666666 | 0.020940282348272592 | 0.16629878921839408 | 158831.4679358776 | 1.047e-06
-0.00096025 | 0.18790986118926822 | 0.021275874525052734 | 0.1666339866642155 | 156641.2571835775 | 1.0638e-06
-0.00096 | 0.18958683524577213 | 0.021275874525052734 | 0.1683109607207194 | 158217.66623273713 | 1.0638e-06
-0.00095975 | 0.1902576248683737 | 0.021611466701832876 | 0.16864615816654083 | 156070.9973953206 | 1.0806e-06
-0.0009595 | 0.1919345989248776 | 0.021947058878613018 | 0.1699875400462646 | 154906.89753597387 | 1.0974e-06
-0.00095925 | 0.1936115729813815 | 0.0226182432321733 | 0.17099332974920822 | 151199.47910541424 | 1.1309e-06
-0.000959 | 0.19461775741528387 | 0.021947058878613018 | 0.17267069853667086 | 157352.01649724017 | 1.0974e-06
-0.00095875 | 0.19595933666048698 | 0.02228265105539316 | 0.17367668560509383 | 155885.11903125473 | 1.1141e-06
-0.0009584999999999999 | 0.19663012628308854 | 0.022953835408953443 | 0.1736762908741351 | 151326.59773833735 | 1.1477e-06
-0.00095825 | 0.19797170552829166 | 0.0226182432321733 | 0.17535346229611837 | 155054.89130710822 | 1.1309e-06
-0.000958 | 0.19964867958479557 | 0.022953835408953443 | 0.17669484417584214 | 153956.70573373546 | 1.1477e-06
-0.0009577499999999999 | 0.20031946920739713 | 0.023625019762513726 | 0.1766944494448834 | 149582.47757764664 | 1.1813e-06
-0.0009575 | 0.20065486401869792 | 0.0226182432321733 | 0.17803662078652463 | 157427.45266199682 | 1.1309e-06
-0.00095725 | 0.20166104845260027 | 0.0226182432321733 | 0.17904280522042698 | 158317.16317008005 | 1.1309e-06
-0.000957 | 0.2026672328865026 | 0.022953835408953443 | 0.17971339747754916 | 156586.81372913357 | 1.1477e-06
-0.00095675 | 0.20400881213170574 | 0.023289427585733585 | 0.18071938454597217 | 155194.35493268672 | 1.1645e-06
-0.0009565 | 0.20501499656560807 | 0.023289427585733585 | 0.1817255689798745 | 156058.42463143595 | 1.1645e-06
-0.00095625 | 0.2063565758108112 | 0.023289427585733585 | 0.18306714822507764 | 157210.5175631016 | 1.1645e-06
-0.000956 | 0.20836894467861589 | 0.023625019762513726 | 0.18474392491610217 | 156396.84264665795 | 1.1813e-06
-0.00095575 | 0.20903973430121744 | 0.022953835408953443 | 0.186085898892264 | 162139.26394164067 | 1.1477e-06
-0.0009555 | 0.21105210316902215 | 0.023289427585733585 | 0.18776267558328857 | 161242.84282393137 | 1.1645e-06
-0.0009552499999999999 | 0.2117228927916237 | 0.02429620411607401 | 0.1874266886755497 | 154284.74981534336 | 1.2148e-06
-0.000955 | 0.21272907722552606 | 0.023960611939293868 | 0.1887684652862322 | 157565.6462902469 | 1.198e-06
-0.00095475 | 0.21407065647072918 | 0.023960611939293868 | 0.19011004453143532 | 158685.4668095242 | 1.198e-06
-0.0009544999999999999 | 0.21474144609333073 | 0.023960611939293868 | 0.19078083415403688 | 159245.37706916285 | 1.198e-06
-0.00095425 | 0.21675381496113544 | 0.024967388469634293 | 0.19178642649150116 | 153629.54497604317 | 1.2484e-06
-0.000954 | 0.21809539420633856 | 0.024967388469634293 | 0.19312800573670427 | 154704.21023134992 | 1.2484e-06
-0.00095375 | 0.21943697345154167 | 0.024967388469634293 | 0.1944695849819074 | 155778.87548665665 | 1.2484e-06
-0.0009535 | 0.21943697345154167 | 0.02463179629285415 | 0.19480517715868753 | 158173.74814454908 | 1.2316e-06
-0.00095325 | 0.22044315788544402 | 0.023625019762513726 | 0.1968181381229303 | 166618.39025017488 | 1.1813e-06
-0.000953 | 0.22144934231934638 | 0.023625019762513726 | 0.19782432255683266 | 167470.1858838013 | 1.1813e-06
-0.00095275 | 0.22379710599845185 | 0.02463179629285415 | 0.1991653097055977 | 161713.99546964985 | 1.2316e-06
-0.0009525 | 0.2244678956210534 | 0.02463179629285415 | 0.19983609932819926 | 162258.64890428074 | 1.2316e-06
-0.00095225 | 0.22547408005495573 | 0.023960611939293868 | 0.20151346811566187 | 168203.94122338144 | 1.198e-06
-0.0009519999999999999 | 0.22681565930015887 | 0.02429620411607401 | 0.20251945518408487 | 166708.720602245 | 1.2148e-06
-0.00095175 | 0.228157238545362 | 0.024967388469634293 | 0.2031898500757277 | 162764.19964615058 | 1.2484e-06
-0.0009515 | 0.2298342126018659 | 0.025638572823194577 | 0.20419563977867133 | 159287.83648514212 | 1.2819e-06
-0.00095125 | 0.23084039703576825 | 0.025302980646414435 | 0.20553741638935383 | 162461.0311816996 | 1.2651e-06
-0.000951 | 0.23184658146967058 | 0.025302980646414435 | 0.20654360082325615 | 163256.34019921243 | 1.2651e-06
-0.00095075 | 0.23318816071487372 | 0.02597416499997472 | 0.207213995714899 | 159553.92268825634 | 1.2987e-06
-0.0009505 | 0.23419434514877605 | 0.02630975717675486 | 0.2078845879720212 | 158028.51130506894 | 1.3155e-06
-0.00095025 | 0.2352005295826784 | 0.02597416499997472 | 0.2092263645827037 | 161103.43842268447 | 1.2987e-06
-0.00095 | 0.23754829326178387 | 0.027316533707095286 | 0.2102317595546886 | 153922.72080266342 | 1.3658e-06
-0.00094975 | 0.23821908288438542 | 0.026980941530315144 | 0.2112381413540703 | 156583.22458223198 | 1.349e-06
-0.0009495 | 0.23855447769568622 | 0.02630975717675486 | 0.21224472051893137 | 161342.9718054968 | 1.3155e-06
-0.00094925 | 0.24023145175219013 | 0.02597416499997472 | 0.21425728675221542 | 164977.2277587549 | 1.2987e-06
-0.000949 | 0.2405668465634909 | 0.02597416499997472 | 0.21459268156351619 | 165235.48038115955 | 1.2987e-06
-0.0009487499999999999 | 0.2422438206199948 | 0.02597416499997472 | 0.2162696556200201 | 166526.74349318302 | 1.2987e-06
-0.0009485 | 0.24325000505389716 | 0.026645349353535002 | 0.21660465570036216 | 162583.46087072455 | 1.3323e-06
-0.00094825 | 0.24358539986519792 | 0.02630975717675486 | 0.21727564268844307 | 165167.34930599053 | 1.3155e-06
-0.000948 | 0.24492697911040107 | 0.026645349353535002 | 0.21828162975686607 | 163842.19764632732 | 1.3323e-06
-0.00094775 | 0.24626855835560418 | 0.026980941530315144 | 0.21928761682528905 | 162550.01077623828 | 1.349e-06
-0.0009475 | 0.24727474278950654 | 0.027316533707095286 | 0.21995820908241126 | 161044.0119825881 | 1.3658e-06
-0.00094725 | 0.24895171684601045 | 0.026980941530315144 | 0.2219707753156953 | 164538.9395075737 | 1.349e-06
-0.000947 | 0.25029329609121354 | 0.027316533707095286 | 0.22297676238411826 | 163254.067866013 | 1.3658e-06
-0.00094675 | 0.25163487533641665 | 0.02798771806065557 | 0.2236471572757611 | 159818.07219228684 | 1.3994e-06
-0.0009465 | 0.252641059770319 | 0.028658902414215853 | 0.22398215735610313 | 156308.95706947934 | 1.4329e-06
-0.00094625 | 0.25297645458161977 | 0.02832331023743571 | 0.22465314434418407 | 158634.80819219621 | 1.4162e-06
-0.000946 | 0.25532421826072527 | 0.028658902414215853 | 0.22666531584650942 | 158181.43526255578 | 1.4329e-06
-0.00094575 | 0.2563304026946276 | 0.028994494590995994 | 0.2273359081036316 | 156813.1545733023 | 1.4497e-06
-0.0009454999999999999 | 0.2566657975059284 | 0.02832331023743571 | 0.22834248726849268 | 161239.9718495376 | 1.4162e-06
-0.00094525 | 0.2576719819398307 | 0.027652125883875427 | 0.2300198560559553 | 166366.85151942333 | 1.3826e-06
-0.000945 | 0.2590135611850338 | 0.02798771806065557 | 0.23102584312437827 | 165090.87495000073 | 1.3994e-06
-0.00094475 | 0.2593489559963346 | 0.027652125883875427 | 0.2316968301124592 | 167579.75939026577 | 1.3826e-06
-0.0009445 | 0.26102593005283853 | 0.02832331023743571 | 0.23270261981540283 | 164318.80162639555 | 1.4162e-06
-0.00094425 | 0.2620321144867409 | 0.028658902414215853 | 0.23337321207252507 | 162862.63074524692 | 1.4329e-06
-0.000944 | 0.26303829892064323 | 0.028658902414215853 | 0.2343793965064274 | 163564.81006765054 | 1.4329e-06
-0.00094375 | 0.26370908854324476 | 0.028658902414215853 | 0.23505018612902892 | 164032.92961591962 | 1.4329e-06
-0.0009435 | 0.26572145741104947 | 0.028994494590995994 | 0.23672696282005348 | 163290.97379305045 | 1.4497e-06
-0.00094325 | 0.2670630366562526 | 0.03000127112133642 | 0.23706176553491617 | 158034.48098992158 | 1.5001e-06
-0.000943 | 0.26806922109015496 | 0.03033686329811656 | 0.2377323577920384 | 156728.37066632253 | 1.5168e-06
-0.00094275 | 0.2697461951466589 | 0.03000127112133642 | 0.23974492402532246 | 159823.1775285146 | 1.5001e-06
-0.0009425 | 0.2704169847692604 | 0.03033686329811656 | 0.24008012147114385 | 158276.16659765155 | 1.5168e-06
-0.0009422499999999999 | 0.2720939588257643 | 0.030672455474896703 | 0.24142150335086762 | 157419.09124194802 | 1.5336e-06
-0.000942 | 0.2724293536370651 | 0.03033686329811656 | 0.24209249033894856 | 159602.848824505 | 1.5168e-06
-0.00094175 | 0.2727647484483659 | 0.03000127112133642 | 0.2427634773270295 | 161835.46113443174 | 1.5001e-06
-0.0009415 | 0.27310014325966664 | 0.03000127112133642 | 0.24309887213833023 | 162059.04820175585 | 1.5001e-06
-0.00094125 | 0.2737709328822682 | 0.029665678944556278 | 0.24410525393771196 | 164570.8189547476 | 1.4833e-06
-0.000941 | 0.27578330175007293 | 0.03033686329811656 | 0.24544643845195638 | 161813.9858692607 | 1.5168e-06
-0.00094075 | 0.27712488099527605 | 0.03134363982845699 | 0.24578124116681904 | 156830.05707822964 | 1.5672e-06
-0.0009405 | 0.27813106542917837 | 0.031679232005237125 | 0.24645183342394125 | 155592.05057950804 | 1.584e-06
-0.00094025 | 0.27913724986308075 | 0.031679232005237125 | 0.24745801785784363 | 156227.28342463262 | 1.584e-06
-0.00094 | 0.2814850135421862 | 0.03235041635879741 | 0.2491345971833888 | 154022.4981466978 | 1.6175e-06
-0.0009397499999999999 | 0.28249119797608857 | 0.03235041635879741 | 0.25014078161729114 | 154644.5516144138 | 1.6175e-06
-0.0009395 | 0.2838327772212917 | 0.03268600853557755 | 0.2511467686857141 | 153672.33867809208 | 1.6343e-06
-0.00093925 | 0.284838961655194 | 0.03235041635879741 | 0.2524885452963966 | 156096.00970575117 | 1.6175e-06
-0.000939 | 0.28618054090039713 | 0.03302160071235769 | 0.2531589401880394 | 153329.29641614837 | 1.6511e-06
-0.00093875 | 0.2871867253342995 | 0.03268600853557755 | 0.25450071679872194 | 155724.561181404 | 1.6343e-06
-0.0009385 | 0.28886369939080336 | 0.03302160071235769 | 0.25584209867844565 | 154954.3893447308 | 1.6511e-06
-0.00093825 | 0.28986988382470574 | 0.03268600853557755 | 0.25718387528912817 | 157366.33918405348 | 1.6343e-06
-0.000938 | 0.29154685788120965 | 0.03302160071235769 | 0.25852525716885194 | 156579.48227331322 | 1.6511e-06
-0.00093775 | 0.29154685788120965 | 0.03235041635879741 | 0.2591964415224122 | 160243.03282385794 | 1.6175e-06
-0.0009375 | 0.29188225269251045 | 0.03235041635879741 | 0.259531836333713 | 160450.38397976328 | 1.6175e-06
-0.0009372499999999999 | 0.29288843712641277 | 0.033692785065917975 | 0.2591956520604948 | 153858.25277037418 | 1.6846e-06
-0.000937 | 0.29355922674901436 | 0.03302160071235769 | 0.26053762603665664 | 157798.30196975006 | 1.6511e-06
-0.00093675 | 0.2945654111829167 | 0.03268600853557755 | 0.2618794026473391 | 160239.4506886901 | 1.6343e-06
-0.0009364999999999999 | 0.2959069904281198 | 0.033357192889137834 | 0.26254979753898194 | 157417.20138835578 | 1.6679e-06
-0.00093625 | 0.2972485696733229 | 0.033692785065917975 | 0.2635557846074049 | 156446.4226342663 | 1.6846e-06
-0.000936 | 0.29859014891852603 | 0.03436396941947826 | 0.26422617949904775 | 153780.94205221735 | 1.7182e-06
-0.00093575 | 0.2995963333524284 | 0.033692785065917975 | 0.2659035482865104 | 157840.05256097743 | 1.6846e-06
-0.0009355 | 0.30060251778633074 | 0.033692785065917975 | 0.26690973272041274 | 158437.3225295679 | 1.6846e-06
-0.00093525 | 0.30227949184283465 | 0.035370745949818684 | 0.26690874589301594 | 150920.6202615493 | 1.7685e-06
-0.000935 | 0.30328567627673697 | 0.03402837724269812 | 0.26925729903403883 | 158254.5633096957 | 1.7014e-06
-0.00093475 | 0.3046272555219401 | 0.0346995615962584 | 0.26992769392568167 | 155579.88718496522 | 1.735e-06
-0.0009345 | 0.30563343995584247 | 0.0346995615962584 | 0.27093387835958405 | 156159.82790330032 | 1.735e-06
-0.00093425 | 0.306304229578444 | 0.0346995615962584 | 0.2716046679821856 | 156546.45504885702 | 1.735e-06
-0.0009339999999999999 | 0.3083165984462487 | 0.03503515377303854 | 0.27328144467321014 | 156004.13598499176 | 1.7518e-06
-0.00093375 | 0.3089873880688503 | 0.03503515377303854 | 0.2739522342958117 | 156387.0597346331 | 1.7518e-06
-0.0009335 | 0.3096581776914518 | 0.0346995615962584 | 0.2749586160951934 | 158479.59077664066 | 1.735e-06
-0.0009332499999999999 | 0.3099935725027526 | 0.03436396941947826 | 0.27562960308327433 | 160417.7909243752 | 1.7182e-06
-0.000933 | 0.31133515174795573 | 0.03436396941947826 | 0.27697118232847745 | 161198.59667404083 | 1.7182e-06
-0.00093275 | 0.31334752061576043 | 0.03637752248015911 | 0.2769699981356013 | 152275.34986015895 | 1.8189e-06
-0.0009325 | 0.3136829154270612 | 0.035370745949818684 | 0.2783121694772425 | 157368.56094134436 | 1.7685e-06
-0.00093225 | 0.31535988948356514 | 0.03604193030337897 | 0.27931795918018615 | 154996.1152630051 | 1.8021e-06
-0.000932 | 0.31636607391746746 | 0.03704870683371939 | 0.27931736708374805 | 150783.86856381776 | 1.8524e-06
-0.00093175 | 0.31670146872876825 | 0.03637752248015911 | 0.2803239462486091 | 154119.3171698278 | 1.8189e-06
-0.0009315 | 0.3190492324078737 | 0.03637752248015911 | 0.28267170992771457 | 155410.09428659597 | 1.8189e-06
-0.00093125 | 0.3193846272191745 | 0.03671311465693925 | 0.2826715125622352 | 153989.39327464916 | 1.8357e-06
-0.000931 | 0.3207262064643776 | 0.03704870683371939 | 0.2836774996306582 | 153137.5985152998 | 1.8524e-06
-0.0009307499999999999 | 0.32173239089828 | 0.037384299010499535 | 0.28434809188778043 | 152121.66573347818 | 1.8692e-06
-0.0009305 | 0.3224031805208815 | 0.03671311465693925 | 0.28569006586394224 | 155633.79382737452 | 1.8357e-06
-0.00093025 | 0.3240801545773854 | 0.037719891187279676 | 0.28636026339010573 | 151835.1481812733 | 1.886e-06
-0.0009299999999999999 | 0.32575712863388934 | 0.037719891187279676 | 0.28803723744660964 | 152724.32044753342 | 1.886e-06
-0.00092975 | 0.32542173382258854 | 0.03704870683371939 | 0.28837302698886913 | 155672.38461689584 | 1.8524e-06
-0.0009295 | 0.32676331306779166 | 0.037384299010499535 | 0.2893790140572921 | 154813.12835424242 | 1.8692e-06
-0.00092925 | 0.32776949750169404 | 0.037384299010499535 | 0.2903851984911945 | 155351.4208783953 | 1.8692e-06
-0.000929 | 0.32877568193559636 | 0.037384299010499535 | 0.2913913829250968 | 155889.7134025481 | 1.8692e-06
-0.00092875 | 0.32978186636949874 | 0.03671311465693925 | 0.29306875171255947 | 159653.43962292542 | 1.8357e-06
-0.0009285 | 0.33078805080340107 | 0.03805548336405982 | 0.29273256743934123 | 153845.1448054933 | 1.9028e-06
-0.00092825 | 0.332465024859905 | 0.03805548336405982 | 0.29440954149584514 | 154726.47590853623 | 1.9028e-06
-0.000928 | 0.3331358144825065 | 0.037384299010499535 | 0.29575151547200695 | 158222.31434054382 | 1.8692e-06
-0.00092775 | 0.3348127885390104 | 0.03906225989440024 | 0.29575052864461016 | 151425.2014318339 | 1.9531e-06
-0.0009274999999999999 | 0.33615436778421354 | 0.039397852071180385 | 0.29675651571303313 | 150646.03784839893 | 1.9699e-06
-0.00092725 | 0.33783134184071745 | 0.039397852071180385 | 0.29843348976953704 | 151497.34012420528 | 1.9699e-06
-0.000927 | 0.33816673665201824 | 0.03906225989440024 | 0.299104476757618 | 153142.4334210095 | 1.9531e-06
-0.00092675 | 0.33950831589722136 | 0.03973344424796053 | 0.2997748716492608 | 150892.97055572923 | 1.9867e-06
-0.0009265 | 0.33984371070852215 | 0.039397852071180385 | 0.30044585863734175 | 152518.90285517293 | 1.9699e-06
-0.00092625 | 0.3408498951424245 | 0.039397852071180385 | 0.30145204307124407 | 153029.68422065675 | 1.9699e-06
-0.000926 | 0.34319765882152997 | 0.04040462860152081 | 0.30279303022000914 | 149880.36801734747 | 2.0202e-06
-0.00092575 | 0.34353305363283076 | 0.04006903642474067 | 0.3034640172080901 | 151470.58391487342 | 2.0035e-06
-0.0009255 | 0.3442038432554323 | 0.03906225989440024 | 0.30514158336103203 | 156233.45100152565 | 1.9531e-06
-0.00092525 | 0.3458808173119362 | 0.04074022077830095 | 0.30514059653363523 | 149798.20467549315 | 2.037e-06
-0.000925 | 0.3465516069345378 | 0.04006903642474067 | 0.3064825705097971 | 152977.2601771672 | 2.0035e-06
-0.00092475 | 0.3478931861797409 | 0.03973344424796053 | 0.30815974193178036 | 155113.53106399672 | 1.9867e-06
-0.0009245 | 0.3485639758023425 | 0.04006903642474067 | 0.3084949393776018 | 153981.71101869637 | 2.0035e-06
-0.0009242499999999999 | 0.3495701602362448 | 0.04040462860152081 | 0.309165531634724 | 153034.71029707085 | 2.0202e-06
-0.000924 | 0.3502409498588464 | 0.041075812955081094 | 0.3091651369037653 | 150533.91018303458 | 2.0538e-06
-0.00092375 | 0.35191792391535026 | 0.04074022077830095 | 0.3111777031370493 | 152761.9130148596 | 2.037e-06
-0.0009235 | 0.35325950316055343 | 0.04074022077830095 | 0.31251928238225246 | 153420.51486805218 | 2.037e-06
-0.00092325 | 0.35325950316055343 | 0.04074022077830095 | 0.31251928238225246 | 153420.51486805218 | 2.037e-06
-0.000923 | 0.35493647721705734 | 0.04074022077830095 | 0.31419625643875637 | 154243.76718454287 | 2.037e-06
-0.00092275 | 0.3556072668396589 | 0.04174699730864138 | 0.3138602695310175 | 150363.0391477522 | 2.0873e-06
-0.0009225 | 0.3576196357074636 | 0.04241818166220166 | 0.3152014540452619 | 148616.20262526913 | 2.1209e-06
-0.00092225 | 0.3586258201413659 | 0.04241818166220166 | 0.3162076384791642 | 149090.61449040525 | 2.1209e-06
-0.000922 | 0.3596320045752683 | 0.04241818166220166 | 0.3172138229130666 | 149565.02635554134 | 2.1209e-06
-0.00092175 | 0.359967399386569 | 0.04241818166220166 | 0.31754921772436734 | 149723.16364392 | 2.1209e-06
-0.0009215 | 0.3609735838204714 | 0.04241818166220166 | 0.3185554021582697 | 150197.57550905613 | 2.1209e-06
-0.00092125 | 0.3626505578769753 | 0.043089366015761944 | 0.31956119186121335 | 148324.85200377234 | 2.1545e-06
-0.0009209999999999999 | 0.36365674231087763 | 0.0427537738389818 | 0.3209029684718958 | 150116.7918792257 | 2.1377e-06
-0.00092075 | 0.36466292674477996 | 0.043089366015761944 | 0.321573560729018 | 149258.89631858937 | 2.1545e-06
-0.0009205 | 0.36533371636738154 | 0.04241818166220166 | 0.32291553470517986 | 152253.36025797922 | 2.1209e-06
-0.00092025 | 0.36734608523518625 | 0.0427537738389818 | 0.3245923113962044 | 151842.64791158595 | 2.1377e-06
-0.00092 | 0.3683522696690886 | 0.0427537738389818 | 0.32559849583010675 | 152313.33592041145 | 2.1377e-06
-0.00091975 | 0.3693584541029909 | 0.043424958192542086 | 0.3259334959104488 | 150113.44142936927 | 2.1712e-06
-0.0009195 | 0.3703646385368933 | 0.04409614254610237 | 0.3262684959907909 | 147980.51582388562 | 2.2048e-06
-0.0009192499999999999 | 0.37070003334819407 | 0.04443173472288251 | 0.32626829862531154 | 146862.73253125188 | 2.2216e-06
-0.000919 | 0.3717062177820964 | 0.04443173472288251 | 0.32727448305921386 | 147315.6450453267 | 2.2216e-06
-0.00091875 | 0.3730477970272995 | 0.043424958192542086 | 0.3296228388347574 | 151812.62230500786 | 2.1712e-06
-0.0009185 | 0.3743893762725026 | 0.04409614254610237 | 0.33029323372640024 | 149805.95338065218 | 2.2048e-06
-0.00091825 | 0.3750601658951042 | 0.04476732689966265 | 0.33029283899544154 | 147559.77712751506 | 2.2384e-06
-0.000918 | 0.37640174514030733 | 0.04443173472288251 | 0.3319700104174248 | 149429.23677767592 | 2.2216e-06
-0.00091775 | 0.3767371399516081 | 0.043424958192542086 | 0.333312181759066 | 153511.8031806464 | 2.1712e-06
-0.0009175 | 0.37740792957420966 | 0.04409614254610237 | 0.33331178702810726 | 151175.0315482271 | 2.2048e-06
-0.00091725 | 0.37841411400811203 | 0.04443173472288251 | 0.3339823792852295 | 150335.0618058256 | 2.2216e-06
-0.000917 | 0.3787495088194128 | 0.04376055036932223 | 0.3349889584500905 | 153100.88909893154 | 2.188e-06
-0.00091675 | 0.38109727249851827 | 0.04476732689966265 | 0.3363299455988556 | 150256.8810296288 | 2.2384e-06
-0.0009165 | 0.3821034569324206 | 0.045102919076442795 | 0.3370005378559778 | 149436.24260097736 | 2.2551e-06
-0.00091625 | 0.3827742465550222 | 0.045102919076442795 | 0.33767132747857936 | 149733.69103062985 | 2.2551e-06
-0.0009159999999999999 | 0.3837804309889245 | 0.045102919076442795 | 0.3386775119124817 | 150179.8636751086 | 2.2551e-06
-0.00091575 | 0.3854574050454284 | 0.04610969560678322 | 0.3393477094386452 | 147191.47674821067 | 2.3055e-06
-0.0009155 | 0.3857927998567292 | 0.04543851125322294 | 0.34035428860350625 | 149808.73237978944 | 2.2719e-06
-0.00091525 | 0.3874697739132331 | 0.04610969560678322 | 0.3413600783064499 | 148064.33823268712 | 2.3055e-06
-0.000915 | 0.38814056353583465 | 0.04610969560678322 | 0.3420308679290514 | 148355.2920608459 | 2.3055e-06
-0.00091475 | 0.3894821427810378 | 0.046780879960343504 | 0.3427012628206943 | 146513.38885083166 | 2.339e-06
-0.0009145 | 0.38981753759233856 | 0.04610969560678322 | 0.3437078419855553 | 149082.67663124294 | 2.3055e-06
-0.00091425 | 0.39149451164884247 | 0.046780879960343504 | 0.34471363168849894 | 147373.72703579548 | 2.339e-06
-0.000914 | 0.3928360908940456 | 0.04812324866746407 | 0.3447128422265815 | 143262.4985933838 | 2.4062e-06
-0.00091375 | 0.3928360908940456 | 0.046780879960343504 | 0.34605521093370206 | 147947.2858257714 | 2.339e-06
-0.0009135 | 0.3935068805166472 | 0.04745206431390379 | 0.34605481620274336 | 145854.48334282346 | 2.3726e-06
-0.00091325 | 0.3951838545731511 | 0.04845884084424421 | 0.34672501372890685 | 143100.82853337162 | 2.4229e-06
-0.000913 | 0.3965254338183542 | 0.048794433021024354 | 0.3477310007973298 | 142528.96458393146 | 2.4397e-06
-0.0009127499999999999 | 0.3975316182522566 | 0.049130025197804496 | 0.34840159305445206 | 141828.37955068718 | 2.4565e-06
-0.0009125 | 0.3985378026861589 | 0.04946561737458464 | 0.34907218531157425 | 141137.30054885638 | 2.4733e-06
-0.00091225 | 0.39954398712006123 | 0.049130025197804496 | 0.3504139619222567 | 142647.5807864702 | 2.4565e-06
-0.0009119999999999999 | 0.4002147767426628 | 0.048794433021024354 | 0.35142034372163844 | 144041.16288028998 | 2.4397e-06
-0.00091175 | 0.40155635598786593 | 0.04946561737458464 | 0.3520907386132813 | 142357.76577780469 | 2.4733e-06
-0.0009115 | 0.40323333004436984 | 0.05047239390492506 | 0.35276093613944476 | 139783.71495671125 | 2.5236e-06
-0.00091125 | 0.40356872485567064 | 0.05013680172814492 | 0.3534319231275257 | 140987.02388075236 | 2.5068e-06
-0.000911 | 0.40457490928957296 | 0.05013680172814492 | 0.354438107561428 | 141388.39947680978 | 2.5068e-06
-0.00091075 | 0.40658727815737766 | 0.05047239390492506 | 0.3561148842524526 | 141112.73775651172 | 2.5236e-06
-0.0009105 | 0.40658727815737766 | 0.05013680172814492 | 0.3564504764292327 | 142191.15066892462 | 2.5068e-06
-0.00091025 | 0.4079288574025808 | 0.05013680172814492 | 0.35779205567443584 | 142726.3181303345 | 2.5068e-06
-0.00091 | 0.4085996470251823 | 0.04980120955136478 | 0.3587984374738175 | 144092.25828290542 | 2.4901e-06
-0.00090975 | 0.4089350418364831 | 0.04946561737458464 | 0.35946942446189845 | 145341.12522634494 | 2.4733e-06
-0.0009094999999999999 | 0.4102766210816862 | 0.05013680172814492 | 0.3601398193535413 | 143662.8611878018 | 2.5068e-06
-0.00090925 | 0.4112828055155886 | 0.04980120955136478 | 0.3614815959642238 | 145169.80580216352 | 2.4901e-06
-0.000909 | 0.41363056919469404 | 0.05181476261204563 | 0.3618158065826484 | 139657.42129967234 | 2.5907e-06
-0.0009087499999999999 | 0.41396596400599484 | 0.05181476261204563 | 0.3621512013939492 | 139786.88047091741 | 2.5907e-06
-0.0009085 | 0.41497214843989716 | 0.051143578258485346 | 0.3638285701814118 | 142277.32300723335 | 2.5572e-06
-0.00090825 | 0.41664912249640107 | 0.05215035478882577 | 0.3644987677075753 | 139787.64638651174 | 2.6075e-06
-0.000908 | 0.41698451730770186 | 0.05181476261204563 | 0.3651697546956562 | 140952.0130121231 | 2.5907e-06
-0.00090775 | 0.41799070174160424 | 0.05147917043526549 | 0.36651153130633873 | 142392.16685405726 | 2.574e-06
-0.0009075 | 0.41933228098680736 | 0.05181476261204563 | 0.3675175183747617 | 141858.2272108386 | 2.5907e-06
-0.00090725 | 0.4196676757981081 | 0.05181476261204563 | 0.36785291318606245 | 141987.68638208366 | 2.5907e-06
-0.000907 | 0.4206738602320105 | 0.05215035478882577 | 0.3685235054431847 | 141331.1594659172 | 2.6075e-06
-0.00090675 | 0.4220154394772136 | 0.05215035478882577 | 0.3698650846883878 | 141845.663825719 | 2.6075e-06
-0.0009065 | 0.4230216239111159 | 0.052821539142386055 | 0.37020008476872984 | 140170.12407412677 | 2.6411e-06
-0.0009062499999999999 | 0.4233570187224167 | 0.052821539142386055 | 0.37053547958003064 | 140297.11575848368 | 2.6411e-06
-0.000906 | 0.4240278083450183 | 0.052821539142386055 | 0.3712062692026322 | 140551.0991271975 | 2.6411e-06
-0.00090575 | 0.4253693875902214 | 0.052821539142386055 | 0.37254784844783534 | 141059.0658646251 | 2.6411e-06
-0.0009055 | 0.4257047824015222 | 0.05248594696560591 | 0.3732188354359163 | 142216.672085763 | 2.6243e-06
-0.00090525 | 0.42637557202412374 | 0.052821539142386055 | 0.37355403288173766 | 141440.0409176958 | 2.6411e-06
-0.000905 | 0.42905873051453003 | 0.05382831567272648 | 0.37523041484180353 | 139417.48321578035 | 2.6914e-06
-0.00090475 | 0.42972952013713156 | 0.054499500026286764 | 0.3752300201108448 | 137700.35318850997 | 2.725e-06
-0.0009045 | 0.43040030975973315 | 0.054499500026286764 | 0.37590080973344636 | 137946.51677616785 | 2.725e-06
-0.00090425 | 0.4324126786275378 | 0.054835092203066906 | 0.37757758642447087 | 137713.85120543416 | 2.7418e-06
-0.000904 | 0.4327480734388386 | 0.054499500026286764 | 0.3782485734125518 | 138808.0893329704 | 2.725e-06
-0.00090375 | 0.43375425787274097 | 0.054835092203066906 | 0.37891916566967404 | 138203.1653257551 | 2.7418e-06
-0.0009035 | 0.4347604423066433 | 0.054499500026286764 | 0.3802609422803565 | 139546.58009594402 | 2.725e-06
-0.00090325 | 0.4364374163631472 | 0.05517068437984705 | 0.38126673198330013 | 138213.52273185528 | 2.7585e-06
-0.0009029999999999999 | 0.4374436007970495 | 0.05584186873340733 | 0.3816017320636422 | 136672.2642773412 | 2.7921e-06
-0.00090275 | 0.4381143904196511 | 0.05517068437984705 | 0.38294370603980404 | 138821.4448830318 | 2.7585e-06
-0.0009025 | 0.43912057485355344 | 0.05617746091018747 | 0.38294311394336594 | 136333.3649256908 | 2.8089e-06
-0.00090225 | 0.44012675928745576 | 0.05617746091018747 | 0.38394929837726827 | 136691.58134117135 | 2.8089e-06
-0.000902 | 0.44012675928745576 | 0.056513053086967614 | 0.3836137062004881 | 135761.09774502792 | 2.8257e-06
-0.00090175 | 0.44046215409875655 | 0.05584186873340733 | 0.3846202853653492 | 137753.37182985447 | 2.7921e-06
-0.0009015 | 0.44146833853265893 | 0.05584186873340733 | 0.3856264697992516 | 138113.74101402555 | 2.7921e-06
-0.00090125 | 0.44213912815526046 | 0.056848645263747756 | 0.3852904828915127 | 135549.57417330454 | 2.8424e-06
-0.000901 | 0.4434807074004636 | 0.05751982961730804 | 0.3859608777831555 | 134200.98089686193 | 2.876e-06
-0.00090075 | 0.4458284710795691 | 0.05819101397086832 | 0.38763745710870073 | 133229.3186376716 | 2.9096e-06
-0.0009005 | 0.4468346555134714 | 0.058526606147648465 | 0.3883080493658229 | 132694.5384074435 | 2.9263e-06
-0.00090025 | 0.4471700503247722 | 0.058526606147648465 | 0.3886434441771237 | 132809.15117362875 | 2.9263e-06
-0.0009 | 0.4488470243812761 | 0.05919779050120875 | 0.38964923388006734 | 131643.1679564497 | 2.9599e-06
-0.0008997499999999999 | 0.4488470243812761 | 0.058862198324428606 | 0.3899848260568475 | 132507.73404940893 | 2.9431e-06
-0.0008995 | 0.4508593932490808 | 0.06087575138510946 | 0.38998364186397133 | 128124.46105079648 | 3.0438e-06
-0.00089925 | 0.45153018287168234 | 0.060540159208329315 | 0.390990023663353 | 129167.16070001986 | 3.027e-06
-0.000899 | 0.45287176211688546 | 0.060540159208329315 | 0.3923316029085561 | 129610.36377802516 | 3.027e-06
-0.00089875 | 0.45387794655078784 | 0.06087575138510946 | 0.39300219516567836 | 129116.17063401335 | 3.0438e-06
-0.0008985 | 0.45421334136208863 | 0.06154693573866974 | 0.39266640562341887 | 127599.01070971039 | 3.0773e-06
-0.00089825 | 0.4562257102298933 | 0.06255371226901016 | 0.39367199796088315 | 125866.86982473872 | 3.1277e-06
-0.0008979999999999999 | 0.45689649985249486 | 0.0628893044457903 | 0.3940071954067046 | 125301.8136800458 | 3.1445e-06
-0.00089775 | 0.4575672894750964 | 0.06322489662257044 | 0.3943423928525259 | 124742.75607174373 | 3.1612e-06
-0.0008975 | 0.458238079097698 | 0.06389608097613073 | 0.3943419981215672 | 123432.2957205714 | 3.1948e-06
-0.00089725 | 0.45890886872029957 | 0.06423167315291087 | 0.3946771955673887 | 122891.7685602909 | 3.2116e-06
-0.000897 | 0.4605858427768034 | 0.06490285750647115 | 0.3956829852703323 | 121930.83647538343 | 3.2451e-06
-0.00089675 | 0.4609212375881042 | 0.06456726532969101 | 0.3963539722584132 | 122772.420431488 | 3.2284e-06
-0.0008964999999999999 | 0.4615920272107058 | 0.06490285750647115 | 0.3966891697042346 | 122240.89506835124 | 3.2451e-06
-0.00089625 | 0.4625982116446081 | 0.06557404186003143 | 0.39702416978457666 | 121091.8706618785 | 3.2787e-06
-0.000896 | 0.4636043960785105 | 0.06590963403681158 | 0.39769476204169896 | 120678.79540025366 | 3.2955e-06
-0.00089575 | 0.46461058051241283 | 0.06658081839037186 | 0.398029762122041 | 119562.89266026787 | 3.329e-06
-0.0008955 | 0.46595215975761595 | 0.06725200274393214 | 0.3987001570136838 | 118569.00634818843 | 3.3626e-06
-0.00089525 | 0.46695834419151827 | 0.06825877927427257 | 0.3986995649172457 | 116820.0103067239 | 3.4129e-06
-0.000895 | 0.46762913381411986 | 0.06792318709749243 | 0.3997059467166274 | 117693.51934057983 | 3.3962e-06
-0.0008947499999999999 | 0.4686353182480222 | 0.06859437145105271 | 0.40004094679696944 | 116639.58378346801 | 3.4297e-06
-0.0008945 | 0.4703122923045261 | 0.06892996362783285 | 0.4013823286766932 | 116460.9141080763 | 3.4465e-06
-0.00089425 | 0.47131847673842847 | 0.069265555804613 | 0.4020529209338155 | 116090.28939807895 | 3.4633e-06
-0.000894 | 0.47131847673842847 | 0.06859437145105271 | 0.4027241052873758 | 117421.9099229592 | 3.4297e-06
-0.00089375 | 0.4723246611723308 | 0.06993674015817328 | 0.40238792101415755 | 115071.96935518929 | 3.4968e-06
-0.0008935 | 0.4726600559836316 | 0.06993674015817328 | 0.4027233158254583 | 115167.8831225574 | 3.4968e-06
-0.00089325 | 0.4729954507949324 | 0.06993674015817328 | 0.40305871063675913 | 115263.79688992552 | 3.4968e-06
-0.000893 | 0.47500781966273703 | 0.07127910886529384 | 0.4037287107974432 | 113281.07694511898 | 3.564e-06
-0.00089275 | 0.47634939890794015 | 0.07228588539563427 | 0.40406351351230585 | 111795.96439907739 | 3.6143e-06
-0.0008925 | 0.47702018853054173 | 0.07228588539563427 | 0.40473430313490744 | 111981.55792648048 | 3.6143e-06
-0.00089225 | 0.47802637296444406 | 0.07195029321885413 | 0.4060760797455899 | 112876.83804440152 | 3.5975e-06
-0.000892 | 0.48003874183224876 | 0.07295706974919455 | 0.40708167208305424 | 111594.85255712272 | 3.6479e-06
-0.00089175 | 0.48037413664354955 | 0.07295706974919455 | 0.407417066894355 | 111686.79561691219 | 3.6479e-06
-0.0008914999999999999 | 0.48171571588875267 | 0.0732926619259747 | 0.408423053962778 | 111449.91687579412 | 3.6646e-06
-0.00089125 | 0.48205111070005346 | 0.0732926619259747 | 0.40875844877407874 | 111541.43894703216 | 3.6646e-06
-0.000891 | 0.4833926899452566 | 0.07463503063309526 | 0.40875765931216135 | 109535.06841086678 | 3.7318e-06
-0.0008907499999999999 | 0.4837280847565574 | 0.07463503063309526 | 0.4090930541234621 | 109624.94438692137 | 3.7318e-06
-0.0008905 | 0.4850696640017605 | 0.07463503063309526 | 0.41043463336866526 | 109984.44829113985 | 3.7318e-06
-0.00089025 | 0.4857404536243621 | 0.0749706228098754 | 0.4107698308144867 | 109581.54418863347 | 3.7485e-06
-0.00089 | 0.4857404536243621 | 0.07530621498665555 | 0.41043423863770656 | 109004.08119314896 | 3.7653e-06
-0.00088975 | 0.4857404536243621 | 0.07429943845631512 | 0.411441015168047 | 110752.11972428476 | 3.715e-06
-0.0008895 | 0.4870820328695652 | 0.0749706228098754 | 0.41211141005968976 | 109939.43883987714 | 3.7485e-06
-0.00088925 | 0.4887590069260691 | 0.07597739934021583 | 0.41278160758585325 | 108659.05155228512 | 3.7989e-06
-0.000889 | 0.48909440173736984 | 0.07564180716343569 | 0.41345259457393413 | 109318.53959559866 | 3.7821e-06
-0.00088875 | 0.48976519135997143 | 0.07597739934021583 | 0.4137877920197556 | 108923.91569415889 | 3.7989e-06
-0.0008885 | 0.49110677060517455 | 0.07664858369377611 | 0.41445818691139846 | 108145.03463422837 | 3.8324e-06
-0.0008882499999999999 | 0.49244834985037766 | 0.07698417587055625 | 0.4154641739798214 | 107934.95397765812 | 3.8492e-06
-0.000888 | 0.49345453428428004 | 0.07698417587055625 | 0.4164703584137238 | 108196.3543037704 | 3.8492e-06
-0.00088775 | 0.4941253239068816 | 0.07698417587055625 | 0.4171411480363253 | 108370.62118784522 | 3.8492e-06
-0.0008874999999999999 | 0.49479611352948316 | 0.07799095240089668 | 0.41680516112858645 | 106885.51640864291 | 3.8995e-06
-0.00088725 | 0.4958022979633855 | 0.07799095240089668 | 0.4178113455624888 | 107143.54234701848 | 3.8995e-06
-0.000887 | 0.4974792720198894 | 0.07933332110801725 | 0.4181459509118721 | 105414.96185254627 | 3.9667e-06
-0.00088675 | 0.4988208512650925 | 0.08000450546157753 | 0.418816345803515 | 104698.19002997354 | 4.0002e-06
-0.0008865 | 0.4998270356989949 | 0.08067568981513781 | 0.41915134588385705 | 103910.19818840358 | 4.0338e-06
-0.00088625 | 0.5008332201328972 | 0.08101128199191795 | 0.41982193814097923 | 103645.30169584592 | 4.0506e-06
-0.000886 | 0.5008332201328972 | 0.08101128199191795 | 0.41982193814097923 | 103645.30169584592 | 4.0506e-06
-0.00088575 | 0.5015040097554988 | 0.08168246634547824 | 0.41982154341002054 | 102793.55220112325 | 4.0841e-06
-0.0008855 | 0.5025101941894011 | 0.08235365069903852 | 0.4201565434903626 | 102037.13859044938 | 4.1177e-06
-0.00088525 | 0.5035163786233035 | 0.0830248350525988 | 0.4204915435707046 | 101292.95488616393 | 4.1512e-06
-0.0008849999999999999 | 0.5048579578685066 | 0.08503838811327966 | 0.41981956975522694 | 98736.48338582928 | 4.2519e-06
-0.00088475 | 0.5051933526798074 | 0.08470279593649951 | 0.4204905567433078 | 99286.11023856726 | 4.2351e-06
-0.0008845 | 0.5061995371137097 | 0.08570957246683994 | 0.4204899646468697 | 98119.72048035882 | 4.2855e-06
-0.0008842499999999999 | 0.5082119059815144 | 0.08738753335074065 | 0.42082437263077377 | 96312.22131919966 | 4.3694e-06
-0.000884 | 0.5082119059815144 | 0.08738753335074065 | 0.42082437263077377 | 96312.22131919966 | 4.3694e-06
-0.00088375 | 0.5098888800380184 | 0.08772312552752079 | 0.42216575451049754 | 96249.59256109824 | 4.3862e-06
-0.0008835 | 0.5112304592832214 | 0.08738753335074065 | 0.42384292593248074 | 97003.06432299328 | 4.3694e-06
-0.00088325 | 0.5105596696606198 | 0.08671634899718036 | 0.42384332066343944 | 97753.95887048265 | 4.3358e-06
-0.000883 | 0.5112304592832214 | 0.08671634899718036 | 0.424514110286041 | 97908.66778762662 | 4.3358e-06
-0.00088275 | 0.5132428281510262 | 0.08738753335074065 | 0.4258552948002855 | 97463.62632552237 | 4.3694e-06
-0.0008825 | 0.5129074333397253 | 0.08772312552752079 | 0.4251843078122045 | 96937.79268701826 | 4.3862e-06
-0.00088225 | 0.51491980220753 | 0.08839430988108107 | 0.4265254923264489 | 96505.19199714632 | 4.4197e-06
-0.000882 | 0.51491980220753 | 0.08805871770430093 | 0.426861084503229 | 96949.1938178383 | 4.4029e-06
-0.0008817499999999999 | 0.5159259866414324 | 0.08906549423464136 | 0.426860492406791 | 95853.16874394368 | 4.4533e-06
-0.0008815 | 0.5165967762640339 | 0.08973667858820164 | 0.4268600976758322 | 95136.1482041647 | 4.4868e-06
-0.00088125 | 0.5176029606979363 | 0.0894010864114215 | 0.4282018742865148 | 95793.43864255537 | 4.4701e-06
-0.000881 | 0.5182737503205378 | 0.09007227076498178 | 0.428201479555556 | 95079.53467118135 | 4.5036e-06
-0.00088075 | 0.5192799347544402 | 0.09107904729532221 | 0.428200887459118 | 94028.40722975157 | 4.554e-06
-0.0008805 | 0.519615329565741 | 0.09141463947210235 | 0.4282006900936386 | 93683.17647291398 | 4.5707e-06
-0.00088025 | 0.5206215139996433 | 0.09141463947210235 | 0.4292068745275409 | 93903.3128623835 | 4.5707e-06
-0.00088 | 0.5219630932448465 | 0.09309260035600306 | 0.4288704928888434 | 92138.47099528094 | 4.6546e-06
-0.00087975 | 0.5229692776787488 | 0.0934281925327832 | 0.42954108514596556 | 91951.06391365605 | 4.6714e-06
-0.0008795 | 0.524310856923952 | 0.09376378470956334 | 0.4305470722143886 | 91836.53871225941 | 4.6882e-06
-0.00087925 | 0.5249816465465534 | 0.09376378470956334 | 0.43121786183699007 | 91979.61946026448 | 4.6882e-06
-0.000879 | 0.525652436169155 | 0.0934281925327832 | 0.4322242436363718 | 92525.44267828103 | 4.6714e-06
-0.00087875 | 0.5269940154143582 | 0.09443496906312362 | 0.43255904635123454 | 91609.93022872639 | 4.7217e-06
-0.0008784999999999999 | 0.5280001998482605 | 0.09443496906312362 | 0.43356523078513687 | 91823.02595881124 | 4.7217e-06
-0.00087825 | 0.5293417790934636 | 0.09510615341668391 | 0.43423562567677965 | 91315.98957099747 | 4.7553e-06
-0.000878 | 0.5296771739047644 | 0.09544174559346405 | 0.43423542831130035 | 90994.86301537997 | 4.7721e-06
-0.00087775 | 0.530347963527366 | 0.09577733777024419 | 0.4345706257571218 | 90746.02319801226 | 4.7889e-06
-0.0008775 | 0.5306833583386668 | 0.09711970647736476 | 0.43356365186130197 | 89284.38266282254 | 4.856e-06
-0.00087725 | 0.5310187531499675 | 0.0974552986541449 | 0.43356345449582256 | 88976.8869385908 | 4.8728e-06
-0.000877 | 0.5326957272064714 | 0.09846207518448533 | 0.43423365202198605 | 88203.22976300793 | 4.9231e-06
-0.0008767499999999999 | 0.5330311220177723 | 0.09879766736126547 | 0.43423345465650676 | 87903.58441736894 | 4.9399e-06
-0.0008765 | 0.5343727012629753 | 0.09946885171482575 | 0.43490384954814953 | 87445.23376926196 | 4.9734e-06
-0.00087625 | 0.5353788856968777 | 0.10081122042194632 | 0.4345676652749314 | 86214.14629364555 | 5.0406e-06
-0.000876 | 0.5357142805081785 | 0.10014003606838603 | 0.4355742444397924 | 86993.02727279568 | 5.007e-06
-0.00087575 | 0.5370558597533815 | 0.10081122042194632 | 0.4362446393314352 | 86546.84220774814 | 5.0406e-06
-0.0008755 | 0.538062044187284 | 0.10114681259872646 | 0.4369152315885575 | 86392.28866695079 | 5.0573e-06
-0.0008752499999999999 | 0.5387328338098855 | 0.10181799695228674 | 0.4369148368575987 | 85822.71306365273 | 5.0909e-06
-0.000875 | 0.539403623432487 | 0.10215358912906689 | 0.43725003430342013 | 85606.39680529924 | 5.1077e-06
-0.00087475 | 0.541080597488991 | 0.10316036565940731 | 0.4379202318295836 | 84900.868474122 | 5.158e-06
-0.0008745 | 0.5417513871115925 | 0.10349595783618745 | 0.43825542927540506 | 84690.34703153763 | 5.1748e-06
-0.00087425 | 0.5427575715454949 | 0.10416714218974774 | 0.4385904293557471 | 84208.97802050169 | 5.2084e-06
-0.000874 | 0.5434283611680965 | 0.10517391872008816 | 0.43825444244800826 | 83338.99654616594 | 5.2587e-06
-0.00087375 | 0.5437637559793972 | 0.1055095108968683 | 0.43825424508252886 | 83073.88430809927 | 5.2755e-06
-0.0008734999999999999 | 0.544099150790698 | 0.1055095108968683 | 0.4385896398938297 | 83137.46053140842 | 5.2755e-06
-0.00087325 | 0.5454407300359011 | 0.10685187960398887 | 0.4385888504319122 | 82092.86576097616 | 5.3426e-06
-0.000873 | 0.5461115196585027 | 0.10819424831110944 | 0.4379172713473932 | 80950.19433716564 | 5.4097e-06
-0.00087275 | 0.545776124847202 | 0.10752306395754915 | 0.43825306088965277 | 81517.96363665345 | 5.3762e-06
-0.0008725 | 0.5474530989037059 | 0.10920102484144986 | 0.43825207406225597 | 80265.19434200528 | 5.4601e-06
-0.00087225 | 0.5484592833376082 | 0.11054339354857043 | 0.4379158897890377 | 79229.68089388838 | 5.5272e-06
-0.0008719999999999999 | 0.5494654677715105 | 0.11155017007891085 | 0.4379152976925996 | 78514.50112228736 | 5.5775e-06
-0.00087175 | 0.5494654677715105 | 0.11087898572535057 | 0.4385864820461599 | 79110.83947548858 | 5.5439e-06
-0.0008715 | 0.5504716522054128 | 0.111885762255691 | 0.4385858899497218 | 78398.87419230831 | 5.5943e-06
-0.00087125 | 0.5521486262619167 | 0.11322813096281156 | 0.43892049529910515 | 77528.52432815717 | 5.6614e-06
-0.000871 | 0.5524840210732176 | 0.11289253878603142 | 0.43959148228718614 | 77877.86279133237 | 5.6446e-06
-0.00087075 | 0.5541609951297215 | 0.11389931531637185 | 0.4402616798133496 | 77307.16880790005 | 5.695e-06
-0.0008705 | 0.5555025743749246 | 0.11490609184671227 | 0.44059648252821226 | 76688.09815862148 | 5.7453e-06
-0.0008702499999999999 | 0.5551671795636238 | 0.11423490749315199 | 0.4409322720704718 | 77197.4664744057 | 5.7117e-06
-0.00087 | 0.5555025743749246 | 0.11423490749315199 | 0.44126766688177255 | 77256.18667100075 | 5.7117e-06
-0.00086975 | 0.5565087588088269 | 0.11524168402349241 | 0.44126707478533445 | 76581.15698749779 | 5.7621e-06
-0.0008695 | 0.5571795484314285 | 0.11658405273061298 | 0.44059549570081546 | 75584.17903328259 | 5.8292e-06
-0.00086925 | 0.5581857328653308 | 0.11691964490739312 | 0.44126608795793765 | 75481.94117548766 | 5.846e-06
-0.000869 | 0.5588565224879324 | 0.11725523708417326 | 0.4416012854037591 | 75323.08089347849 | 5.8628e-06
-0.00086875 | 0.5601981017331356 | 0.11859760579129383 | 0.4416004959418417 | 74470.38968374507 | 5.9299e-06
-0.0008685 | 0.5598627069218347 | 0.11893319796807397 | 0.4409295089537607 | 74147.42334131507 | 5.9467e-06
-0.00086825 | 0.5618750757896395 | 0.12027556667519454 | 0.4415995091144449 | 73431.2913789031 | 6.0138e-06
-0.000868 | 0.5625458654122409 | 0.12094675102875482 | 0.4415991143834861 | 73023.72500746165 | 6.0473e-06
-0.00086775 | 0.5638874446574441 | 0.12128234320553496 | 0.4426051014519091 | 72987.55775221696 | 6.0641e-06
-0.0008675 | 0.5642228394687449 | 0.12094675102875482 | 0.44327608843999 | 73301.0328379308 | 6.0473e-06
-0.00086725 | 0.5645582342800457 | 0.12128234320553496 | 0.4432758910745107 | 73098.17395650069 | 6.0641e-06
-0.0008669999999999999 | 0.5652290239026473 | 0.12094675102875482 | 0.44428227287389244 | 73467.41753621234 | 6.0473e-06
-0.00086675 | 0.5662352083365496 | 0.1216179353823151 | 0.4446172729542345 | 73117.05655198747 | 6.0809e-06
-0.0008665 | 0.5672413927704519 | 0.12128234320553496 | 0.44595904956491694 | 73540.63877363555 | 6.0641e-06
-0.00086625 | 0.5669059979591512 | 0.1216179353823151 | 0.44528806257683606 | 73227.36752223916 | 6.0809e-06
-0.000866 | 0.5675767875817527 | 0.12195352755909525 | 0.4456232600226574 | 73080.83151702535 | 6.0977e-06
-0.00086575 | 0.5692537616382566 | 0.12262471191265553 | 0.446629049725601 | 72844.86834003424 | 6.1312e-06
-0.0008655 | 0.5702599460721589 | 0.12363148844299596 | 0.4466284576291629 | 72251.57009010605 | 6.1816e-06
-0.00086525 | 0.5709307356947605 | 0.1239670806197761 | 0.44696365507498437 | 72110.05580519924 | 6.1984e-06
-0.000865 | 0.5716015253173621 | 0.12363148844299596 | 0.4479700368743661 | 72468.59881993837 | 6.1816e-06
-0.00086475 | 0.5722723149399637 | 0.12430267279655624 | 0.4479696421434074 | 72077.2340714814 | 6.2151e-06
-0.0008645 | 0.573278499373866 | 0.12530944932689664 | 0.44796905004696935 | 71498.04782532335 | 6.2655e-06
-0.00086425 | 0.5736138941851667 | 0.12598063368045692 | 0.4476332605047098 | 71063.8210695316 | 6.299e-06
-0.000864 | 0.5739492889964676 | 0.12631622585723706 | 0.4476330631392305 | 70874.99014499476 | 6.3158e-06
-0.0008637499999999999 | 0.5742846838077683 | 0.12631622585723706 | 0.44796845795053125 | 70928.09413999217 | 6.3158e-06
-0.0008635 | 0.5752908682416706 | 0.1266518180340172 | 0.44863905020765343 | 70846.0497720063 | 6.3326e-06
-0.00086325 | 0.5762970526755731 | 0.1266518180340172 | 0.44964523464155587 | 71004.93962444131 | 6.3326e-06
-0.000863 | 0.5773032371094754 | 0.1273230023875775 | 0.4499802347218979 | 70683.25852890838 | 6.3662e-06
-0.00086275 | 0.5786448163546785 | 0.12799418674113777 | 0.4506506296135407 | 70417.35895786586 | 6.3997e-06
-0.0008625 | 0.5796510007885808 | 0.12866537109469806 | 0.45098562969388273 | 70102.0990895765 | 6.4333e-06
-0.00086225 | 0.580992580033784 | 0.1290009632714782 | 0.45199161676230576 | 70075.69638237578 | 6.45e-06
-0.000862 | 0.5813279748450847 | 0.12933655544825834 | 0.45199141939682635 | 69893.83903573146 | 6.4668e-06
-0.00086175 | 0.5823341592789871 | 0.13034333197859876 | 0.45199082730038836 | 69353.88568624305 | 6.5172e-06
-0.0008615 | 0.5823341592789871 | 0.1306789241553789 | 0.4516552351236082 | 69124.41895933951 | 6.5339e-06
-0.00086125 | 0.5833403437128895 | 0.13168570068571933 | 0.4516546430271701 | 68595.8521958413 | 6.5843e-06
-0.000861 | 0.584011133335491 | 0.1330280693928399 | 0.45098306394265114 | 67802.69246949242 | 6.6514e-06
-0.00086075 | 0.5846819229580925 | 0.13369925374640018 | 0.45098266921169233 | 67462.2567553164 | 6.685e-06
-0.0008604999999999999 | 0.585688107391995 | 0.1347060302767406 | 0.45098207711525434 | 66957.96412213396 | 6.7353e-06
-0.00086025 | 0.5853527125806941 | 0.13437043809996047 | 0.45098227448073364 | 67125.22201427077 | 6.7185e-06
-0.00086 | 0.5873650814484989 | 0.13571280680708103 | 0.45165227464141783 | 66560.00789718426 | 6.7856e-06
-0.00085975 | 0.5880358710711003 | 0.13571280680708103 | 0.4523230642640193 | 66658.86218196154 | 6.7856e-06
-0.0008595 | 0.5893774503163035 | 0.13604839898386117 | 0.45332905133244233 | 66642.32063270641 | 6.8024e-06
-0.00085925 | 0.5900482399389051 | 0.13739076769098174 | 0.45265747224792335 | 65893.43372271376 | 6.8695e-06
-0.000859 | 0.5903836347502058 | 0.1370551755142016 | 0.45332845923600423 | 66152.69471367472 | 6.8528e-06
-0.0008587499999999999 | 0.5913898191841082 | 0.13739076769098174 | 0.4539990514931264 | 66088.72766680474 | 6.8695e-06
-0.0008585 | 0.5913898191841082 | 0.13671958333742146 | 0.4546702358466867 | 66511.35481075433 | 6.836e-06
-0.00085825 | 0.591725213995409 | 0.1370551755142016 | 0.4546700384812074 | 66348.46685291278 | 6.8528e-06
-0.000858 | 0.5920606088067097 | 0.13671958333742146 | 0.4553410254692883 | 66609.48115172569 | 6.836e-06
-0.00085775 | 0.5927313984293113 | 0.13806195204454202 | 0.4546694463847693 | 65864.55423114434 | 6.9031e-06
-0.0008575 | 0.594743767297116 | 0.1394043207516626 | 0.4553394465454534 | 65326.446711304365 | 6.9702e-06
-0.0008572499999999999 | 0.5954145569197176 | 0.14074668945878316 | 0.4546678674609344 | 64607.96615668622 | 7.0373e-06
-0.000857 | 0.5960853465423191 | 0.1410822816355633 | 0.45500306490675585 | 64501.8013079909 | 7.0541e-06
-0.00085675 | 0.5967561361649207 | 0.14242465034268387 | 0.45433148582223687 | 63799.55783343443 | 7.1212e-06
-0.0008565 | 0.5977623205988231 | 0.142760242519464 | 0.45500207807935905 | 63743.5283170416 | 7.138e-06
-0.00085625 | 0.5984331102214245 | 0.142760242519464 | 0.4556728677019605 | 63837.50260718895 | 7.138e-06
-0.000856 | 0.5991038998440261 | 0.1434314268730243 | 0.45567247297100183 | 63538.72131166841 | 7.1716e-06
-0.00085575 | 0.5991038998440261 | 0.14309583469624415 | 0.45600806514778197 | 63734.63855405301 | 7.1548e-06
-0.0008554999999999999 | 0.6004454790892293 | 0.1434314268730243 | 0.457014052216205 | 63725.79039052388 | 7.1716e-06
-0.00085525 | 0.6004454790892293 | 0.14410261122658458 | 0.4563428678626447 | 63335.82215871144 | 7.2051e-06
-0.000855 | 0.6014516635231316 | 0.14443820340336472 | 0.4570134601197669 | 63281.52100362122 | 7.2219e-06
-0.00085475 | 0.6024578479570339 | 0.14477379558014486 | 0.4576840523768891 | 63227.47159357596 | 7.2387e-06
-0.0008545 | 0.6034640323909363 | 0.14443820340336472 | 0.45902582898757155 | 63560.16873259979 | 7.2219e-06
-0.00085425 | 0.6041348220135379 | 0.14477379558014486 | 0.459361026433393 | 63459.13976940624 | 7.2387e-06
-0.0008539999999999999 | 0.6037994272022371 | 0.14443820340336472 | 0.4593612237988724 | 63606.6100207629 | 7.2219e-06
-0.00085375 | 0.605476401258741 | 0.14611616428726543 | 0.4593602369714756 | 62876.03280748187 | 7.3058e-06
-0.0008535 | 0.6068179805039441 | 0.14779412517116614 | 0.45902385533277795 | 62116.6578578363 | 7.3897e-06
-0.00085325 | 0.6068179805039441 | 0.14645175646404557 | 0.4603662240398985 | 62869.33460616023 | 7.3226e-06
-0.000853 | 0.6081595597491473 | 0.147458532994386 | 0.46070102675476127 | 62485.502520535854 | 7.3729e-06
-0.00085275 | 0.6078241649378465 | 0.14846530952472642 | 0.4593588554131201 | 61880.96827247248 | 7.4233e-06
-0.0008525 | 0.6091657441830496 | 0.14947208605506684 | 0.45969365812798274 | 61508.964016014004 | 7.4736e-06
-0.0008522499999999999 | 0.6105073234282528 | 0.15014327040862713 | 0.46036405301962563 | 61323.30163938848 | 7.5072e-06
-0.000852 | 0.6105073234282528 | 0.15047886258540727 | 0.4600284608428455 | 61141.93753714043 | 7.5239e-06
-0.00085175 | 0.6115135078621551 | 0.15182123129252784 | 0.45969227656962725 | 60557.04760869659 | 7.5911e-06
-0.0008515 | 0.6121842974847567 | 0.1514856391157477 | 0.460698658369009 | 60824.07032880479 | 7.5743e-06
-0.00085125 | 0.6128550871073581 | 0.15182123129252784 | 0.4610338558148303 | 60733.77904919165 | 7.5911e-06
-0.000851 | 0.614532061163862 | 0.15249241564608812 | 0.46203964551777393 | 60598.377114058996 | 7.6246e-06
-0.0008507499999999999 | 0.6141966663525613 | 0.15215682346930798 | 0.46203984288325334 | 60732.056880308475 | 7.6078e-06
-0.0008505 | 0.6152028507864636 | 0.15215682346930798 | 0.46304602731715566 | 60864.31311581082 | 7.6078e-06
-0.00085025 | 0.6158736404090652 | 0.15282800782286826 | 0.46304563258619696 | 60596.959835121226 | 7.6414e-06
-0.00085 | 0.6165444300316668 | 0.15417037652998883 | 0.462374053501678 | 59982.2175840296 | 7.7085e-06
-0.00084975 | 0.6168798248429676 | 0.15450596870676897 | 0.4623738561361986 | 59851.90863580428 | 7.7253e-06
-0.0008495 | 0.6168798248429676 | 0.1548415608835491 | 0.46203826395941844 | 59678.84349950478 | 7.7421e-06
-0.00084925 | 0.6182214040881707 | 0.1555127452371094 | 0.4627086588510613 | 59507.49028905278 | 7.7756e-06
-0.0008489999999999999 | 0.6188921937107723 | 0.15618392959066968 | 0.46270826412010263 | 59251.71243069358 | 7.8092e-06
-0.00084875 | 0.6198983781446746 | 0.15517715306032925 | 0.4647212250843454 | 59895.573016946975 | 7.7589e-06
-0.0008485 | 0.6205691677672761 | 0.1555127452371094 | 0.4650564225301667 | 59809.42871545323 | 7.7756e-06
-0.00084825 | 0.6212399573898777 | 0.1555127452371094 | 0.4657272121527683 | 59895.69683728195 | 7.7756e-06
-0.000848 | 0.6215753522011785 | 0.15618392959066968 | 0.46539142261050886 | 59595.30200452979 | 7.8092e-06
-0.00084775 | 0.6229169314463816 | 0.15685511394422996 | 0.46606181750215164 | 59425.77271249958 | 7.8428e-06
-0.0008475 | 0.6235877210689832 | 0.1571907061210101 | 0.4663970149479731 | 59341.55096789587 | 7.8595e-06
-0.00084725 | 0.6232523262576825 | 0.1571907061210101 | 0.46606162013667235 | 59298.87734938784 | 7.8595e-06
-0.000847 | 0.6242585106915848 | 0.1578618904745704 | 0.4663966202170144 | 59089.19737561932 | 7.8931e-06
-0.00084675 | 0.6245939055028855 | 0.1588686670049108 | 0.4657252384979747 | 58630.21919653655 | 7.9434e-06
-0.0008465 | 0.6256000899367878 | 0.16021103571203138 | 0.46538905422475646 | 58097.00338761459 | 8.0106e-06
-0.00084625 | 0.6256000899367878 | 0.16054662788881152 | 0.4650534620479763 | 57933.756462335 | 8.0273e-06
-0.000846 | 0.6259354847480887 | 0.1612178122423718 | 0.4647176725057169 | 57650.90916964797 | 8.0609e-06
-0.0008457499999999999 | 0.6266062743706903 | 0.16222458877271223 | 0.46438168559797804 | 57251.701374149714 | 8.1112e-06
-0.0008455 | 0.6272770639932918 | 0.16256018094949237 | 0.4647168830437994 | 57174.74972400375 | 8.128e-06
-0.00084525 | 0.6282832484271942 | 0.16222458877271223 | 0.46605865965448195 | 57458.448584198544 | 8.1112e-06
-0.000845 | 0.6289540380497957 | 0.16222458877271223 | 0.46672944927708343 | 57541.14746821807 | 8.1112e-06
-0.00084475 | 0.629960222483698 | 0.16256018094949237 | 0.4674000415342056 | 57504.86235979613 | 8.128e-06
-0.0008445 | 0.6309664069176004 | 0.16222458877271223 | 0.4687418181448882 | 57789.244120276686 | 8.1112e-06
-0.00084425 | 0.6316371965402019 | 0.16256018094949237 | 0.4690770155907095 | 57711.18275716638 | 8.128e-06
-0.000844 | 0.6323079861628035 | 0.16256018094949237 | 0.4697478052133111 | 57793.71091611448 | 8.128e-06
-0.00084375 | 0.6326433809741043 | 0.16222458877271223 | 0.4704187922013921 | 57995.99133032552 | 8.1112e-06
-0.0008435 | 0.6343203550306082 | 0.16289577312627251 | 0.4714245819043357 | 57880.517444599354 | 8.1448e-06
-0.00084325 | 0.6336495654080067 | 0.16289577312627251 | 0.47075379228173414 | 57798.15930727904 | 8.1448e-06
-0.000843 | 0.6343203550306082 | 0.16390254965661294 | 0.4704178053739953 | 57402.1339337982 | 8.1951e-06
-0.00084275 | 0.6349911446532097 | 0.16490932618695336 | 0.47008181846625635 | 57010.944054593616 | 8.2455e-06
-0.0008424999999999999 | 0.6363327238984129 | 0.16490932618695336 | 0.4714233977114595 | 57173.64913334486 | 8.2455e-06
-0.00084225 | 0.6366681187097136 | 0.16558051054051365 | 0.4710876081692 | 56901.335384388236 | 8.279e-06
-0.000842 | 0.6376743031436161 | 0.16625169489407393 | 0.47142260824954213 | 56711.91605594224 | 8.3126e-06
-0.00084175 | 0.6380096979549168 | 0.16625169489407393 | 0.47175800306084287 | 56752.26389257806 | 8.3126e-06
-0.0008415 | 0.6390158823888191 | 0.16725847142441436 | 0.47175741096440477 | 56410.58500018593 | 8.3629e-06
-0.00084125 | 0.6390158823888191 | 0.16692287924763421 | 0.4720930031411849 | 56564.20561028345 | 8.3461e-06
-0.000841 | 0.63935127720012 | 0.1675940636011945 | 0.4717572135989255 | 56297.60427809844 | 8.3797e-06
-0.00084075 | 0.6400220668227214 | 0.16792965577797464 | 0.4720924110447468 | 56225.01979863709 | 8.3965e-06
-0.0008405 | 0.6413636460679246 | 0.16860084013153492 | 0.4727628059363897 | 56080.71769601634 | 8.43e-06
-0.00084025 | 0.6413636460679246 | 0.16893643230831507 | 0.47242721375960955 | 55929.58337102951 | 8.4468e-06
-0.00084 | 0.6427052253131277 | 0.16960761666187535 | 0.47309760865125233 | 55787.30695737628 | 8.4804e-06
-0.00083975 | 0.6430406201244285 | 0.17061439319221577 | 0.47242622693221276 | 55379.410622171 | 8.5307e-06
-0.0008395 | 0.6440468045583309 | 0.17128557754577606 | 0.4727612270125548 | 55201.521784425706 | 8.5643e-06
-0.0008392499999999999 | 0.6443821993696316 | 0.17061439319221577 | 0.4737678061774158 | 55536.67510849035 | 8.5307e-06
-0.000839 | 0.6457237786148348 | 0.17195676189933634 | 0.4737670167154984 | 55103.040029660726 | 8.5978e-06
-0.00083875 | 0.6460591734261355 | 0.17195676189933634 | 0.47410241152679916 | 55142.049232625024 | 8.5978e-06
-0.0008385 | 0.6463945682374364 | 0.17262794625289662 | 0.4737666219845397 | 54888.751476018915 | 8.6314e-06
-0.00083825 | 0.6470653578600379 | 0.1739703149600172 | 0.47309504290002075 | 54388.019359366 | 8.6985e-06
-0.000838 | 0.6470653578600379 | 0.1739703149600172 | 0.47309504290002075 | 54388.019359366 | 8.6985e-06
-0.00083775 | 0.6477361474826394 | 0.17363472278323705 | 0.47410142469940236 | 54609.05711713704 | 8.6817e-06
-0.0008375 | 0.6487423319165418 | 0.1739703149600172 | 0.47477201695652466 | 54580.80788847676 | 8.6985e-06
-0.00083725 | 0.6500839111617449 | 0.17497709149035762 | 0.4751068196713873 | 54305.03109003486 | 8.7489e-06
-0.000837 | 0.6500839111617449 | 0.17531268366713776 | 0.47477122749460715 | 54162.79273849285 | 8.7656e-06
-0.00083675 | 0.6500839111617449 | 0.17497709149035762 | 0.4751068196713873 | 54305.03109003486 | 8.7489e-06
-0.0008365 | 0.6514254904069481 | 0.1756482758439179 | 0.4757772145630302 | 54173.85536830531 | 8.7824e-06
-0.00083625 | 0.6534378592747527 | 0.17699064455103847 | 0.47644721472371426 | 53838.68915018524 | 8.8495e-06
-0.0008359999999999999 | 0.6534378592747527 | 0.17665505237425833 | 0.4767828069004944 | 53978.960747795725 | 8.8328e-06
-0.00083575 | 0.654444043708655 | 0.17699064455103847 | 0.4774533991576166 | 53952.388316201 | 8.8495e-06
-0.0008355 | 0.6547794385199559 | 0.1779974210813789 | 0.476782017438577 | 53571.78935986902 | 8.8999e-06
-0.0008352500000000001 | 0.6551148333312566 | 0.17833301325815903 | 0.4767818200730976 | 53470.95429637552 | 8.9167e-06
-0.000835 | 0.6554502281425574 | 0.1779974210813789 | 0.4774528070611785 | 53647.16007238005 | 8.8999e-06
-0.00083475 | 0.6567918073877606 | 0.17866860543493918 | 0.4781232019528214 | 53520.67318026124 | 8.9334e-06
-0.0008345 | 0.6571272021990613 | 0.17866860543493918 | 0.4784585967641221 | 53558.21696815664 | 8.9334e-06
-0.0008342499999999999 | 0.6577979918216629 | 0.17833301325815903 | 0.47946497856350384 | 53771.8698073496 | 8.9167e-06
-0.000834 | 0.6577979918216629 | 0.17900419761171932 | 0.47879379420994356 | 53495.25883728183 | 8.9502e-06
-0.00083375 | 0.6584687814442645 | 0.18001097414205974 | 0.4784578073022047 | 53158.73763614199 | 9.0005e-06
-0.0008335 | 0.659139571066866 | 0.1796753819652796 | 0.47946418910158645 | 53370.048123146655 | 8.9838e-06
-0.00083325 | 0.659139571066866 | 0.17866860543493918 | 0.48047096563192687 | 53783.47969552902 | 8.9334e-06
-0.000833 | 0.6601457555007684 | 0.18001097414205974 | 0.48013478135870863 | 53345.05672746367 | 9.0005e-06
-0.0008327499999999999 | 0.6601457555007684 | 0.18068215849562003 | 0.47946359700514835 | 53072.600083728925 | 9.0341e-06
-0.0008325 | 0.6598103606894676 | 0.18034656631883988 | 0.47946379437062775 | 53171.38043238039 | 9.0173e-06
-0.00083225 | 0.6604811503120691 | 0.18068215849562003 | 0.4797989918164491 | 53109.725477192595 | 9.0341e-06
-0.000832 | 0.662158124368573 | 0.18236011937952074 | 0.4797980049890523 | 52620.93561043524 | 9.118e-06
-0.00083175 | 0.6618227295572723 | 0.1820245272027406 | 0.4797982023545317 | 52717.97265212815 | 9.1012e-06
-0.0008315 | 0.6631643088024753 | 0.18236011937952074 | 0.4808041894229546 | 52731.286978631964 | 9.118e-06
-0.00083125 | 0.6645058880476785 | 0.18303130373308102 | 0.4814745843145975 | 52611.17355277582 | 9.1516e-06
-0.0008309999999999999 | 0.6658474672928817 | 0.18403808026342144 | 0.48180938702946025 | 52359.74928013009 | 9.2019e-06
-0.00083075 | 0.6655120724815808 | 0.1837024880866413 | 0.48180958439493954 | 52455.42283212835 | 9.1851e-06
-0.0008305 | 0.6661828621041824 | 0.18437367244020159 | 0.48180918966398084 | 52264.42401316786 | 9.2187e-06
-0.00083025 | 0.6661828621041824 | 0.1837024880866413 | 0.4824803740175411 | 52528.45283075147 | 9.1851e-06
-0.00083 | 0.666853651726784 | 0.1837024880866413 | 0.4831511636401427 | 52601.4828293746 | 9.1851e-06
-0.00082975 | 0.6678598361606863 | 0.1837024880866413 | 0.48415734807404504 | 52711.02782730928 | 9.1851e-06
-0.0008294999999999999 | 0.6675244413493856 | 0.18303130373308102 | 0.4844931376163046 | 52941.013666476705 | 9.1516e-06
-0.00082925 | 0.6681952309719871 | 0.18336689590986116 | 0.4848283350621259 | 52880.683032389454 | 9.1683e-06
-0.000829 | 0.6692014154058895 | 0.18303130373308102 | 0.4861701116728085 | 53124.25817408832 | 9.1516e-06
-0.00082875 | 0.669872205028491 | 0.18336689590986116 | 0.4865053091186298 | 53063.59217181539 | 9.1683e-06
-0.0008285 | 0.6705429946510926 | 0.18403808026342144 | 0.48650491438767113 | 52870.027082581626 | 9.2019e-06
-0.00082825 | 0.6708783894623934 | 0.18403808026342144 | 0.486840309198972 | 52906.475497042455 | 9.2019e-06
-0.000828 | 0.6715491790849949 | 0.18470926461698173 | 0.48683991446801317 | 52714.184692093055 | 9.2355e-06
-0.0008277499999999999 | 0.6718845738962957 | 0.185380448970542 | 0.48650412492575373 | 52487.101809000575 | 9.269e-06
-0.0008275 | 0.6722199687075965 | 0.185380448970542 | 0.48683951973705447 | 52523.286294814825 | 9.269e-06
-0.00082725 | 0.6728907583301981 | 0.18638722550088244 | 0.48650353282931563 | 52203.5275241556 | 9.3194e-06
-0.000827 | 0.6732261531414988 | 0.1860516333241023 | 0.4871745198173965 | 52369.81918548789 | 9.3026e-06
-0.00082675 | 0.6738969427641004 | 0.1860516333241023 | 0.4878453094399981 | 52441.92708485076 | 9.3026e-06
-0.0008265 | 0.6749031271980027 | 0.18705840985444272 | 0.48784471734356 | 52159.61343017623 | 9.3529e-06
-0.0008262499999999999 | 0.6752385220093036 | 0.18672281767766258 | 0.488515704331641 | 52325.22842226599 | 9.3361e-06
-0.000826 | 0.6755739168206043 | 0.187729594208003 | 0.4878443226126013 | 51973.08657388066 | 9.3865e-06
-0.00082575 | 0.6762447064432059 | 0.187729594208003 | 0.4885151122352029 | 52044.549959867465 | 9.3865e-06
-0.0008255 | 0.6765801012545066 | 0.187729594208003 | 0.4888505070465036 | 52080.28165286086 | 9.3865e-06
-0.00082525 | 0.6779216804997098 | 0.1894075550919037 | 0.4885141254078061 | 51583.38326797692 | 9.4704e-06
-0.000825 | 0.677586285688409 | 0.18974314726868385 | 0.4878431384197251 | 51421.42369220004 | 9.4872e-06
-0.00082475 | 0.6782570753110105 | 0.190078739445464 | 0.48817833586554654 | 51365.90628596957 | 9.5039e-06
-0.0008244999999999999 | 0.6785924701223114 | 0.190078739445464 | 0.4885137306768474 | 51401.19637809447 | 9.5039e-06
-0.00082425 | 0.6795986545562137 | 0.19108551597580442 | 0.4885131385804093 | 51130.31577362103 | 9.5543e-06
-0.000824 | 0.6799340493675144 | 0.19142110815258456 | 0.4885129412149299 | 51040.65543550496 | 9.5711e-06
-0.00082375 | 0.6802694441788153 | 0.19074992379902428 | 0.489519520379791 | 51325.78935083118 | 9.5375e-06
-0.0008235 | 0.6816110234240184 | 0.1917567003293647 | 0.48985432309465365 | 51091.234074561275 | 9.5878e-06
-0.00082325 | 0.6819464182353191 | 0.19209229250614485 | 0.48985412572917425 | 51001.95529328739 | 9.6046e-06
-0.000823 | 0.6826172078579207 | 0.1917567003293647 | 0.490860507528556 | 51196.177936462744 | 9.5878e-06
-0.00082275 | 0.6826172078579207 | 0.19209229250614485 | 0.49052491535177584 | 51071.79564074227 | 9.6046e-06
-0.0008225 | 0.6829526026692215 | 0.19209229250614485 | 0.4908603101630767 | 51106.71581446971 | 9.6046e-06
-0.00082225 | 0.6832879974805223 | 0.19276347685970513 | 0.49052452062081714 | 50893.92748169042 | 9.6382e-06
-0.000822 | 0.683623392291823 | 0.19276347685970513 | 0.4908599154321179 | 50928.72606664693 | 9.6382e-06
-0.00082175 | 0.6849649715370262 | 0.19377025339004555 | 0.4911947181469806 | 50698.67118955984 | 9.6885e-06
-0.0008215 | 0.6859711559709285 | 0.19444143774360584 | 0.49152971822732267 | 50558.12422817641 | 9.7221e-06
-0.0008212499999999999 | 0.6859711559709285 | 0.1934346612132654 | 0.4925364947576631 | 50925.36070509433 | 9.6717e-06
-0.000821 | 0.6866419455935301 | 0.19444143774360584 | 0.49220050784992425 | 50627.120799111675 | 9.7221e-06
-0.00082075 | 0.6876481300274324 | 0.19477702992038598 | 0.49287110010704643 | 50608.749944334275 | 9.7389e-06
-0.0008205 | 0.6876481300274324 | 0.19544821427394626 | 0.49219991575348615 | 50366.27401093606 | 9.7724e-06
-0.00082025 | 0.6879835248387333 | 0.19444143774360584 | 0.4935420870951274 | 50765.113940982206 | 9.7221e-06
-0.00082 | 0.6886543144613347 | 0.19444143774360584 | 0.4942128767177289 | 50834.11051191746 | 9.7221e-06
-0.00081975 | 0.6899958937065379 | 0.19544821427394626 | 0.49454767943259165 | 50606.51807638604 | 9.7724e-06
-0.0008195 | 0.6893251040839363 | 0.19444143774360584 | 0.4948836663403305 | 50903.10708285272 | 9.7221e-06
-0.00081925 | 0.6899958937065379 | 0.19444143774360584 | 0.49555445596293207 | 50972.103653788 | 9.7221e-06
-0.000819 | 0.6913374729517411 | 0.1957838064507264 | 0.4955536665010147 | 50622.5387568744 | 9.7892e-06
-0.00081875 | 0.6910020781404402 | 0.19511262209716612 | 0.4958894560432741 | 50831.09956836324 | 9.7556e-06
-0.0008185 | 0.6913374729517411 | 0.19544821427394626 | 0.4958892586777948 | 50743.80039950031 | 9.7724e-06
-0.00081825 | 0.6923436573856434 | 0.1957838064507264 | 0.496559850934917 | 50725.32401293239 | 9.7892e-06
-0.0008179999999999999 | 0.6923436573856434 | 0.1957838064507264 | 0.496559850934917 | 50725.32401293239 | 9.7892e-06
-0.00081775 | 0.6933498418195457 | 0.1964549908042867 | 0.49689485101525904 | 50586.126519969956 | 9.8227e-06
-0.0008175 | 0.694356026253448 | 0.19679058298106683 | 0.4975654432723812 | 50568.01354364115 | 9.8395e-06
-0.00081725 | 0.694356026253448 | 0.19712617515784697 | 0.4972298510956011 | 50447.87691918121 | 9.8563e-06
-0.000817 | 0.694356026253448 | 0.19712617515784697 | 0.4972298510956011 | 50447.87691918121 | 9.8563e-06
-0.00081675 | 0.6950268158760496 | 0.19746176733462711 | 0.4975650485414225 | 50396.0898616113 | 9.8731e-06
-0.0008165 | 0.6953622106873504 | 0.19913972821852782 | 0.49622248246882256 | 49836.613407876925 | 9.957e-06
-0.00081625 | 0.6956976054986512 | 0.2004820969256484 | 0.49521550857300284 | 49402.46697007169 | 1.0024e-05
-0.000816 | 0.6963683951212527 | 0.20081768910242853 | 0.49555070601882417 | 49353.29235524316 | 1.0041e-05
-0.00081575 | 0.6967037899325536 | 0.20182446563276896 | 0.4948793242997846 | 49040.56827285207 | 1.0091e-05
-0.0008155 | 0.6967037899325536 | 0.2021600578095491 | 0.49454373212300445 | 48925.95871622713 | 1.0108e-05
-0.00081525 | 0.6973745795551551 | 0.20249564998632924 | 0.4948789295688259 | 48877.98129018928 | 1.0125e-05
-0.000815 | 0.6983807639890575 | 0.20249564998632924 | 0.4958851140027282 | 48977.35966537613 | 1.0125e-05
-0.0008147499999999999 | 0.699051553611659 | 0.20350242651666967 | 0.4955491270949894 | 48702.03619458042 | 1.0175e-05
-0.0008145 | 0.6987161588003582 | 0.2038380186934498 | 0.4948781401069084 | 48556.01945887742 | 1.0192e-05
-0.00081425 | 0.6993869484229598 | 0.20316683433988952 | 0.49622011408307026 | 48848.5353128961 | 1.0158e-05
-0.000814 | 0.7000577380455614 | 0.2045092030470101 | 0.4955485349985513 | 48462.22347115015 | 1.0225e-05
-0.00081375 | 0.6997223432342605 | 0.2038380186934498 | 0.4958843245408107 | 48654.743380975146 | 1.0192e-05
-0.0008135 | 0.700728527668163 | 0.2038380186934498 | 0.49689050897471315 | 48753.46730307288 | 1.0192e-05
-0.00081325 | 0.7017347121020653 | 0.20417361087022995 | 0.49756110123183533 | 48739.02157199723 | 1.0209e-05
-0.0008129999999999999 | 0.7013993172907644 | 0.20484479522379023 | 0.4965545220669742 | 48481.04844689804 | 1.0242e-05
-0.00081275 | 0.7030762913472683 | 0.20585157175413066 | 0.4972247195931377 | 48309.05252324461 | 1.0293e-05
-0.0008125 | 0.7030762913472683 | 0.20518038740057037 | 0.49789590394669797 | 48532.504520002076 | 1.0259e-05
-0.00081225 | 0.7037470809698699 | 0.20652275610769094 | 0.497224324862179 | 48152.013292220654 | 1.0326e-05
-0.000812 | 0.7040824757811707 | 0.20652275610769094 | 0.49755971967347973 | 48184.49347189886 | 1.0326e-05
-0.00081175 | 0.7047532654037723 | 0.20652275610769094 | 0.4982305092960813 | 48249.453831255276 | 1.0326e-05
-0.0008114999999999999 | 0.7050886602150731 | 0.2061871639309108 | 0.4989014962841623 | 48393.070332092466 | 1.0309e-05
-0.00081125 | 0.7054240550263738 | 0.2061871639309108 | 0.49923689109546304 | 48425.6033768181 | 1.0309e-05
-0.000811 | 0.7064302394602762 | 0.20652275610769094 | 0.4999074833525852 | 48411.854729646286 | 1.0326e-05
-0.00081075 | 0.7071010290828778 | 0.20685834828447108 | 0.5002426807984066 | 48365.723205956776 | 1.0343e-05
-0.0008105 | 0.706765634271577 | 0.20652275610769094 | 0.5002428781638861 | 48444.334909324505 | 1.0326e-05
-0.00081025 | 0.706765634271577 | 0.20685834828447108 | 0.49990728598710593 | 48333.295719797075 | 1.0343e-05
-0.00081 | 0.7071010290828778 | 0.20719394046125122 | 0.4999070886216265 | 48254.991194119175 | 1.036e-05
-0.0008097499999999999 | 0.7071010290828778 | 0.20752953263803137 | 0.4995714964448464 | 48144.61730766661 | 1.0376e-05
-0.0008095 | 0.7074364238941785 | 0.2078651248148115 | 0.499571299079367 | 48066.87023852015 | 1.0393e-05
-0.00080925 | 0.7081072135167801 | 0.20820071699159165 | 0.4999064965251884 | 48021.59221626288 | 1.041e-05
-0.000809 | 0.7094487927619832 | 0.20920749352193208 | 0.5002412992400511 | 47822.502991520116 | 1.046e-05
-0.00080875 | 0.7087780031393817 | 0.20954308569871222 | 0.49923491744066945 | 47649.85833591144 | 1.0477e-05
-0.0008085 | 0.709784187573284 | 0.21054986222905264 | 0.49923432534423134 | 47421.95697104044 | 1.0527e-05
-0.0008082499999999999 | 0.709784187573284 | 0.21054986222905264 | 0.49923432534423134 | 47421.95697104044 | 1.0527e-05
-0.000808 | 0.709784187573284 | 0.21122104658261293 | 0.49856314099067106 | 47207.71429334554 | 1.0561e-05
-0.00080775 | 0.7101195823845848 | 0.21155663875939307 | 0.49856294362519177 | 47132.8100643739 | 1.0578e-05
-0.0008075 | 0.7107903720071863 | 0.21088545440583278 | 0.4999049176013535 | 47410.08990020953 | 1.0544e-05
-0.00080725 | 0.7121319512523895 | 0.21289900746651363 | 0.49923294378587585 | 46898.56939463647 | 1.0645e-05
-0.000807 | 0.7117965564410887 | 0.21357019182007392 | 0.49822636462101483 | 46656.91971103857 | 1.0679e-05
-0.00080675 | 0.7121319512523895 | 0.21323459964329378 | 0.4988973516090957 | 46793.28330802491 | 1.0662e-05
-0.0008064999999999999 | 0.7124673460636902 | 0.21357019182007392 | 0.4988971542436163 | 46719.7364943064 | 1.0679e-05
-0.00080625 | 0.7131381356862918 | 0.21390578399685406 | 0.49923235168943775 | 46677.7795682963 | 1.0695e-05
-0.000806 | 0.7134735304975925 | 0.2142413761736342 | 0.49923215432395834 | 46604.64409259119 | 1.0712e-05
-0.00080575 | 0.7138089253088934 | 0.21390578399685406 | 0.49990314131203933 | 46740.497799665995 | 1.0695e-05
-0.0008055 | 0.7141443201201941 | 0.2142413761736342 | 0.49990294394655993 | 46667.26408081026 | 1.0712e-05
-0.00080525 | 0.7151505045540965 | 0.21524815270397463 | 0.49990235185012183 | 46448.93306356268 | 1.0762e-05
-0.0008049999999999999 | 0.715821294176698 | 0.21524815270397463 | 0.5005731414727235 | 46511.260160373975 | 1.0762e-05
-0.00080475 | 0.715821294176698 | 0.21625492923431505 | 0.499566364942383 | 46201.616463604056 | 1.0813e-05
-0.0008045 | 0.715821294176698 | 0.21726170576465548 | 0.49855958841204256 | 45894.84250409942 | 1.0863e-05
-0.00080425 | 0.7171628734219012 | 0.21726170576465548 | 0.49990116765724574 | 46018.341418966294 | 1.0863e-05
-0.000804 | 0.7171628734219012 | 0.21793289011821576 | 0.49922998330368545 | 45815.01975519919 | 1.0897e-05
-0.00080375 | 0.717498268233202 | 0.2182684822949959 | 0.49922978593820605 | 45744.56015719972 | 1.0913e-05
-0.0008035 | 0.717498268233202 | 0.21793289011821576 | 0.4995653781149862 | 45845.79939668596 | 1.0897e-05
-0.0008032499999999999 | 0.717498268233202 | 0.2182684822949959 | 0.49922978593820605 | 45744.56015719972 | 1.0913e-05
-0.000803 | 0.7178336630445028 | 0.21793289011821576 | 0.49990077292628704 | 45876.57903817274 | 1.0897e-05
-0.00080275 | 0.7178336630445028 | 0.21893966664855619 | 0.4988939963959466 | 45573.6508630732 | 1.0947e-05
-0.0008025 | 0.7181690578558035 | 0.21860407447177604 | 0.4995649833840275 | 45705.002030831434 | 1.093e-05
-0.00080225 | 0.7198460319123074 | 0.21860407447177604 | 0.5012419574405313 | 45858.42772159735 | 1.093e-05
-0.000802 | 0.7198460319123074 | 0.21860407447177604 | 0.5012419574405313 | 45858.42772159735 | 1.093e-05
-0.0008017499999999999 | 0.7198460319123074 | 0.21793289011821576 | 0.5019131417940916 | 46061.25688709339 | 1.0897e-05
-0.0008015 | 0.7198460319123074 | 0.21726170576465548 | 0.5025843261476519 | 46265.33924870005 | 1.0863e-05
-0.00080125 | 0.7208522163462098 | 0.21793289011821576 | 0.5029193262279941 | 46153.59581155372 | 1.0897e-05
-0.000801 | 0.7208522163462098 | 0.21726170576465548 | 0.5035905105815544 | 46357.96343485023 | 1.0863e-05
-0.00080075 | 0.7218584007801121 | 0.2165905214110952 | 0.5052678793690168 | 46656.50888849411 | 1.083e-05
-0.0008005 | 0.7215230059688114 | 0.21759729794143562 | 0.5039257080273758 | 46317.27625248388 | 1.088e-05
-0.00080025 | 0.7211876111575106 | 0.2182684822949959 | 0.5029191288625148 | 46082.61564606526 | 1.0913e-05
-0.0007999999999999999 | 0.7218584007801121 | 0.21726170576465548 | 0.5045966950154566 | 46450.58762100038 | 1.0863e-05
-0.00079975 | 0.7225291904027137 | 0.21793289011821576 | 0.504596300284498 | 46307.49401898761 | 1.0897e-05
-0.0007995 | 0.7231999800253153 | 0.21893966664855619 | 0.5042603133767591 | 46063.860523383555 | 1.0947e-05
-0.00079925 | 0.7228645852140145 | 0.21860407447177604 | 0.5042605107422384 | 46134.593964976026 | 1.093e-05
-0.000799 | 0.7231999800253153 | 0.2182684822949959 | 0.5049314977303194 | 46267.00954908282 | 1.0913e-05
-0.00079875 | 0.7245415592705183 | 0.21860407447177604 | 0.5059374847987423 | 46288.01965574195 | 1.093e-05
-0.0007985 | 0.7245415592705183 | 0.21860407447177604 | 0.5059374847987423 | 46288.01965574195 | 1.093e-05
-0.00079825 | 0.7255477437044208 | 0.2199464431788966 | 0.5056013005255242 | 45974.94673867366 | 1.0997e-05
-0.000798 | 0.7258831385157215 | 0.22028203535567675 | 0.5056011031600447 | 45904.887554146626 | 1.1014e-05
-0.00079775 | 0.7262185333270222 | 0.22162440406279732 | 0.5045941292642249 | 45535.97167225753 | 1.1081e-05
-0.0007975 | 0.7258831385157215 | 0.22195999623957746 | 0.5039231422761441 | 45406.66343607462 | 1.1098e-05
-0.00079725 | 0.7265539281383231 | 0.22263118059313775 | 0.5039227475451853 | 45269.73680888955 | 1.1132e-05
-0.000797 | 0.7265539281383231 | 0.2229667727699179 | 0.5035871553684053 | 45171.49789740761 | 1.1148e-05
-0.0007967499999999999 | 0.7268893229496238 | 0.22330236494669803 | 0.5035869580029257 | 45103.59378622177 | 1.1165e-05
-0.0007965 | 0.7275601125722254 | 0.22330236494669803 | 0.5042577476255274 | 45163.67282951912 | 1.1165e-05
-0.00079625 | 0.7278955073835262 | 0.2239735493002583 | 0.5039219580832679 | 44998.34553299966 | 1.1199e-05
-0.000796 | 0.7285662970061277 | 0.22531591800737888 | 0.5032503789987488 | 44670.64586020663 | 1.1266e-05
-0.00079575 | 0.7285662970061277 | 0.2246447336538186 | 0.5039215633523091 | 44863.86617269746 | 1.1232e-05
-0.0007955 | 0.7302432710626316 | 0.2246447336538186 | 0.505598537408813 | 45013.1662723907 | 1.1232e-05
-0.00079525 | 0.7299078762513309 | 0.22498032583059874 | 0.5049275504207322 | 44886.37382460924 | 1.1249e-05
-0.000795 | 0.7299078762513309 | 0.2246447336538186 | 0.5052631425975123 | 44983.30625245206 | 1.1232e-05
-0.00079475 | 0.7295724814400301 | 0.22363795712347817 | 0.5059345243165518 | 45245.85457889942 | 1.1182e-05
-0.0007945 | 0.7302432710626316 | 0.2246447336538186 | 0.505598537408813 | 45013.1662723907 | 1.1232e-05
-0.00079425 | 0.7305786658739325 | 0.22498032583059874 | 0.5055983400433337 | 44946.004783016375 | 1.1249e-05
-0.000794 | 0.7305786658739325 | 0.22498032583059874 | 0.5055983400433337 | 44946.004783016375 | 1.1249e-05
-0.00079375 | 0.731249455496534 | 0.22565151018415902 | 0.5055979453123749 | 44812.28110547504 | 1.1283e-05
-0.0007934999999999999 | 0.7315848503078348 | 0.22531591800737888 | 0.5062689323004559 | 44938.585500548266 | 1.1266e-05
-0.00079325 | 0.7319202451191356 | 0.22498032583059874 | 0.5069399192885369 | 45065.266699830674 | 1.1249e-05
-0.000793 | 0.7322556399304364 | 0.22430914147703845 | 0.5079464984533979 | 45289.86158198053 | 1.1215e-05
-0.00079275 | 0.7325910347417371 | 0.22531591800737888 | 0.5072751167343583 | 45027.89871399548 | 1.1266e-05
-0.0007925 | 0.7325910347417371 | 0.2246447336538186 | 0.5079463010879186 | 45222.186411961266 | 1.1232e-05
-0.00079225 | 0.7332618243643387 | 0.2246447336538186 | 0.5086170907105201 | 45281.90645183856 | 1.1232e-05
-0.000792 | 0.7335972191756395 | 0.22565151018415902 | 0.5079457089914805 | 45020.36867175718 | 1.1283e-05
-0.00079175 | 0.7339326139869402 | 0.22598710236093916 | 0.507945511626001 | 44953.49569239816 | 1.1299e-05
-0.0007915 | 0.7349387984208426 | 0.2269938788912796 | 0.5079449195295631 | 44754.06315012108 | 1.135e-05
-0.00079125 | 0.7342680087982411 | 0.2263226945377193 | 0.5079453142605217 | 44886.821032069915 | 1.1316e-05
-0.000791 | 0.7346034036095418 | 0.22665828671449945 | 0.5079451168950424 | 44820.34380987394 | 1.1333e-05
-0.00079075 | 0.7352741932321434 | 0.22732947106805973 | 0.5079447221640836 | 44687.978182293045 | 1.1366e-05
-0.0007905 | 0.7356095880434441 | 0.2269938788912796 | 0.5086157091521646 | 44813.16515109818 | 1.135e-05
-0.0007902499999999999 | 0.735944982854745 | 0.22766506324483987 | 0.508279919609905 | 44651.551921541955 | 1.1383e-05
-0.00079 | 0.7352741932321434 | 0.22732947106805973 | 0.5079447221640836 | 44687.978182293045 | 1.1366e-05
-0.00078975 | 0.735944982854745 | 0.22732947106805973 | 0.5086155117866853 | 44746.99293470946 | 1.1366e-05
-0.0007895 | 0.735944982854745 | 0.22800065542162 | 0.507944327433125 | 44556.39186596474 | 1.14e-05
-0.00078925 | 0.7369511672886473 | 0.2286718397751803 | 0.5082793275134669 | 44454.912158242485 | 1.1434e-05
-0.000789 | 0.7369511672886473 | 0.22732947106805973 | 0.5096216962205875 | 44835.51506333404 | 1.1366e-05
-0.00078875 | 0.737286562099948 | 0.22766506324483987 | 0.5096214988551082 | 44769.40744369209 | 1.1383e-05
-0.0007884999999999999 | 0.7376219569112489 | 0.22833624759840015 | 0.5092857093128487 | 44608.39789296923 | 1.1417e-05
-0.00078825 | 0.7376219569112489 | 0.22833624759840015 | 0.5092857093128487 | 44608.39789296923 | 1.1417e-05
-0.000788 | 0.7382927465338505 | 0.22766506324483987 | 0.5106276832890106 | 44857.799085304694 | 1.1383e-05
-0.00078775 | 0.7389635361564519 | 0.22833624759840015 | 0.5106272885580518 | 44725.90698399736 | 1.1417e-05
-0.0007875 | 0.7382927465338505 | 0.22800065542162 | 0.5102920911122304 | 44762.33545632538 | 1.14e-05
-0.00078725 | 0.7389635361564519 | 0.22934302412874058 | 0.5096205120277113 | 44441.77135657183 | 1.1467e-05
-0.0007869999999999999 | 0.7392989309677528 | 0.22934302412874058 | 0.5099559068390123 | 44471.01966814138 | 1.1467e-05
-0.00078675 | 0.7396343257790535 | 0.23001420848230086 | 0.5096201172967527 | 44312.05538643644 | 1.1501e-05
-0.0007865 | 0.7392989309677528 | 0.230349800659081 | 0.5089491303086717 | 44189.23991707024 | 1.1517e-05
-0.00078625 | 0.7392989309677528 | 0.23068539283586115 | 0.5086135381318917 | 44095.85989640739 | 1.1534e-05
-0.000786 | 0.7399697205903544 | 0.230349800659081 | 0.5096199199312734 | 44247.48087240707 | 1.1517e-05
-0.00078575 | 0.7399697205903544 | 0.23169216936620157 | 0.5082775512241529 | 43875.246419812625 | 1.1585e-05
-0.0007855 | 0.7403051154016551 | 0.230349800659081 | 0.5099553147425742 | 44276.60135007548 | 1.1517e-05
-0.0007852499999999999 | 0.7413112998355574 | 0.230349800659081 | 0.5109614991764764 | 44363.9627830807 | 1.1517e-05
-0.000785 | 0.7416466946468583 | 0.2310209850126413 | 0.510625709634217 | 44206.00229076817 | 1.1551e-05
-0.00078475 | 0.7416466946468583 | 0.23135657718942143 | 0.5102901174574368 | 44112.86885867443 | 1.1568e-05
-0.0007845 | 0.7413112998355574 | 0.23068539283586115 | 0.5106259069996963 | 44270.32858235808 | 1.1534e-05
-0.00078425 | 0.7413112998355574 | 0.23135657718942143 | 0.5099547226461361 | 44083.87510233734 | 1.1568e-05
-0.000784 | 0.7416466946468583 | 0.23202776154298171 | 0.5096189331038765 | 43927.410212891504 | 1.1601e-05
-0.0007837499999999999 | 0.7416466946468583 | 0.23135657718942143 | 0.5102901174574368 | 44112.86885867443 | 1.1568e-05
-0.0007835 | 0.7423174842694598 | 0.232698945896542 | 0.5096185383729177 | 43800.67442157596 | 1.1635e-05
-0.00078325 | 0.7423174842694598 | 0.23337013025010228 | 0.5089473540193574 | 43617.18043983774 | 1.1669e-05
-0.000783 | 0.7416466946468583 | 0.23169216936620157 | 0.5099545252806568 | 44020.005222934145 | 1.1585e-05
-0.00078275 | 0.7416466946468583 | 0.232698945896542 | 0.5089477487503162 | 43743.02142104198 | 1.1635e-05
-0.0007825 | 0.7426528790807606 | 0.23370572242688242 | 0.5089471566538781 | 43554.531003245604 | 1.1685e-05
-0.00078225 | 0.7426528790807606 | 0.2343769067804427 | 0.5082759723003178 | 43372.53010822057 | 1.1719e-05
-0.0007819999999999999 | 0.7426528790807606 | 0.23404131460366256 | 0.5086115644770981 | 43463.40007006085 | 1.1702e-05
-0.00078175 | 0.7436590635146629 | 0.235048091134003 | 0.50861097238066 | 43277.18382453882 | 1.1752e-05
-0.0007815 | 0.7443298531372645 | 0.23571927548756327 | 0.5086105776497012 | 43153.92337751656 | 1.1786e-05
-0.00078125 | 0.7436590635146629 | 0.2343769067804427 | 0.5092821567342203 | 43458.39048138822 | 1.1719e-05
-0.000781 | 0.745000642759866 | 0.23471249895722285 | 0.5102881438026432 | 43481.97442145124 | 1.1736e-05
-0.00078075 | 0.7453360375711668 | 0.23538368331078313 | 0.5099523542603837 | 43329.45657809937 | 1.1769e-05
-0.0007804999999999999 | 0.7439944583259637 | 0.2343769067804427 | 0.509617551545521 | 43487.01060577743 | 1.1719e-05
-0.00078025 | 0.7436590635146629 | 0.23471249895722285 | 0.50894656455744 | 43367.65760822966 | 1.1736e-05
-0.00078 | 0.7443298531372645 | 0.23571927548756327 | 0.5086105776497012 | 43153.92337751656 | 1.1786e-05
-0.00077975 | 0.7460068271937684 | 0.23739723637146398 | 0.5086095908223045 | 42848.82154453262 | 1.187e-05
-0.0007795 | 0.7460068271937684 | 0.23773282854824412 | 0.5082739986455242 | 42760.10189668677 | 1.1887e-05
-0.00077925 | 0.7460068271937684 | 0.23806842072502427 | 0.5079384064687442 | 42671.632375419285 | 1.1903e-05
-0.000779 | 0.7466776168163699 | 0.23873960507858455 | 0.5079380117377854 | 42551.633740919555 | 1.1937e-05
-0.0007787499999999999 | 0.7456714323824676 | 0.2384040129018044 | 0.5072674194806632 | 42555.27524946488 | 1.192e-05
-0.0007785 | 0.7463422220050692 | 0.23806842072502427 | 0.508273801280045 | 42699.80871315272 | 1.1903e-05
-0.00077825 | 0.7473484064389715 | 0.23941078943214483 | 0.5079376170068266 | 42432.307934959565 | 1.1971e-05
-0.000778 | 0.7466776168163699 | 0.23773282854824412 | 0.5089447882681257 | 42816.534121608995 | 1.1887e-05
-0.00077775 | 0.7480191960615731 | 0.23873960507858455 | 0.5092795909829886 | 42664.02223588767 | 1.1937e-05
-0.0007775 | 0.7483545908728738 | 0.23873960507858455 | 0.5096149857942893 | 42692.119359629694 | 1.1937e-05
-0.00077725 | 0.7476838012502723 | 0.2390751972553647 | 0.5086086039949076 | 42548.002455616064 | 1.1954e-05
-0.000777 | 0.7480191960615731 | 0.2384040129018044 | 0.5096151831597686 | 42752.23197435629 | 1.192e-05
-0.00077675 | 0.7486899856841747 | 0.23739723637146398 | 0.5112927493127106 | 43074.86954167171 | 1.187e-05
-0.0007765 | 0.7490253804954754 | 0.2384040129018044 | 0.510621367593671 | 42836.64199930976 | 1.192e-05
-0.00077625 | 0.7490253804954754 | 0.2384040129018044 | 0.510621367593671 | 42836.64199930976 | 1.192e-05
-0.000776 | 0.7480191960615731 | 0.23873960507858455 | 0.5092795909829886 | 42664.02223588767 | 1.1937e-05
-0.00077575 | 0.7490253804954754 | 0.23974638160892497 | 0.5092789988865505 | 42484.81211426898 | 1.1987e-05
-0.0007754999999999999 | 0.7483545908728738 | 0.2390751972553647 | 0.5092793936175091 | 42604.11782268904 | 1.1954e-05
-0.00077525 | 0.7486899856841747 | 0.24041756596248526 | 0.5082724197216895 | 42282.469476544014 | 1.2021e-05
-0.000775 | 0.7493607753067763 | 0.2407531581392654 | 0.5086076171675109 | 42251.376563318285 | 1.2038e-05
-0.00077475 | 0.7490253804954754 | 0.2407531581392654 | 0.50827222235621 | 42223.51443150716 | 1.2038e-05
-0.0007745 | 0.7493607753067763 | 0.24108875031604554 | 0.5082720249907307 | 42164.72351567064 | 1.2054e-05
-0.00077425 | 0.7493607753067763 | 0.2407531581392654 | 0.5086076171675109 | 42251.376563318285 | 1.2038e-05
-0.000774 | 0.749696170118077 | 0.24108875031604554 | 0.5086074198020314 | 42192.54686378299 | 1.2054e-05
-0.00077375 | 0.749696170118077 | 0.2407531581392654 | 0.5089430119788116 | 42279.23869512938 | 1.2038e-05
-0.0007735 | 0.7500315649293777 | 0.2407531581392654 | 0.5092784067901124 | 42307.100826940485 | 1.2038e-05
-0.00077325 | 0.7510377493632802 | 0.24209552684638597 | 0.5089422225168942 | 42044.7440022159 | 1.2105e-05
-0.000773 | 0.7510377493632802 | 0.2424311190231661 | 0.508606630340114 | 41958.85679936269 | 1.2122e-05
-0.00077275 | 0.7507023545519793 | 0.2424311190231661 | 0.5082712355288133 | 41931.18751229657 | 1.2122e-05
-0.0007725 | 0.7517085389858816 | 0.2424311190231661 | 0.5092774199627155 | 42014.19537349495 | 1.2122e-05
-0.0007722499999999999 | 0.7523793286084832 | 0.24343789555350653 | 0.5089414330549766 | 41812.83541724618 | 1.2172e-05
-0.000772 | 0.7520439337971825 | 0.2431023033767264 | 0.5089416304204561 | 41870.572458687784 | 1.2155e-05
-0.00077175 | 0.7523793286084832 | 0.24343789555350653 | 0.5089414330549766 | 41812.83541724618 | 1.2172e-05
-0.0007715 | 0.7520439337971825 | 0.24377348773028668 | 0.5082704460668959 | 41700.223498402025 | 1.2189e-05
-0.00077125 | 0.7520439337971825 | 0.24410907990706682 | 0.5079348538901156 | 41615.40030247856 | 1.2205e-05
-0.000771 | 0.7523793286084832 | 0.24444467208384696 | 0.5079346565246363 | 41558.251378079505 | 1.2222e-05
-0.00077075 | 0.7527147234197841 | 0.2447802642606271 | 0.507934459159157 | 41501.25915530015 | 1.2239e-05
-0.0007705 | 0.7523793286084832 | 0.24545144861418738 | 0.5069278799942958 | 41305.755810886236 | 1.2273e-05
-0.00077025 | 0.7523793286084832 | 0.24511585643740724 | 0.507263472171076 | 41389.690536043374 | 1.2256e-05
-0.00077 | 0.7530501182310848 | 0.24545144861418738 | 0.5075986696168975 | 41360.41343270017 | 1.2273e-05
-0.00076975 | 0.7537209078536864 | 0.24612263296774767 | 0.5075982748859387 | 41247.59017610991 | 1.2306e-05
-0.0007695 | 0.7540563026649871 | 0.24679381732130795 | 0.5072624853436791 | 41108.20042815413 | 1.234e-05
-0.00076925 | 0.7540563026649871 | 0.2464582251445278 | 0.5075980775204594 | 41191.408988098825 | 1.2323e-05
-0.0007689999999999999 | 0.7540563026649871 | 0.24679381732130795 | 0.5072624853436791 | 41108.20042815413 | 1.234e-05
-0.00076875 | 0.7533855130423855 | 0.24612263296774767 | 0.5072628800746379 | 41220.33589175121 | 1.2306e-05
-0.0007685 | 0.7537209078536864 | 0.24545144861418738 | 0.508269459239499 | 41415.07105451407 | 1.2273e-05
-0.00076825 | 0.7540563026649871 | 0.24679381732130795 | 0.5072624853436791 | 41108.20042815413 | 1.234e-05
-0.000768 | 0.7527147234197841 | 0.24612263296774767 | 0.5065920904520365 | 41165.82732303381 | 1.2306e-05
-0.00076775 | 0.7540563026649871 | 0.24679381732130795 | 0.5072624853436791 | 41108.20042815413 | 1.234e-05
-0.0007675 | 0.7543916974762879 | 0.24679381732130795 | 0.5075978801549799 | 41135.38059133172 | 1.234e-05
-0.0007672499999999999 | 0.7547270922875887 | 0.24746500167486823 | 0.5072620906127205 | 40996.67324102554 | 1.2373e-05
-0.000767 | 0.7537209078536864 | 0.2471294094980881 | 0.5065914983555984 | 40998.074602652065 | 1.2356e-05
-0.00076675 | 0.7533855130423855 | 0.2464582251445278 | 0.5069272878978577 | 41136.97464149033 | 1.2323e-05
-0.0007665 | 0.7543916974762879 | 0.24780059385164838 | 0.5065911036246395 | 40886.996738024136 | 1.239e-05
-0.00076625 | 0.7543916974762879 | 0.2488073703819888 | 0.505584327094299 | 40640.623010330106 | 1.244e-05
-0.000766 | 0.7540563026649871 | 0.24780059385164838 | 0.5062557088133388 | 40859.927003760175 | 1.239e-05
-0.0007657499999999999 | 0.7543916974762879 | 0.24813618602842852 | 0.5062555114478593 | 40804.650023101305 | 1.2407e-05
-0.0007655 | 0.7547270922875887 | 0.24847177820520866 | 0.50625531408238 | 40749.522359378156 | 1.2424e-05
-0.00076525 | 0.7543916974762879 | 0.24780059385164838 | 0.5065911036246395 | 40886.996738024136 | 1.239e-05
-0.0007650000000000001 | 0.7550624870988895 | 0.24780059385164838 | 0.507261893247241 | 40941.136206552044 | 1.239e-05
-0.00076475 | 0.7553978819101903 | 0.24813618602842852 | 0.5072616958817617 | 40885.74939437859 | 1.2407e-05
-0.0007645 | 0.7567394611553934 | 0.24947855473554909 | 0.5072609064198443 | 40665.69224417292 | 1.2474e-05
-0.00076425 | 0.7560686715327918 | 0.2488073703819888 | 0.5072613011508029 | 40775.424005487876 | 1.244e-05
-0.0007639999999999999 | 0.7550624870988895 | 0.2488073703819888 | 0.5062551167169007 | 40694.54340839323 | 1.244e-05
-0.00076375 | 0.7553978819101903 | 0.24981414691232923 | 0.5055837349978611 | 40476.789745241505 | 1.2491e-05
-0.0007635 | 0.7550624870988895 | 0.24947855473554909 | 0.5055839323633404 | 40531.25391072325 | 1.2474e-05
-0.00076325 | 0.7550624870988895 | 0.2504853312658895 | 0.5045771558329999 | 40287.96043927958 | 1.2524e-05
-0.000763 | 0.755733276721491 | 0.2504853312658895 | 0.5052479454556016 | 40341.51963328202 | 1.2524e-05
-0.00076275 | 0.755733276721491 | 0.25014973908910937 | 0.5055835376323816 | 40422.47171421439 | 1.2507e-05
-0.0007624999999999999 | 0.7553978819101903 | 0.24947855473554909 | 0.5059193271746412 | 40558.14157741318 | 1.2474e-05
-0.00076225 | 0.755733276721491 | 0.25014973908910937 | 0.5055835376323816 | 40422.47171421439 | 1.2507e-05
-0.000762 | 0.7560686715327918 | 0.25149210779622994 | 0.5045765637365618 | 40126.63205681127 | 1.2575e-05
-0.00076175 | 0.7570748559666942 | 0.2511565156194498 | 0.5059183403472445 | 40287.09660185027 | 1.2558e-05
-0.0007615 | 0.7560686715327918 | 0.2504853312658895 | 0.5055833402669023 | 40368.29923028323 | 1.2524e-05
-0.00076125 | 0.7567394611553934 | 0.2511565156194498 | 0.5055829455359435 | 40260.388569970324 | 1.2558e-05
-0.000761 | 0.7560686715327918 | 0.2504853312658895 | 0.5055833402669023 | 40368.29923028323 | 1.2524e-05
-0.0007607499999999999 | 0.755733276721491 | 0.2504853312658895 | 0.5052479454556016 | 40341.51963328202 | 1.2524e-05
-0.0007605 | 0.7560686715327918 | 0.2511565156194498 | 0.504912155913342 | 40206.97250621048 | 1.2558e-05
-0.00076025 | 0.7560686715327918 | 0.25149210779622994 | 0.5045765637365618 | 40126.63205681127 | 1.2575e-05
-0.00076 | 0.7553978819101903 | 0.2511565156194498 | 0.5042413662907406 | 40153.55644245063 | 1.2558e-05
-0.00075975 | 0.7560686715327918 | 0.25149210779622994 | 0.5045765637365618 | 40126.63205681127 | 1.2575e-05
-0.0007595 | 0.7567394611553934 | 0.25249888432657036 | 0.504240576828823 | 39940.024144951196 | 1.2625e-05
-0.0007592499999999999 | 0.7564040663440926 | 0.25249888432657036 | 0.5039051820175222 | 39913.45810192132 | 1.2625e-05
-0.000759 | 0.755733276721491 | 0.2521632921497902 | 0.5035699845717008 | 39939.99128727822 | 1.2608e-05
-0.00075875 | 0.7564040663440926 | 0.25384125303369093 | 0.5025628133104016 | 39596.62247993231 | 1.2692e-05
-0.0007585 | 0.7564040663440926 | 0.2535056608569108 | 0.5028984054871819 | 39675.51681388597 | 1.2675e-05
-0.00075825 | 0.7560686715327918 | 0.25317006868013064 | 0.5028986028526612 | 39728.1246929748 | 1.2659e-05
-0.000758 | 0.7570748559666942 | 0.25484802956403135 | 0.5022268264026628 | 39413.828489223364 | 1.2742e-05
-0.00075775 | 0.7564040663440926 | 0.25484802956403135 | 0.5015560367800613 | 39361.186165580606 | 1.2742e-05
-0.0007574999999999999 | 0.7560686715327918 | 0.25484802956403135 | 0.5012206419687604 | 39334.8650037592 | 1.2742e-05
-0.00075725 | 0.7564040663440926 | 0.25484802956403135 | 0.5015560367800613 | 39361.186165580606 | 1.2742e-05
-0.000757 | 0.7567394611553934 | 0.2551836217408115 | 0.5015558394145818 | 39309.406770941525 | 1.2759e-05
-0.00075675 | 0.757410250777995 | 0.25551921391759164 | 0.5018910368604033 | 39284.01541046301 | 1.2776e-05
-0.0007565 | 0.7570748559666942 | 0.25484802956403135 | 0.5022268264026628 | 39413.828489223364 | 1.2742e-05
-0.00075625 | 0.7580810404005965 | 0.25652599044793206 | 0.5015550499526644 | 39103.64396815119 | 1.2826e-05
-0.0007559999999999999 | 0.757410250777995 | 0.25652599044793206 | 0.500884260330063 | 39051.34598295054 | 1.2826e-05
-0.00075575 | 0.7570748559666942 | 0.2561903982711519 | 0.5008844576955422 | 39102.51602524199 | 1.281e-05
-0.0007555 | 0.7567394611553934 | 0.2551836217408115 | 0.5015558394145818 | 39309.406770941525 | 1.2759e-05
-0.0007552500000000001 | 0.7570748559666942 | 0.2561903982711519 | 0.5008844576955422 | 39102.51602524199 | 1.281e-05
-0.000755 | 0.7570748559666942 | 0.2558548060943718 | 0.5012200498723225 | 39180.037891291206 | 1.2793e-05
-0.00075475 | 0.757410250777995 | 0.25551921391759164 | 0.5018910368604033 | 39284.01541046301 | 1.2776e-05
-0.0007545 | 0.7577456455892957 | 0.2558548060943718 | 0.501890839494924 | 39232.473069886524 | 1.2793e-05
-0.0007542499999999999 | 0.757410250777995 | 0.2561903982711519 | 0.501219852506843 | 39128.699271262456 | 1.281e-05
-0.000754 | 0.757410250777995 | 0.25551921391759164 | 0.5018910368604033 | 39284.01541046301 | 1.2776e-05
-0.00075375 | 0.7577456455892957 | 0.2561903982711519 | 0.5015552473181437 | 39154.882517282924 | 1.281e-05
-0.0007535 | 0.7577456455892957 | 0.2561903982711519 | 0.5015552473181437 | 39154.882517282924 | 1.281e-05
-0.00075325 | 0.7577456455892957 | 0.2558548060943718 | 0.501890839494924 | 39232.473069886524 | 1.2793e-05
-0.000753 | 0.7580810404005965 | 0.25652599044793206 | 0.5015550499526644 | 39103.64396815119 | 1.2826e-05
-0.00075275 | 0.757410250777995 | 0.2575327669782725 | 0.49987748379972247 | 38820.49571128136 | 1.2877e-05
-0.0007524999999999999 | 0.757410250777995 | 0.25786835915505263 | 0.4995418916229423 | 38743.946194854776 | 1.2893e-05
-0.00075225 | 0.7570748559666942 | 0.25719717480149235 | 0.49987768116520187 | 38871.16423817742 | 1.286e-05
-0.0007520000000000001 | 0.7584164352118973 | 0.25887513568539305 | 0.4995412995265042 | 38593.22357892177 | 1.2944e-05
-0.00075175 | 0.757410250777995 | 0.25820395133183277 | 0.4992062994461622 | 38667.59566391015 | 1.291e-05
-0.0007515 | 0.757410250777995 | 0.25820395133183277 | 0.4992062994461622 | 38667.59566391015 | 1.291e-05
-0.00075125 | 0.757410250777995 | 0.2585395435086129 | 0.49887070726938204 | 38591.44334357988 | 1.2927e-05
-0.0007509999999999999 | 0.7567394611553934 | 0.2585395435086129 | 0.49819991764678045 | 38539.55266461462 | 1.2927e-05
-0.00075075 | 0.757410250777995 | 0.25887513568539305 | 0.4985351150926019 | 38515.48846301438 | 1.2944e-05
-0.0007505 | 0.757410250777995 | 0.2592107278621732 | 0.49819952291582176 | 38439.73025535602 | 1.2961e-05
-0.00075025 | 0.757410250777995 | 0.2602175043925136 | 0.49719274638548133 | 38213.628060586794 | 1.3011e-05
-0.00075 | 0.7577456455892957 | 0.2602175043925136 | 0.49752814119678207 | 38239.40609670191 | 1.3011e-05
-0.00074975 | 0.7580810404005965 | 0.2602175043925136 | 0.4978635360080829 | 38265.18413281703 | 1.3011e-05
-0.0007495 | 0.7584164352118973 | 0.26122428092285405 | 0.49719215428904323 | 38066.30475027521 | 1.3061e-05
-0.0007492499999999999 | 0.7567394611553934 | 0.26122428092285405 | 0.4955151802325393 | 37937.91132141174 | 1.3061e-05
-0.000749 | 0.757410250777995 | 0.2615598730996342 | 0.49585037767836077 | 37914.86605359224 | 1.3078e-05
-0.0007487500000000001 | 0.7577456455892957 | 0.2615598730996342 | 0.4961857724896615 | 37940.511792544945 | 1.3078e-05
-0.0007485 | 0.7570748559666942 | 0.2615598730996342 | 0.49551498286706 | 37889.22031463954 | 1.3078e-05
-0.00074825 | 0.757410250777995 | 0.26189546527641433 | 0.4955147855015806 | 37840.65409292946 | 1.3095e-05
-0.000748 | 0.7584164352118973 | 0.26189546527641433 | 0.49652096993548295 | 37917.49272263543 | 1.3095e-05
-0.0007477499999999999 | 0.7577456455892957 | 0.2608886887460739 | 0.4968569568432218 | 38089.57446421287 | 1.3044e-05
-0.0007475 | 0.7577456455892957 | 0.2608886887460739 | 0.4968569568432218 | 38089.57446421287 | 1.3044e-05
-0.00074725 | 0.7580810404005965 | 0.2608886887460739 | 0.49719235165452264 | 38115.28618156734 | 1.3044e-05
-0.000747 | 0.7577456455892957 | 0.26122428092285405 | 0.49652136466644164 | 38014.94737872982 | 1.3061e-05
-0.00074675 | 0.7570748559666942 | 0.2608886887460739 | 0.4961861672206203 | 38038.15102950395 | 1.3044e-05
-0.0007465 | 0.7580810404005965 | 0.2615598730996342 | 0.49652116730096235 | 37966.15753149765 | 1.3078e-05
-0.00074625 | 0.7577456455892957 | 0.2615598730996342 | 0.4961857724896615 | 37940.511792544945 | 1.3078e-05
-0.0007459999999999999 | 0.7577456455892957 | 0.2625666496299746 | 0.4951789959593211 | 37718.346686996105 | 1.3128e-05
-0.00074575 | 0.7570748559666942 | 0.26223105745319447 | 0.49484379851349974 | 37741.051980604876 | 1.3112e-05
-0.0007455000000000001 | 0.757410250777995 | 0.2625666496299746 | 0.49484360114802034 | 37692.79928318276 | 1.3128e-05
-0.00074525 | 0.7577456455892957 | 0.2632378339835349 | 0.4945078116057608 | 37571.18071687913 | 1.3162e-05
-0.000745 | 0.7567394611553934 | 0.26357342616031504 | 0.49316603499507833 | 37421.52933847866 | 1.3179e-05
-0.00074475 | 0.7577456455892957 | 0.26290224180675476 | 0.49484340378254094 | 37644.66977396667 | 1.3145e-05
-0.0007444999999999999 | 0.757410250777995 | 0.2632378339835349 | 0.49417241679446006 | 37545.698451945915 | 1.3162e-05
-0.00074425 | 0.7564040663440926 | 0.2632378339835349 | 0.49316623236055773 | 37469.251657146255 | 1.3162e-05
-0.000744 | 0.7567394611553934 | 0.2632378339835349 | 0.49350162717185847 | 37494.73392207947 | 1.3162e-05
-0.00074375 | 0.7567394611553934 | 0.2632378339835349 | 0.49350162717185847 | 37494.73392207947 | 1.3162e-05
-0.0007435 | 0.7567394611553934 | 0.26357342616031504 | 0.49316603499507833 | 37421.52933847866 | 1.3179e-05
-0.00074325 | 0.7577456455892957 | 0.26458020269065546 | 0.4931654428986402 | 37279.08875141685 | 1.3229e-05
-0.000743 | 0.7570748559666942 | 0.2639090183370952 | 0.49316583762959904 | 37373.92838918982 | 1.3195e-05
-0.0007427499999999999 | 0.7564040663440926 | 0.2639090183370952 | 0.49249504800699745 | 37323.093474428046 | 1.3195e-05
-0.0007425 | 0.7567394611553934 | 0.2639090183370952 | 0.4928304428182982 | 37348.51093180893 | 1.3195e-05
-0.00074225 | 0.7570748559666942 | 0.26357342616031504 | 0.4935014298063792 | 37446.97915837794 | 1.3179e-05
-0.000742 | 0.7577456455892957 | 0.2642446105138753 | 0.49350103507542037 | 37351.833523924 | 1.3212e-05
-0.00074175 | 0.7567394611553934 | 0.2642446105138753 | 0.49249485064151804 | 37275.677992732984 | 1.3212e-05
-0.0007415 | 0.755733276721491 | 0.26357342616031504 | 0.492159850561176 | 37345.17987878082 | 1.3179e-05
-0.0007412499999999999 | 0.7564040663440926 | 0.2649157948674356 | 0.491488271476657 | 37105.24483620154 | 1.3246e-05
-0.000741 | 0.7560686715327918 | 0.2649157948674356 | 0.4911528766653562 | 37079.923974418365 | 1.3246e-05
-0.00074075 | 0.7567394611553934 | 0.26525138704421575 | 0.4914880741111776 | 37058.284941541104 | 1.3263e-05
-0.0007405000000000001 | 0.7564040663440926 | 0.2649157948674356 | 0.491488271476657 | 37105.24483620154 | 1.3246e-05
-0.00074025 | 0.7560686715327918 | 0.2649157948674356 | 0.4911528766653562 | 37079.923974418365 | 1.3246e-05
-0.00074 | 0.755733276721491 | 0.2649157948674356 | 0.49081748185405544 | 37054.6031126352 | 1.3246e-05
-0.00073975 | 0.755733276721491 | 0.2642446105138753 | 0.4914886662076157 | 37199.52246154197 | 1.3212e-05
-0.0007394999999999999 | 0.7560686715327918 | 0.2649157948674356 | 0.4911528766653562 | 37079.923974418365 | 1.3246e-05
-0.00073925 | 0.7547270922875887 | 0.2655869792209959 | 0.48914011306659283 | 36834.64562165735 | 1.3279e-05
-0.000739 | 0.7550624870988895 | 0.2649157948674356 | 0.49014669223145385 | 37003.96138906887 | 1.3246e-05
-0.00073875 | 0.755733276721491 | 0.2655869792209959 | 0.49014629750049515 | 36910.41623638052 | 1.3279e-05
-0.0007385 | 0.7553978819101903 | 0.26525138704421575 | 0.49014649486597456 | 36957.12963674495 | 1.3263e-05
-0.00073825 | 0.755733276721491 | 0.26525138704421575 | 0.4904818896772753 | 36982.418462943984 | 1.3263e-05
-0.0007379999999999999 | 0.7553978819101903 | 0.2649157948674356 | 0.4904820870427547 | 37029.28225085204 | 1.3246e-05
-0.0007377499999999999 | 0.755733276721491 | 0.26592257139777603 | 0.489810705323715 | 36838.59574229519 | 1.3296e-05
-0.0007375 | 0.7547270922875887 | 0.2662581635745562 | 0.48846892871303255 | 36691.37668158326 | 1.3313e-05
-0.0007372500000000001 | 0.7547270922875887 | 0.2662581635745562 | 0.48846892871303255 | 36691.37668158326 | 1.3313e-05
-0.000737 | 0.7543916974762879 | 0.26692934792811646 | 0.4874623495481714 | 36523.69837425625 | 1.3346e-05
-0.00073675 | 0.7533855130423855 | 0.26760053228167674 | 0.4857849807607088 | 36306.72754039 | 1.338e-05
-0.0007365 | 0.7533855130423855 | 0.26860730881201716 | 0.4847782042303684 | 36095.682308453994 | 1.343e-05
-0.0007362499999999999 | 0.7533855130423855 | 0.26927849316557745 | 0.4841070198768081 | 35955.86221430125 | 1.3464e-05
-0.000736 | 0.7533855130423855 | 0.2696140853423576 | 0.48377142770002796 | 35886.21322107352 | 1.3481e-05
-0.00073575 | 0.7533855130423855 | 0.270620861872698 | 0.48276465116968753 | 35678.302687306015 | 1.3531e-05
-0.0007355 | 0.7530501182310848 | 0.2702852696959179 | 0.48276484853516693 | 35722.61626231406 | 1.3514e-05
-0.00073525 | 0.7540563026649871 | 0.270620861872698 | 0.4834354407922891 | 35727.87681237233 | 1.3531e-05
-0.000735 | 0.7540563026649871 | 0.2719632305798186 | 0.48209307208516855 | 35452.81257744722 | 1.3598e-05
-0.0007347499999999999 | 0.7533855130423855 | 0.270620861872698 | 0.48276465116968753 | 35678.302687306015 | 1.3531e-05
-0.0007344999999999999 | 0.7530501182310848 | 0.2712920462262583 | 0.4817580720048265 | 35515.82722060631 | 1.3565e-05
-0.00073425 | 0.7530501182310848 | 0.2719632305798186 | 0.4810868876512662 | 35378.8184252409 | 1.3598e-05
-0.0007340000000000001 | 0.7527147234197841 | 0.2712920462262583 | 0.48142267719352577 | 35491.10148198137 | 1.3565e-05
-0.00073375 | 0.7523793286084832 | 0.270620861872698 | 0.4817584667357852 | 35603.94149970654 | 1.3531e-05
-0.0007335 | 0.7517085389858816 | 0.2712920462262583 | 0.48041649275962334 | 35416.92426610655 | 1.3565e-05
-0.00073325 | 0.7513731441745809 | 0.270620861872698 | 0.4807522823018829 | 35529.580312107064 | 1.3531e-05
-0.0007329999999999999 | 0.7517085389858816 | 0.2702852696959179 | 0.48142326928996376 | 35623.34490751826 | 1.3514e-05
-0.00073275 | 0.7520439337971825 | 0.270620861872698 | 0.48142307192448447 | 35579.15443717338 | 1.3531e-05
-0.0007325 | 0.7517085389858816 | 0.27095645404947816 | 0.4807520849364035 | 35485.5607055306 | 1.3548e-05
-0.00073225 | 0.7517085389858816 | 0.26994967751913773 | 0.4817588614667439 | 35692.49394140064 | 1.3497e-05
-0.000732 | 0.7520439337971825 | 0.26927849316557745 | 0.48276544063160504 | 35856.21970446454 | 1.3464e-05
-0.00073175 | 0.7517085389858816 | 0.2689429009887973 | 0.48276563799708433 | 35900.976469142326 | 1.3447e-05
-0.0007314999999999999 | 0.7507023545519793 | 0.2679361244584569 | 0.48276623009352243 | 36035.91946172041 | 1.3397e-05
-0.0007312499999999999 | 0.7517085389858816 | 0.26860730881201716 | 0.48310123017386447 | 35970.81794315279 | 1.343e-05
-0.000731 | 0.7507023545519793 | 0.2672649401048966 | 0.4834374144470827 | 36176.642866613365 | 1.3363e-05
-0.0007307500000000001 | 0.7510377493632802 | 0.268271716635237 | 0.48276603272804314 | 35990.82592701706 | 1.3414e-05
-0.0007305 | 0.7510377493632802 | 0.26860730881201716 | 0.482430440551263 | 35920.87219703232 | 1.343e-05
-0.00073025 | 0.7503669597406786 | 0.268271716635237 | 0.48209524310544155 | 35940.817701698725 | 1.3414e-05
-0.00073 | 0.7493607753067763 | 0.2689429009887973 | 0.48041787431797894 | 35726.38448917382 | 1.3447e-05
-0.0007297499999999999 | 0.7490253804954754 | 0.26860730881201716 | 0.48041807168345824 | 35771.034958670854 | 1.343e-05
-0.0007295 | 0.7486899856841747 | 0.2679361244584569 | 0.4807538612257178 | 35885.70687863764 | 1.3397e-05
-0.00072925 | 0.7490253804954754 | 0.26860730881201716 | 0.48041807168345824 | 35771.034958670854 | 1.343e-05
-0.000729 | 0.7493607753067763 | 0.2689429009887973 | 0.48041787431797894 | 35726.38448917382 | 1.3447e-05
-0.00072875 | 0.749696170118077 | 0.268271716635237 | 0.48142445348283996 | 35890.80947638039 | 1.3414e-05
-0.0007285 | 0.749696170118077 | 0.26860730881201716 | 0.4810888613060598 | 35820.98070479134 | 1.343e-05
-0.00072825 | 0.7500315649293777 | 0.26860730881201716 | 0.48142425611736056 | 35845.95357785158 | 1.343e-05
-0.0007279999999999999 | 0.7486899856841747 | 0.26760053228167674 | 0.4810894534024979 | 35955.791963530355 | 1.338e-05
-0.00072775 | 0.7486899856841747 | 0.26760053228167674 | 0.4810894534024979 | 35955.791963530355 | 1.338e-05
-0.0007275000000000001 | 0.7480191960615731 | 0.2679361244584569 | 0.4800830716031162 | 35835.63601761004 | 1.3397e-05
-0.00072725 | 0.7476838012502723 | 0.26760053228167674 | 0.4800832689685956 | 35880.59148277472 | 1.338e-05
-0.000727 | 0.7476838012502723 | 0.26692934792811646 | 0.4807544533221559 | 36021.10124298675 | 1.3346e-05
-0.00072675 | 0.7480191960615731 | 0.2679361244584569 | 0.4800830716031162 | 35835.63601761004 | 1.3397e-05
-0.0007264999999999999 | 0.7480191960615731 | 0.2679361244584569 | 0.4800830716031162 | 35835.63601761004 | 1.3397e-05
-0.00072625 | 0.7473484064389715 | 0.2679361244584569 | 0.4794122819805146 | 35785.565156582445 | 1.3397e-05
-0.000726 | 0.7476838012502723 | 0.26760053228167674 | 0.4800832689685956 | 35880.59148277472 | 1.338e-05
-0.00072575 | 0.7470130116276708 | 0.2679361244584569 | 0.47907688716921387 | 35760.52972606865 | 1.3397e-05
-0.0007255 | 0.7470130116276708 | 0.2672649401048966 | 0.47974807152277416 | 35900.56154275094 | 1.3363e-05
-0.00072525 | 0.7473484064389715 | 0.26692934792811646 | 0.48041905851085503 | 35995.97138642327 | 1.3346e-05
-0.000725 | 0.7470130116276708 | 0.2672649401048966 | 0.47974807152277416 | 35900.56154275094 | 1.3363e-05
-0.0007247499999999999 | 0.7466776168163699 | 0.2665937557513363 | 0.4800838610650336 | 36016.1369655506 | 1.333e-05
-0.0007245 | 0.7463422220050692 | 0.26592257139777603 | 0.48041965060729314 | 36132.29580941929 | 1.3296e-05
-0.0007242500000000001 | 0.7463422220050692 | 0.2665937557513363 | 0.47974846625373285 | 35990.975475150684 | 1.333e-05
-0.000724 | 0.7460068271937684 | 0.26692934792811646 | 0.479077479265652 | 35895.45196016937 | 1.3346e-05
-0.00072375 | 0.7456714323824676 | 0.2662581635745562 | 0.4794132688079114 | 36011.16017414945 | 1.3313e-05
-0.0007235 | 0.7456714323824676 | 0.26692934792811646 | 0.4787420844543511 | 35870.32210360589 | 1.3346e-05
-0.0007232499999999999 | 0.7460068271937684 | 0.2679361244584569 | 0.47807070273531155 | 35685.42343452726 | 1.3397e-05
-0.000723 | 0.7456714323824676 | 0.2679361244584569 | 0.4777353079240107 | 35660.38800401346 | 1.3397e-05
-0.00072275 | 0.7460068271937684 | 0.2679361244584569 | 0.47807070273531155 | 35685.42343452726 | 1.3397e-05
-0.0007225 | 0.7453360375711668 | 0.268271716635237 | 0.4770643209359298 | 35565.756011811216 | 1.3414e-05
-0.00072225 | 0.7443298531372645 | 0.26760053228167674 | 0.4767293208555878 | 35629.92321358926 | 1.338e-05
-0.000722 | 0.7446652479485653 | 0.26760053228167674 | 0.4770647156668885 | 35654.9900405078 | 1.338e-05
-0.00072175 | 0.7446652479485653 | 0.2672649401048966 | 0.47740030784366866 | 35724.873427565755 | 1.3363e-05
-0.0007214999999999999 | 0.7436590635146629 | 0.26760053228167674 | 0.4760585312329862 | 35579.789559752164 | 1.338e-05
-0.00072125 | 0.7443298531372645 | 0.26760053228167674 | 0.4767293208555878 | 35629.92321358926 | 1.338e-05
-0.000721 | 0.7439944583259637 | 0.2672649401048966 | 0.4767295182210671 | 35674.67682322713 | 1.3363e-05
-0.00072075 | 0.7439944583259637 | 0.268271716635237 | 0.47572274169072665 | 35465.739561174545 | 1.3414e-05
-0.0007205 | 0.7433236687033622 | 0.26760053228167674 | 0.47572313642168546 | 35554.72273283362 | 1.338e-05
-0.00072025 | 0.7426528790807606 | 0.26760053228167674 | 0.47505234679908387 | 35504.58907899653 | 1.338e-05
-0.0007199999999999999 | 0.7426528790807606 | 0.26760053228167674 | 0.47505234679908387 | 35504.58907899653 | 1.338e-05
-0.00071975 | 0.7426528790807606 | 0.26760053228167674 | 0.47505234679908387 | 35504.58907899653 | 1.338e-05
-0.0007195 | 0.741982089458159 | 0.2679361244584569 | 0.47404596499970214 | 35384.998268361705 | 1.3397e-05
-0.0007192500000000001 | 0.741982089458159 | 0.268271716635237 | 0.473710372822922 | 35315.714885219546 | 1.3414e-05
-0.000719 | 0.7416466946468583 | 0.2679361244584569 | 0.4737105701884014 | 35359.96283784791 | 1.3397e-05
-0.00071875 | 0.7413112998355574 | 0.268271716635237 | 0.4730395832003204 | 35265.70665990121 | 1.3414e-05
-0.0007185 | 0.7413112998355574 | 0.2679361244584569 | 0.47337517537710055 | 35334.92740733411 | 1.3397e-05
-0.0007182499999999999 | 0.7413112998355574 | 0.2679361244584569 | 0.47337517537710055 | 35334.92740733411 | 1.3397e-05
-0.000718 | 0.7409759050242567 | 0.26760053228167674 | 0.47337537274257996 | 35379.254944403794 | 1.338e-05
-0.00071775 | 0.7406405102129558 | 0.2672649401048966 | 0.47337557010805925 | 35423.69380153401 | 1.3363e-05
-0.0007175 | 0.7399697205903544 | 0.26692934792811646 | 0.4730403726622379 | 35443.114542026815 | 1.3346e-05
-0.00071725 | 0.7396343257790535 | 0.26760053228167674 | 0.4720337934973768 | 35278.98763672961 | 1.338e-05
-0.000717 | 0.7392989309677528 | 0.2672649401048966 | 0.4720339908628562 | 35323.30059285677 | 1.3363e-05
-0.0007167499999999999 | 0.7396343257790535 | 0.2672649401048966 | 0.4723693856741569 | 35348.39889502608 | 1.3363e-05
-0.0007165 | 0.7386281413451512 | 0.26692934792811646 | 0.47169879341703475 | 35342.5951157729 | 1.3346e-05
-0.00071625 | 0.7386281413451512 | 0.26760053228167674 | 0.47102760906347446 | 35203.78715597397 | 1.338e-05
-0.0007160000000000001 | 0.7379573517225496 | 0.26692934792811646 | 0.47102800379443316 | 35292.33540264595 | 1.3346e-05
-0.00071575 | 0.7379573517225496 | 0.26760053228167674 | 0.4703568194408729 | 35153.653502136876 | 1.338e-05
-0.0007155 | 0.737286562099948 | 0.26692934792811646 | 0.4703572141718316 | 35242.075689519 | 1.3346e-05
-0.00071525 | 0.737286562099948 | 0.2665937557513363 | 0.4706928063486117 | 35311.61523435287 | 1.333e-05
-0.0007149999999999999 | 0.7382927465338505 | 0.26760053228167674 | 0.4706922142521737 | 35178.72032905543 | 1.338e-05
-0.00071475 | 0.7376219569112489 | 0.2672649401048966 | 0.4703570168063523 | 35197.809082010215 | 1.3363e-05
-0.0007145 | 0.7369511672886473 | 0.2665937557513363 | 0.470357411537311 | 35286.45374395295 | 1.333e-05
-0.00071425 | 0.7362803776660457 | 0.2665937557513363 | 0.4696866219147094 | 35236.13076315311 | 1.333e-05
-0.000714 | 0.735944982854745 | 0.26692934792811646 | 0.4690156349266285 | 35141.556263265105 | 1.3346e-05
-0.00071375 | 0.7356095880434441 | 0.2665937557513363 | 0.4690158322921078 | 35185.80778235327 | 1.333e-05
-0.0007134999999999999 | 0.7349387984208426 | 0.2655869792209959 | 0.46935181919984675 | 35344.49019876817 | 1.3279e-05
-0.0007132499999999999 | 0.735944982854745 | 0.26592257139777603 | 0.47002241145696894 | 35350.32088373524 | 1.3296e-05
-0.000713 | 0.7352741932321434 | 0.2665937557513363 | 0.46868043748080707 | 35160.64629195336 | 1.333e-05
-0.0007127500000000001 | 0.7352741932321434 | 0.2655869792209959 | 0.4696872140111475 | 35369.747070342564 | 1.3279e-05
-0.0007125 | 0.7335972191756395 | 0.2649157948674356 | 0.46868142430820386 | 35383.42623494632 | 1.3246e-05
-0.00071225 | 0.7346034036095418 | 0.26592257139777603 | 0.46868083221176576 | 35249.42089332439 | 1.3296e-05
-0.000712 | 0.7332618243643387 | 0.2649157948674356 | 0.4683460294969031 | 35358.105373163155 | 1.3246e-05
-0.0007117499999999999 | 0.7346034036095418 | 0.26592257139777603 | 0.46868083221176576 | 35249.42089332439 | 1.3296e-05
-0.0007115 | 0.7329264295530379 | 0.26592257139777603 | 0.46700385815526185 | 35123.29590531084 | 1.3296e-05
-0.00071125 | 0.7329264295530379 | 0.2662581635745562 | 0.4666682659784817 | 35053.81842294632 | 1.3313e-05
-0.000711 | 0.7335972191756395 | 0.2662581635745562 | 0.4673390556010833 | 35104.20483090439 | 1.3313e-05
-0.00071075 | 0.7339326139869402 | 0.2655869792209959 | 0.4683456347659443 | 35268.719584044986 | 1.3279e-05
-0.0007105 | 0.7329264295530379 | 0.26525138704421575 | 0.46767504250882214 | 35262.77828140922 | 1.3263e-05
-0.0007102499999999999 | 0.7332618243643387 | 0.26592257139777603 | 0.4673392529665627 | 35148.52090291356 | 1.3296e-05
-0.0007099999999999999 | 0.7332618243643387 | 0.2655869792209959 | 0.46767484514334284 | 35218.205840896204 | 1.3279e-05
-0.00070975 | 0.731249455496534 | 0.2642446105138753 | 0.46700484498265865 | 35346.404535893955 | 1.3212e-05
-0.0007095000000000001 | 0.7315848503078348 | 0.26458020269065546 | 0.46700464761717936 | 35301.556417899985 | 1.3229e-05
-0.00070925 | 0.7309140606852332 | 0.26458020269065546 | 0.46633385799457777 | 35250.85046063032 | 1.3229e-05
-0.000709 | 0.7295724814400301 | 0.26357342616031504 | 0.465999055279715 | 35360.09392663715 | 1.3179e-05
-0.00070875 | 0.7302432710626316 | 0.26458020269065546 | 0.4656630683719762 | 35200.14450336065 | 1.3229e-05
-0.0007084999999999999 | 0.7289016918174286 | 0.2632378339835349 | 0.4656638578338937 | 35379.70593262215 | 1.3162e-05
-0.00070825 | 0.7295724814400301 | 0.2632378339835349 | 0.46633464745649517 | 35430.67046248858 | 1.3162e-05
-0.000708 | 0.728230902194827 | 0.26357342616031504 | 0.46465747603451196 | 35258.29464704004 | 1.3179e-05
-0.00070775 | 0.7285662970061277 | 0.2632378339835349 | 0.46532846302259284 | 35354.22366768892 | 1.3162e-05
-0.0007075 | 0.7285662970061277 | 0.26357342616031504 | 0.4649928708458127 | 35283.744466939315 | 1.3179e-05
-0.00070725 | 0.7285662970061277 | 0.26458020269065546 | 0.4639860943154723 | 35073.379610186494 | 1.3229e-05
-0.000707 | 0.728230902194827 | 0.26458020269065546 | 0.46365069950417154 | 35048.02663155167 | 1.3229e-05
-0.0007067499999999999 | 0.7275601125722254 | 0.26458020269065546 | 0.46297990988156995 | 34997.320674282004 | 1.3229e-05
-0.0007065 | 0.7275601125722254 | 0.26525138704421575 | 0.46230872552800967 | 34858.15706222457 | 1.3263e-05
-0.0007062500000000001 | 0.7272247177609247 | 0.26525138704421575 | 0.46197333071670893 | 34832.86823602553 | 1.3263e-05
-0.000706 | 0.7272247177609247 | 0.26458020269065546 | 0.4626445150702692 | 34971.967695647174 | 1.3229e-05
-0.00070575 | 0.7265539281383231 | 0.26458020269065546 | 0.4619737254476676 | 34921.26173837751 | 1.3229e-05
-0.0007055 | 0.7265539281383231 | 0.2662581635745562 | 0.4602957645637669 | 34575.14754734477 | 1.3313e-05
-0.0007052499999999999 | 0.7252123488931199 | 0.2649157948674356 | 0.4602965540256843 | 34750.40469036719 | 1.3246e-05
-0.000705 | 0.7255477437044208 | 0.2649157948674356 | 0.46063194883698516 | 34775.72555215036 | 1.3246e-05
-0.00070475 | 0.7252123488931199 | 0.26525138704421575 | 0.45996096184890417 | 34681.135278831294 | 1.3263e-05
-0.0007045 | 0.7242061644592176 | 0.2639090183370952 | 0.4602971461221224 | 34883.0175658626 | 1.3195e-05
-0.00070425 | 0.7242061644592176 | 0.2642446105138753 | 0.45996155394534227 | 34813.31581755685 | 1.3212e-05
-0.000704 | 0.723535374836616 | 0.2632378339835349 | 0.4602975408530811 | 34971.989693690615 | 1.3162e-05
-0.00070375 | 0.7228645852140145 | 0.26357342616031504 | 0.4592911590536995 | 34851.097528651604 | 1.3179e-05
-0.0007034999999999999 | 0.722193795591413 | 0.26290224180675476 | 0.4592915537846582 | 34940.101737303456 | 1.3145e-05
-0.00070325 | 0.722193795591413 | 0.2632378339835349 | 0.45895596160787805 | 34870.060633957735 | 1.3162e-05
-0.0007030000000000001 | 0.722193795591413 | 0.2642446105138753 | 0.4579491850775376 | 34661.00475517483 | 1.3212e-05
-0.00070275 | 0.7211876111575106 | 0.26357342616031504 | 0.4576141849971956 | 34723.84842915521 | 1.3179e-05
-0.0007025 | 0.7218584007801121 | 0.2639090183370952 | 0.4579493824430169 | 34705.09536419638 | 1.3195e-05
-0.00070225 | 0.7211876111575106 | 0.2639090183370952 | 0.45727859282041544 | 34654.2604494346 | 1.3195e-05
-0.0007019999999999999 | 0.720516821534909 | 0.2632378339835349 | 0.45727898755137414 | 34742.64930929163 | 1.3162e-05
-0.00070175 | 0.7198460319123074 | 0.26223105745319447 | 0.457614974459113 | 34901.661069707014 | 1.3112e-05
-0.0007015 | 0.7208522163462098 | 0.2625666496299746 | 0.45828556671623516 | 34908.1322675275 | 1.3128e-05
-0.00070125 | 0.7195106371010067 | 0.26189546527641433 | 0.4576151718245924 | 34946.39904067129 | 1.3095e-05
-0.000701 | 0.7188398474784051 | 0.2615598730996342 | 0.45727997437877094 | 34965.606074031275 | 1.3078e-05
-0.00070075 | 0.7195106371010067 | 0.2615598730996342 | 0.4579507640013725 | 35016.89755193669 | 1.3078e-05
-0.0007005 | 0.7188398474784051 | 0.26189546527641433 | 0.4569443822019908 | 34895.17328753398 | 1.3095e-05
-0.0007002499999999999 | 0.7185044526671043 | 0.2615598730996342 | 0.4569445795674701 | 34939.96033507857 | 1.3078e-05
-0.0007 | 0.7178336630445028 | 0.2608886887460739 | 0.4569449742984289 | 35029.88009903173 | 1.3044e-05
-0.0006997500000000001 | 0.7178336630445028 | 0.2608886887460739 | 0.4569449742984289 | 35029.88009903173 | 1.3044e-05
-0.0006995 | 0.7171628734219012 | 0.2608886887460739 | 0.4562741846758273 | 34978.4566643228 | 1.3044e-05
-0.00069925 | 0.717498268233202 | 0.26055309656929376 | 0.4569451716639082 | 35075.013705882724 | 1.3028e-05
-0.000699 | 0.7168274786106004 | 0.26122428092285405 | 0.4556031976877463 | 34882.14771446129 | 1.3061e-05
-0.0006987499999999999 | 0.7164920837992996 | 0.2615598730996342 | 0.45493221069966544 | 34786.08590136235 | 1.3078e-05
-0.0006985 | 0.7154858993653973 | 0.26122428092285405 | 0.45426161844254326 | 34779.43297137052 | 1.3061e-05
-0.00069825 | 0.715821294176698 | 0.2615598730996342 | 0.45426142107706385 | 34734.79442345693 | 1.3078e-05
-0.000698 | 0.7151505045540965 | 0.26223105745319447 | 0.452919447100902 | 34543.53969355773 | 1.3112e-05
-0.00069775 | 0.7141443201201941 | 0.26122428092285405 | 0.4529200391973401 | 34676.718228279744 | 1.3061e-05
-0.0006975 | 0.714479714931495 | 0.2608886887460739 | 0.4535910261854211 | 34772.7629254871 | 1.3044e-05
-0.00069725 | 0.7138089253088934 | 0.2615598730996342 | 0.4522490522092592 | 34580.919989740716 | 1.3078e-05
-0.0006969999999999999 | 0.7138089253088934 | 0.2602175043925136 | 0.4535914209163798 | 34862.483365621694 | 1.3011e-05
-0.00069675 | 0.7131381356862918 | 0.25954632003895334 | 0.45359181564733847 | 34952.6678381926 | 1.2977e-05
-0.0006965 | 0.7128027408749911 | 0.2602175043925136 | 0.45258523648247745 | 34785.149257276345 | 1.3011e-05
-0.00069625 | 0.7124673460636902 | 0.2598819122157335 | 0.45258543384795674 | 34830.08340128389 | 1.2994e-05
-0.000696 | 0.7111257668184872 | 0.2592107278621732 | 0.45191503895631396 | 34868.544422019826 | 1.2961e-05
-0.00069575 | 0.7117965564410887 | 0.2592107278621732 | 0.45258582857891555 | 34920.30073844499 | 1.2961e-05
-0.0006954999999999999 | 0.7114611616297879 | 0.2598819122157335 | 0.4515792494140544 | 34752.64942942154 | 1.2994e-05
-0.00069525 | 0.7107903720071863 | 0.2585395435086129 | 0.4522508284985734 | 34985.04115549405 | 1.2927e-05
-0.000695 | 0.7101195823845848 | 0.25820395133183277 | 0.45191563105275206 | 35004.54804984524 | 1.291e-05
-0.0006947500000000001 | 0.7094487927619832 | 0.25786835915505263 | 0.4515804336069306 | 35024.105717088125 | 1.2893e-05
-0.0006945 | 0.709784187573284 | 0.2575327669782725 | 0.4522514205950115 | 35121.854659618286 | 1.2877e-05
-0.00069425 | 0.7084426083280809 | 0.2568615826247122 | 0.4515810257033687 | 35161.429832280635 | 1.2843e-05
-0.000694 | 0.7087780031393817 | 0.25786835915505263 | 0.45090964398432903 | 34972.07997614034 | 1.2893e-05
-0.0006937499999999999 | 0.7071010290828778 | 0.2575327669782725 | 0.44956826210460527 | 34913.480515862626 | 1.2877e-05
-0.0006935 | 0.7060948446489754 | 0.25652599044793206 | 0.44956885420104337 | 35050.550115099846 | 1.2826e-05
-0.00069325 | 0.7064302394602762 | 0.2568615826247122 | 0.44956865683556396 | 35004.74086017033 | 1.2843e-05
-0.000693 | 0.7060948446489754 | 0.25719717480149235 | 0.4488976698474831 | 34906.889641688125 | 1.286e-05
-0.00069275 | 0.7050886602150731 | 0.2561903982711519 | 0.4488982619439212 | 35044.11289206922 | 1.281e-05
-0.0006925 | 0.7050886602150731 | 0.2561903982711519 | 0.4488982619439212 | 35044.11289206922 | 1.281e-05
-0.0006922499999999999 | 0.7047532654037723 | 0.2568615826247122 | 0.44789168277906005 | 34874.166716745065 | 1.2843e-05
-0.0006919999999999999 | 0.7034116861585692 | 0.25551921391759164 | 0.44789247224097756 | 35057.43974192319 | 1.2776e-05
-0.00069175 | 0.7030762913472683 | 0.2558548060943718 | 0.44722148525289657 | 34959.00601436734 | 1.2793e-05
-0.0006915000000000001 | 0.7027408965359676 | 0.2558548060943718 | 0.44688609044159583 | 34932.78842506967 | 1.2793e-05
-0.00069125 | 0.7030762913472683 | 0.2561903982711519 | 0.4468858930761164 | 34887.0134159464 | 1.281e-05
-0.000691 | 0.7017347121020653 | 0.2551836217408115 | 0.4465510903612538 | 34998.4130889727 | 1.2759e-05
-0.00069075 | 0.7017347121020653 | 0.2558548060943718 | 0.4458799060076935 | 34854.13565717669 | 1.2793e-05
-0.0006904999999999999 | 0.7003931328568621 | 0.2551836217408115 | 0.4452095111160506 | 34893.2669016076 | 1.2759e-05
-0.00069025 | 0.7000577380455614 | 0.25417684521047107 | 0.4458808928350903 | 35084.30458847491 | 1.2709e-05
-0.00069 | 0.7003931328568621 | 0.25417684521047107 | 0.44621628764639104 | 35110.695254471495 | 1.2709e-05
-0.00068975 | 0.699051553611659 | 0.25417684521047107 | 0.444874708401188 | 35005.13259048515 | 1.2709e-05
-0.0006895 | 0.6987161588003582 | 0.2535056608569108 | 0.4452104979434474 | 35124.304241453836 | 1.2675e-05
-0.00068925 | 0.6987161588003582 | 0.2535056608569108 | 0.4452104979434474 | 35124.304241453836 | 1.2675e-05
-0.0006889999999999999 | 0.6987161588003582 | 0.25417684521047107 | 0.44453931358988713 | 34978.74192448855 | 1.2709e-05
-0.0006887499999999999 | 0.6977099743664559 | 0.25317006868013064 | 0.44453990568632523 | 35117.88798761848 | 1.2659e-05
-0.0006885 | 0.6973745795551551 | 0.25249888432657036 | 0.4448756952285848 | 35237.834528662956 | 1.2625e-05
-0.0006882500000000001 | 0.6967037899325536 | 0.2521632921497902 | 0.44454049778276333 | 35258.14514816034 | 1.2608e-05
-0.000688 | 0.6967037899325536 | 0.25249888432657036 | 0.4442049056059832 | 35184.7024426032 | 1.2625e-05
-0.00068775 | 0.6956976054986512 | 0.2511565156194498 | 0.44454108987920143 | 35399.52676782364 | 1.2558e-05
-0.0006875 | 0.696033000309952 | 0.2518276999730101 | 0.4442053003369419 | 35278.50990058282 | 1.2591e-05
-0.0006872499999999999 | 0.6963683951212527 | 0.2521632921497902 | 0.4442051029714625 | 35231.54374964263 | 1.2608e-05
-0.000687 | 0.6950268158760496 | 0.2504853312658895 | 0.44454148461016013 | 35494.41257606263 | 1.2524e-05
-0.00068675 | 0.6953622106873504 | 0.25082092344266965 | 0.4445412872446807 | 35446.90619451371 | 1.2541e-05
-0.0006865 | 0.694356026253448 | 0.25014973908910937 | 0.4442062871643387 | 35515.23089984928 | 1.2507e-05
-0.00068625 | 0.694356026253448 | 0.2504853312658895 | 0.44387069498755855 | 35440.8533820602 | 1.2524e-05
-0.000686 | 0.6933498418195457 | 0.24947855473554909 | 0.44387128708399665 | 35583.9232397756 | 1.2474e-05
-0.0006857499999999999 | 0.6933498418195457 | 0.25014973908910937 | 0.44320010273043636 | 35434.78432912199 | 1.2507e-05
-0.0006854999999999999 | 0.6916728677630418 | 0.24914296255876894 | 0.4425299052042729 | 35524.17460717053 | 1.2457e-05
-0.00068525 | 0.6920082625743426 | 0.2488073703819888 | 0.44320089219235376 | 35626.02599046135 | 1.244e-05
-0.0006850000000000001 | 0.6916728677630418 | 0.2488073703819888 | 0.442865497381053 | 35599.0657914298 | 1.244e-05
-0.00068475 | 0.6906666833291395 | 0.2488073703819888 | 0.4418593129471507 | 35518.18519433514 | 1.244e-05
-0.0006845 | 0.6899958937065379 | 0.24746500167486823 | 0.4425308920316697 | 35765.12953642541 | 1.2373e-05
-0.00068425 | 0.6896604988952372 | 0.24780059385164838 | 0.4418599050435888 | 35662.53802507984 | 1.239e-05
-0.0006839999999999999 | 0.6896604988952372 | 0.24847177820520866 | 0.4411887206900285 | 35512.17960259923 | 1.2424e-05
-0.00068375 | 0.6886543144613347 | 0.24746500167486823 | 0.4411893127864665 | 35656.703760164266 | 1.2373e-05
-0.0006835 | 0.6886543144613347 | 0.2471294094980881 | 0.44152490496324664 | 35732.28341053941 | 1.2356e-05
-0.00068325 | 0.6879835248387333 | 0.24746500167486823 | 0.44051852316386503 | 35602.4908720337 | 1.2373e-05
-0.000683 | 0.6869773404048308 | 0.24746500167486823 | 0.4395123387299626 | 35521.17153983784 | 1.2373e-05
-0.00068275 | 0.6856357611596278 | 0.2464582251445278 | 0.43917753601509996 | 35639.10563403253 | 1.2323e-05
-0.0006825 | 0.6859711559709285 | 0.2464582251445278 | 0.4395129308264007 | 35666.32280733677 | 1.2323e-05
-0.0006822499999999999 | 0.6849649715370262 | 0.2464582251445278 | 0.43850674639249837 | 35584.67128742403 | 1.2323e-05
-0.000682 | 0.6849649715370262 | 0.24679381732130795 | 0.43817115421571823 | 35509.08681356881 | 1.234e-05
-0.0006817500000000001 | 0.6853003663483269 | 0.24679381732130795 | 0.43850654902701897 | 35536.2669767464 | 1.234e-05
-0.0006815 | 0.6846295767257254 | 0.24612263296774767 | 0.4385069437579778 | 35633.207598217145 | 1.2306e-05
-0.00068125 | 0.683623392291823 | 0.24612263296774767 | 0.43750075932407534 | 35551.44474514103 | 1.2306e-05
-0.000681 | 0.6832879974805223 | 0.2447802642606271 | 0.43850773321989517 | 35828.68370082311 | 1.2239e-05
-0.0006807499999999999 | 0.6826172078579207 | 0.24511585643740724 | 0.43750135142051344 | 35697.51527129243 | 1.2256e-05
-0.0006805 | 0.6816110234240184 | 0.24578704079096753 | 0.43582398263305083 | 35463.54447578076 | 1.2289e-05
-0.00068025 | 0.680604838990116 | 0.24444467208384696 | 0.4361601669062691 | 35685.79860531072 | 1.2222e-05
-0.00068 | 0.6809402338014168 | 0.24410907990706682 | 0.43683115389434996 | 35789.832484777144 | 1.2205e-05
-0.00067975 | 0.6799340493675144 | 0.24444467208384696 | 0.4354893772836675 | 35630.91586911661 | 1.2222e-05
-0.0006795 | 0.6795986545562137 | 0.24444467208384696 | 0.43515398247236675 | 35603.47450101956 | 1.2222e-05
-0.00067925 | 0.6792632597449129 | 0.24410907990706682 | 0.43515417983784604 | 35652.43701737852 | 1.2205e-05
-0.0006789999999999999 | 0.6792632597449129 | 0.24410907990706682 | 0.43515417983784604 | 35652.43701737852 | 1.2205e-05
-0.00067875 | 0.6789278649336121 | 0.24343789555350653 | 0.4354899693801056 | 35778.32189108674 | 1.2172e-05
-0.0006785000000000001 | 0.6779216804997098 | 0.24276671119994625 | 0.43515496929976355 | 35849.64076408017 | 1.2138e-05
-0.00067825 | 0.677586285688409 | 0.2424311190231661 | 0.43515516666524284 | 35899.28293187975 | 1.2122e-05
-0.000678 | 0.6765801012545066 | 0.24276671119994625 | 0.4338133900545604 | 35739.11661201896 | 1.2138e-05
-0.00067775 | 0.675909311631905 | 0.24209552684638597 | 0.4338137847855191 | 35838.23215872814 | 1.2105e-05
-0.0006774999999999999 | 0.675909311631905 | 0.24142434249282568 | 0.43448496913907936 | 35993.468152615205 | 1.2071e-05
-0.00067725 | 0.675909311631905 | 0.24175993466960582 | 0.4341493769622992 | 35915.74241245695 | 1.2088e-05
-0.000677 | 0.6752385220093036 | 0.2407531581392654 | 0.43448536387003817 | 36093.84543306443 | 1.2038e-05
-0.00067675 | 0.6755739168206043 | 0.24108875031604554 | 0.43448516650455876 | 36043.58693095286 | 1.2054e-05
-0.0006765 | 0.6749031271980027 | 0.24041756596248526 | 0.43448556123551746 | 36144.24424405948 | 1.2021e-05
-0.00067625 | 0.6738969427641004 | 0.2407531581392654 | 0.433143784624835 | 35982.39690582002 | 1.2038e-05
-0.000676 | 0.6732261531414988 | 0.24041756596248526 | 0.43280858717901355 | 36004.739125139386 | 1.2021e-05
-0.0006757499999999999 | 0.6718845738962957 | 0.23974638160892497 | 0.43213819228737077 | 36049.611208921255 | 1.1987e-05
-0.0006755 | 0.6715491790849949 | 0.24041756596248526 | 0.43113161312250964 | 35865.23400621928 | 1.2021e-05
-0.0006752500000000001 | 0.6708783894623934 | 0.23974638160892497 | 0.43113200785346845 | 35965.67380580803 | 1.1987e-05
-0.000675 | 0.6705429946510926 | 0.23941078943214483 | 0.43113220521894774 | 36016.10489164204 | 1.1971e-05
-0.00067475 | 0.6692014154058895 | 0.2390751972553647 | 0.4301262181505248 | 35982.50450807674 | 1.1954e-05
-0.0006745 | 0.6688660205945887 | 0.23773282854824412 | 0.43113319204634454 | 36270.3960306309 | 1.1887e-05
-0.0006742499999999999 | 0.6688660205945887 | 0.23773282854824412 | 0.43113319204634454 | 36270.3960306309 | 1.1887e-05
-0.000674 | 0.6685306257832879 | 0.23739723637146398 | 0.43113338941182394 | 36321.68562714134 | 1.187e-05
-0.00067375 | 0.6671890465380848 | 0.23739723637146398 | 0.42979181016662077 | 36208.66162857179 | 1.187e-05
-0.0006735 | 0.6671890465380848 | 0.23739723637146398 | 0.42979181016662077 | 36208.66162857179 | 1.187e-05
-0.00067325 | 0.6665182569154832 | 0.23706164419468384 | 0.4294566127207993 | 36231.6404393208 | 1.1853e-05
-0.000673 | 0.6658474672928817 | 0.23739723637146398 | 0.4284502309214177 | 36095.63763000225 | 1.187e-05
-0.00067275 | 0.6645058880476785 | 0.23605486766434342 | 0.4284510203833351 | 36300.968891060365 | 1.1803e-05
-0.0006724999999999999 | 0.6648412828589793 | 0.23605486766434342 | 0.42878641519463584 | 36329.3855735562 | 1.1803e-05
-0.00067225 | 0.6648412828589793 | 0.23605486766434342 | 0.42878641519463584 | 36329.3855735562 | 1.1803e-05
-0.000672 | 0.6634997036137762 | 0.235048091134003 | 0.4284516124797732 | 36456.506446207146 | 1.1752e-05
-0.00067175 | 0.6634997036137762 | 0.235048091134003 | 0.4284516124797732 | 36456.506446207146 | 1.1752e-05
-0.0006715 | 0.6634997036137762 | 0.23471249895722285 | 0.42878720465655334 | 36537.228018240414 | 1.1736e-05
-0.00067125 | 0.6624935191798739 | 0.2343769067804427 | 0.42811661239943116 | 36532.32037919828 | 1.1719e-05
-0.0006709999999999999 | 0.6614873347459714 | 0.23370572242688242 | 0.427781612319089 | 36608.56977542991 | 1.1685e-05
-0.00067075 | 0.6611519399346707 | 0.23337013025010228 | 0.4277818096845684 | 36661.23074329312 | 1.1669e-05
-0.0006705 | 0.6601457555007684 | 0.23303453807332214 | 0.42711121742744623 | 36656.473410225546 | 1.1652e-05
-0.0006702500000000001 | 0.6588041762555652 | 0.23169216936620157 | 0.4271120068893636 | 36868.9203487314 | 1.1585e-05
-0.00067 | 0.6588041762555652 | 0.23169216936620157 | 0.4271120068893636 | 36868.9203487314 | 1.1585e-05
-0.00066975 | 0.6577979918216629 | 0.23135657718942143 | 0.42644141463224144 | 36864.429774399345 | 1.1568e-05
-0.0006695 | 0.6567918073877606 | 0.23068539283586115 | 0.4261064145518994 | 36942.64377242867 | 1.1534e-05
-0.0006692499999999999 | 0.6571272021990613 | 0.230349800659081 | 0.4267774015399803 | 37054.72288830961 | 1.1517e-05
-0.000669 | 0.6567918073877606 | 0.22967861630552072 | 0.42711319108223983 | 37192.2469712278 | 1.1484e-05
-0.00066875 | 0.6554502281425574 | 0.22900743195196044 | 0.42644279619059694 | 37242.70365863525 | 1.145e-05
-0.0006685 | 0.654444043708655 | 0.22900743195196044 | 0.4254366117566946 | 37154.830140703874 | 1.145e-05
-0.00066825 | 0.654444043708655 | 0.22967861630552072 | 0.42476542740313433 | 36987.80794099763 | 1.1484e-05
-0.000668 | 0.6541086488973543 | 0.230349800659081 | 0.4237588482382733 | 36792.63858929392 | 1.1517e-05
-0.0006677499999999999 | 0.653102464463452 | 0.22934302412874058 | 0.4237594403347114 | 36954.20359477218 | 1.1467e-05
-0.0006674999999999999 | 0.6534378592747527 | 0.22900743195196044 | 0.4244304273227923 | 37066.956622772515 | 1.145e-05
-0.00066725 | 0.6527670696521511 | 0.22934302412874058 | 0.42342404552341056 | 36924.955283202646 | 1.1467e-05
-0.0006670000000000001 | 0.6520962800295496 | 0.2286718397751803 | 0.42342444025436926 | 37033.36979932998 | 1.1434e-05
-0.00066675 | 0.6517608852182488 | 0.22800065542162 | 0.4237602297966288 | 37171.843125890075 | 1.14e-05
-0.0006665 | 0.6510900955956472 | 0.22800065542162 | 0.4230894401740272 | 37113.002100072736 | 1.14e-05
-0.00066625 | 0.6504193059730456 | 0.22766506324483987 | 0.4227542427282058 | 37138.262384471294 | 1.1383e-05
-0.0006659999999999999 | 0.6497485163504442 | 0.2269938788912796 | 0.4227546374591646 | 37248.10902602762 | 1.135e-05
-0.00066575 | 0.6494131215391433 | 0.22732947106805973 | 0.4220836504710836 | 37134.08987299468 | 1.1366e-05
-0.0006655 | 0.648406937105241 | 0.22665828671449945 | 0.42174865039074155 | 37214.4920447563 | 1.1333e-05
-0.00066525 | 0.6477361474826394 | 0.22531591800737888 | 0.42242022947526053 | 37495.81771328084 | 1.1266e-05
-0.000665 | 0.6474007526713387 | 0.22498032583059874 | 0.42242042684073994 | 37551.765940529905 | 1.1249e-05
-0.00066475 | 0.6467299630487371 | 0.22531591800737888 | 0.4214140450413582 | 37406.50449983363 | 1.1266e-05
-0.0006644999999999999 | 0.6457237786148348 | 0.22430914147703845 | 0.4214146371377963 | 37574.45054292936 | 1.1215e-05
-0.0006642499999999999 | 0.6457237786148348 | 0.2246447336538186 | 0.42107904496101617 | 37488.44124785104 | 1.1232e-05
-0.000664 | 0.6443821993696316 | 0.2246447336538186 | 0.419737465715813 | 37369.00116809643 | 1.1232e-05
-0.0006637500000000001 | 0.6437114097470301 | 0.22363795712347817 | 0.42007345262355195 | 37567.27686361533 | 1.1182e-05
-0.0006635 | 0.6427052253131277 | 0.22330236494669803 | 0.41940286036642965 | 37563.67385240551 | 1.1165e-05
-0.00066325 | 0.6430406201244285 | 0.22330236494669803 | 0.4197382551777305 | 37593.71337405418 | 1.1165e-05
-0.000663 | 0.6416990408792254 | 0.22330236494669803 | 0.41839667593252733 | 37473.5552874595 | 1.1165e-05
-0.0006627499999999999 | 0.640692856445323 | 0.2222955884163576 | 0.41839726802896543 | 37643.32625848707 | 1.1115e-05
-0.0006625 | 0.6403574616340223 | 0.22263118059313775 | 0.41772628104088455 | 37526.305158870484 | 1.1132e-05
-0.00066225 | 0.6400220668227214 | 0.22263118059313775 | 0.4173908862295837 | 37496.17507462916 | 1.1132e-05
-0.000662 | 0.63935127720012 | 0.2222955884163576 | 0.41705568878376237 | 37522.62397602069 | 1.1115e-05
-0.00066175 | 0.6396866720114207 | 0.22263118059313775 | 0.41705549141828296 | 37466.04499038784 | 1.1132e-05
-0.0006615 | 0.6386804875775184 | 0.22195999623957746 | 0.4167204913379409 | 37549.15285618805 | 1.1098e-05
-0.0006612499999999999 | 0.6373389083323152 | 0.22162440406279732 | 0.4157145042695179 | 37515.22816519115 | 1.1081e-05
-0.0006609999999999999 | 0.6359973290871122 | 0.22028203535567675 | 0.4157152937314354 | 37743.91253106081 | 1.1014e-05
-0.00066075 | 0.6359973290871122 | 0.2206176275324569 | 0.41537970155465526 | 37656.07546419158 | 1.1031e-05
-0.0006605000000000001 | 0.6349911446532097 | 0.22028203535567675 | 0.41470910929753296 | 37652.55833304118 | 1.1014e-05
-0.00066025 | 0.6343203550306082 | 0.2199464431788966 | 0.41437391185171163 | 37679.528330874135 | 1.0997e-05
-0.00066 | 0.6333141705967058 | 0.21961085100211647 | 0.41370331959458934 | 37676.036289354604 | 1.0981e-05
-0.00065975 | 0.6329787757854051 | 0.2206176275324569 | 0.4123611482529482 | 37382.42976004103 | 1.1031e-05
-0.0006594999999999999 | 0.6326433809741043 | 0.21927525882533633 | 0.413368122148768 | 37703.1247723243 | 1.0964e-05
-0.00065925 | 0.6319725913515027 | 0.21961085100211647 | 0.4123617403493863 | 37553.85842436467 | 1.0981e-05
-0.000659 | 0.6316371965402019 | 0.21961085100211647 | 0.4120263455380854 | 37523.31395811717 | 1.0981e-05
-0.00065875 | 0.6302956172949988 | 0.21860407447177604 | 0.4116915428232228 | 37665.49583469692 | 1.093e-05
-0.0006585 | 0.629960222483698 | 0.21961085100211647 | 0.4103493714815815 | 37370.59162687975 | 1.0981e-05
-0.00065825 | 0.6289540380497957 | 0.21860407447177604 | 0.4103499635780196 | 37542.75528208418 | 1.093e-05
-0.000658 | 0.6286186432384949 | 0.21893966664855619 | 0.40967897658993874 | 37423.915260413625 | 1.0947e-05
-0.0006577499999999999 | 0.6272770639932918 | 0.21759729794143562 | 0.40967976605185613 | 37654.85784314452 | 1.088e-05
-0.0006575 | 0.6272770639932918 | 0.21793289011821576 | 0.409344173875076 | 37566.07583674321 | 1.0897e-05
-0.0006572500000000001 | 0.6272770639932918 | 0.21927525882533633 | 0.4080018051679554 | 37213.66535865765 | 1.0964e-05
-0.000657 | 0.6252646951254871 | 0.21726170576465548 | 0.4080029893608316 | 37558.66575058496 | 1.0863e-05
-0.00065675 | 0.6259354847480887 | 0.21726170576465548 | 0.4086737789834332 | 37620.4152080184 | 1.0863e-05
-0.0006565 | 0.6252646951254871 | 0.21726170576465548 | 0.4080029893608316 | 37558.66575058496 | 1.0863e-05
-0.0006562499999999999 | 0.6239231158802839 | 0.21524815270397463 | 0.4086749631763093 | 37972.44789722769 | 1.0762e-05
-0.000656 | 0.6242585106915848 | 0.21558374488075477 | 0.40867476581083 | 37913.31911753172 | 1.0779e-05
-0.00065575 | 0.6232523262576825 | 0.21491256052719448 | 0.40833976573048797 | 38000.54912833424 | 1.0746e-05
-0.0006555 | 0.62224614182378 | 0.21457696835041434 | 0.4076691734733657 | 37997.47723228363 | 1.0729e-05
-0.00065525 | 0.6215753522011785 | 0.21357019182007392 | 0.4080051603811046 | 38208.062361514945 | 1.0679e-05
-0.000655 | 0.6202337729559754 | 0.21323459964329378 | 0.4069991733126816 | 38173.83989216796 | 1.0662e-05
-0.00065475 | 0.6202337729559754 | 0.21289900746651363 | 0.40733476548946174 | 38265.53917152765 | 1.0645e-05
-0.0006544999999999999 | 0.6182214040881707 | 0.2118922309361732 | 0.4063291731519975 | 38352.437119263064 | 1.0595e-05
-0.00065425 | 0.6188921937107723 | 0.21289900746651363 | 0.4059931862442587 | 38139.50953323409 | 1.0645e-05
-0.0006540000000000001 | 0.6185567988994715 | 0.21357019182007392 | 0.40498660707939754 | 37925.38683680968 | 1.0679e-05
-0.00065375 | 0.6175506144655691 | 0.21122104658261293 | 0.4063295678829562 | 38474.34471678297 | 1.0561e-05
-0.0006535 | 0.6172152196542684 | 0.21122104658261293 | 0.4059941730716555 | 38442.587009231844 | 1.0561e-05
-0.00065325 | 0.616209035220366 | 0.21122104658261293 | 0.40498798863775304 | 38347.31388657843 | 1.0561e-05
-0.0006529999999999999 | 0.6158736404090652 | 0.20987867787549236 | 0.40599496253357287 | 38688.53822058321 | 1.0494e-05
-0.00065275 | 0.6155382455977645 | 0.20987867787549236 | 0.40565956772227213 | 38656.5773930522 | 1.0494e-05
-0.0006525 | 0.614532061163862 | 0.20920749352193208 | 0.40532456764193 | 38748.570695861636 | 1.046e-05
-0.00065225 | 0.6138612715412606 | 0.20954308569871222 | 0.40431818584254836 | 38590.458329308945 | 1.0477e-05
-0.000652 | 0.6121842974847567 | 0.2085363091683718 | 0.4036479883163849 | 38712.489918528314 | 1.0427e-05
-0.00065175 | 0.6118489026734558 | 0.20920749352193208 | 0.40264140915152374 | 38492.063775843024 | 1.046e-05
-0.0006515 | 0.6105073234282528 | 0.20820071699159165 | 0.4023066064366611 | 38646.03467747987 | 1.041e-05
-0.0006512499999999999 | 0.6095011389943503 | 0.20752953263803137 | 0.40197160635631896 | 38738.73768678787 | 1.0376e-05
-0.000651 | 0.6098365338056512 | 0.2078651248148115 | 0.40197140899083966 | 38676.176135747526 | 1.0393e-05
-0.00065075 | 0.6088303493717488 | 0.20652275610769094 | 0.4023075932640579 | 38960.12244328904 | 1.0326e-05
-0.0006505 | 0.6078241649378465 | 0.2061871639309108 | 0.4016370010069357 | 38958.48736165906 | 1.0309e-05
-0.00065025 | 0.6078241649378465 | 0.20652275610769094 | 0.4013014088301556 | 38862.68190425443 | 1.0326e-05
-0.00065 | 0.6068179805039441 | 0.20652275610769094 | 0.40029522439625315 | 38765.24136521981 | 1.0326e-05
-0.0006497499999999999 | 0.6061471908813426 | 0.2061871639309108 | 0.3999600269504318 | 38795.822138030904 | 1.0309e-05
-0.0006495 | 0.605476401258741 | 0.20585157175413066 | 0.39962482950461037 | 38826.50262023966 | 1.0293e-05
-0.00064925 | 0.6051410064474402 | 0.20652275610769094 | 0.39861825033974924 | 38602.84046682879 | 1.0326e-05
-0.0006490000000000001 | 0.6041348220135379 | 0.2061871639309108 | 0.39794765808262705 | 38600.6238696771 | 1.0309e-05
-0.00064875 | 0.6034640323909363 | 0.20551597957735052 | 0.39794805281358575 | 38726.726129226285 | 1.0276e-05
-0.0006485 | 0.6024578479570339 | 0.2061871639309108 | 0.39627068402612314 | 38437.95864604894 | 1.0309e-05
-0.00064825 | 0.6011162687118309 | 0.20585157175413066 | 0.3952646969577002 | 38402.88355240783 | 1.0293e-05
-0.0006479999999999999 | 0.6004454790892293 | 0.2061871639309108 | 0.3942583151583185 | 38242.76037769515 | 1.0309e-05
-0.00064775 | 0.5997746894666277 | 0.20652275610769094 | 0.39325193335893677 | 38083.157591977535 | 1.0326e-05
-0.0006475 | 0.6001100842779284 | 0.20585157175413066 | 0.3942585125237978 | 38305.12530598509 | 1.0293e-05
-0.00064725 | 0.599439294655327 | 0.20551597957735052 | 0.39392331507797645 | 38335.05461600514 | 1.0276e-05
-0.000647 | 0.5977623205988231 | 0.20551597957735052 | 0.39224634102147254 | 38171.858152163 | 1.0276e-05
-0.00064675 | 0.5964207413536199 | 0.2045092030470101 | 0.3919115383066098 | 38327.03198364349 | 1.0225e-05
-0.0006464999999999999 | 0.5957499517310183 | 0.20350242651666967 | 0.39224752521434864 | 38549.66566526106 | 1.0175e-05
-0.00064625 | 0.5950791621084168 | 0.20249564998632924 | 0.3925835121220876 | 38774.513146192665 | 1.0125e-05
-0.000646 | 0.594743767297116 | 0.20249564998632924 | 0.39224811731078674 | 38741.38702113037 | 1.0125e-05
-0.0006457500000000001 | 0.5940729776745144 | 0.20182446563276896 | 0.39224851204174543 | 38870.26390105388 | 1.0091e-05
-0.0006455 | 0.5934021880519129 | 0.20081768910242853 | 0.3925844989494844 | 39098.597409837115 | 1.0041e-05
-0.00064525 | 0.5923960036180105 | 0.20115328127920867 | 0.3912427223388018 | 38899.9592599975 | 1.0058e-05
-0.000645 | 0.591725213995409 | 0.2004820969256484 | 0.3912431170697606 | 39030.22993767455 | 1.0024e-05
-0.0006447499999999999 | 0.5910544243728074 | 0.19947532039530796 | 0.39157910397749945 | 39260.907384581915 | 9.9738e-06
-0.0006445 | 0.5900482399389051 | 0.19947532039530796 | 0.39057291954359713 | 39160.02428466676 | 9.9738e-06
-0.00064425 | 0.5890420555050027 | 0.19846854386496754 | 0.3905735116400351 | 39358.73202211535 | 9.9234e-06
-0.000644 | 0.5883712658824012 | 0.19880413604174768 | 0.3895671298406535 | 39191.048797782234 | 9.9402e-06
-0.00064375 | 0.5883712658824012 | 0.19913972821852782 | 0.38923153766387336 | 39091.299475586966 | 9.957e-06
-0.0006435 | 0.5877004762597996 | 0.19947532039530796 | 0.38822515586449163 | 38924.63038486474 | 9.9738e-06
-0.0006432499999999999 | 0.5863588970145964 | 0.19880413604174768 | 0.38755476097284874 | 38988.60141334932 | 9.9402e-06
-0.0006429999999999999 | 0.5866942918258973 | 0.19913972821852782 | 0.38755456360736945 | 38922.87762711847 | 9.957e-06
-0.00064275 | 0.5863588970145964 | 0.19880413604174768 | 0.38755476097284874 | 38988.60141334932 | 9.9402e-06
-0.0006425000000000001 | 0.5843465281467918 | 0.19746176733462711 | 0.38688476081216466 | 39185.7893337431 | 9.8731e-06
-0.00064225 | 0.5843465281467918 | 0.19779735951140726 | 0.3865491686353845 | 39085.37197768726 | 9.8899e-06
-0.000642 | 0.5833403437128895 | 0.19746176733462711 | 0.38587857637826234 | 39083.87751076248 | 9.8731e-06
-0.00064175 | 0.5823341592789871 | 0.19712617515784697 | 0.38520798412114016 | 39082.37795540733 | 9.8563e-06
-0.0006414999999999999 | 0.5816633696563855 | 0.19679058298106683 | 0.3848727866753187 | 39114.95975519797 | 9.8395e-06
-0.00064125 | 0.580992580033784 | 0.19611939862750655 | 0.3848731814062774 | 39248.86412050189 | 9.806e-06
-0.000641 | 0.5799863955998816 | 0.1964549908042867 | 0.38353140479559494 | 39045.218777636284 | 9.8227e-06
-0.00064075 | 0.5786448163546785 | 0.19511262209716612 | 0.38353219425751234 | 39313.92957924713 | 9.7556e-06
-0.0006405 | 0.5779740267320769 | 0.19511262209716612 | 0.38286140463491075 | 39245.17035543151 | 9.7556e-06
-0.00064025 | 0.5776386319207761 | 0.19544821427394626 | 0.38219041764682987 | 39109.12351556612 | 9.7724e-06
-0.0006399999999999999 | 0.5769678422981745 | 0.19511262209716612 | 0.3818552202010084 | 39142.031519708085 | 9.7556e-06
-0.0006397499999999999 | 0.5756262630529715 | 0.19444143774360584 | 0.38118482530936565 | 39208.188309325626 | 9.7221e-06
-0.0006395 | 0.5749554734303699 | 0.1941058455668257 | 0.3808496278635442 | 39241.43827316395 | 9.7053e-06
-0.0006392500000000001 | 0.5749554734303699 | 0.19377025339004555 | 0.38118522004032435 | 39344.038971041235 | 9.6885e-06
-0.000639 | 0.5736138941851667 | 0.192427884682925 | 0.38118600950224174 | 39618.583359718876 | 9.6214e-06
-0.00063875 | 0.5736138941851667 | 0.19276347685970513 | 0.3808504173254616 | 39514.79020091007 | 9.6382e-06
-0.0006385 | 0.5726077097512644 | 0.192427884682925 | 0.3801798250683394 | 39514.00553976723 | 9.6214e-06
-0.0006382499999999999 | 0.5709307356947605 | 0.19142110815258456 | 0.37950962754217593 | 39651.80550931335 | 9.5711e-06
-0.000638 | 0.5709307356947605 | 0.19074992379902428 | 0.3801808118957362 | 39861.700002176454 | 9.5375e-06
-0.00063775 | 0.5702599460721589 | 0.19041433162224414 | 0.37984561444991477 | 39896.746344017454 | 9.5207e-06
-0.0006375 | 0.5695891564495574 | 0.190078739445464 | 0.37951041700409344 | 39931.91643750139 | 9.5039e-06
-0.00063725 | 0.5692537616382566 | 0.1894075550919037 | 0.37984620654635287 | 40108.87594869646 | 9.4704e-06
-0.000637 | 0.5679121823930535 | 0.18907196291512357 | 0.37884021947792995 | 40073.65382333237 | 9.4536e-06
-0.00063675 | 0.5669059979591512 | 0.18873637073834343 | 0.37816962722080777 | 40073.84753043567 | 9.4368e-06
-0.0006364999999999999 | 0.5662352083365496 | 0.18806518638478315 | 0.37817002195176647 | 40216.90874546308 | 9.4033e-06
-0.00063625 | 0.5648936290913464 | 0.18739400203122286 | 0.3774996270601236 | 40289.403392668464 | 9.3697e-06
-0.0006360000000000001 | 0.5648936290913464 | 0.18806518638478315 | 0.3768284427065633 | 40074.23701860149 | 9.4033e-06
-0.00063575 | 0.5648936290913464 | 0.18672281767766258 | 0.37817081141368386 | 40506.11661896788 | 9.3361e-06
-0.0006355 | 0.5635520498461434 | 0.1860516333241023 | 0.3775004165220411 | 40580.17763965927 | 9.3026e-06
-0.00063525 | 0.5622104706009402 | 0.18638722550088244 | 0.37582324510005777 | 40327.14625051152 | 9.3194e-06
-0.0006349999999999999 | 0.5615396809783386 | 0.185380448970542 | 0.3761592320077966 | 40582.40597610921 | 9.269e-06
-0.00063475 | 0.5601981017331356 | 0.18470926461698173 | 0.37548883711615383 | 40657.28244815201 | 9.2355e-06
-0.0006345 | 0.559527312110534 | 0.185380448970542 | 0.37414686313999196 | 40365.29906122365 | 9.269e-06
-0.00063425 | 0.5591919172992331 | 0.18504485679376187 | 0.37414706050547125 | 40438.5257702644 | 9.2522e-06
-0.000634 | 0.5585211276766316 | 0.18403808026342144 | 0.3744830474132102 | 40696.25665266633 | 9.2019e-06
-0.00063375 | 0.5578503380540301 | 0.18437367244020159 | 0.3734766656138285 | 40513.01475648148 | 9.2187e-06
-0.0006335 | 0.5561733639975261 | 0.1837024880866413 | 0.37247087591088485 | 40551.53305655969 | 9.1851e-06
-0.0006332499999999999 | 0.5555025743749246 | 0.18303130373308102 | 0.37247127064184354 | 40700.28055802164 | 9.1516e-06
-0.000633 | 0.554831784752323 | 0.18336689590986116 | 0.3714648888424618 | 40516.02520719609 | 9.1683e-06
-0.0006327500000000001 | 0.5541609951297215 | 0.18336689590986116 | 0.37079409921986034 | 40442.861551425725 | 9.1683e-06
-0.0006325 | 0.5531548106958191 | 0.18269571155630088 | 0.3704590991395182 | 40554.766828815766 | 9.1348e-06
-0.00063225 | 0.5521486262619167 | 0.18236011937952074 | 0.369788506882396 | 40555.85268759412 | 9.118e-06
-0.000632 | 0.5508070470167137 | 0.18168893502596045 | 0.36911811199075323 | 40631.87578682347 | 9.0844e-06
-0.0006317499999999999 | 0.5511424418280144 | 0.18101775067240017 | 0.37012469115561425 | 40893.74547863579 | 9.0509e-06
-0.0006315 | 0.5498008625828112 | 0.18034656631883988 | 0.36945429626397136 | 40971.591952663235 | 9.0173e-06
-0.00063125 | 0.5494654677715105 | 0.18034656631883988 | 0.3691189014526706 | 40934.39747559094 | 9.0173e-06
-0.000631 | 0.5481238885263073 | 0.18034656631883988 | 0.36777732220746745 | 40785.61956730169 | 9.0173e-06
-0.00063075 | 0.5477884937150066 | 0.18001097414205974 | 0.36777751957294685 | 40861.67760891143 | 9.0005e-06
-0.0006305 | 0.5464469144698034 | 0.17900419761171932 | 0.3674427168580841 | 41054.08943036181 | 8.9502e-06
-0.00063025 | 0.5467823092811043 | 0.1796753819652796 | 0.36710692731582467 | 40863.352931317466 | 8.9838e-06
-0.0006299999999999999 | 0.5451053352246004 | 0.1773262367278186 | 0.36777909849678175 | 41480.50568075754 | 8.8663e-06
-0.00062975 | 0.5454407300359011 | 0.17833301325815903 | 0.36710771677774207 | 41171.03278531029 | 8.9167e-06
-0.0006295000000000001 | 0.5444345456019988 | 0.17699064455103847 | 0.3674439010509603 | 41521.27949847667 | 8.8495e-06
-0.00062925 | 0.5427575715454949 | 0.1756482758439179 | 0.36710929570157697 | 41800.500908735645 | 8.7824e-06
-0.000629 | 0.5420867819228933 | 0.17531268366713776 | 0.3667740982557555 | 41842.27753334051 | 8.7656e-06
-0.00062875 | 0.5407452026776902 | 0.17497709149035762 | 0.3657681111873326 | 41807.54269852392 | 8.7489e-06
-0.0006284999999999999 | 0.5400744130550886 | 0.17497709149035762 | 0.365097321564731 | 41730.87099060053 | 8.7489e-06
-0.00062825 | 0.5390682286211863 | 0.17464149931357748 | 0.36442672930760883 | 41734.26484998993 | 8.7321e-06
-0.000628 | 0.538062044187284 | 0.17464149931357748 | 0.3634205448737065 | 41619.03628886819 | 8.7321e-06
-0.00062775 | 0.5373912545646824 | 0.17464149931357748 | 0.3627497552511049 | 41542.21724812037 | 8.7321e-06
-0.0006275 | 0.5373912545646824 | 0.1732991306064569 | 0.3640921239582255 | 42018.921004865086 | 8.665e-06
-0.00062725 | 0.5363850701307801 | 0.1739703149600172 | 0.3624147551707629 | 41663.97643805554 | 8.6985e-06
-0.000627 | 0.5357142805081785 | 0.1739703149600172 | 0.3617439655481613 | 41586.861026411236 | 8.6985e-06
-0.0006267499999999999 | 0.5337019116403738 | 0.17229235407611648 | 0.36140955756425736 | 41953.058161198656 | 8.6146e-06
-0.0006265 | 0.5330311220177723 | 0.17296353842967677 | 0.3600675835880955 | 41635.08527370827 | 8.6482e-06
-0.00062625 | 0.5316895427725691 | 0.17195676189933634 | 0.35973278087323274 | 41839.911021797525 | 8.5978e-06
-0.000626 | 0.5313541479612683 | 0.17195676189933634 | 0.359397386061932 | 41800.90181883323 | 8.5978e-06
-0.00062575 | 0.5300125687160652 | 0.1716211697225562 | 0.35839139899350897 | 41765.40686360391 | 8.5811e-06
-0.0006255 | 0.5293417790934636 | 0.17094998536899592 | 0.35839179372446767 | 41929.432512191 | 8.5475e-06
-0.0006252499999999999 | 0.5283355946595613 | 0.17061439319221577 | 0.3577212014673455 | 41933.297041866026 | 8.5307e-06
-0.000625 | 0.5283355946595613 | 0.16960761666187535 | 0.3587279779976859 | 42300.9278778836 | 8.4804e-06
-0.00062475 | 0.5273294102256589 | 0.16893643230831507 | 0.35839297791734387 | 42429.32954370243 | 8.4468e-06
-0.0006245000000000001 | 0.5263232257917566 | 0.16860084013153492 | 0.3577223856602217 | 42434.235248311044 | 8.43e-06
-0.00062425 | 0.5253170413578543 | 0.1675940636011945 | 0.3577229777566598 | 42689.218230055514 | 8.3797e-06
-0.000624 | 0.5239754621126511 | 0.16792965577797464 | 0.3560458063346765 | 42404.16079997406 | 8.3965e-06
-0.00062375 | 0.524310856923952 | 0.16792965577797464 | 0.3563812011459773 | 42444.10547916096 | 8.3965e-06
-0.0006234999999999999 | 0.522633882867448 | 0.16692287924763421 | 0.35571100361981384 | 42619.80205746485 | 8.3461e-06
-0.00062325 | 0.5219630932448465 | 0.16692287924763421 | 0.35504021399721225 | 42539.4308554313 | 8.3461e-06
-0.000623 | 0.5219630932448465 | 0.16792965577797464 | 0.3540334374668718 | 42164.49272485274 | 8.3965e-06
-0.00062275 | 0.5199507243770417 | 0.16658728707085407 | 0.35336343730618763 | 42423.81798989171 | 8.3294e-06
-0.0006225 | 0.519615329565741 | 0.1659161027172938 | 0.3536992268484472 | 42635.91309773218 | 8.2958e-06
-0.00062225 | 0.5192799347544402 | 0.16625169489407393 | 0.3530282398603663 | 42469.12972349493 | 8.3126e-06
-0.0006219999999999999 | 0.5186091451318386 | 0.16558051054051365 | 0.353028634591325 | 42641.326982132625 | 8.279e-06
-0.0006217499999999999 | 0.5179383555092371 | 0.16457373401017322 | 0.35336462149906384 | 42943.01561842431 | 8.2287e-06
-0.0006215 | 0.5172675658866355 | 0.16490932618695336 | 0.3523582396996821 | 42733.57339417212 | 8.2455e-06
-0.0006212500000000001 | 0.5155905918301316 | 0.1635669574798328 | 0.35202363435029876 | 43043.36765494974 | 8.1783e-06
-0.000621 | 0.5145844073962292 | 0.16289577312627251 | 0.3516886342699567 | 43179.589932924406 | 8.1448e-06
-0.00062075 | 0.5135782229623269 | 0.16289577312627251 | 0.3506824498360544 | 43056.05272694395 | 8.1448e-06
-0.0006205 | 0.5125720385284246 | 0.16289577312627251 | 0.3496762654021521 | 42932.51552096348 | 8.1448e-06
-0.0006202499999999999 | 0.5108950644719207 | 0.16222458877271223 | 0.34867047569920845 | 42986.14388077996 | 8.1112e-06
-0.00062 | 0.5098888800380184 | 0.16155340441915195 | 0.3483354756188664 | 43123.26030779351 | 8.0777e-06
-0.00061975 | 0.5105596696606198 | 0.16256018094949237 | 0.34799948871112746 | 42814.85006703472 | 8.128e-06
-0.0006195 | 0.5092180904154168 | 0.16155340441915195 | 0.3476646859962648 | 43040.21784576514 | 8.0777e-06
-0.00061925 | 0.5085473007928152 | 0.16054662788881152 | 0.34800067290400366 | 43351.975370671214 | 8.0273e-06
-0.000619 | 0.5078765111702136 | 0.1612178122423718 | 0.3466586989278418 | 43005.012176530676 | 8.0609e-06
-0.0006187499999999999 | 0.505864142302409 | 0.16021103571203138 | 0.34565310659037757 | 43149.72499293568 | 8.0106e-06
-0.0006184999999999999 | 0.5045225630572058 | 0.15920425918169095 | 0.3453183038755148 | 43380.53587893302 | 7.9602e-06
-0.00061825 | 0.504187168245905 | 0.1595398513584711 | 0.34464731688743394 | 43205.169611577956 | 7.977e-06
-0.0006180000000000001 | 0.5038517734346043 | 0.15920425918169095 | 0.34464751425291335 | 43296.268080313894 | 7.9602e-06
-0.00061775 | 0.5021747993781004 | 0.15853307482813067 | 0.3436417245499697 | 43352.68522641343 | 7.9267e-06
-0.0006175 | 0.5015040097554988 | 0.1571907061210101 | 0.3443133036344887 | 43808.35383097344 | 7.8595e-06
-0.00061725 | 0.501168614944198 | 0.1578618904745704 | 0.34330672446962757 | 43494.56647675584 | 7.8931e-06
-0.0006169999999999999 | 0.4991562460763933 | 0.15685511394422996 | 0.34230113213216334 | 43645.517640421844 | 7.8428e-06
-0.00061675 | 0.498150061642491 | 0.15618392959066968 | 0.3419661320518213 | 43790.18160806349 | 7.8092e-06
-0.0006165 | 0.498150061642491 | 0.15651952176744982 | 0.34163053987504116 | 43653.40962166005 | 7.826e-06
-0.00061625 | 0.49647308758598707 | 0.15618392959066968 | 0.3402891579953174 | 43575.43812441584 | 7.8092e-06
-0.000616 | 0.4961376927746863 | 0.15517715306032925 | 0.340960539714357 | 43944.68296267809 | 7.7589e-06
-0.00061575 | 0.4961376927746863 | 0.15517715306032925 | 0.340960539714357 | 43944.68296267809 | 7.7589e-06
-0.0006154999999999999 | 0.4941253239068816 | 0.15417037652998883 | 0.33995494737689275 | 44101.20219311595 | 7.7085e-06
-0.0006152499999999999 | 0.4941253239068816 | 0.15417037652998883 | 0.33995494737689275 | 44101.20219311595 | 7.7085e-06
-0.000615 | 0.49278374466167846 | 0.15249241564608812 | 0.34029132901559034 | 44630.59065250237 | 7.6246e-06
-0.0006147500000000001 | 0.49211295503907687 | 0.15349919217642854 | 0.3386137628626483 | 44119.28923683888 | 7.675e-06
-0.0006145 | 0.49110677060517455 | 0.15282800782286826 | 0.3382787627823063 | 44269.21054606436 | 7.6414e-06
-0.00061425 | 0.4901005861712722 | 0.15215682346930798 | 0.33794376270196425 | 44420.45450168483 | 7.6078e-06
-0.000614 | 0.48909440173736984 | 0.15215682346930798 | 0.33693757826806187 | 44288.198266182466 | 7.6078e-06
-0.0006137499999999999 | 0.4877528224921667 | 0.15182123129252784 | 0.3359315911996389 | 44253.57222302707 | 7.5911e-06
-0.0006135 | 0.4854050588130613 | 0.15047886258540727 | 0.334926196227654 | 44514.71661510732 | 7.5239e-06
-0.00061325 | 0.4854050588130613 | 0.15115004693896755 | 0.33425501187409373 | 44228.237918981475 | 7.5575e-06
-0.000613 | 0.4847342691904597 | 0.1508144547621874 | 0.3339198144282723 | 44282.202916798065 | 7.5407e-06
-0.00061275 | 0.4837280847565574 | 0.15014327040862713 | 0.33358481434793025 | 44435.53326633316 | 7.5072e-06
-0.0006125 | 0.4830572951339558 | 0.14980767823184699 | 0.3332496169021088 | 44490.325307139654 | 7.4904e-06
-0.00061225 | 0.48238650551135426 | 0.1508144547621874 | 0.33157205074916685 | 43970.858267134674 | 7.5407e-06
-0.0006119999999999999 | 0.48205111070005346 | 0.15014327040862713 | 0.33190784029142634 | 44212.15008679538 | 7.5072e-06
-0.00061175 | 0.48070953145485035 | 0.14846530952472642 | 0.33224422193012393 | 44757.1520907771 | 7.4233e-06
-0.0006115000000000001 | 0.48037413664354955 | 0.14947208605506684 | 0.3309020505884827 | 44276.09988216468 | 7.4736e-06
-0.00061125 | 0.47936795220964723 | 0.14880090170150656 | 0.33056705050814067 | 44430.785933173385 | 7.44e-06
-0.000611 | 0.47802637296444406 | 0.14812971734794628 | 0.3298966556164978 | 44541.58983394179 | 7.4065e-06
-0.00061075 | 0.47802637296444406 | 0.147458532994386 | 0.33056783997005806 | 44835.362628033654 | 7.3729e-06
-0.0006104999999999999 | 0.47634939890794015 | 0.14712294081760585 | 0.3292264580903343 | 44755.285105195035 | 7.3561e-06
-0.00061025 | 0.4756786092853386 | 0.14712294081760585 | 0.32855566846773276 | 44664.09747410586 | 7.3561e-06
-0.00061 | 0.4740016352288347 | 0.14544497993370514 | 0.32855665529512956 | 45179.51124128011 | 7.2722e-06
-0.00060975 | 0.4736662404175339 | 0.14611616428726543 | 0.3275500761302685 | 44834.201298400185 | 7.3058e-06
-0.0006095 | 0.47198926636103 | 0.14578057211048528 | 0.3262086942505447 | 44753.38373666351 | 7.289e-06
-0.00060925 | 0.4716538715497292 | 0.14544497993370514 | 0.32620889161602407 | 44856.67250457354 | 7.2722e-06
-0.000609 | 0.4709830819271277 | 0.14477379558014486 | 0.3262092863469828 | 45064.68660848194 | 7.2387e-06
-0.0006087499999999999 | 0.46964150268192456 | 0.14477379558014486 | 0.3248677071017797 | 44879.35206781772 | 7.2387e-06
-0.0006085 | 0.4686353182480222 | 0.14410261122658458 | 0.3245327070214376 | 45041.89122723775 | 7.2051e-06
-0.0006082500000000001 | 0.4686353182480222 | 0.14443820340336472 | 0.32419711484465746 | 44890.77089103495 | 7.2219e-06
-0.000608 | 0.46729373900281906 | 0.14410261122658458 | 0.3231911277762345 | 44855.693456942856 | 7.2051e-06
-0.00060775 | 0.4652813701350144 | 0.14309583469624415 | 0.32218553543877027 | 45030.73567762301 | 7.1548e-06
-0.0006075 | 0.4649459753237136 | 0.14208905816590373 | 0.3228569171578099 | 45444.30392111417 | 7.1045e-06
-0.0006072499999999999 | 0.46427518570111204 | 0.14242465034268387 | 0.32185053535842817 | 45195.903178843386 | 7.1212e-06
-0.000607 | 0.4632690012672097 | 0.14242465034268387 | 0.32084435092452585 | 45054.60959918827 | 7.1212e-06
-0.00060675 | 0.4632690012672097 | 0.14141787381234344 | 0.32185112745486627 | 45517.74380117628 | 7.0709e-06
-0.0006065 | 0.46226281683330733 | 0.1410822816355633 | 0.32118053519774403 | 45530.952785042355 | 7.0541e-06
-0.00060625 | 0.4602504479655027 | 0.14007550510522288 | 0.3201749428602798 | 45714.622641520175 | 7.0038e-06
-0.000606 | 0.4592442635316003 | 0.1394043207516626 | 0.3198399427799377 | 45886.66133952999 | 6.9702e-06
-0.00060575 | 0.4579026842863972 | 0.1387331363981023 | 0.3191695478882949 | 46012.01359312175 | 6.9367e-06
-0.0006054999999999999 | 0.45723189466379566 | 0.13906872857488245 | 0.3181631660889132 | 45756.24863322112 | 6.9534e-06
-0.00060525 | 0.4558903154185925 | 0.13806195204454202 | 0.31782836337405046 | 46041.41237572993 | 6.9031e-06
-0.000605 | 0.45521952579599095 | 0.13739076769098174 | 0.3178287581050092 | 46266.39234156799 | 6.8695e-06
-0.00060475 | 0.45454873617338937 | 0.13772635986776188 | 0.3168223763056275 | 46007.51469941191 | 6.8863e-06
-0.0006045 | 0.45354255173948704 | 0.13772635986776188 | 0.31581619187172516 | 45861.40113990617 | 6.8863e-06
-0.00060425 | 0.45287176211688546 | 0.13604839898386117 | 0.3168233631330243 | 46575.096142161536 | 6.8024e-06
-0.0006039999999999999 | 0.45320715692818625 | 0.13739076769098174 | 0.3158163892372045 | 45973.451425431485 | 6.8695e-06
-0.00060375 | 0.45119478806038155 | 0.13604839898386117 | 0.3151463890765204 | 46328.57004276909 | 6.8024e-06
-0.0006035 | 0.4501886036264792 | 0.1353772146303009 | 0.31481138899617833 | 46508.77030612439 | 6.7689e-06
-0.00060325 | 0.4491824191925769 | 0.13504162245352075 | 0.31414079673905615 | 46525.03295377373 | 6.7521e-06
-0.000603 | 0.4478408399473738 | 0.1347060302767406 | 0.3131348096706332 | 46491.580076605 | 6.7353e-06
-0.00060275 | 0.44616386589086987 | 0.13336366156962004 | 0.31280020432124983 | 46909.360561903624 | 6.6682e-06
-0.0006025 | 0.4454930762682683 | 0.13336366156962004 | 0.31212941469864824 | 46808.76500015813 | 6.6682e-06
-0.0006022499999999999 | 0.44448689183436596 | 0.13336366156962004 | 0.3111232302647459 | 46657.8716575399 | 6.6682e-06
-0.000602 | 0.4438161022117644 | 0.1330280693928399 | 0.3107880328189245 | 46725.181269999295 | 6.6514e-06
-0.00060175 | 0.44280991777786205 | 0.13101451633215905 | 0.311795401445703 | 47597.07705292947 | 6.5507e-06
-0.0006015 | 0.44180373334395967 | 0.1313501085089392 | 0.3104536248350205 | 47271.163816951426 | 6.5675e-06
-0.00060125 | 0.439791364476155 | 0.1306789241553789 | 0.3091124403207761 | 47308.69071943651 | 6.5339e-06
-0.000601 | 0.43912057485355344 | 0.13034333197859876 | 0.30877724287495467 | 47379.06238665944 | 6.5172e-06
-0.0006007499999999999 | 0.4384497852309519 | 0.13000773980181862 | 0.3084420454291333 | 47449.7973581137 | 6.5004e-06
-0.0006005 | 0.43710820598574873 | 0.12967214762503848 | 0.30743605836071025 | 47417.43913268037 | 6.4836e-06
-0.00060025 | 0.4361020215518464 | 0.1290009632714782 | 0.3071010582803682 | 47612.21164435561 | 6.45e-06
-0.0006000000000000001 | 0.4357666267405456 | 0.12866537109469806 | 0.30710125564584756 | 47736.42714166195 | 6.4333e-06
-0.00059975 | 0.4350958371179441 | 0.12866537109469806 | 0.30643046602324603 | 47632.15827477191 | 6.4333e-06
-0.0005995 | 0.4347604423066433 | 0.1283297789179179 | 0.3064306633887254 | 47756.75076705681 | 6.4165e-06
-0.00059925 | 0.4344250474953425 | 0.1273230023875775 | 0.307102045107765 | 48239.837162012765 | 6.3662e-06
-0.0005989999999999999 | 0.4334188630614402 | 0.1273230023875775 | 0.3060958606738627 | 48081.78489886561 | 6.3662e-06
-0.00059875 | 0.4324126786275378 | 0.1266518180340172 | 0.3057608605935206 | 48283.690726239205 | 6.3326e-06
-0.0005985 | 0.43140649419363547 | 0.12564504150367678 | 0.3057614526899587 | 48670.67558428259 | 6.2823e-06
-0.00059825 | 0.4307357045710339 | 0.12598063368045692 | 0.30475507089057696 | 48381.257021388185 | 6.299e-06
-0.000598 | 0.42805254608062765 | 0.12530944932689664 | 0.302743096753731 | 48319.276539786006 | 6.2655e-06
-0.00059775 | 0.4273817564580261 | 0.12430267279655624 | 0.30307908366146985 | 48764.69296159279 | 6.2151e-06
-0.0005974999999999999 | 0.42637557202412374 | 0.12363148844299596 | 0.3027440835811278 | 48975.23881558979 | 6.1816e-06
-0.0005972499999999999 | 0.4253693875902214 | 0.12329589626621582 | 0.3020734913240056 | 48999.764058939974 | 6.1648e-06
-0.000597 | 0.4233570187224167 | 0.12228911973587539 | 0.3010678989865413 | 49238.70572243859 | 6.1145e-06
-0.0005967500000000001 | 0.4223508342885144 | 0.12195352755909525 | 0.3003973067294191 | 49264.22592964439 | 6.0977e-06
-0.0005965 | 0.4220154394772136 | 0.12195352755909525 | 0.3000619119181184 | 49209.2222215904 | 6.0977e-06
-0.00059625 | 0.4206738602320105 | 0.12195352755909525 | 0.2987203326729152 | 48989.20738937441 | 6.0977e-06
-0.000596 | 0.4200030706094089 | 0.12094675102875482 | 0.29905631958065404 | 49452.559417582714 | 6.0473e-06
-0.0005957499999999999 | 0.41933228098680736 | 0.12128234320553496 | 0.2980499377812724 | 49149.765729076105 | 6.0641e-06
-0.0005955 | 0.4186614913642058 | 0.12094675102875482 | 0.297714740335451 | 49230.71315320739 | 6.0473e-06
-0.00059525 | 0.41765530693030345 | 0.12027556667519454 | 0.29737974025510894 | 49449.73421878545 | 6.0138e-06
-0.000595 | 0.41731991211900266 | 0.1199399744984144 | 0.29737993762058823 | 49588.12753866636 | 5.997e-06
-0.00059475 | 0.41631372768510033 | 0.11893319796807397 | 0.29738052971702633 | 50007.993528746134 | 5.9467e-06
-0.0005945 | 0.41530754325119795 | 0.11826201361451369 | 0.2970455296366843 | 50235.1550693078 | 5.9131e-06
-0.0005942499999999999 | 0.41396596400599484 | 0.1175908292609534 | 0.2963751347450414 | 50407.86541054765 | 5.8795e-06
-0.0005939999999999999 | 0.4126243847607917 | 0.1175908292609534 | 0.29503355549983834 | 50179.687881120444 | 5.8795e-06
-0.00059375 | 0.4109474107042878 | 0.11691964490739312 | 0.2940277657968947 | 50295.69941471873 | 5.846e-06
-0.0005935000000000001 | 0.4099412262703855 | 0.1159128683770527 | 0.2940283578933328 | 50732.65151836096 | 5.7956e-06
-0.00059325 | 0.4092704366477839 | 0.1159128683770527 | 0.29335756827073123 | 50616.911198585665 | 5.7956e-06
-0.000593 | 0.40759346259128 | 0.11490609184671227 | 0.29268737074456774 | 50943.75172641331 | 5.7453e-06
-0.00059275 | 0.40658727815737766 | 0.11457049966993213 | 0.29201677848744556 | 50975.910784839216 | 5.7285e-06
-0.0005924999999999999 | 0.4055810937234753 | 0.1135637231395917 | 0.29201737058388355 | 51427.93182730332 | 5.6782e-06
-0.00059225 | 0.40423951447827217 | 0.11322813096281156 | 0.29101138351546063 | 51402.66487504591 | 5.6614e-06
-0.000592 | 0.40457490928957296 | 0.11389931531637185 | 0.2906755939732011 | 51040.797421092044 | 5.695e-06
-0.00059175 | 0.40289793523306905 | 0.11289253878603142 | 0.2900053964470376 | 51377.24770220526 | 5.6446e-06
-0.0005915 | 0.40155635598786593 | 0.11255694660925128 | 0.2889994093786147 | 51351.678965118845 | 5.6278e-06
-0.00059125 | 0.4002147767426628 | 0.11121457790213071 | 0.2890001988405321 | 51971.6397422024 | 5.5607e-06
-0.0005909999999999999 | 0.3988731974974597 | 0.11087898572535057 | 0.28799421177210915 | 51947.48308493306 | 5.5439e-06
-0.0005907499999999999 | 0.3982024078748581 | 0.11121457790213071 | 0.2869878299727274 | 51609.750337815945 | 5.5607e-06
-0.0005905 | 0.3965254338183542 | 0.11054339354857043 | 0.2859820402697838 | 51741.13641519958 | 5.5272e-06
-0.0005902500000000001 | 0.39585464419575267 | 0.10987220919501015 | 0.2859824350007425 | 52057.28311026451 | 5.4936e-06
-0.00059 | 0.3951838545731511 | 0.10987220919501015 | 0.2853116453781409 | 51935.179508723006 | 5.4936e-06
-0.00058975 | 0.3935068805166472 | 0.10953661701823 | 0.28397026349841714 | 51849.37625947612 | 5.4768e-06
-0.0005895 | 0.3931714857053464 | 0.10953661701823 | 0.2836348686871164 | 51788.137411603915 | 5.4768e-06
-0.0005892499999999999 | 0.39250069608274485 | 0.10852984048788958 | 0.28397085559485524 | 52330.465854972375 | 5.4265e-06
-0.000589 | 0.39115911683754173 | 0.10819424831110944 | 0.2829648685264323 | 52306.822764325705 | 5.4097e-06
-0.00058875 | 0.39015293240363935 | 0.10819424831110944 | 0.2819586840925299 | 52120.826845021526 | 5.4097e-06
-0.0005885 | 0.38881135315843623 | 0.10618069525042859 | 0.2826306579080077 | 53235.78965864172 | 5.309e-06
-0.00058825 | 0.38847595834713544 | 0.10651628742720873 | 0.2819596709199267 | 52942.07632097819 | 5.3258e-06
-0.000588 | 0.3878051687245339 | 0.10618069525042859 | 0.28162447347410535 | 53046.26661369852 | 5.309e-06
-0.00058775 | 0.3871343791019323 | 0.10584510307364844 | 0.2812892760282839 | 53151.11759729858 | 5.2923e-06
-0.0005874999999999999 | 0.3857927998567292 | 0.1055095108968683 | 0.2802832889598609 | 53129.483129502434 | 5.2755e-06
-0.00058725 | 0.3844512206115261 | 0.10483832654330802 | 0.2796128940682181 | 53341.73165244332 | 5.2419e-06
-0.0005870000000000001 | 0.3837804309889245 | 0.10416714218974774 | 0.2796132887991768 | 53685.506373946904 | 5.2084e-06
-0.00058675 | 0.3821034569324206 | 0.10316036565940731 | 0.2789430912730133 | 54079.50805330946 | 5.158e-06
-0.0005865 | 0.3824388517437214 | 0.10450273436652788 | 0.2779361173771935 | 53192.123452458894 | 5.2251e-06
-0.00058625 | 0.38009108806461595 | 0.10316036565940731 | 0.27693072240520866 | 53689.364250514365 | 5.158e-06
-0.0005859999999999999 | 0.37975569325331515 | 0.10215358912906689 | 0.27760210412424824 | 54349.94628989674 | 5.1077e-06
-0.00058575 | 0.37774332438551045 | 0.10181799695228674 | 0.27592532743322373 | 54199.7162962312 | 5.0909e-06
-0.0005855 | 0.37707253476290886 | 0.10181799695228674 | 0.27525453781062215 | 54067.95380970027 | 5.0909e-06
-0.00058525 | 0.37606635032900654 | 0.1014824047755066 | 0.27458394555349996 | 54114.591817353634 | 5.0741e-06
-0.000585 | 0.37606635032900654 | 0.10181799695228674 | 0.2742483533767198 | 53870.310079903895 | 5.0909e-06
-0.00058475 | 0.37573095551770574 | 0.10114681259872646 | 0.27458414291897926 | 54294.17613154456 | 5.0573e-06
-0.0005845 | 0.3737185866499011 | 0.10014003606838603 | 0.27357855058151503 | 54639.195535077924 | 5.007e-06
-0.0005842499999999999 | 0.3730477970272995 | 0.09980444389160589 | 0.2732433531356936 | 54755.74883868971 | 4.9902e-06
-0.000584 | 0.3723770074046979 | 0.10047562824516618 | 0.2719013791595317 | 54122.85225947075 | 5.0238e-06
-0.0005837500000000001 | 0.3713708229707956 | 0.09913325953804561 | 0.27223756343274996 | 54923.55738152036 | 4.9567e-06
-0.0005835 | 0.3693584541029909 | 0.09711970647736476 | 0.27223874762562617 | 56062.514498862416 | 4.856e-06
-0.00058325 | 0.36902305929169016 | 0.09846207518448533 | 0.27056098410720486 | 54957.40031890719 | 4.9231e-06
-0.000583 | 0.36600450598998313 | 0.09678411430058462 | 0.2692203916893985 | 55633.1777451152 | 4.8392e-06
-0.0005827499999999999 | 0.36533371636738154 | 0.09711970647736476 | 0.26821400989001676 | 55233.694503087936 | 4.856e-06
-0.0005825 | 0.36466292674477996 | 0.09577733777024419 | 0.26888558897453574 | 56148.06074889091 | 4.7889e-06
-0.00058225 | 0.36365674231087763 | 0.09678411430058462 | 0.266872628010293 | 55148.02298680146 | 4.8392e-06
-0.000582 | 0.3623151630656745 | 0.09644852212380448 | 0.26586664094187007 | 55131.30426210056 | 4.8224e-06
-0.00058175 | 0.3606381890091706 | 0.09443496906312362 | 0.266203219946047 | 56378.10285469729 | 4.7217e-06
-0.0005815 | 0.3596320045752683 | 0.09477056123990377 | 0.26486144333536454 | 55895.299103461024 | 4.7385e-06
-0.00058125 | 0.3586258201413659 | 0.09376378470956334 | 0.26486203543180253 | 56495.59395500558 | 4.6882e-06
-0.0005809999999999999 | 0.3586258201413659 | 0.09443496906312362 | 0.26419085107824225 | 55951.91139452757 | 4.7217e-06
-0.00058075 | 0.35795503051876437 | 0.09510615341668391 | 0.2628488771020805 | 55274.84135552694 | 4.7553e-06
-0.0005805 | 0.3556072668396589 | 0.09443496906312362 | 0.2611722977765353 | 55312.62420427302 | 4.7217e-06
-0.00058025 | 0.3552718720283581 | 0.09443496906312362 | 0.26083690296523443 | 55241.592294244714 | 4.7217e-06
-0.00058 | 0.35460108240575655 | 0.09409937688634348 | 0.2605017055194131 | 55367.3603671268 | 4.705e-06
-0.00057975 | 0.35325950316055343 | 0.0934281925327832 | 0.2598313106277702 | 55621.60705112592 | 4.6714e-06
-0.0005794999999999999 | 0.35225331872665105 | 0.09309260035600306 | 0.259160718370648 | 55678.04903495449 | 4.6546e-06
-0.00057925 | 0.35191792391535026 | 0.09141463947210235 | 0.2605032844432479 | 56993.77822799323 | 4.5707e-06
-0.000579 | 0.3502409498588464 | 0.09141463947210235 | 0.2588263103867441 | 56626.884245544046 | 4.5707e-06
-0.0005787500000000001 | 0.3485639758023425 | 0.09040786294176192 | 0.2581561128605806 | 57109.2169332389 | 4.5204e-06
-0.0005785 | 0.3468870017458386 | 0.08906549423464136 | 0.25782150751119726 | 57894.813188140266 | 4.4533e-06
-0.00057825 | 0.3465516069345378 | 0.0894010864114215 | 0.25715052052311627 | 57527.38156664365 | 4.4701e-06
-0.000578 | 0.3452100276893347 | 0.08872990205786122 | 0.2564801256314735 | 57811.42989749307 | 4.4365e-06
-0.0005777499999999999 | 0.3442038432554323 | 0.08906549423464136 | 0.2551383490207909 | 57292.2996078894 | 4.4533e-06
-0.0005775 | 0.3428622640102292 | 0.08772312552752079 | 0.2551391384827084 | 58169.18559352181 | 4.3862e-06
-0.00057725 | 0.34219147438762765 | 0.08805871770430093 | 0.2541327566833267 | 57718.93193736897 | 4.4029e-06
-0.000577 | 0.3408498951424245 | 0.08738753335074065 | 0.2534623617916838 | 58008.814775531275 | 4.3694e-06
-0.00057675 | 0.34017910551982294 | 0.08671634899718036 | 0.2534627565226426 | 58457.89391591754 | 4.3358e-06
-0.0005765 | 0.33984371070852215 | 0.08839430988108107 | 0.25144940082744105 | 56892.6667713616 | 4.4197e-06
-0.0005762499999999999 | 0.3388375262746198 | 0.08638075682040022 | 0.2524567694542196 | 58452.085567881426 | 4.319e-06
-0.000576 | 0.33816673665201824 | 0.08604516464362008 | 0.25212157200839813 | 58602.14761692411 | 4.3023e-06
-0.00057575 | 0.33615436778421354 | 0.08604516464362008 | 0.2501092031405935 | 58134.40050384938 | 4.3023e-06
-0.0005755000000000001 | 0.3344773937277097 | 0.0853739802900598 | 0.24910341343764988 | 58355.8158097622 | 4.2687e-06
-0.00057525 | 0.3338066041051081 | 0.08503838811327966 | 0.24876821599182844 | 58507.27454063317 | 4.2519e-06
-0.000575 | 0.3321296300486042 | 0.08470279593649951 | 0.24742683411210467 | 58422.35344807203 | 4.2351e-06
-0.00057475 | 0.3314588404260026 | 0.08403161158293923 | 0.24742722884306337 | 58889.08332999245 | 4.2016e-06
-0.0005744999999999999 | 0.3301172611807995 | 0.08336042722937895 | 0.24675683395142053 | 59202.3918669302 | 4.168e-06
-0.00057425 | 0.32944647155819795 | 0.0830248350525988 | 0.24642163650559915 | 59360.94575785267 | 4.1512e-06
-0.000574 | 0.32877568193559636 | 0.08268924287581866 | 0.2460864390597777 | 59520.78662259521 | 4.1345e-06
-0.00057375 | 0.32709870787909245 | 0.08235365069903852 | 0.24474505718005393 | 59437.57322294671 | 4.1177e-06
-0.0005735 | 0.32542173382258854 | 0.08101128199191795 | 0.2444104518306706 | 60339.855343865325 | 4.0506e-06
-0.00057325 | 0.32542173382258854 | 0.08201805852225838 | 0.24340367530033016 | 59353.678857022525 | 4.1009e-06
-0.0005729999999999999 | 0.32374475976608463 | 0.0813468741686981 | 0.24239788559738654 | 59596.11554211634 | 4.0673e-06
-0.0005727499999999999 | 0.3220677857095807 | 0.07933332110801725 | 0.24273446460156348 | 61193.571934563384 | 3.9667e-06
-0.0005725 | 0.32173239089828 | 0.07933332110801725 | 0.24239906979026274 | 61109.01860776037 | 3.9667e-06
-0.0005722500000000001 | 0.32173239089828 | 0.08034009763835767 | 0.2413922932599223 | 60092.6063960051 | 4.017e-06
-0.000572 | 0.3197200220304753 | 0.0789977289312371 | 0.24072229309923818 | 60944.10468654684 | 3.9499e-06
-0.00057175 | 0.3190492324078737 | 0.07832654457767682 | 0.24072268783019687 | 61466.43877324908 | 3.9163e-06
-0.0005715 | 0.3177076531626706 | 0.07765536022411654 | 0.24005229293855404 | 61825.041374028355 | 3.8828e-06
-0.0005712499999999999 | 0.31670146872876825 | 0.07832654457767682 | 0.23837492415109143 | 60866.95779479812 | 3.9163e-06
-0.000571 | 0.31535988948356514 | 0.07698417587055625 | 0.23837571361300888 | 61928.4965819006 | 3.8492e-06
-0.00057075 | 0.31468909986096355 | 0.07765536022411654 | 0.237033739636847 | 61047.61833639249 | 3.8828e-06
-0.0005705 | 0.31301212580445964 | 0.07698417587055625 | 0.23602794993390339 | 61318.56248763866 | 3.8492e-06
-0.00057025 | 0.3116705465592565 | 0.07664858369377611 | 0.2350219628654804 | 61324.541573901064 | 3.8324e-06
-0.00057 | 0.3106643621253542 | 0.07564180716343569 | 0.2350225549619185 | 62140.914865800696 | 3.7821e-06
-0.0005697499999999999 | 0.3099935725027526 | 0.07530621498665555 | 0.23468735751609707 | 62328.81510714202 | 3.7653e-06
-0.0005694999999999999 | 0.3086519932575495 | 0.07530621498665555 | 0.23334577827089395 | 61972.515366027474 | 3.7653e-06
-0.00056925 | 0.3073104140123464 | 0.07429943845631512 | 0.23301097555603126 | 62722.13637066227 | 3.715e-06
-0.0005690000000000001 | 0.3069750192010456 | 0.07429943845631512 | 0.23267558074473046 | 62631.85444706522 | 3.715e-06
-0.00056875 | 0.3049626503332409 | 0.07396384627953498 | 0.2309988040537059 | 62462.62618108893 | 3.6982e-06
-0.0005685 | 0.30395646589933856 | 0.07295706974919455 | 0.230999396150144 | 63324.746167644495 | 3.6479e-06
-0.00056825 | 0.30429186071063935 | 0.07396384627953498 | 0.23032801443110437 | 62281.24307127433 | 3.6982e-06
-0.0005679999999999999 | 0.30227949184283465 | 0.0732926619259747 | 0.22898682991685995 | 62485.60876343549 | 3.6646e-06
-0.00056775 | 0.30194409703153385 | 0.0732926619259747 | 0.22865143510555916 | 62394.08669219744 | 3.6646e-06
-0.0005675 | 0.30026712297502994 | 0.07195029321885413 | 0.22831682975617582 | 63465.15616321264 | 3.5975e-06
-0.00056725 | 0.2992609385411276 | 0.07161470104207399 | 0.22764623749905363 | 63575.28110473026 | 3.5807e-06
-0.000567 | 0.2979193592959245 | 0.0709435166885137 | 0.2269758426074108 | 63987.76187089127 | 3.5472e-06
-0.00056675 | 0.2965777800507214 | 0.06993674015817328 | 0.2266410398925481 | 64813.15525429485 | 3.4968e-06
-0.0005665 | 0.2952362008055182 | 0.06960114798139314 | 0.22563505282412508 | 64836.58944373887 | 3.4801e-06
-0.0005662499999999999 | 0.2942300163716159 | 0.06960114798139314 | 0.22462886839022275 | 64547.46075460538 | 3.4801e-06
-0.000566 | 0.29288843712641277 | 0.06892996362783285 | 0.22395847349857992 | 64981.45703594973 | 3.4465e-06
-0.0005657500000000001 | 0.2922176475038112 | 0.06892996362783285 | 0.22328768387597833 | 64786.8277086449 | 3.4465e-06
-0.0005655 | 0.29154685788120965 | 0.06859437145105271 | 0.22295248643015694 | 65006.05857705117 | 3.4297e-06
-0.00056525 | 0.28986988382470574 | 0.066916410567152 | 0.22295347325755374 | 66636.41141773894 | 3.3458e-06
-0.000565 | 0.28919909420210416 | 0.066916410567152 | 0.22228268363495216 | 66435.92558267509 | 3.3458e-06
-0.0005647499999999999 | 0.2885283045795026 | 0.066916410567152 | 0.22161189401235062 | 66235.43974761124 | 3.3458e-06
-0.0005645 | 0.28785751495690104 | 0.066916410567152 | 0.22094110438974904 | 66034.95391254738 | 3.3458e-06
-0.00056425 | 0.2871867253342995 | 0.06624522621359172 | 0.2209414991207078 | 66704.12699877734 | 3.3123e-06
-0.000564 | 0.2855097512777956 | 0.06624522621359172 | 0.21926452506420388 | 66197.83419781477 | 3.3123e-06
-0.00056375 | 0.2834973824099909 | 0.06523844968325129 | 0.2182589327267396 | 66911.13408931094 | 3.2619e-06
-0.0005635 | 0.2831619875986901 | 0.06490285750647115 | 0.21825913009221895 | 67257.1712487258 | 3.2451e-06
-0.00056325 | 0.281820408353487 | 0.06490285750647115 | 0.21691755084701583 | 66843.7597914354 | 3.2451e-06
-0.0005629999999999999 | 0.28047882910828387 | 0.06389608097613073 | 0.21658274813215314 | 67792.18531823905 | 3.1948e-06
-0.00056275 | 0.27913724986308075 | 0.06322489662257044 | 0.2159123532405103 | 68299.78846131715 | 3.1612e-06
-0.0005625000000000001 | 0.27846646024047916 | 0.06389608097613073 | 0.21457037926434844 | 67162.2972759485 | 3.1948e-06
-0.00056225 | 0.27779567061787763 | 0.06356048879935058 | 0.21423518181852705 | 67411.43306648578 | 3.178e-06
-0.000562 | 0.2761186965613737 | 0.06255371226901016 | 0.21356498429236356 | 68282.11357750742 | 3.1277e-06
-0.00056175 | 0.27578330175007293 | 0.062218120092230024 | 0.2135651816578429 | 68650.4771732933 | 3.1109e-06
-0.0005614999999999999 | 0.2744417225048698 | 0.06188252791544988 | 0.21255919458941994 | 68697.64431079468 | 3.0941e-06
-0.00056125 | 0.2737709328822682 | 0.06188252791544988 | 0.21188840496681835 | 68480.84979861249 | 3.0941e-06
-0.000561 | 0.2724293536370651 | 0.06087575138510946 | 0.21155360225195566 | 69503.40568731044 | 3.0438e-06
-0.00056075 | 0.2704169847692604 | 0.060540159208329315 | 0.2098768255609311 | 69334.74516930427 | 3.027e-06
-0.0005605 | 0.2690754055240573 | 0.060540159208329315 | 0.20853524631572798 | 68891.54209129896 | 3.027e-06
-0.00056025 | 0.2684046159014557 | 0.060204567031549173 | 0.20820004886990653 | 69164.2043570558 | 3.0102e-06
-0.00056 | 0.2687400107127565 | 0.0612113435618896 | 0.2075286671508669 | 67807.25763388569 | 3.0606e-06
-0.0005597499999999999 | 0.2673984314675534 | 0.060540159208329315 | 0.20685827225922407 | 68337.53824379234 | 3.027e-06
-0.0005595 | 0.26572145741104947 | 0.060204567031549173 | 0.2055168903795003 | 68272.85719762844 | 3.0102e-06
-0.0005592500000000001 | 0.26471527297714714 | 0.05919779050120875 | 0.2055174824759384 | 69434.17338244812 | 2.9599e-06
-0.000559 | 0.26404448335454556 | 0.058862198324428606 | 0.20518228503011696 | 69716.1475007173 | 2.9431e-06
-0.00055875 | 0.2613613248641393 | 0.05785542179408818 | 0.20350590307005115 | 70349.81225937443 | 2.8928e-06
-0.0005585 | 0.26102593005283853 | 0.056848645263747756 | 0.20417728478909078 | 71831.89110024198 | 2.8424e-06
-0.0005582499999999999 | 0.260355140430237 | 0.05751982961730804 | 0.20283531081292897 | 70527.09027910426 | 2.876e-06
-0.000558 | 0.2583427715624323 | 0.056513053086967614 | 0.2018297184754647 | 71427.64634034905 | 2.8257e-06
-0.00055775 | 0.2559950078833268 | 0.05550627655662719 | 0.20048873132669962 | 72240.02176480426 | 2.7753e-06
-0.0005575 | 0.25532421826072527 | 0.05517068437984705 | 0.20015353388087823 | 72557.93040478977 | 2.7585e-06
-0.00055725 | 0.25398263901552215 | 0.05584186873340733 | 0.19814077028211483 | 70964.94969681319 | 2.7921e-06
-0.000557 | 0.25331184939292056 | 0.05584186873340733 | 0.19746998065951324 | 70724.70357403246 | 2.7921e-06
-0.00055675 | 0.25163487533641665 | 0.05416390784950662 | 0.19747096748691004 | 72916.07098792773 | 2.7082e-06
-0.0005564999999999999 | 0.25163487533641665 | 0.05517068437984705 | 0.1964641909565696 | 71220.5016722014 | 2.7585e-06
-0.00055625 | 0.25029329609121354 | 0.05517068437984705 | 0.1951226117113665 | 70734.16395126017 | 2.7585e-06
-0.000556 | 0.24861632203470965 | 0.05349272349594634 | 0.19512359853876332 | 72953.32366225464 | 2.6746e-06
-0.00055575 | 0.24828092722340886 | 0.05382831567272648 | 0.19445261155068239 | 72249.19045691294 | 2.6914e-06
-0.0005555 | 0.24660395316690498 | 0.05382831567272648 | 0.1927756374941785 | 71626.10796378803 | 2.6914e-06
-0.00055525 | 0.24559776873300262 | 0.0531571313191662 | 0.19244063741383644 | 72404.44795953484 | 2.6579e-06
-0.0005549999999999999 | 0.24492697911040107 | 0.0531571313191662 | 0.19176984779123488 | 72152.06804137335 | 2.6579e-06
-0.00055475 | 0.24325000505389716 | 0.05248594696560591 | 0.19076405808829125 | 72691.47995492931 | 2.6243e-06
-0.0005545 | 0.24190842580869404 | 0.05215035478882577 | 0.18975807101986827 | 72773.45352232488 | 2.6075e-06
-0.0005542500000000001 | 0.24157303099739325 | 0.05181476261204563 | 0.18975826838534762 | 73244.86645094986 | 2.5907e-06
-0.000554 | 0.2405668465634909 | 0.05147917043526549 | 0.1890876761282254 | 73461.81942306206 | 2.574e-06
-0.00055375 | 0.23888987250698698 | 0.05147917043526549 | 0.1874107020717215 | 72810.30385188063 | 2.574e-06
-0.0005535 | 0.23788368807308466 | 0.050807986081705205 | 0.18707570199137946 | 73640.27446021567 | 2.5404e-06
-0.0005532499999999999 | 0.2368775036391823 | 0.05147917043526549 | 0.18539833320391683 | 72028.48516646292 | 2.574e-06
-0.000553 | 0.2355359243939792 | 0.05147917043526549 | 0.1840567539587137 | 71507.27270951778 | 2.574e-06
-0.00055275 | 0.23385895033747528 | 0.05013680172814492 | 0.18372214860933037 | 73288.34001240076 | 2.5068e-06
-0.0005525 | 0.2335235555261745 | 0.05013680172814492 | 0.18338675379802957 | 73154.54814704829 | 2.5068e-06
-0.00055225 | 0.23251737109227216 | 0.04980120955136478 | 0.1827161615409074 | 73378.20233159383 | 2.4901e-06
-0.000552 | 0.23050500222446746 | 0.04946561737458464 | 0.18103938484988283 | 73198.06947073528 | 2.4733e-06
-0.0005517499999999999 | 0.2294988177905651 | 0.04845884084424421 | 0.1810399769463209 | 74719.07036663021 | 2.4229e-06
-0.0005514999999999999 | 0.228157238545362 | 0.04778765649068393 | 0.18036958205467807 | 75487.93780663448 | 2.3894e-06
-0.00055125 | 0.22715105411145964 | 0.04778765649068393 | 0.17936339762077572 | 75066.83139222034 | 2.3894e-06
-0.0005510000000000001 | 0.22614486967755731 | 0.047116472137123645 | 0.17902839754043368 | 75993.97383547951 | 2.3558e-06
-0.00055075 | 0.22513868524365496 | 0.046780879960343504 | 0.17835780528331147 | 76252.43707878377 | 2.339e-06
-0.0005505 | 0.22379710599845185 | 0.046780879960343504 | 0.17701622603810835 | 75678.87828880787 | 2.339e-06
-0.00055025 | 0.2224555267532487 | 0.04610969560678322 | 0.1763458311464655 | 76489.69650561873 | 2.3055e-06
-0.0005499999999999999 | 0.22178473713064714 | 0.04644528778356336 | 0.1753394493470838 | 75503.65503780347 | 2.3223e-06
-0.00054975 | 0.22010776307414323 | 0.04577410343000308 | 0.17433365964414016 | 76171.30498720876 | 2.2887e-06
-0.0005495 | 0.21876618382894011 | 0.045102919076442795 | 0.17366326475249733 | 77007.54998059603 | 2.2551e-06
-0.00054925 | 0.21809539420633856 | 0.04443173472288251 | 0.17366365948345605 | 78171.00122990184 | 2.2216e-06
-0.000549 | 0.21809539420633856 | 0.04476732689966265 | 0.1733280673066759 | 77435.07567255798 | 2.2384e-06
-0.00054875 | 0.2157476305272331 | 0.043424958192542086 | 0.172322672334691 | 79365.7286073271 | 2.1712e-06
-0.0005484999999999999 | 0.2157476305272331 | 0.04376055036932223 | 0.17198708015791087 | 78603.70982832985 | 2.188e-06
-0.0005482499999999999 | 0.21407065647072918 | 0.043424958192542086 | 0.1706456982781871 | 78593.373663855 | 2.1712e-06
-0.000548 | 0.21272907722552606 | 0.043089366015761944 | 0.16963971120976412 | 78738.55054990156 | 2.1545e-06
-0.0005477500000000001 | 0.2113874979803229 | 0.041411405131861236 | 0.16997609284846169 | 82091.43945115012 | 2.0706e-06
-0.0005475 | 0.21071670835772136 | 0.04208258948542152 | 0.16863411887229984 | 80144.36418211336 | 2.1041e-06
-0.00054725 | 0.20870433948991668 | 0.041411405131861236 | 0.16729293435805545 | 80795.58461026145 | 2.0706e-06
-0.000547 | 0.20769815505601433 | 0.04074022077830095 | 0.16695793427771338 | 81962.21379666086 | 2.037e-06
-0.0005467499999999999 | 0.2063565758108112 | 0.04074022077830095 | 0.16561635503251027 | 81303.61194346832 | 2.037e-06
-0.0005465 | 0.2063565758108112 | 0.041075812955081094 | 0.16528076285573012 | 80475.95456551267 | 2.0538e-06
-0.00054625 | 0.2046796017543073 | 0.04040462860152081 | 0.1642749731527865 | 81314.92793704495 | 2.0202e-06
-0.000546 | 0.20367341732040495 | 0.04006903642474067 | 0.1636043808956643 | 81661.25042859607 | 2.0035e-06
-0.00054575 | 0.20233183807520183 | 0.04006903642474067 | 0.16226280165046117 | 80991.6165342433 | 2.0035e-06
-0.0005455 | 0.2009902588299987 | 0.03973344424796053 | 0.1612568145820382 | 81169.31095915014 | 1.9867e-06
-0.0005452499999999999 | 0.1993132847734948 | 0.039397852071180385 | 0.15991543270231443 | 81179.7721426001 | 1.9699e-06
-0.0005449999999999999 | 0.19830710033959245 | 0.03973344424796053 | 0.15857365609163193 | 79818.73159650454 | 1.9867e-06
-0.00054475 | 0.19629473147178775 | 0.03839107554083996 | 0.1579036559309478 | 82260.60546960807 | 1.9196e-06
-0.0005445000000000001 | 0.19629473147178775 | 0.0387266677176201 | 0.15756806375416765 | 81374.449721878 | 1.9363e-06
-0.00054425 | 0.19528854703788542 | 0.03839107554083996 | 0.15689747149704547 | 81736.4292543145 | 1.9196e-06
-0.000544 | 0.19461775741528387 | 0.03805548336405982 | 0.15656227405122405 | 82281.05923840866 | 1.9028e-06
-0.00054375 | 0.19327617817008072 | 0.037384299010499535 | 0.1558918791595812 | 83399.65348329699 | 1.8692e-06
-0.0005434999999999999 | 0.19260538854747916 | 0.03671311465693925 | 0.15589227389053992 | 84924.5700601838 | 1.8357e-06
-0.00054325 | 0.19059301967967449 | 0.03637752248015911 | 0.15421549719951538 | 84786.14632627992 | 1.8189e-06
-0.000543 | 0.18925144043447134 | 0.03637752248015911 | 0.15287391795431224 | 84048.55940241239 | 1.8189e-06
-0.00054275 | 0.18891604562317058 | 0.035706338126598826 | 0.15320970749657176 | 85816.53316190428 | 1.7853e-06
-0.0005425 | 0.18757446637796746 | 0.035370745949818684 | 0.15220372042814878 | 86061.92283537578 | 1.7685e-06
-0.00054225 | 0.1865682819440651 | 0.03503515377303854 | 0.15153312817102657 | 86503.47542509693 | 1.7518e-06
-0.000542 | 0.185226702698862 | 0.03402837724269812 | 0.15119832545616388 | 88866.02166055882 | 1.7014e-06
-0.0005417499999999999 | 0.18422051826495964 | 0.03402837724269812 | 0.15019214102226153 | 88274.64204423095 | 1.7014e-06
-0.0005415 | 0.18220814939715493 | 0.033692785065917975 | 0.14851536433123697 | 88158.55622542054 | 1.6846e-06
-0.0005412500000000001 | 0.18153735977455338 | 0.03302160071235769 | 0.1485157590621957 | 89950.67220143363 | 1.6511e-06
-0.000541 | 0.17986038571804946 | 0.03235041635879741 | 0.14750996935925206 | 91195.09790738013 | 1.6175e-06
-0.00054075 | 0.17851880647284635 | 0.031679232005237125 | 0.14683957446760923 | 92703.99891217951 | 1.584e-06
-0.0005405 | 0.17818341166154555 | 0.03201482418201727 | 0.1461685874795283 | 91313.06587754507 | 1.6007e-06
-0.0005402499999999999 | 0.177512622038944 | 0.031679232005237125 | 0.14583339003370688 | 92068.76606705497 | 1.584e-06
-0.00054 | 0.17617104279374088 | 0.03201482418201727 | 0.14415621861172362 | 90055.9177162036 | 1.6007e-06
-0.00053975 | 0.1741586739259362 | 0.03033686329811656 | 0.14382181062781965 | 94816.53341316187 | 1.5168e-06
-0.0005395 | 0.17315248949203385 | 0.029665678944556278 | 0.14348681054747758 | 96735.90199344333 | 1.4833e-06
-0.00053925 | 0.1724816998694323 | 0.03033686329811656 | 0.14214483657131574 | 93710.964890784 | 1.5168e-06
-0.000539 | 0.17080472581292838 | 0.029665678944556278 | 0.14113904686837211 | 95153.08726434624 | 1.4833e-06
-0.00053875 | 0.16979854137902603 | 0.029665678944556278 | 0.14013286243446976 | 94474.73809473318 | 1.4833e-06
-0.0005384999999999999 | 0.16745077769992056 | 0.029330086767776136 | 0.13812069093214444 | 94183.62245275895 | 1.4665e-06
-0.00053825 | 0.1671153828886198 | 0.028994494590995994 | 0.1381208882976238 | 95273.87198569492 | 1.4497e-06
-0.0005380000000000001 | 0.16577380364341665 | 0.02832331023743571 | 0.13745049340598095 | 97058.21265503691 | 1.4162e-06
-0.00053775 | 0.16476761920951433 | 0.02798771806065557 | 0.13677990114885877 | 97742.80336283687 | 1.3994e-06
-0.0005375 | 0.16309064515301042 | 0.02798771806065557 | 0.13510292709235486 | 96544.43909972008 | 1.3994e-06
-0.00053725 | 0.1614136710965065 | 0.026645349353535002 | 0.13476832174297151 | 101157.1062213091 | 1.3323e-06
-0.0005369999999999999 | 0.16074288147390495 | 0.02630975717675486 | 0.1344331242971501 | 102192.59979786068 | 1.3155e-06
-0.00053675 | 0.16007209185130336 | 0.027316533707095286 | 0.13275555814420809 | 97197.95312809087 | 1.3658e-06
-0.0005365 | 0.1594013022287018 | 0.026980941530315144 | 0.13242036069838667 | 98158.44309925381 | 1.349e-06
-0.00053625 | 0.15839511779479948 | 0.025638572823194577 | 0.1327565449716049 | 103560.011617732 | 1.2819e-06
-0.000536 | 0.15705353854959633 | 0.02597416499997472 | 0.13107937354962163 | 100930.57740239134 | 1.2987e-06
-0.00053575 | 0.15504116968179166 | 0.025302980646414435 | 0.12973818903537723 | 102547.75186239714 | 1.2651e-06
-0.0005355 | 0.1540349852478893 | 0.02463179629285415 | 0.12940318895503516 | 105070.03826803804 | 1.2316e-06
-0.0005352499999999999 | 0.15336419562528775 | 0.02429620411607401 | 0.12906799150921375 | 106245.3961059903 | 1.2148e-06
-0.000535 | 0.15202261638008463 | 0.02429620411607401 | 0.12772641226401063 | 105141.04314715459 | 1.2148e-06
-0.00053475 | 0.15034564232358072 | 0.023960611939293868 | 0.12638503038428686 | 105493.99214385131 | 1.198e-06
-0.0005345 | 0.15001024751227993 | 0.02429620411607401 | 0.12571404339620593 | 103484.51370890102 | 1.2148e-06
-0.00053425 | 0.1486686682670768 | 0.02429620411607401 | 0.1243724641510028 | 102380.16075006533 | 1.2148e-06
-0.000534 | 0.14632090458797134 | 0.0226182432321733 | 0.12370266135579804 | 109383.08522550265 | 1.1309e-06
-0.0005337499999999999 | 0.14598550977667055 | 0.023289427585733585 | 0.12269608219093696 | 105366.33563814763 | 1.1645e-06
-0.0005335 | 0.14397314090886587 | 0.0226182432321733 | 0.12135489767669257 | 107307.09403997513 | 1.1309e-06
-0.00053325 | 0.1433023512862643 | 0.02228265105539316 | 0.12101970023087115 | 108622.3537136801 | 1.1141e-06
-0.000533 | 0.14229616685236196 | 0.021947058878613018 | 0.12034910797374894 | 109672.19675254692 | 1.0974e-06
-0.00053275 | 0.14196077204106117 | 0.021947058878613018 | 0.12001371316244815 | 109366.55688238863 | 1.0974e-06
-0.0005325 | 0.14061919279585805 | 0.021611466701832876 | 0.11900772609402517 | 110133.87266670993 | 1.0806e-06
-0.00053225 | 0.13860682392805337 | 0.02060469017149245 | 0.11800213375656092 | 114539.10034504898 | 1.0302e-06
-0.0005319999999999999 | 0.13860682392805337 | 0.02060469017149245 | 0.11800213375656092 | 114539.10034504898 | 1.0302e-06
-0.00053175 | 0.13659445506024867 | 0.020940282348272592 | 0.11565417271197607 | 110460.94870016557 | 1.047e-06
-0.0005315 | 0.13525287581504555 | 0.019933505817932167 | 0.11531936999711338 | 115704.05231313818 | 9.9668e-07
-0.00053125 | 0.1342466913811432 | 0.019597913641152025 | 0.11464877773999117 | 117001.00310601406 | 9.799e-07
-0.000531 | 0.13324050694724088 | 0.019262321464371884 | 0.11397818548286899 | 118343.14539261132 | 9.6312e-07
-0.00053075 | 0.13122813807943617 | 0.019597913641152025 | 0.11163022443828415 | 113920.51876775408 | 9.799e-07
-0.0005304999999999999 | 0.13055734845683462 | 0.018926729287591742 | 0.11163061916924287 | 117960.81348553686 | 9.4634e-07
-0.00053025 | 0.1288803744003307 | 0.0185911371108116 | 0.1102892372895191 | 118647.1130110496 | 9.2956e-07
-0.00053 | 0.1275387951551276 | 0.0185911371108116 | 0.10894765804431598 | 117203.8669769779 | 9.2956e-07
-0.0005297500000000001 | 0.12552642628732288 | 0.017248768403691033 | 0.10827765788363185 | 125548.27724449208 | 8.6244e-07
-0.0005295 | 0.12519103147602212 | 0.017248768403691033 | 0.10794226307233108 | 125159.38592952842 | 8.6244e-07
-0.00052925 | 0.12418484704211977 | 0.017919952757251317 | 0.10626489428486845 | 118599.52503710515 | 8.96e-07
-0.000529 | 0.12250787298561586 | 0.016241991873350608 | 0.10626588111226525 | 130853.26226104476 | 8.121e-07
-0.0005287499999999999 | 0.1218370833630143 | 0.01691317622691089 | 0.1049239071361034 | 124073.5693029165 | 8.4566e-07
-0.0005285 | 0.12116629374041274 | 0.017248768403691033 | 0.1039175253367217 | 120492.69014996407 | 8.6244e-07
-0.00052825 | 0.12016010930651039 | 0.01691317622691089 | 0.10324693307959949 | 122090.53071335144 | 8.4566e-07
-0.000528 | 0.11948931968390883 | 0.015906399696570466 | 0.10358291998733836 | 130240.55972851177 | 7.9532e-07
-0.00052775 | 0.11781234562740492 | 0.015906399696570466 | 0.10190594593083445 | 128132.00708492959 | 7.9532e-07
-0.0005275 | 0.11613537157090101 | 0.015235215343010184 | 0.10090015622789082 | 132456.48841344818 | 7.6176e-07
-0.0005272499999999999 | 0.11512918713699866 | 0.015235215343010184 | 0.09989397179398847 | 131135.62170923848 | 7.6176e-07
-0.0005269999999999999 | 0.11412300270309633 | 0.0145640309894499 | 0.09955897171364643 | 136718.978125996 | 7.282e-07
-0.00052675 | 0.11244602864659242 | 0.014899623166230043 | 0.09754640548036238 | 130938.08399322616 | 7.4498e-07
-0.0005265000000000001 | 0.11244602864659242 | 0.014228438812669759 | 0.09821758983392266 | 138058.13993656772 | 7.1142e-07
-0.00052625 | 0.11043365977878772 | 0.013557254459109476 | 0.09687640531967824 | 142914.48996826113 | 6.7786e-07
-0.000526 | 0.10842129091098304 | 0.013557254459109476 | 0.09486403645187357 | 139945.79321055955 | 6.7786e-07
-0.00052575 | 0.10741510647708069 | 0.013221662282329334 | 0.09419344419475136 | 142483.51256201768 | 6.6108e-07
-0.0005254999999999999 | 0.10674431685447913 | 0.013221662282329334 | 0.0935226545721498 | 141468.82982655248 | 6.6108e-07
-0.00052525 | 0.10473194798667443 | 0.012214885751988909 | 0.09251706223468552 | 151482.4847536888 | 6.1074e-07
-0.000525 | 0.10406115836407287 | 0.011879293575208767 | 0.0921818647888641 | 155197.5531293225 | 5.9396e-07
-0.00052475 | 0.10271957911886975 | 0.011543701398428625 | 0.09117587772044113 | 157966.4521344122 | 5.7719e-07
-0.0005245 | 0.10271957911886975 | 0.01255047792876905 | 0.0901691011901007 | 143690.30677853155 | 6.2752e-07
-0.00052425 | 0.1017133946849674 | 0.013221662282329334 | 0.08849173240263807 | 133858.7093105633 | 6.6108e-07
-0.0005239999999999999 | 0.10104260506236584 | 0.012214885751988909 | 0.08882771931037693 | 145441.75216033176 | 6.1074e-07
-0.0005237499999999999 | 0.09970102581716273 | 0.011879293575208767 | 0.08782173224195396 | 147856.82614197128 | 5.9396e-07
-0.0005235 | 0.09802405176065881 | 0.011879293575208767 | 0.08614475818545005 | 145033.46960837464 | 5.9396e-07
-0.0005232500000000001 | 0.0966824725154557 | 0.010872517044868342 | 0.08580995547058735 | 157847.4517289229 | 5.4363e-07
-0.000523 | 0.09500549845895179 | 0.010872517044868342 | 0.08413298141408344 | 154762.65719683171 | 5.4363e-07
-0.00052275 | 0.09366391921374867 | 0.010872517044868342 | 0.08279140216888033 | 152294.82157115877 | 5.4363e-07
-0.0005225 | 0.09265773477984632 | 0.010872517044868342 | 0.08178521773497797 | 150443.94485190403 | 5.4363e-07
-0.0005222499999999999 | 0.09098076072334241 | 0.009530148337747775 | 0.08145061238559463 | 170932.51752017022 | 4.7651e-07
-0.000522 | 0.08997457628944006 | 0.009530148337747775 | 0.08044442795169228 | 168820.93562607322 | 4.7651e-07
-0.00052175 | 0.08796220742163538 | 0.009194556160967633 | 0.07876765126066775 | 171335.40734690177 | 4.5973e-07
-0.0005215 | 0.08762681261033459 | 0.009194556160967633 | 0.07843225644936695 | 170605.85650088143 | 4.5973e-07
-0.00052125 | 0.08561444374252991 | 0.00852337180740735 | 0.07709107193512256 | 180893.36867394554 | 4.2617e-07
-0.000521 | 0.08460825930862756 | 0.008858963984187491 | 0.07574929532444007 | 171011.63400064886 | 4.4295e-07
-0.0005207499999999999 | 0.08460825930862756 | 0.008858963984187491 | 0.07574929532444007 | 171011.63400064886 | 4.4295e-07
-0.0005204999999999999 | 0.08360207487472521 | 0.00852337180740735 | 0.07507870306731786 | 176171.36683412007 | 4.2617e-07
-0.00052025 | 0.08259589044082288 | 0.00852337180740735 | 0.07407251863341553 | 173810.3659142074 | 4.2617e-07
-0.0005200000000000001 | 0.08158970600692053 | 0.008858963984187491 | 0.07273074202273304 | 164196.9470754172 | 4.4295e-07
-0.00051975 | 0.07957733713911583 | 0.007516595277066925 | 0.0720607418620489 | 191737.7195547715 | 3.7583e-07
-0.0005195 | 0.07924194232781506 | 0.007852187453847068 | 0.071389754873968 | 181834.05654431134 | 3.9261e-07
-0.00051925 | 0.07756496827131115 | 0.00852337180740735 | 0.0690415964639038 | 162005.3613146438 | 4.2617e-07
-0.0005189999999999999 | 0.0765587838374088 | 0.007852187453847068 | 0.06870659638356173 | 174999.88834296082 | 3.9261e-07
-0.00051875 | 0.07488180978090489 | 0.007852187453847068 | 0.06702962232705782 | 170728.53321711675 | 3.9261e-07
-0.0005185 | 0.07320483572440101 | 0.0068454109235066415 | 0.06635942480089436 | 193880.0330394219 | 3.4227e-07
-0.00051825 | 0.07286944091310021 | 0.0068454109235066415 | 0.06602402998959357 | 192900.12163585934 | 3.4227e-07
-0.000518 | 0.0711924668565963 | 0.006174226569946358 | 0.06501824028664994 | 210611.77315109392 | 3.0871e-07
-0.00051775 | 0.06985088761139319 | 0.0065098187467265 | 0.06334106886466669 | 194601.6358643414 | 3.2549e-07
-0.0005175 | 0.06817391355488928 | 0.0055030422163860745 | 0.0626708713385032 | 227768.09217233316 | 2.7515e-07
-0.0005172499999999999 | 0.06649693949838537 | 0.005167450039605933 | 0.06132948945877943 | 237368.48537951766 | 2.5837e-07
-0.000517 | 0.06582614987578381 | 0.005167450039605933 | 0.06065869983617787 | 234772.274027844 | 2.5837e-07
-0.0005167500000000001 | 0.06515536025318225 | 0.005167450039605933 | 0.059987910213576315 | 232176.0626761704 | 2.5837e-07
-0.0005165 | 0.06448457063058069 | 0.005167450039605933 | 0.059317120590974756 | 229579.8513244968 | 2.5837e-07
-0.00051625 | 0.06314299138537754 | 0.005167450039605933 | 0.05797554134577161 | 224387.42862114948 | 2.5837e-07
-0.000516 | 0.06146601732887365 | 0.004496265686045649 | 0.056969751642828 | 253409.18718231458 | 2.2481e-07
-0.0005157499999999999 | 0.06079522770627208 | 0.0041606735092655075 | 0.056634554197006574 | 272237.4349772251 | 2.0803e-07
-0.0005155 | 0.05878285883846739 | 0.0034894891557052245 | 0.05529336968276217 | 316913.83589691884 | 1.7447e-07
-0.00051525 | 0.05777667440456505 | 0.0034894891557052245 | 0.05428718524885982 | 311146.89186009753 | 1.7447e-07
-0.000515 | 0.0567704899706627 | 0.0034894891557052245 | 0.05328100081495748 | 305379.94782327616 | 1.7447e-07
-0.00051475 | 0.055764305536760365 | 0.0034894891557052245 | 0.05227481638105514 | 299613.00378645497 | 1.7447e-07
-0.0005145 | 0.05542891072545958 | 0.0034894891557052245 | 0.051939421569754354 | 297690.6891075145 | 1.7447e-07
-0.00051425 | 0.05308114704635411 | 0.0031538969789250827 | 0.04992725006742903 | 316606.7274933332 | 1.5769e-07
-0.0005139999999999999 | 0.05241035742375255 | 0.002482712625364799 | 0.04992764479838775 | 402202.3675901805 | 1.2414e-07
-0.00051375 | 0.05039798855594786 | 0.0014759360950243742 | 0.04892205246092349 | 662929.1420658097 | 7.3797e-08
-0.0005135000000000001 | 0.04905640931074474 | 0.001811528271804516 | 0.04724488103894022 | 521602.46985136176 | 9.0576e-08
-0.00051325 | 0.04805022487684239 | 0.001811528271804516 | 0.04623869660503788 | 510493.7894121649 | 9.0576e-08
-0.000513 | 0.0460378560090377 | 0.0011403439182442324 | 0.04489751209079347 | 787438.0942886315 | 5.7017e-08
-0.00051275 | 0.0460378560090377 | 0.0021471204485846575 | 0.043890735560453045 | 408833.4735891041 | 1.0736e-07
-0.0005124999999999999 | 0.04536706638643614 | 0.001811528271804516 | 0.04355553811463162 | 480870.6415743066 | 9.0576e-08
-0.00051225 | 0.04402548714123301 | 0.0014759360950243742 | 0.04254955104620864 | 576577.1457131545 | 7.3797e-08
-0.000512 | 0.042013118273428324 | 0.0008047517414640908 | 0.04120836653196423 | 1024126.184728561 | 4.0238e-08
-0.00051175 | 0.041006933839525986 | 0.0008047517414640908 | 0.040202182098061895 | 999120.1019316036 | 4.0238e-08
-0.0005115 | 0.039665354594322855 | -0.000537616965656476 | 0.04020297155997933 | -1495599.0650662628 | -2.6881e-08
-0.00051125 | 0.03832377534911973 | -0.0002020247888763343 | 0.038525800137996065 | -3813967.617763869 | -1.0101e-08
-0.000511 | 0.03664680129261583 | -0.0002020247888763343 | 0.03684882608149216 | -3647950.9555679807 | -1.0101e-08
-0.00051075 | 0.03564061685871348 | -0.000537616965656476 | 0.03617823382436996 | -1345873.963638527 | -2.6881e-08
-0.0005105 | 0.03463443242481114 | -0.0002020247888763343 | 0.03483645721368747 | -3448730.9609329137 | -1.0101e-08
-0.00051025 | 0.03362824799090879 | -0.0002020247888763343 | 0.03383027277978513 | -3349120.9636153807 | -1.0101e-08
-0.00051 | 0.03262206355700645 | -0.000537616965656476 | 0.033159680522662924 | -1233580.1375677248 | -2.6881e-08
-0.00050975 | 0.03094508950050254 | -0.000537616965656476 | 0.03148270646615901 | -1171194.6786395016 | -2.6881e-08
-0.0005095 | 0.029603510255299417 | -0.000537616965656476 | 0.030141127220955893 | -1121286.311496923 | -2.6881e-08
-0.0005092499999999999 | 0.02859732582139707 | -0.000537616965656476 | 0.029134942787053548 | -1083855.0361399888 | -2.6881e-08
-0.000509 | 0.026920351764893165 | -0.0008732091424366176 | 0.027793560907329783 | -636584.2856334316 | -4.366e-08
-0.00050875 | 0.026584956953592385 | 0.0004691595646839491 | 0.026115797388908436 | 1113301.288294162 | 2.3458e-08
-0.0005085 | 0.02591416733099082 | 0.0001335673879038074 | 0.025780599943087013 | 3860313.561219554 | 6.6784e-09
-0.00050825 | 0.024572588085787696 | -0.0012088013192167594 | 0.025781389405004455 | -426561.2387271295 | -6.044e-08
-0.000508 | 0.02323100884058457 | -0.000537616965656476 | 0.023768625806241048 | -884221.5675696743 | -2.6881e-08
-0.00050775 | 0.021218639972779882 | -0.0015443934959969011 | 0.022763033468776783 | -294782.8196347501 | -7.722e-08
-0.0005075 | 0.02054785035017832 | -0.0022155778495571844 | 0.022763428199735505 | -205485.24805197082 | -1.1078e-07
-0.00050725 | 0.019541665916275975 | -0.0015443934959969011 | 0.021086059412272876 | -273065.8924286895 | -7.722e-08
-0.000507 | 0.01820008667107285 | -0.0022155778495571844 | 0.020415664520630036 | -184292.00783633403 | -1.1078e-07
-0.00050675 | 0.017529297048471285 | -0.0022155778495571844 | 0.01974487489802847 | -178236.79634615206 | -1.1078e-07
-0.0005065 | 0.015181533369365818 | -0.0032223543798976097 | 0.018403887749263426 | -114226.3424784968 | -1.6112e-07
-0.00050625 | 0.014846138558065035 | -0.0035579465566777514 | 0.018404085114742785 | -103453.40955277126 | -1.779e-07
-0.0005059999999999999 | 0.013504559312861911 | -0.0032223543798976097 | 0.01672691369275952 | -103817.96488374451 | -1.6112e-07
-0.00050575 | 0.011492190445057223 | -0.004564723087018176 | 0.0160569135320754 | -70352.19103537907 | -2.2824e-07
-0.0005055 | 0.010486006011154878 | -0.004564723087018176 | 0.015050729098173055 | -65943.66760593434 | -2.2824e-07
-0.00050525 | 0.010150611199854097 | -0.0035579465566777514 | 0.013708557756531849 | -77058.81770934905 | -1.779e-07
-0.000505 | 0.008809031954650971 | -0.004564723087018176 | 0.013373755041669148 | -58596.128556859796 | -2.2824e-07
-0.00050475 | 0.00847363714335019 | -0.0038935387334578927 | 0.012367175876808082 | -63526.661597249156 | -1.9468e-07
-0.0005045 | 0.007467452709447846 | -0.0042291309102380345 | 0.01169658361968588 | -55314.360647339454 | -2.1146e-07
-0.00050425 | 0.006461268275545502 | -0.0038935387334578927 | 0.010354807009003396 | -53189.6956361196 | -1.9468e-07
-0.000504 | 0.004784294219041595 | -0.004564723087018176 | 0.009349017306059772 | -40962.0348390809 | -2.2824e-07
-0.00050375 | 0.0037781097851392505 | -0.0038935387334578927 | 0.007671648518597143 | -39407.074354613505 | -1.9468e-07
-0.0005035 | 0.0017657409173345625 | -0.004564723087018176 | 0.006330464004352739 | -27736.464550746718 | -2.2824e-07
-0.00050325 | 0.0007595564834322185 | -0.00523590744057846 | 0.005995463924010678 | -22901.336557425097 | -2.618e-07
-0.000503 | -0.0002466279504701255 | -0.00523590744057846 | 0.004989279490108334 | -19057.936171450434 | -2.618e-07
-0.0005027499999999999 | -0.0019236020069740324 | -0.004564723087018176 | 0.002641121080044144 | -11571.878642782727 | -2.2824e-07
-0.0005025 | -0.0036005760634779393 | -0.006242683970918885 | 0.0026421079074409456 | -8464.653728265035 | -3.1213e-07
-0.00050225 | -0.005277550119981846 | -0.0055714996173586015 | 0.0002939494973767552 | -1055.189868310945 | -2.7857e-07
-0.000502 | -0.005948339742583408 | -0.00523590744057846 | -0.0007124323020049486 | 2721.3326824060114 | -2.618e-07
-0.00050175 | -0.005948339742583408 | -0.00523590744057846 | -0.0007124323020049486 | 2721.3326824060114 | -2.618e-07
-0.0005015 | -0.008296103421688877 | -0.0069138683244791685 | -0.001382235097209709 | 3998.4420655388594 | -3.4569e-07
-0.00050125 | -0.009302287855591222 | -0.006242683970918885 | -0.0030596038846723373 | 9802.206547457126 | -3.1213e-07
-0.000501 | -0.010643867100794348 | -0.006242683970918885 | -0.004401183129875463 | 14100.291318215282 | -3.1213e-07
-0.00050075 | -0.01097926191209513 | -0.006242683970918885 | -0.004736577941176244 | 15174.81251090482 | -3.1213e-07
-0.0005005 | -0.011985446345997474 | -0.005907091794138743 | -0.006078354551858731 | 20579.854736267756 | -2.9535e-07
-0.0005002499999999999 | -0.013662420402501381 | -0.006242683970918885 | -0.007419736431582496 | 23770.982052421135 | -3.1213e-07
-0.0005 | -0.015003999647704505 | -0.0069138683244791685 | -0.008090131323225336 | 23402.6190362391 | -3.4569e-07
-0.00049975 | -0.017016368515509195 | -0.00724946050125931 | -0.009766908014249884 | 26945.19961189737 | -3.6247e-07
-0.0004994999999999999 | -0.018022552949411536 | -0.00724946050125931 | -0.010773092448152225 | 29721.08737272469 | -3.6247e-07
-0.00049925 | -0.01902873738331388 | -0.007585052678039452 | -0.011443684705274428 | 30174.305152571036 | -3.7925e-07
-0.000499 | -0.02037031662851701 | -0.007585052678039452 | -0.012785263950477556 | 33711.7340990761 | -3.7925e-07
-0.00049875 | -0.022047290685020916 | -0.007920644854819593 | -0.014126645830201323 | 35670.44373061487 | -3.9603e-07
-0.0004985 | -0.022718080307622478 | -0.00724946050125931 | -0.015468619806363167 | 42675.23025658558 | -3.6247e-07
-0.00049825 | -0.024059659552825602 | -0.008256237031599735 | -0.015803422521225866 | 38282.38569396737 | -4.1281e-07
-0.000498 | -0.02540123879802873 | -0.007585052678039452 | -0.017816186119989277 | 46977.0926484701 | -3.7925e-07
-0.00049775 | -0.02640742323193107 | -0.007920644854819593 | -0.018486778377111476 | 46679.98304674032 | -3.9603e-07
-0.0004975 | -0.02841979209973576 | -0.008256237031599735 | -0.020163555068136024 | 48844.41905183315 | -4.1281e-07
-0.00049725 | -0.029761371344938885 | -0.008927421385160018 | -0.020833949959778865 | 46674.05975573412 | -4.4637e-07
-0.0004969999999999999 | -0.030432160967540447 | -0.008591829208379876 | -0.021840331759160572 | 50839.771670179434 | -4.2959e-07
-0.00049675 | -0.030096766156239668 | -0.00724946050125931 | -0.022847305654980356 | 63031.74050265266 | -3.6247e-07
-0.0004965 | -0.032109135024044354 | -0.007920644854819593 | -0.02418849016922476 | 61077.072921673614 | -3.9603e-07
-0.00049625 | -0.03277992464664592 | -0.008256237031599735 | -0.024523687615046183 | 59406.45240969893 | -4.1281e-07
-0.000496 | -0.034121503891849043 | -0.008591829208379876 | -0.025529674683469165 | 59427.79835187898 | -4.2959e-07
-0.00049575 | -0.03579847794835295 | -0.00926301356194016 | -0.026535464386412785 | 57293.37263510359 | -4.6315e-07
-0.0004955 | -0.03613387275965373 | -0.008591829208379876 | -0.027542043551273855 | 64112.17654189692 | -4.2959e-07
-0.00049525 | -0.0384816364387592 | -0.008927421385160018 | -0.029554215053599182 | 66209.96988610153 | -4.4637e-07
-0.000495 | -0.03881703125005998 | -0.00926301356194016 | -0.02955401768811982 | 63810.805178028175 | -4.6315e-07
-0.00049475 | -0.040158610495263106 | -0.00926301356194016 | -0.030895596933322944 | 66707.44186377244 | -4.6315e-07
-0.0004945 | -0.04150018974046624 | -0.009598605738720302 | -0.03190158400174593 | 66471.28733094332 | -4.7993e-07
-0.00049425 | -0.042506374174368575 | -0.009598605738720302 | -0.03290776843564827 | 68567.80939110763 | -4.7993e-07
-0.000494 | -0.043847953419571706 | -0.009598605738720302 | -0.0342493476808514 | 71363.17213799339 | -4.7993e-07
-0.0004937499999999999 | -0.044854137853474044 | -0.00926301356194016 | -0.03559112429153388 | 76845.67026387737 | -4.6315e-07
-0.0004935 | -0.04720190153257952 | -0.010605382269060727 | -0.03659651926351879 | 69014.99320827403 | -5.3027e-07
-0.00049325 | -0.04787269115518108 | -0.010269790092280585 | -0.03760290106290049 | 73230.12588380979 | -5.1349e-07
-0.000493 | -0.04820808596648186 | -0.008591829208379876 | -0.03961625675810198 | 92218.44568200453 | -4.2959e-07
-0.00049275 | -0.05022045483428655 | -0.00926301356194016 | -0.040957441272346386 | 88432.21700685442 | -4.6315e-07
-0.0004925 | -0.05122663926818889 | -0.010269790092280585 | -0.040956849175908305 | 79761.80390813251 | -5.1349e-07
-0.00049225 | -0.05156203407948967 | -0.009598605738720302 | -0.04196342834076937 | 87436.50793258644 | -4.7993e-07
-0.000492 | -0.05223282370209124 | -0.00926301356194016 | -0.042969810140151075 | 92777.17203547082 | -4.6315e-07
-0.00049175 | -0.05390979775859515 | -0.010605382269060727 | -0.04330441548953442 | 81664.97801001888 | -5.3027e-07
-0.0004915 | -0.05525137700379827 | -0.010269790092280585 | -0.044981586911517685 | 87599.81753731977 | -5.1349e-07
-0.00049125 | -0.056257561437700616 | -0.009934197915500443 | -0.04632336352220017 | 93260.39991597368 | -4.9671e-07
-0.000491 | -0.05759914068290374 | -0.010605382269060727 | -0.04699375841384301 | 88622.46965097854 | -5.3027e-07
-0.00049075 | -0.06028229917330999 | -0.011947750976181294 | -0.04833454819712869 | 80909.86880039115 | -5.9739e-07
-0.0004904999999999999 | -0.06061769398461077 | -0.010269790092280585 | -0.05034790389233018 | 98050.50237623611 | -5.1349e-07
-0.00049025 | -0.06263006285241546 | -0.011612158799401152 | -0.051017904053014304 | 87869.800842967 | -5.8061e-07
-0.00049 | -0.06397164209761858 | -0.011947750976181294 | -0.05202389112143728 | 87085.66361175534 | -5.9739e-07
-0.00048975 | -0.06397164209761858 | -0.01127656662262101 | -0.05269507547499756 | 93459.43182615572 | -5.6383e-07
-0.0004895 | -0.06631940577672404 | -0.011947750976181294 | -0.05437165480054275 | 91015.71485535073 | -5.9739e-07
-0.00048925 | -0.06699019539932563 | -0.012283343152961436 | -0.05470685224636419 | 89074.85782187029 | -6.1417e-07
-0.000489 | -0.06665480058802484 | -0.010605382269060727 | -0.05604941831896411 | 105699.94913333408 | -5.3027e-07
-0.00048875 | -0.06766098502192719 | -0.010269790092280585 | -0.0573911949296466 | 111767.02622731384 | -5.1349e-07
-0.0004885 | -0.0693379590784311 | -0.010940974445840869 | -0.05839698463259023 | 106749.14729334628 | -5.4705e-07
-0.00048824999999999997 | -0.07067953832363422 | -0.011947750976181294 | -0.05873178734745292 | 98314.38145059934 | -5.9739e-07
-0.00048799999999999994 | -0.07202111756883733 | -0.011947750976181294 | -0.06007336659265604 | 100560.12501836814 | -5.9739e-07
-0.00048775 | -0.0743688812479428 | -0.012618935329741577 | -0.061749945918201224 | 97868.70968846751 | -6.3095e-07
-0.0004875 | -0.07537506568184515 | -0.013625711860082003 | -0.06174935382176315 | 90636.51786541085 | -6.8129e-07
-0.00048724999999999994 | -0.07571046049314592 | -0.011947750976181294 | -0.06376270951696462 | 106735.91982973232 | -5.9739e-07
-0.000487 | -0.07805822417225139 | -0.01329011968330186 | -0.06476810448894953 | 97468.05300832058 | -6.6451e-07
-0.00048675 | -0.08007059304005609 | -0.014296896213642286 | -0.0657736968264138 | 92011.15520955055 | -7.1484e-07
-0.00048649999999999995 | -0.08074138266265765 | -0.013625711860082003 | -0.06711567080257565 | 98513.26887250312 | -6.8129e-07
-0.00048625000000000003 | -0.08141217228525921 | -0.013625711860082003 | -0.0677864604251772 | 99497.86274838966 | -6.8129e-07
-0.000486 | -0.08308914634176312 | -0.014296896213642286 | -0.06879225012812083 | 96233.82460100445 | -7.1484e-07
-0.00048574999999999996 | -0.08409533077566547 | -0.013625711860082003 | -0.07046961891558347 | 103436.23825193579 | -6.8129e-07
-0.00048550000000000004 | -0.08543691002086859 | -0.013625711860082003 | -0.07181119816078659 | 105405.42600370885 | -6.8129e-07
-0.00048525 | -0.0867784892660717 | -0.014296896213642286 | -0.07248159305242942 | 101394.86496833702 | -7.1484e-07
-0.00048499999999999997 | -0.08812006851127485 | -0.014296896213642286 | -0.07382317229763256 | 103271.60692009433 | -7.1484e-07
-0.00048474999999999994 | -0.08778467369997406 | -0.012954527506521719 | -0.07483014619345234 | 115527.403304799 | -6.4773e-07
-0.0004845 | -0.08946164775647797 | -0.01329011968330186 | -0.0761715280731761 | 114628.80679529243 | -6.6451e-07
-0.00048425 | -0.09013243737907953 | -0.01329011968330186 | -0.07684231769577766 | 115638.26290040842 | -6.6451e-07
-0.00048399999999999995 | -0.09113862181298188 | -0.012618935329741577 | -0.0785196864832403 | 124447.4029408443 | -6.3095e-07
-0.00048375 | -0.09281559586948579 | -0.013625711860082003 | -0.07918988400940379 | 116235.95863846074 | -6.8129e-07
-0.0004835 | -0.09348638549208735 | -0.013625711860082003 | -0.07986067363200534 | 117220.55251434728 | -6.8129e-07
-0.00048324999999999996 | -0.09482796473729047 | -0.013961304036862144 | -0.08086666070042832 | 115843.99349360979 | -6.9807e-07
-0.00048300000000000003 | -0.09583414917119282 | -0.01329011968330186 | -0.08254402948789095 | 124218.63979389434 | -6.6451e-07
-0.00048275 | -0.09818191285029829 | -0.013625711860082003 | -0.08455620099021628 | 124112.70964555301 | -6.8129e-07
-0.00048249999999999996 | -0.09918809728420064 | -0.014296896213642286 | -0.08489120107055835 | 118754.72802209202 | -7.1484e-07
-0.00048225000000000004 | -0.10019428171810296 | -0.013625711860082003 | -0.08656856985802096 | 127066.4912732126 | -6.8129e-07
-0.000482 | -0.10153586096330611 | -0.01496808056720257 | -0.08656778039610354 | 115669.84825801542 | -7.484e-07
-0.00048175 | -0.10254204539720843 | -0.015303672743982711 | -0.08723837265322572 | 114009.72055878179 | -7.6518e-07
-0.00048149999999999994 | -0.10388362464241158 | -0.014632488390422428 | -0.08925113625198915 | 121990.37357228689 | -7.3162e-07
-0.00048125 | -0.10556059869891549 | -0.014632488390422428 | -0.09092811030849306 | 124282.49779854162 | -7.3162e-07
-0.000481 | -0.1052252038876147 | -0.014296896213642286 | -0.0909283076739724 | 127200.06680499983 | -7.1484e-07
-0.00048074999999999995 | -0.10623138832151705 | -0.013961304036862144 | -0.0922700842846549 | 132179.7506035732 | -6.9807e-07
-0.0004805 | -0.10790836237802096 | -0.013961304036862144 | -0.09394705834115881 | 134582.06782562664 | -6.9807e-07
-0.00048025 | -0.10958533643452484 | -0.014632488390422428 | -0.09495284804410241 | 129783.59594155289 | -7.3162e-07
-0.00047999999999999996 | -0.11059152086842719 | -0.014296896213642286 | -0.0962946246547849 | 134707.034612029 | -7.1484e-07
-0.00047975000000000003 | -0.1122684949249311 | -0.014296896213642286 | -0.09797159871128881 | 137052.96205172563 | -7.1484e-07
-0.0004795 | -0.11361007417013422 | -0.01496808056720257 | -0.09864199360293165 | 131803.13021440015 | -7.484e-07
-0.00047924999999999997 | -0.11394546898143501 | -0.015303672743982711 | -0.0986417962374523 | 128912.57920584784 | -7.6518e-07
-0.00047899999999999993 | -0.11595783784923969 | -0.01496808056720257 | -0.10098975728203712 | 134940.15726147496 | -7.484e-07
-0.00047875 | -0.11696402228314204 | -0.015303672743982711 | -0.10166034953915933 | 132857.4535536006 | -7.6518e-07
-0.0004785 | -0.11830560152834516 | -0.01563926492076285 | -0.1026663366075823 | 131293.046224035 | -7.8196e-07
-0.00047824999999999994 | -0.11897639115094674 | -0.015974857097542993 | -0.10300153405340375 | 128954.56081324929 | -7.9874e-07
-0.000478 | -0.12098876001875142 | -0.015974857097542993 | -0.10501390292120842 | 131473.98099399594 | -7.9874e-07
-0.00047775 | -0.12233033926395454 | -0.015974857097542993 | -0.10635548216641154 | 133153.59444782702 | -7.9874e-07
-0.00047749999999999995 | -0.1230011288865561 | -0.015974857097542993 | -0.1070262717890131 | 133993.40117474255 | -7.9874e-07
-0.00047725 | -0.12400731332045845 | -0.01563926492076285 | -0.10836804839969559 | 138584.58047580617 | -7.8196e-07
-0.000477 | -0.1250134977543608 | -0.01563926492076285 | -0.10937423283359794 | 139871.32181435404 | -7.8196e-07
-0.00047674999999999996 | -0.12568428737696236 | -0.01563926492076285 | -0.1100450224561995 | 140729.1493733859 | -7.8196e-07
-0.00047650000000000004 | -0.12769665624476703 | -0.015303672743982711 | -0.11239298350078432 | 146883.67345672153 | -7.6518e-07
-0.00047625 | -0.12870284067866938 | -0.015974857097542993 | -0.11272798358112639 | 141131.75835352475 | -7.9874e-07
-0.00047599999999999997 | -0.1300444199238725 | -0.016310449274323135 | -0.11373397064954936 | 139461.48108696926 | -8.1552e-07
-0.00047574999999999994 | -0.13105060435777485 | -0.016310449274323135 | -0.11474015508345171 | 140695.27228055254 | -8.1552e-07
-0.0004755 | -0.13272757841427876 | -0.015974857097542993 | -0.11675272131673577 | 146170.59871501807 | -7.9874e-07
-0.00047525 | -0.13373376284818111 | -0.016646041451103277 | -0.11708772139707783 | 140679.35820178725 | -8.323e-07
-0.00047499999999999994 | -0.13440455247078267 | -0.016310449274323135 | -0.11809410319645954 | 144807.90959249687 | -8.1552e-07
-0.00047475 | -0.1357461317159858 | -0.016646041451103277 | -0.11910009026488251 | 143097.1929449193 | -8.323e-07
-0.0004745 | -0.13775850058379047 | -0.017652817981443702 | -0.12010568260234676 | 136075.36511009122 | -8.8264e-07
-0.00047424999999999995 | -0.13876468501769282 | -0.017988410158223844 | -0.12077627485946897 | 134282.32267013672 | -8.9942e-07
-0.00047400000000000003 | -0.13977086945159517 | -0.017652817981443702 | -0.12211805147015146 | 138355.30576310205 | -8.8264e-07
-0.00047375 | -0.14211863313070064 | -0.018324002335003985 | -0.12379463079569665 | 135117.4580012077 | -9.162e-07
-0.00047349999999999996 | -0.1427894227533022 | -0.018659594511784127 | -0.12412982824151807 | 133046.6513225956 | -9.3298e-07
-0.00047325000000000004 | -0.1424540279420014 | -0.01698163362788342 | -0.125472394314118 | 147774.23310805086 | -8.4908e-07
-0.000473 | -0.14346021237590376 | -0.016646041451103277 | -0.1268141709248005 | 152365.55946025884 | -8.323e-07
-0.00047274999999999997 | -0.14513718643240767 | -0.017988410158223844 | -0.12714877627418383 | 141367.44176477948 | -8.9942e-07
-0.00047249999999999994 | -0.14580797605500923 | -0.018324002335003985 | -0.12748397372000525 | 139144.2452247183 | -9.162e-07
-0.00047225 | -0.14748495011151314 | -0.01698163362788342 | -0.13050331648362973 | 153699.36643709772 | -8.4908e-07
-0.000472 | -0.14882652935671625 | -0.01731722580466356 | -0.1315093035520527 | 151882.6456794679 | -8.6586e-07
-0.00047174999999999995 | -0.14949731897931784 | -0.01698163362788342 | -0.13251568535143443 | 156069.41976871644 | -8.4908e-07
-0.0004715 | -0.15150968784712252 | -0.01731722580466356 | -0.13419246204245897 | 154981.47746773702 | -8.6586e-07
-0.00047125 | -0.15285126709232563 | -0.018324002335003985 | -0.13452726475732166 | 146831.74810596573 | -9.162e-07
-0.00047099999999999996 | -0.1535220567149272 | -0.017988410158223844 | -0.13553364655670336 | 150689.96688930938 | -8.9942e-07
-0.00047075000000000003 | -0.15452824114882954 | -0.01731722580466356 | -0.137211015344166 | 158467.66322953973 | -8.6586e-07
-0.0004705 | -0.15654061001663425 | -0.01731722580466356 | -0.1392233842119707 | 160791.78707074153 | -8.6586e-07
-0.00047024999999999996 | -0.1572113996392358 | -0.017988410158223844 | -0.13922298948101197 | 154791.87794410254 | -8.9942e-07
-0.00047000000000000004 | -0.15855297888443892 | -0.018324002335003985 | -0.14022897654943495 | 153054.96472411844 | -9.162e-07
-0.00046975 | -0.1605653477522436 | -0.017988410158223844 | -0.14257693759401976 | 158520.88799391448 | -8.9942e-07
-0.0004695 | -0.16190692699744674 | -0.018324002335003985 | -0.14358292466244277 | 156715.68038185535 | -9.162e-07
-0.00046924999999999994 | -0.16291311143134907 | -0.018659594511784127 | -0.14425351691956495 | 154615.91818457178 | -9.3298e-07
-0.000469 | -0.16324850624264986 | -0.01731722580466356 | -0.1459312804379863 | 168538.86654141423 | -8.6586e-07
-0.00046875 | -0.16391929586525142 | -0.017988410158223844 | -0.14593088570702759 | 162249.89804372645 | -8.9942e-07
-0.00046849999999999995 | -0.16559626992175533 | -0.018324002335003985 | -0.14727226758675135 | 160742.4676053659 | -9.162e-07
-0.00046825 | -0.16593166473305612 | -0.018324002335003985 | -0.14760766239805215 | 161108.5391711396 | -9.162e-07
-0.000468 | -0.16760863878956003 | -0.018659594511784127 | -0.14894904427777592 | 159648.7471190329 | -9.3298e-07
-0.00046774999999999996 | -0.1696210076573647 | -0.01899518668856427 | -0.15062582096880045 | 158593.67263758683 | -9.4976e-07
-0.00046750000000000003 | -0.1699564024686655 | -0.01933077886534441 | -0.1506256236033211 | 155840.2014244318 | -9.6654e-07
-0.00046725 | -0.17163337652516938 | -0.01899518668856427 | -0.15263818983660513 | 160712.49242156526 | -9.4976e-07
-0.00046699999999999997 | -0.1736457453929741 | -0.01933077886534441 | -0.1543149665276297 | 159657.2674102444 | -9.6654e-07
-0.00046674999999999993 | -0.17398114020427485 | -0.020337555395684836 | -0.15364358480859003 | 151093.46410551356 | -1.0169e-06
-0.0004665 | -0.175322719449478 | -0.01933077886534441 | -0.1559919405841336 | 161392.29740379562 | -9.6654e-07
-0.00046625 | -0.17666429869468112 | -0.019666371042124552 | -0.15699792765255657 | 159661.3094670832 | -9.8332e-07
-0.00046599999999999994 | -0.17800587793988423 | -0.020337555395684836 | -0.1576683225441994 | 155051.40069848613 | -1.0169e-06
-0.00046575 | -0.17934745718508738 | -0.020337555395684836 | -0.15900990178940255 | 156370.71289614367 | -1.0169e-06
-0.0004655 | -0.1806890364302905 | -0.020001963218904694 | -0.1606870732113858 | 160671.30156455215 | -1.0001e-06
-0.00046524999999999995 | -0.1810244312415913 | -0.020001963218904694 | -0.1610224680226866 | 161006.66345641264 | -1.0001e-06
-0.000465 | -0.18169522086419285 | -0.020001963218904694 | -0.16169325764528816 | 161677.3872401336 | -1.0001e-06
-0.00046475 | -0.18303680010939596 | -0.01933077886534441 | -0.16370602124405156 | 169373.43537413114 | -9.6654e-07
-0.00046449999999999996 | -0.18504916897720064 | -0.019666371042124552 | -0.1653827979350761 | 168188.42437258302 | -9.8332e-07
-0.00046425000000000004 | -0.18538456378850143 | -0.01933077886534441 | -0.16605378492315703 | 171802.4773651028 | -9.6654e-07
-0.000464 | -0.18672614303370455 | -0.01899518668856427 | -0.1677309563451403 | 176603.64080140353 | -9.4976e-07
-0.00046374999999999997 | -0.18873851190150925 | -0.019666371042124552 | -0.1690721408593847 | 171940.35493100298 | -9.8332e-07
-0.00046349999999999994 | -0.18974469633541158 | -0.020001963218904694 | -0.1697427331165069 | 169726.0726447851 | -1.0001e-06
-0.00046325 | -0.1894093015241108 | -0.019666371042124552 | -0.16974293048198627 | 172622.52412344294 | -9.8332e-07
-0.000463 | -0.19108627558061472 | -0.020337555395684836 | -0.1707487201849299 | 167914.69462564698 | -1.0169e-06
-0.00046274999999999995 | -0.19242785482581784 | -0.020337555395684836 | -0.17209029943013301 | 169234.0068233045 | -1.0169e-06
-0.0004625 | -0.1934340392597202 | -0.020673147572464978 | -0.17276089168725522 | 167135.5472906886 | -1.0337e-06
-0.00046225 | -0.19544640812752487 | -0.020337555395684836 | -0.17510885273184004 | 172202.45926803388 | -1.0169e-06
-0.00046199999999999995 | -0.19678798737272798 | -0.020673147572464978 | -0.17611483980026302 | 170380.28600427954 | -1.0337e-06
-0.00046175000000000003 | -0.19745877699532957 | -0.020673147572464978 | -0.1767856294228646 | 171029.23374699775 | -1.0337e-06
-0.0004615 | -0.19812956661793113 | -0.020001963218904694 | -0.17812760339902645 | 178110.11994129716 | -1.0001e-06
-0.00046124999999999996 | -0.19913575105183348 | -0.020001963218904694 | -0.1791337878329288 | 179116.2056168786 | -1.0001e-06
-0.00046100000000000004 | -0.2001419354857358 | -0.019666371042124552 | -0.18047556444361126 | 183537.23120248274 | -9.8332e-07
-0.00046075 | -0.20148351473093895 | -0.020001963218904694 | -0.18148155151203427 | 181463.73885990196 | -1.0001e-06
-0.00046049999999999997 | -0.20181890954223972 | -0.01933077886534441 | -0.18248813067689532 | 188805.77130190455 | -9.6654e-07
-0.00046024999999999994 | -0.20282509397614207 | -0.019666371042124552 | -0.18315872293401753 | 186265.9079722427 | -9.8332e-07
-0.00046 | -0.20416667322134519 | -0.02100873974924512 | -0.18315793347210008 | 174363.56074493355 | -1.0504e-06
-0.00045975 | -0.20483746284394674 | -0.01933077886534441 | -0.18550668397860234 | 191928.82529029666 | -9.6654e-07
-0.00045949999999999995 | -0.20684983171175145 | -0.020337555395684836 | -0.18651227631606662 | 183416.6129481228 | -1.0169e-06
-0.00045925 | -0.20819141095695456 | -0.02100873974924512 | -0.18718267120770946 | 178195.04971918676 | -1.0504e-06
-0.000459 | -0.20986838501345847 | -0.020673147572464978 | -0.1891952374409935 | 183034.76698728435 | -1.0337e-06
-0.00045874999999999996 | -0.2112099642586616 | -0.02100873974924512 | -0.19020122450941648 | 181068.66644987665 | -1.0504e-06
-0.00045850000000000003 | -0.2125515435038647 | -0.02134433192602526 | -0.19120721157783946 | 179164.3910341363 | -1.0672e-06
-0.00045825 | -0.21422851756036862 | -0.02134433192602526 | -0.19288418563434337 | 180735.7440868492 | -1.0672e-06
-0.00045799999999999997 | -0.21557009680557176 | -0.02134433192602526 | -0.19422576487954651 | 181992.82652901963 | -1.0672e-06
-0.00045775000000000004 | -0.2165762812394741 | -0.02100873974924512 | -0.19556754149022898 | 186177.31841554758 | -1.0504e-06
-0.0004575 | -0.21791786048467723 | -0.021679924102805403 | -0.19623793638187184 | 181031.9403807124 | -1.084e-06
-0.00045725 | -0.21892404491857956 | -0.02100873974924512 | -0.19791530516933445 | 188412.3536505286 | -1.0504e-06
-0.00045699999999999994 | -0.2199302293524819 | -0.020337555395684836 | -0.19959267395679708 | 196279.90687528363 | -1.0169e-06
-0.00045675 | -0.22093641378638426 | -0.020673147572464978 | -0.2002632662139193 | 193742.40474213453 | -1.0337e-06
-0.0004565 | -0.22160720340898582 | -0.019666371042124552 | -0.20194083236686128 | 205366.64536056234 | -9.8332e-07
-0.00045624999999999995 | -0.22294878265418894 | -0.02100873974924512 | -0.20194004290494383 | 192243.8426247818 | -1.0504e-06
-0.000456 | -0.22429036189939208 | -0.02100873974924512 | -0.20328162215014697 | 193521.00561619955 | -1.0504e-06
-0.00045575 | -0.22429036189939208 | -0.020001963218904694 | -0.2042883986804874 | 204268.34750641463 | -1.0001e-06
-0.00045549999999999996 | -0.22630273076719676 | -0.02100873974924512 | -0.20529399101795165 | 195436.75010332614 | -1.0504e-06
-0.00045525000000000003 | -0.22630273076719676 | -0.020673147572464978 | -0.2056295831947318 | 198933.98668388007 | -1.0337e-06
-0.000455 | -0.22831509963500143 | -0.02134433192602526 | -0.20697076770897618 | 193935.10972963797 | -1.0672e-06
-0.00045474999999999997 | -0.22965667888020458 | -0.021679924102805403 | -0.2079767547773992 | 191861.1465530793 | -1.084e-06
-0.00045449999999999993 | -0.2309982581254077 | -0.021679924102805403 | -0.2093183340226023 | 193098.77011563553 | -1.084e-06
-0.00045425 | -0.23200444255931005 | -0.022015516279585545 | -0.2099889262797245 | 190764.4804809253 | -1.1008e-06
-0.000454 | -0.2330106269932124 | -0.021679924102805403 | -0.211330702890407 | 194955.20545946987 | -1.084e-06
-0.00045374999999999994 | -0.23468760104971628 | -0.022015516279585545 | -0.21267208477013075 | 193201.99632777763 | -1.1008e-06
-0.0004535 | -0.23602918029491943 | -0.022686700633145828 | -0.2133424796617736 | 188077.13215916025 | -1.1343e-06
-0.00045325 | -0.23737075954012254 | -0.02134433192602526 | -0.2160264276140973 | 202420.41621428786 | -1.0672e-06
-0.00045299999999999995 | -0.23737075954012254 | -0.020337555395684836 | -0.21703320414443772 | 213430.9654448314 | -1.0169e-06
-0.00045275000000000003 | -0.2383769439740249 | -0.02100873974924512 | -0.2173682042247798 | 206931.2170260857 | -1.0504e-06
-0.0004525 | -0.239718523219228 | -0.020673147572464978 | -0.21904537564676305 | 211912.941538244 | -1.0337e-06
-0.00045224999999999996 | -0.24139549727573192 | -0.02100873974924512 | -0.22038675752648682 | 209804.83375677562 | -1.0504e-06
-0.00045200000000000004 | -0.24240168170963428 | -0.021679924102805403 | -0.22072175760682888 | 203618.57039736342 | -1.084e-06
-0.00045175 | -0.24407865576613816 | -0.02302229280992597 | -0.2210563629562122 | 192036.79214861227 | -1.1511e-06
-0.00045149999999999997 | -0.2450848402000405 | -0.022015516279585545 | -0.22306932392045498 | 202647.37023433036 | -1.1008e-06
-0.00045124999999999994 | -0.24575562982264207 | -0.022351108456365686 | -0.2234045213662764 | 199904.64616321962 | -1.1176e-06
-0.000451 | -0.24810339350174754 | -0.02335788498670611 | -0.22474550851504144 | 192436.52294970452 | -1.1679e-06
-0.00045075 | -0.24843878831304833 | -0.02302229280992597 | -0.22541649550312237 | 195824.540469692 | -1.1511e-06
-0.00045049999999999995 | -0.24944497274695068 | -0.022015516279585545 | -0.22742945646736515 | 206608.33348546544 | -1.1008e-06
-0.00045025 | -0.25045115718085303 | -0.022686700633145828 | -0.22776445654770722 | 200791.16856237594 | -1.1343e-06
-0.00045 | -0.25179273642605615 | -0.02302229280992597 | -0.2287704436161302 | 198738.19302436875 | -1.1511e-06
-0.00044974999999999995 | -0.25313431567125927 | -0.022351108456365686 | -0.2307832072148936 | 206507.16957991905 | -1.1176e-06
-0.00044950000000000003 | -0.25447589491646244 | -0.022686700633145828 | -0.23178919428331662 | 204339.27174466872 | -1.1343e-06
-0.00044925 | -0.2548112897277632 | -0.022015516279585545 | -0.23279577344817765 | 211483.36517917004 | -1.1008e-06
-0.00044899999999999996 | -0.25581747416166556 | -0.021679924102805403 | -0.23413755005886017 | 215994.80602292568 | -1.084e-06
-0.00044875000000000004 | -0.2564882637842671 | -0.022015516279585545 | -0.23447274750468156 | 213006.81258345273 | -1.1008e-06
-0.0004485 | -0.2578298430294702 | -0.02335788498670611 | -0.2344719580427641 | 200764.71664811374 | -1.1679e-06
-0.00044824999999999997 | -0.2585006326520718 | -0.022351108456365686 | -0.23614952419570612 | 211309.00479206417 | -1.1176e-06
-0.00044799999999999994 | -0.2601776067085757 | -0.02302229280992597 | -0.23715531389864974 | 206022.32441106054 | -1.1511e-06
-0.00044775 | -0.2621899755763804 | -0.02335788498670611 | -0.2388320905896743 | 204498.0448577455 | -1.1679e-06
-0.0004475 | -0.2625253703876812 | -0.022686700633145828 | -0.23983866975453538 | 211435.47810925418 | -1.1343e-06
-0.00044724999999999995 | -0.26420234444418506 | -0.022686700633145828 | -0.24151564381103924 | 212913.85443520942 | -1.1343e-06
-0.000447 | -0.26487313406678664 | -0.022351108456365686 | -0.24252202561042097 | 217011.1841064864 | -1.1176e-06
-0.00044675 | -0.26655010812329055 | -0.023693477163486253 | -0.2428566309598043 | 204998.72541635035 | -1.1847e-06
-0.00044649999999999996 | -0.26655010812329055 | -0.022686700633145828 | -0.24386340749014473 | 214983.58129154693 | -1.1343e-06
-0.00044625000000000003 | -0.2692332666136968 | -0.02302229280992597 | -0.24621097380377083 | 213889.18630868767 | -1.1511e-06
-0.000446 | -0.2699040562362984 | -0.02335788498670611 | -0.24654617124959227 | 211103.16399786313 | -1.1679e-06
-0.00044574999999999997 | -0.2712456354815015 | -0.022686700633145828 | -0.24855893484835567 | 219123.03500422178 | -1.1343e-06
-0.00044550000000000004 | -0.2729226095380054 | -0.02302229280992597 | -0.24990031672807944 | 217094.2041188321 | -1.1511e-06
-0.00044525 | -0.2722518199154038 | -0.022686700633145828 | -0.249565119282258 | 220010.06079979494 | -1.1343e-06
-0.000445 | -0.2739287939719077 | -0.022351108456365686 | -0.25157768551554205 | 225114.2810269812 | -1.1176e-06
-0.00044474999999999994 | -0.2745995835945093 | -0.022686700633145828 | -0.2519128829613635 | 222079.7876561324 | -1.1343e-06
-0.0004445 | -0.2762765576510132 | -0.02335788498670611 | -0.2529186726643071 | 216559.56676578644 | -1.1679e-06
-0.00044425 | -0.27795353170751713 | -0.024029069340266395 | -0.25392446236725075 | 211347.72951172118 | -1.2015e-06
-0.00044399999999999995 | -0.27862432133011866 | -0.022686700633145828 | -0.25593762069697285 | 225627.89083842514 | -1.1343e-06
-0.00044375 | -0.2799659005753218 | -0.02302229280992597 | -0.2569436077653958 | 223212.8744836532 | -1.1511e-06
-0.0004435 | -0.28097208500922416 | -0.023693477163486253 | -0.2572786078457379 | 217172.520580666 | -1.1847e-06
-0.00044324999999999996 | -0.28264905906572807 | -0.02302229280992597 | -0.2596267662558021 | 225543.7965273946 | -1.1511e-06
-0.00044300000000000003 | -0.2839906383109312 | -0.024029069340266395 | -0.2599615689706648 | 216372.56548678532 | -1.2015e-06
-0.00044275 | -0.2853322175561343 | -0.024364661517046537 | -0.2609675560390878 | 214218.08454552424 | -1.2182e-06
-0.00044249999999999997 | -0.28633840199003663 | -0.02470025369382668 | -0.26163814829620996 | 211850.57573850025 | -1.235e-06
-0.00044224999999999993 | -0.28801537604654054 | -0.02503584587060682 | -0.26297953017593373 | 210082.40067868703 | -1.2518e-06
-0.000442 | -0.28935695529174366 | -0.02470025369382668 | -0.264656701597917 | 214294.72334858042 | -1.235e-06
-0.00044175 | -0.29002774491434524 | -0.025371438047386962 | -0.2646563068669583 | 208625.38920549332 | -1.2686e-06
-0.00044149999999999994 | -0.29036313972564604 | -0.024029069340266395 | -0.26633407038537965 | 221676.55901601972 | -1.2015e-06
-0.00044125 | -0.29136932415954836 | -0.024364661517046537 | -0.26700466264250183 | 219173.70980564965 | -1.2182e-06
-0.000441 | -0.29170471897084915 | -0.02302229280992597 | -0.2686824261609232 | 233410.6584250217 | -1.1511e-06
-0.00044074999999999995 | -0.29204011378214995 | -0.022351108456365686 | -0.26968900532578427 | 241320.4748679708 | -1.1176e-06
-0.00044050000000000003 | -0.29371708783865386 | -0.02302229280992597 | -0.2706947950287279 | 235158.84995782777 | -1.1511e-06
-0.00044025 | -0.2943878774612554 | -0.023693477163486253 | -0.27069440029776914 | 228496.98119863402 | -1.1847e-06
-0.00043999999999999996 | -0.2957294567064585 | -0.024029069340266395 | -0.2717003873661921 | 226143.07988274336 | -1.2015e-06
-0.00043975000000000004 | -0.2967356411403609 | -0.024029069340266395 | -0.2727065718000945 | 226980.55254525406 | -1.2015e-06
-0.0004395 | -0.298077220385564 | -0.024364661517046537 | -0.2737125588685175 | 224679.96009467787 | -1.2182e-06
-0.00043924999999999997 | -0.2990834048194663 | -0.02470025369382668 | -0.27438315112563966 | 222170.31009217212 | -1.235e-06
-0.00043899999999999994 | -0.30076037887597024 | -0.02503584587060682 | -0.2757245330053634 | 220263.8044908849 | -1.2518e-06
-0.00043875 | -0.30210195812117335 | -0.02470025369382668 | -0.2774017044273467 | 224614.45770225232 | -1.235e-06
-0.0004385 | -0.30277274774377494 | -0.02503584587060682 | -0.27773690187316813 | 221871.39456649506 | -1.2518e-06
-0.00043824999999999995 | -0.30411432698897806 | -0.024029069340266395 | -0.28008525764871167 | 233122.0187369991 | -1.2015e-06
-0.000438 | -0.30646209066808355 | -0.025371438047386962 | -0.2810906526206966 | 221580.386650292 | -1.2686e-06
-0.00043775 | -0.3067974854793843 | -0.025371438047386962 | -0.28142604743199734 | 221844.77435324705 | -1.2686e-06
-0.00043749999999999995 | -0.3074682751019859 | -0.024029069340266395 | -0.2834392057617195 | 235913.5942787014 | -1.2015e-06
-0.00043725000000000003 | -0.30813906472458746 | -0.024029069340266395 | -0.2841099953843211 | 236471.90938704187 | -1.2015e-06
-0.000437 | -0.3094806439697906 | -0.024364661517046537 | -0.28511598245274405 | 234040.58558602587 | -1.2182e-06
-0.00043674999999999996 | -0.3108222232149937 | -0.024029069340266395 | -0.2867931538747273 | 238705.1698204037 | -1.2015e-06
-0.00043650000000000004 | -0.311828407648896 | -0.023693477163486253 | -0.2881349304854098 | 243218.78000199245 | -1.1847e-06
-0.00043625 | -0.31350538170539993 | -0.024364661517046537 | -0.2891407201883534 | 237344.3357594428 | -1.2182e-06
-0.00043599999999999997 | -0.31484696095060305 | -0.02503584587060682 | -0.28981111507999624 | 231516.9350201562 | -1.2518e-06
-0.00043574999999999994 | -0.31585314538450543 | -0.024029069340266395 | -0.29182407604423904 | 242892.5331329572 | -1.2015e-06
-0.0004355 | -0.31719472462970855 | -0.02503584587060682 | -0.29215887875910174 | 233392.45677503478 | -1.2518e-06
-0.00043525 | -0.31753011944100934 | -0.02503584587060682 | -0.29249427357040253 | 233660.38845430315 | -1.2518e-06
-0.00043499999999999995 | -0.31853630387491166 | -0.024364661517046537 | -0.29417164235786514 | 241474.02347621397 | -1.2182e-06
-0.00043475 | -0.32054867274271637 | -0.02470025369382668 | -0.2958484190488897 | 239550.91531940902 | -1.235e-06
-0.0004345 | -0.3212194623653179 | -0.024364661517046537 | -0.29685480084827137 | 243676.52359182524 | -1.2182e-06
-0.00043424999999999996 | -0.3222256467992203 | -0.023693477163486253 | -0.29853216963573403 | 251995.23698091775 | -1.1847e-06
-0.00043400000000000003 | -0.3239026208557242 | -0.024364661517046537 | -0.29953795933867766 | 245879.0237074366 | -1.2182e-06
-0.00043375 | -0.3252442001009273 | -0.02470025369382668 | -0.30054394640710064 | 243352.92271286706 | -1.235e-06
-0.00043349999999999997 | -0.32625038453482963 | -0.02470025369382668 | -0.30155013084100296 | 244167.63858289376 | -1.235e-06
-0.00043325000000000004 | -0.32591498972352884 | -0.02302229280992597 | -0.3028926969136029 | 263129.9144827242 | -1.1511e-06
-0.000433 | -0.32759196378003275 | -0.024029069340266395 | -0.30356289443976636 | 252663.0475289152 | -1.2015e-06
-0.00043275 | -0.32826275340263433 | -0.024029069340266395 | -0.30423368406236795 | 253221.3626372557 | -1.2015e-06
-0.00043249999999999994 | -0.32926893783653666 | -0.023693477163486253 | -0.3055754606730504 | 257940.57880535093 | -1.1847e-06
-0.00043225 | -0.3306105170817398 | -0.024364661517046537 | -0.30624585556469325 | 251385.27399646476 | -1.2182e-06
-0.000432 | -0.3322874911382437 | -0.02503584587060682 | -0.3072516452676369 | 245449.38234211114 | -1.2518e-06
-0.00043174999999999995 | -0.3336290703834468 | -0.02503584587060682 | -0.30859322451284 | 246521.10905918456 | -1.2518e-06
-0.0004315 | -0.3342998600060484 | -0.024364661517046537 | -0.30993519848900186 | 254413.71165543032 | -1.2182e-06
-0.00043125 | -0.3363122288738531 | -0.025371438047386962 | -0.31094079082646614 | 245110.8922132936 | -1.2686e-06
-0.00043099999999999996 | -0.3369830184964546 | -0.02470025369382668 | -0.31228276480262795 | 252857.94119651217 | -1.235e-06
-0.00043075000000000003 | -0.337989202930357 | -0.02335788498670611 | -0.3146313179436509 | 269400.5198867277 | -1.1679e-06
-0.0004305 | -0.3393307821755601 | -0.02470025369382668 | -0.31463052848173345 | 254758.94489324125 | -1.235e-06
-0.00043024999999999997 | -0.34033696660946244 | -0.02470025369382668 | -0.3156367129156358 | 255573.66076326795 | -1.235e-06
-0.00042999999999999994 | -0.34100775623206403 | -0.023693477163486253 | -0.3173142790685778 | 267849.481846073 | -1.1847e-06
-0.00042975 | -0.3430201250998687 | -0.025371438047386962 | -0.3176486870524817 | 250398.6462723951 | -1.2686e-06
-0.0004295 | -0.34201394066596635 | -0.023693477163486253 | -0.3183204635024801 | 268698.81639242056 | -1.1847e-06
-0.00042924999999999994 | -0.34335551991116947 | -0.02335788498670611 | -0.31999763492446337 | 273995.38537550514 | -1.1679e-06
-0.000429 | -0.34436170434507185 | -0.024029069340266395 | -0.32033263500480547 | 266620.92523742677 | -1.2015e-06
-0.00042875 | -0.3450324939676734 | -0.02335788498670611 | -0.3216746089809673 | 275431.28084074816 | -1.1679e-06
-0.00042849999999999995 | -0.3463740732128765 | -0.023693477163486253 | -0.32268059604939026 | 272379.26609326014 | -1.1847e-06
-0.00042825000000000003 | -0.3477156524580796 | -0.024029069340266395 | -0.32368658311781323 | 269412.500779129 | -1.2015e-06
-0.000428 | -0.3500634161371851 | -0.02470025369382668 | -0.32536316244335844 | 263449.24750685965 | -1.235e-06
-0.00042774999999999996 | -0.3503988109484859 | -0.024364661517046537 | -0.3260341494314394 | 267628.7123490981 | -1.2182e-06
-0.00042750000000000004 | -0.35140499538238823 | -0.024029069340266395 | -0.32737592604212185 | 272483.23387500155 | -1.2015e-06
-0.00042725 | -0.35241117981629055 | -0.02470025369382668 | -0.3277109261224639 | 265350.2512035887 | -1.235e-06
-0.00042699999999999997 | -0.35308196943889214 | -0.024029069340266395 | -0.32905290009862576 | 273879.02164585266 | -1.2015e-06
-0.00042674999999999994 | -0.35475894349539605 | -0.024364661517046537 | -0.3303942819783495 | 271207.7750369664 | -1.2182e-06
-0.0004265 | -0.35509433830669684 | -0.024029069340266395 | -0.33106526896643046 | 275553.96697087405 | -1.2015e-06
-0.00042625 | -0.35643591755189996 | -0.024029069340266395 | -0.3324068482116336 | 276670.597187555 | -1.2015e-06
-0.00042599999999999995 | -0.35811289160840387 | -0.024364661517046537 | -0.33374823009135735 | 273960.90018148057 | -1.2182e-06
-0.00042575 | -0.3591190760423062 | -0.023693477163486253 | -0.33542559887881995 | 283137.50368032977 | -1.1847e-06
-0.0004255 | -0.3604606552875093 | -0.024029069340266395 | -0.33643158594724293 | 280020.4878375977 | -1.2015e-06
-0.00042524999999999996 | -0.3604606552875093 | -0.022686700633145828 | -0.3377739546543635 | 297772.6555450442 | -1.1343e-06
-0.00042500000000000003 | -0.3607960500988101 | -0.022351108456365686 | -0.33844494164244443 | 302843.98852357944 | -1.1176e-06
-0.00042475 | -0.3628084189666148 | -0.023693477163486253 | -0.33911494180312857 | 286251.73035027104 | -1.1847e-06
-0.00042449999999999996 | -0.3631438137779156 | -0.022686700633145828 | -0.3404571131447698 | 300138.0576665728 | -1.1343e-06
-0.00042425000000000004 | -0.3648207878344195 | -0.022686700633145828 | -0.3421340872012737 | 301616.43399252807 | -1.1343e-06
-0.000424 | -0.3664977618909234 | -0.023693477163486253 | -0.3428042847274372 | 289365.95702021226 | -1.1847e-06
-0.00042375 | -0.36851013075872807 | -0.024029069340266395 | -0.3444810614184617 | 286720.26913768327 | -1.2015e-06
-0.00042349999999999994 | -0.3681747359474273 | -0.02302229280992597 | -0.3451524431375013 | 299841.9366716509 | -1.1511e-06
-0.00042325 | -0.3698517100039312 | -0.02335788498670611 | -0.3464938250172251 | 296682.53372634406 | -1.1679e-06
-0.000423 | -0.3718640788717359 | -0.024364661517046537 | -0.34749941735468937 | 285248.71327398845 | -1.2182e-06
-0.00042274999999999995 | -0.3721994736830367 | -0.023693477163486253 | -0.34850599651955044 | 294178.85278284864 | -1.1847e-06
-0.0004225 | -0.373205658116939 | -0.023693477163486253 | -0.34951218095345277 | 295028.1873291962 | -1.1847e-06
-0.00042225 | -0.3745472373621421 | -0.024364661517046537 | -0.3501825758450956 | 287451.2133895997 | -1.2182e-06
-0.00042199999999999996 | -0.3755534217960445 | -0.02335788498670611 | -0.3521955368093384 | 301564.5783081702 | -1.1679e-06
-0.00042175000000000003 | -0.3768950010412476 | -0.024029069340266395 | -0.35286593170098124 | 293699.207991939 | -1.2015e-06
-0.0004215 | -0.3772303958525484 | -0.024364661517046537 | -0.3528657343355019 | 289653.713505211 | -1.2182e-06
-0.00042124999999999997 | -0.37756579066384915 | -0.02302229280992597 | -0.3545434978539232 | 308000.1638247457 | -1.1511e-06
-0.00042100000000000004 | -0.37857197509775153 | -0.02335788498670611 | -0.35521409011104543 | 304149.1901456075 | -1.1679e-06
-0.00042075 | -0.38024894915425544 | -0.024029069340266395 | -0.35621987981398906 | 296490.7835336413 | -1.2015e-06
-0.0004205 | -0.38159052839945856 | -0.024029069340266395 | -0.3575614590591922 | 297607.41375032224 | -1.2015e-06
-0.00042024999999999994 | -0.38226131802206015 | -0.02335788498670611 | -0.35890343303535405 | 307308.16016914207 | -1.1679e-06
-0.00042 | -0.38360289726726327 | -0.024364661517046537 | -0.35923823575021674 | 294884.6512797879 | -1.2182e-06
-0.00041975 | -0.3852798713237672 | -0.024364661517046537 | -0.36091520980672065 | 296261.21385204495 | -1.2182e-06
-0.00041949999999999995 | -0.3849444765124664 | -0.023693477163486253 | -0.36125099934898014 | 304937.09036991827 | -1.1847e-06
-0.00041925 | -0.3869568453802711 | -0.024364661517046537 | -0.36259218386322456 | 297637.77642430196 | -1.2182e-06
-0.000419 | -0.3882984246254742 | -0.025371438047386962 | -0.36292698657808725 | 286090.9861713302 | -1.2686e-06
-0.00041874999999999996 | -0.3882984246254742 | -0.024029069340266395 | -0.3642693552852078 | 303190.56483372685 | -1.2015e-06
-0.00041850000000000004 | -0.3899753986819781 | -0.024364661517046537 | -0.3656107371649316 | 300115.5890543647 | -1.2182e-06
-0.00041825 | -0.39098158311588044 | -0.02470025369382668 | -0.36628132942205377 | 296581.02622127987 | -1.235e-06
-0.00041799999999999997 | -0.39198776754978276 | -0.023693477163486253 | -0.3682942903862965 | 310882.43219435145 | -1.1847e-06
-0.00041774999999999994 | -0.39366474160628667 | -0.023693477163486253 | -0.36997126444280043 | 312297.9897715975 | -1.1847e-06
-0.0004175 | -0.3933293467949859 | -0.023693477163486253 | -0.36963586963149964 | 312014.8782561483 | -1.1847e-06
-0.00041725 | -0.39467092604018905 | -0.024364661517046537 | -0.3703062645231425 | 303969.96425668447 | -1.2182e-06
-0.00041699999999999994 | -0.3953417156627906 | -0.023693477163486253 | -0.37164823849930434 | 313713.5473488435 | -1.1847e-06
-0.00041675 | -0.3973540845305953 | -0.024364661517046537 | -0.37298942301354876 | 306172.4643722957 | -1.2182e-06
-0.0004165 | -0.3973540845305953 | -0.02470025369382668 | -0.3726538308367686 | 301740.8933981158 | -1.235e-06
-0.00041624999999999995 | -0.3983602689644976 | -0.024029069340266395 | -0.3743311996242312 | 311565.2914588337 | -1.2015e-06
-0.00041600000000000003 | -0.3990310585870992 | -0.024029069340266395 | -0.3750019892468328 | 312123.6065671742 | -1.2015e-06
-0.00041575 | -0.4010434274549039 | -0.02470025369382668 | -0.37634317376107723 | 304728.1849215472 | -1.235e-06
-0.00041549999999999996 | -0.4027204015114078 | -0.02503584587060682 | -0.377684555640801 | 301715.03498846764 | -1.2518e-06
-0.00041525000000000004 | -0.40339119113400934 | -0.02503584587060682 | -0.37835534526340253 | 302250.8983470043 | -1.2518e-06
-0.000415 | -0.40406198075661093 | -0.02470025369382668 | -0.37936172706278426 | 307172.3325316273 | -1.235e-06
-0.00041474999999999997 | -0.40573895481311484 | -0.025707030224167104 | -0.38003192458894774 | 295663.80968555505 | -1.2854e-06
-0.00041449999999999994 | -0.4060743496244156 | -0.024364661517046537 | -0.38170968810736905 | 313330.5897480324 | -1.2182e-06
-0.00041425 | -0.4060743496244156 | -0.024364661517046537 | -0.38170968810736905 | 313330.5897480324 | -1.2182e-06
-0.000414 | -0.40674513924701716 | -0.024364661517046537 | -0.38238047772997064 | 313881.21477693523 | -1.2182e-06
-0.00041374999999999995 | -0.4080867184922203 | -0.02470025369382668 | -0.3833864647983936 | 310431.19601173425 | -1.235e-06
-0.0004135 | -0.4090929029261226 | -0.02470025369382668 | -0.38439264923229594 | 311245.9118817609 | -1.235e-06
-0.00041325 | -0.4094282977374234 | -0.02470025369382668 | -0.38472804404359673 | 311517.48383843654 | -1.235e-06
-0.00041299999999999996 | -0.4111052717939273 | -0.024364661517046537 | -0.3867406102768808 | 317460.27746480354 | -1.2182e-06
-0.00041275000000000003 | -0.4127822458504312 | -0.025371438047386962 | -0.38741080780304427 | 305391.2884870507 | -1.2686e-06
-0.0004125 | -0.4134530354730328 | -0.02470025369382668 | -0.38875278177920614 | 314776.34731854347 | -1.235e-06
-0.00041224999999999996 | -0.4147946147182359 | -0.025371438047386962 | -0.38942317667084897 | 306977.61470478115 | -1.2686e-06
-0.00041200000000000004 | -0.41546540434083745 | -0.02470025369382668 | -0.3907651506470108 | 316405.7790585969 | -1.235e-06
-0.00041175 | -0.41647158877473983 | -0.025371438047386962 | -0.3911001507273529 | 308299.5532195565 | -1.2686e-06
-0.0004115 | -0.41714237839734136 | -0.025371438047386962 | -0.3917709403499544 | 308828.3286254666 | -1.2686e-06
-0.00041124999999999994 | -0.41848395764254454 | -0.02503584587060682 | -0.3934481117719377 | 314307.8239140808 | -1.2518e-06
-0.000411 | -0.4201609316990484 | -0.025371438047386962 | -0.39478949365166144 | 311207.8179520623 | -1.2686e-06
-0.00041075 | -0.4204963265103492 | -0.025707030224167104 | -0.3947892962861821 | 307145.0049605822 | -1.2854e-06
-0.00041049999999999995 | -0.4218379057555523 | -0.02503584587060682 | -0.3968020598849455 | 316987.14070676436 | -1.2518e-06
-0.00041025 | -0.4231794850007555 | -0.025371438047386962 | -0.3978080469533685 | 313587.30727865803 | -1.2686e-06
-0.00041 | -0.4245210642459586 | -0.025707030224167104 | -0.3988140340217915 | 310276.2400355896 | -1.2854e-06
-0.00040974999999999996 | -0.4255272486798609 | -0.025371438047386962 | -0.40015581063247396 | 315438.0211993435 | -1.2686e-06
-0.00040950000000000003 | -0.4258626434911617 | -0.023693477163486253 | -0.40216916632767546 | 339476.6952547208 | -1.1847e-06
-0.00040925 | -0.42686882792506403 | -0.024029069340266395 | -0.40283975858479765 | 335293.68356330326 | -1.2015e-06
-0.00040899999999999997 | -0.4275396175476656 | -0.024029069340266395 | -0.40351054820739923 | 335851.9986716437 | -1.2015e-06
-0.00040874999999999993 | -0.42888119679286874 | -0.024364661517046537 | -0.4045165352758222 | 332051.8407307284 | -1.2182e-06
-0.0004085 | -0.43022277603807185 | -0.025371438047386962 | -0.4048513379906849 | 319139.44904071453 | -1.2686e-06
-0.00040825 | -0.43055817084937265 | -0.025371438047386962 | -0.4051867328019857 | 319403.83674366964 | -1.2686e-06
-0.00040799999999999994 | -0.43089356566067344 | -0.02470025369382668 | -0.40619331196684677 | 328898.0890656734 | -1.235e-06
-0.00040775 | -0.4332413293397789 | -0.025707030224167104 | -0.4075342991156118 | 317060.58269810566 | -1.2854e-06
-0.0004075 | -0.43391211896238047 | -0.025707030224167104 | -0.4082050887382134 | 317582.4552106069 | -1.2854e-06
-0.00040724999999999995 | -0.4349183033962828 | -0.02470025369382668 | -0.4102180497024561 | 332156.9525457803 | -1.235e-06
-0.000407 | -0.4362598826414859 | -0.025371438047386962 | -0.41088844459409896 | 323898.4276939059 | -1.2686e-06
-0.00040675 | -0.437601461886689 | -0.026042622400947246 | -0.4115588394857418 | 316065.58905586426 | -1.3021e-06
-0.00040649999999999996 | -0.4386076463205914 | -0.025707030224167104 | -0.4129006160964243 | 321235.5627981156 | -1.2854e-06
-0.00040625000000000004 | -0.43927843594319294 | -0.02470025369382668 | -0.41457818224936627 | 335687.38798256277 | -1.235e-06
-0.000406 | -0.44129080481099764 | -0.025707030224167104 | -0.41558377458683055 | 323323.05284812045 | -1.2854e-06
-0.00040574999999999997 | -0.44229698924489996 | -0.025371438047386962 | -0.416925551197513 | 328657.40634709725 | -1.2686e-06
-0.00040549999999999994 | -0.44263238405620076 | -0.024364661517046537 | -0.41826772253915423 | 343339.6538232363 | -1.2182e-06
-0.00040525 | -0.4439739633014039 | -0.025371438047386962 | -0.4186025252540169 | 329979.3448618726 | -1.2686e-06
-0.000405 | -0.44498014773530625 | -0.025707030224167104 | -0.41927311751113916 | 326193.3516668772 | -1.2854e-06
-0.00040474999999999994 | -0.44498014773530625 | -0.024364661517046537 | -0.4206154862182597 | 345266.84142439615 | -1.2182e-06
-0.0004045 | -0.44632172698050937 | -0.02470025369382668 | -0.4216214732866827 | 341390.3990727499 | -1.235e-06
-0.00040425 | -0.4476633062257125 | -0.025371438047386962 | -0.42229186817832554 | 332887.60959437845 | -1.2686e-06
-0.00040399999999999995 | -0.4483340958483141 | -0.025371438047386962 | -0.4229626578009271 | 333416.3850002886 | -1.2686e-06
-0.00040375000000000003 | -0.4490048854709156 | -0.024029069340266395 | -0.4249758161306492 | 353718.0821385384 | -1.2015e-06
-0.0004035 | -0.4496756750935172 | -0.02503584587060682 | -0.4246398292229104 | 339225.4700860386 | -1.2518e-06
-0.00040324999999999996 | -0.4513526491500211 | -0.02503584587060682 | -0.4263168032794143 | 340565.1284823805 | -1.2518e-06
-0.00040300000000000004 | -0.4523588335839234 | -0.024029069340266395 | -0.42832976424365704 | 356509.65768024075 | -1.2015e-06
-0.00040275 | -0.45336501801782575 | -0.02503584587060682 | -0.42832917214721894 | 342172.71855799056 | -1.2518e-06
-0.00040249999999999997 | -0.4547065972630289 | -0.025707030224167104 | -0.42899956703886183 | 333760.5030981452 | -1.2854e-06
-0.00040224999999999994 | -0.45537738688563045 | -0.02503584587060682 | -0.43034154101502364 | 343780.30863360077 | -1.2518e-06
-0.000402 | -0.45671896613083357 | -0.02503584587060682 | -0.43168312026022676 | 344852.03535067424 | -1.2518e-06
-0.00040175 | -0.45772515056473595 | -0.026042622400947246 | -0.4316825281637887 | 331520.0147801453 | -1.3021e-06
-0.00040149999999999995 | -0.4580605453760367 | -0.02503584587060682 | -0.4330246995054299 | 345923.7620677477 | -1.2518e-06
-0.00040125 | -0.45940212462123986 | -0.025371438047386962 | -0.4340306865738529 | 342141.1791978061 | -1.2686e-06
-0.000401 | -0.4604083090551422 | -0.025707030224167104 | -0.4347012788309751 | 338196.41945440567 | -1.2854e-06
-0.00040074999999999996 | -0.460743703866443 | -0.025707030224167104 | -0.4350366736422759 | 338457.35571065627 | -1.2854e-06
-0.00040050000000000003 | -0.4614144934890445 | -0.02470025369382668 | -0.43671423979521784 | 353611.1371231508 | -1.235e-06
-0.00040025 | -0.4624206779229469 | -0.025371438047386962 | -0.43704923987555994 | 344520.6685244018 | -1.2686e-06
-0.00039999999999999996 | -0.4640976519794508 | -0.025371438047386962 | -0.43872621393206385 | 345842.60703917715 | -1.2686e-06
-0.00039975000000000004 | -0.4651038364133531 | -0.024364661517046537 | -0.4407391748963066 | 361785.59229148086 | -1.2182e-06
-0.0003995 | -0.46644541565855624 | -0.02503584587060682 | -0.44140956978794943 | 352622.0540494568 | -1.2518e-06
-0.00039925 | -0.46611002084725545 | -0.024029069340266395 | -0.44208095150698906 | 367955.1174012202 | -1.2015e-06
-0.00039899999999999994 | -0.46745160009245856 | -0.02470025369382668 | -0.4427513463986319 | 358499.43234331114 | -1.235e-06
-0.00039875 | -0.46812238971506015 | -0.024029069340266395 | -0.44409332037479377 | 369630.0627262416 | -1.2015e-06
-0.0003985 | -0.46946396896026327 | -0.02503584587060682 | -0.44442812308965646 | 355033.43916287215 | -1.2518e-06
-0.00039824999999999995 | -0.47047015339416565 | -0.024364661517046537 | -0.4461054918771191 | 366190.59252270346 | -1.2182e-06
-0.000398 | -0.47181173263936876 | -0.02503584587060682 | -0.44677588676876195 | 356908.96091775066 | -1.2518e-06
-0.00039775 | -0.4724825222619703 | -0.025371438047386962 | -0.44711108421458334 | 352452.299613054 | -1.2686e-06
-0.00039749999999999996 | -0.4731533118845719 | -0.02470025369382668 | -0.4484530581907452 | 363116.1556067959 | -1.235e-06
-0.00039725000000000003 | -0.4741594963184742 | -0.02470025369382668 | -0.44945924262464754 | 363930.8714768226 | -1.235e-06
-0.000397 | -0.4755010755636773 | -0.025371438047386962 | -0.45012963751629037 | 354831.7889396497 | -1.2686e-06
-0.00039674999999999997 | -0.4765072599975797 | -0.02470025369382668 | -0.45180700630375303 | 365831.8751735517 | -1.235e-06
-0.00039649999999999993 | -0.47717804962018123 | -0.02470025369382668 | -0.45247779592635456 | 366375.0190869028 | -1.235e-06
-0.00039625 | -0.47851962886538435 | -0.02503584587060682 | -0.45348378299477754 | 362267.5945031179 | -1.2518e-06
-0.000396 | -0.47885502367668514 | -0.02470025369382668 | -0.4541547699828585 | 367732.8788702807 | -1.235e-06
-0.00039574999999999994 | -0.48019660292188826 | -0.025371438047386962 | -0.4548251648745013 | 358533.2167810207 | -1.2686e-06
-0.0003955 | -0.48153818216709143 | -0.025707030224167104 | -0.45583115194292434 | 354635.40359819453 | -1.2854e-06
-0.00039525 | -0.48254436660099376 | -0.02671380675450753 | -0.45583055984648624 | 341269.63935574034 | -1.3357e-06
-0.00039499999999999995 | -0.4838859458461969 | -0.026378214577727387 | -0.4575077312684695 | 346883.01584654563 | -1.3189e-06
-0.00039475 | -0.4855629199027008 | -0.026042622400947246 | -0.45952029750175355 | 352898.6370320674 | -1.3021e-06
-0.0003945 | -0.4858983147140016 | -0.026042622400947246 | -0.45985569231305434 | 353156.21079413884 | -1.3021e-06
-0.00039424999999999996 | -0.4872398939592047 | -0.025371438047386962 | -0.46186845591181774 | 364085.35854307725 | -1.2686e-06
-0.00039400000000000004 | -0.4889168680157086 | -0.026042622400947246 | -0.46287424561476137 | 355474.37465278094 | -1.3021e-06
-0.00039375 | -0.488246078393107 | -0.025371438047386962 | -0.46287464034572007 | 364878.52165194246 | -1.2686e-06
-0.00039349999999999997 | -0.488246078393107 | -0.024029069340266395 | -0.46421700905284063 | 386379.5159764553 | -1.2015e-06
-0.00039324999999999994 | -0.4885814732044078 | -0.024029069340266395 | -0.4645524038641414 | 386658.6735306256 | -1.2015e-06
-0.000393 | -0.4902584472609117 | -0.02503584587060682 | -0.4652226013903049 | 371645.2032775107 | -1.2518e-06
-0.00039275 | -0.49193542131741563 | -0.026042622400947246 | -0.4658927989164684 | 357792.5385114231 | -1.3021e-06
-0.00039249999999999995 | -0.4922708161287164 | -0.025371438047386962 | -0.4668993780813295 | 368051.1740874034 | -1.2686e-06
-0.00039225 | -0.49327700056261875 | -0.025371438047386962 | -0.4679055625152318 | 368844.3371962686 | -1.2686e-06
-0.000392 | -0.4942831849965211 | -0.026042622400947246 | -0.46824056259557384 | 359595.55484592257 | -1.3021e-06
-0.00039174999999999995 | -0.49495397461912266 | -0.025371438047386962 | -0.4695825365717357 | 370166.275711044 | -1.2686e-06
-0.00039150000000000003 | -0.49663094867562657 | -0.025707030224167104 | -0.4709239184514595 | 366377.5351294723 | -1.2854e-06
-0.00039125 | -0.4973017382982281 | -0.026378214577727387 | -0.4709235237205007 | 357054.8888613015 | -1.3189e-06
-0.00039099999999999996 | -0.4976371331095289 | -0.025371438047386962 | -0.47226569506214194 | 372281.37733468454 | -1.2686e-06
-0.00039075000000000004 | -0.4983079227321305 | -0.02503584587060682 | -0.47327207686152367 | 378075.5635799515 | -1.2518e-06
-0.0003905 | -0.4996495019773336 | -0.025371438047386962 | -0.47427806392994665 | 373867.703552415 | -1.2686e-06
-0.00039024999999999997 | -0.5013264760338375 | -0.026378214577727387 | -0.47494826145611013 | 360106.45076572825 | -1.3189e-06
-0.00038999999999999994 | -0.5026680552790407 | -0.026042622400947246 | -0.47662543287809345 | 366034.8988977064 | -1.3021e-06
-0.00038975 | -0.503674239712943 | -0.025707030224167104 | -0.4779672094887759 | 371857.1965107353 | -1.2854e-06
-0.0003895 | -0.5043450293355446 | -0.026042622400947246 | -0.47830240693459736 | 367322.7677080632 | -1.3021e-06
-0.00038924999999999995 | -0.5046804241468453 | -0.025707030224167104 | -0.47897339392267824 | 372640.0052794871 | -1.2854e-06
-0.000389 | -0.5050158189581461 | -0.02470025369382668 | -0.4803155652643194 | 388915.4914909756 | -1.235e-06
-0.00038875 | -0.5063573982033492 | -0.025707030224167104 | -0.48065036797918215 | 373944.6865607402 | -1.2854e-06
-0.00038849999999999996 | -0.5060220033920484 | -0.02470025369382668 | -0.4813217496982217 | 389730.2073610023 | -1.235e-06
-0.00038825000000000003 | -0.5087051618824547 | -0.025707030224167104 | -0.48299813165828764 | 375771.24035449454 | -1.2854e-06
-0.000388 | -0.5083697670711539 | -0.025707030224167104 | -0.4826627368469868 | 375510.3040982439 | -1.2854e-06
-0.00038774999999999997 | -0.5087051618824547 | -0.025707030224167104 | -0.48299813165828764 | 375771.24035449454 | -1.2854e-06
-0.00038750000000000004 | -0.5100467411276578 | -0.026042622400947246 | -0.48400411872671056 | 371701.5216632761 | -1.3021e-06
-0.00038725 | -0.5120591099954626 | -0.02704939893128767 | -0.4850097110641749 | 358610.3427260787 | -1.3525e-06
-0.000387 | -0.512729899618064 | -0.02671380675450753 | -0.4860160928635565 | 363868.8393083843 | -1.3357e-06
-0.00038674999999999994 | -0.5130652944293649 | -0.025371438047386962 | -0.48769385638197793 | 384443.21167061804 | -1.2686e-06
-0.0003865 | -0.5144068736745679 | -0.026042622400947246 | -0.4883642512736207 | 375049.9805702036 | -1.3021e-06
-0.00038625 | -0.5160838477310719 | -0.027720583284847954 | -0.4883632644462239 | 352347.0335583904 | -1.386e-06
-0.00038599999999999995 | -0.5164192425423727 | -0.026378214577727387 | -0.4900410279646453 | 371549.8079073286 | -1.3189e-06
-0.00038575 | -0.5170900321649742 | -0.02671380675450753 | -0.49037622541046666 | 367133.1681904328 | -1.3357e-06
-0.0003855 | -0.5177608217875758 | -0.026378214577727387 | -0.4913826072098484 | 372566.99520880415 | -1.3189e-06
-0.00038524999999999996 | -0.5187670062214781 | -0.026378214577727387 | -0.4923887916437507 | 373329.88568491087 | -1.3189e-06
-0.00038500000000000003 | -0.5197731906553805 | -0.02704939893128767 | -0.49272379172409286 | 364314.0411184264 | -1.3525e-06
-0.00038475 | -0.5207793750892828 | -0.027384991108067813 | -0.49339438398121505 | 360339.2690793005 | -1.3692e-06
-0.00038449999999999997 | -0.5221209543344859 | -0.027720583284847954 | -0.49440037104963797 | 356702.71867610863 | -1.386e-06
-0.00038424999999999993 | -0.5224563491457868 | -0.02704939893128767 | -0.4954069502144991 | 366297.93621141696 | -1.3525e-06
-0.000384 | -0.5237979283909898 | -0.027720583284847954 | -0.4960773451061419 | 357912.63120880816 | -1.386e-06
-0.00038375 | -0.5241333232022907 | -0.027720583284847954 | -0.4964127399174427 | 358154.6137153481 | -1.386e-06
-0.00038349999999999994 | -0.5248041128248923 | -0.026378214577727387 | -0.4984258982471649 | 377907.22854155104 | -1.3189e-06
-0.00038325 | -0.5261456920700953 | -0.02704939893128767 | -0.49909629313880766 | 369025.79196427896 | -1.3525e-06
-0.000383 | -0.5268164816926969 | -0.02704939893128767 | -0.49976708276140924 | 369521.7657375266 | -1.3525e-06
-0.00038274999999999995 | -0.5281580609379 | -0.026378214577727387 | -0.5017798463601726 | 380450.19679524 | -1.3189e-06
-0.00038250000000000003 | -0.5288288505605016 | -0.02671380675450753 | -0.502115043805994 | 375921.74594979436 | -1.3357e-06
-0.00038225 | -0.5305058246170055 | -0.02671380675450753 | -0.5037920178624979 | 377177.25705827464 | -1.3357e-06
-0.00038199999999999996 | -0.531176614239607 | -0.02671380675450753 | -0.5044628074850995 | 377679.4615016667 | -1.3357e-06
-0.00038175000000000004 | -0.5315120090509078 | -0.026378214577727387 | -0.5051337944731804 | 382993.16504892893 | -1.3189e-06
-0.0003815 | -0.5321827986735094 | -0.02671380675450753 | -0.5054689919190019 | 378432.7681667548 | -1.3357e-06
-0.00038124999999999997 | -0.5331889831074117 | -0.02704939893128767 | -0.506139584176124 | 374233.51658337907 | -1.3525e-06
-0.00038099999999999994 | -0.5335243779187125 | -0.026378214577727387 | -0.5071461633409852 | 384518.9460011424 | -1.3189e-06
-0.00038075 | -0.5341951675413141 | -0.027384991108067813 | -0.5068101764332463 | 370137.1853167675 | -1.3692e-06
-0.0003805 | -0.5352013519752165 | -0.02704939893128767 | -0.5081519530439288 | 375721.43790312205 | -1.3525e-06
-0.00038024999999999995 | -0.5365429312204195 | -0.027384991108067813 | -0.5091579401123517 | 371851.82065832417 | -1.3692e-06
-0.00038 | -0.5375491156543218 | -0.027720583284847954 | -0.5098285323694739 | 367833.91397694417 | -1.386e-06
-0.00037975 | -0.5385553000882243 | -0.027384991108067813 | -0.5111703089801565 | 373321.5080939442 | -1.3692e-06
-0.00037949999999999995 | -0.5392260897108258 | -0.027384991108067813 | -0.511841098602758 | 373811.40390581754 | -1.3692e-06
-0.00037925000000000003 | -0.5398968793334273 | -0.02704939893128767 | -0.5128474804021397 | 379193.25431585545 | -1.3525e-06
-0.000379 | -0.5405676689560289 | -0.027720583284847954 | -0.512847085671181 | 370011.75653580326 | -1.386e-06
-0.00037874999999999996 | -0.5402322741447282 | -0.02704939893128767 | -0.5131828752134405 | 379441.2412024793 | -1.3525e-06
-0.00037850000000000004 | -0.5419092482012321 | -0.02671380675450753 | -0.5151954414467246 | 385714.7325959401 | -1.3357e-06
-0.00037825 | -0.5429154326351344 | -0.028056175461628096 | -0.5148592571735063 | 367020.2717955409 | -1.4028e-06
-0.00037799999999999997 | -0.5442570118803375 | -0.027720583284847954 | -0.5165364285954895 | 372673.5641077422 | -1.386e-06
-0.00037774999999999994 | -0.5442570118803375 | -0.02671380675450753 | -0.51754320512583 | 387472.44814781245 | -1.3357e-06
-0.0003775 | -0.5455985911255407 | -0.027720583284847954 | -0.5178780078406927 | 373641.49413390184 | -1.386e-06
-0.00037725 | -0.5459339859368414 | -0.02704939893128767 | -0.5188845870055537 | 383657.01827508415 | -1.3525e-06
-0.00037699999999999995 | -0.5469401703707437 | -0.027384991108067813 | -0.5195551792626759 | 379445.205742361 | -1.3692e-06
-0.00037675 | -0.5472755651820446 | -0.027384991108067813 | -0.5198905740739768 | 379690.15364829777 | -1.3692e-06
-0.0003765 | -0.5486171444272476 | -0.028056175461628096 | -0.5205609689656195 | 371084.76861187373 | -1.4028e-06
-0.00037624999999999996 | -0.5502941184837515 | -0.027720583284847954 | -0.5225735351989036 | 377029.2492254604 | -1.386e-06
-0.00037600000000000003 | -0.5509649081063531 | -0.028056175461628096 | -0.522908732644725 | 372758.3849480108 | -1.4028e-06
-0.00037575 | -0.552641882162857 | -0.028391767638408238 | -0.5242501145244488 | 369297.2703927359 | -1.4196e-06
-0.00037549999999999997 | -0.5529772769741579 | -0.027720583284847954 | -0.5252566936893099 | 378965.1092777797 | -1.386e-06
-0.00037525000000000004 | -0.5549896458419625 | -0.028391767638408238 | -0.5265978782035543 | 370951.1044963438 | -1.4196e-06
-0.000375 | -0.5566666198984664 | -0.029734136345528805 | -0.5269324835529376 | 354429.3181612277 | -1.4867e-06
-0.00037475 | -0.5570020147097672 | -0.02872735981518838 | -0.5282746548945788 | 367785.0371862408 | -1.4364e-06
-0.00037449999999999994 | -0.5576728043323688 | -0.02872735981518838 | -0.5289454445171804 | 368252.04120395554 | -1.4364e-06
-0.00037425 | -0.5583435939549704 | -0.028391767638408238 | -0.5299518263165621 | 373313.72464435507 | -1.4196e-06
-0.000374 | -0.5590143835775719 | -0.02872735981518838 | -0.5302870237623836 | 369186.0492393852 | -1.4364e-06
-0.00037374999999999995 | -0.5590143835775719 | -0.02671380675450753 | -0.5323005768230644 | 398520.94590243837 | -1.3357e-06
-0.0003735 | -0.5596851732001734 | -0.027384991108067813 | -0.5323001820921056 | 388753.22616795456 | -1.3692e-06
-0.00037325 | -0.5610267524453766 | -0.028056175461628096 | -0.5329705769837485 | 379931.0263885983 | -1.4028e-06
-0.00037299999999999996 | -0.5606913576340758 | -0.02704939893128767 | -0.5336419587027882 | 394568.4412865321 | -1.3525e-06
-0.00037275000000000003 | -0.5620329368792789 | -0.027384991108067813 | -0.5346479457712111 | 390467.86150951136 | -1.3692e-06
-0.0003725 | -0.5637099109357828 | -0.028056175461628096 | -0.5356537354741547 | 381843.73077275505 | -1.4028e-06
-0.00037224999999999997 | -0.5637099109357828 | -0.027384991108067813 | -0.536324919827715 | 391692.6010391947 | -1.3692e-06
-0.00037199999999999993 | -0.5653868849922867 | -0.028056175461628096 | -0.5373307095306586 | 383039.1710128529 | -1.4028e-06
-0.00037175 | -0.5657222798035876 | -0.027720583284847954 | -0.5380016965187396 | 388160.44452629605 | -1.386e-06
-0.0003715 | -0.5673992538600915 | -0.027720583284847954 | -0.5396786705752435 | 389370.3570589955 | -1.386e-06
-0.00037124999999999994 | -0.568070043482693 | -0.027384991108067813 | -0.5406850523746252 | 394876.9238163714 | -1.3692e-06
-0.000371 | -0.5687408331052946 | -0.027720583284847954 | -0.5410202498204466 | 390338.2870851551 | -1.386e-06
-0.00037075 | -0.5694116227278961 | -0.028391767638408238 | -0.5410198550894879 | 381110.37113279203 | -1.4196e-06
-0.00037049999999999995 | -0.5700824123504977 | -0.027720583284847954 | -0.5423618290656498 | 391306.21711131476 | -1.386e-06
-0.00037025000000000003 | -0.5710885967844 | -0.028056175461628096 | -0.543032421322772 | 387103.66782918596 | -1.4028e-06
-0.00037 | -0.5717593864070016 | -0.02906295199196852 | -0.5426964344150331 | 373462.70576024486 | -1.4531e-06
-0.00036974999999999996 | -0.5717593864070016 | -0.027720583284847954 | -0.5440388031221537 | 392516.12964401423 | -1.386e-06
-0.00036950000000000004 | -0.572765570840904 | -0.027720583284847954 | -0.545044987556056 | 393242.07716363395 | -1.386e-06
-0.00036925 | -0.5734363604635055 | -0.027720583284847954 | -0.5457157771786576 | 393726.04217671376 | -1.386e-06
-0.00036899999999999997 | -0.5747779397087086 | -0.027384991108067813 | -0.5473929486006408 | 399775.88193510496 | -1.3692e-06
-0.00036874999999999994 | -0.5754487293313102 | -0.02704939893128767 | -0.5483993304000225 | 405479.86429798004 | -1.3525e-06
-0.0003685 | -0.5757841241426109 | -0.027384991108067813 | -0.5483991330345431 | 400510.72565291496 | -1.3692e-06
-0.00036825 | -0.5774610981991148 | -0.027720583284847954 | -0.5497405149142669 | 396629.8322551925 | -1.386e-06
-0.00036799999999999995 | -0.5774610981991148 | -0.027384991108067813 | -0.550076107091047 | 401735.4651825983 | -1.3692e-06
-0.00036775 | -0.5784672826330172 | -0.028056175461628096 | -0.5504111071713891 | 392363.60488561675 | -1.4028e-06
-0.0003675 | -0.5798088618782203 | -0.028056175461628096 | -0.5517526864165923 | 393319.95707769506 | -1.4028e-06
-0.00036724999999999995 | -0.5804796515008219 | -0.028056175461628096 | -0.5524234760391938 | 393798.1331737343 | -1.4028e-06
-0.00036700000000000003 | -0.581821230746025 | -0.02872735981518838 | -0.5530938709308366 | 385064.1858416878 | -1.4364e-06
-0.00036675 | -0.5821566255573258 | -0.028391767638408238 | -0.5537648579189176 | 390088.32769523474 | -1.4196e-06
-0.00036649999999999996 | -0.5831628099912282 | -0.028391767638408238 | -0.5547710423528199 | 390797.11373963807 | -1.4196e-06
-0.00036625000000000004 | -0.5834982048025289 | -0.028056175461628096 | -0.5554420293409008 | 395949.9256059105 | -1.4028e-06
-0.000366 | -0.5845043892364313 | -0.02872735981518838 | -0.555777029421243 | 386932.201912547 | -1.4364e-06
-0.00036574999999999997 | -0.5845043892364313 | -0.028391767638408238 | -0.5561126215980231 | 391742.16179884254 | -1.4196e-06
-0.00036549999999999994 | -0.5858459684816344 | -0.028391767638408238 | -0.5574542008432262 | 392687.20985804696 | -1.4196e-06
-0.00036525 | -0.5868521529155367 | -0.028391767638408238 | -0.5584603852771285 | 393395.9959024504 | -1.4196e-06
-0.000365 | -0.5871875477268376 | -0.02872735981518838 | -0.5584601879116492 | 388800.2179834061 | -1.4364e-06
-0.00036474999999999995 | -0.5878583373494392 | -0.028056175461628096 | -0.5598021618878111 | 399058.07023016515 | -1.4028e-06
-0.0003645 | -0.5891999165946422 | -0.02906295199196852 | -0.5601369646026737 | 385464.6043921941 | -1.4531e-06
-0.00036425 | -0.5885291269720406 | -0.028056175461628096 | -0.5604729515104125 | 399536.2463262043 | -1.4028e-06
-0.00036399999999999996 | -0.589535311405943 | -0.027720583284847954 | -0.561814728121095 | 405341.20249062905 | -1.386e-06
-0.00036375000000000003 | -0.5905414958398454 | -0.02906295199196852 | -0.5614785438478769 | 386387.8273638825 | -1.4531e-06
-0.0003635 | -0.5908768906511461 | -0.028056175461628096 | -0.562820715189518 | 401209.8626623414 | -1.4028e-06
-0.00036324999999999997 | -0.5928892595189508 | -0.02906295199196852 | -0.5638263075269823 | 388003.46756433713 | -1.4531e-06
-0.00036300000000000004 | -0.5935600491415524 | -0.02872735981518838 | -0.564832689326364 | 393236.7561516966 | -1.4364e-06
-0.00036275 | -0.594230838764154 | -0.029398544168748663 | -0.5648322945954053 | 384258.6839356727 | -1.4699e-06
-0.0003625 | -0.5952370231980563 | -0.02906295199196852 | -0.5661740712060878 | 389619.1077647919 | -1.4531e-06
-0.00036224999999999994 | -0.5965786024432594 | -0.02906295199196852 | -0.5675156504512909 | 390542.33073648025 | -1.4531e-06
-0.000362 | -0.5969139972545602 | -0.02906295199196852 | -0.5678510452625917 | 390773.1364794023 | -1.4531e-06
-0.00036175 | -0.5965786024432594 | -0.028056175461628096 | -0.5685224269816314 | 405274.35947867436 | -1.4028e-06
-0.00036149999999999995 | -0.5982555764997634 | -0.028056175461628096 | -0.5701994010381353 | 406469.79971877224 | -1.4028e-06
-0.00036125 | -0.5989263661223648 | -0.02872735981518838 | -0.5701990063071765 | 396972.78829341487 | -1.4364e-06
-0.000361 | -0.5995971557449664 | -0.028056175461628096 | -0.5715409802833383 | 407426.15191085055 | -1.4028e-06
-0.00036074999999999996 | -0.600267945367568 | -0.02872735981518838 | -0.5715405855523796 | 397906.79632884444 | -1.4364e-06
-0.00036050000000000003 | -0.6009387349901696 | -0.02872735981518838 | -0.5722113751749812 | 398373.8003465592 | -1.4364e-06
-0.00036025 | -0.6016095246127712 | -0.02906295199196852 | -0.5725465726208027 | 394004.4168803118 | -1.4531e-06
-0.00035999999999999997 | -0.6032864986692751 | -0.02906295199196852 | -0.5742235466773066 | 395158.4455949223 | -1.4531e-06
-0.00035974999999999994 | -0.6039572882918766 | -0.028391767638408238 | -0.5755655206534683 | 405445.3586573076 | -1.4196e-06
-0.0003595 | -0.604963472725779 | -0.029398544168748663 | -0.5755649285570303 | 391560.1570290472 | -1.4699e-06
-0.00035925 | -0.6056342623483805 | -0.028391767638408238 | -0.5772424947099722 | 406626.66873131314 | -1.4196e-06
-0.00035899999999999994 | -0.6066404467822829 | -0.028391767638408238 | -0.5782486791438747 | 407335.45477571664 | -1.4196e-06
-0.00035875 | -0.6063050519709821 | -0.02906295199196852 | -0.5772420999790135 | 397235.69728122116 | -1.4531e-06
-0.0003585 | -0.6076466312161852 | -0.02872735981518838 | -0.5789192714009969 | 403043.8405237071 | -1.4364e-06
-0.00035824999999999995 | -0.6083174208387868 | -0.028056175461628096 | -0.5802612453771587 | 413642.4411593599 | -1.4028e-06
-0.00035800000000000003 | -0.6083174208387868 | -0.028056175461628096 | -0.5802612453771587 | 413642.4411593599 | -1.4028e-06
-0.00035775 | -0.6086528156500876 | -0.028391767638408238 | -0.5802610480116793 | 408753.0268645233 | -1.4196e-06
-0.00035749999999999996 | -0.6093236052726891 | -0.028056175461628096 | -0.581267429811061 | 414359.70530341857 | -1.4028e-06
-0.00035725000000000004 | -0.611000579329193 | -0.02906295199196852 | -0.5819376273372245 | 400466.9776821306 | -1.4531e-06
-0.000357 | -0.6113359741404938 | -0.02906295199196852 | -0.5822730221485253 | 400697.78342505265 | -1.4531e-06
-0.00035674999999999997 | -0.6123421585743961 | -0.028391767638408238 | -0.5839503909359879 | 411351.90902733564 | -1.4196e-06
-0.00035649999999999994 | -0.612677553385697 | -0.028056175461628096 | -0.5846213779240689 | 416750.58578361437 | -1.4028e-06
-0.00035625 | -0.6136837378195993 | -0.029398544168748663 | -0.5842851936508506 | 397492.60391741403 | -1.4699e-06
-0.000356 | -0.6136837378195993 | -0.028391767638408238 | -0.5852919701811911 | 412296.9570865402 | -1.4196e-06
-0.00035574999999999995 | -0.6156961066874039 | -0.02872735981518838 | -0.5869687468722156 | 408647.88873628445 | -1.4364e-06
-0.0003555 | -0.6163668963100055 | -0.029398544168748663 | -0.5869683521412569 | 399317.9721907576 | -1.4699e-06
-0.00035525 | -0.6170376859326071 | -0.028391767638408238 | -0.5886459182941989 | 414659.57723455137 | -1.4196e-06
-0.00035499999999999996 | -0.6183792651778102 | -0.02872735981518838 | -0.5896519053626218 | 410515.9048071436 | -1.4364e-06
-0.00035475000000000003 | -0.618714659989111 | -0.028391767638408238 | -0.5903228923507028 | 415840.887308557 | -1.4196e-06
-0.0003545 | -0.6190500548004118 | -0.02906295199196852 | -0.5899871028084432 | 406006.31551226095 | -1.4531e-06
-0.00035424999999999996 | -0.6203916340456149 | -0.02906295199196852 | -0.5913286820536464 | 406929.5384839494 | -1.4531e-06
-0.00035400000000000004 | -0.6203916340456149 | -0.02872735981518838 | -0.5916642742304266 | 411916.91686028807 | -1.4364e-06
-0.00035375 | -0.6213978184795172 | -0.02872735981518838 | -0.5926704586643289 | 412617.4228868602 | -1.4364e-06
-0.0003535 | -0.6224040029134196 | -0.02872735981518838 | -0.5936766430982312 | 413317.92891343235 | -1.4364e-06
-0.00035324999999999994 | -0.6227393977247203 | -0.02872735981518838 | -0.5940120379095319 | 413551.4309222897 | -1.4364e-06
-0.000353 | -0.6240809769699235 | -0.029398544168748663 | -0.5946824328011748 | 404565.9059766205 | -1.4699e-06
-0.00035275 | -0.6240809769699235 | -0.02906295199196852 | -0.595018024977955 | 409468.4016560925 | -1.4531e-06
-0.00035249999999999995 | -0.6250871614038258 | -0.02872735981518838 | -0.5963598015886374 | 415185.94498429145 | -1.4364e-06
-0.00035225 | -0.626428740649029 | -0.029734136345528805 | -0.5966946043035002 | 401353.244210321 | -1.4867e-06
-0.000352 | -0.6267641354603297 | -0.029734136345528805 | -0.5970299991148009 | 401578.8400086339 | -1.4867e-06
-0.00035174999999999996 | -0.6267641354603297 | -0.029734136345528805 | -0.5970299991148009 | 401578.8400086339 | -1.4867e-06
-0.00035150000000000003 | -0.627770319894232 | -0.030069728522308947 | -0.5977005913719231 | 397543.0579151952 | -1.5035e-06
-0.00035125 | -0.6284411095168336 | -0.03040532069908909 | -0.5980357888177446 | 393375.7481042856 | -1.5203e-06
-0.00035099999999999997 | -0.629447293950736 | -0.030069728522308947 | -0.599377565428427 | 398658.44813580177 | -1.5035e-06
-0.00035075000000000004 | -0.6307888731959391 | -0.03040532069908909 | -0.60038355249685 | 394920.059182166 | -1.5203e-06
-0.0003505 | -0.6314596628185407 | -0.03074091287586923 | -0.6007187499426715 | 390826.877762774 | -1.537e-06
-0.00035025 | -0.6317950576298415 | -0.030069728522308947 | -0.6017253291075325 | 400219.994444651 | -1.5035e-06
-0.00034999999999999994 | -0.6328012420637438 | -0.029734136345528805 | -0.603067105718215 | 405639.564378267 | -1.4867e-06
-0.00034975 | -0.6328012420637438 | -0.030069728522308947 | -0.6027315135414348 | 400889.22857701493 | -1.5035e-06
-0.0003495 | -0.6331366368750446 | -0.029734136345528805 | -0.6034025005295158 | 405865.16017658 | -1.4867e-06
-0.00034924999999999995 | -0.6328012420637438 | -0.028391767638408238 | -0.6044094744253355 | 425763.89193020406 | -1.4196e-06
-0.000349 | -0.634142821308947 | -0.029734136345528805 | -0.6044086849634182 | 406541.94757151883 | -1.4867e-06
-0.00034875 | -0.63548440055415 | -0.03040532069908909 | -0.6050790798550609 | 398008.68133792677 | -1.5203e-06
-0.00034849999999999996 | -0.6348136109315485 | -0.02872735981518838 | -0.6060862511163602 | 421957.50324115594 | -1.4364e-06
-0.00034825000000000004 | -0.6361551901767516 | -0.029398544168748663 | -0.6067566460080029 | 412780.0632066668 | -1.4699e-06
-0.000348 | -0.6371613746106539 | -0.029734136345528805 | -0.6074272382651251 | 408572.3097563353 | -1.4867e-06
-0.00034774999999999997 | -0.6374967694219548 | -0.029398544168748663 | -0.6080982252532061 | 413692.7473433387 | -1.4699e-06
-0.00034749999999999994 | -0.6381675590445564 | -0.029734136345528805 | -0.6084334226990276 | 409249.0971512742 | -1.4867e-06
-0.00034725 | -0.6385029538558571 | -0.030069728522308947 | -0.6084332253335482 | 404681.5553270773 | -1.5035e-06
-0.000347 | -0.640179927912361 | -0.030069728522308947 | -0.6101101993900521 | 405796.9455476839 | -1.5035e-06
-0.00034674999999999994 | -0.6408507175349626 | -0.029734136345528805 | -0.6111165811894338 | 411053.8635377778 | -1.4867e-06
-0.0003465 | -0.6418569019688649 | -0.029734136345528805 | -0.6121227656233361 | 411730.6509327166 | -1.4867e-06
-0.00034625 | -0.6421922967801657 | -0.029734136345528805 | -0.6124581604346369 | 411956.24673102953 | -1.4867e-06
-0.00034599999999999995 | -0.6428630864027672 | -0.02906295199196852 | -0.6138001344107987 | 422393.5232597301 | -1.4531e-06
-0.00034575000000000003 | -0.6435338760253688 | -0.02872735981518838 | -0.6148065162101805 | 428028.5554714481 | -1.4364e-06
-0.0003455 | -0.6442046656479704 | -0.029734136345528805 | -0.6144705293024416 | 413309.8215209073 | -1.4867e-06
-0.00034524999999999996 | -0.6448754552705719 | -0.02906295199196852 | -0.6158125032786034 | 423778.35771726264 | -1.4531e-06
-0.00034500000000000004 | -0.6455462448931735 | -0.029734136345528805 | -0.6158121085476447 | 414212.204714159 | -1.4867e-06
-0.00034475 | -0.6472232189496774 | -0.03074091287586923 | -0.6164823060738082 | 401082.62793830683 | -1.537e-06
-0.00034449999999999997 | -0.6468878241383766 | -0.029398544168748663 | -0.617489279969628 | 420081.53630004136 | -1.4699e-06
-0.00034424999999999994 | -0.6475586137609782 | -0.02906295199196852 | -0.6184956617690097 | 425624.8036606395 | -1.4531e-06
-0.000344 | -0.6482294033835797 | -0.02906295199196852 | -0.6191664513916112 | 426086.4151464837 | -1.4531e-06
-0.00034375 | -0.6492355878174821 | -0.02872735981518838 | -0.6205082280022938 | 431998.08962202386 | -1.4364e-06
-0.00034349999999999995 | -0.6505771670626852 | -0.02906295199196852 | -0.6215142150707167 | 427702.05534693843 | -1.4531e-06
-0.00034325 | -0.6509125618739859 | -0.02872735981518838 | -0.6221852020587976 | 433165.5996663107 | -1.4364e-06
-0.000343 | -0.6509125618739859 | -0.029398544168748663 | -0.6215140177052373 | 422819.5887100567 | -1.4699e-06
-0.00034274999999999996 | -0.6519187463078884 | -0.02906295199196852 | -0.6228557943159199 | 428625.2783186268 | -1.4531e-06
-0.00034250000000000003 | -0.6515833514965875 | -0.028391767638408238 | -0.6231915838581793 | 438994.5647590669 | -1.4196e-06
-0.00034225 | -0.6525895359304899 | -0.02906295199196852 | -0.6235265839385213 | 429086.889804471 | -1.4531e-06
-0.00034199999999999996 | -0.653931115175693 | -0.028391767638408238 | -0.6255393475372848 | 440648.39886267483 | -1.4196e-06
-0.00034175000000000004 | -0.6542665099869938 | -0.028056175461628096 | -0.6262103345253657 | 446397.50373804284 | -1.4028e-06
-0.0003415 | -0.6542665099869938 | -0.028056175461628096 | -0.6262103345253657 | 446397.50373804284 | -1.4028e-06
-0.00034125 | -0.6546019047982946 | -0.028391767638408238 | -0.6262101371598864 | 441120.92289227707 | -1.4196e-06
-0.00034099999999999994 | -0.6559434840434977 | -0.028391767638408238 | -0.6275517164050894 | 442065.9709514815 | -1.4196e-06
-0.00034075 | -0.6566142736660993 | -0.02872735981518838 | -0.6278869138509109 | 437135.1338168864 | -1.4364e-06
-0.0003405 | -0.6576204581000016 | -0.029398544168748663 | -0.6282219139312529 | 427383.0093934158 | -1.4699e-06
-0.00034024999999999995 | -0.6572850632887008 | -0.02906295199196852 | -0.6282221112967323 | 432318.1702053804 | -1.4531e-06
-0.00034 | -0.6582912477226032 | -0.029398544168748663 | -0.6288927035538545 | 427839.3514617517 | -1.4699e-06
-0.00033975 | -0.6576204581000016 | -0.02872735981518838 | -0.6288930982848132 | 437835.63984345854 | -1.4364e-06
-0.00033949999999999996 | -0.658626642533904 | -0.02872735981518838 | -0.6298992827187156 | 438536.14587003086 | -1.4364e-06
-0.00033925000000000003 | -0.6592974321565055 | -0.029398544168748663 | -0.6298988879877568 | 428523.8645642555 | -1.4699e-06
-0.000339 | -0.6606390114017087 | -0.029398544168748663 | -0.63124046723296 | 429436.5487009274 | -1.4699e-06
-0.00033874999999999997 | -0.6613098010243103 | -0.02872735981518838 | -0.6325824412091219 | 440404.16194088996 | -1.4364e-06
-0.00033849999999999993 | -0.6623159854582126 | -0.029398544168748663 | -0.6329174412894639 | 430577.40387176716 | -1.4699e-06
-0.00033825 | -0.6629867750808142 | -0.029398544168748663 | -0.6335882309120655 | 431033.7459401031 | -1.4699e-06
-0.000338 | -0.6629867750808142 | -0.02872735981518838 | -0.6342594152656258 | 441571.671985177 | -1.4364e-06
-0.00033774999999999994 | -0.6636575647034156 | -0.02906295199196852 | -0.6345946127114471 | 436703.4793209003 | -1.4531e-06
-0.0003375 | -0.6646637491373181 | -0.029734136345528805 | -0.6349296127917893 | 427071.1652179971 | -1.4867e-06
-0.00033725 | -0.6653345387599195 | -0.029734136345528805 | -0.6356004024143908 | 427522.35681462294 | -1.4867e-06
-0.00033699999999999995 | -0.6656699335712204 | -0.02906295199196852 | -0.6366069815792519 | 438088.31377843296 | -1.4531e-06
-0.00033675 | -0.6656699335712204 | -0.030069728522308947 | -0.6356002050489115 | 422750.87690090394 | -1.5035e-06
-0.0003365 | -0.666340723193822 | -0.029398544168748663 | -0.6369421790250733 | 433315.45628178265 | -1.4699e-06
-0.00033624999999999996 | -0.667682302439025 | -0.02906295199196852 | -0.6386193504470565 | 439473.14823596546 | -1.4531e-06
-0.00033600000000000004 | -0.6680176972503259 | -0.02906295199196852 | -0.6389547452583574 | 439703.95397888764 | -1.4531e-06
-0.00033575 | -0.6680176972503259 | -0.029398544168748663 | -0.6386191530815772 | 434456.31145262235 | -1.4699e-06
-0.00033549999999999997 | -0.6696946713068298 | -0.029398544168748663 | -0.6402961271380812 | 435597.16662346217 | -1.4699e-06
-0.00033524999999999994 | -0.6707008557407321 | -0.030069728522308947 | -0.6406311272184232 | 426097.0475627237 | -1.5035e-06
-0.000335 | -0.6710362505520329 | -0.029734136345528805 | -0.6413021142065041 | 431357.4853859431 | -1.4867e-06
-0.00033475 | -0.6717070401746345 | -0.029734136345528805 | -0.6419729038291057 | 431808.67698256904 | -1.4867e-06
-0.00033449999999999994 | -0.6717070401746345 | -0.029398544168748663 | -0.6423084960058858 | 436966.19282846985 | -1.4699e-06
-0.00033425 | -0.6727132246085368 | -0.03040532069908909 | -0.6423079039094477 | 422497.0427157445 | -1.5203e-06
-0.000334 | -0.6730486194198375 | -0.02906295199196852 | -0.643985667427869 | 443166.0401227191 | -1.4531e-06
-0.00033374999999999995 | -0.6737194090424391 | -0.029398544168748663 | -0.6443208648736904 | 438335.21903347754 | -1.4699e-06
-0.00033350000000000003 | -0.6743901986650407 | -0.030069728522308947 | -0.6443204701427317 | 428550.9060480581 | -1.5035e-06
-0.00033325 | -0.6747255934763414 | -0.029398544168748663 | -0.6453270493075928 | 439019.7321359814 | -1.4699e-06
-0.00033299999999999996 | -0.6757317779102439 | -0.02906295199196852 | -0.6466688259182753 | 445012.48606609594 | -1.4531e-06
-0.00033275000000000004 | -0.6764025675328453 | -0.029398544168748663 | -0.6470040233640967 | 440160.58730682114 | -1.4699e-06
-0.0003325 | -0.6757317779102439 | -0.028391767638408238 | -0.6473400102718356 | 456005.4298247478 | -1.4196e-06
-0.00033224999999999997 | -0.6764025675328453 | -0.02872735981518838 | -0.647675207717657 | 450911.7523394726 | -1.4364e-06
-0.00033199999999999994 | -0.6780795415893492 | -0.029734136345528805 | -0.6483454052438204 | 436094.99715051503 | -1.4867e-06
-0.00033175 | -0.6780795415893492 | -0.030069728522308947 | -0.6480098130670403 | 431004.7645333926 | -1.5035e-06
-0.0003315 | -0.6784149364006501 | -0.02906295199196852 | -0.6493519844086816 | 446858.93200947274 | -1.4531e-06
-0.00033124999999999995 | -0.6794211208345524 | -0.03040532069908909 | -0.6490158001354633 | 426909.36008111713 | -1.5203e-06
-0.000331 | -0.680091910457154 | -0.03141209722942951 | -0.6486798132277245 | 413012.737411233 | -1.5706e-06
-0.00033075 | -0.6810980948910563 | -0.03040532069908909 | -0.6506927741919672 | 428012.4394224602 | -1.5203e-06
-0.00033049999999999996 | -0.6821042793249587 | -0.03074091287586923 | -0.6513633664490894 | 423776.20279480494 | -1.537e-06
-0.00033025000000000003 | -0.6824396741362594 | -0.031076505052649372 | -0.65136316908361 | 419199.7574888681 | -1.5538e-06
-0.00033 | -0.6824396741362594 | -0.03040532069908909 | -0.6520343534371703 | 428894.9028955347 | -1.5203e-06
-0.00032974999999999997 | -0.6834458585701618 | -0.029734136345528805 | -0.653711722224633 | 439704.5299235222 | -1.4867e-06
-0.00032950000000000004 | -0.6841166481927633 | -0.030069728522308947 | -0.6540469196704544 | 435020.16932757624 | -1.5035e-06
-0.00032925 | -0.6844520430040641 | -0.029734136345528805 | -0.6547179066585354 | 440381.3173184611 | -1.4867e-06
-0.000329 | -0.6851228326266657 | -0.030069728522308947 | -0.6550531041043568 | 435689.4034599402 | -1.5035e-06
-0.00032874999999999994 | -0.6861290170605681 | -0.029734136345528805 | -0.6563948807150393 | 441509.29631002585 | -1.4867e-06
-0.0003285 | -0.6864644118718688 | -0.030069728522308947 | -0.6563946833495599 | 436581.7156364255 | -1.5035e-06
-0.00032825 | -0.6867998066831696 | -0.029398544168748663 | -0.657401262514421 | 447233.8893660277 | -1.4699e-06
-0.00032799999999999995 | -0.6874705963057711 | -0.029734136345528805 | -0.6577364599602423 | 442411.6795032776 | -1.4867e-06
-0.00032775 | -0.687805991117072 | -0.03040532069908909 | -0.6574006704179829 | 432424.7567878328 | -1.5203e-06
-0.0003275 | -0.6884767807396736 | -0.030069728522308947 | -0.6584070522173646 | 437920.18390115345 | -1.5035e-06
-0.00032724999999999996 | -0.6894829651735759 | -0.030069728522308947 | -0.6594132366512669 | 438589.4180335174 | -1.5035e-06
-0.00032700000000000003 | -0.6888121755509743 | -0.030069728522308947 | -0.6587424470286654 | 438143.2619452747 | -1.5035e-06
-0.00032675 | -0.6898183599848766 | -0.030069728522308947 | -0.6597486314625677 | 438812.49607763864 | -1.5035e-06
-0.00032649999999999997 | -0.6908245444187789 | -0.030069728522308947 | -0.66075481589647 | 439481.73021000257 | -1.5035e-06
-0.00032624999999999993 | -0.6911599392300798 | -0.03040532069908909 | -0.6607546185309907 | 434630.9154705191 | -1.5203e-06
-0.000326 | -0.6914953340413805 | -0.029734136345528805 | -0.6617611976958517 | 445118.82908303296 | -1.4867e-06
-0.00032575 | -0.6921661236639821 | -0.02906295199196852 | -0.6631031716720136 | 456321.9674692788 | -1.4531e-06
-0.00032549999999999994 | -0.6928369132865837 | -0.029398544168748663 | -0.663438369117835 | 451340.9679810509 | -1.4699e-06
-0.00032525 | -0.6925015184752829 | -0.02872735981518838 | -0.6637741586600945 | 462119.8487646275 | -1.4364e-06
-0.000325 | -0.6935077029091852 | -0.02906295199196852 | -0.6644447509172167 | 457245.1904409672 | -1.4531e-06
-0.00032474999999999995 | -0.6948492821543883 | -0.029734136345528805 | -0.6651151458088596 | 447374.7870661625 | -1.4867e-06
-0.00032450000000000003 | -0.693843097720486 | -0.029398544168748663 | -0.6644445535517374 | 452025.4810835548 | -1.4699e-06
-0.00032425 | -0.6951846769656891 | -0.029398544168748663 | -0.6657861327969404 | 452938.1652202265 | -1.4699e-06
-0.00032399999999999996 | -0.6955200717769899 | -0.029398544168748663 | -0.6661215276082413 | 453166.3362543945 | -1.4699e-06
-0.00032375000000000004 | -0.6961908613995915 | -0.029734136345528805 | -0.6664567250540627 | 448277.1702594143 | -1.4867e-06
-0.0003235 | -0.6975324406447946 | -0.030069728522308947 | -0.6674627121224856 | 443943.2910924289 | -1.5035e-06
-0.00032324999999999997 | -0.696861651022193 | -0.02872735981518838 | -0.6681342912070046 | 465155.3748797736 | -1.4364e-06
-0.00032299999999999994 | -0.6978678354560954 | -0.029398544168748663 | -0.6684692912873468 | 454763.5334935702 | -1.4699e-06
-0.00032275 | -0.6978678354560954 | -0.029398544168748663 | -0.6684692912873468 | 454763.5334935702 | -1.4699e-06
-0.0003225 | -0.6988740198899978 | -0.02872735981518838 | -0.6701466600748094 | 466556.3869329179 | -1.4364e-06
-0.00032224999999999995 | -0.6988740198899978 | -0.029398544168748663 | -0.6694754757212491 | 455448.04659607407 | -1.4699e-06
-0.000322 | -0.6985386250786969 | -0.02872735981518838 | -0.6698112652635085 | 466322.8849240605 | -1.4364e-06
-0.00032175 | -0.7002155991352008 | -0.02906295199196852 | -0.6711526471432323 | 461861.3052994092 | -1.4531e-06
-0.00032149999999999995 | -0.7002155991352008 | -0.02906295199196852 | -0.6711526471432323 | 461861.3052994092 | -1.4531e-06
-0.00032125000000000003 | -0.7005509939465017 | -0.02906295199196852 | -0.6714880419545332 | 462092.1110423313 | -1.4531e-06
-0.000321 | -0.701557178380404 | -0.029398544168748663 | -0.6721586342116553 | 457273.41486941767 | -1.4699e-06
-0.00032074999999999996 | -0.7032341524369079 | -0.02906295199196852 | -0.6741712004449394 | 463938.5569857081 | -1.4531e-06
-0.00032050000000000004 | -0.7039049420595095 | -0.029398544168748663 | -0.6745063978907608 | 458870.61210859334 | -1.4699e-06
-0.00032025 | -0.7035695472482086 | -0.029398544168748663 | -0.67417100307946 | 458642.44107442535 | -1.4699e-06
-0.00031999999999999997 | -0.7039049420595095 | -0.028391767638408238 | -0.6755131744211013 | 475851.4390680421 | -1.4196e-06
-0.00031974999999999994 | -0.704575731682111 | -0.029398544168748663 | -0.6751771875133623 | 459326.9541769292 | -1.4699e-06
-0.0003195 | -0.704575731682111 | -0.02872735981518838 | -0.6758483718669226 | 470525.92108349357 | -1.4364e-06
-0.00031925 | -0.7052465213047125 | -0.02872735981518838 | -0.6765191614895242 | 470992.9251012083 | -1.4364e-06
-0.00031899999999999995 | -0.7065881005499157 | -0.02906295199196852 | -0.6775251485579472 | 466246.6144149292 | -1.4531e-06
-0.00031875 | -0.7069234953612165 | -0.02906295199196852 | -0.677860543369248 | 466477.42015785124 | -1.4531e-06
-0.0003185 | -0.7072588901725173 | -0.02872735981518838 | -0.6785315303573289 | 472393.9371543528 | -1.4364e-06
-0.00031824999999999996 | -0.7086004694177204 | -0.02872735981518838 | -0.679873109602532 | 473327.9451897823 | -1.4364e-06
-0.00031800000000000003 | -0.7086004694177204 | -0.029398544168748663 | -0.6792019252489717 | 462065.0065869447 | -1.4699e-06
-0.00031775 | -0.7089358642290212 | -0.02872735981518838 | -0.6802085044138328 | 473561.44719863974 | -1.4364e-06
-0.00031749999999999997 | -0.7099420486629235 | -0.029398544168748663 | -0.6805435044941749 | 462977.6907236165 | -1.4699e-06
-0.00031725000000000004 | -0.709271259040322 | -0.029398544168748663 | -0.6798727148715733 | 462521.3486552806 | -1.4699e-06
-0.000317 | -0.7099420486629235 | -0.029398544168748663 | -0.6805435044941749 | 462977.6907236165 | -1.4699e-06
-0.00031675 | -0.7102774434742243 | -0.02906295199196852 | -0.6812144914822558 | 468785.47758707224 | -1.4531e-06
-0.00031649999999999994 | -0.7106128382855251 | -0.029734136345528805 | -0.6808787019399963 | 457977.7895868711 | -1.4867e-06
-0.00031625 | -0.7116190227194275 | -0.030069728522308947 | -0.6815492941971185 | 453312.5689455242 | -1.5035e-06
-0.000316 | -0.7126252071533298 | -0.029734136345528805 | -0.682891070807801 | 459331.36437674874 | -1.4867e-06
-0.00031574999999999995 | -0.7129606019646305 | -0.029734136345528805 | -0.6832264656191017 | 459556.96017506166 | -1.4867e-06
-0.0003155 | -0.7129606019646305 | -0.030069728522308947 | -0.6828908734423216 | 454204.8811220094 | -1.5035e-06
-0.00031525 | -0.7129606019646305 | -0.030069728522308947 | -0.6828908734423216 | 454204.8811220094 | -1.5035e-06
-0.00031499999999999996 | -0.7146375760211344 | -0.029734136345528805 | -0.6849034396756056 | 460684.9391666264 | -1.4867e-06
-0.00031475000000000003 | -0.7146375760211344 | -0.030069728522308947 | -0.6845678474988255 | 455320.271342616 | -1.5035e-06
-0.0003145 | -0.715308365643736 | -0.030069728522308947 | -0.6852386371214271 | 455766.42743085866 | -1.5035e-06
-0.00031424999999999997 | -0.7149729708324353 | -0.029398544168748663 | -0.6855744266636866 | 466400.2562361358 | -1.4699e-06
-0.00031399999999999993 | -0.7149729708324353 | -0.029734136345528805 | -0.6852388344869065 | 460910.5349649394 | -1.4867e-06
-0.00031375 | -0.7166499448889392 | -0.030069728522308947 | -0.6865802163666302 | 456658.739607344 | -1.5035e-06
-0.0003135 | -0.7169853397002399 | -0.03040532069908909 | -0.6865800190011508 | 451618.3373272035 | -1.5203e-06
-0.00031324999999999994 | -0.7166499448889392 | -0.029398544168748663 | -0.6872514007201905 | 467541.11140697554 | -1.4699e-06
-0.000313 | -0.7173207345115407 | -0.03040532069908909 | -0.6869154138124516 | 451838.9531954721 | -1.5203e-06
-0.00031275 | -0.7179915241341422 | -0.03040532069908909 | -0.6875862034350532 | 452280.1849320093 | -1.5203e-06
-0.00031249999999999995 | -0.7183269189454431 | -0.029734136345528805 | -0.6885927825999143 | 463166.4929480689 | -1.4867e-06
-0.00031225000000000003 | -0.7183269189454431 | -0.03040532069908909 | -0.687921598246354 | 452500.80080027797 | -1.5203e-06
-0.000312 | -0.7189977085680446 | -0.030069728522308947 | -0.6889279800457356 | 458220.2859161931 | -1.5035e-06
-0.00031174999999999996 | -0.7203392878132477 | -0.03040532069908909 | -0.6899339671141587 | 453824.4960098897 | -1.5203e-06
-0.00031150000000000004 | -0.7203392878132477 | -0.03040532069908909 | -0.6899339671141587 | 453824.4960098897 | -1.5203e-06
-0.00031125 | -0.720003893001947 | -0.029734136345528805 | -0.6902697566564182 | 464294.47193963366 | -1.4867e-06
-0.00031099999999999997 | -0.7213454722471501 | -0.030069728522308947 | -0.6912757437248411 | 459781.83222504234 | -1.5035e-06
-0.00031074999999999994 | -0.7213454722471501 | -0.029734136345528805 | -0.6916113359016213 | 465196.8551328854 | -1.4867e-06
-0.0003105 | -0.7226870514923532 | -0.03040532069908909 | -0.6922817307932642 | 455368.80708777014 | -1.5203e-06
-0.00031025 | -0.7216808670584509 | -0.02872735981518838 | -0.6929535072432625 | 482434.52353522065 | -1.4364e-06
-0.00030999999999999995 | -0.723022446303654 | -0.029734136345528805 | -0.6932883099581252 | 466324.8341244501 | -1.4867e-06
-0.00030975 | -0.723022446303654 | -0.029734136345528805 | -0.6932883099581252 | 466324.8341244501 | -1.4867e-06
-0.0003095 | -0.723022446303654 | -0.02906295199196852 | -0.6939594943116855 | 477556.095818112 | -1.4531e-06
-0.00030924999999999995 | -0.7236932359262556 | -0.029734136345528805 | -0.6939590995807268 | 466776.02572107606 | -1.4867e-06
-0.00030900000000000003 | -0.7236932359262556 | -0.029734136345528805 | -0.6939590995807268 | 466776.02572107606 | -1.4867e-06
-0.00030875 | -0.7243640255488571 | -0.029734136345528805 | -0.6946298892033284 | 467227.21731770196 | -1.4867e-06
-0.00030849999999999996 | -0.7253702099827595 | -0.030069728522308947 | -0.6953004814604505 | 462458.76875449816 | -1.5035e-06
-0.00030825000000000004 | -0.7250348151714586 | -0.029734136345528805 | -0.6953006788259298 | 467678.4089143278 | -1.4867e-06
-0.000308 | -0.7263763944166618 | -0.03040532069908909 | -0.6959710737175727 | 457795.581638725 | -1.5203e-06
-0.00030774999999999997 | -0.7263763944166618 | -0.030069728522308947 | -0.6963066658943529 | 463128.0028868621 | -1.5035e-06
-0.00030749999999999994 | -0.7273825788505641 | -0.03040532069908909 | -0.696977258151475 | 458457.4292435309 | -1.5203e-06
-0.00030725 | -0.727717973661865 | -0.030069728522308947 | -0.697648245139556 | 464020.31506334734 | -1.5035e-06
-0.000307 | -0.7283887632844664 | -0.029734136345528805 | -0.6986546269389377 | 469934.36689745734 | -1.4867e-06
-0.00030674999999999995 | -0.7280533684731657 | -0.029734136345528805 | -0.6983192321276369 | 469708.7710991444 | -1.4867e-06
-0.0003065 | -0.7287241580957673 | -0.03074091287586923 | -0.6979832452198981 | 454107.0384203169 | -1.537e-06
-0.00030625 | -0.729059552907068 | -0.03040532069908909 | -0.698654232207979 | 459560.50858487404 | -1.5203e-06
-0.00030599999999999996 | -0.7293949477183689 | -0.030069728522308947 | -0.6993252191960599 | 465135.705283954 | -1.5035e-06
-0.00030575000000000003 | -0.7293949477183689 | -0.029734136345528805 | -0.6996608113728401 | 470611.1542923962 | -1.4867e-06
-0.0003055 | -0.7297303425296696 | -0.030069728522308947 | -0.6996606140073607 | 465358.78332807525 | -1.5035e-06
-0.00030524999999999997 | -0.7297303425296696 | -0.029734136345528805 | -0.6999962061841408 | 470836.75009070913 | -1.4867e-06
-0.00030500000000000004 | -0.7310719217748728 | -0.030069728522308947 | -0.7010021932525639 | 466251.09550456057 | -1.5035e-06
-0.00030475 | -0.7310719217748728 | -0.030069728522308947 | -0.7010021932525639 | 466251.09550456057 | -1.5035e-06
-0.0003045 | -0.7314073165861735 | -0.030069728522308947 | -0.7013375880638646 | 466474.17354868184 | -1.5035e-06
-0.00030424999999999994 | -0.7320781062087751 | -0.029734136345528805 | -0.7023439698632463 | 472415.92067889974 | -1.4867e-06
-0.000304 | -0.7320781062087751 | -0.03040532069908909 | -0.701672785509686 | 461546.0513992917 | -1.5203e-06
-0.00030375 | -0.7334196854539782 | -0.03074091287586923 | -0.702678772578109 | 457161.94272792235 | -1.537e-06
-0.00030349999999999995 | -0.7334196854539782 | -0.03074091287586923 | -0.702678772578109 | 457161.94272792235 | -1.537e-06
-0.00030325 | -0.733755080265279 | -0.03074091287586923 | -0.7030141673894098 | 457380.15017846564 | -1.537e-06
-0.000303 | -0.7344258698878805 | -0.03040532069908909 | -0.7040205491887914 | 463090.36247717205 | -1.5203e-06
-0.00030274999999999996 | -0.7350966595104821 | -0.03040532069908909 | -0.704691338811393 | 463531.59421370935 | -1.5203e-06
-0.00030250000000000003 | -0.7347612646991813 | -0.030069728522308947 | -0.7046915361768724 | 468704.953989895 | -1.5035e-06
-0.00030225 | -0.7357674491330837 | -0.03074091287586923 | -0.7050265362572145 | 458689.3948817251 | -1.537e-06
-0.00030199999999999997 | -0.7361028439443844 | -0.030069728522308947 | -0.7060331154220755 | 469597.26616638026 | -1.5035e-06
-0.00030174999999999993 | -0.7364382387556853 | -0.029398544168748663 | -0.7070396945869366 | 481003.2024228848 | -1.4699e-06
-0.0003015 | -0.7364382387556853 | -0.029398544168748663 | -0.7070396945869366 | 481003.2024228848 | -1.4699e-06
-0.00030125 | -0.7361028439443844 | -0.029398544168748663 | -0.7067042997756358 | 480775.0313887168 | -1.4699e-06
-0.00030099999999999994 | -0.736773633566986 | -0.029398544168748663 | -0.7073750893982373 | 481231.37345705274 | -1.4699e-06
-0.00030075 | -0.736773633566986 | -0.029398544168748663 | -0.7073750893982373 | 481231.37345705274 | -1.4699e-06
-0.0003005 | -0.736773633566986 | -0.030069728522308947 | -0.7067039050446771 | 470043.42225462286 | -1.5035e-06
-0.00030024999999999995 | -0.7377798180008883 | -0.030069728522308947 | -0.7077100894785794 | 470712.6563869868 | -1.5035e-06
-0.00030000000000000003 | -0.7381152128121892 | -0.029398544168748663 | -0.7087166686434405 | 482144.0575937246 | -1.4699e-06
-0.00029975 | -0.7384506076234899 | -0.030069728522308947 | -0.708380879101181 | 471158.81247522944 | -1.5035e-06
-0.00029949999999999996 | -0.7384506076234899 | -0.02906295199196852 | -0.7093876556315214 | 488173.1599925286 | -1.4531e-06
-0.00029925000000000004 | -0.7394567920573922 | -0.029734136345528805 | -0.7097226557118634 | 477379.0282417846 | -1.4867e-06
-0.000299 | -0.7394567920573922 | -0.029398544168748663 | -0.7100582478886436 | 483056.7417303963 | -1.4699e-06
-0.00029874999999999997 | -0.7397921868686931 | -0.029734136345528805 | -0.7100580505231643 | 477604.6240400976 | -1.4867e-06
-0.00029849999999999994 | -0.7404629764912947 | -0.029398544168748663 | -0.711064432322546 | 483741.25483290025 | -1.4699e-06
-0.00029825 | -0.7401275816799938 | -0.029398544168748663 | -0.7107290375112452 | 483513.0837987322 | -1.4699e-06
-0.000298 | -0.7411337661138961 | -0.030069728522308947 | -0.7110640375915872 | 472943.43682819995 | -1.5035e-06
-0.00029774999999999995 | -0.7407983713025954 | -0.030069728522308947 | -0.7107286427802865 | 472720.3587840787 | -1.5035e-06
-0.0002975 | -0.7418045557364977 | -0.029398544168748663 | -0.7124060115677491 | 484653.938969572 | -1.4699e-06
-0.00029725 | -0.7418045557364977 | -0.030069728522308947 | -0.7117348272141888 | 473389.5929164426 | -1.5035e-06
-0.00029699999999999996 | -0.7424753453590993 | -0.030069728522308947 | -0.7124056168367904 | 473835.74900468526 | -1.5035e-06
-0.00029675000000000003 | -0.7421399505477986 | -0.02906295199196852 | -0.7130769985558301 | 490712.0231646718 | -1.4531e-06
-0.0002965 | -0.7434815297930016 | -0.03040532069908909 | -0.7130762090939126 | 469046.99092042504 | -1.5203e-06
-0.00029624999999999996 | -0.7428107401704 | -0.029734136345528805 | -0.7130766038248713 | 479634.9862249141 | -1.4867e-06
-0.00029600000000000004 | -0.7441523194156032 | -0.029734136345528805 | -0.7144181830700744 | 480537.3694181659 | -1.4867e-06
-0.00029575 | -0.7441523194156032 | -0.029398544168748663 | -0.7147537752468546 | 486251.1362087477 | -1.4699e-06
-0.00029549999999999997 | -0.7441523194156032 | -0.029734136345528805 | -0.7144181830700744 | 480537.3694181659 | -1.4867e-06
-0.00029524999999999994 | -0.7451585038495055 | -0.029398544168748663 | -0.7157599596807569 | 486935.64931125153 | -1.4699e-06
-0.000295 | -0.7451585038495055 | -0.029734136345528805 | -0.7154243675039768 | 481214.1568131047 | -1.4867e-06
-0.00029475 | -0.7454938986608063 | -0.030069728522308947 | -0.7154241701384974 | 475843.4514017771 | -1.5035e-06
-0.00029449999999999995 | -0.7458292934721071 | -0.03040532069908909 | -0.7154239727730181 | 470591.3019983055 | -1.5203e-06
-0.00029425 | -0.7461646882834079 | -0.030069728522308947 | -0.7160949597610989 | 476289.6074900197 | -1.5035e-06
-0.000294 | -0.7461646882834079 | -0.031076505052649372 | -0.7150881832307585 | 460211.456867023 | -1.5538e-06
-0.00029374999999999996 | -0.7471708727173102 | -0.03074091287586923 | -0.716429959841441 | 466108.4482001956 | -1.537e-06
-0.00029350000000000003 | -0.7465000830947087 | -0.029734136345528805 | -0.7167659467491799 | 482116.5400063566 | -1.4867e-06
-0.00029325 | -0.7478416623399118 | -0.031076505052649372 | -0.7167651572872624 | 461290.71211381664 | -1.5538e-06
-0.00029299999999999997 | -0.747506267528611 | -0.031076505052649372 | -0.7164297624759617 | 461074.8610644579 | -1.5538e-06
-0.00029275000000000004 | -0.7481770571512126 | -0.03074091287586923 | -0.7174361442753434 | 466763.0705518254 | -1.537e-06
-0.0002925 | -0.747506267528611 | -0.030069728522308947 | -0.7174365390063021 | 477181.91966650507 | -1.5035e-06
-0.00029225 | -0.7481770571512126 | -0.03074091287586923 | -0.7174361442753434 | 466763.0705518254 | -1.537e-06
-0.00029199999999999994 | -0.7481770571512126 | -0.030069728522308947 | -0.7181073286289037 | 477628.07575474767 | -1.5035e-06
-0.00029175 | -0.7485124519625134 | -0.029734136345528805 | -0.7187783156169846 | 483470.11479623424 | -1.4867e-06
-0.0002915 | -0.7498540312077165 | -0.03040532069908909 | -0.7194487105086275 | 473238.692417529 | -1.5203e-06
-0.00029124999999999995 | -0.7495186363964157 | -0.030069728522308947 | -0.7194489078741068 | 478520.38793123286 | -1.5035e-06
-0.000291 | -0.7501894260190173 | -0.029734136345528805 | -0.7204552896734885 | 484598.09378779895 | -1.4867e-06
-0.00029075 | -0.750524820830318 | -0.03040532069908909 | -0.7201195001312289 | 473679.92415406625 | -1.5203e-06
-0.00029049999999999996 | -0.7508602156416189 | -0.03040532069908909 | -0.7204548949425298 | 473900.5400223349 | -1.5203e-06
-0.00029025000000000003 | -0.7508602156416189 | -0.029734136345528805 | -0.7211260792960901 | 485049.28538442485 | -1.4867e-06
-0.00029 | -0.7511956104529196 | -0.030069728522308947 | -0.7211258819306107 | 479635.77815183945 | -1.5035e-06
-0.00028974999999999997 | -0.7511956104529196 | -0.030069728522308947 | -0.7211258819306107 | 479635.77815183945 | -1.5035e-06
-0.00028949999999999994 | -0.7511956104529196 | -0.030069728522308947 | -0.7211258819306107 | 479635.77815183945 | -1.5035e-06
-0.00028925 | -0.7511956104529196 | -0.029734136345528805 | -0.7214614741073908 | 485274.88118273776 | -1.4867e-06
-0.000289 | -0.7522017948868219 | -0.03074091287586923 | -0.7214608820109527 | 469381.5599583444 | -1.537e-06
-0.00028874999999999994 | -0.7522017948868219 | -0.030069728522308947 | -0.722132066364513 | 480305.0122842034 | -1.5035e-06
-0.0002885 | -0.7525371896981228 | -0.03040532069908909 | -0.7221318689990337 | 475003.619363678 | -1.5203e-06
-0.00028825 | -0.7535433741320251 | -0.031076505052649372 | -0.7224668690793757 | 464960.1799529147 | -1.5538e-06
-0.00028799999999999995 | -0.7532079793207244 | -0.03074091287586923 | -0.7224670664448551 | 470036.1823099742 | -1.537e-06
-0.00028775000000000003 | -0.7535433741320251 | -0.031076505052649372 | -0.7224668690793757 | 464960.1799529147 | -1.5538e-06
-0.0002875 | -0.7545495585659274 | -0.031076505052649372 | -0.7234730535132781 | 465607.7331009908 | -1.5538e-06
-0.00028724999999999996 | -0.7548849533772282 | -0.03174768940620965 | -0.7231372639710185 | 455552.6890278682 | -1.5874e-06
-0.00028700000000000004 | -0.7558911378111306 | -0.03174768940620965 | -0.724143448404921 | 456186.5521232439 | -1.5874e-06
-0.00028675 | -0.7558911378111306 | -0.03074091287586923 | -0.7251502249352614 | 471781.8419143202 | -1.537e-06
-0.00028649999999999997 | -0.7572327170563337 | -0.032083281582989794 | -0.7251494354733439 | 452041.93567144964 | -1.6042e-06
-0.00028624999999999994 | -0.7558911378111306 | -0.031076505052649372 | -0.7248146327584812 | 466471.1372984257 | -1.5538e-06
-0.000286 | -0.7565619274337321 | -0.03040532069908909 | -0.726156606734643 | 477651.0097829015 | -1.5203e-06
-0.00028575 | -0.7562265326224313 | -0.031076505052649372 | -0.725150027569782 | 466686.9883477844 | -1.5538e-06
-0.00028549999999999995 | -0.7562265326224313 | -0.03074091287586923 | -0.7254856197465621 | 472000.04936486343 | -1.537e-06
-0.00028525 | -0.7555557429998297 | -0.029398544168748663 | -0.7261571988310811 | 494008.9513704581 | -1.4699e-06
-0.000285 | -0.7562265326224313 | -0.03040532069908909 | -0.7258212119233423 | 477430.3939146329 | -1.5203e-06
-0.00028474999999999996 | -0.7565619274337321 | -0.03040532069908909 | -0.726156606734643 | 477651.0097829015 | -1.5203e-06
-0.00028450000000000003 | -0.7568973222450329 | -0.030069728522308947 | -0.726827593722724 | 483428.10490190185 | -1.5035e-06
-0.00028425 | -0.7572327170563337 | -0.03040532069908909 | -0.7268273963572446 | 478092.24151943874 | -1.5203e-06
-0.00028399999999999996 | -0.7575681118676345 | -0.03141209722942951 | -0.726156014638205 | 462341.63184614154 | -1.5706e-06
-0.00028375000000000004 | -0.7575681118676345 | -0.03040532069908909 | -0.7271627911685454 | 478312.85738770745 | -1.5203e-06
-0.0002835 | -0.758238901490236 | -0.03040532069908909 | -0.7278335807911469 | 478754.08912424464 | -1.5203e-06
-0.00028325 | -0.7595804807354392 | -0.032083281582989794 | -0.7274971991524494 | 453505.4790269088 | -1.6042e-06
-0.00028299999999999994 | -0.7599158755467399 | -0.03174768940620965 | -0.7281681861405302 | 458722.00450474676 | -1.5874e-06
-0.00028275 | -0.7605866651693415 | -0.03174768940620965 | -0.7288389757631318 | 459144.57990166394 | -1.5874e-06
-0.0002825 | -0.7595804807354392 | -0.031076505052649372 | -0.7285039756827898 | 468845.49884137145 | -1.5538e-06
-0.00028224999999999995 | -0.7599158755467399 | -0.03141209722942951 | -0.7285037783173104 | 463836.4468290175 | -1.5706e-06
-0.000282 | -0.7592450859241384 | -0.030069728522308947 | -0.7291753574018295 | 484989.6512107511 | -1.5035e-06
-0.00028175 | -0.7595804807354392 | -0.029398544168748663 | -0.7301819365666905 | 496747.00378047355 | -1.4699e-06
-0.00028149999999999996 | -0.7599158755467399 | -0.030069728522308947 | -0.729846147024431 | 485435.80729899363 | -1.5035e-06
-0.00028125000000000003 | -0.7592450859241384 | -0.029734136345528805 | -0.7295109495786096 | 490689.1803422486 | -1.4867e-06
-0.000281 | -0.7595804807354392 | -0.029734136345528805 | -0.7298463443899104 | 490914.7761405615 | -1.4867e-06
-0.00028074999999999997 | -0.7602512703580407 | -0.030069728522308947 | -0.7301815418357318 | 485658.885343115 | -1.5035e-06
-0.00028050000000000004 | -0.7602512703580407 | -0.03040532069908909 | -0.7298459496589517 | 480077.7843338565 | -1.5203e-06
-0.00028025 | -0.7602512703580407 | -0.030069728522308947 | -0.7301815418357318 | 485658.885343115 | -1.5035e-06
-0.00028 | -0.7622636392258454 | -0.031076505052649372 | -0.731187134173196 | 470572.3072362412 | -1.5538e-06
-0.00027974999999999994 | -0.7619282444145447 | -0.03074091287586923 | -0.7311873315386754 | 475709.57602409873 | -1.537e-06
-0.0002795 | -0.7622636392258454 | -0.031076505052649372 | -0.731187134173196 | 470572.3072362412 | -1.5538e-06
-0.00027925 | -0.7625990340371462 | -0.03074091287586923 | -0.731858121161277 | 476145.9909251852 | -1.537e-06
-0.00027899999999999995 | -0.7622636392258454 | -0.031076505052649372 | -0.731187134173196 | 470572.3072362412 | -1.5538e-06
-0.00027875 | -0.7609220599806423 | -0.030069728522308947 | -0.7308523314583334 | 486105.0414313576 | -1.5035e-06
-0.0002785 | -0.7615928496032438 | -0.03040532069908909 | -0.7311875289041547 | 480960.2478069309 | -1.5203e-06
-0.00027824999999999996 | -0.7622636392258454 | -0.03074091287586923 | -0.7315227263499762 | 475927.7834746419 | -1.537e-06
-0.00027800000000000004 | -0.7615928496032438 | -0.03040532069908909 | -0.7311875289041547 | 480960.2478069309 | -1.5203e-06
-0.00027775 | -0.762934428848447 | -0.03074091287586923 | -0.7321935159725778 | 476364.19837572845 | -1.537e-06
-0.00027749999999999997 | -0.762934428848447 | -0.03074091287586923 | -0.7321935159725778 | 476364.19837572845 | -1.537e-06
-0.00027724999999999994 | -0.7625990340371462 | -0.03040532069908909 | -0.7321937133380572 | 481622.0954117369 | -1.5203e-06
-0.000277 | -0.7619282444145447 | -0.03040532069908909 | -0.7315229237154556 | 481180.86367519957 | -1.5203e-06
-0.00027675 | -0.7625990340371462 | -0.03074091287586923 | -0.731858121161277 | 476145.9909251852 | -1.537e-06
-0.00027649999999999994 | -0.762934428848447 | -0.03074091287586923 | -0.7321935159725778 | 476364.19837572845 | -1.537e-06
-0.00027625 | -0.7625990340371462 | -0.03074091287586923 | -0.731858121161277 | 476145.9909251852 | -1.537e-06
-0.000276 | -0.7636052184710486 | -0.03074091287586923 | -0.7328643055951793 | 476800.6132768149 | -1.537e-06
-0.00027574999999999995 | -0.7639406132823493 | -0.03074091287586923 | -0.7331997004064801 | 477018.82072735816 | -1.537e-06
-0.00027550000000000003 | -0.7639406132823493 | -0.031076505052649372 | -0.7328641082296999 | 471651.5624830347 | -1.5538e-06
-0.00027525 | -0.7642760080936501 | -0.03141209722942951 | -0.7328639108642206 | 466612.5317972158 | -1.5706e-06
-0.00027499999999999996 | -0.7649467977162516 | -0.03174768940620965 | -0.733199108310042 | 461891.31998162536 | -1.5874e-06
-0.00027475000000000004 | -0.7646114029049509 | -0.03040532069908909 | -0.7342060822058618 | 482945.79062134866 | -1.5203e-06
-0.0002745 | -0.7652821925275525 | -0.03141209722942951 | -0.733870095298123 | 467253.16678987694 | -1.5706e-06
-0.00027424999999999997 | -0.7652821925275525 | -0.03040532069908909 | -0.7348768718284634 | 483387.0223578859 | -1.5203e-06
-0.00027399999999999994 | -0.7649467977162516 | -0.03074091287586923 | -0.7342058848403824 | 477673.44307898794 | -1.537e-06
-0.00027375 | -0.7652821925275525 | -0.03040532069908909 | -0.7348768718284634 | 483387.0223578859 | -1.5203e-06
-0.0002735 | -0.7652821925275525 | -0.030069728522308947 | -0.7352124640052435 | 489005.05600493477 | -1.5035e-06
-0.00027324999999999995 | -0.765952982150154 | -0.03074091287586923 | -0.7352120692742847 | 478328.0654306177 | -1.537e-06
-0.000273 | -0.7656175873388532 | -0.03040532069908909 | -0.7352122666397641 | 483607.6382261545 | -1.5203e-06
-0.00027275 | -0.7666237717727555 | -0.031076505052649372 | -0.7355472667201062 | 473378.3708779044 | -1.5538e-06
-0.00027249999999999996 | -0.7669591665840564 | -0.03074091287586923 | -0.7362182537081872 | 478982.6877822475 | -1.537e-06
-0.00027225000000000003 | -0.7672945613953571 | -0.03174768940620965 | -0.7355468719891475 | 463370.33387083537 | -1.5874e-06
-0.000272 | -0.7666237717727555 | -0.03074091287586923 | -0.7358828588968863 | 478764.4803317042 | -1.537e-06
-0.00027174999999999996 | -0.7669591665840564 | -0.031076505052649372 | -0.735882661531407 | 473594.22192726313 | -1.5538e-06
-0.00027150000000000004 | -0.7676299562066579 | -0.03174768940620965 | -0.7358822668004482 | 463581.6215692939 | -1.5874e-06
-0.00027125 | -0.7669591665840564 | -0.03141209722942951 | -0.7355470693546269 | 468320.89177764556 | -1.5706e-06
-0.000271 | -0.7672945613953571 | -0.03074091287586923 | -0.7365536485194879 | 479200.89523279073 | -1.537e-06
-0.00027074999999999994 | -0.7679653510179587 | -0.03174768940620965 | -0.7362176616117491 | 463792.90926775255 | -1.5874e-06
-0.0002705 | -0.7679653510179587 | -0.031076505052649372 | -0.7368888459653093 | 474241.77507533925 | -1.5538e-06
-0.00027025 | -0.7683007458292594 | -0.031076505052649372 | -0.7372242407766101 | 474457.6261246979 | -1.5538e-06
-0.00026999999999999995 | -0.7683007458292594 | -0.031076505052649372 | -0.7372242407766101 | 474457.6261246979 | -1.5538e-06
-0.00026975 | -0.7679653510179587 | -0.031076505052649372 | -0.7368888459653093 | 474241.77507533925 | -1.5538e-06
-0.0002695 | -0.768971535451861 | -0.031076505052649372 | -0.7378950303992117 | 474889.32822341536 | -1.5538e-06
-0.00026924999999999996 | -0.7693069302631618 | -0.03040532069908909 | -0.7389016095640727 | 486034.4127771094 | -1.5203e-06
-0.00026900000000000003 | -0.7683007458292594 | -0.030069728522308947 | -0.7382310173069505 | 491012.7584020266 | -1.5035e-06
-0.00026875 | -0.768971535451861 | -0.03040532069908909 | -0.738566214752772 | 485813.79690884077 | -1.5203e-06
-0.00026849999999999997 | -0.7693069302631618 | -0.03040532069908909 | -0.7389016095640727 | 486034.4127771094 | -1.5203e-06
-0.00026824999999999993 | -0.7693069302631618 | -0.03074091287586923 | -0.7385660173872926 | 480510.1399360502 | -1.537e-06
-0.000268 | -0.7686361406405603 | -0.03040532069908909 | -0.7382308199414712 | 485593.1810405722 | -1.5203e-06
-0.00026775 | -0.7686361406405603 | -0.03040532069908909 | -0.7382308199414712 | 485593.1810405722 | -1.5203e-06
-0.00026749999999999994 | -0.768971535451861 | -0.030069728522308947 | -0.7389018069295521 | 491458.9144902692 | -1.5035e-06
-0.00026725 | -0.7696423250744626 | -0.031076505052649372 | -0.7385658200218133 | 475321.03032213275 | -1.5538e-06
-0.000267 | -0.768971535451861 | -0.03040532069908909 | -0.738566214752772 | 485813.79690884077 | -1.5203e-06
-0.00026674999999999995 | -0.7699777198857634 | -0.030069728522308947 | -0.7399079913634544 | 492128.14862263313 | -1.5035e-06
-0.0002665 | -0.7699777198857634 | -0.03040532069908909 | -0.7395723991866743 | 486475.64451364666 | -1.5203e-06
-0.00026625 | -0.7703131146970642 | -0.03074091287586923 | -0.739572201821195 | 481164.76228768 | -1.537e-06
-0.00026599999999999996 | -0.7703131146970642 | -0.03074091287586923 | -0.739572201821195 | 481164.76228768 | -1.537e-06
-0.00026575000000000004 | -0.7709839043196657 | -0.03074091287586923 | -0.7402429914437965 | 481601.1771887665 | -1.537e-06
-0.0002655 | -0.7713192991309665 | -0.03141209722942951 | -0.739907201901537 | 471096.9767458439 | -1.5706e-06
-0.00026524999999999997 | -0.7713192991309665 | -0.03141209722942951 | -0.739907201901537 | 471096.9767458439 | -1.5706e-06
-0.00026499999999999994 | -0.7726608783761696 | -0.031076505052649372 | -0.7415843733235202 | 477263.68976636115 | -1.5538e-06
-0.00026475 | -0.7716546939422673 | -0.03074091287586923 | -0.740913781066398 | 482037.59208985296 | -1.537e-06
-0.0002645 | -0.7719900887535681 | -0.03141209722942951 | -0.7405779915241386 | 471524.0667409513 | -1.5706e-06
-0.00026424999999999995 | -0.7709839043196657 | -0.029398544168748663 | -0.741585360150917 | 504504.8189421839 | -1.4699e-06
-0.000264 | -0.7719900887535681 | -0.03040532069908909 | -0.741584768054479 | 487799.3397232585 | -1.5203e-06
-0.00026375 | -0.7719900887535681 | -0.03040532069908909 | -0.741584768054479 | 487799.3397232585 | -1.5203e-06
-0.00026349999999999995 | -0.7713192991309665 | -0.029734136345528805 | -0.7415851627854377 | 498810.6290815147 | -1.4867e-06
-0.00026325000000000003 | -0.7719900887535681 | -0.031076505052649372 | -0.7409135837009188 | 476831.9876676438 | -1.5538e-06
-0.000263 | -0.7719900887535681 | -0.03074091287586923 | -0.7412491758776989 | 482255.79954039626 | -1.537e-06
-0.00026274999999999996 | -0.7716546939422673 | -0.03074091287586923 | -0.740913781066398 | 482037.59208985296 | -1.537e-06
-0.00026250000000000004 | -0.7719900887535681 | -0.030069728522308947 | -0.7419203602312592 | 493466.6168873611 | -1.5035e-06
-0.00026225 | -0.7719900887535681 | -0.03074091287586923 | -0.7412491758776989 | 482255.79954039626 | -1.537e-06
-0.00026199999999999997 | -0.7716546939422673 | -0.03074091287586923 | -0.740913781066398 | 482037.59208985296 | -1.537e-06
-0.00026174999999999994 | -0.7709839043196657 | -0.029398544168748663 | -0.741585360150917 | 504504.8189421839 | -1.4699e-06
-0.0002615 | -0.7716546939422673 | -0.030069728522308947 | -0.7415849654199583 | 493243.5388432398 | -1.5035e-06
-0.00026125 | -0.7726608783761696 | -0.031076505052649372 | -0.7415843733235202 | 477263.68976636115 | -1.5538e-06
-0.00026099999999999995 | -0.7723254835648689 | -0.030069728522308947 | -0.7422557550425599 | 493689.6949314824 | -1.5035e-06
-0.00026075 | -0.7723254835648689 | -0.03074091287586923 | -0.7415845706889996 | 482474.0069909395 | -1.537e-06
-0.0002605 | -0.7729962731874704 | -0.03141209722942951 | -0.7415841759580409 | 472164.70173361246 | -1.5706e-06
-0.00026024999999999996 | -0.7723254835648689 | -0.03040532069908909 | -0.7419201628657798 | 488019.95559152705 | -1.5203e-06
-0.00026000000000000003 | -0.7726608783761696 | -0.029734136345528805 | -0.7429267420306408 | 499713.0122747665 | -1.4867e-06
-0.00025975 | -0.7729962731874704 | -0.03040532069908909 | -0.7425909524883814 | 488461.18732806435 | -1.5203e-06
-0.00025949999999999997 | -0.7726608783761696 | -0.03074091287586923 | -0.7419199655003004 | 482692.2144414827 | -1.537e-06
-0.00025925000000000004 | -0.7719900887535681 | -0.029734136345528805 | -0.7422559524080393 | 499261.8206781406 | -1.4867e-06
-0.000259 | -0.7729962731874704 | -0.03040532069908909 | -0.7425909524883814 | 488461.18732806435 | -1.5203e-06
-0.00025875 | -0.7729962731874704 | -0.03040532069908909 | -0.7425909524883814 | 488461.18732806435 | -1.5203e-06
-0.00025849999999999994 | -0.7726608783761696 | -0.030069728522308947 | -0.7425911498538607 | 493912.7729756037 | -1.5035e-06
-0.00025825 | -0.773667062810072 | -0.030069728522308947 | -0.7435973342877631 | 494582.0071079677 | -1.5035e-06
-0.000258 | -0.7733316679987712 | -0.029734136345528805 | -0.7435975316532424 | 500164.2038713924 | -1.4867e-06
-0.00025774999999999995 | -0.7729962731874704 | -0.030069728522308947 | -0.7429265446651615 | 494135.851019725 | -1.5035e-06
-0.0002575 | -0.7723254835648689 | -0.029398544168748663 | -0.7429269393961202 | 505417.50307885575 | -1.4699e-06
-0.00025725 | -0.7726608783761696 | -0.02872735981518838 | -0.7439335185609812 | 517926.82888154435 | -1.4364e-06
-0.00025699999999999996 | -0.7726608783761696 | -0.030069728522308947 | -0.7425911498538607 | 493912.7729756037 | -1.5035e-06
-0.00025675000000000003 | -0.7723254835648689 | -0.029398544168748663 | -0.7429269393961202 | 505417.50307885575 | -1.4699e-06
-0.0002565 | -0.7726608783761696 | -0.03040532069908909 | -0.7422555576770805 | 488240.57145979564 | -1.5203e-06
-0.00025624999999999997 | -0.7726608783761696 | -0.03074091287586923 | -0.7419199655003004 | 482692.2144414827 | -1.537e-06
-0.00025599999999999993 | -0.7719900887535681 | -0.03040532069908909 | -0.741584768054479 | 487799.3397232585 | -1.5203e-06
-0.00025575 | -0.7733316679987712 | -0.029734136345528805 | -0.7435975316532424 | 500164.2038713924 | -1.4867e-06
-0.0002555 | -0.7733316679987712 | -0.029734136345528805 | -0.7435975316532424 | 500164.2038713924 | -1.4867e-06
-0.00025524999999999994 | -0.7733316679987712 | -0.030069728522308947 | -0.7432619394764622 | 494358.9290638463 | -1.5035e-06
-0.000255 | -0.7726608783761696 | -0.02872735981518838 | -0.7439335185609812 | 517926.82888154435 | -1.4364e-06
-0.00025475 | -0.7726608783761696 | -0.028391767638408238 | -0.7442691107377614 | 524285.152102272 | -1.4196e-06
-0.00025449999999999995 | -0.773667062810072 | -0.03040532069908909 | -0.743261742110983 | 488902.4190646016 | -1.5203e-06
-0.00025425000000000003 | -0.7729962731874704 | -0.02906295199196852 | -0.7439333211955019 | 511946.151513505 | -1.4531e-06
-0.000254 | -0.773667062810072 | -0.029398544168748663 | -0.7442685186413234 | 506330.18721552764 | -1.4699e-06
-0.00025374999999999996 | -0.7733316679987712 | -0.029734136345528805 | -0.7435975316532424 | 500164.2038713924 | -1.4867e-06
-0.00025350000000000004 | -0.7726608783761696 | -0.029398544168748663 | -0.7432623342074209 | 505645.6741130237 | -1.4699e-06
-0.00025325 | -0.773667062810072 | -0.029734136345528805 | -0.7439329264645432 | 500389.7996697054 | -1.4867e-06
-0.00025299999999999997 | -0.7733316679987712 | -0.029398544168748663 | -0.7439331238300225 | 506102.0161813596 | -1.4699e-06
-0.00025274999999999994 | -0.7733316679987712 | -0.03040532069908909 | -0.7429263472996821 | 488681.80319633294 | -1.5203e-06
-0.0002525 | -0.773667062810072 | -0.030069728522308947 | -0.7435973342877631 | 494582.0071079677 | -1.5035e-06
-0.00025225 | -0.7733316679987712 | -0.029398544168748663 | -0.7439331238300225 | 506102.0161813596 | -1.4699e-06
-0.00025199999999999995 | -0.7740024576213728 | -0.03040532069908909 | -0.7435971369222837 | 489123.03493287024 | -1.5203e-06
-0.00025175 | -0.7733316679987712 | -0.029734136345528805 | -0.7435975316532424 | 500164.2038713924 | -1.4867e-06
-0.0002515 | -0.7733316679987712 | -0.02872735981518838 | -0.7446043081835828 | 518393.8328992591 | -1.4364e-06
-0.00025124999999999995 | -0.7733316679987712 | -0.029734136345528805 | -0.7435975316532424 | 500164.2038713924 | -1.4867e-06
-0.00025100000000000003 | -0.7733316679987712 | -0.030069728522308947 | -0.7432619394764622 | 494358.9290638463 | -1.5035e-06
-0.00025075 | -0.7733316679987712 | -0.029398544168748663 | -0.7439331238300225 | 506102.0161813596 | -1.4699e-06
-0.00025049999999999996 | -0.773667062810072 | -0.029734136345528805 | -0.7439329264645432 | 500389.7996697054 | -1.4867e-06
-0.00025025000000000004 | -0.773667062810072 | -0.029734136345528805 | -0.7439329264645432 | 500389.7996697054 | -1.4867e-06
-0.00025 | -0.7729962731874704 | -0.02906295199196852 | -0.7439333211955019 | 511946.151513505 | -1.4531e-06
-0.00024974999999999997 | -0.773667062810072 | -0.02906295199196852 | -0.7446041108181035 | 512407.7629993492 | -1.4531e-06
-0.00024949999999999994 | -0.7740024576213728 | -0.029734136345528805 | -0.744268321275844 | 500615.3954680183 | -1.4867e-06
-0.00024925 | -0.7733316679987712 | -0.02872735981518838 | -0.7446043081835828 | 518393.8328992591 | -1.4364e-06
-0.000249 | -0.7729962731874704 | -0.029398544168748663 | -0.7435977290187218 | 505873.84514719166 | -1.4699e-06
-0.00024874999999999995 | -0.7726608783761696 | -0.02906295199196852 | -0.7435979263842011 | 511715.34577058285 | -1.4531e-06
-0.0002485 | -0.7729962731874704 | -0.029734136345528805 | -0.7432621368419416 | 499938.6080730795 | -1.4867e-06
-0.00024825 | -0.7723254835648689 | -0.030069728522308947 | -0.7422557550425599 | 493689.6949314824 | -1.5035e-06
-0.00024799999999999996 | -0.773667062810072 | -0.029398544168748663 | -0.7442685186413234 | 506330.18721552764 | -1.4699e-06
-0.00024775000000000003 | -0.7740024576213728 | -0.03074091287586923 | -0.7432615447455035 | 483565.04424365575 | -1.537e-06
-0.0002475 | -0.7740024576213728 | -0.03040532069908909 | -0.7435971369222837 | 489123.03493287024 | -1.5203e-06
-0.00024724999999999997 | -0.7729962731874704 | -0.02906295199196852 | -0.7439333211955019 | 511946.151513505 | -1.4531e-06
-0.00024700000000000004 | -0.7733316679987712 | -0.029398544168748663 | -0.7439331238300225 | 506102.0161813596 | -1.4699e-06
-0.00024675 | -0.7726608783761696 | -0.02906295199196852 | -0.7435979263842011 | 511715.34577058285 | -1.4531e-06
-0.0002465 | -0.7729962731874704 | -0.029398544168748663 | -0.7435977290187218 | 505873.84514719166 | -1.4699e-06
-0.00024624999999999994 | -0.7740024576213728 | -0.03040532069908909 | -0.7435971369222837 | 489123.03493287024 | -1.5203e-06
-0.000246 | -0.7733316679987712 | -0.029734136345528805 | -0.7435975316532424 | 500164.2038713924 | -1.4867e-06
-0.00024575 | -0.7733316679987712 | -0.030069728522308947 | -0.7432619394764622 | 494358.9290638463 | -1.5035e-06
-0.00024549999999999995 | -0.7729962731874704 | -0.02906295199196852 | -0.7439333211955019 | 511946.151513505 | -1.4531e-06
-0.00024525 | -0.773667062810072 | -0.029734136345528805 | -0.7439329264645432 | 500389.7996697054 | -1.4867e-06
-0.000245 | -0.7733316679987712 | -0.029734136345528805 | -0.7435975316532424 | 500164.2038713924 | -1.4867e-06
-0.00024474999999999996 | -0.7723254835648689 | -0.028056175461628096 | -0.7442693081032408 | 530556.4966409366 | -1.4028e-06
-0.00024450000000000003 | -0.7733316679987712 | -0.02906295199196852 | -0.7442687160068027 | 512176.9572564271 | -1.4531e-06
-0.00024425 | -0.7723254835648689 | -0.02906295199196852 | -0.7432625315729003 | 511484.5400276607 | -1.4531e-06
-0.00024399999999999997 | -0.7726608783761696 | -0.02872735981518838 | -0.7439335185609812 | 517926.82888154435 | -1.4364e-06
-0.00024374999999999993 | -0.7729962731874704 | -0.02872735981518838 | -0.7442689133722821 | 518160.3308904018 | -1.4364e-06
-0.0002435 | -0.7726608783761696 | -0.02872735981518838 | -0.7439335185609812 | 517926.82888154435 | -1.4364e-06
-0.00024324999999999998 | -0.7723254835648689 | -0.02872735981518838 | -0.7435981237496805 | 517693.326872687 | -1.4364e-06
-0.00024299999999999994 | -0.7713192991309665 | -0.02704939893128767 | -0.7442699001996789 | 550304.206086289 | -1.3525e-06
-0.00024275000000000002 | -0.7716546939422673 | -0.028056175461628096 | -0.7435985184806392 | 530078.3205448975 | -1.4028e-06
-0.00024249999999999999 | -0.7716546939422673 | -0.02872735981518838 | -0.7429273341270789 | 517226.32285497215 | -1.4364e-06
-0.00024224999999999995 | -0.7709839043196657 | -0.027720583284847954 | -0.7432633210348177 | 536253.7385287161 | -1.386e-06
-0.00024200000000000003 | -0.7719900887535681 | -0.02872735981518838 | -0.7432627289383797 | 517459.8248638296 | -1.4364e-06
-0.00024175 | -0.7713192991309665 | -0.029398544168748663 | -0.7419207549622179 | 504732.9899763519 | -1.4699e-06
-0.00024149999999999996 | -0.7706485095083649 | -0.028056175461628096 | -0.7425923340467369 | 529361.0564008387 | -1.4028e-06
-0.00024125000000000004 | -0.7713192991309665 | -0.02872735981518838 | -0.7425919393157782 | 516992.82084611483 | -1.4364e-06
-0.000241 | -0.7713192991309665 | -0.02872735981518838 | -0.7425919393157782 | 516992.82084611483 | -1.4364e-06
-0.00024074999999999997 | -0.7709839043196657 | -0.02872735981518838 | -0.7422565445044773 | 516759.31883725733 | -1.4364e-06
-0.00024049999999999994 | -0.7713192991309665 | -0.02872735981518838 | -0.7425919393157782 | 516992.82084611483 | -1.4364e-06
-0.00024025 | -0.7716546939422673 | -0.02872735981518838 | -0.7429273341270789 | 517226.32285497215 | -1.4364e-06
-0.00023999999999999998 | -0.7713192991309665 | -0.02906295199196852 | -0.742256347138998 | 510792.1227988945 | -1.4531e-06
-0.00023974999999999995 | -0.7713192991309665 | -0.02872735981518838 | -0.7425919393157782 | 516992.82084611483 | -1.4364e-06
-0.00023950000000000002 | -0.7706485095083649 | -0.028391767638408238 | -0.7422567418699567 | 522867.5800134653 | -1.4196e-06
-0.00023925 | -0.7709839043196657 | -0.02872735981518838 | -0.7422565445044773 | 516759.31883725733 | -1.4364e-06
-0.00023899999999999995 | -0.7703131146970642 | -0.028391767638408238 | -0.741921347058656 | 522631.3179986642 | -1.4196e-06
-0.00023875000000000003 | -0.7706485095083649 | -0.02872735981518838 | -0.7419211496931766 | 516525.81682839995 | -1.4364e-06
-0.0002385 | -0.7703131146970642 | -0.028056175461628096 | -0.7422569392354361 | 529121.9683528191 | -1.4028e-06
-0.00023824999999999996 | -0.7706485095083649 | -0.028391767638408238 | -0.7422567418699567 | 522867.5800134653 | -1.4196e-06
-0.00023800000000000004 | -0.7693069302631618 | -0.027384991108067813 | -0.741921939155094 | 541845.6673783754 | -1.3692e-06
-0.00023775 | -0.7703131146970642 | -0.028056175461628096 | -0.7422569392354361 | 529121.9683528191 | -1.4028e-06
-0.00023749999999999997 | -0.7703131146970642 | -0.029398544168748663 | -0.7409145705283156 | 504048.47687384806 | -1.4699e-06
-0.00023724999999999994 | -0.7693069302631618 | -0.02872735981518838 | -0.7405795704479734 | 515591.8087929704 | -1.4364e-06
-0.00023700000000000001 | -0.7696423250744626 | -0.028391767638408238 | -0.7412505574360544 | 522158.7939690619 | -1.4196e-06
-0.00023674999999999998 | -0.7699777198857634 | -0.02906295199196852 | -0.7409147678937948 | 509868.89982720604 | -1.4531e-06
-0.00023649999999999995 | -0.7699777198857634 | -0.02906295199196852 | -0.7409147678937948 | 509868.89982720604 | -1.4531e-06
-0.00023625000000000002 | -0.7696423250744626 | -0.02872735981518838 | -0.7409149652592742 | 515825.3108018278 | -1.4364e-06
-0.000236 | -0.7693069302631618 | -0.028391767638408238 | -0.7409151626247535 | 521922.5319542608 | -1.4196e-06
-0.00023574999999999996 | -0.7699777198857634 | -0.029398544168748663 | -0.7405791757170147 | 503820.3058396801 | -1.4699e-06
-0.00023550000000000003 | -0.7693069302631618 | -0.028056175461628096 | -0.7412507548015337 | 528404.7042087603 | -1.4028e-06
-0.00023525 | -0.7696423250744626 | -0.028391767638408238 | -0.7412505574360544 | 522158.7939690619 | -1.4196e-06
-0.00023499999999999997 | -0.7696423250744626 | -0.029398544168748663 | -0.740243780905714 | 503592.13480551215 | -1.4699e-06
-0.00023475000000000004 | -0.7686361406405603 | -0.028056175461628096 | -0.7405799651789322 | 527926.5281127213 | -1.4028e-06
-0.0002345 | -0.768971535451861 | -0.027384991108067813 | -0.7415865443437932 | 541600.7194724388 | -1.3692e-06
-0.00023424999999999997 | -0.7693069302631618 | -0.028391767638408238 | -0.7409151626247535 | 521922.5319542608 | -1.4196e-06
-0.00023399999999999994 | -0.7683007458292594 | -0.028056175461628096 | -0.7402445703676314 | 527687.4400647016 | -1.4028e-06
-0.00023375000000000002 | -0.7679653510179587 | -0.028056175461628096 | -0.7399091755563306 | 527448.352016682 | -1.4028e-06
-0.00023349999999999998 | -0.7676299562066579 | -0.027720583284847954 | -0.7399093729218099 | 533833.9134633171 | -1.386e-06
-0.00023324999999999995 | -0.7676299562066579 | -0.028391767638408238 | -0.7392381885682496 | 520741.2218802552 | -1.4196e-06
-0.00023300000000000003 | -0.7666237717727555 | -0.027384991108067813 | -0.7392387806646877 | 539886.0841308819 | -1.3692e-06
-0.00023275 | -0.7669591665840564 | -0.02671380675450753 | -0.7402453598295489 | 554204.3233539857 | -1.3357e-06
-0.00023249999999999996 | -0.7679653510179587 | -0.027720583284847954 | -0.7402447677331108 | 534075.8959698571 | -1.386e-06
-0.00023225000000000003 | -0.7669591665840564 | -0.027384991108067813 | -0.7395741754759886 | 540131.0320368188 | -1.3692e-06
-0.000232 | -0.7683007458292594 | -0.028391767638408238 | -0.7399089781908512 | 521213.74590985745 | -1.4196e-06
-0.00023174999999999997 | -0.7676299562066579 | -0.027720583284847954 | -0.7399093729218099 | 533833.9134633171 | -1.386e-06
-0.00023149999999999993 | -0.7672945613953571 | -0.027384991108067813 | -0.7399095702872893 | 540375.9799427554 | -1.3692e-06
-0.00023125 | -0.7666237717727555 | -0.028056175461628096 | -0.7385675963111275 | 526491.9998246037 | -1.4028e-06
-0.00023099999999999998 | -0.7672945613953571 | -0.028391767638408238 | -0.7389027937569489 | 520504.9598654541 | -1.4196e-06
-0.00023074999999999994 | -0.7669591665840564 | -0.02872735981518838 | -0.738231806768868 | 513957.2947309687 | -1.4364e-06
-0.00023050000000000002 | -0.765952982150154 | -0.028391767638408238 | -0.7375612145117457 | 519559.9118062496 | -1.4196e-06
-0.00023024999999999999 | -0.765952982150154 | -0.027384991108067813 | -0.7385679910420861 | 539396.1883190087 | -1.3692e-06
-0.00022999999999999995 | -0.7666237717727555 | -0.028391767638408238 | -0.7382320041343473 | 520032.4358358518 | -1.4196e-06
-0.00022975000000000003 | -0.7649467977162516 | -0.02671380675450753 | -0.7382329909617441 | 552697.7100238093 | -1.3357e-06
-0.0002295 | -0.7656175873388532 | -0.027720583284847954 | -0.7378970040540053 | 532382.0184240778 | -1.386e-06
-0.00022924999999999996 | -0.765952982150154 | -0.028056175461628096 | -0.7378968066885259 | 526013.8237285645 | -1.4028e-06
-0.00022900000000000004 | -0.7656175873388532 | -0.027384991108067813 | -0.7382325962307854 | 539151.2404130719 | -1.3692e-06
-0.00022875 | -0.7652821925275525 | -0.027720583284847954 | -0.7375616092427045 | 532140.0359175379 | -1.386e-06
-0.00022849999999999997 | -0.7656175873388532 | -0.02704939893128767 | -0.7385681884075656 | 546088.4290136842 | -1.3525e-06
-0.00022824999999999994 | -0.7649467977162516 | -0.028056175461628096 | -0.7368906222546235 | 525296.5595845057 | -1.4028e-06
-0.000228 | -0.7656175873388532 | -0.028056175461628096 | -0.7375614118772251 | 525774.735680545 | -1.4028e-06
-0.00022774999999999998 | -0.7652821925275525 | -0.02704939893128767 | -0.7382327935962648 | 545840.4421270604 | -1.3525e-06
-0.00022749999999999995 | -0.7649467977162516 | -0.027384991108067813 | -0.7375618066081838 | 538661.3446011987 | -1.3692e-06
-0.00022725000000000002 | -0.7636052184710486 | -0.02671380675450753 | -0.736891411716541 | 551693.3011370252 | -1.3357e-06
-0.000227 | -0.7642760080936501 | -0.027384991108067813 | -0.7368910169855823 | 538171.4487893253 | -1.3692e-06
-0.00022674999999999996 | -0.7642760080936501 | -0.027720583284847954 | -0.7365554248088022 | 531414.0883979182 | -1.386e-06
-0.00022650000000000003 | -0.7639406132823493 | -0.027384991108067813 | -0.7365556221742815 | 537926.5008833887 | -1.3692e-06
-0.00022625 | -0.7639406132823493 | -0.02704939893128767 | -0.7368912143510616 | 544848.494580565 | -1.3525e-06
-0.00022599999999999996 | -0.7639406132823493 | -0.02704939893128767 | -0.7368912143510616 | 544848.494580565 | -1.3525e-06
-0.00022575000000000004 | -0.7639406132823493 | -0.02704939893128767 | -0.7368912143510616 | 544848.494580565 | -1.3525e-06
-0.0002255 | -0.762934428848447 | -0.02671380675450753 | -0.7362206220939395 | 551191.0966936331 | -1.3357e-06
-0.00022524999999999997 | -0.7625990340371462 | -0.026042622400947246 | -0.736556411636199 | 565654.5645030036 | -1.3021e-06
-0.00022499999999999994 | -0.762934428848447 | -0.02704939893128767 | -0.7358850299171593 | 544104.5339206937 | -1.3525e-06
-0.00022475000000000001 | -0.7615928496032438 | -0.026042622400947246 | -0.7355502272022966 | 564881.8432167894 | -1.3021e-06
-0.00022449999999999998 | -0.7625990340371462 | -0.02704939893128767 | -0.7355496351058586 | 543856.5470340699 | -1.3525e-06
-0.00022424999999999995 | -0.7619282444145447 | -0.02704939893128767 | -0.734878845483257 | 543360.5732608222 | -1.3525e-06
-0.00022400000000000002 | -0.7605866651693415 | -0.02704939893128767 | -0.7335372662380538 | 542368.6257143269 | -1.3525e-06
-0.00022375 | -0.7609220599806423 | -0.02671380675450753 | -0.7342082532261348 | 549684.4833634569 | -1.3357e-06
-0.00022349999999999996 | -0.7609220599806423 | -0.026378214577727387 | -0.734543845402915 | 556932.1936012544 | -1.3189e-06
-0.00022325000000000003 | -0.7619282444145447 | -0.027384991108067813 | -0.7345432533064769 | 536456.8134477687 | -1.3692e-06
-0.000223 | -0.7615928496032438 | -0.027384991108067813 | -0.734207858495176 | 536211.8655418318 | -1.3692e-06
-0.00022274999999999997 | -0.7619282444145447 | -0.02704939893128767 | -0.734878845483257 | 543360.5732608222 | -1.3525e-06
-0.00022250000000000004 | -0.7615928496032438 | -0.027720583284847954 | -0.7338722663183959 | 529478.2283455989 | -1.386e-06
-0.00022225 | -0.7612574547919431 | -0.02704939893128767 | -0.7342080558606554 | 542864.5994875745 | -1.3525e-06
-0.00022199999999999998 | -0.7602512703580407 | -0.027384991108067813 | -0.7328662792499729 | 535232.0739180852 | -1.3692e-06
-0.00022174999999999994 | -0.7599158755467399 | -0.027384991108067813 | -0.7325308844386721 | 534987.1260121486 | -1.3692e-06
-0.00022150000000000002 | -0.7595804807354392 | -0.02704939893128767 | -0.7325310818041515 | 541624.6650544554 | -1.3525e-06
-0.00022124999999999998 | -0.7599158755467399 | -0.02704939893128767 | -0.7328664766154522 | 541872.6519410792 | -1.3525e-06
-0.00022099999999999995 | -0.7589096911128376 | -0.026378214577727387 | -0.7325314765351102 | 555406.4126490409 | -1.3189e-06
-0.00022075000000000003 | -0.7592450859241384 | -0.02704939893128767 | -0.7321956869928508 | 541376.6781678316 | -1.3525e-06
-0.0002205 | -0.7585742963015368 | -0.026378214577727387 | -0.7321960817238095 | 555152.115823672 | -1.3189e-06
-0.00022024999999999996 | -0.7589096911128376 | -0.026042622400947246 | -0.7328670687118903 | 562821.2531202186 | -1.3021e-06
-0.00022000000000000003 | -0.7585742963015368 | -0.026378214577727387 | -0.7321960817238095 | 555152.115823672 | -1.3189e-06
-0.00021975 | -0.7579035066789352 | -0.026378214577727387 | -0.7315252921012079 | 554643.5221729343 | -1.3189e-06
-0.00021949999999999997 | -0.7575681118676345 | -0.026042622400947246 | -0.7315254894666873 | 561790.9580719334 | -1.3021e-06
-0.00021924999999999994 | -0.7572327170563337 | -0.026042622400947246 | -0.7311900946553864 | 561533.3843098619 | -1.3021e-06
-0.000219 | -0.7572327170563337 | -0.02671380675450753 | -0.7305189103018261 | 546922.3589248004 | -1.3357e-06
-0.00021874999999999998 | -0.7575681118676345 | -0.02704939893128767 | -0.7305187129363468 | 540136.7437347126 | -1.3525e-06
-0.00021849999999999994 | -0.758238901490236 | -0.02671380675450753 | -0.7315250947357285 | 547675.6655898885 | -1.3357e-06
-0.00021825000000000002 | -0.7568973222450329 | -0.02704939893128767 | -0.7298479233137453 | 539640.7699614649 | -1.3525e-06
-0.00021799999999999999 | -0.7562265326224313 | -0.02704939893128767 | -0.7291771336911437 | 539144.7961882174 | -1.3525e-06
-0.00021774999999999995 | -0.7565619274337321 | -0.026378214577727387 | -0.7301837128560047 | 553626.3348714586 | -1.3189e-06
-0.00021750000000000003 | -0.7562265326224313 | -0.02671380675450753 | -0.7295127258679238 | 546169.0522597122 | -1.3357e-06
-0.00021725 | -0.755220348188529 | -0.025707030224167104 | -0.7295133179643619 | 567559.3886986981 | -1.2854e-06
-0.00021699999999999996 | -0.7558911378111306 | -0.026378214577727387 | -0.7295129232334032 | 553117.7412207209 | -1.3189e-06
-0.00021675000000000004 | -0.755220348188529 | -0.025371438047386962 | -0.7298489101411421 | 575331.1332041821 | -1.2686e-06
-0.0002165 | -0.7555557429998297 | -0.026042622400947246 | -0.7295131205988825 | 560245.5154995051 | -1.3021e-06
-0.00021624999999999997 | -0.7548849533772282 | -0.026042622400947246 | -0.7288423309762809 | 559730.3679753625 | -1.3021e-06
-0.00021599999999999994 | -0.7545495585659274 | -0.025707030224167104 | -0.7288425283417603 | 567037.5161861968 | -1.2854e-06
-0.00021575 | -0.7538787689433258 | -0.025707030224167104 | -0.7281717387191587 | 566515.6436736956 | -1.2854e-06
-0.00021549999999999998 | -0.7535433741320251 | -0.025707030224167104 | -0.727836343907858 | 566254.707417445 | -1.2854e-06
-0.00021524999999999995 | -0.7532079793207244 | -0.025371438047386962 | -0.7278365412733374 | 573744.8069864516 | -1.2686e-06
-0.00021500000000000002 | -0.7522017948868219 | -0.025707030224167104 | -0.7264947646626548 | 565210.9623924426 | -1.2854e-06
-0.00021475 | -0.7528725845094235 | -0.02671380675450753 | -0.726158777754916 | 543658.0300427518 | -1.3357e-06
-0.00021449999999999996 | -0.7528725845094235 | -0.02671380675450753 | -0.726158777754916 | 543658.0300427518 | -1.3357e-06
-0.00021425000000000003 | -0.7528725845094235 | -0.026042622400947246 | -0.7268299621084763 | 558184.9254029344 | -1.3021e-06
-0.000214 | -0.7522017948868219 | -0.026378214577727387 | -0.7258235803090946 | 550320.4761416629 | -1.3189e-06
-0.00021374999999999996 | -0.7522017948868219 | -0.026042622400947246 | -0.7261591724858747 | 557669.7778787916 | -1.3021e-06
-0.00021350000000000004 | -0.7522017948868219 | -0.025371438047386962 | -0.726830356839435 | 572951.6438775863 | -1.2686e-06
-0.00021325 | -0.7518664000755212 | -0.026378214577727387 | -0.7254881854977938 | 550066.1793162941 | -1.3189e-06
-0.00021299999999999997 | -0.7515310052642205 | -0.026378214577727387 | -0.7251527906864931 | 549811.8824909253 | -1.3189e-06
-0.00021274999999999994 | -0.7515310052642205 | -0.025371438047386962 | -0.7261595672168335 | 572422.8684716763 | -1.2686e-06
-0.00021250000000000002 | -0.7515310052642205 | -0.026042622400947246 | -0.7254883828632732 | 557154.6303546489 | -1.3021e-06
-0.00021224999999999998 | -0.750524820830318 | -0.025371438047386962 | -0.7251533827829311 | 571629.705362811 | -1.2686e-06
-0.00021199999999999995 | -0.7495186363964157 | -0.02470025369382668 | -0.724818382702589 | 586891.4479074703 | -1.235e-06
-0.00021175000000000002 | -0.7495186363964157 | -0.025371438047386962 | -0.7241471983490287 | 570836.5422539457 | -1.2686e-06
-0.0002115 | -0.7501894260190173 | -0.026042622400947246 | -0.72414680361807 | 556124.3353063635 | -1.3021e-06
-0.00021124999999999996 | -0.7495186363964157 | -0.025371438047386962 | -0.7241471983490287 | 570836.5422539457 | -1.2686e-06
-0.00021100000000000003 | -0.7485124519625134 | -0.02470025369382668 | -0.7238121982686867 | 586076.7320374436 | -1.235e-06
-0.00021075 | -0.7488478467738141 | -0.025707030224167104 | -0.723140816549647 | 562601.5998299364 | -1.2854e-06
-0.00021049999999999997 | -0.7481770571512126 | -0.02503584587060682 | -0.7231412112806058 | 577684.6646348828 | -1.2518e-06
-0.00021024999999999993 | -0.7481770571512126 | -0.02503584587060682 | -0.7231412112806058 | 577684.6646348828 | -1.2518e-06
-0.00021 | -0.747506267528611 | -0.025707030224167104 | -0.721799237304444 | 561557.854804934 | -1.2854e-06
-0.00020974999999999998 | -0.7468354779060095 | -0.025371438047386962 | -0.7214640398586225 | 568721.4406303052 | -1.2686e-06
-0.00020949999999999994 | -0.7465000830947087 | -0.025707030224167104 | -0.7207930528705416 | 560775.0460361821 | -1.2854e-06
-0.00020925000000000002 | -0.7454938986608063 | -0.02503584587060682 | -0.7204580527901995 | 575541.2112007359 | -1.2518e-06
-0.00020899999999999998 | -0.7461646882834079 | -0.025371438047386962 | -0.7207932502360209 | 568192.665224395 | -1.2686e-06
-0.00020874999999999995 | -0.7454938986608063 | -0.02503584587060682 | -0.7204580527901995 | 575541.2112007359 | -1.2518e-06
-0.00020850000000000003 | -0.7451585038495055 | -0.024029069340266395 | -0.7211294345092392 | 600214.2024708515 | -1.2015e-06
-0.00020825 | -0.7454938986608063 | -0.02470025369382668 | -0.7207936449669796 | 583632.5844273634 | -1.235e-06
-0.00020799999999999996 | -0.744487714226904 | -0.024364661517046537 | -0.7201230527098574 | 591120.9168295068 | -1.2182e-06
-0.00020775000000000004 | -0.7448231090382048 | -0.024364661517046537 | -0.7204584475211583 | 591396.2293439582 | -1.2182e-06
-0.0002075 | -0.744487714226904 | -0.02470025369382668 | -0.7197874605330773 | 582817.8685573366 | -1.235e-06
-0.00020724999999999997 | -0.744487714226904 | -0.024364661517046537 | -0.7201230527098574 | 591120.9168295068 | -1.2182e-06
-0.00020699999999999994 | -0.7448231090382048 | -0.02470025369382668 | -0.7201228553443781 | 583089.4405140122 | -1.235e-06
-0.00020675 | -0.7441523194156032 | -0.024364661517046537 | -0.7197876578985567 | 590845.6043150553 | -1.2182e-06
-0.00020649999999999998 | -0.7438169246043025 | -0.024029069340266395 | -0.7197878552640361 | 599097.5722541705 | -1.2015e-06
-0.00020624999999999994 | -0.7424753453590993 | -0.025371438047386962 | -0.7171039073117124 | 565284.4004918892 | -1.2686e-06
-0.00020600000000000002 | -0.7424753453590993 | -0.023693477163486253 | -0.7187818681956131 | 606733.9658387664 | -1.1847e-06
-0.00020575 | -0.7428107401704 | -0.024364661517046537 | -0.7184460786533535 | 589744.3542572496 | -1.2182e-06
-0.00020549999999999995 | -0.7421399505477986 | -0.02470025369382668 | -0.7174396968539719 | 580916.8648606077 | -1.235e-06
-0.00020525000000000003 | -0.7411337661138961 | -0.02335788498670611 | -0.71777588112719 | 614589.7897311375 | -1.1679e-06
-0.000205 | -0.7404629764912947 | -0.02335788498670611 | -0.7171050915045886 | 614015.4315450403 | -1.1679e-06
-0.00020474999999999996 | -0.7411337661138961 | -0.024029069340266395 | -0.7171046967736298 | 596864.3118208087 | -1.2015e-06
-0.00020450000000000004 | -0.7397921868686931 | -0.02302229280992597 | -0.7167698940587671 | 622674.6397298315 | -1.1511e-06
-0.00020425 | -0.7401275816799938 | -0.022686700633145828 | -0.717440881046848 | 632477.0557413264 | -1.1343e-06
-0.00020399999999999997 | -0.7397921868686931 | -0.02335788498670611 | -0.716434301881987 | 613441.0733589431 | -1.1679e-06
-0.00020374999999999994 | -0.7381152128121892 | -0.02335788498670611 | -0.7147573278254831 | 612005.1778937001 | -1.1679e-06
-0.0002035 | -0.7384506076234899 | -0.02302229280992597 | -0.715428314813564 | 621509.1787079608 | -1.1511e-06
-0.00020324999999999998 | -0.7384506076234899 | -0.02335788498670611 | -0.7150927226367838 | 612292.3569867486 | -1.1679e-06
-0.00020299999999999995 | -0.7381152128121892 | -0.024029069340266395 | -0.7140861434719228 | 594351.8938332767 | -1.2015e-06
-0.00020275000000000002 | -0.7381152128121892 | -0.022686700633145828 | -0.7154285121790434 | 630703.0041501801 | -1.1343e-06
-0.0002025 | -0.7381152128121892 | -0.022686700633145828 | -0.7154285121790434 | 630703.0041501801 | -1.1343e-06
-0.00020224999999999996 | -0.7371090283782868 | -0.022686700633145828 | -0.714422327745141 | 629815.978354607 | -1.1343e-06
-0.00020200000000000003 | -0.736773633566986 | -0.023693477163486253 | -0.7130801564034998 | 601921.07007613 | -1.1847e-06
-0.00020175 | -0.7364382387556853 | -0.023693477163486253 | -0.712744761592199 | 601637.9585606809 | -1.1847e-06
-0.00020149999999999996 | -0.7364382387556853 | -0.024364661517046537 | -0.7120735772386387 | 584513.4164826728 | -1.2182e-06
-0.00020125000000000004 | -0.7364382387556853 | -0.024029069340266395 | -0.7124091694154189 | 592956.1060624255 | -1.2015e-06
-0.000201 | -0.7350966595104821 | -0.02302229280992597 | -0.7120743667005561 | 618595.526153284 | -1.1511e-06
-0.00020074999999999997 | -0.7357674491330837 | -0.024029069340266395 | -0.7117383797928173 | 592397.790954085 | -1.2015e-06
-0.00020049999999999994 | -0.7347612646991813 | -0.024029069340266395 | -0.710732195358915 | 591560.3182915744 | -1.2015e-06
-0.00020025000000000002 | -0.733755080265279 | -0.022686700633145828 | -0.7110683796321332 | 626859.2257026964 | -1.1343e-06
-0.00019999999999999998 | -0.7334196854539782 | -0.02302229280992597 | -0.7103973926440522 | 617138.6998759457 | -1.1511e-06
-0.00019974999999999995 | -0.733755080265279 | -0.02335788498670611 | -0.7103971952785729 | 608271.8496840685 | -1.1679e-06
-0.00019950000000000002 | -0.7330842906426774 | -0.023693477163486253 | -0.7093908134791912 | 598806.8434061888 | -1.1847e-06
-0.00019925 | -0.7334196854539782 | -0.023693477163486253 | -0.7097262082904919 | 599089.954921638 | -1.1847e-06
-0.00019899999999999996 | -0.7334196854539782 | -0.023693477163486253 | -0.7097262082904919 | 599089.954921638 | -1.1847e-06
-0.00019875000000000003 | -0.7317427113974743 | -0.02302229280992597 | -0.7087204185875483 | 615681.8735986073 | -1.1511e-06
-0.0001985 | -0.7307365269635719 | -0.022686700633145828 | -0.7080498263304261 | 624198.1483159767 | -1.1343e-06
-0.00019824999999999997 | -0.7317427113974743 | -0.02302229280992597 | -0.7087204185875483 | 615681.8735986073 | -1.1511e-06
-0.00019799999999999993 | -0.7304011321522712 | -0.02302229280992597 | -0.7073788393423452 | 614516.4125767366 | -1.1511e-06
-0.00019775 | -0.7297303425296696 | -0.022351108456365686 | -0.7073792340733039 | 632970.1593585524 | -1.1176e-06
-0.00019749999999999998 | -0.7293949477183689 | -0.022351108456365686 | -0.7070438392620032 | 632670.0446577935 | -1.1176e-06
-0.00019724999999999994 | -0.7293949477183689 | -0.02335788498670611 | -0.7060370627316628 | 604538.5214744367 | -1.1679e-06
-0.00019700000000000002 | -0.7287241580957673 | -0.022686700633145828 | -0.7060374574626215 | 622424.0967248303 | -1.1343e-06
-0.00019674999999999998 | -0.7293949477183689 | -0.02335788498670611 | -0.7060370627316628 | 604538.5214744367 | -1.1679e-06
-0.00019649999999999995 | -0.729059552907068 | -0.02335788498670611 | -0.7057016679203619 | 604251.3423813881 | -1.1679e-06
-0.00019625000000000003 | -0.7280533684731657 | -0.022686700633145828 | -0.7053666678400199 | 621832.7461944482 | -1.1343e-06
-0.000196 | -0.7273825788505641 | -0.022015516279585545 | -0.7053670625709786 | 640790.843706035 | -1.1008e-06
-0.00019574999999999996 | -0.7270471840392634 | -0.022015516279585545 | -0.7050316677596778 | 640486.1542251785 | -1.1008e-06
-0.00019550000000000004 | -0.7260409996053611 | -0.022351108456365686 | -0.7036898911489954 | 629668.8976502029 | -1.1176e-06
-0.00019525 | -0.7257056047940602 | -0.022351108456365686 | -0.7033544963376945 | 629368.7829494437 | -1.1176e-06
-0.00019499999999999997 | -0.7260409996053611 | -0.022686700633145828 | -0.7033542989722152 | 620058.6946033018 | -1.1343e-06
-0.00019474999999999994 | -0.7253702099827595 | -0.022015516279585545 | -0.7033546937031739 | 638962.7068208959 | -1.1008e-06
-0.0001945 | -0.7243640255488571 | -0.022351108456365686 | -0.7020129170924915 | 628168.3241464074 | -1.1176e-06
-0.00019424999999999998 | -0.7243640255488571 | -0.022351108456365686 | -0.7020129170924915 | 628168.3241464074 | -1.1176e-06
-0.00019399999999999995 | -0.7240286307375563 | -0.022015516279585545 | -0.7020131144579708 | 637743.9488974697 | -1.1008e-06
-0.00019375000000000002 | -0.7236932359262556 | -0.022686700633145828 | -0.7010065352931097 | 617988.9677469644 | -1.1343e-06
-0.0001935 | -0.723022446303654 | -0.02134433192602526 | -0.7016781143776287 | 657484.2602799564 | -1.0672e-06
-0.00019324999999999995 | -0.7223516566810524 | -0.022015516279585545 | -0.7003361404014669 | 636220.5014931869 | -1.1008e-06
-0.00019300000000000003 | -0.7213454722471501 | -0.021679924102805403 | -0.6996655481443447 | 645450.1822299344 | -1.084e-06
-0.00019275 | -0.7206746826245485 | -0.021679924102805403 | -0.6989947585217431 | 644831.3704486563 | -1.084e-06
-0.00019249999999999996 | -0.7210100774358493 | -0.021679924102805403 | -0.6993301533330439 | 645140.7763392953 | -1.084e-06
-0.00019225000000000004 | -0.7206746826245485 | -0.021679924102805403 | -0.6989947585217431 | 644831.3704486563 | -1.084e-06
-0.000192 | -0.7196684981906462 | -0.021679924102805403 | -0.6979885740878408 | 643903.1527767391 | -1.084e-06
-0.00019174999999999997 | -0.7196684981906462 | -0.021679924102805403 | -0.6979885740878408 | 643903.1527767391 | -1.084e-06
-0.00019149999999999994 | -0.7189977085680446 | -0.020673147572464978 | -0.6983245609955796 | 675586.1037103934 | -1.0337e-06
-0.00019125000000000001 | -0.7183269189454431 | -0.021679924102805403 | -0.6966469948426377 | 642665.529214183 | -1.084e-06
-0.00019099999999999998 | -0.7183269189454431 | -0.02100873974924512 | -0.697318179196198 | 663836.2772057795 | -1.0504e-06
-0.00019074999999999995 | -0.7183269189454431 | -0.02100873974924512 | -0.697318179196198 | 663836.2772057795 | -1.0504e-06
-0.00019050000000000002 | -0.7179915241341422 | -0.022015516279585545 | -0.6959760078545567 | 632259.538242052 | -1.1008e-06
-0.00019025 | -0.7173207345115407 | -0.021679924102805403 | -0.6956408104087353 | 641737.3115422657 | -1.084e-06
-0.00018999999999999996 | -0.7169853397002399 | -0.021679924102805403 | -0.6953054155974345 | 641427.9056516266 | -1.084e-06
-0.00018975000000000003 | -0.7169853397002399 | -0.022351108456365686 | -0.6946342312438742 | 621565.800729708 | -1.1176e-06
-0.0001895 | -0.7159791552663376 | -0.022015516279585545 | -0.6939636389867521 | 630431.4013569128 | -1.1008e-06
-0.00018924999999999997 | -0.7156437604550367 | -0.02134433192602526 | -0.6942994285290115 | 650570.3068480194 | -1.0672e-06
-0.00018900000000000004 | -0.715308365643736 | -0.02134433192602526 | -0.6939640337177108 | 650256.0362374767 | -1.0672e-06
-0.00018875 | -0.7149729708324353 | -0.021679924102805403 | -0.6932930467296299 | 639571.4703077924 | -1.084e-06
-0.00018849999999999997 | -0.7143021812098337 | -0.021679924102805403 | -0.6926222571070283 | 638952.6585265143 | -1.084e-06
-0.00018824999999999994 | -0.7139667863985328 | -0.02134433192602526 | -0.6926224544725076 | 648998.9537953064 | -1.0672e-06
-0.00018800000000000002 | -0.7132959967759314 | -0.021679924102805403 | -0.691616072673126 | 638024.440854597 | -1.084e-06
-0.00018774999999999998 | -0.7126252071533298 | -0.02134433192602526 | -0.6912808752273045 | 647741.8713531361 | -1.0672e-06
-0.00018749999999999995 | -0.7126252071533298 | -0.02100873974924512 | -0.6916164674040847 | 658408.3344922541 | -1.0504e-06
-0.00018725000000000002 | -0.7126252071533298 | -0.02100873974924512 | -0.6916164674040847 | 658408.3344922541 | -1.0504e-06
-0.000187 | -0.7119544175307282 | -0.02134433192602526 | -0.6906100856047029 | 647113.3301320509 | -1.0672e-06
-0.00018674999999999996 | -0.7112836279081266 | -0.02134433192602526 | -0.6899392959821014 | 646484.7889109657 | -1.0672e-06
-0.00018650000000000003 | -0.7109482330968259 | -0.020673147572464978 | -0.6902750855243609 | 667798.7307977752 | -1.0337e-06
-0.00018625 | -0.7109482330968259 | -0.021679924102805403 | -0.6892683089940205 | 635858.5996201236 | -1.084e-06
-0.00018599999999999997 | -0.7102774434742243 | -0.021679924102805403 | -0.6885975193714189 | 635239.7878388455 | -1.084e-06
-0.00018574999999999993 | -0.7096066538516227 | -0.02100873974924512 | -0.6885979141023776 | 655534.7177615641 | -1.0504e-06
-0.0001855 | -0.709271259040322 | -0.021679924102805403 | -0.6875913349375166 | 634311.5701669285 | -1.084e-06
-0.00018524999999999998 | -0.707594284983818 | -0.020673147572464978 | -0.6869211374113531 | 664553.9920841842 | -1.0337e-06
-0.00018499999999999994 | -0.707594284983818 | -0.020337555395684836 | -0.6872567295881332 | 675849.890723792 | -1.0169e-06
-0.00018475000000000002 | -0.7065881005499157 | -0.020337555395684836 | -0.6862505451542309 | 674860.4065755489 | -1.0169e-06
-0.00018449999999999999 | -0.7065881005499157 | -0.020337555395684836 | -0.6862505451542309 | 674860.4065755489 | -1.0169e-06
-0.00018424999999999995 | -0.7065881005499157 | -0.02100873974924512 | -0.6855793608006706 | 652661.1010308743 | -1.0504e-06
-0.00018400000000000003 | -0.7052465213047125 | -0.020001963218904694 | -0.6852445580858079 | 685177.3004343439 | -1.0001e-06
-0.00018375 | -0.704575731682111 | -0.02100873974924512 | -0.6835669919328659 | 650745.3565437476 | -1.0504e-06
-0.00018349999999999996 | -0.704575731682111 | -0.020673147572464978 | -0.683902584109646 | 661633.7272419522 | -1.0337e-06
-0.00018325000000000004 | -0.7035695472482086 | -0.019666371042124552 | -0.6839031762060841 | 695505.2101286931 | -9.8332e-07
-0.000183 | -0.7035695472482086 | -0.02100873974924512 | -0.6825608074989635 | 649787.4843001843 | -1.0504e-06
-0.00018274999999999997 | -0.702898757625607 | -0.020673147572464978 | -0.6822256100531421 | 660011.3578851568 | -1.0337e-06
-0.00018249999999999994 | -0.7022279680030056 | -0.019666371042124552 | -0.682561596960881 | 694140.8717438133 | -9.8332e-07
-0.00018225 | -0.701557178380404 | -0.020337555395684836 | -0.6812196229847192 | 669912.9858343332 | -1.0169e-06
-0.00018199999999999998 | -0.701557178380404 | -0.020337555395684836 | -0.6812196229847192 | 669912.9858343332 | -1.0169e-06
-0.00018174999999999995 | -0.7002155991352008 | -0.019666371042124552 | -0.6805492280930763 | 692094.3641664932 | -9.8332e-07
-0.00018150000000000002 | -0.7002155991352008 | -0.01933077886534441 | -0.6808848202698564 | 704456.6853853203 | -9.6654e-07
-0.00018125 | -0.6995448095125993 | -0.019666371042124552 | -0.6798784384704748 | 691412.1949740533 | -9.8332e-07
-0.00018099999999999995 | -0.6995448095125993 | -0.020001963218904694 | -0.6795428462936947 | 679476.1482727157 | -1.0001e-06
-0.00018075000000000003 | -0.6995448095125993 | -0.019666371042124552 | -0.6798784384704748 | 691412.1949740533 | -9.8332e-07
-0.0001805 | -0.6992094147012985 | -0.02100873974924512 | -0.6782006749520534 | 645636.7045780767 | -1.0504e-06
-0.00018024999999999996 | -0.6982032302673962 | -0.020001963218904694 | -0.6782012670484915 | 678134.7007052738 | -1.0001e-06
-0.00018000000000000004 | -0.6971970458334938 | -0.01899518668856427 | -0.6782018591449296 | 714077.5926705996 | -9.4976e-07
-0.00017975 | -0.6958554665882907 | -0.01899518668856427 | -0.6768602798997264 | 712665.0461479473 | -9.4976e-07
-0.00017949999999999997 | -0.6958554665882907 | -0.019666371042124552 | -0.6761890955461661 | 687660.2644156333 | -9.8332e-07
-0.00017924999999999994 | -0.6958554665882907 | -0.019666371042124552 | -0.6761890955461661 | 687660.2644156333 | -9.8332e-07
-0.00017900000000000001 | -0.6948492821543883 | -0.01933077886534441 | -0.675518503289044 | 698904.5894059566 | -9.6654e-07
-0.00017874999999999998 | -0.6951846769656891 | -0.020673147572464978 | -0.6745115293932241 | 652548.4588438974 | -1.0337e-06
-0.00017849999999999995 | -0.6941784925317868 | -0.019666371042124552 | -0.6745121214896622 | 685954.8414345334 | -9.8332e-07
-0.00017825000000000002 | -0.6935077029091852 | -0.01899518668856427 | -0.6745125162206209 | 710193.0897333057 | -9.4976e-07
-0.000178 | -0.6931723080978844 | -0.01933077886534441 | -0.67384152923254 | 697169.5594124054 | -9.6654e-07
-0.00017774999999999996 | -0.6925015184752829 | -0.018659594511784127 | -0.6738419239634987 | 722247.1244355778 | -9.3298e-07
-0.00017750000000000003 | -0.6925015184752829 | -0.01899518668856427 | -0.6735063317867186 | 709133.6798413165 | -9.4976e-07
-0.00017725 | -0.6921661236639821 | -0.020001963218904694 | -0.6721641604450774 | 672098.1866517852 | -1.0001e-06
-0.00017699999999999997 | -0.6904891496074782 | -0.01899518668856427 | -0.671493962918914 | 707014.8600573381 | -9.4976e-07
-0.00017675000000000004 | -0.6894829651735759 | -0.018659594511784127 | -0.6708233706617918 | 719011.7344062815 | -9.3298e-07
-0.0001765 | -0.6898183599848766 | -0.017988410158223844 | -0.6718299498266528 | 746958.6738542418 | -8.9942e-07
-0.00017624999999999997 | -0.689147570362275 | -0.018324002335003985 | -0.670823568027271 | 732180.1817780932 | -9.162e-07
-0.00017599999999999994 | -0.6888121755509743 | -0.018659594511784127 | -0.6701525810391902 | 718292.7588442155 | -9.3298e-07
-0.00017575000000000002 | -0.6884767807396736 | -0.017652817981443702 | -0.6708239627582299 | 760019.1238173837 | -8.8264e-07
-0.00017549999999999998 | -0.6874705963057711 | -0.017988410158223844 | -0.6694821861475473 | 744348.3668193736 | -8.9942e-07
-0.00017524999999999995 | -0.6871352014944704 | -0.018659594511784127 | -0.6684756069826863 | 716495.3199390508 | -9.3298e-07
-0.00017500000000000003 | -0.6871352014944704 | -0.018659594511784127 | -0.6684756069826863 | 716495.3199390508 | -9.3298e-07
-0.00017475 | -0.6864644118718688 | -0.01899518668856427 | -0.6674692251833045 | 702777.2204893812 | -9.4976e-07
-0.00017449999999999996 | -0.6857936222492672 | -0.01933077886534441 | -0.6664628433839228 | 689535.4274407801 | -9.6654e-07
-0.00017425000000000003 | -0.6854582274379665 | -0.01933077886534441 | -0.6661274485726221 | 689188.4214420699 | -9.6654e-07
-0.000174 | -0.6837812533814626 | -0.018324002335003985 | -0.6654572510464586 | 726323.0367257142 | -9.162e-07
-0.00017374999999999997 | -0.6834458585701618 | -0.01933077886534441 | -0.6641150797048174 | 687106.3854498086 | -9.6654e-07
-0.00017349999999999993 | -0.6827750689475602 | -0.018659594511784127 | -0.6641154744357761 | 711821.9787856226 | -9.3298e-07
-0.00017325 | -0.6824396741362594 | -0.017988410158223844 | -0.6644512639780356 | 738754.8517446555 | -8.9942e-07
-0.00017299999999999998 | -0.6817688845136579 | -0.01899518668856427 | -0.6627736978250937 | 697833.3076600983 | -9.4976e-07
-0.00017274999999999994 | -0.6804273052684547 | -0.018324002335003985 | -0.6621033029334508 | 722662.3210679772 | -9.162e-07
-0.00017250000000000002 | -0.680091910457154 | -0.018324002335003985 | -0.66176790812215 | 722296.2495022037 | -9.162e-07
-0.00017224999999999999 | -0.680091910457154 | -0.01899518668856427 | -0.6610967237685897 | 696067.6245067829 | -9.4976e-07
-0.00017199999999999995 | -0.6794211208345524 | -0.01899518668856427 | -0.6604259341459882 | 695361.3512454567 | -9.4976e-07
-0.00017175000000000003 | -0.6790857260232517 | -0.018659594511784127 | -0.6604261315114676 | 707867.6131942604 | -9.3298e-07
-0.0001715 | -0.6787503312119508 | -0.018659594511784127 | -0.6600907367001667 | 707508.1254132274 | -9.3298e-07
-0.00017124999999999996 | -0.6780795415893492 | -0.01899518668856427 | -0.659084354900785 | 693948.8047228045 | -9.4976e-07
-0.00017100000000000004 | -0.6774087519667478 | -0.01899518668856427 | -0.6584135652781835 | 693242.5314614783 | -9.4976e-07
-0.00017075 | -0.6770733571554469 | -0.017988410158223844 | -0.6590849469972231 | 732788.4356649563 | -8.9942e-07
-0.00017049999999999997 | -0.6767379623441462 | -0.01899518668856427 | -0.6577427756555819 | 692536.2582001522 | -9.4976e-07
-0.00017024999999999994 | -0.6764025675328453 | -0.018324002335003985 | -0.6580785651978414 | 718269.462278693 | -9.162e-07
-0.00017 | -0.6757317779102439 | -0.017988410158223844 | -0.65774336775202 | 731296.8316450317 | -8.9942e-07
-0.00016974999999999998 | -0.6750609882876423 | -0.017652817981443702 | -0.6574081703061986 | 744819.5194639781 | -8.8264e-07
-0.00016949999999999995 | -0.6737194090424391 | -0.01731722580466356 | -0.6564021832377755 | 758091.6142596065 | -8.6586e-07
-0.00016925000000000002 | -0.6730486194198375 | -0.01731722580466356 | -0.655731393615174 | 757316.9063125392 | -8.6586e-07
-0.000169 | -0.6727132246085368 | -0.01731722580466356 | -0.6553959988038732 | 756929.5523390056 | -8.6586e-07
-0.00016874999999999995 | -0.672377829797236 | -0.018324002335003985 | -0.6540538274622321 | 713876.6034894087 | -9.162e-07
-0.00016850000000000003 | -0.6720424349859352 | -0.01731722580466356 | -0.6547252091812716 | 756154.8443919383 | -8.6586e-07
-0.00016825 | -0.6720424349859352 | -0.017652817981443702 | -0.6543896170044915 | 741399.608484462 | -8.8264e-07
-0.00016799999999999996 | -0.6710362505520329 | -0.018659594511784127 | -0.6523766560402487 | 699239.90644947 | -9.3298e-07
-0.00016775000000000004 | -0.6700300661181305 | -0.017988410158223844 | -0.6520416559599067 | 724957.5145603514 | -8.9942e-07
-0.0001675 | -0.669359276495529 | -0.016646041451103277 | -0.6527132350444257 | 784226.3723321016 | -8.323e-07
-0.00016724999999999997 | -0.6686884868729274 | -0.017652817981443702 | -0.6510356688914837 | 737599.7073961106 | -8.8264e-07
-0.00016699999999999994 | -0.6683530920616266 | -0.017652817981443702 | -0.6507002740801829 | 737219.7172872755 | -8.8264e-07
-0.00016675000000000001 | -0.6683530920616266 | -0.01731722580466356 | -0.6510358662569631 | 751893.9506830684 | -8.6586e-07
-0.00016649999999999998 | -0.667682302439025 | -0.016646041451103277 | -0.6510362609879218 | 782211.5100461581 | -8.323e-07
-0.00016624999999999995 | -0.6666761180051227 | -0.01731722580466356 | -0.6493588922004592 | 749957.1808154002 | -8.6586e-07
-0.00016600000000000002 | -0.666340723193822 | -0.017652817981443702 | -0.6486879052123783 | 734939.7766342646 | -8.8264e-07
-0.00016575 | -0.6656699335712204 | -0.016646041451103277 | -0.6490238921201171 | 779793.6753030261 | -8.323e-07
-0.00016549999999999996 | -0.6660053283825211 | -0.018324002335003985 | -0.6476813260475172 | 706921.2437397087 | -9.162e-07
-0.00016525000000000003 | -0.6646637491373181 | -0.01731722580466356 | -0.6473465233326545 | 747633.0569741983 | -8.6586e-07
-0.000165 | -0.6639929595147165 | -0.01731722580466356 | -0.6466757337100529 | 746858.3490271311 | -8.6586e-07
-0.00016474999999999997 | -0.6633221698921149 | -0.01698163362788342 | -0.6463405362642315 | 761223.037108699 | -8.4908e-07
-0.00016450000000000004 | -0.6629867750808142 | -0.01698163362788342 | -0.6460051414529308 | 760828.0282200959 | -8.4908e-07
-0.00016425 | -0.6609744062130094 | -0.015974857097542993 | -0.6449995491154664 | 807518.3961610151 | -7.9874e-07
-0.00016399999999999997 | -0.6603036165904079 | -0.01496808056720257 | -0.6453355360232054 | 862282.2854618214 | -7.484e-07
-0.00016374999999999994 | -0.6596328269678063 | -0.015974857097542993 | -0.6436579698702634 | 805838.7827071842 | -7.9874e-07
-0.00016350000000000002 | -0.658626642533904 | -0.015303672743982711 | -0.6433229697899213 | 840743.2392892367 | -7.6518e-07
-0.00016324999999999998 | -0.658626642533904 | -0.01496808056720257 | -0.6436585619667015 | 860041.551856768 | -7.484e-07
-0.00016299999999999995 | -0.6576204581000016 | -0.01563926492076285 | -0.6419811931792387 | 820986.4036856845 | -7.8196e-07
-0.00016275000000000003 | -0.6569496684774001 | -0.015974857097542993 | -0.6409748113798571 | 802479.5557995221 | -7.9874e-07
-0.0001625 | -0.6569496684774001 | -0.015974857097542993 | -0.6409748113798571 | 802479.5557995221 | -7.9874e-07
-0.00016224999999999996 | -0.6556080892321969 | -0.01563926492076285 | -0.6399688243114341 | 818412.9210085889 | -7.8196e-07
-0.00016200000000000003 | -0.6549372996095953 | -0.01563926492076285 | -0.6392980346888325 | 817555.0934495569 | -7.8196e-07
-0.00016175 | -0.6549372996095953 | -0.015974857097542993 | -0.6389624425120524 | 799960.1356187753 | -7.9874e-07
-0.00016149999999999997 | -0.6535957203643923 | -0.015303672743982711 | -0.6382920476204096 | 834168.4487096488 | -7.6518e-07
-0.00016124999999999994 | -0.653931115175693 | -0.016646041451103277 | -0.6372850737245898 | 765689.6393014225 | -8.323e-07
-0.000161 | -0.6525895359304899 | -0.015974857097542993 | -0.6366146788329469 | 797020.8120745708 | -7.9874e-07
-0.00016074999999999998 | -0.6519187463078884 | -0.01563926492076285 | -0.6362794813871255 | 813694.8694339134 | -7.8196e-07
-0.00016049999999999994 | -0.6522541411191891 | -0.016646041451103277 | -0.6356080996680858 | 763674.777015479 | -8.323e-07
-0.00016025000000000002 | -0.6509125618739859 | -0.016310449274323135 | -0.6346021125996628 | 778154.0556319201 | -8.1552e-07
-0.00015999999999999999 | -0.6505771670626852 | -0.01563926492076285 | -0.6349379021419224 | 811979.2143158496 | -7.8196e-07
-0.00015974999999999995 | -0.6502417722513845 | -0.016646041451103277 | -0.6335957308002812 | 761256.9422723472 | -8.323e-07
-0.00015950000000000003 | -0.6499063774400836 | -0.01698163362788342 | -0.6329247438122002 | 745422.681564574 | -8.4908e-07
-0.00015925 | -0.6492355878174821 | -0.016310449274323135 | -0.632925138543159 | 776097.7369759481 | -8.1552e-07
-0.00015899999999999996 | -0.647894008572279 | -0.01563926492076285 | -0.6322547436515161 | 808547.904079722 | -7.8196e-07
-0.00015875000000000004 | -0.6475586137609782 | -0.016646041451103277 | -0.630912572309875 | 758033.1626148376 | -8.323e-07
-0.0001585 | -0.6465524293270758 | -0.016310449274323135 | -0.6302419800527527 | 772807.6271263926 | -8.1552e-07
-0.00015824999999999997 | -0.6462170345157751 | -0.01563926492076285 | -0.6305777695950122 | 806403.3351821422 | -7.8196e-07
-0.00015799999999999994 | -0.6462170345157751 | -0.016646041451103277 | -0.6295709930646718 | 756421.2727860829 | -8.323e-07
-0.00015775 | -0.6448754552705719 | -0.015974857097542993 | -0.6289005981730289 | 787363.034715042 | -7.9874e-07
-0.00015749999999999998 | -0.6438692708366696 | -0.01496808056720257 | -0.628901190269467 | 840323.0961322977 | -7.484e-07
-0.00015724999999999995 | -0.6438692708366696 | -0.015303672743982711 | -0.6285655980926869 | 821457.1869224452 | -7.6518e-07
-0.00015700000000000002 | -0.6418569019688649 | -0.015303672743982711 | -0.6265532292248822 | 818827.2706906102 | -7.6518e-07
-0.00015675 | -0.6408507175349626 | -0.014296896213642286 | -0.6265538213213203 | 876489.2910441002 | -7.1484e-07
-0.00015649999999999996 | -0.6405153227236617 | -0.014632488390422428 | -0.6258828343332393 | 855470.1259737964 | -7.3162e-07
-0.00015625000000000003 | -0.6398445331010603 | -0.01563926492076285 | -0.6242052681802974 | 798253.9733713391 | -7.8196e-07
-0.000156 | -0.6388383486671578 | -0.01496808056720257 | -0.6238702680999553 | 833600.8953171372 | -7.484e-07
-0.00015574999999999996 | -0.6381675590445564 | -0.014296896213642286 | -0.6238706628309141 | 872735.8071405855 | -7.1484e-07
-0.00015550000000000004 | -0.6378321642332555 | -0.01496808056720257 | -0.622864083666053 | 832256.4551541052 | -7.484e-07
-0.00015525 | -0.6371613746106539 | -0.01563926492076285 | -0.6215221096898911 | 794822.6631352116 | -7.8196e-07
-0.00015499999999999997 | -0.6371613746106539 | -0.015974857097542993 | -0.6211865175131109 | 777705.257355513 | -7.9874e-07
-0.00015474999999999994 | -0.63548440055415 | -0.015303672743982711 | -0.6201807278101673 | 810499.202623132 | -7.6518e-07
-0.00015450000000000001 | -0.6348136109315485 | -0.01496808056720257 | -0.619845530364346 | 828223.1346650091 | -7.484e-07
-0.00015424999999999998 | -0.6348136109315485 | -0.014632488390422428 | -0.6201811225411261 | 847676.9036045304 | -7.3162e-07
-0.00015399999999999995 | -0.634142821308947 | -0.014632488390422428 | -0.6195103329185245 | 846760.0539140285 | -7.3162e-07
-0.00015375000000000002 | -0.6331366368750446 | -0.01496808056720257 | -0.6181685563078421 | 825982.4010599556 | -7.484e-07
-0.0001535 | -0.632465847252443 | -0.01496808056720257 | -0.6174977666852405 | 825086.1076179342 | -7.484e-07
-0.00015324999999999996 | -0.6321304524411422 | -0.014296896213642286 | -0.6178335562274999 | 864290.4683576776 | -7.1484e-07
-0.00015300000000000003 | -0.6314596628185407 | -0.01496808056720257 | -0.6164915822513382 | 823741.6674549022 | -7.484e-07
-0.00015275 | -0.629447293950736 | -0.013961304036862144 | -0.6154859899138738 | 881702.7238842463 | -6.9807e-07
-0.00015249999999999997 | -0.6297826887620368 | -0.014296896213642286 | -0.6154857925483945 | 861006.1699421024 | -7.1484e-07
-0.00015225000000000004 | -0.6281057147055329 | -0.013961304036862144 | -0.6141444106686708 | 879780.8701066036 | -6.9807e-07
-0.000152 | -0.627770319894232 | -0.013961304036862144 | -0.6138090158573699 | 879300.4066621929 | -6.9807e-07
-0.00015174999999999998 | -0.6274349250829313 | -0.013625711860082003 | -0.6138092132228493 | 900957.2777200284 | -6.8129e-07
-0.00015149999999999994 | -0.6274349250829313 | -0.013961304036862144 | -0.6134736210460692 | 878819.9432177822 | -6.9807e-07
-0.00015125000000000002 | -0.6267641354603297 | -0.014632488390422428 | -0.6121316470699073 | 836674.7073185076 | -7.3162e-07
-0.00015099999999999998 | -0.6257579510264274 | -0.013961304036862144 | -0.6117966469895653 | 876417.6259957289 | -6.9807e-07
-0.00015074999999999995 | -0.6247517665925251 | -0.013625711860082003 | -0.6111260547324431 | 897018.9022164824 | -6.8129e-07
-0.00015050000000000003 | -0.6244163717812242 | -0.014632488390422428 | -0.6097838833908018 | 833465.733401751 | -7.3162e-07
-0.00015025 | -0.6237455821586227 | -0.014296896213642286 | -0.6094486859449805 | 852560.8311591946 | -7.1484e-07
-0.00014999999999999996 | -0.6237455821586227 | -0.013961304036862144 | -0.6097842781217606 | 873534.8453292646 | -6.9807e-07
-0.00014975000000000003 | -0.6237455821586227 | -0.01496808056720257 | -0.6087775015914202 | 813434.2928716564 | -7.484e-07
-0.0001495 | -0.6220686081021188 | -0.014632488390422428 | -0.6074361197116964 | 830256.7594849945 | -7.3162e-07
-0.00014924999999999997 | -0.621733213290818 | -0.014296896213642286 | -0.6074363170771757 | 849745.7182315585 | -7.1484e-07
-0.00014899999999999994 | -0.6213978184795172 | -0.014632488390422428 | -0.6067653300890948 | 829339.9097944926 | -7.3162e-07
-0.00014875 | -0.6200562392343141 | -0.013625711860082003 | -0.6064305273742321 | 890126.7450852764 | -6.8129e-07
-0.00014849999999999998 | -0.6190500548004118 | -0.012954527506521719 | -0.60609552729389 | 935727.7245175672 | -6.4773e-07
-0.00014824999999999994 | -0.6173730807439078 | -0.012283343152961436 | -0.6050897375909464 | 985219.9520210639 | -6.1417e-07
-0.00014800000000000002 | -0.6167022911213063 | -0.012954527506521719 | -0.6037477636147845 | 932103.101885945 | -6.4773e-07
-0.00014774999999999999 | -0.6160315014987048 | -0.012283343152961436 | -0.6037481583457434 | 983035.564222894 | -6.1417e-07
-0.00014749999999999995 | -0.6156961066874039 | -0.012283343152961436 | -0.6034127635344425 | 982489.4672733515 | -6.1417e-07
-0.00014725000000000003 | -0.6153607118761032 | -0.013961304036862144 | -0.6013994078392411 | 861523.2592189974 | -6.9807e-07
-0.000147 | -0.6146899222535016 | -0.013625711860082003 | -0.6010642103934196 | 882249.9940781842 | -6.8129e-07
-0.00014674999999999996 | -0.6146899222535016 | -0.013961304036862144 | -0.6007286182166395 | 860562.332330176 | -6.9807e-07
-0.00014650000000000004 | -0.612677553385697 | -0.01329011968330186 | -0.5993874337023951 | 902004.568785765 | -6.6451e-07
-0.00014625 | -0.6123421585743961 | -0.013625711860082003 | -0.5987164467143141 | 878803.9155125814 | -6.8129e-07
-0.00014599999999999997 | -0.6116713689517945 | -0.01329011968330186 | -0.5983812492684927 | 900490.3846280909 | -6.6451e-07
-0.00014574999999999994 | -0.6106651845178922 | -0.01329011968330186 | -0.5973750648345904 | 898976.2004704169 | -6.6451e-07
-0.0001455 | -0.6096590000839899 | -0.01329011968330186 | -0.596368880400688 | 897462.016312743 | -6.6451e-07
-0.00014524999999999998 | -0.6083174208387868 | -0.012283343152961436 | -0.5960340776858254 | 970475.3343834173 | -6.1417e-07
-0.00014499999999999995 | -0.607982026027486 | -0.012618935329741577 | -0.5953630906977444 | 943602.7289790966 | -6.3095e-07
-0.00014475000000000002 | -0.6069758415935836 | -0.012283343152961436 | -0.5946924984406222 | 968290.9465852473 | -6.1417e-07
-0.0001445 | -0.6063050519709821 | -0.012954527506521719 | -0.5933505244644603 | 916051.2016601901 | -6.4773e-07
-0.00014424999999999996 | -0.6056342623483805 | -0.012618935329741577 | -0.5930153270186389 | 939881.7119237637 | -6.3095e-07
-0.00014400000000000003 | -0.604963472725779 | -0.012618935329741577 | -0.5923445373960374 | 938818.5641936688 | -6.3095e-07
-0.00014375 | -0.6036218934805758 | -0.012283343152961436 | -0.5913385503276144 | 962829.9770898225 | -6.1417e-07
-0.00014349999999999996 | -0.6042926831031774 | -0.012618935329741577 | -0.5916737477734358 | 937755.4164635737 | -6.3095e-07
-0.00014325000000000004 | -0.6029511038579742 | -0.011947750976181294 | -0.591003352881793 | 989313.1419628697 | -5.9739e-07
-0.000143 | -0.6026157090466735 | -0.012954527506521719 | -0.5896611815401518 | 910355.3660962125 | -6.4773e-07
-0.00014274999999999997 | -0.6016095246127712 | -0.012954527506521719 | -0.5886549971062495 | 908801.956396946 | -6.4773e-07
-0.00014249999999999994 | -0.6016095246127712 | -0.012954527506521719 | -0.5886549971062495 | 908801.956396946 | -6.4773e-07
-0.00014225000000000002 | -0.6006033401788687 | -0.012954527506521719 | -0.587648812672347 | 907248.5466976793 | -6.4773e-07
-0.00014199999999999998 | -0.5992617609336657 | -0.012618935329741577 | -0.5866428256039241 | 929781.8084878607 | -6.3095e-07
-0.00014174999999999995 | -0.5989263661223648 | -0.012283343152961436 | -0.5866430229694034 | 955184.6197962279 | -6.1417e-07
-0.00014150000000000002 | -0.5979201816884625 | -0.011612158799401152 | -0.5863080228890614 | 1009817.4388026758 | -5.8061e-07
-0.00014125 | -0.5969139972545602 | -0.012283343152961436 | -0.5846306541015988 | 951908.0380989732 | -6.1417e-07
-0.00014099999999999996 | -0.5965786024432594 | -0.012618935329741577 | -0.5839596671135179 | 925529.2175674804 | -6.3095e-07
-0.00014075000000000003 | -0.5955724180093571 | -0.01127656662262101 | -0.5842958513867361 | 1036300.9787298687 | -5.6383e-07
-0.0001405 | -0.594230838764154 | -0.01127656662262101 | -0.582954272141533 | 1033921.5678859475 | -5.6383e-07
-0.00014024999999999997 | -0.5932246543302516 | -0.011612158799401152 | -0.5816124955308505 | 1001730.1788205733 | -5.8061e-07
-0.00013999999999999993 | -0.59255386470765 | -0.01127656662262101 | -0.581277298085029 | 1030947.3043310462 | -5.6383e-07
-0.00013975 | -0.5915476802737477 | -0.01127656662262101 | -0.5802711136511267 | 1029162.7461981054 | -5.6383e-07
-0.00013949999999999998 | -0.5908768906511461 | -0.011947750976181294 | -0.5789291396749648 | 969101.4498529506 | -5.9739e-07
-0.00013924999999999994 | -0.5902061010285445 | -0.01127656662262101 | -0.5789295344059235 | 1026783.3353541844 | -5.6383e-07
-0.00013900000000000002 | -0.5888645217833415 | -0.010940974445840869 | -0.5779235473375006 | 1056438.8943567893 | -5.4705e-07
-0.00013874999999999998 | -0.589535311405943 | -0.012618935329741577 | -0.5769163760762014 | 914366.1664014821 | -6.3095e-07
-0.00013849999999999995 | -0.5878583373494392 | -0.011947750976181294 | -0.5759105863732579 | 964048.5268254708 | -5.9739e-07
-0.00013825000000000003 | -0.586516758104236 | -0.010940974445840869 | -0.5755757836583951 | 1052147.2040860055 | -5.4705e-07
-0.000138 | -0.586516758104236 | -0.011612158799401152 | -0.5749045993048348 | 990176.9502747123 | -5.8061e-07
-0.00013774999999999996 | -0.5855105736703337 | -0.01127656662262101 | -0.5742340070477127 | 1018455.3974004608 | -5.6383e-07
-0.00013750000000000004 | -0.5848397840477321 | -0.010605382269060727 | -0.5742344017786714 | 1082911.275068124 | -5.3027e-07
-0.00013725 | -0.5838335996138297 | -0.011612158799401152 | -0.5722214408144286 | 985555.6588563678 | -5.8061e-07
-0.00013699999999999997 | -0.5828274151799274 | -0.011612158799401152 | -0.5712152563805263 | 983822.6745744888 | -5.8061e-07
-0.00013674999999999994 | -0.5811504411234235 | -0.010940974445840869 | -0.5702094666775827 | 1042337.6263242139 | -5.4705e-07
-0.0001365 | -0.5808150463121227 | -0.010605382269060727 | -0.570209664043062 | 1075321.284187077 | -5.3027e-07
-0.00013624999999999998 | -0.5811504411234235 | -0.011947750976181294 | -0.5692026901472422 | 952819.8089866269 | -5.9739e-07
-0.00013599999999999994 | -0.5808150463121227 | -0.012283343152961436 | -0.5685317031591612 | 925695.3845209345 | -6.1417e-07
-0.00013575000000000002 | -0.5794734670669196 | -0.010605382269060727 | -0.5688680847978589 | 1072791.2872267282 | -5.3027e-07
-0.0001355 | -0.5791380722556188 | -0.011612158799401152 | -0.5675259134562176 | 977468.398874265 | -5.8061e-07
-0.00013524999999999995 | -0.5791380722556188 | -0.012283343152961436 | -0.5668547291026573 | 922964.8997732223 | -6.1417e-07
-0.00013500000000000003 | -0.5771257033878141 | -0.010940974445840869 | -0.5661847289419732 | 1034980.4430028702 | -5.4705e-07
-0.00013475 | -0.5771257033878141 | -0.01127656662262101 | -0.5658491367651931 | 1003584.0796259543 | -5.6383e-07
-0.00013449999999999996 | -0.5754487293313102 | -0.010940974445840869 | -0.5645077548854693 | 1031914.9499523104 | -5.4705e-07
-0.00013425000000000004 | -0.5751133345200095 | -0.01127656662262101 | -0.5638367678973885 | 1000014.9633600728 | -5.6383e-07
-0.000134 | -0.574107150086107 | -0.010940974445840869 | -0.5631661756402662 | 1029462.5555118625 | -5.4705e-07
-0.00013374999999999997 | -0.5737717552748063 | -0.010940974445840869 | -0.5628307808289654 | 1028849.4569017505 | -5.4705e-07
-0.00013349999999999994 | -0.5720947812183024 | -0.010605382269060727 | -0.5614893989492417 | 1058876.303944809 | -5.3027e-07
-0.00013325 | -0.5700824123504977 | -0.00926301356194016 | -0.5608193987885576 | 1210878.9327327567 | -4.6315e-07
-0.00013299999999999998 | -0.5704178071617985 | -0.010940974445840869 | -0.5594768327159576 | 1022718.4708006307 | -5.4705e-07
-0.00013274999999999995 | -0.5690762279165953 | -0.01127656662262101 | -0.5577996612939743 | 989307.6145624279 | -5.6383e-07
-0.00013250000000000002 | -0.5684054382939938 | -0.009598605738720302 | -0.5588068325552735 | 1164350.006170322 | -4.7993e-07
-0.00013225 | -0.5687408331052946 | -0.010605382269060727 | -0.5581354508362338 | 1052551.3115439364 | -5.3027e-07
-0.00013199999999999996 | -0.5670638590487906 | -0.010269790092280585 | -0.5567940689565101 | 1084333.8840489667 | -5.1349e-07
-0.00013175000000000003 | -0.5657222798035876 | -0.009934197915500443 | -0.5557880818880871 | 1118939.0157425485 | -4.9671e-07
-0.0001315 | -0.5660576746148883 | -0.010605382269060727 | -0.5554522923458276 | 1047491.3176232384 | -5.3027e-07
-0.00013124999999999996 | -0.565051490180986 | -0.010605382269060727 | -0.5544461079119253 | 1045593.8199029769 | -5.3027e-07
-0.00013100000000000004 | -0.5640453057470837 | -0.010605382269060727 | -0.553439923478023 | 1043696.3221827152 | -5.3027e-07
-0.00013075 | -0.5627037265018805 | -0.009598605738720302 | -0.5531051207631602 | 1152469.7144960572 | -4.7993e-07
-0.00013049999999999997 | -0.5623683316905798 | -0.010269790092280585 | -0.5520985415982992 | 1075189.534814915 | -5.1349e-07
-0.00013024999999999994 | -0.5610267524453766 | -0.010269790092280585 | -0.550756962353096 | 1072576.8636051856 | -5.1349e-07
-0.00013000000000000002 | -0.5606913576340758 | -0.009934197915500443 | -0.5507571597185754 | 1108810.5238153604 | -4.9671e-07
-0.00012974999999999998 | -0.5600205680114743 | -0.010269790092280585 | -0.5497507779191937 | 1070617.360197889 | -5.1349e-07
-0.00012949999999999995 | -0.5583435939549704 | -0.010269790092280585 | -0.5480738038626898 | 1067351.5211857276 | -5.1349e-07
-0.00012925000000000002 | -0.557337409521068 | -0.009598605738720302 | -0.5477388037823477 | 1141288.2635085145 | -4.7993e-07
-0.000129 | -0.5570020147097672 | -0.009934197915500443 | -0.5470678167942667 | 1101382.9630687558 | -4.9671e-07
-0.00012874999999999996 | -0.5556604354645641 | -0.010269790092280585 | -0.5453906453722835 | 1062126.1787662692 | -5.1349e-07
-0.00012850000000000003 | -0.5553250406532633 | -0.010269790092280585 | -0.5450552505609827 | 1061473.010963837 | -5.1349e-07
-0.00012825 | -0.554318856219361 | -0.00926301356194016 | -0.5450558426574208 | 1176843.4516752616 | -4.6315e-07
-0.00012799999999999997 | -0.5536480665967594 | -0.010605382269060727 | -0.5430426843276986 | 1024088.8457400105 | -5.3027e-07
-0.00012774999999999993 | -0.552641882162857 | -0.010605382269060727 | -0.5420364998937963 | 1022191.3480197487 | -5.3027e-07
-0.0001275 | -0.5523064873515563 | -0.00926301356194016 | -0.5430434737896161 | 1172498.496646645 | -4.6315e-07
-0.00012724999999999998 | -0.552641882162857 | -0.010605382269060727 | -0.5420364998937963 | 1022191.3480197487 | -5.3027e-07
-0.00012699999999999994 | -0.5506295132950524 | -0.009598605738720302 | -0.5410309075563321 | 1127311.4497740858 | -4.7993e-07
-0.00012675000000000002 | -0.5502941184837515 | -0.00926301356194016 | -0.5410311049218114 | 1168153.5416180287 | -4.6315e-07
-0.00012649999999999998 | -0.5492879340498492 | -0.009598605738720302 | -0.5396893283111289 | 1124516.0870271998 | -4.7993e-07
-0.00012624999999999995 | -0.5479463548046462 | -0.009598605738720302 | -0.5383477490659259 | 1121720.724280314 | -4.7993e-07
-0.00012600000000000003 | -0.5472755651820446 | -0.009598605738720302 | -0.5376769594433243 | 1120323.0429068713 | -4.7993e-07
-0.00012575 | -0.546604775559443 | -0.009598605738720302 | -0.5370061698207227 | 1118925.3615334283 | -4.7993e-07
-0.00012549999999999996 | -0.5462693807481422 | -0.010269790092280585 | -0.5359995906558617 | 1043837.4802981657 | -5.1349e-07
-0.00012525000000000004 | -0.5452631963142399 | -0.009934197915500443 | -0.5353289983987395 | 1077749.8152386507 | -4.9671e-07
-0.000125 | -0.5442570118803375 | -0.009598605738720302 | -0.5346584061416172 | 1114033.476726378 | -4.7993e-07
-0.00012474999999999997 | -0.5432508274464352 | -0.009934197915500443 | -0.5333166295309347 | 1073698.4184677752 | -4.9671e-07
-0.00012449999999999994 | -0.5412384585786305 | -0.008591829208379876 | -0.5326466293702506 | 1239891.1022363992 | -4.2959e-07
-0.00012425 | -0.5402322741447282 | -0.008256237031599735 | -0.5319760371131285 | 1288664.642444386 | -4.1281e-07
-0.00012399999999999998 | -0.5392260897108258 | -0.008256237031599735 | -0.530969852679226 | 1286227.250131032 | -4.1281e-07
-0.00012374999999999995 | -0.5385553000882243 | -0.008591829208379876 | -0.5299634708798444 | 1233645.2646497085 | -4.2959e-07
-0.00012350000000000002 | -0.5385553000882243 | -0.009598605738720302 | -0.528956694349504 | 1102153.1850521138 | -4.7993e-07
-0.00012325 | -0.5378845104656227 | -0.00926301356194016 | -0.5286214969036825 | 1141359.6522748943 | -4.6315e-07
-0.00012299999999999995 | -0.5372137208430211 | -0.009598605738720302 | -0.5276151151043008 | 1099357.822305228 | -4.7993e-07
-0.00012275000000000003 | -0.5368783260317204 | -0.009598605738720302 | -0.5272797202930001 | 1098658.9816185068 | -4.7993e-07
-0.0001225 | -0.5368783260317204 | -0.00926301356194016 | -0.5276153124697802 | 1139187.1747605861 | -4.6315e-07
-0.00012224999999999996 | -0.5352013519752165 | -0.010269790092280585 | -0.5249315618829359 | 1022282.9428179008 | -5.1349e-07
-0.00012200000000000004 | -0.5338597727300133 | -0.009934197915500443 | -0.5239255748145129 | 1054791.9002036909 | -4.9671e-07
-0.00012175 | -0.532853588296111 | -0.00926301356194016 | -0.5235905747341708 | 1130497.2647033532 | -4.6315e-07
-0.00012149999999999997 | -0.5321827986735094 | -0.009598605738720302 | -0.5225841929347891 | 1088875.2120044066 | -4.7993e-07
-0.00012124999999999994 | -0.5305058246170055 | -0.008591829208379876 | -0.5219139954086256 | 1214907.7518896365 | -4.2959e-07
-0.00012100000000000001 | -0.5288288505605016 | -0.008256237031599735 | -0.5205726135289018 | 1261040.8628930443 | -4.1281e-07
-0.00012074999999999998 | -0.5284934557492008 | -0.008591829208379876 | -0.519901626540821 | 1210223.3736996187 | -4.2959e-07
-0.00012049999999999995 | -0.5274872713152985 | -0.008591829208379876 | -0.5188954421069186 | 1207881.1846046099 | -4.2959e-07
-0.00012025000000000002 | -0.5268164816926969 | -0.008591829208379876 | -0.518224652484317 | 1206319.725207937 | -4.2959e-07
-0.00011999999999999999 | -0.5258102972587946 | -0.008256237031599735 | -0.5175540602271949 | 1253728.6859529838 | -4.1281e-07
-0.00011974999999999996 | -0.5254749024474937 | -0.00926301356194016 | -0.5162118888855536 | 1114565.76293176 | -4.6315e-07
-0.00011950000000000003 | -0.5254749024474937 | -0.008927421385160018 | -0.5165474810623337 | 1157215.4125512356 | -4.4637e-07
-0.00011925 | -0.5244687180135914 | -0.008591829208379876 | -0.5158768888052115 | 1200854.617319583 | -4.2959e-07
-0.00011899999999999997 | -0.5234625335796891 | -0.008591829208379876 | -0.5148707043713092 | 1198512.428224574 | -4.2959e-07
-0.00011875000000000004 | -0.5227917439570875 | -0.008591829208379876 | -0.5141999147487076 | 1196950.9688279014 | -4.2959e-07
-0.00011850000000000001 | -0.5211147699005836 | -0.008256237031599735 | -0.5128585328689839 | 1242354.1884906664 | -4.1281e-07
-0.00011824999999999997 | -0.5211147699005836 | -0.008256237031599735 | -0.5128585328689839 | 1242354.1884906664 | -4.1281e-07
-0.00011799999999999994 | -0.5201085854666813 | -0.009598605738720302 | -0.510509979727961 | 1063716.9472824347 | -4.7993e-07
-0.00011775000000000002 | -0.5180962165988766 | -0.008591829208379876 | -0.5095043873904967 | 1186020.753051193 | -4.2959e-07
-0.00011749999999999998 | -0.5177608217875758 | -0.008256237031599735 | -0.509504584755976 | 1234229.5474461543 | -4.1281e-07
-0.00011724999999999995 | -0.5164192425423727 | -0.008927421385160018 | -0.5074918211572127 | 1136928.121262008 | -4.4637e-07
-0.00011700000000000002 | -0.5147422684858688 | -0.00724946050125931 | -0.5074928079846095 | 1400084.3453011503 | -3.6247e-07
-0.00011674999999999999 | -0.5140714788632672 | -0.007585052678039452 | -0.5064864261852278 | 1335485.5864129397 | -3.7925e-07
-0.00011649999999999996 | -0.5137360840519665 | -0.007920644854819593 | -0.5058154391971469 | 1277207.7235336863 | -3.9603e-07
-0.00011625000000000003 | -0.5123945048067633 | -0.007585052678039452 | -0.5048094521287239 | 1331063.8002298083 | -3.7925e-07
-0.000116 | -0.511388320372861 | -0.007585052678039452 | -0.5038032676948215 | 1328410.7285199296 | -3.7925e-07
-0.00011574999999999997 | -0.5110529255615601 | -0.007920644854819593 | -0.5031322807067405 | 1270432.6224160707 | -3.9603e-07
-0.00011549999999999993 | -0.5103821359389586 | -0.008256237031599735 | -0.5021258989073589 | 1216355.3371482277 | -4.1281e-07
-0.00011525000000000001 | -0.5093759515050562 | -0.007585052678039452 | -0.5017908988270168 | 1323104.5851001716 | -3.7925e-07
-0.00011499999999999998 | -0.5087051618824547 | -0.007585052678039452 | -0.5011201092044153 | 1321335.8706269192 | -3.7925e-07
-0.00011474999999999994 | -0.5076989774485523 | -0.007920644854819593 | -0.4997783325937327 | 1261963.746019051 | -3.9603e-07
-0.00011450000000000002 | -0.50669279301465 | -0.007585052678039452 | -0.49910774033661054 | 1316029.7272071617 | -3.7925e-07
-0.00011424999999999999 | -0.5056866085807477 | -0.00724946050125931 | -0.49843714807948836 | 1375101.3554537043 | -3.6247e-07
-0.00011399999999999995 | -0.5040096345242437 | -0.007585052678039452 | -0.4964245818462043 | 1308954.8693141516 | -3.7925e-07
-0.00011375000000000003 | -0.5033388449016422 | -0.008256237031599735 | -0.49508260787004243 | 1199293.5909547522 | -4.1281e-07
-0.0001135 | -0.5030034500903414 | -0.007585052678039452 | -0.495418397412302 | 1306301.7976042728 | -3.7925e-07
-0.00011324999999999996 | -0.5023326604677398 | -0.008256237031599735 | -0.4940764234361401 | 1196856.1986413985 | -4.1281e-07
-0.00011300000000000004 | -0.5013264760338375 | -0.008591829208379876 | -0.49273464682545765 | 1146984.2681343765 | -4.2959e-07
-0.00011275 | -0.4996495019773336 | -0.007585052678039452 | -0.49206444929929416 | 1297458.22523801 | -3.7925e-07
-0.00011249999999999997 | -0.4996495019773336 | -0.007585052678039452 | -0.49206444929929416 | 1297458.22523801 | -3.7925e-07
-0.00011224999999999994 | -0.4983079227321305 | -0.008256237031599735 | -0.49005168570053076 | 1187106.629387984 | -4.1281e-07
-0.00011200000000000001 | -0.4962955538643258 | -0.0069138683244791685 | -0.4893816855398466 | 1415652.3166839816 | -3.4569e-07
-0.00011174999999999998 | -0.495960159053025 | -0.00724946050125931 | -0.4887106985517657 | 1348267.7737657065 | -3.6247e-07
-0.00011149999999999995 | -0.495960159053025 | -0.008591829208379876 | -0.4873683298446451 | 1134492.5929609954 | -4.2959e-07
-0.00011125000000000002 | -0.4942831849965211 | -0.007585052678039452 | -0.48669813231848164 | 1283308.5094519898 | -3.7925e-07
-0.00011099999999999999 | -0.49260621094001716 | -0.00724946050125931 | -0.48535675043875787 | 1339014.814562949 | -3.6247e-07
-0.00011074999999999995 | -0.49193542131741563 | -0.007920644854819593 | -0.48401477646259605 | 1222160.026953059 | -3.9603e-07
-0.00011050000000000003 | -0.49126463169481405 | -0.007920644854819593 | -0.48334398683999447 | 1220466.251673655 | -3.9603e-07
-0.00011025 | -0.4902584472609117 | -0.007585052678039452 | -0.4826733945828723 | 1272696.2226124746 | -3.7925e-07
-0.00010999999999999996 | -0.48992305244961093 | -0.007920644854819593 | -0.48200240759479135 | 1217078.7011148473 | -3.9603e-07
-0.00010975000000000004 | -0.4885814732044078 | -0.008256237031599735 | -0.4803252361728081 | 1163545.1703588988 | -4.1281e-07
-0.0001095 | -0.4875752887705055 | -0.00724946050125931 | -0.4803258282692462 | 1325135.3757588123 | -3.6247e-07
-0.00010924999999999997 | -0.4865691043366031 | -0.007585052678039452 | -0.47898405165856367 | 1262968.2930095857 | -3.7925e-07
-0.00010899999999999994 | -0.4858983147140016 | -0.007920644854819593 | -0.477977669859182 | 1206916.0494384237 | -3.9603e-07
-0.00010875000000000001 | -0.48455673546879846 | -0.007585052678039452 | -0.476971682790759 | 1257662.1495898282 | -3.7925e-07
-0.00010849999999999998 | -0.4835505510348961 | -0.007920644854819593 | -0.4756299061800765 | 1200987.83596051 | -3.9603e-07
-0.00010824999999999995 | -0.4832151562235953 | -0.007585052678039452 | -0.47563010354555585 | 1254124.720643323 | -3.7925e-07
-0.00010800000000000002 | -0.48187357697839217 | -0.008256237031599735 | -0.47361733994679245 | 1147295.8882698745 | -4.1281e-07
-0.00010774999999999999 | -0.48220897178969296 | -0.007920644854819593 | -0.4742883269348734 | 1197600.2854017022 | -3.9603e-07
-0.00010749999999999996 | -0.48187357697839217 | -0.008256237031599735 | -0.47361733994679245 | 1147295.8882698745 | -4.1281e-07
-0.00010725000000000003 | -0.48019660292188826 | -0.008591829208379876 | -0.4716047737135084 | 1097798.2971391883 | -4.2959e-07
-0.000107 | -0.47851962886538435 | -0.0069138683244791685 | -0.4716057605409052 | 1364231.2477116256 | -3.4569e-07
-0.00010674999999999997 | -0.47717804962018123 | -0.007585052678039452 | -0.4695929969421418 | 1238206.2903840502 | -3.7925e-07
-0.00010650000000000004 | -0.47717804962018123 | -0.007585052678039452 | -0.4695929969421418 | 1238206.2903840502 | -3.7925e-07
-0.00010625000000000001 | -0.4758364703749781 | -0.00724946050125931 | -0.4685870098737188 | 1292750.01854916 | -3.6247e-07
-0.00010599999999999997 | -0.4751656807523766 | -0.00724946050125931 | -0.4679162202511173 | 1290899.4267086086 | -3.6247e-07
-0.00010574999999999994 | -0.4748302859410758 | -0.00724946050125931 | -0.4675808254398165 | 1289974.1307883325 | -3.6247e-07
-0.00010550000000000002 | -0.4728179170732711 | -0.0069138683244791685 | -0.46590404874879193 | 1347737.6972865309 | -3.4569e-07
-0.00010524999999999998 | -0.47147633782806797 | -0.006242683970918885 | -0.4652336538571491 | 1490492.4100736417 | -3.1213e-07
-0.00010499999999999995 | -0.4708055482054664 | -0.005907091794138743 | -0.46489845641132765 | 1574034.9824007098 | -2.9535e-07
-0.00010475000000000003 | -0.4691285741489625 | -0.006578276147699027 | -0.46255029800126346 | 1406296.3840855358 | -3.2891e-07
-0.00010449999999999999 | -0.46778699490375936 | -0.0055714996173586015 | -0.46221549528640077 | 1659213.9532642849 | -2.7857e-07
-0.00010424999999999996 | -0.46778699490375936 | -0.006578276147699027 | -0.46120871875606034 | 1402217.5670365666 | -3.2891e-07
-0.00010400000000000003 | -0.46611002084725545 | -0.006578276147699027 | -0.45953174469955643 | 1397119.0457253552 | -3.2891e-07
-0.00010375 | -0.4657746260359547 | -0.006242683970918885 | -0.45953194206503584 | 1472225.5497979198 | -3.1213e-07
-0.00010349999999999997 | -0.4657746260359547 | -0.006242683970918885 | -0.45953194206503584 | 1472225.5497979198 | -3.1213e-07
-0.00010324999999999993 | -0.46443304679075154 | -0.006242683970918885 | -0.45819036281983266 | 1467927.4650271614 | -3.1213e-07
-0.00010300000000000001 | -0.4630914675455484 | -0.006242683970918885 | -0.45684878357462955 | 1463629.3802564035 | -3.1213e-07
-0.00010274999999999998 | -0.4614144934890445 | -0.005907091794138743 | -0.4555074016949058 | 1542239.1172145954 | -2.9535e-07
-0.00010249999999999994 | -0.4610790986777437 | -0.005907091794138743 | -0.455172006883605 | 1541103.5506008056 | -2.9535e-07
-0.00010225000000000002 | -0.4597375194325406 | -0.005907091794138743 | -0.45383042763840187 | 1536561.2841456463 | -2.9535e-07
-0.00010199999999999999 | -0.45906672980993907 | -0.00523590744057846 | -0.4538308223693606 | 1733532.6398329977 | -2.618e-07
-0.00010174999999999995 | -0.4580605453760367 | -0.00523590744057846 | -0.45282463793545824 | 1729689.239447023 | -2.618e-07
-0.00010150000000000003 | -0.45671896613083357 | -0.006242683970918885 | -0.4504762821599147 | 1443213.4775953023 | -3.1213e-07
-0.00010125 | -0.45571278169693125 | -0.005907091794138743 | -0.4498056899027925 | 1522934.4847801689 | -2.9535e-07
-0.00010099999999999996 | -0.45537738688563045 | -0.005907091794138743 | -0.4494702950914917 | 1521798.918166379 | -2.9535e-07
-0.00010075000000000004 | -0.45403580764042734 | -0.005907091794138743 | -0.4481287158462886 | 1517256.6517112202 | -2.9535e-07
-0.0001005 | -0.45370041282912654 | -0.006578276147699027 | -0.44712213668142753 | 1359389.9880223894 | -3.2891e-07
-0.00010024999999999997 | -0.4510172543387203 | -0.004900315263798318 | -0.446116939074922 | 1820768.3181964466 | -2.4502e-07
-0.0001 | -0.45168804396132184 | -0.006242683970918885 | -0.44544535999040297 | 1427095.659704959 | -3.1213e-07
-9.975e-05 | -0.4513526491500211 | -0.0069138683244791685 | -0.44443878082554195 | 1285644.33098029 | -3.4569e-07
-9.95e-05 | -0.4493402802822164 | -0.0055714996173586015 | -0.4437687806648578 | 1592995.8221023611 | -2.7857e-07
-9.925e-05 | -0.4486694906596148 | -0.006242683970918885 | -0.44242680668869594 | 1417424.9689707533 | -3.1213e-07
-9.9e-05 | -0.4473279114144117 | -0.006242683970918885 | -0.4410852274434928 | 1413126.884199995 | -3.1213e-07
-9.875e-05 | -0.4459863321692086 | -0.005907091794138743 | -0.44007924037506985 | 1490003.0529802646 | -2.9535e-07
-9.85e-05 | -0.44498014773530625 | -0.005907091794138743 | -0.4390730559411675 | 1486596.3531388955 | -2.9535e-07
-9.825e-05 | -0.44464475292400546 | -0.0055714996173586015 | -0.43907325330664687 | 1576140.297806599 | -2.7857e-07
-9.8e-05 | -0.44363856849010314 | -0.005907091794138743 | -0.4377314766959644 | 1482054.0866837362 | -2.9535e-07
-9.775e-05 | -0.44229698924489996 | -0.0055714996173586015 | -0.4367254896275414 | 1567712.5356587174 | -2.7857e-07
-9.75e-05 | -0.44229698924489996 | -0.0055714996173586015 | -0.4367254896275414 | 1567712.5356587174 | -2.7857e-07
-9.725e-05 | -0.4399492255657945 | -0.006242683970918885 | -0.43370654159487565 | 1389487.4179608254 | -3.1213e-07
-9.7e-05 | -0.43927843594319294 | -0.00523590744057846 | -0.4340425285026145 | 1657945.7655754958 | -2.618e-07
-9.675e-05 | -0.43927843594319294 | -0.005907091794138743 | -0.4333713441490542 | 1467291.720704469 | -2.9535e-07
-9.65e-05 | -0.4379368566979898 | -0.006242683970918885 | -0.43169417272707095 | 1383040.2908046881 | -3.1213e-07
-9.625e-05 | -0.4365952774527867 | -0.004564723087018176 | -0.43203055436576854 | 1892910.2428773385 | -2.2824e-07
-9.6e-05 | -0.4359244878301851 | -0.0055714996173586015 | -0.4303529882128265 | 1544837.1812573257 | -2.7857e-07
-9.575e-05 | -0.4355890930188844 | -0.005907091794138743 | -0.42968200122474565 | 1454800.4879527811 | -2.9535e-07
-9.55e-05 | -0.434582908584982 | -0.005907091794138743 | -0.42867581679084327 | 1451393.7881114115 | -2.9535e-07
-9.525e-05 | -0.4335767241510797 | -0.00523590744057846 | -0.4283408167105012 | 1636166.4967216398 | -2.618e-07
-9.5e-05 | -0.43257053971717735 | -0.0055714996173586015 | -0.42699904009981876 | 1532797.521046067 | -2.7857e-07
-9.475e-05 | -0.4312289604719742 | -0.0055714996173586015 | -0.4256574608546156 | 1527981.6569615633 | -2.7857e-07
-9.45e-05 | -0.43055817084937265 | -0.004900315263798318 | -0.42565785558557434 | 1737267.2273972826 | -2.4502e-07
-9.425e-05 | -0.42888119679286874 | -0.004564723087018176 | -0.42431647370585057 | 1859111.563251596 | -2.2824e-07
-9.4e-05 | -0.42821040717026715 | -0.00523590744057846 | -0.4229744997296887 | 1615668.3613297746 | -2.618e-07
-9.375e-05 | -0.4275396175476656 | -0.004564723087018176 | -0.42297489446064745 | 1853233.5320123362 | -2.2824e-07
-9.35e-05 | -0.42653343311376324 | -0.0055714996173586015 | -0.42096193349640465 | 1511126.1326658009 | -2.7857e-07
-9.325e-05 | -0.4255272486798609 | -0.00523590744057846 | -0.42029134123928247 | 1605419.2936338421 | -2.618e-07
-9.3e-05 | -0.4241856694346578 | -0.004900315263798318 | -0.4192853541708595 | 1711258.6909188544 | -2.4502e-07
-9.275e-05 | -0.4225086953781539 | -0.0042291309102380345 | -0.41827956446791587 | 1978087.570925409 | -2.1146e-07
-9.25e-05 | -0.42116711613295077 | -0.0042291309102380345 | -0.41693798522271275 | 1971743.1031201896 | -2.1146e-07
-9.225e-05 | -0.41982553688774765 | -0.004900315263798318 | -0.41492522162394935 | 1693463.3764862455 | -2.4502e-07
-9.2e-05 | -0.41848395764254454 | -0.0042291309102380345 | -0.4142548267323065 | 1959054.1675097516 | -2.1146e-07
-9.175e-05 | -0.4188193524538453 | -0.004900315263798318 | -0.41391903719004697 | 1689356.7654633357 | -2.4502e-07
-9.15e-05 | -0.41714237839734136 | -0.0055714996173586015 | -0.4115708787799828 | 1477415.084074276 | -2.7857e-07
-9.125e-05 | -0.41647158877473983 | -0.00523590744057846 | -0.4112356813341614 | 1570828.6901600703 | -2.618e-07
-9.1e-05 | -0.41580079915213825 | -0.00523590744057846 | -0.4105648917115598 | 1568266.4232360872 | -2.618e-07
-9.075e-05 | -0.4147946147182359 | -0.004564723087018176 | -0.41022989163121776 | 1797392.2352393696 | -2.2824e-07
-9.05e-05 | -0.4137884302843336 | -0.004900315263798318 | -0.4088881150205353 | 1668823.7103487873 | -2.4502e-07
-9.025e-05 | -0.4121114562278297 | -0.0038935387334578927 | -0.4082179174943718 | 2096899.2242788307 | -1.9468e-07
-9e-05 | -0.4117760614165289 | -0.0035579465566777514 | -0.40821811485985116 | 2294683.79222102 | -1.779e-07
-8.975e-05 | -0.4107698769826265 | -0.004900315263798318 | -0.4058695617188282 | 1656503.877280058 | -2.4502e-07
-8.95e-05 | -0.4097636925487242 | -0.0042291309102380345 | -0.40553456163848617 | 1917815.1267758268 | -2.1146e-07
-8.925e-05 | -0.40875750811482187 | -0.0042291309102380345 | -0.40452837720458384 | 1913056.7759219124 | -2.1146e-07
-8.9e-05 | -0.40708053405831796 | -0.004564723087018176 | -0.4025158109712998 | 1763593.5556136267 | -2.2824e-07
-8.875e-05 | -0.4060743496244156 | -0.004564723087018176 | -0.4015096265373974 | 1759185.032184182 | -2.2824e-07
-8.85e-05 | -0.40439737556791167 | -0.0032223543798976097 | -0.40117502118801407 | 2489949.731728522 | -1.6112e-07
-8.825e-05 | -0.40406198075661093 | -0.004564723087018176 | -0.39949725766959276 | 1750367.9853252927 | -2.2824e-07
-8.8e-05 | -0.40339119113400934 | -0.004900315263798318 | -0.39849087587021104 | 1626388.7297787203 | -2.4502e-07
-8.775e-05 | -0.40305579632270855 | -0.004900315263798318 | -0.39815548105891024 | 1625019.8594377504 | -2.4502e-07
-8.75e-05 | -0.402385006700107 | -0.004564723087018176 | -0.39782028361308885 | 1743020.446276218 | -2.2824e-07
-8.725e-05 | -0.4007080326436031 | -0.00523590744057846 | -0.39547212520302466 | 1510615.417446467 | -2.618e-07
-8.7e-05 | -0.3993664533984 | -0.004564723087018176 | -0.3948017303113818 | 1729794.875987884 | -2.2824e-07
-8.675e-05 | -0.3983602689644976 | -0.0042291309102380345 | -0.3941311380542596 | 1863887.1504314637 | -2.1146e-07
-8.65e-05 | -0.3970186897192945 | -0.004564723087018176 | -0.39245396663227633 | 1719508.3213191794 | -2.2824e-07
-8.625e-05 | -0.3953417156627906 | -0.004564723087018176 | -0.3907769925757724 | 1712160.7822701049 | -2.2824e-07
-8.6e-05 | -0.3950063208514898 | -0.004900315263798318 | -0.3901060055876915 | 1592166.9712544726 | -2.4502e-07
-8.575e-05 | -0.39366474160628667 | -0.0038935387334578927 | -0.3897712028728288 | 2002143.702968476 | -1.9468e-07
-8.55e-05 | -0.39299395198368514 | -0.004564723087018176 | -0.388429228896667 | 1701874.2276014006 | -2.2824e-07
-8.525e-05 | -0.39064618830457964 | -0.0032223543798976097 | -0.38742383392468205 | 2404601.0354515538 | -1.6112e-07
-8.5e-05 | -0.3893046090593765 | -0.002886762203117468 | -0.3864178468562591 | 2677171.3058939134 | -1.4434e-07
-8.475e-05 | -0.38863381943677494 | -0.0035579465566777514 | -0.3850758728800972 | 2164596.160992725 | -1.779e-07
-8.45e-05 | -0.3882984246254742 | -0.004564723087018176 | -0.38373370153845604 | 1681301.1182639918 | -2.2824e-07
-8.425e-05 | -0.3869568453802711 | -0.0042291309102380345 | -0.38272771447003306 | 1809959.1740871007 | -2.1146e-07
-8.4e-05 | -0.3866214505689703 | -0.004564723087018176 | -0.38205672748195213 | 1673953.5792149173 | -2.2824e-07
-8.375e-05 | -0.3859506609463687 | -0.0055714996173586015 | -0.3803791613290101 | 1365446.244109569 | -2.7857e-07
-8.35e-05 | -0.383938292078564 | -0.0042291309102380345 | -0.379709161168326 | 1795684.1215253575 | -2.1146e-07
-8.325e-05 | -0.38326750245596247 | -0.004564723087018176 | -0.3787027793689443 | 1659258.5011167682 | -2.2824e-07
-8.3e-05 | -0.38192592321075935 | -0.004564723087018176 | -0.3773612001237412 | 1653380.4698775085 | -2.2824e-07
-8.275e-05 | -0.380919738776857 | -0.00523590744057846 | -0.37568383133627853 | 1435028.5431889652 | -2.618e-07
-8.25e-05 | -0.37991355434295465 | -0.0035579465566777514 | -0.3763556077862769 | 2115577.633283512 | -1.779e-07
-8.225e-05 | -0.37924276472035306 | -0.004564723087018176 | -0.3746780416333349 | 1641624.4073989892 | -2.2824e-07
-8.2e-05 | -0.37790118547514995 | -0.004564723087018176 | -0.3733364623881318 | 1635746.3761597297 | -2.2824e-07
-8.175e-05 | -0.3755534217960445 | -0.0038935387334578927 | -0.3716598830625866 | 1909111.0093183103 | -1.9468e-07
-8.15e-05 | -0.3755534217960445 | -0.0042291309102380345 | -0.3713242908858065 | 1756031.1977427376 | -2.1146e-07
-8.125e-05 | -0.3742118425508414 | -0.0038935387334578927 | -0.3703183038173835 | 1902219.698677557 | -1.9468e-07
-8.1e-05 | -0.3725348684943375 | -0.0032223543798976097 | -0.3693125141144399 | 2292190.557428229 | -1.6112e-07
-8.075e-05 | -0.3715286840604351 | -0.0022155778495571844 | -0.36931310621087793 | 3333785.8679593727 | -1.1078e-07
-8.05e-05 | -0.370187104815232 | -0.002551170026337326 | -0.36763593478889467 | 2882096.6928394316 | -1.2756e-07
-8.025e-05 | -0.36951631519263045 | -0.002886762203117468 | -0.366629552989513 | 2540074.5000304007 | -1.4434e-07
-8e-05 | -0.36884552557002886 | -0.0018799856727770427 | -0.36696553989725184 | 3903918.4735401142 | -9.3999e-08
-7.975e-05 | -0.36951631519263045 | -0.0042291309102380345 | -0.36528718428239243 | 1727481.0926192515 | -2.1146e-07
-7.95e-05 | -0.36750394632482575 | -0.0035579465566777514 | -0.363945999768148 | 2045820.4976973247 | -1.779e-07
-7.925e-05 | -0.36683315670222416 | -0.0032223543798976097 | -0.36361080232232657 | 2256802.073606071 | -1.6112e-07
-7.9e-05 | -0.36582697226832184 | -0.0035579465566777514 | -0.3622690257116441 | 2036393.8577532454 | -1.779e-07
-7.875e-05 | -0.36515618264572025 | -0.0038935387334578927 | -0.36126264391226237 | 1855703.3518524738 | -1.9468e-07
-7.85e-05 | -0.3631438137779156 | -0.0032223543798976097 | -0.359921459398018 | 2233903.642897616 | -1.6112e-07
-7.825e-05 | -0.3621376293440132 | -0.0032223543798976097 | -0.3589152749641156 | 2227658.616340765 | -1.6112e-07
-7.8e-05 | -0.3611314449101109 | -0.0035579465566777514 | -0.35757349835343316 | 2009999.2659098231 | -1.779e-07
-7.775e-05 | -0.359454470853607 | -0.0035579465566777514 | -0.35589652429692925 | 2000572.6259657436 | -1.779e-07
-7.75e-05 | -0.35844828641970466 | -0.0022155778495571844 | -0.3562327085701475 | 3215709.2439008253 | -1.1078e-07
-7.725e-05 | -0.35844828641970466 | -0.0032223543798976097 | -0.35522593203980707 | 2204760.18563231 | -1.6112e-07
-7.7e-05 | -0.35677131236320075 | -0.002551170026337326 | -0.35422014233686344 | 2776923.048483849 | -1.2756e-07
-7.675e-05 | -0.35509433830669684 | -0.0022155778495571844 | -0.3528787604571397 | 3185433.186449915 | -1.1078e-07
-7.65e-05 | -0.35509433830669684 | -0.002886762203117468 | -0.3522075761035794 | 2440156.4889773317 | -1.4434e-07
-7.625e-05 | -0.3537527590614937 | -0.0035579465566777514 | -0.350194812504816 | 1968522.050155874 | -1.779e-07
-7.6e-05 | -0.35274657462759135 | -0.002886762203117468 | -0.3498598124244739 | 2423890.7662477624 | -1.4434e-07
-7.575e-05 | -0.35308196943889214 | -0.0035579465566777514 | -0.3495240228822144 | 1964751.3941782422 | -1.779e-07
-7.55e-05 | -0.351740390193689 | -0.0042291309102380345 | -0.347511259283451 | 1643416.894200097 | -2.1146e-07
-7.525e-05 | -0.3497280213258843 | -0.0032223543798976097 | -0.3465056669459867 | 2150636.6221395982 | -1.6112e-07
-7.5e-05 | -0.3490572317032828 | -0.002886762203117468 | -0.34617046950016533 | 2398330.344815582 | -1.4434e-07
-7.475e-05 | -0.3480510472693804 | -0.002886762203117468 | -0.34516428506626295 | 2391359.3207886238 | -1.4434e-07
-7.45e-05 | -0.34603867840157576 | -0.002886762203117468 | -0.3431519161984583 | 2377417.2727347077 | -1.4434e-07
-7.425e-05 | -0.3450324939676734 | -0.002551170026337326 | -0.34248132394133607 | 2684896.1096727136 | -1.2756e-07
-7.4e-05 | -0.34369091472247026 | -0.002886762203117468 | -0.3408041525193528 | 2361151.550005138 | -1.4434e-07
-7.375e-05 | -0.34335551991116947 | -0.0038935387334578927 | -0.3394619811777116 | 1743719.553940237 | -1.9468e-07
-7.35e-05 | -0.34167854585466556 | -0.0032223543798976097 | -0.33845619147476796 | 2100676.409684787 | -1.6112e-07
-7.325e-05 | -0.34100775623206403 | -0.002886762203117468 | -0.3381209940289466 | 2342562.1525999163 | -1.4434e-07
-7.3e-05 | -0.3396661769868609 | -0.002886762203117468 | -0.33677941478374346 | 2333267.453897305 | -1.4434e-07
-7.275e-05 | -0.33865999255295853 | -0.0032223543798976097 | -0.33543763817306094 | 2081941.330014233 | -1.6112e-07
-7.25e-05 | -0.3376538081190562 | -0.0032223543798976097 | -0.3344314537391586 | 2075696.303457382 | -1.6112e-07
-7.225e-05 | -0.33664762368515383 | -0.002886762203117468 | -0.3337608614820364 | 2312354.3818164296 | -1.4434e-07
-7.2e-05 | -0.3359768340625523 | -0.0035579465566777514 | -0.33241888750587456 | 1868599.6667486324 | -1.779e-07
-7.175e-05 | -0.33497064962865 | -0.002551170026337326 | -0.33241947960231266 | 2606015.8764060265 | -1.2756e-07
-7.15e-05 | -0.3336290703834468 | -0.002551170026337326 | -0.3310779003571095 | 2595498.5119704683 | -1.2756e-07
-7.125e-05 | -0.3326228859495445 | -0.002551170026337326 | -0.33007171592320717 | 2587610.4886437994 | -1.2756e-07
-7.1e-05 | -0.33094591189304057 | -0.0015443934959969011 | -0.3294015183970437 | 4265771.893637975 | -7.722e-08
-7.075e-05 | -0.33027512227043904 | -0.0015443934959969011 | -0.32873072877444215 | 4257085.122755552 | -7.722e-08
-7.05e-05 | -0.32893354302523586 | -0.0018799856727770427 | -0.32705355735245883 | 3479319.6787435925 | -9.3999e-08
-7.025e-05 | -0.32792735859133354 | -0.0022155778495571844 | -0.32571178074177637 | 2940197.121097547 | -1.1078e-07
-7e-05 | -0.3265857793461304 | -0.0015443934959969011 | -0.32504138585013354 | 4209307.882902218 | -7.722e-08
-6.975e-05 | -0.32557959491222804 | -0.0018799856727770427 | -0.323699609239451 | 3443639.1077522878 | -9.3999e-08
-6.95e-05 | -0.3249088052896265 | -0.002886762203117468 | -0.32202204308650906 | 2231025.7681685835 | -1.4434e-07
-6.925e-05 | -0.3235672260444234 | -0.0018799856727770427 | -0.32168724037164637 | 3422230.7651575063 | -9.3999e-08
-6.9e-05 | -0.3218902519879195 | -0.0018799856727770427 | -0.32001026631514246 | 3404390.479661854 | -9.3999e-08
-6.875e-05 | -0.3208840675540171 | -0.0015443934959969011 | -0.3193396740580202 | 4135470.3304016115 | -7.722e-08
-6.85e-05 | -0.319542488308814 | -0.0012088013192167594 | -0.31833368698959724 | 5266931.495340541 | -6.044e-08
-6.825e-05 | -0.31887169868621246 | -0.0012088013192167594 | -0.3176628973669957 | 5255833.068958343 | -6.044e-08
-6.8e-05 | -0.31753011944100934 | -0.0022155778495571844 | -0.31531454159145217 | 2846341.342999727 | -1.1078e-07
-6.775e-05 | -0.31685932981840775 | -0.002551170026337326 | -0.31430815979207044 | 2464031.45652599 | -1.2756e-07
-6.75e-05 | -0.31618854019580617 | -0.0022155778495571844 | -0.313972962346249 | 2834230.9200193626 | -1.1078e-07
-6.725e-05 | -0.31551775057320464 | -0.002886762203117468 | -0.3126309883700872 | 2165962.8772503063 | -1.4434e-07
-6.7e-05 | -0.3138407765167007 | -0.002886762203117468 | -0.31095401431358327 | 2154344.5038720425 | -1.4434e-07
-6.675e-05 | -0.3124991972714976 | -0.0018799856727770427 | -0.3106192115987206 | 3304484.8808862017 | -9.3999e-08
-6.65e-05 | -0.31149301283759523 | -0.0022155778495571844 | -0.30927743498803806 | 2791844.439588089 | -1.1078e-07
-6.625e-05 | -0.3101514335923921 | -0.0022155778495571844 | -0.30793585574283494 | 2779734.016607725 | -1.1078e-07
-6.6e-05 | -0.308809854347189 | -0.0015443934959969011 | -0.3072654608511921 | 3979108.4545179754 | -7.722e-08
-6.575e-05 | -0.30780366991328667 | -0.0012088013192167594 | -0.3065948685940699 | 5072709.033652073 | -6.044e-08
-6.55e-05 | -0.30646209066808355 | -0.0015443934959969011 | -0.30491769717208667 | 3948704.756429491 | -7.722e-08
-6.525e-05 | -0.3054559062341812 | -0.0015443934959969011 | -0.3039115127381843 | 3935674.6001058538 | -7.722e-08
-6.5e-05 | -0.30411432698897806 | -0.0008732091424366176 | -0.30324111784654145 | 6945440.745166096 | -4.366e-08
-6.475e-05 | -0.30310814255507573 | -0.0012088013192167594 | -0.301899341235859 | 4995020.048976686 | -6.044e-08
-6.45e-05 | -0.30109577368727103 | -0.0012088013192167594 | -0.2998869723680543 | 4961724.769830091 | -6.044e-08
-6.425e-05 | -0.30076037887597024 | -0.0015443934959969011 | -0.29921598537997335 | 3874867.203928884 | -7.722e-08
-6.4e-05 | -0.30042498406466944 | -0.0022155778495571844 | -0.29820940621511227 | 2691933.4500000873 | -1.1078e-07
-6.375e-05 | -0.2994187996307671 | -0.0018799856727770427 | -0.2975388139579901 | 3165330.654020115 | -9.3999e-08
-6.35e-05 | -0.2987480100081656 | -0.0022155778495571844 | -0.2965324321586084 | 2676795.421274633 | -1.1078e-07
-6.325e-05 | -0.2970710359516617 | -0.0015443934959969011 | -0.2955266424556648 | 3827089.964075552 | -7.722e-08
-6.3e-05 | -0.2960648515177593 | -0.0015443934959969011 | -0.2945204580217624 | 3814059.8077519145 | -7.722e-08
-6.275e-05 | -0.2943878774612554 | -0.0008732091424366176 | -0.2935146683188188 | 6722665.946895391 | -4.366e-08
-6.25e-05 | -0.29304629821605227 | -0.000537616965656476 | -0.2925086812503958 | 10881675.986293249 | -2.6881e-08
-6.225e-05 | -0.29237550859345074 | -0.0015443934959969011 | -0.29083111509745385 | 3766282.567898582 | -7.722e-08
-6.2e-05 | -0.29069853453694683 | -0.0015443934959969011 | -0.28915414104094994 | 3744565.6406925214 | -7.722e-08
-6.175e-05 | -0.29036313972564604 | -0.0018799856727770427 | -0.288483154052869 | 3068993.112343593 | -9.3999e-08
-6.15e-05 | -0.29002774491434524 | -0.0018799856727770427 | -0.2881477592415682 | 3065425.0552444626 | -9.3999e-08
-6.125e-05 | -0.28835077085784133 | -0.0012088013192167594 | -0.2871419695386246 | 4750854.668568325 | -6.044e-08
-6.1e-05 | -0.2866737968013374 | -0.0012088013192167594 | -0.2854649954821207 | 4723108.60261283 | -6.044e-08
-6.075e-05 | -0.2853322175561343 | -0.000537616965656476 | -0.28479460059047784 | 10594702.875223419 | -2.6881e-08
-6.05e-05 | -0.2839906383109312 | -0.000537616965656476 | -0.2834530213452747 | 10544794.508080842 | -2.6881e-08
-6.025e-05 | -0.28298445387702886 | -0.0012088013192167594 | -0.2817756525578121 | 4662067.25751074 | -6.044e-08
-6e-05 | -0.2833198486883296 | -0.0015443934959969011 | -0.2817754551923327 | 3649011.1609858545 | -7.722e-08
-5.975e-05 | -0.2816428746318257 | -0.0012088013192167594 | -0.28043407331260894 | 4639870.404746343 | -6.044e-08
-5.95e-05 | -0.28097208500922416 | -0.0015443934959969011 | -0.27942769151322727 | 3618607.4628973696 | -7.722e-08
-5.925e-05 | -0.27929511095272025 | -0.0015443934959969011 | -0.27775071745672336 | 3596890.535691309 | -7.722e-08
-5.9e-05 | -0.27862432133011866 | -0.0008732091424366176 | -0.27775111218768206 | 6361617.135904937 | -4.366e-08
-5.875e-05 | -0.27795353170751713 | -0.0008732091424366176 | -0.27708032256508053 | 6346253.356713855 | -4.366e-08
-5.85e-05 | -0.276611952462314 | -0.0012088013192167594 | -0.27540315114309727 | 4556632.206879858 | -6.044e-08
-5.825e-05 | -0.2749349784058101 | -0.000537616965656476 | -0.27439736144015364 | 10207913.029868437 | -2.6881e-08
-5.8e-05 | -0.27359339916060693 | -0.0008732091424366176 | -0.2727201900181703 | 6246388.791971813 | -4.366e-08
-5.775e-05 | -0.2725872147267046 | -0.0015443934959969011 | -0.2710428212307077 | 3510022.8268670663 | -7.722e-08
-5.75e-05 | -0.2715810302928023 | -0.000537616965656476 | -0.2710434133271458 | 10083142.112011988 | -2.6881e-08
-5.725e-05 | -0.27023945104759917 | 0.0004691595646839491 | -0.27070861061228313 | -11540150.984437326 | 2.3458e-08
-5.7e-05 | -0.268897871802396 | 0.0001335673879038074 | -0.2690314391902998 | -40284000.96946583 | 6.6784e-09
-5.675e-05 | -0.26789168736849367 | -0.0002020247888763343 | -0.26768966257961735 | 26500674.89920542 | -1.0101e-08
-5.65e-05 | -0.26520852887808744 | 0.0008047517414640908 | -0.26601328061955154 | -6611064.429275832 | 4.0238e-08
-5.625e-05 | -0.26621471331198976 | -0.000537616965656476 | -0.2656770963463333 | 9883508.643441673 | -2.6881e-08
-5.6e-05 | -0.26587931850068897 | -0.0015443934959969011 | -0.2643349250046921 | 3423155.118042824 | -7.722e-08
-5.575e-05 | -0.2635315548215835 | -0.000537616965656476 | -0.26299393785592706 | 9783691.909156516 | -2.6881e-08
-5.55e-05 | -0.2625253703876812 | -0.0002020247888763343 | -0.2623233455988049 | 25969421.58017858 | -1.0101e-08
-5.525e-05 | -0.2621899755763804 | -0.000537616965656476 | -0.26165235861072395 | 9733783.542013938 | -2.6881e-08
-5.5e-05 | -0.26118379114247803 | -0.0002020247888763343 | -0.2609817663536017 | 25836608.250421863 | -1.0101e-08
-5.475e-05 | -0.2598422118972749 | -0.0002020247888763343 | -0.2596401871083986 | 25703794.920665156 | -1.0101e-08
-5.45e-05 | -0.2591714222746734 | -0.000537616965656476 | -0.2586338053090169 | 9621489.715943137 | -2.6881e-08
-5.425e-05 | -0.25749444821816947 | -0.0002020247888763343 | -0.25729242342929315 | 25471371.593590915 | -1.0101e-08
-5.4e-05 | -0.25615286897296635 | 0.0001335673879038074 | -0.2562864363608702 | -38375600.56882188 | 6.6784e-09
-5.375e-05 | -0.25581747416166556 | 0.0008047517414640908 | -0.25662222590312966 | -6377674.323170894 | 4.0238e-08
-5.35e-05 | -0.25414050010516165 | 0.0001335673879038074 | -0.25427406749306547 | -38074274.18977283 | 6.6784e-09
-5.325e-05 | -0.25179273642605615 | 0.0011403439182442324 | -0.2529330803443004 | -4436084.172461533 | 5.7017e-08
-5.3e-05 | -0.25078655199215383 | 0.0014759360950243742 | -0.2522624880871782 | -3418338.8960754736 | 7.3797e-08
-5.275e-05 | -0.24944497274695068 | 0.0004691595646839491 | -0.24991413231163462 | -10653694.441036925 | 2.3458e-08
-5.25e-05 | -0.24810339350174754 | 0.0011403439182442324 | -0.24924373741999176 | -4371378.378616654 | 5.7017e-08
-5.225e-05 | -0.24676181425654442 | 0.0014759360950243742 | -0.24823775035156878 | -3363800.793115901 | 7.3797e-08
-5.2e-05 | -0.24642641944524363 | 0.0004691595646839491 | -0.24689557900992756 | -10525015.265382027 | 2.3458e-08
-5.175e-05 | -0.24642641944524363 | -0.0008732091424366176 | -0.24555321030280702 | 5624155.734732945 | -4.366e-08
-5.15e-05 | -0.2437432609548374 | 0.0004691595646839491 | -0.24421242051952133 | -10410633.775911009 | 2.3458e-08
-5.125e-05 | -0.2434078661435366 | 0.0004691595646839491 | -0.24387702570822054 | -10396336.089727132 | 2.3458e-08
-5.1e-05 | -0.24206628689833348 | -0.0002020247888763343 | -0.24186426210945716 | 23944018.301388733 | -1.0101e-08
-5.075e-05 | -0.24072470765313037 | 0.0014759360950243742 | -0.24220064374815473 | -3281993.6386765437 | 7.3797e-08
-5.05e-05 | -0.239718523219228 | 0.0011403439182442324 | -0.24085886713747223 | -4224319.756241931 | 5.7017e-08
-5.025e-05 | -0.23871233878532566 | 0.0001335673879038074 | -0.23884590617322948 | -35764105.28373013 | 6.6784e-09
-5e-05 | -0.23703536472882175 | 0.0008047517414640908 | -0.23784011647028583 | -5910894.110961016 | 4.0238e-08
-4.975e-05 | -0.23569378548361863 | 0.0014759360950243742 | -0.237169721578643 | -3213821.0099770785 | 7.3797e-08
-4.95e-05 | -0.23535839067231787 | 0.0008047517414640908 | -0.23616314241378195 | -5869217.306299421 | 4.0238e-08
-4.925e-05 | -0.23435220623841552 | 0.0001335673879038074 | -0.23448577362631934 | -35111231.462457195 | 6.6784e-09
-4.9e-05 | -0.2309982581254077 | 0.001811528271804516 | -0.2328097863972122 | -2570313.585725092 | 9.0576e-08
-4.875e-05 | -0.2306628633141069 | 0.0014759360950243742 | -0.23213879940913126 | -3145648.381277614 | 7.3797e-08
-4.85e-05 | -0.23032746850280614 | 0.0004691595646839491 | -0.23079662806749007 | -9838726.328555914 | 2.3458e-08
-4.825e-05 | -0.22831509963500143 | 0.0014759360950243742 | -0.2297910357300258 | -3113834.487884531 | 7.3797e-08
-4.8e-05 | -0.22797970482370067 | 0.0011403439182442324 | -0.2291200487419449 | -4018437.684917319 | 5.7017e-08
-4.775e-05 | -0.22697352038979832 | 0.0004691595646839491 | -0.22744267995448225 | -9695749.46671714 | 2.3458e-08
-4.75e-05 | -0.22596733595589596 | 0.0004691595646839491 | -0.2264364955205799 | -9652856.408165509 | 2.3458e-08
-4.725e-05 | -0.22462575671069285 | 0.0004691595646839491 | -0.22509491627537678 | -9595665.663429998 | 2.3458e-08
-4.7e-05 | -0.2236195722767905 | 0.0004691595646839491 | -0.22408873184147443 | -9552772.604878366 | 2.3458e-08
-4.675e-05 | -0.22227799303158738 | 0.0001335673879038074 | -0.22241156041949117 | -33303273.188162904 | 6.6784e-09
-4.65e-05 | -0.22060101897508347 | 0.0008047517414640908 | -0.22140577071654755 | -5502461.425277376 | 4.0238e-08
-4.625e-05 | -0.2202656241637827 | 0.0008047517414640908 | -0.22107037590524678 | -5494126.064345056 | 4.0238e-08
-4.6e-05 | -0.2185886501072788 | 0.0004691595646839491 | -0.21905780967196273 | -9338307.312120207 | 2.3458e-08
-4.575e-05 | -0.21758246567337644 | 0.0011403439182442324 | -0.21872280959162066 | -3836084.9931726623 | 5.7017e-08
-4.55e-05 | -0.21590549161687253 | 0.0021471204485846575 | -0.21805261206545717 | -2031116.7192245175 | 1.0736e-07
-4.525e-05 | -0.21590549161687253 | 0.0008047517414640908 | -0.2167102433583366 | -5385766.372224907 | 4.0238e-08
-4.5e-05 | -0.21389312274906785 | 0.0011403439182442324 | -0.21503346666731207 | -3771379.1993277846 | 5.7017e-08
-4.475e-05 | -0.21188075388126315 | 0.002482712625364799 | -0.21436346650662794 | -1726848.8049447953 | 1.2414e-07
-4.45e-05 | -0.2112099642586616 | 0.0021471204485846575 | -0.21335708470724624 | -1987378.8156401506 | 1.0736e-07
-4.425e-05 | -0.21087456944736083 | 0.0008047517414640908 | -0.2116793211888249 | -5260735.958240119 | 4.0238e-08
-4.4e-05 | -0.20953299020215768 | 0.0004691595646839491 | -0.21000214976684162 | -8952269.785155516 | 2.3458e-08
-4.375e-05 | -0.20852680576825536 | 0.001811528271804516 | -0.21033833404005986 | -2322219.722583029 | 9.0576e-08
-4.35e-05 | -0.207520621334353 | 0.0004691595646839491 | -0.20798978089903694 | -8866483.668052252 | 2.3458e-08
-4.325e-05 | -0.2055082524665483 | 0.0011403439182442324 | -0.20664859638479252 | -3624320.576953061 | 5.7017e-08
-4.3e-05 | -0.20517285765524754 | 0.0011403439182442324 | -0.20631320157349176 | -3618438.2320580715 | 5.7017e-08
-4.275e-05 | -0.20383127841004442 | 0.001811528271804516 | -0.20564280668184892 | -2270379.2138667773 | 9.0576e-08
-4.25e-05 | -0.2021543043535405 | 0.001811528271804516 | -0.203965832625345 | -2251864.7464681156 | 9.0576e-08
-4.225e-05 | -0.20081272510833736 | 0.001811528271804516 | -0.20262425338014187 | -2237053.1725491863 | 9.0576e-08
-4.2e-05 | -0.2001419354857358 | 0.0021471204485846575 | -0.20228905593432045 | -1884282.3286198564 | 1.0736e-07
-4.175e-05 | -0.1988003562405327 | 0.0014759360950243742 | -0.20027629233555705 | -2713888.3995143385 | 7.3797e-08
-4.15e-05 | -0.19779417180663034 | 0.0014759360950243742 | -0.1992701079016547 | -2700253.873774445 | 7.3797e-08
-4.125e-05 | -0.19678798737272798 | 0.002482712625364799 | -0.19927069999809277 | -1605265.9334167826 | 1.2414e-07
-4.1e-05 | -0.19544640812752487 | 0.0021471204485846575 | -0.1975935285761095 | -1840544.4250354895 | 1.0736e-07
-4.075e-05 | -0.19444022369362252 | 0.002482712625364799 | -0.1969229363189873 | -1586353.042290203 | 1.2414e-07
-4.05e-05 | -0.19276324963711863 | 0.002818304802144941 | -0.19558155443926356 | -1387937.5594180683 | 1.4092e-07
-4.025e-05 | -0.19276324963711863 | 0.001811528271804516 | -0.19457477790892314 | -2148183.7290356117 | 9.0576e-08
-4e-05 | -0.1914216703919155 | 0.001811528271804516 | -0.19323319866372 | -2133372.1551166824 | 9.0576e-08
-3.975e-05 | -0.19008009114671237 | 0.0014759360950243742 | -0.19155602724173673 | -2595722.5097685996 | 7.3797e-08
-3.95e-05 | -0.18840311709020846 | 0.0021471204485846575 | -0.1905502375387931 | -1774937.5696589388 | 1.0736e-07
-3.925e-05 | -0.1873969326563061 | 0.002482712625364799 | -0.1898796452816709 | -1529614.3689104638 | 1.2414e-07
-3.9e-05 | -0.186055353411103 | 0.0014759360950243742 | -0.18753128950612735 | -2541184.406809028 | 7.3797e-08
-3.875e-05 | -0.18504916897720064 | 0.0031538969789250827 | -0.1882030659561257 | -1193463.6242954864 | 1.5769e-07
-3.85e-05 | -0.18404298454329832 | 0.002818304802144941 | -0.18686128934544324 | -1326054.5076829717 | 1.4092e-07
-3.825e-05 | -0.18303680010939596 | 0.0021471204485846575 | -0.1851839205579806 | -1724951.3941339478 | 1.0736e-07
-3.8e-05 | -0.18169522086419285 | 0.0021471204485846575 | -0.1838423413127775 | -1712454.8502527 | 1.0736e-07
-3.775e-05 | -0.1803536416189897 | 0.002482712625364799 | -0.1828363542443545 | -1472875.6955307245 | 1.2414e-07
-3.75e-05 | -0.17934745718508738 | 0.002482712625364799 | -0.18183016981045216 | -1464770.1707621906 | 1.2414e-07
-3.725e-05 | -0.17767048312858347 | 0.002482712625364799 | -0.18015319575394825 | -1451260.9628146335 | 1.2414e-07
-3.7e-05 | -0.17666429869468112 | 0.002482712625364799 | -0.1791470113200459 | -1443155.4380460994 | 1.2414e-07
-3.675e-05 | -0.17599350907207956 | 0.002818304802144941 | -0.17881181387422448 | -1268931.6906967289 | 1.4092e-07
-3.65e-05 | -0.17465192982687644 | 0.002482712625364799 | -0.17713464245224123 | -1426944.3885090312 | 1.2414e-07
-3.625e-05 | -0.1736457453929741 | 0.0031538969789250827 | -0.17679964237189916 | -1121150.3961816556 | 1.5769e-07
-3.6e-05 | -0.17297495577037253 | 0.002818304802144941 | -0.17579326057251746 | -1247510.6343268878 | 1.4092e-07
-3.575e-05 | -0.17196877133647018 | 0.002482712625364799 | -0.17445148396183496 | -1405329.65579294 | 1.2414e-07
-3.55e-05 | -0.17062719209126706 | 0.0021471204485846575 | -0.1727743125398517 | -1609358.3632324063 | 1.0736e-07
-3.525e-05 | -0.16895021803476315 | 0.002818304802144941 | -0.17176852283690808 | -1218949.2258337662 | 1.4092e-07
-3.5e-05 | -0.1679440336008608 | 0.002818304802144941 | -0.17076233840300573 | -1211808.8737104859 | 1.4092e-07
-3.475e-05 | -0.16727324397825924 | 0.002482712625364799 | -0.16975595660362403 | -1367503.8735397805 | 1.2414e-07
-3.45e-05 | -0.1662670595443569 | 0.002818304802144941 | -0.16908536434650182 | -1199908.286838352 | 1.4092e-07
-3.425e-05 | -0.1642546906765522 | 0.0031538969789250827 | -0.16740858765547728 | -1061598.3259702655 | 1.5769e-07
-3.4e-05 | -0.16358390105395065 | 0.002482712625364799 | -0.16606661367931544 | -1337783.6160551552 | 1.2414e-07
-3.375e-05 | -0.1622423218087475 | 0.0031538969789250827 | -0.16539621878767258 | -1048837.1680678246 | 1.5769e-07
-3.35e-05 | -0.1609007425635444 | 0.0034894891557052245 | -0.1643902317192496 | -942202.2788090677 | 1.7447e-07
-3.325e-05 | -0.15989455812964204 | 0.002482712625364799 | -0.16237727075500683 | -1308063.3585705296 | 1.2414e-07
-3.3e-05 | -0.15855297888443892 | 0.002482712625364799 | -0.1610356915098037 | -1297255.9922124841 | 1.2414e-07
-3.275e-05 | -0.15620521520533345 | 0.002818304802144941 | -0.15902352000747838 | -1128504.7656055482 | 1.4092e-07
-3.25e-05 | -0.1551990307714311 | 0.0034894891557052245 | -0.1586885199271363 | -909522.9292670802 | 1.7447e-07
-3.225e-05 | -0.15486363596013034 | 0.0021471204485846575 | -0.15701075640871498 | -1462523.9726277452 | 1.0736e-07
-3.2e-05 | -0.15285126709232563 | 0.0031538969789250827 | -0.1560051640712507 | -989285.0978564345 | 1.5769e-07
-3.175e-05 | -0.15218047746972407 | 0.0034894891557052245 | -0.15566996662542928 | -892222.0971566163 | 1.7447e-07
-3.15e-05 | -0.15083889822452096 | 0.002818304802144941 | -0.15365720302666588 | -1090422.8876147198 | 1.4092e-07
-3.125e-05 | -0.1498327137906186 | 0.002818304802144941 | -0.15265101859276353 | -1083282.5354914393 | 1.4092e-07
-3.1e-05 | -0.14882652935671625 | 0.002818304802144941 | -0.15164483415886118 | -1076142.1833681588 | 1.4092e-07
-3.075e-05 | -0.1481557397341147 | 0.002818304802144941 | -0.15097404453625962 | -1071381.9486193052 | 1.4092e-07
-3.05e-05 | -0.14681416048891158 | 0.0021471204485846575 | -0.14896128093749622 | -1387544.7093402587 | 1.0736e-07
-3.025e-05 | -0.14480179162110687 | 0.0034894891557052245 | -0.14829128077681208 | -849931.1742199267 | 1.7447e-07
-3e-05 | -0.14379560718720455 | 0.0034894891557052245 | -0.14728509634290976 | -844164.2301831055 | 1.7447e-07
-2.975e-05 | -0.1424540279420014 | 0.002482712625364799 | -0.1449367405673662 | -1167567.5959159373 | 1.2414e-07
-2.95e-05 | -0.14077705388549752 | 0.0034894891557052245 | -0.14426654304120273 | -826863.3980726415 | 1.7447e-07
-2.925e-05 | -0.1391000798289936 | 0.004496265686045649 | -0.14359634551503925 | -638736.0335964869 | 2.2481e-07
-2.9e-05 | -0.13842929020639205 | 0.003825081332485366 | -0.1422543715388774 | -743797.89172455 | 1.9125e-07
-2.875e-05 | -0.13641692133858735 | 0.004496265686045649 | -0.14091318702463299 | -626800.9804757001 | 2.2481e-07
-2.85e-05 | -0.13507534209338423 | 0.004496265686045649 | -0.13957160777942987 | -620833.4539153068 | 2.2481e-07
-2.825e-05 | -0.135410736904685 | 0.0041606735092655075 | -0.1395714104139505 | -670907.7754028786 | 2.0803e-07
-2.8e-05 | -0.13507534209338423 | 0.003825081332485366 | -0.13890042342586958 | -726261.2810150017 | 1.9125e-07
-2.775e-05 | -0.13373376284818111 | 0.003825081332485366 | -0.13755884418066647 | -719246.6367311823 | 1.9125e-07
-2.75e-05 | -0.1317213939803764 | 0.004496265686045649 | -0.13621765966642205 | -605914.6375143236 | 2.2481e-07
-2.725e-05 | -0.13105060435777485 | 0.003825081332485366 | -0.1348756856902602 | -705217.3481635437 | 1.9125e-07
-2.7e-05 | -0.12937363030127094 | 0.004496265686045649 | -0.13386989598731658 | -595471.4660336352 | 2.2481e-07
-2.675e-05 | -0.12870284067866938 | 0.004496265686045649 | -0.13319910636471502 | -592487.7027534386 | 2.2481e-07
-2.65e-05 | -0.1283674458673686 | 0.003825081332485366 | -0.13219252719985394 | -691188.059595905 | 1.9125e-07
-2.625e-05 | -0.12601968218826312 | 0.0041606735092655075 | -0.13018035569752862 | -625765.7824274207 | 2.0803e-07
-2.6e-05 | -0.12568428737696236 | 0.0041606735092655075 | -0.12984496088622785 | -624153.5683925829 | 2.0803e-07
-2.575e-05 | -0.1230011288865561 | 0.005167450039605933 | -0.128168578926162 | -496061.2214682818 | 2.5837e-07
-2.55e-05 | -0.12233033926395454 | 0.004496265686045649 | -0.12682660495000017 | -564141.9515915703 | 2.2481e-07
-2.525e-05 | -0.12098876001875142 | 0.004496265686045649 | -0.12548502570479705 | -558174.425031177 | 2.2481e-07
-2.5e-05 | -0.1196471807735483 | 0.005167450039605933 | -0.12481463081315423 | -483080.16470991384 | 2.5837e-07
-2.475e-05 | -0.11897639115094674 | 0.004831857862825791 | -0.12380824901377253 | -512466.4364252071 | 2.4159e-07
-2.45e-05 | -0.11797020671704439 | 0.004496265686045649 | -0.12246647240309004 | -544747.4902702922 | 2.2481e-07
-2.425e-05 | -0.11662862747184127 | 0.004496265686045649 | -0.12112489315788692 | -538779.9637098989 | 2.2481e-07
-2.4e-05 | -0.11595783784923969 | 0.004496265686045649 | -0.12045410353528534 | -535796.2004297022 | 2.2481e-07
-2.375e-05 | -0.11528704822663813 | 0.003825081332485366 | -0.1191121295591235 | -622795.2778286666 | 1.9125e-07
-2.35e-05 | -0.11193310011363031 | 0.0055030422163860745 | -0.11743614233001638 | -426804.4391167268 | 2.7515e-07
-2.325e-05 | -0.11159770530232954 | 0.0055030422163860745 | -0.11710074751871562 | -425585.49585548096 | 2.7515e-07
-2.3e-05 | -0.11025612605712642 | 0.004831857862825791 | -0.11508798391995222 | -476371.5621909701 | 2.4159e-07
-2.275e-05 | -0.10857915200062251 | 0.005167450039605933 | -0.11374660204022845 | -440242.677407299 | 2.5837e-07
-2.25e-05 | -0.10723757275541937 | 0.004831857862825791 | -0.11206943061824516 | -463877.1826483495 | 2.4159e-07
-2.225e-05 | -0.10623138832151705 | 0.004496265686045649 | -0.1107276540075627 | -492531.63286685065 | 2.2481e-07
-2.2e-05 | -0.10421901945371234 | 0.004496265686045649 | -0.10871528513975799 | -483580.3430262606 | 2.2481e-07
-2.175e-05 | -0.1048898090763139 | 0.0041606735092655075 | -0.10905048258557941 | -524196.2982326403 | 2.0803e-07
-2.15e-05 | -0.10321283501981002 | 0.003825081332485366 | -0.10703791635229538 | -559663.4792742927 | 1.9125e-07
-2.125e-05 | -0.10153586096330611 | 0.004496265686045649 | -0.10603212664935176 | -471645.28990547406 | 2.2481e-07
-2.1e-05 | -0.10086507134070455 | 0.004496265686045649 | -0.1053613370267502 | -468661.52662527736 | 2.2481e-07
-2.075e-05 | -0.0995234920955014 | 0.004496265686045649 | -0.10401975778154705 | -462694.00006488396 | 2.2481e-07
-2.05e-05 | -0.09851730766159905 | 0.004496265686045649 | -0.1030135733476447 | -458218.3551445889 | 2.2481e-07
-2.025e-05 | -0.0978465180389975 | 0.003825081332485366 | -0.10167159937148286 | -531604.9021390153 | 1.9125e-07
-2e-05 | -0.09650493879379438 | 0.004831857862825791 | -0.10133679665662017 | -419452.7220523655 | 2.4159e-07
-1.975e-05 | -0.09482796473729047 | 0.004496265686045649 | -0.09932423042333612 | -441807.6571035074 | 2.2481e-07
-1.95e-05 | -0.0941571751146889 | 0.0041606735092655075 | -0.09831784862395442 | -472605.44911783125 | 2.0803e-07
-1.925e-05 | -0.092480201058185 | 0.004496265686045649 | -0.09697646674423065 | -431364.48562281905 | 2.2481e-07
-1.9e-05 | -0.09214480624688423 | 0.0041606735092655075 | -0.09630547975614974 | -462932.16490880464 | 2.0803e-07
-1.875e-05 | -0.09046783219038032 | 0.0041606735092655075 | -0.09462850569964583 | -454871.09473461565 | 2.0803e-07
-1.85e-05 | -0.08912625294517718 | 0.004831857862825791 | -0.09395811080800297 | -388910.9053926264 | 2.4159e-07
-1.825e-05 | -0.08812006851127485 | 0.005167450039605933 | -0.09328751855088079 | -361058.23118125333 | 2.5837e-07
-1.8e-05 | -0.08644309445477094 | 0.0055030422163860745 | -0.09194613667115702 | -334164.7512620368 | 2.7515e-07
-1.775e-05 | -0.08476612039826703 | 0.005838634393166216 | -0.09060475479143325 | -310362.83038198407 | 2.9193e-07
-1.75e-05 | -0.08308914634176312 | 0.006174226569946358 | -0.08926337291170948 | -289148.3553461013 | 3.0871e-07
-1.725e-05 | -0.08208296190786077 | 0.006174226569946358 | -0.08825718847780713 | -285889.05016025 | 3.0871e-07
-1.7e-05 | -0.08074138266265765 | 0.005838634393166216 | -0.08658001705582387 | -296576.2581646173 | 2.9193e-07
-1.675e-05 | -0.0797351982287553 | 0.0068454109235066415 | -0.08658060915226194 | -252959.5669850891 | 3.4227e-07
-1.65e-05 | -0.07906440860615374 | 0.006174226569946358 | -0.0852386351761001 | -276111.13460269617 | 3.0871e-07
-1.625e-05 | -0.07839361898355218 | 0.005167450039605933 | -0.08356106902315812 | -323413.1665819858 | 2.5837e-07
-1.6e-05 | -0.07738743454964983 | 0.0055030422163860745 | -0.0828904767660359 | -301253.28320839687 | 2.7515e-07
-1.575e-05 | -0.07571046049314592 | 0.006174226569946358 | -0.08188468706309228 | -265246.78398319194 | 3.0871e-07
-1.55e-05 | -0.0743688812479428 | 0.0065098187467265 | -0.0808786999946693 | -248482.18711262778 | 3.2549e-07
-1.525e-05 | -0.0743688812479428 | 0.0055030422163860745 | -0.07987192346432888 | -290282.7938571836 | 2.7515e-07
-1.5e-05 | -0.07235651238013813 | 0.0065098187467265 | -0.07886633112686463 | -242299.6221408561 | 3.2549e-07
-1.475e-05 | -0.07135032794623578 | 0.0068454109235066415 | -0.07819573886974242 | -228461.78189602602 | 3.4227e-07
-1.45e-05 | -0.07034414351233342 | 0.0065098187467265 | -0.07685396225905992 | -236117.05716908444 | 3.2549e-07
-1.425e-05 | -0.06833177464452875 | 0.007181003100286783 | -0.07551277774481553 | -210312.61702644255 | 3.5905e-07
-1.4e-05 | -0.0673255902106264 | 0.0068454109235066415 | -0.07417100113413304 | -216702.84505327573 | 3.4227e-07
-1.375e-05 | -0.06531322134282172 | 0.007181003100286783 | -0.0724942244431085 | -201905.5650880121 | 3.5905e-07
-1.35e-05 | -0.06430703690891937 | 0.0065098187467265 | -0.07081685565564587 | -217569.36225376948 | 3.2549e-07
-1.325e-05 | -0.06263006285241546 | 0.007516595277066925 | -0.07014665812948238 | -186644.76546582015 | 3.7583e-07
-1.3e-05 | -0.06229466804111468 | 0.007181003100286783 | -0.06947567114140146 | -193498.5131495817 | 3.5905e-07
-1.275e-05 | -0.060953088795911554 | 0.0065098187467265 | -0.06746290754263805 | -207265.08730081667 | 3.2549e-07
-1.25e-05 | -0.06061769398461077 | 0.0065098187467265 | -0.06712751273133727 | -206234.6598055214 | 3.2549e-07
-1.225e-05 | -0.05994690436200921 | 0.005838634393166216 | -0.06578553875517543 | -225345.63504155556 | 2.9193e-07
-1.2e-05 | -0.059276114739407644 | 0.0055030422163860745 | -0.06477915695579371 | -235430.3471011171 | 2.7515e-07
-1.175e-05 | -0.05793453549420452 | 0.005838634393166216 | -0.06377316988737074 | -218452.3489328722 | 2.9193e-07
-1.15e-05 | -0.056257561437700616 | 0.006174226569946358 | -0.062431788007646975 | -202233.55039006736 | 3.0871e-07
-1.125e-05 | -0.054580587381196706 | 0.005838634393166216 | -0.06041922177436292 | -206963.53875173323 | 2.9193e-07
-1.1e-05 | -0.052568218513392016 | 0.0068454109235066415 | -0.05941362943689866 | -173586.74329652466 | 3.4227e-07
-1.075e-05 | -0.05122663926818889 | 0.007181003100286783 | -0.058407642368475676 | -162672.6560420036 | 3.5905e-07
-1.05e-05 | -0.04988506002298577 | 0.0065098187467265 | -0.05639487876971227 | -173260.97995607255 | 3.2549e-07
-1.025e-05 | -0.04887887558908342 | 0.0068454109235066415 | -0.055724286512590065 | -162807.7178573369 | 3.4227e-07
-1e-05 | -0.0475372963438803 | 0.007516595277066925 | -0.055053891620947225 | -146486.24700844605 | 3.7583e-07
-9.75e-06 | -0.04586032228737639 | 0.007181003100286783 | -0.05304132538766317 | -147726.78592923848 | 3.5905e-07
-9.5e-06 | -0.04518953266477483 | 0.0068454109235066415 | -0.05203494358828147 | -152028.69241814915 | 3.4227e-07
-9.25e-06 | -0.043847953419571706 | 0.0068454109235066415 | -0.05069336434307835 | -148109.04680389905 | 3.4227e-07
-9e-06 | -0.04284176898566936 | 0.0065098187467265 | -0.04935158773239586 | -151622.00255487172 | 3.2549e-07
-8.75e-06 | -0.042170979363067795 | 0.007181003100286783 | -0.04935198246335458 | -137451.50022671244 | 3.5905e-07
-8.5e-06 | -0.04150018974046624 | 0.0065098187467265 | -0.04801000848719274 | -147500.29257369062 | 3.2549e-07
-8.25e-06 | -0.039823215683962326 | 0.007516595277066925 | -0.04733981096102925 | -125960.78201912149 | 3.7583e-07
-8e-06 | -0.03915242606136076 | 0.007516595277066925 | -0.04666902133842769 | -124175.95897657152 | 3.7583e-07
-7.75e-06 | -0.03747545200485686 | 0.0065098187467265 | -0.04398527075158336 | -135135.1626301473 | 3.2549e-07
-7.5e-06 | -0.03613387275965373 | 0.007181003100286783 | -0.04331487585994052 | -120637.39634985168 | 3.5905e-07
-7.25e-06 | -0.03546308313705217 | 0.007852187453847068 | -0.043315270590899235 | -110326.63406342275 | 3.9261e-07
-7e-06 | -0.03479229351445061 | 0.007181003100286783 | -0.04197329661473739 | -116900.92882166039 | 3.5905e-07
-6.75e-06 | -0.03277992464664592 | 0.008187779630627208 | -0.04096770427727313 | -100070.36370160559 | 4.0939e-07
-6.5e-06 | -0.03143834540144279 | 0.007852187453847068 | -0.039290532855289856 | -100075.38176139699 | 3.9261e-07
-6.25e-06 | -0.03076755577884123 | 0.007516595277066925 | -0.038284151055908155 | -101865.67094469702 | 3.7583e-07
-6e-06 | -0.029090581722337323 | 0.007516595277066925 | -0.036607176999404245 | -97403.6133383221 | 3.7583e-07
-5.75e-06 | -0.0277490024771342 | 0.007852187453847068 | -0.03560118993098127 | -90678.40048454006 | 3.9261e-07
-5.5e-06 | -0.026742818043231854 | 0.007852187453847068 | -0.03459500549707892 | -88115.5874090336 | 3.9261e-07
-5.25e-06 | -0.02607202842063029 | 0.007516595277066925 | -0.03358862369769722 | -89371.9096468473 | 3.7583e-07
-5e-06 | -0.024059659552825602 | 0.00852337180740735 | -0.03258303136023295 | -76455.73159654079 | 4.2617e-07
-4.75e-06 | -0.023053475118923257 | 0.00852337180740735 | -0.03157684692633061 | -74094.73067662807 | 4.2617e-07
-4.5e-06 | -0.022718080307622478 | 0.007516595277066925 | -0.030234675584689404 | -80447.7944340975 | 3.7583e-07
-4.25e-06 | -0.02137650106241935 | 0.007852187453847068 | -0.029228688516266418 | -74447.2510063326 | 3.9261e-07
-4e-06 | -0.020034921817216226 | 0.007852187453847068 | -0.027887109271063294 | -71030.16690565734 | 3.9261e-07
-3.75e-06 | -0.019364132194614664 | 0.007852187453847068 | -0.02721631964846173 | -69321.62485531972 | 3.9261e-07
-3.5e-06 | -0.017687158138110757 | 0.007516595277066925 | -0.025203753415177683 | -67061.62161497278 | 3.7583e-07
-3.25e-06 | -0.01601018408160685 | 0.008858963984187491 | -0.024869148065794343 | -56144.596840406375 | 4.4295e-07
-3e-06 | -0.015339394459005286 | 0.008858963984187491 | -0.024198358443192777 | -54630.22196813266 | 4.4295e-07
-2.75e-06 | -0.013997815213802162 | 0.008187779630627208 | -0.02218559484442937 | -54191.968629546245 | 4.0939e-07
-2.5e-06 | -0.011650051534696691 | 0.009194556160967633 | -0.020844607695664326 | -45341.19392114441 | 4.5973e-07
-2.25e-06 | -0.01097926191209513 | 0.009530148337747775 | -0.020509410249842902 | -43041.11441499308 | 4.7651e-07
-2e-06 | -0.009973077478192784 | 0.00852337180740735 | -0.018496449285600132 | -43401.71871776273 | 4.2617e-07
-1.75e-06 | -0.007960708610388098 | 0.009530148337747775 | -0.017490856948135874 | -36706.36873270207 | 4.7651e-07
-1.5e-06 | -0.006954524176485753 | 0.009194556160967633 | -0.016149080337453388 | -35127.48207685941 | 4.5973e-07
-1.25e-06 | -0.005948339742583408 | 0.00852337180740735 | -0.014471711549990758 | -33957.715038111855 | 4.2617e-07
-1e-06 | -0.004606760497380283 | 0.00852337180740735 | -0.013130132304787632 | -30809.71381156156 | 4.2617e-07
-7.5e-07 | -0.003265181252177158 | 0.009194556160967633 | -0.012459737413144791 | -27102.42277063547 | 4.5973e-07
-5e-07 | -0.002594391629575595 | 0.008858963984187491 | -0.011453355613763086 | -25857.099394932335 | 4.4295e-07
-2.5e-07 | -0.0019236020069740324 | 0.007852187453847068 | -0.0097757894608211 | -24899.531546541446 | 3.9261e-07
0 | -0.0002466279504701255 | 0.008858963984187491 | -0.009105591934657617 | -20556.787341974377 | 4.4295e-07
2.5e-07 | 0.00042416167213143725 | 0.008858963984187491 | -0.008434802312056055 | -19042.412469700677 | 4.4295e-07
5e-07 | 0.002101135728635344 | 0.009530148337747775 | -0.007429012609112431 | -15590.549791731997 | 4.7651e-07
7.5e-07 | 0.002771925351236907 | 0.009530148337747775 | -0.006758222986510867 | -14182.828529000659 | 4.7651e-07
1e-06 | 0.004448899407740813 | 0.009530148337747775 | -0.005081248930006961 | -10663.525372172317 | 4.7651e-07
1.25e-06 | 0.005790478652943939 | 0.009865740514527916 | -0.004075261861583977 | -8261.44141047071 | 4.9329e-07
1.5e-06 | 0.006796663086846283 | 0.009194556160967633 | -0.0023978930741213496 | -5215.897390024743 | 4.5973e-07
1.75e-06 | 0.00813824233204941 | 0.010201332691308058 | -0.002063090359258649 | -4044.7467437592422 | 5.1007e-07
2e-06 | 0.009479821577252533 | 0.010201332691308058 | -0.0007215111140555248 | -1414.5428560922849 | 5.1007e-07
2.25e-06 | 0.010486006011154878 | 0.009865740514527916 | 0.0006202654966269618 | 1257.4129548888545 | 4.9329e-07
2.5e-06 | 0.012162980067658785 | 0.009865740514527916 | 0.0022972395531308688 | 4657.003799660129 | 4.9329e-07
2.75e-06 | 0.01316916450156113 | 0.010201332691308058 | 0.002967831810253072 | 5818.517834991859 | 5.1007e-07
3e-06 | 0.014175348935463473 | 0.009194556160967633 | 0.00498079277449584 | 10834.221222423124 | 4.5973e-07
3.25e-06 | 0.01585232299196738 | 0.010201332691308058 | 0.00565099030065932 | 11078.925610325774 | 5.1007e-07
3.5e-06 | 0.01585232299196738 | 0.008858963984187491 | 0.006993359007779887 | 15788.209592594454 | 4.4295e-07
3.75e-06 | 0.017193902237170506 | 0.009194556160967633 | 0.007999346076202873 | 17400.17883660634 | 4.5973e-07
4e-06 | 0.017864691859772068 | 0.00852337180740735 | 0.009341320052364719 | 21919.306733155816 | 4.2617e-07
4.25e-06 | 0.019877060727576758 | 0.009530148337747775 | 0.010346912389828983 | 21714.06367064845 | 4.7651e-07
4.5e-06 | 0.0208832451614791 | 0.010201332691308058 | 0.010681912470171041 | 20942.190189076875 | 5.1007e-07
4.75e-06 | 0.021554034784080665 | 0.009194556160967633 | 0.012359478623113032 | 26884.339834870992 | 4.5973e-07
5e-06 | 0.02323100884058457 | 0.009865740514527916 | 0.013365268326056655 | 27094.30337515054 | 4.9329e-07
5.25e-06 | 0.02356640365188535 | 0.010201332691308058 | 0.013365070960577293 | 26202.597964410797 | 5.1007e-07
5.5e-06 | 0.02591416733099082 | 0.0105369248680882 | 0.01537724246290262 | 29187.343851095786 | 5.2685e-07
5.75e-06 | 0.027591141387494727 | 0.010201332691308058 | 0.01738980869618667 | 34093.209627411685 | 5.1007e-07
6e-06 | 0.02826193101009629 | 0.0105369248680882 | 0.017725006142008087 | 33643.60354450184 | 5.2685e-07
6.25e-06 | 0.029938905066600196 | 0.011208109221648483 | 0.018730795844951714 | 33423.6497424082 | 5.6041e-07
6.5e-06 | 0.03094508950050254 | 0.0105369248680882 | 0.020408164632414343 | 38736.471765537346 | 5.2685e-07
6.75e-06 | 0.03262206355700645 | 0.0105369248680882 | 0.022085138688918246 | 41919.51440368452 | 5.2685e-07
7e-06 | 0.03396364280220957 | 0.011208109221648483 | 0.022755533580561087 | 40605.48149657345 | 5.6041e-07
7.25e-06 | 0.03463443242481114 | 0.0105369248680882 | 0.024097507556722936 | 45739.16556946115 | 5.2685e-07
7.5e-06 | 0.03564061685871348 | 0.010872517044868342 | 0.02476809981384514 | 45560.93076080354 | 5.4363e-07
7.75e-06 | 0.03631140648131504 | 0.010872517044868342 | 0.025438889436446697 | 46794.84857364 | 5.4363e-07
8e-06 | 0.03664680129261583 | 0.0105369248680882 | 0.026109876424527625 | 49558.816735237764 | 5.2685e-07
8.25e-06 | 0.03865917016042051 | 0.011208109221648483 | 0.027451060938772025 | 48984.28520976625 | 5.6041e-07
8.5e-06 | 0.039329959783022075 | 0.011208109221648483 | 0.02812185056137359 | 50181.257168793796 | 5.6041e-07
8.75e-06 | 0.041342328650826765 | 0.011879293575208767 | 0.029463035075617997 | 49604.01877280857 | 5.9396e-07
9e-06 | 0.042013118273428324 | 0.010872517044868342 | 0.03114060122855998 | 57283.14998275005 | 5.4363e-07
9.25e-06 | 0.04402548714123301 | 0.011543701398428625 | 0.03248178574280439 | 56276.205736274394 | 5.7719e-07
9.5e-06 | 0.04536706638643614 | 0.011879293575208767 | 0.03348777281122737 | 56380.07445344048 | 5.9396e-07
9.75e-06 | 0.0460378560090377 | 0.010872517044868342 | 0.03516533896416936 | 64686.65685976892 | 5.4363e-07
1e-05 | 0.04737943525424083 | 0.011543701398428625 | 0.0358357338558122 | 62087.07695902513 | 5.7719e-07
1.025e-05 | 0.04872101449944395 | 0.011879293575208767 | 0.03684172092423518 | 62026.787520633734 | 5.9396e-07
1.05e-05 | 0.05006259374464708 | 0.012214885751988909 | 0.03784770799265817 | 61969.81087030725 | 6.1074e-07
1.075e-05 | 0.05073338336724864 | 0.011543701398428625 | 0.039189681968820014 | 67897.94818177585 | 5.7719e-07
1.1e-05 | 0.05241035742375255 | 0.011879293575208767 | 0.04053106384854378 | 68238.17189454634 | 5.9396e-07
1.125e-05 | 0.054087331480256455 | 0.01255047792876905 | 0.0415368535514874 | 66191.6682173096 | 6.2752e-07
1.15e-05 | 0.053751936668955676 | 0.010872517044868342 | 0.04287941962408733 | 78876.7117073884 | 5.4363e-07
1.175e-05 | 0.05542891072545958 | 0.011543701398428625 | 0.04388520932703095 | 76033.16789362687 | 5.7719e-07
1.2e-05 | 0.055764305536760365 | 0.011543701398428625 | 0.04422060413833174 | 76614.25501590196 | 5.7719e-07
1.225e-05 | 0.05744127959326427 | 0.011543701398428625 | 0.04589757819483564 | 79519.69062727732 | 5.7719e-07
1.25e-05 | 0.05978904327236974 | 0.011543701398428625 | 0.04824534187394111 | 83587.30048320284 | 5.7719e-07
1.275e-05 | 0.06079522770627208 | 0.012214885751988909 | 0.04858034195428317 | 79542.85114189135 | 6.1074e-07
1.3e-05 | 0.06247220176277599 | 0.012886070105549192 | 0.0495861316572268 | 76960.82863288673 | 6.443e-07
1.325e-05 | 0.0638137810079791 | 0.01255047792876905 | 0.05126330307921005 | 81691.39592955397 | 6.2752e-07
1.35e-05 | 0.0641491758192799 | 0.011543701398428625 | 0.05260547442085127 | 91141.43307277879 | 5.7719e-07
1.375e-05 | 0.06549075506448301 | 0.012214885751988909 | 0.053275869312494104 | 87231.05626070939 | 6.1074e-07
1.4e-05 | 0.06716772912098692 | 0.012214885751988909 | 0.054952843368998014 | 89976.84380314442 | 6.1074e-07
1.425e-05 | 0.06884470317749083 | 0.01255047792876905 | 0.05629422524872178 | 89708.49647037005 | 6.2752e-07
1.45e-05 | 0.0695154928000924 | 0.013221662282329334 | 0.05629383051776306 | 85153.93800823274 | 6.6108e-07
1.475e-05 | 0.0711924668565963 | 0.012886070105549192 | 0.05830639675104711 | 90495.23442517722 | 6.443e-07
1.5e-05 | 0.07186325647919786 | 0.012886070105549192 | 0.05897718637364867 | 91536.3425630457 | 6.443e-07
1.525e-05 | 0.07320483572440101 | 0.013557254459109476 | 0.05964758126529153 | 87993.59995078172 | 6.7786e-07
1.55e-05 | 0.07320483572440101 | 0.01255047792876905 | 0.060654357795631955 | 96656.65027241065 | 6.2752e-07
1.575e-05 | 0.07454641496960412 | 0.011879293575208767 | 0.06266712139439536 | 105506.47813802185 | 5.9396e-07
1.6e-05 | 0.07588799421480724 | 0.011879293575208767 | 0.06400870063959847 | 107765.16336489914 | 5.9396e-07
1.625e-05 | 0.07722957346001036 | 0.012886070105549192 | 0.06434350335446117 | 99865.20766599369 | 6.443e-07
1.65e-05 | 0.07790036308261195 | 0.011879293575208767 | 0.06602106950740318 | 111153.1912052151 | 5.9396e-07
1.675e-05 | 0.08024812676171741 | 0.01255047792876905 | 0.06769764883294836 | 107880.59102955315 | 6.2752e-07
1.7e-05 | 0.08158970600692053 | 0.013557254459109476 | 0.06803245154781105 | 100363.16977453833 | 6.7786e-07
1.725e-05 | 0.08293128525212365 | 0.013221662282329334 | 0.06970962296979431 | 105447.59271753715 | 6.6108e-07
1.75e-05 | 0.08460825930862756 | 0.013557254459109476 | 0.07105100484951808 | 104816.21491109072 | 6.7786e-07
1.775e-05 | 0.08561444374252991 | 0.012886070105549192 | 0.07272837363698072 | 112879.05938934995 | 6.443e-07
1.8e-05 | 0.08594983855383068 | 0.013221662282329334 | 0.07272817627150134 | 110013.66502713064 | 6.6108e-07
1.825e-05 | 0.08762681261033459 | 0.013221662282329334 | 0.07440515032800525 | 112550.3718657937 | 6.6108e-07
1.85e-05 | 0.08829760223293615 | 0.01255047792876905 | 0.0757471243041671 | 120707.95189485882 | 6.2752e-07
1.875e-05 | 0.09030997110074085 | 0.014228438812669759 | 0.07608153228807109 | 106942.90960484582 | 7.1142e-07
1.9e-05 | 0.09098076072334241 | 0.013557254459109476 | 0.07742350626423293 | 114217.08797714577 | 6.7786e-07
1.925e-05 | 0.09098076072334241 | 0.01255047792876905 | 0.07843028279457336 | 124983.73884996075 | 6.2752e-07
1.95e-05 | 0.09165155034594397 | 0.012886070105549192 | 0.07876548024039477 | 122249.03263016645 | 6.443e-07
1.975e-05 | 0.09332852440244788 | 0.013221662282329334 | 0.08010686212011854 | 121175.17511724807 | 6.6108e-07
2e-05 | 0.09601168289285414 | 0.013892846635889617 | 0.08211883625696452 | 118217.43723107918 | 6.9464e-07
2.025e-05 | 0.09701786732675646 | 0.013892846635889617 | 0.08312502069086684 | 119665.93005659276 | 6.9464e-07
2.05e-05 | 0.09869484138326037 | 0.0145640309894499 | 0.08413081039381047 | 115532.31444612326 | 7.282e-07
2.075e-05 | 0.09936563100586193 | 0.014228438812669759 | 0.08513719219319217 | 119671.86746782294 | 7.1142e-07
2.1e-05 | 0.10070721025106508 | 0.014228438812669759 | 0.08647877143839532 | 121557.63900307883 | 7.1142e-07
2.125e-05 | 0.1017133946849674 | 0.014899623166230043 | 0.08681377151873736 | 116531.4995556405 | 7.4498e-07
2.15e-05 | 0.10271957911886975 | 0.0145640309894499 | 0.08815554812941985 | 121059.27018869875 | 7.282e-07
2.175e-05 | 0.10473194798667443 | 0.015235215343010184 | 0.08949673264366424 | 117486.66576573826 | 7.6176e-07
2.2e-05 | 0.10573813242057678 | 0.015235215343010184 | 0.0905029170775666 | 118807.53246994797 | 7.6176e-07
2.225e-05 | 0.10640892204317834 | 0.014899623166230043 | 0.0915092988769483 | 122834.38024708422 | 7.4498e-07
2.25e-05 | 0.10741510647708069 | 0.014899623166230043 | 0.09251548331085065 | 124184.99753810787 | 7.4498e-07
2.275e-05 | 0.1094274753448854 | 0.015906399696570466 | 0.09352107564831492 | 117589.2438670188 | 7.9532e-07
2.3e-05 | 0.11076905459008851 | 0.015906399696570466 | 0.09486265489351804 | 119276.08598188452 | 7.9532e-07
2.325e-05 | 0.11177523902399086 | 0.015235215343010184 | 0.09654002368098068 | 126732.73269520617 | 7.6176e-07
2.35e-05 | 0.11143984421269007 | 0.013557254459109476 | 0.09788258975358059 | 144398.83834711195 | 6.7786e-07
2.375e-05 | 0.11278142345789319 | 0.013892846635889617 | 0.09888857682200357 | 142358.9843229725 | 6.9464e-07
2.4e-05 | 0.11378760789179554 | 0.014228438812669759 | 0.09955916907912578 | 139943.91147182358 | 7.1142e-07

## Sheet15
Column1 | Column2 | Column3 | Column4 | Column5 | Column6
#Digilent WaveForms Oscilloscope Acquisition
#Device Name: Discovery
#Serial Number: SN:210244625498
#Date Time: 2020-10-26 16:21:19.469
#Sample rate: 4e+06Hz
#Samples: 8192
#Trigger: Source: V(R+Mem) Type: Edge Condition: Rising Level: 0 V Hyst.: Auto HoldOff: 0 s
#V(R+Mem): Range: 200 mV/div Offset: 0 V Attenuation: 1 X
#V(R): Range: 100 mV/div Offset: 0 V Attenuation: 1 X
#V(Mem): Function: C1-C2
#Memristance: Function: (20000*M1 )/C2
#I(Mem): Function: C1 / (20000 + M2 )
#Wavegen Channel 1: Enabled
#Mode: Simple
#Type: Sine
#Frequency: 1 kHz
#Period: 1 ms
#Amplitude: 750 mV
#Offset: 0 V
#Symmetry: 50 %
#Phase: 0 °
#Power Supplies: OFF
#Positive Supply: Rdy
#Negative Supply: Rdy
Time (s) | V(R+Mem) (V) | V(R) (V) | V(Mem) (V) | Memristance (O) | I(Mem) (A)
-0.00202375 | -0.11562244303793892 | 0.005838634393166216 | -0.12146107743110514 | -416059.8840484627 | 2.9193e-07
-0.0020235 | -0.11428086379273639 | 0.005838634393166216 | -0.1201194981859026 | -411464.3599760092 | 2.9193e-07
-0.00202325 | -0.11293928454753205 | 0.0055030422163860745 | -0.11844232676391812 | -430461.26890046237 | 2.7515e-07
-0.002023 | -0.11159770530233015 | 0.0055030422163860745 | -0.11710074751871623 | -425585.49585548317 | 2.7515e-07
-0.0020227500000000002 | -0.1105915208684281 | 0.005167450039606238 | -0.11575897090803434 | -448031.3114622994 | 2.5837e-07
-0.0020225 | -0.10824375718932172 | 0.0055030422163860745 | -0.1137467994057078 | -413396.06324302166 | 2.7515e-07
-0.0020222499999999997 | -0.1069021779441186 | 0.006174226569946358 | -0.11307640451406496 | -366285.2447445814 | 3.0871e-07
-0.002022 | -0.10690217794411738 | 0.006174226569946511 | -0.1130764045140639 | -366285.2447445695 | 3.0871e-07
-0.00202175 | -0.10421901945371356 | 0.006509818746726347 | -0.11072883820043991 | -340190.23419391934 | 3.2549e-07
-0.0020215 | -0.10321283501980956 | 0.006174226569946358 | -0.10938706158975592 | -354334.4590631253 | 3.0871e-07
-0.00202125 | -0.10220665058590767 | 0.006174226569946358 | -0.10838087715585402 | -351075.1538772755 | 3.0871e-07
-0.0020210000000000002 | -0.10120046615200623 | 0.005838634393166522 | -0.10703910054517275 | -366658.00026955095 | 2.9193e-07
-0.00202075 | -0.10120046615200531 | 0.0055030422163860745 | -0.10670350836839139 | -387798.25475685735 | 2.7515e-07
-0.0020204999999999997 | -0.10019428171810174 | 0.005838634393166827 | -0.10603291611126857 | -363211.35721518745 | 2.9193e-07
-0.00202025 | -0.09885270247289923 | 0.0065098187467261944 | -0.10536252121962543 | -323703.3942691968 | 3.2549e-07
-0.00202 | -0.09751112322769734 | 0.005838634393166522 | -0.10334975762086386 | -354020.30907029845 | 2.9193e-07
-0.00201975 | -0.09650493879379392 | 0.006174226569946816 | -0.10267916536374073 | -332605.75782409706 | 3.0871e-07
-0.0020195 | -0.09549875435989202 | 0.007181003100286783 | -0.10267975746017881 | -285976.08447231597 | 3.5905e-07
-0.00201925 | -0.09382178030338964 | 0.006174226569947274 | -0.09999600687333692 | -323914.2773284803 | 3.0871e-07
-0.002019 | -0.09180941143558344 | 0.006174226569946358 | -0.0979836380055298 | -317395.6669568123 | 3.0871e-07
-0.0020187499999999997 | -0.09147401662428142 | 0.00550304221638638 | -0.0969770588406678 | -352448.9001807041 | 2.7515e-07
-0.0020185 | -0.09013243737907892 | 0.005838634393166522 | -0.09597107177224544 | -328744.92667179013 | 2.9193e-07
-0.00201825 | -0.08879085813387702 | 0.0065098187467261944 | -0.09530067688060322 | -292790.56941034104 | 3.2549e-07
-0.002018 | -0.08744927888867268 | 0.006174226569946816 | -0.0936235054586195 | -303272.0111514371 | 3.0871e-07
-0.00201775 | -0.08610769964347015 | 0.007181003100286783 | -0.09328870274375693 | -259820.81177497702 | 3.5905e-07
-0.0020175 | -0.0840953307756673 | 0.007181003100286783 | -0.09127633387595409 | -254216.1104826952 | 3.5905e-07
-0.00201725 | -0.08409533077566547 | 0.0068454109235066415 | -0.09094074169917211 | -265698.4152314019 | 3.4227e-07
-0.0020169999999999997 | -0.08308914634176175 | 0.0068454109235048105 | -0.08993455726526656 | -262758.6810207901 | 3.4227e-07
-0.00201675 | -0.08208296190786016 | 0.005503042216385922 | -0.08758600412424608 | -318318.48886584624 | 2.7515e-07
-0.0020165 | -0.08074138266265826 | 0.005167450039606085 | -0.08590883270226435 | -332499.906312837 | 2.5837e-07
-0.00201625 | -0.08007059304005518 | 0.005838634393166216 | -0.0859092274332214 | -294278.4961283864 | 2.9193e-07
-0.002016 | -0.07906440860615374 | 0.005838634393166216 | -0.08490304299931996 | -290831.8530740478 | 2.9193e-07
-0.00201575 | -0.07772282936095185 | 0.005838634393166216 | -0.08356146375411806 | -286236.32900159643 | 2.9193e-07
-0.0020155 | -0.07638125011574674 | 0.0068454109235070995 | -0.08322666103925384 | -243160.45294944893 | 3.4227e-07
-0.0020152499999999997 | -0.0747042760592436 | 0.007852187453845236 | -0.08255646351308883 | -210276.34400822743 | 3.9261e-07
-0.0020150000000000003 | -0.0747042760592436 | 0.006509818746728331 | -0.08121409480597193 | -249512.61460786953 | 3.2549e-07
-0.00201475 | -0.0713503279462373 | 0.007852187453846457 | -0.07920251540008376 | -201733.63375650754 | 3.9261e-07
-0.0020145 | -0.0706795383236336 | 0.007516595277066314 | -0.07819613360069992 | -208062.6419764347 | 3.7583e-07
-0.00201425 | -0.07000874870103266 | 0.0068454109235066415 | -0.0768541596245393 | -224542.13628177592 | 3.4227e-07
-0.002014 | -0.06833177464453027 | 0.006174226569946969 | -0.07450600121447724 | -241345.21262026738 | 3.0871e-07
-0.00201375 | -0.06732559021062594 | 0.005838634393166522 | -0.07316422460379246 | -250621.01744004912 | 2.9193e-07
-0.0020134999999999997 | -0.06631940577672313 | 0.006509818746725126 | -0.07282922452344825 | -223751.92722558862 | 3.2549e-07
-0.0020132500000000003 | -0.0656486161541234 | 0.0055030422163874475 | -0.07115165837051085 | -258590.26906474208 | 2.7515e-07
-0.002013 | -0.06531322134282172 | 0.005838634393166216 | -0.07115185573598794 | -243727.73133137802 | 2.9193e-07
-0.0020127499999999998 | -0.06363624728631659 | 0.00550304221638638 | -0.06913928950270297 | -251276.60949729788 | 2.7515e-07
-0.0020125 | -0.06229466804111468 | 0.005838634393166216 | -0.0681333024342809 | -233387.80216835285 | 2.9193e-07
-0.00201225 | -0.06061769398461153 | 0.0065098187467261944 | -0.06712751273133773 | -206234.65980553374 | 3.2549e-07
-0.002012 | -0.059611509550707514 | 0.006845410923506794 | -0.06645692047421431 | -194164.88277133144 | 3.4227e-07
-0.00201175 | -0.057599140682904656 | 0.007181003100286631 | -0.06478014378319129 | -180420.8768009185 | 3.5905e-07
-0.0020115000000000003 | -0.05659295624900231 | 0.007181003100286783 | -0.06377395934928909 | -177618.5261547713 | 3.5905e-07
-0.00201125 | -0.05558677181509905 | 0.007181003100286783 | -0.06276777491538583 | -174816.1755086253 | 3.5905e-07
-0.0020109999999999998 | -0.05390979775859454 | 0.00751659527706662 | -0.06142639303566116 | -163442.06591267505 | 3.7583e-07
-0.00201075 | -0.05323900813599358 | 0.007181003100286783 | -0.060420011236280366 | -168277.35733429054 | 3.5905e-07
-0.0020105 | -0.05256821851339232 | 0.007181003100286783 | -0.059749221613679106 | -166409.12357019575 | 3.5905e-07
-0.00201025 | -0.051226639268188434 | 0.008187779630626597 | -0.05941441889881503 | -145129.50171881652 | 4.0939e-07
-0.00201 | -0.050220454834287005 | 0.006845410923507252 | -0.05706586575779426 | -166727.36347157718 | 3.4227e-07
-0.0020097500000000003 | -0.047872691155183215 | 0.007852187453846152 | -0.05572487860902937 | -141934.66199469139 | 3.9261e-07
-0.0020095 | -0.04720190153257952 | 0.007516595277066925 | -0.054718496809646446 | -145593.83548717108 | 3.7583e-07
-0.0020092499999999998 | -0.045189532664773914 | 0.007181003100286783 | -0.0523705357650607 | -145858.55216514028 | 3.5905e-07
-0.002009 | -0.044183348230872485 | 0.007181003100286783 | -0.05136435133115927 | -143056.20151899935 | 3.5905e-07
-0.00200875 | -0.044183348230872485 | 0.006174226569946816 | -0.0503575748008193 | -163121.88815984293 | 3.0871e-07
-0.0020085 | -0.042841768985669056 | 0.0068454109235066415 | -0.0496871799091757 | -145169.31259321058 | 3.4227e-07
-0.00200825 | -0.0421709793630681 | 0.0068454109235066415 | -0.04901639028657474 | -143209.48978608733 | 3.4227e-07
-0.0020080000000000002 | -0.041164794929166366 | 0.0068454109235066415 | -0.04801020585267301 | -140269.75557540153 | 3.4227e-07
-0.00200775 | -0.03948782087266155 | 0.0068454109235066415 | -0.04633323179616819 | -135370.19855758623 | 3.4227e-07
-0.0020074999999999997 | -0.038481636438757065 | 0.006845410923507252 | -0.04532704736226432 | -132430.46434688385 | 3.4227e-07
-0.00200725 | -0.036133872759653275 | 0.007516595277067078 | -0.043650468036720354 | -116144.25528509369 | 3.7583e-07
-0.002007 | -0.035127688325751846 | 0.007852187453846915 | -0.04297987577959876 | -109472.363038257 | 3.9261e-07
-0.00200675 | -0.033450714269246715 | 0.00751659527706723 | -0.040967309546313946 | -109004.96311489167 | 3.7583e-07
-0.0020065 | -0.031773740212743574 | 0.008187779630627208 | -0.039961519843370784 | -97612.59253703099 | 4.0939e-07
-0.0020062500000000002 | -0.031102950590142623 | 0.008187779630627208 | -0.03929073022076983 | -95974.07842731605 | 4.0939e-07
-0.002006 | -0.029425976533638105 | 0.009194556160967633 | -0.03862053269460574 | -84007.38876022337 | 4.5973e-07
-0.0020057499999999997 | -0.028419792099734234 | 0.00852337180740796 | -0.036943163907142196 | -86686.7355828215 | 4.2617e-07
-0.0020055 | -0.0267428180432317 | 0.00919455616096748 | -0.03593737420419918 | -78170.98199206115 | 4.5973e-07
-0.00200525 | -0.026407423231931224 | 0.008858963984187644 | -0.03526638721611887 | -79617.40736064808 | 4.4295e-07
-0.002005 | -0.026072028420629834 | 0.007516595277066925 | -0.03358862369769676 | -89371.90964684608 | 3.7583e-07
-0.00200475 | -0.025065843986727947 | 0.007516595277066925 | -0.03258243926379487 | -86694.67508302236 | 3.7583e-07
-0.0020045 | -0.02305347511892509 | 0.008187779630626597 | -0.031241254749551688 | -76311.90911072715 | 4.0939e-07
-0.00200425 | -0.022382685496321695 | 0.007516595277066925 | -0.02989928077338862 | -79555.3829128225 | 3.7583e-07
-0.0020039999999999997 | -0.02003492181721592 | 0.007852187453847373 | -0.027887109271063294 | -71030.1669056547 | 3.9261e-07
-0.00200375 | -0.019699527005914833 | 0.008187779630626902 | -0.027887306636541737 | -68119.33856213604 | 4.0939e-07
-0.0020035 | -0.01835794776071293 | 0.00751659527706723 | -0.02587454303778016 | -68846.44465752241 | 3.7583e-07
-0.00200325 | -0.017687158138110146 | 0.007852187453847068 | -0.025539345591957214 | -65050.26972947411 | 3.9261e-07
-0.002003 | -0.01634557889290763 | 0.007852187453847068 | -0.024197766346754697 | -61633.185628800406 | 3.9261e-07
-0.00200275 | -0.014668604836405249 | 0.008523371807406739 | -0.02319197664381199 | -54419.723010695314 | 4.2617e-07
-0.0020025 | -0.013997815213802162 | 0.007852187453847068 | -0.021850002667649228 | -55653.28845261871 | 3.9261e-07
-0.0020022499999999997 | -0.011985446345996102 | 0.008858963984187033 | -0.02084441033018313 | -47058.347606762385 | 4.4295e-07
-0.0020020000000000003 | -0.010979261912096501 | 0.008523371807407807 | -0.01950263371950431 | -45762.71963767721 | 4.2617e-07
-0.00200175 | -0.010308472289493872 | 0.00818777963062736 | -0.018496251920121234 | -45180.141026106285 | 4.0939e-07
-0.0020015 | -0.008296103421688267 | 0.009865740514527611 | -0.01816184393621588 | -36818.00450654866 | 4.9329e-07
-0.00200125 | -0.007625313799087315 | 0.009530148337747775 | -0.017155462136835088 | -36002.50810133639 | 4.7651e-07
-0.002001 | -0.00728991898778684 | 0.008187779630628429 | -0.015477698618415268 | -37806.82753238055 | 4.0939e-07
-0.00200075 | -0.00594833974258295 | 0.007181003100286936 | -0.013129342842869887 | -36566.87696554621 | 3.5905e-07
-0.0020004999999999997 | -0.004942155308679691 | 0.007516595277067841 | -0.012458750585747533 | -33149.98380651871 | 3.7583e-07
-0.0020002500000000003 | -0.0039359708747800926 | 0.008187779630626292 | -0.012123750505406384 | -29614.256983804993 | 4.0939e-07
-0.002 | -0.0022589968182748135 | 0.007852187453847068 | -0.010111184272121881 | -25753.802571710257 | 3.9261e-07
-0.00199975 | -0.0002466279504695154 | 0.00852337180740735 | -0.008769999757876864 | -20578.709825271682 | 4.2617e-07
-0.0019995 | 0.00042416167213143725 | 0.00852337180740735 | -0.008099210135275913 | -19004.70921199797 | 4.2617e-07
-0.00199925 | 0.0017657409173333423 | 0.008858963984187186 | -0.007093223066853844 | -16013.662725155995 | 4.4295e-07
-0.001999 | 0.0031073201625382986 | 0.008858963984187491 | -0.005751643821649193 | -12984.912980604493 | 4.4295e-07
-0.00199875 | 0.004448899407740204 | 0.008858963984187491 | -0.0044100645764472875 | -9956.163236059845 | 4.4295e-07
-0.0019985000000000003 | 0.006125873464242432 | 0.009194556160967175 | -0.0030686826967247427 | -6674.999082069935 | 4.5973e-07
-0.00199825 | 0.007132057898147064 | 0.00852337180740735 | -0.001391313909260285 | -3264.7030792465143 | 4.2617e-07
-0.0019979999999999998 | 0.008809031954651887 | 0.009194556160967328 | -0.0003855242063154413 | -838.5923138998716 | 4.5973e-07
-0.00199775 | 0.009815216388553316 | 0.008858963984187491 | 0.000956252404365825 | 2158.8357421311466 | 4.4295e-07
-0.0019975 | 0.01115679563375583 | 0.008858963984187491 | 0.0022978316495683394 | 5187.58548667717 | 4.4295e-07
-0.00199725 | 0.011827585256358767 | 0.008858963984187338 | 0.002968621272171428 | 6701.960358954518 | 4.4295e-07
-0.001997 | 0.013504559312861148 | 0.008523371807407502 | 0.004981187505453647 | 11688.302746865105 | 4.2617e-07
-0.0019967500000000003 | 0.014175348935462862 | 0.009194556160967022 | 0.00498079277449584 | 10834.221222423901 | 4.5973e-07
-0.0019965 | 0.015516928180666599 | 0.008858963984187491 | 0.006657964196479108 | 15031.02215645761 | 4.4295e-07
-0.0019962499999999998 | 0.01719390223717081 | 0.008858963984187491 | 0.00833493825298332 | 18816.95933714255 | 4.4295e-07
-0.001996 | 0.017529297048471285 | 0.008858963984187491 | 0.008670333064283794 | 19574.14677327871 | 4.4295e-07
-0.00199575 | 0.018870876293673802 | 0.008523371807407502 | 0.0103475044862663 | 24280.307653066397 | 4.2617e-07
-0.0019955 | 0.019877060727577674 | 0.009530148337747927 | 0.010346912389829746 | 21714.063670649663 | 4.7651e-07
-0.00199525 | 0.021889429595380528 | 0.009865740514527764 | 0.012023689080852766 | 24374.6306993323 | 4.9329e-07
-0.0019950000000000002 | 0.022895614029282873 | 0.00953014833774808 | 0.013365465691534795 | 28048.80935293612 | 4.7651e-07
-0.00199475 | 0.02356640365188535 | 0.009865740514527916 | 0.013700663137357435 | 27774.22154410479 | 4.9329e-07
-0.0019944999999999997 | 0.02524337770839109 | 0.009865740514528222 | 0.015377637193862866 | 31173.812388878112 | 4.9329e-07
-0.00199425 | 0.027255746576194406 | 0.010201332691307905 | 0.017054413884886502 | 33435.6586554967 | 5.1007e-07
-0.001994 | 0.02826193101009583 | 0.009865740514528069 | 0.01839619049556776 | 37293.07590946259 | 4.9329e-07
-0.00199375 | 0.029268115443999397 | 0.010201332691307905 | 0.01906678275269149 | 37380.96448699781 | 5.1007e-07
-0.0019935 | 0.030945089500501777 | 0.009865740514528069 | 0.02107934898597371 | 42732.421261095966 | 4.9329e-07
-0.0019932500000000002 | 0.032957458368305395 | 0.009194556160968244 | 0.02376290220733715 | 51689.06859955499 | 4.5973e-07
-0.001993 | 0.03262206355700645 | 0.009530148337747775 | 0.02309191521925867 | 48460.767662543854 | 4.7651e-07
-0.0019927499999999997 | 0.03295745836830814 | 0.008858963984187796 | 0.024098494384120345 | 54404.76883557336 | 4.4295e-07
-0.0019925 | 0.03396364280221018 | 0.00919455616096809 | 0.02476908664124209 | 53877.721137622095 | 4.5973e-07
-0.00199225 | 0.035305222047412085 | 0.0102013326913076 | 0.025103889356104483 | 49216.88198149881 | 5.1007e-07
-0.001992 | 0.0363114064813155 | 0.010201332691307905 | 0.02611007379000759 | 51189.534897248945 | 5.1007e-07
-0.00199175 | 0.037317590915217386 | 0.009865740514527916 | 0.027451850400689468 | 55650.866471229216 | 4.9329e-07
-0.0019915 | 0.039329959783020244 | 0.01053692486808759 | 0.028793034914932653 | 54651.68495627417 | 5.2685e-07
-0.00199125 | 0.041006933839525986 | 0.010872517044868342 | 0.030134416794657642 | 55432.27326349535 | 5.4363e-07
-0.0019909999999999997 | 0.04201311827342924 | 0.010201332691307753 | 0.031811785582121485 | 62367.90141983589 | 5.1007e-07
-0.00199075 | 0.043019302707331585 | 0.009865740514528374 | 0.03315356219280321 | 67209.47534344957 | 4.9329e-07
-0.0019905 | 0.04503167157513444 | 0.010872517044867884 | 0.03415915453026656 | 62835.780140516195 | 5.4363e-07
-0.00199025 | 0.04503167157513643 | 0.009865740514528069 | 0.035165931060608356 | 71288.98435717782 | 4.9329e-07
-0.00199 | 0.04737943525424083 | 0.010201332691308058 | 0.03717810256293277 | 72888.71697049934 | 5.1007e-07
-0.00198975 | 0.048385619688142256 | 0.010536924868087895 | 0.03784869482005436 | 71840.11520226902 | 5.2685e-07
-0.0019895 | 0.04939180412204552 | 0.0105369248680882 | 0.038854879253957315 | 73749.94078515636 | 5.2685e-07
-0.0019892499999999997 | 0.05073338336724956 | 0.009865740514526542 | 0.04086764285272301 | 82847.59322941743 | 4.9329e-07
-0.001989 | 0.05140417298985051 | 0.008858963984187796 | 0.042545209005662714 | 96050.07782309757 | 4.4295e-07
-0.00198875 | 0.05207496261245146 | 0.00953014833774747 | 0.04254481427470399 | 89284.6842817557 | 4.7651e-07
-0.0019885 | 0.05341654185765642 | 0.009865740514527916 | 0.043550801343128505 | 88286.93858103653 | 4.9329e-07
-0.00198825 | 0.0550935159141588 | 0.009865740514527916 | 0.04522777539963088 | 91686.52942580472 | 4.9329e-07
-0.001988 | 0.055428910725459274 | 0.010201332691307753 | 0.04522757803415152 | 88669.94029650385 | 5.1007e-07
-0.00198775 | 0.056435095159361924 | 0.009865740514527916 | 0.046569354644834006 | 94406.20210162173 | 4.9329e-07
-0.0019874999999999997 | 0.058447464027168904 | 0.010201332691308974 | 0.04824613133585993 | 94587.89904374632 | 5.1007e-07
-0.0019872500000000003 | 0.06012443808366823 | 0.010872517044867426 | 0.0492519210388008 | 90598.93092934036 | 5.4363e-07
-0.001987 | 0.06079522770627178 | 0.010872517044868342 | 0.049922710661403434 | 91832.84874217083 | 5.4363e-07
-0.00198675 | 0.06213680695147643 | 0.01053692486808881 | 0.051599882083387616 | 97941.0648350707 | 5.2685e-07
-0.0019865 | 0.06347838619667834 | 0.011208109221648483 | 0.05227027697502985 | 93272.24769378535 | 5.6041e-07
-0.00198625 | 0.06481996544188023 | 0.010872517044868647 | 0.053947448397011585 | 99236.35561918483 | 5.4363e-07
-0.001986 | 0.06582614987578472 | 0.010536924868088353 | 0.05528922500769637 | 104943.75863899871 | 5.2685e-07
-0.0019857499999999997 | 0.0678385187435894 | 0.010872517044868342 | 0.056966001698721055 | 104788.98577695608 | 5.4363e-07
-0.0019855000000000003 | 0.06850930836618913 | 0.010872517044868342 | 0.05763679132132078 | 106022.90358978917 | 5.4363e-07
-0.00198525 | 0.06850930836619004 | 0.0105369248680882 | 0.05797238349810184 | 110036.62686003424 | 5.2685e-07
-0.001985 | 0.06951549280009331 | 0.010201332691308058 | 0.05931416010878525 | 116287.08111700598 | 5.1007e-07
-0.00198475 | 0.07052167723399475 | 0.010201332691308058 | 0.060320344542686685 | 118259.73403275442 | 5.1007e-07
-0.0019845 | 0.07219865129049789 | 0.010872517044868036 | 0.061326134245629854 | 112809.451560394 | 5.4363e-07
-0.00198425 | 0.07320483572440162 | 0.010201332691308516 | 0.0630035030330931 | 123520.14180808357 | 5.1007e-07
-0.001984 | 0.07454641496960351 | 0.011208109221648025 | 0.06333830574795549 | 113022.2850177446 | 5.6041e-07
-0.0019837500000000003 | 0.07622338902610651 | 0.011879293575208156 | 0.06434409545089835 | 108329.83467162275 | 5.9396e-07
-0.0019835 | 0.0768941786487096 | 0.0105369248680882 | 0.06635725378062139 | 125951.84005077022 | 5.2685e-07
-0.0019832499999999998 | 0.07857115270521595 | 0.011543701398429236 | 0.06702745130678671 | 116128.17933060412 | 5.7719e-07
-0.001983 | 0.08125431119561974 | 0.012214885751988909 | 0.06903942544363083 | 113041.45915959857 | 6.1074e-07
-0.00198275 | 0.08125431119561974 | 0.011208109221648941 | 0.0700462019739708 | 124992.0046080098 | 5.6041e-07
-0.0019825 | 0.08226049562952285 | 0.011879293575208767 | 0.07038120205431408 | 118493.91819256762 | 5.9396e-07
-0.00198225 | 0.08393746968602524 | 0.011879293575208767 | 0.07205817611081647 | 121317.27472616169 | 5.9396e-07
-0.0019820000000000003 | 0.08561444374252838 | 0.011879293575208767 | 0.07373515016731962 | 124140.63125975704 | 5.9396e-07
-0.00198175 | 0.08594983855383068 | 0.011543701398428625 | 0.07440613715540205 | 128912.09602065853 | 5.7719e-07
-0.0019814999999999998 | 0.08829760223293615 | 0.012214885751988603 | 0.07608271648094754 | 124573.76683782935 | 6.1074e-07
-0.00198125 | 0.08829760223293615 | 0.011879293575208767 | 0.07641830865772738 | 128658.00171351418 | 5.9396e-07
-0.001981 | 0.08829760223293615 | 0.0108725170448688 | 0.07742508518806734 | 142423.47906846067 | 5.4363e-07
-0.00198075 | 0.09098076072334241 | 0.01120810922164833 | 0.07977265150169408 | 142348.09801391687 | 5.6041e-07
-0.0019805 | 0.09098076072334241 | 0.010872517044868494 | 0.08010824367847391 | 147359.15031981058 | 5.4363e-07
-0.0019802500000000002 | 0.09299312959114525 | 0.011208109221648178 | 0.08178502036949707 | 145939.0138909985 | 5.6041e-07
-0.00198 | 0.09433470883635023 | 0.011208109221648483 | 0.08312659961470174 | 148332.9578090523 | 5.6041e-07
-0.0019797499999999997 | 0.09634707770415551 | 0.012550477928767829 | 0.08379659977538768 | 133535.31276018234 | 6.2752e-07
-0.0019795 | 0.09701786732675662 | 0.011208109221648483 | 0.08580975810510813 | 153120.84564516274 | 5.6041e-07
-0.00197925 | 0.0973532621380571 | 0.011208109221648483 | 0.08614515291640862 | 153719.331624676 | 5.6041e-07
-0.001979 | 0.09936563100586239 | 0.01255047792876905 | 0.08681515307709334 | 138345.5730846549 | 6.2752e-07
-0.00197875 | 0.10037181543976428 | 0.01255047792876905 | 0.08782133751099523 | 139948.99319281738 | 6.2752e-07
-0.0019785000000000002 | 0.10137799987366572 | 0.011879293575209377 | 0.08949870629845634 | 150680.18267555817 | 5.9396e-07
-0.00197825 | 0.10305497393017055 | 0.01255047792876905 | 0.0905044960014015 | 144224.7801479193 | 6.2752e-07
-0.0019779999999999997 | 0.10439655317537458 | 0.012550477928768134 | 0.09184607524660644 | 146362.673625485 | 6.2752e-07
-0.00197775 | 0.10540273760927678 | 0.01154370139842893 | 0.09385903621084785 | 162615.14911260948 | 5.7719e-07
-0.0019775 | 0.10707971166577916 | 0.012214885751988603 | 0.09486482591379056 | 155326.5873131012 | 6.1074e-07
-0.00197725 | 0.10775050128838148 | 0.011879293575208309 | 0.09587120771317317 | 161408.93750324275 | 5.9396e-07
-0.001977 | 0.10775050128838148 | 0.010872517044868342 | 0.09687798424351314 | 178207.09564072476 | 5.4363e-07
-0.00197675 | 0.10942747534488387 | 0.011879293575207851 | 0.09754818176967602 | 164232.29403684448 | 5.9396e-07
-0.0019765 | 0.11043365977878772 | 0.011879293575208767 | 0.09855436620357895 | 165926.30795698968 | 5.9396e-07
-0.00197625 | 0.11177523902399025 | 0.011879293575208767 | 0.09989594544878148 | 168184.99318386603 | 5.9396e-07
-0.001976 | 0.11345221308049566 | 0.011879293575209072 | 0.10157291950528659 | 171008.3497174604 | 5.9396e-07
-0.00197575 | 0.11546458194829853 | 0.012550477928768745 | 0.10291410401952979 | 164000.29481526877 | 6.2752e-07
-0.0019755 | 0.11680616119350287 | 0.012886070105548734 | 0.10392009108795414 | 161290.58780024265 | 6.443e-07
-0.00197525 | 0.11747695081610413 | 0.011879293575208767 | 0.10559765724089536 | 177784.40539809555 | 5.9396e-07
-0.001975 | 0.11881853006130605 | 0.01255047792876844 | 0.10626805213253761 | 169345.02850915064 | 6.2752e-07
-0.00197475 | 0.12049550411781115 | 0.01255047792876905 | 0.1079450261890421 | 172017.3953560816 | 6.2752e-07
-0.0019745 | 0.12116629374041243 | 0.012214885751989061 | 0.10895140798842337 | 178391.2026695491 | 6.1074e-07
-0.00197425 | 0.12284326779691739 | 0.012886070105549497 | 0.10995719769136789 | 170660.56104104847 | 6.443e-07
-0.001974 | 0.12452024185341977 | 0.01355725445910917 | 0.1109629873943106 | 163695.36727217547 | 6.7786e-07
-0.00197375 | 0.1255264262873235 | 0.01355725445910917 | 0.11196917182821432 | 165179.71565102832 | 6.7786e-07
-0.0019735 | 0.12619721590992444 | 0.013221662282329334 | 0.11297555362759511 | 170894.62915504383 | 6.6108e-07
-0.00197325 | 0.12653261072122493 | 0.012550477928769661 | 0.11398213279245527 | 181637.9160050511 | 6.2752e-07
-0.001973 | 0.12787418996642866 | 0.01255047792876844 | 0.11532371203766022 | 183775.8094826235 | 6.2752e-07
-0.00197275 | 0.1285449795890296 | 0.011208109221649094 | 0.11733687036738051 | 209378.52771944535 | 5.6041e-07
-0.0019725 | 0.1298865588342332 | 0.01187929357520892 | 0.11800726525902429 | 198677.24374670815 | 5.9396e-07
-0.00197225 | 0.13022195364553368 | 0.012214885751988756 | 0.11800706789354491 | 193218.45539870358 | 6.1074e-07
-0.001972 | 0.13223432251333975 | 0.012214885751989825 | 0.12001943676134992 | 196513.40044960997 | 6.1074e-07
-0.00197175 | 0.13357590175854164 | 0.013221662282329334 | 0.12035423947621231 | 182056.13924516126 | 6.6108e-07
-0.0019715 | 0.1342466913811426 | 0.012886070105549497 | 0.12136062127559309 | 188359.39938481041 | 6.443e-07
-0.00197125 | 0.13592366543764786 | 0.013221662282329181 | 0.12270200315531869 | 185607.52881929313 | 6.6108e-07
-0.001971 | 0.13760063949415027 | 0.012886070105549345 | 0.12471456938860091 | 193564.94007415505 | 6.443e-07
-0.00197075 | 0.13894221873935458 | 0.013221662282329334 | 0.12572055645702526 | 190173.60112888378 | 6.6108e-07
-0.0019705 | 0.1399484031732565 | 0.013221662282329334 | 0.12672674089092717 | 191695.62523208093 | 6.6108e-07
-0.0019702499999999998 | 0.14162537722976193 | 0.013221662282329944 | 0.128403714947432 | 194232.33207073674 | 6.6108e-07
-0.00197 | 0.1433023512862643 | 0.013892846635889617 | 0.1294095046503747 | 186296.60003021845 | 6.9464e-07
-0.00196975 | 0.14363774609756494 | 0.013557254459109628 | 0.1300804916384553 | 191897.9864703349 | 6.7786e-07
-0.0019695 | 0.14464393053146773 | 0.01355725445910917 | 0.13108667607235858 | 193382.3348491938 | 6.7786e-07
-0.00196925 | 0.14531472015406868 | 0.012886070105549497 | 0.1324286500485192 | 205537.68365964087 | 6.443e-07
-0.001969 | 0.14565011496537053 | 0.012214885751989214 | 0.13343522921338133 | 218479.70078909883 | 6.1074e-07
-0.00196875 | 0.1473270890218737 | 0.012886070105549192 | 0.1344410189163245 | 208661.00807325193 | 6.443e-07
-0.0019684999999999998 | 0.14833327345577785 | 0.012886070105550108 | 0.13544720335022775 | 210222.6702800421 | 6.443e-07
-0.00196825 | 0.15034564232358072 | 0.013892846635889617 | 0.13645279568769111 | 196436.04980881367 | 6.9464e-07
-0.001968 | 0.15068103713488135 | 0.012550477928769661 | 0.1381305592061117 | 220119.99860096726 | 6.2752e-07
-0.00196775 | 0.15269340600268663 | 0.013557254459109628 | 0.13913615154357703 | 205257.12187999283 | 6.7786e-07
-0.0019675 | 0.1536995904365881 | 0.013892846635889465 | 0.13980674380069863 | 201264.35922719413 | 6.9464e-07
-0.0019672500000000002 | 0.154034985247889 | 0.013892846635889617 | 0.1401421386119994 | 201747.19016902975 | 6.9464e-07
-0.001967 | 0.15571195930439322 | 0.013892846635889617 | 0.1418191126685036 | 204161.34487821953 | 6.9464e-07
-0.0019667499999999997 | 0.15705353854959725 | 0.013892846635889923 | 0.14316069191370734 | 206092.66864556744 | 6.9464e-07
-0.0019665 | 0.15805972298349868 | 0.014228438812669759 | 0.14383128417082894 | 202174.37213526745 | 7.1142e-07
-0.00196625 | 0.15873051260609994 | 0.01389284663588977 | 0.1448376659702102 | 208506.82335475745 | 6.9464e-07
-0.001966 | 0.16040748666260476 | 0.013557254459109934 | 0.14685023220349483 | 216637.12611784413 | 6.7786e-07
-0.00196575 | 0.16174906590780666 | 0.014564030989449443 | 0.14718503491835724 | 202121.2877464792 | 7.282e-07
-0.0019655000000000002 | 0.16174906590780727 | 0.013557254459110392 | 0.1481918114486969 | 218616.25728963676 | 6.7786e-07
-0.00196525 | 0.16376143477561197 | 0.013557254459109476 | 0.1502041803165025 | 221584.9540473534 | 6.7786e-07
-0.0019649999999999997 | 0.16409682958691366 | 0.014228438812669148 | 0.14986839077424452 | 210660.34404393059 | 7.1142e-07
-0.00196475 | 0.1651030140208157 | 0.013557254459109476 | 0.15154575956170624 | 223564.08521915536 | 6.7786e-07
-0.0019645 | 0.1664445932660176 | 0.013557254459109476 | 0.15288733880690814 | 225543.2163909546 | 6.7786e-07
-0.00196425 | 0.16845696213382352 | 0.014564030989450511 | 0.15389293114437302 | 211332.880650757 | 7.282e-07
-0.001964 | 0.16979854137902603 | 0.015906399696570466 | 0.15389214168245557 | 193497.1390359766 | 7.9532e-07
-0.0019637500000000002 | 0.17046933100162698 | 0.014899623166230959 | 0.15556970783539603 | 208823.6811089095 | 7.4498e-07
-0.0019635 | 0.1724816998694323 | 0.0145640309894499 | 0.1579176688799824 | 216859.8363933406 | 7.282e-07
-0.0019632499999999997 | 0.17348788430333645 | 0.014899623166230043 | 0.15858826113710642 | 212875.5329819969 | 7.4498e-07
-0.001963 | 0.17550025317113993 | 0.014899623166230195 | 0.16060063000490973 | 215576.7675640402 | 7.4498e-07
-0.00196275 | 0.17684183241634183 | 0.015235215343010032 | 0.16160661707333182 | 212148.77956743486 | 7.6176e-07
-0.0019625 | 0.17684183241634305 | 0.015235215343009879 | 0.16160661707333318 | 212148.779567439 | 7.6176e-07
-0.00196225 | 0.17818341166154555 | 0.0145640309894499 | 0.16361938067209567 | 224689.6903619892 | 7.282e-07
-0.001962 | 0.17986038571804794 | 0.015235215343009574 | 0.16462517037503838 | 216111.37968007018 | 7.6176e-07
-0.00196175 | 0.18153735977455338 | 0.015570807519790326 | 0.16596655225476306 | 213176.5511118436 | 7.7854e-07
-0.0019615 | 0.18254354420845528 | 0.015906399696570313 | 0.16663714451188497 | 209522.13912720268 | 7.9532e-07
-0.00196125 | 0.1832143338310576 | 0.014899623166229737 | 0.16831471066482787 | 225931.50012856213 | 7.4498e-07
-0.001961 | 0.18388512345365854 | 0.014228438812670064 | 0.1696566846409885 | 238475.4741889373 | 7.1142e-07
-0.00196075 | 0.18522670269886243 | 0.01523521534301049 | 0.16999148735585196 | 223156.00210251004 | 7.6176e-07
-0.0019605 | 0.1862328871327643 | 0.015906399696570466 | 0.17032648743619386 | 214160.95494308177 | 7.9532e-07
-0.00196025 | 0.18824525600056718 | 0.015570807519790631 | 0.17267444848077657 | 221792.5412812482 | 7.7854e-07
-0.00196 | 0.18790986118926822 | 0.014899623166230043 | 0.1730102380230382 | 232234.38082000014 | 7.4498e-07
-0.00195975 | 0.19059301967967326 | 0.01557080751979002 | 0.17502221215988326 | 224808.13784055258 | 7.7854e-07
-0.0019595 | 0.19159920411357756 | 0.01523521534301049 | 0.17636398877056708 | 231521.49122917163 | 7.6176e-07
-0.00195925 | 0.19327617817007997 | 0.01590639969657016 | 0.17736977847350982 | 223016.87604613072 | 7.9532e-07
-0.001959 | 0.1942823626039843 | 0.016241991873350608 | 0.1780403707306337 | 219234.65067453607 | 8.121e-07
-0.00195875 | 0.1956239418491862 | 0.016241991873350608 | 0.1793819499758356 | 220886.63924301098 | 8.121e-07
-0.0019585 | 0.19663012628308763 | 0.016241991873350608 | 0.18038813440973703 | 222125.6306693672 | 8.121e-07
-0.00195825 | 0.19797170552829166 | 0.017248768403690728 | 0.18072293712460094 | 209548.80127665427 | 8.6244e-07
-0.001958 | 0.19797170552829166 | 0.016577584050131055 | 0.1813941214781606 | 218842.65032784044 | 8.2888e-07
-0.00195775 | 0.19964867958479648 | 0.016241991873351066 | 0.18340668771144542 | 225842.60494843483 | 8.121e-07
-0.0019575 | 0.20166104845260027 | 0.017248768403691033 | 0.18441228004890925 | 213826.6057412507 | 8.6244e-07
-0.00195725 | 0.20099025883000024 | 0.01657758405013075 | 0.1844126747798695 | 222484.3791739545 | 8.2888e-07
-0.001957 | 0.2026672328865026 | 0.01657758405013075 | 0.18608964883637186 | 224507.56186623484 | 8.2888e-07
-0.00195675 | 0.20333802250910388 | 0.01590639969657077 | 0.18743162281253312 | 235668.1919076148 | 7.9532e-07
-0.0019565 | 0.2046796017543076 | 0.01691317622691074 | 0.18776642552739686 | 222035.67562743148 | 8.4566e-07
-0.00195625 | 0.20535039137690855 | 0.016577584050130902 | 0.18877280732677768 | 227744.65417388378 | 8.2888e-07
-0.001956 | 0.2070273654334132 | 0.01691317622691089 | 0.19011418920650233 | 224811.9296528205 | 8.4566e-07
-0.00195575 | 0.20803354986731512 | 0.01691317622691089 | 0.19112037364040424 | 226001.75280655897 | 8.4566e-07
-0.0019554999999999998 | 0.20937512911251915 | 0.016577584050131055 | 0.1927975450623881 | 232600.29263536024 | 8.2888e-07
-0.00195525 | 0.2103813135464206 | 0.01691317622691089 | 0.1934681373195097 | 228778.00683195 | 8.4566e-07
-0.001955 | 0.2117228927916231 | 0.01691317622691089 | 0.19480971656471222 | 230364.4377036013 | 8.4566e-07
-0.00195475 | 0.21306447203682757 | 0.016913176226911044 | 0.19615129580991655 | 231950.86857525268 | 8.4566e-07
-0.0019545 | 0.21474144609332999 | 0.01724876840369088 | 0.1974926776896391 | 228993.3670248361 | 8.6244e-07
-0.0019542500000000003 | 0.21541223571593168 | 0.01657758405013136 | 0.19883465166580033 | 239883.75032756975 | 8.2888e-07
-0.001954 | 0.21608302533853385 | 0.01691317622691089 | 0.19916984911162297 | 235520.33803647108 | 8.4566e-07
-0.0019537499999999998 | 0.21809539420633917 | 0.017584360580469954 | 0.20051103362586922 | 228056.09872282512 | 8.7922e-07
-0.0019535 | 0.21876618382894011 | 0.016241991873350608 | 0.20252419195558952 | 249383.44204922966 | 8.121e-07
-0.00195325 | 0.21977236826284202 | 0.016913176226910586 | 0.20285919203593145 | 239883.02293351846 | 8.4566e-07
-0.0019529999999999999 | 0.22044315788544433 | 0.016241991873350303 | 0.20420116601209404 | 251448.42775983093 | 8.121e-07
-0.00195275 | 0.22111394750804528 | 0.015570807519790631 | 0.20554313998825466 | 264010.89311136596 | 7.7854e-07
-0.0019525 | 0.22312631637585026 | 0.01691317622691089 | 0.20621314014893938 | 243849.10011264417 | 8.4566e-07
-0.00195225 | 0.2244678956210534 | 0.017248768403691033 | 0.20721912721736238 | 240271.21515878194 | 8.6244e-07
-0.001952 | 0.22547408005495573 | 0.01691317622691089 | 0.20856090382804485 | 246625.35413803524 | 8.4566e-07
-0.00195175 | 0.22614486967755762 | 0.017584360580471328 | 0.2085605090970863 | 237211.36534098088 | 8.7922e-07
-0.0019515000000000001 | 0.22681565930015857 | 0.017919952757251164 | 0.20889570654290743 | 233143.1442623413 | 8.96e-07
-0.0019512499999999999 | 0.22916342297926465 | 0.018255544934031306 | 0.21090787804523334 | 231061.71720140413 | 9.1278e-07
-0.001951 | 0.2298342126018659 | 0.017919952757251317 | 0.2119142598446146 | 236512.07423955225 | 8.96e-07
-0.00195075 | 0.2315111866583698 | 0.018926729287591742 | 0.21258445737077808 | 224639.40191731625 | 9.4634e-07
-0.0019505 | 0.23218197628097137 | 0.017919952757251317 | 0.21426202352372006 | 239132.3531107177 | 8.96e-07
-0.00195025 | 0.23385895033747528 | 0.01825554493403146 | 0.21560340540344383 | 236205.93762887045 | 9.1278e-07
-0.00195 | 0.23486513477137808 | 0.01791995275725147 | 0.21694518201412663 | 242126.95753490517 | 8.96e-07
-0.00194975 | 0.2358713192052795 | 0.018255544934031306 | 0.2176157742712482 | 238410.60352635878 | 9.1278e-07
-0.0019494999999999998 | 0.23754829326178387 | 0.01859113711081099 | 0.2189571561509729 | 235550.0417708684 | 9.2956e-07
-0.00194925 | 0.23754829326178387 | 0.017248768403691033 | 0.22029952485809284 | 255437.976442366 | 8.6244e-07
-0.001949 | 0.23821908288438542 | 0.01825554493403146 | 0.21996353795035398 | 240982.71374009145 | 9.1278e-07
-0.00194875 | 0.23956066212958857 | 0.01825554493403146 | 0.22130511719555712 | 242452.49100508253 | 9.1278e-07
-0.0019485000000000001 | 0.2412376361860917 | 0.01825554493403146 | 0.22298209125206025 | 244289.7125863205 | 9.1278e-07
-0.00194825 | 0.24224382061999541 | 0.018255544934031153 | 0.22398827568596427 | 245392.04553506998 | 9.1278e-07
-0.001948 | 0.2435853998651973 | 0.01758436058047148 | 0.22600103928472584 | 257047.77634702757 | 8.7922e-07
-0.0019477499999999998 | 0.24425618948780026 | 0.01825554493403161 | 0.22600064455376867 | 247596.71143254996 | 9.1278e-07
-0.0019475 | 0.2459331635443034 | 0.0185911371108116 | 0.2273420264334918 | 244570.3294838076 | 9.2956e-07
-0.00194725 | 0.24727474278950654 | 0.0185911371108116 | 0.22868360567869495 | 246013.57551787936 | 9.2956e-07
-0.001947 | 0.24828092722340886 | 0.01825554493403146 | 0.2300253822893774 | 252006.04322752455 | 9.1278e-07
-0.0019467500000000001 | 0.2496225064686114 | 0.018591137110811447 | 0.23103136935779997 | 248539.2560775064 | 9.2956e-07
-0.0019464999999999999 | 0.2506286909025148 | 0.019597913641151873 | 0.23103077726136292 | 235770.78814781844 | 9.799e-07
-0.00194625 | 0.2516348753364162 | 0.019262321464372036 | 0.23237255387204417 | 241271.59782048597 | 9.6312e-07
-0.001946 | 0.25297645458161977 | 0.019262321464371884 | 0.2337141331172479 | 242664.55478850973 | 9.6312e-07
-0.00194575 | 0.25364724420422136 | 0.019262321464371884 | 0.23438492273984948 | 243361.03327252038 | 9.6312e-07
-0.0019455 | 0.25532421826072527 | 0.018926729287591742 | 0.23639748897313353 | 249802.7898862741 | 9.4634e-07
-0.00194525 | 0.25599500788332724 | 0.018591137110811905 | 0.23740387077251535 | 255394.6747393416 | 9.2956e-07
-0.0019450000000000001 | 0.25700119231722873 | 0.01926232146437158 | 0.23773887085285716 | 246843.4256925775 | 9.6312e-07
-0.0019447499999999999 | 0.25834277156243246 | 0.01926232146437173 | 0.23908045009806073 | 248236.38266059716 | 9.6312e-07
-0.0019445 | 0.2586781663737329 | 0.018926729287591895 | 0.23975143708614105 | 253346.92903682927 | 9.4634e-07
-0.00194425 | 0.26069053524153774 | 0.019597913641152025 | 0.24109262160038572 | 246039.06927534917 | 9.799e-07
-0.001944 | 0.2613613248641393 | 0.019933505817932167 | 0.24142781904620716 | 242233.1738845646 | 9.9668e-07
-0.00194375 | 0.26270290410934244 | 0.019933505817932167 | 0.24276939829141028 | 243579.22836936705 | 9.9668e-07
-0.0019435 | 0.2637090885432454 | 0.019933505817932625 | 0.24377558272531274 | 244588.7692329636 | 9.9668e-07
-0.00194325 | 0.2650506677884473 | 0.020940282348272134 | 0.24411038544017521 | 233149.08689406278 | 1.047e-06
-0.0019429999999999998 | 0.26639224703365194 | 0.020269097994712614 | 0.24612314903893937 | 242855.55193738075 | 1.0135e-06
-0.00194275 | 0.2684046159014557 | 0.020940282348272592 | 0.24746433355318312 | 236352.4325388067 | 1.047e-06
-0.0019425 | 0.2694108003353581 | 0.02026909799471231 | 0.24914170234064578 | 245834.0301138615 | 1.0135e-06
-0.00194225 | 0.2700815899579596 | 0.02060469017149245 | 0.24947689978646717 | 242155.4487935277 | 1.0302e-06
-0.0019420000000000001 | 0.2714231692031622 | 0.02026909799471246 | 0.2511540712084497 | 247819.68223151081 | 1.0135e-06
-0.00194175 | 0.27343553807096743 | 0.020940282348272592 | 0.2524952557226948 | 241157.45100593037 | 1.047e-06
-0.0019415 | 0.27343553807096743 | 0.020940282348272592 | 0.2524952557226948 | 241157.45100593037 | 1.047e-06
-0.0019412499999999998 | 0.2741063276935692 | 0.019597913641152025 | 0.25450841405241714 | 259730.1107787271 | 9.799e-07
-0.001941 | 0.2744417225048698 | 0.019597913641152025 | 0.25484380886371777 | 260072.38681631142 | 9.799e-07
-0.00194075 | 0.27578330175007293 | 0.02060469017149245 | 0.25517861157858046 | 247689.83125175253 | 1.0302e-06
-0.0019405 | 0.27779567061787763 | 0.020940282348272592 | 0.256855388269605 | 245321.8003441043 | 1.047e-06
-0.0019402500000000001 | 0.2784664602404789 | 0.019933505817932625 | 0.2585329544225462 | 259395.3685657889 | 9.9668e-07
-0.0019399999999999999 | 0.2794726446743821 | 0.020940282348272898 | 0.25853236232610916 | 246923.47316647563 | 1.047e-06
-0.00193975 | 0.28081422391958405 | 0.02161146670183257 | 0.2592027572177515 | 239875.21142724864 | 1.0806e-06
-0.0019395 | 0.28047882910828387 | 0.02060469017149245 | 0.2598741389367914 | 252247.55798205535 | 1.0302e-06
-0.00193925 | 0.2834973824099909 | 0.021611466701832876 | 0.261885915708158 | 242358.29925041358 | 1.0806e-06
-0.001939 | 0.284838961655194 | 0.021611466701832876 | 0.2632274949533611 | 243599.84316199762 | 1.0806e-06
-0.00193875 | 0.2851743564664948 | 0.021275874525052734 | 0.26389848194144205 | 248072.98203483643 | 1.0638e-06
-0.0019385000000000001 | 0.28685133052299794 | 0.02261824323217269 | 0.26423308729082523 | 233645.98618779966 | 1.1309e-06
-0.0019382499999999999 | 0.28852830457950324 | 0.0226182432321733 | 0.2659100613473299 | 235128.837034599 | 1.1309e-06
-0.001938 | 0.28986988382470513 | 0.0226182432321733 | 0.2672516405925318 | 236315.11771204224 | 1.1309e-06
-0.00193775 | 0.29154685788120965 | 0.023289427585733585 | 0.26825743029547605 | 230368.41872386992 | 1.1645e-06
-0.0019375 | 0.29154685788120965 | 0.021275874525052734 | 0.2702709833561569 | 254063.33642164306 | 1.0638e-06
-0.00193725 | 0.292553042315112 | 0.02228265105539316 | 0.2702703912597188 | 242583.69490043615 | 1.1141e-06
-0.001937 | 0.2925530423151126 | 0.021275874525052887 | 0.27127716779005967 | 255009.18185113746 | 1.0638e-06
-0.00193675 | 0.2938946215603145 | 0.021611466701832723 | 0.27228315485848176 | 251980.26456519146 | 1.0806e-06
-0.0019364999999999999 | 0.2949008059942179 | 0.022618243232173454 | 0.27228256276204443 | 240763.67025245758 | 1.1309e-06
-0.00193625 | 0.2959069904281198 | 0.022953835408953443 | 0.27295315501916634 | 237827.92736476398 | 1.1477e-06
-0.001936 | 0.2972485696733229 | 0.022953835408953443 | 0.27429473426436946 | 238996.86425160756 | 1.1477e-06
-0.00193575 | 0.2982547541072253 | 0.022953835408953443 | 0.27530091869827183 | 239873.5669167403 | 1.1477e-06
-0.0019355 | 0.2995963333524284 | 0.023625019762513726 | 0.27597131358991467 | 233626.31342878594 | 1.1813e-06
-0.00193525 | 0.30093791259763214 | 0.02362501976251342 | 0.2773128928351187 | 234762.0409402917 | 1.1813e-06
-0.001935 | 0.30227949184283404 | 0.022953835408953748 | 0.2793256564338803 | 243380.37757726718 | 1.1477e-06
-0.0019347499999999998 | 0.30261488665413633 | 0.023625019762513726 | 0.2789898668916226 | 236181.70032966594 | 1.1813e-06
-0.0019345 | 0.3046272555219401 | 0.023625019762513726 | 0.28100223575942634 | 237885.29159691796 | 1.1813e-06
-0.00193425 | 0.3052980451445417 | 0.023289427585733585 | 0.2820086175588081 | 242177.37127344272 | 1.1645e-06
-0.001934 | 0.3069750192010456 | 0.02429620411607401 | 0.28267881508497156 | 232693.8098926782 | 1.2148e-06
-0.0019337500000000001 | 0.3083165984462481 | 0.02396061193929402 | 0.28435598650695404 | 237352.85828875404 | 1.198e-06
-0.0019334999999999999 | 0.30898738806885057 | 0.023289427585733737 | 0.28569796048311685 | 245345.6268355218 | 1.1645e-06
-0.00193325 | 0.30965817769145154 | 0.023625019762513574 | 0.2860331579289379 | 242144.2697650515 | 1.1813e-06
-0.001933 | 0.3106643621253542 | 0.02429620411607401 | 0.28636815800928017 | 235730.78052947638 | 1.2148e-06
-0.00193275 | 0.3120059413705573 | 0.023289427585733585 | 0.2887165137848237 | 247937.83593177094 | 1.1645e-06
-0.0019325 | 0.3136829154270612 | 0.023960611939293868 | 0.28972230348776734 | 241832.14036586546 | 1.198e-06
-0.00193225 | 0.31535988948356514 | 0.025638572823194577 | 0.28972131666037054 | 226004.24653767535 | 1.2819e-06
-0.0019320000000000001 | 0.316366073917467 | 0.02463179629285461 | 0.2917342776246124 | 236876.16944870664 | 1.2316e-06
-0.0019317499999999999 | 0.3170368635400695 | 0.024631796292854304 | 0.29240506724721516 | 237420.8228833413 | 1.2316e-06
-0.0019315 | 0.3180430479739709 | 0.02496738846963414 | 0.2930756595043368 | 234766.77175170442 | 1.2484e-06
-0.00193125 | 0.3177076531626706 | 0.023625019762513726 | 0.29408263340015683 | 248958.63483406132 | 1.1813e-06
-0.001931 | 0.3193846272191745 | 0.023960611939293868 | 0.2954240152798806 | 246591.37757279407 | 1.198e-06
-0.00193075 | 0.3203908116530768 | 0.02429620411607401 | 0.2960946075370028 | 243737.3394810352 | 1.2148e-06
-0.0019305 | 0.32139699608697947 | 0.024631796292853846 | 0.29676519979412563 | 240961.0702084468 | 1.2316e-06
-0.00193025 | 0.32206778570958045 | 0.023960611939294173 | 0.2981071737702862 | 248831.01861134512 | 1.198e-06
-0.0019299999999999999 | 0.3237447597660854 | 0.0249673884696346 | 0.29877737129645077 | 239334.09908675443 | 1.2484e-06
-0.00192975 | 0.32542173382258854 | 0.025638572823194577 | 0.29978316099939395 | 233853.23595562042 | 1.2819e-06
-0.0019295 | 0.32542173382258854 | 0.02463179629285415 | 0.3007899375297344 | 244228.9908162285 | 1.2316e-06
-0.00192925 | 0.32676331306779166 | 0.024967388469634293 | 0.30179592459815735 | 241752.09591119713 | 1.2484e-06
-0.001929 | 0.32776949750169404 | 0.02597416499997472 | 0.3017953325017193 | 232381.16220637935 | 1.2987e-06
-0.00192875 | 0.32844028712429635 | 0.02563857282319534 | 0.302801714301101 | 236207.93278099736 | 1.2819e-06
-0.0019285 | 0.3301172611807987 | 0.027316533707094522 | 0.3028007274737042 | 221697.76789436705 | 1.3658e-06
-0.0019282499999999998 | 0.331794235237304 | 0.028323310237436627 | 0.30347092499986733 | 214290.57723539122 | 1.4162e-06
-0.001928 | 0.3331358144825065 | 0.03033686329811656 | 0.30279895118438993 | 199624.4293345838 | 1.5168e-06
-0.00192775 | 0.33280041967120577 | 0.03134363982845699 | 0.30145677984274877 | 192355.94940001523 | 1.5672e-06
-0.0019275 | 0.3341419989164089 | 0.0346995615962584 | 0.29944243732015047 | 172591.48158946127 | 1.735e-06
-0.0019272500000000001 | 0.3354835781616114 | 0.037048706833718324 | 0.29843487132789304 | 161104.0691203212 | 1.8524e-06
-0.001927 | 0.3361543677842146 | 0.0380554833640615 | 0.2980988844201531 | 156665.40433522404 | 1.9028e-06
-0.00192675 | 0.338502131463318 | 0.0417469973086397 | 0.29675513415467825 | 142168.37295422197 | 2.0873e-06
-0.0019264999999999998 | 0.33917292108592106 | 0.04476732689966372 | 0.29440559418625734 | 131526.9928205024 | 2.2384e-06
-0.00192625 | 0.34017910551982294 | 0.047116472137123645 | 0.2930626333826993 | 124399.22604128573 | 2.3558e-06
-0.001926 | 0.34118528995372527 | 0.05215035478882577 | 0.2890349351648995 | 110846.77614765943 | 2.6075e-06
-0.00192575 | 0.3425268691989284 | 0.05819101397086832 | 0.28433585522806004 | 97725.00454121825 | 2.9096e-06
-0.0019255000000000001 | 0.3431976588215297 | 0.06322489662256815 | 0.2799727621989615 | 88564.08698310978 | 3.1612e-06
-0.0019252499999999999 | 0.34386844844413217 | 0.06825877927427486 | 0.2756096691698573 | 80754.35045869004 | 3.4129e-06
-0.001925 | 0.34521002768933406 | 0.0732926619259724 | 0.2719173657633617 | 74200.43388190934 | 3.6646e-06
-0.00192475 | 0.346216212123237 | 0.07564180716343569 | 0.27057440495980134 | 71540.96791346722 | 3.7821e-06
-0.0019245 | 0.3472223965571393 | 0.07597739934021583 | 0.2712449972169235 | 71401.49559537503 | 3.7989e-06
-0.00192425 | 0.3485639758023425 | 0.07631299151699597 | 0.27225098428534655 | 71351.14975140568 | 3.8156e-06
-0.001924 | 0.3499055550475458 | 0.07597739934021552 | 0.2739281557073302 | 72107.79997370549 | 3.7989e-06
-0.0019237500000000001 | 0.35024094985884624 | 0.07530621498665585 | 0.27493473487219044 | 73017.80734057834 | 3.7653e-06
-0.0019234999999999999 | 0.35158252910405013 | 0.07530621498665539 | 0.27627631411739473 | 73374.10708169363 | 3.7653e-06
-0.00192325 | 0.35292410834925203 | 0.07497062280987556 | 0.2779534855393765 | 74149.9737155079 | 3.7485e-06
-0.001923 | 0.35359489797185417 | 0.0749706228098754 | 0.27862427516197874 | 74328.92104113007 | 3.7485e-06
-0.00192275 | 0.35460108240575655 | 0.07429943845631512 | 0.28030164394944146 | 75451.88759784416 | 3.715e-06
-0.0019225 | 0.3566134512735612 | 0.07463503063309526 | 0.28197842064046597 | 75561.94946222179 | 3.7318e-06
-0.00192225 | 0.35728424089616323 | 0.07463503063309526 | 0.282649210263068 | 75741.70141433115 | 3.7318e-06
-0.001922 | 0.35829042533006467 | 0.07463503063309526 | 0.28365539469696943 | 76011.32934249475 | 3.7318e-06
-0.0019217499999999998 | 0.358961214952667 | 0.07429943845631573 | 0.28466177649635127 | 76625.55260460492 | 3.715e-06
-0.0019215 | 0.3596320045752683 | 0.07564180716343569 | 0.2839901974118326 | 75088.15774277534 | 3.7821e-06
-0.00192125 | 0.3603027941978698 | 0.07597739934021583 | 0.28432539485765396 | 74844.72943973402 | 3.7989e-06
-0.001921 | 0.3623151630656745 | 0.07832654457767682 | 0.2839886184879977 | 72514.01680470274 | 3.9163e-06
-0.0019207500000000001 | 0.3633213474995764 | 0.08101128199191673 | 0.2823100655076597 | 69696.48141991596 | 4.0506e-06
-0.0019205 | 0.3639921371221792 | 0.08268924287581973 | 0.28130289424635946 | 68038.57054751656 | 4.1345e-06
-0.00192025 | 0.36566911117868156 | 0.08503838811327859 | 0.28063072306540304 | 66000.9506980726 | 4.2519e-06
-0.0019199999999999998 | 0.36701069042388573 | 0.08671634899718143 | 0.2802943414267043 | 64646.250601674874 | 4.3358e-06
-0.00191975 | 0.367681480046487 | 0.08906549423464136 | 0.27861598581184566 | 62564.29343508433 | 4.4533e-06
-0.0019195 | 0.36902305929169016 | 0.0894010864114215 | 0.2796219728802687 | 62554.49102563599 | 4.4701e-06
-0.00191925 | 0.3703646385368933 | 0.09107904729532221 | 0.27928559124157104 | 61328.175806668776 | 4.554e-06
-0.0019190000000000001 | 0.37137082297079516 | 0.09107904729532221 | 0.2802917756754729 | 61549.123316284094 | 4.554e-06
-0.0019187499999999999 | 0.37170621778209717 | 0.09107904729532297 | 0.2806271704867742 | 61622.77248615552 | 4.554e-06
-0.0019185 | 0.3733831918385995 | 0.09275700817922215 | 0.2806261836593774 | 60507.81265328447 | 4.6379e-06
-0.00191825 | 0.37405398146120183 | 0.09309260035600306 | 0.28096138110519875 | 60361.7000772889 | 4.6546e-06
-0.001918 | 0.375395560706405 | 0.09275700817922292 | 0.28263855252718206 | 60941.71385542632 | 4.6379e-06
-0.00191775 | 0.3767371399516081 | 0.0934281925327832 | 0.28330894741882495 | 60647.42124159452 | 4.6714e-06
-0.0019175 | 0.3767371399516081 | 0.09376378470956334 | 0.2829733552420448 | 60358.77415114265 | 4.6882e-06
-0.0019172500000000001 | 0.3774079295742094 | 0.09409937688634333 | 0.283308552687866 | 60214.75636975926 | 4.705e-06
-0.0019169999999999999 | 0.37841411400811265 | 0.09477056123990392 | 0.28364355276820874 | 59859.00031765947 | 4.7385e-06
-0.00191675 | 0.37975569325331454 | 0.09510615341668376 | 0.28464953983663077 | 59859.33183303297 | 4.7553e-06
-0.0019165 | 0.38009108806461595 | 0.09443496906312362 | 0.28565611900149235 | 60497.95363633779 | 4.7217e-06
-0.00191625 | 0.38143266730981906 | 0.09510615341668391 | 0.2863265138931351 | 60211.984946687284 | 4.7553e-06
-0.001916 | 0.383109641366323 | 0.09544174559346405 | 0.2876678957728589 | 60281.35675518464 | 4.7721e-06
-0.00191575 | 0.38411582580022574 | 0.09577733777024419 | 0.2883384880299815 | 60210.169700407285 | 4.7889e-06
-0.0019155 | 0.3851220102341272 | 0.09577733777024419 | 0.28934467246388296 | 60420.2787841062 | 4.7889e-06
-0.0019152499999999999 | 0.3867989842906323 | 0.0957773377702445 | 0.29102164652038776 | 60770.4605902714 | 4.7889e-06
-0.001915 | 0.38847595834713544 | 0.09644852212380448 | 0.29202743622333094 | 60556.12461297748 | 4.8224e-06
-0.00191475 | 0.38814056353583465 | 0.09611292994702433 | 0.29202763358881034 | 60767.60613785691 | 4.8056e-06
-0.0019145 | 0.39015293240363935 | 0.09644852212380448 | 0.29370441027983485 | 60903.869507264455 | 4.8224e-06
-0.00191425 | 0.39115911683754173 | 0.0974552986541449 | 0.29370381818339686 | 60274.571468034854 | 4.8728e-06
-0.001914 | 0.3918299064601437 | 0.09779089083092504 | 0.29403901562921864 | 60136.27918322077 | 4.8895e-06
-0.00191375 | 0.39283609089404514 | 0.09779089083092504 | 0.29504520006312007 | 60342.06203791243 | 4.8895e-06
-0.0019134999999999998 | 0.39350688051664745 | 0.09779089083092443 | 0.295715989685723 | 60479.250607707676 | 4.8895e-06
-0.00191325 | 0.39417767013924876 | 0.09644852212380448 | 0.29772914801544426 | 61738.45725355323 | 4.8224e-06
-0.001913 | 0.3955192493844519 | 0.0974552986541449 | 0.298063950730307 | 61169.36787359174 | 4.8728e-06
-0.00191275 | 0.3965254338183542 | 0.0974552986541449 | 0.2990701351642093 | 61375.85935179718 | 4.8728e-06
-0.0019125000000000001 | 0.39753161825225614 | 0.09846207518448487 | 0.2990695430677712 | 60748.16979175289 | 4.9231e-06
-0.0019122499999999999 | 0.3985378026861595 | 0.09879766736126577 | 0.2997401353248937 | 60677.57333356003 | 4.9399e-06
-0.001912 | 0.3998793819313614 | 0.09946885171482545 | 0.300410530216536 | 60402.93519780544 | 4.9734e-06
-0.00191175 | 0.399879381931362 | 0.09946885171482575 | 0.3004105302165363 | 60402.93519780532 | 4.9734e-06
-0.0019115 | 0.40122096117656514 | 0.10047562824516618 | 0.30074533293139893 | 59864.33490071113 | 5.0238e-06
-0.00191125 | 0.40289793523306905 | 0.10114681259872646 | 0.30175112263434256 | 59665.96769222205 | 5.0573e-06
-0.001911 | 0.4039041196669714 | 0.10349595783618745 | 0.3004081618307839 | 58052.153554879405 | 5.1748e-06
-0.0019107500000000001 | 0.4045749092895727 | 0.10450273436652742 | 0.3000721749230452 | 57428.57863806469 | 5.2251e-06
-0.0019104999999999999 | 0.40558109372347617 | 0.10517391872008831 | 0.30040717500338787 | 57125.79290744062 | 5.2587e-06
-0.00191025 | 0.4075934625912791 | 0.10550951089686815 | 0.30208395169441093 | 57261.93764459535 | 5.2755e-06
-0.00191 | 0.40759346259128 | 0.10685187960398887 | 0.30074158298729115 | 56291.30420576415 | 5.3426e-06
-0.00190975 | 0.4089350418364831 | 0.10685187960398887 | 0.3020831622324942 | 56542.41429389272 | 5.3426e-06
-0.0019095 | 0.4096058314590847 | 0.10685187960398887 | 0.3027539518550958 | 56667.969337957016 | 5.3426e-06
-0.00190925 | 0.4106120158929876 | 0.1081942483111099 | 0.3024177675818777 | 55902.74387087249 | 5.4097e-06
-0.001909 | 0.4119535951381895 | 0.1092010248414494 | 0.30275257029674013 | 55448.668313564114 | 5.4601e-06
-0.0019087499999999999 | 0.41228898994949137 | 0.10886543266466987 | 0.30342355728482145 | 55742.86527100564 | 5.4433e-06
-0.0019085 | 0.4132951743833933 | 0.10920102484144986 | 0.30409414954194347 | 55694.37649206334 | 5.4601e-06
-0.00190825 | 0.41363056919469404 | 0.10920102484144986 | 0.3044295443532442 | 55755.80353668819 | 5.4601e-06
-0.001908 | 0.4146367536285964 | 0.10953661701823 | 0.3051001366103664 | 55707.42367542518 | 5.4768e-06
-0.00190775 | 0.41597833287379954 | 0.10987220919501015 | 0.3061061236787894 | 55720.39115650935 | 5.4936e-06
-0.0019075 | 0.41731991211900327 | 0.11087898572535072 | 0.3064409263936525 | 55274.84299914365 | 5.5439e-06
-0.00190725 | 0.41866149136420516 | 0.11121457790213056 | 0.30744691346207464 | 55288.95928241163 | 5.5607e-06
-0.0019069999999999998 | 0.41933228098680814 | 0.11121457790213163 | 0.3081177030846765 | 55409.58908387332 | 5.5607e-06
-0.00190675 | 0.42100925504331127 | 0.11322813096281156 | 0.30778112408049974 | 54364.7804592989 | 5.6614e-06
-0.0019065 | 0.4216800446659128 | 0.11289253878603142 | 0.30878750587988135 | 54704.67919321674 | 5.6446e-06
-0.00190625 | 0.4233570187224167 | 0.11255694660925128 | 0.3108000721131654 | 55225.391497537326 | 5.6278e-06
-0.0019060000000000001 | 0.4243632031563186 | 0.11322813096281126 | 0.3111350721935073 | 54957.2035761496 | 5.6614e-06
-0.00190575 | 0.4246985979676201 | 0.11423490749315184 | 0.3104636904744683 | 54355.30999893006 | 5.7117e-06
-0.0019055 | 0.42536938759022114 | 0.113899315316372 | 0.31147007227384915 | 54692.17640311454 | 5.695e-06
-0.0019052499999999998 | 0.4263755720241242 | 0.11524168402349257 | 0.31113388800063163 | 53996.7617858145 | 5.7621e-06
-0.001905 | 0.4273817564580261 | 0.11557727620027256 | 0.31180448025775354 | 53956.018087406395 | 5.7789e-06
-0.00190475 | 0.42771715126932686 | 0.11557727620027256 | 0.3121398750690543 | 54014.056280090495 | 5.7789e-06
-0.0019045 | 0.42905873051453003 | 0.11691964490739312 | 0.3121390856071369 | 53393.77926684065 | 5.846e-06
-0.0019042500000000001 | 0.4300649149484319 | 0.11792642143773309 | 0.3121384935106988 | 52937.8386463652 | 5.8963e-06
-0.0019039999999999999 | 0.43140649419363575 | 0.11826201361451369 | 0.3131444805791221 | 52957.74543461545 | 5.9131e-06
-0.00190375 | 0.4320772838162368 | 0.11826201361451369 | 0.3138152702017231 | 53071.1866998365 | 5.9131e-06
-0.0019035 | 0.4334188630614402 | 0.11926879014485411 | 0.31415007291658603 | 52679.34260673644 | 5.9634e-06
-0.00190325 | 0.4344250474953425 | 0.11960438232163426 | 0.3148206651737082 | 52643.66724073837 | 5.9802e-06
-0.001903 | 0.4361020215518464 | 0.12061115885197468 | 0.3154908626998717 | 52315.368777290605 | 6.0306e-06
-0.00190275 | 0.4364374163631475 | 0.12094675102875528 | 0.31549066533439224 | 52170.176156180314 | 6.0473e-06
-0.0019025000000000001 | 0.43710820598574845 | 0.12195352755909479 | 0.3151546784266536 | 51684.3890840205 | 6.0977e-06
-0.0019022499999999999 | 0.4387851800422529 | 0.12296030408943598 | 0.31582487595281694 | 51370.217126837895 | 6.148e-06
-0.001902 | 0.43945596966485395 | 0.12363148844299565 | 0.31582448122185824 | 51091.26893145502 | 6.1816e-06
-0.00190175 | 0.44113294372135814 | 0.12430267279655624 | 0.31683027092480187 | 50977.22579841092 | 6.2151e-06
-0.0019015 | 0.44046215409875655 | 0.12363148844299596 | 0.31683066565576057 | 51254.040478829134 | 6.1816e-06
-0.00190125 | 0.44213912815526046 | 0.12363148844299596 | 0.3185076397122645 | 51525.32639111954 | 6.1816e-06
-0.001901 | 0.4428099177778622 | 0.12329589626621582 | 0.3195140215116464 | 51828.81688483188 | 6.1648e-06
-0.00190075 | 0.4431453125891627 | 0.12329589626621582 | 0.3198494163229469 | 51883.22174686823 | 6.1648e-06
-0.0019004999999999998 | 0.44482228664566714 | 0.12296030408943598 | 0.32186198255623116 | 52352.17738598349 | 6.148e-06
-0.00190025 | 0.4458284710795691 | 0.12363148844299596 | 0.32219698263657315 | 52122.15539815843 | 6.1816e-06
-0.0019 | 0.44616386589086987 | 0.12430267279655624 | 0.3218611930943136 | 51786.68903139316 | 6.2151e-06
-0.00189975 | 0.447505445136073 | 0.12463826497333638 | 0.32286718016273663 | 51808.67693108645 | 6.2319e-06
-0.0018995000000000001 | 0.4495178140038768 | 0.12564504150367634 | 0.32387277250020047 | 51553.60985586114 | 6.2823e-06
-0.00189925 | 0.45018860362647967 | 0.1263162258572375 | 0.32387237776924216 | 51279.61599094679 | 6.3158e-06
-0.001899 | 0.4511947880603811 | 0.12732300238757704 | 0.32387178567280406 | 50874.04154779881 | 6.3662e-06
-0.0018987499999999998 | 0.4528717621168859 | 0.12799418674113822 | 0.3248775753757477 | 50764.42667397014 | 6.3997e-06
-0.0018985 | 0.45387794655078784 | 0.1290009632714782 | 0.32487698327930964 | 50368.1484293442 | 6.45e-06
-0.00189825 | 0.45454873617338937 | 0.13034333197859876 | 0.3242054041947906 | 49746.37356179023 | 6.5172e-06
-0.001898 | 0.4558903154185925 | 0.13235688503927961 | 0.32353343037931287 | 48888.03937676498 | 6.6178e-06
-0.0018977500000000001 | 0.4565611050411938 | 0.13369925374639957 | 0.3228618512947942 | 48296.731993313566 | 6.685e-06
-0.0018974999999999999 | 0.45723189466379593 | 0.13571280680708164 | 0.3215190878567143 | 47382.27665039157 | 6.7856e-06
-0.00189725 | 0.4579026842863969 | 0.137055175514201 | 0.3208475087721959 | 46820.195963916914 | 6.8528e-06
-0.001897 | 0.4592442635316003 | 0.13839754422132217 | 0.32084671931027814 | 46365.955568862904 | 6.9199e-06
-0.00189675 | 0.4602504479655027 | 0.1394043207516626 | 0.3208461272138401 | 46031.01618139961 | 6.9702e-06
-0.0018965 | 0.461256632399405 | 0.1394043207516626 | 0.3218523116477424 | 46175.37102326922 | 6.9702e-06
-0.00189625 | 0.4619274220220066 | 0.1394043207516626 | 0.322523101270344 | 46271.60758451563 | 6.9702e-06
-0.0018960000000000001 | 0.46226281683330717 | 0.1390687285748826 | 0.3231940882584246 | 46479.76458408452 | 6.9534e-06
-0.0018957499999999999 | 0.4639397908898117 | 0.13973991292844287 | 0.3241998779613688 | 46400.46943887578 | 6.987e-06
-0.0018955 | 0.4649459753237132 | 0.14007550510522274 | 0.32487047021849047 | 46385.050687406394 | 7.0038e-06
-0.00189525 | 0.46561676494631515 | 0.1410822816355633 | 0.32453448331075185 | 46006.4126477729 | 7.0541e-06
-0.001895 | 0.46695834419151827 | 0.142760242519464 | 0.32419810167205426 | 45418.541738306856 | 7.138e-06
-0.00189475 | 0.46762913381411986 | 0.14376701904980443 | 0.3238621147643154 | 45053.742771437945 | 7.1884e-06
-0.0018945 | 0.46863531824802246 | 0.1447737955801453 | 0.32386152266787716 | 44740.351162319384 | 7.2387e-06
-0.00189425 | 0.4693061078706235 | 0.14578057211048484 | 0.32352553576013865 | 44385.27453643736 | 7.289e-06
-0.0018939999999999999 | 0.4709830819271277 | 0.14611616428726482 | 0.32486691763986286 | 44466.9375526685 | 7.3058e-06
-0.00189375 | 0.4709830819271277 | 0.14477379558014486 | 0.3262092863469828 | 45064.68660848194 | 7.2387e-06
-0.0018935 | 0.47198926636103 | 0.14645175646404557 | 0.32553750989698443 | 44456.620768069115 | 7.3226e-06
-0.00189325 | 0.4726600559836316 | 0.14645175646404557 | 0.326208299519586 | 44548.22630955216 | 7.3226e-06
-0.001893 | 0.47500781966273703 | 0.14645175646404557 | 0.32855606319869146 | 44868.8457047428 | 7.3226e-06
-0.00189275 | 0.47534321447403843 | 0.14678734864082632 | 0.3285558658332121 | 44766.23753688131 | 7.3394e-06
-0.0018925 | 0.47668479371924033 | 0.14812971734794567 | 0.32855507637129466 | 44360.45410112318 | 7.4065e-06
-0.0018922499999999998 | 0.47769097815314376 | 0.14812971734794628 | 0.3295612608051975 | 44496.305900737156 | 7.4065e-06
-0.001892 | 0.47869716258704564 | 0.14812971734794628 | 0.33056744523909937 | 44632.1577003512 | 7.4065e-06
-0.00189175 | 0.48037413664354955 | 0.14980767823184699 | 0.33056645841170257 | 44132.11155974365 | 7.4904e-06
-0.0018915 | 0.48037413664354955 | 0.14846530952472642 | 0.33190882711882314 | 44711.97051773833 | 7.4233e-06
-0.0018912500000000001 | 0.48138032107745143 | 0.14880090170150642 | 0.33257941937594504 | 44701.263980657466 | 7.44e-06
-0.0018909999999999999 | 0.4820511107000541 | 0.1498076782318476 | 0.3322434324682065 | 44355.99515186597 | 7.4904e-06
-0.00189075 | 0.48339268994525597 | 0.15115004693896694 | 0.33224264300628903 | 43961.96358978912 | 7.5575e-06
-0.0018905 | 0.4837280847565574 | 0.1514856391157477 | 0.3322424456408097 | 43864.54684155885 | 7.5743e-06
-0.00189025 | 0.4847342691904597 | 0.15282800782286826 | 0.33190626136759144 | 43435.26636194586 | 7.6414e-06
-0.00189 | 0.4857404536243621 | 0.15349919217642854 | 0.33224126144793353 | 43288.991523299075 | 7.675e-06
-0.00188975 | 0.4857404536243621 | 0.15282800782286826 | 0.3329124458014938 | 43566.94175943826 | 7.6414e-06
-0.0018895000000000001 | 0.48674663805826396 | 0.15282800782286826 | 0.3339186302353957 | 43698.617156930595 | 7.6414e-06
-0.0018892499999999999 | 0.48775282249216717 | 0.15349919217642885 | 0.33425363031573835 | 43551.19080125895 | 7.675e-06
-0.001889 | 0.48875900692606866 | 0.15417037652998852 | 0.3345886303960801 | 43405.0480937883 | 7.7085e-06
-0.00188875 | 0.4901005861712722 | 0.15450596870676897 | 0.33559461746450325 | 43440.99069744232 | 7.7253e-06
-0.0018885 | 0.49077137579387375 | 0.1555127452371094 | 0.33525863055676436 | 43116.5471415989 | 7.7756e-06
-0.00188825 | 0.49278374466167846 | 0.15685511394422996 | 0.3359286307174485 | 42832.98418142597 | 7.8428e-06
-0.001888 | 0.4931191394729797 | 0.15719070612101024 | 0.3359284333519694 | 42741.513368272725 | 7.8595e-06
-0.00188775 | 0.49412532390688113 | 0.1575262982977901 | 0.33659902560909105 | 42735.59770607687 | 7.8763e-06
-0.0018874999999999999 | 0.4944607187181828 | 0.15719070612101055 | 0.33727001259717226 | 42912.20784230471 | 7.8595e-06
-0.00188725 | 0.4954669031520847 | 0.15819748265135053 | 0.33726942050073416 | 42639.0375937951 | 7.9099e-06
-0.001887 | 0.4968084823972878 | 0.15819748265135053 | 0.3386109997459373 | 42808.645759831445 | 7.9099e-06
-0.00188675 | 0.4974792720198894 | 0.15853307482813067 | 0.3389461971917587 | 42760.313273330255 | 7.9267e-06
-0.0018865 | 0.4988208512650925 | 0.1595398513584711 | 0.3392809999066214 | 42532.44528156025 | 7.977e-06
-0.00188625 | 0.49982703569899567 | 0.15886866700491156 | 0.3409583686940841 | 42923.299492850034 | 7.9434e-06
-0.001886 | 0.501504009755498 | 0.16054662788881077 | 0.3409573818666873 | 42474.56160870884 | 8.0273e-06
-0.0018857499999999998 | 0.5018394045667992 | 0.16222458877271254 | 0.3396148157940867 | 41869.70894651608 | 8.1112e-06
-0.0018855 | 0.501168614944198 | 0.16289577312627251 | 0.33827284181792544 | 41532.427186518245 | 8.1448e-06
-0.00188525 | 0.5028455890007019 | 0.16558051054051365 | 0.3372650784601882 | 40737.29176933144 | 8.279e-06
-0.001885 | 0.5028455890007019 | 0.16725847142441436 | 0.3355871175762875 | 40127.96657991012 | 8.3629e-06
-0.0018847500000000001 | 0.5038517734346039 | 0.16826524795475434 | 0.3355865254798495 | 39887.79971608719 | 8.4133e-06
-0.0018844999999999999 | 0.5055287474911081 | 0.1692720244850955 | 0.3362567230060126 | 39729.745541694065 | 8.4636e-06
-0.00188425 | 0.5055287474911081 | 0.16994320883865519 | 0.3355855386524529 | 39493.84514341604 | 8.4972e-06
-0.001884 | 0.5068703267363113 | 0.17128557754577606 | 0.3355847491905352 | 39184.23885990637 | 8.5643e-06
-0.00188375 | 0.5078765111702136 | 0.17229235407611648 | 0.3355841570940971 | 38955.200176305036 | 8.6146e-06
-0.0018835 | 0.5088826956041159 | 0.1739703149600172 | 0.33491238064409873 | 38502.244560638996 | 8.6985e-06
-0.00188325 | 0.5095534852267175 | 0.17497709149035762 | 0.3345763937363599 | 38242.308280086734 | 8.7489e-06
-0.0018830000000000001 | 0.5105596696606194 | 0.17497709149035762 | 0.33558257817026177 | 38357.31584197175 | 8.7489e-06
-0.0018827499999999999 | 0.5122366437171241 | 0.1759838680206985 | 0.33625277569642553 | 38214.045352938476 | 8.7992e-06
-0.0018825 | 0.512907433339725 | 0.17699064455103802 | 0.335916788788687 | 37958.70562998263 | 8.8495e-06
-0.00188225 | 0.5135782229623269 | 0.17598386802069804 | 0.33759435494162887 | 38366.51151478535 | 8.7992e-06
-0.001882 | 0.5145844073962292 | 0.17598386802069804 | 0.3386005393755312 | 38480.861136170424 | 8.7992e-06
-0.00188175 | 0.5152551970188308 | 0.1773262367278186 | 0.3379289602910122 | 38113.81401046769 | 8.8663e-06
-0.0018815 | 0.5152551970188316 | 0.17665505237425846 | 0.3386001446445731 | 38334.61201293246 | 8.8328e-06
-0.0018812500000000001 | 0.516932171075334 | 0.17699064455103833 | 0.33994152652429566 | 38413.50229404556 | 8.8495e-06
-0.0018809999999999999 | 0.5169321710753355 | 0.17665505237425863 | 0.34027711870107685 | 38524.470614083664 | 8.8328e-06
-0.00188075 | 0.5186091451318386 | 0.1773262367278186 | 0.34128290840402004 | 38492.093973421615 | 8.8663e-06
-0.0018805 | 0.519615329565741 | 0.1773262367278186 | 0.34228909283792236 | 38605.57796230778 | 8.8663e-06
-0.00188025 | 0.5199507243770417 | 0.1779974210813789 | 0.3419533032956628 | 38422.276145149845 | 8.8999e-06
-0.00188 | 0.5212923036222449 | 0.17866860543493918 | 0.3426236981873057 | 38352.9828705211 | 8.9334e-06
-0.00187975 | 0.521963093244847 | 0.17833301325815934 | 0.3436300799866877 | 38538.02206428714 | 8.9167e-06
-0.0018795 | 0.523304672490049 | 0.179004197611719 | 0.34430047487832993 | 38468.424704224846 | 8.9502e-06
-0.0018792499999999998 | 0.5236400673013505 | 0.1793397897884996 | 0.3443002775128509 | 38396.41809761167 | 8.967e-06
-0.001879 | 0.5239754621126511 | 0.1796753819652796 | 0.3443000801473715 | 38324.68047446855 | 8.9838e-06
-0.00187875 | 0.525652436169155 | 0.18068215849562003 | 0.344970277673535 | 38185.317304796044 | 9.0341e-06
-0.0018785 | 0.5259878309804558 | 0.18168893502596045 | 0.3442988959544953 | 37899.81992082242 | 9.0844e-06
-0.0018782500000000001 | 0.5273294102256584 | 0.18168893502596045 | 0.34564047519969787 | 38047.498616281875 | 9.0844e-06
-0.001878 | 0.5276648050369601 | 0.18202452720274104 | 0.3456402778342191 | 37977.330104446955 | 9.1012e-06
-0.00187775 | 0.5286709894708617 | 0.18303130373308057 | 0.3456396857377811 | 37768.3684362361 | 9.1516e-06
-0.0018774999999999998 | 0.5290063842821633 | 0.18269571155630118 | 0.34631067272586213 | 37911.198875529146 | 9.1348e-06
-0.00187725 | 0.5300125687160652 | 0.18336689590986116 | 0.346645672806204 | 37808.96994369222 | 9.1683e-06
-0.001877 | 0.5306833583386668 | 0.18437367244020159 | 0.34630968589846517 | 37566.06692430935 | 9.2187e-06
-0.00187675 | 0.5323603323951707 | 0.18571604114732215 | 0.3466442912478485 | 37330.570811906066 | 9.2858e-06
-0.0018765000000000001 | 0.5333665168290725 | 0.18638722550088213 | 0.3469792913281904 | 37232.089312531585 | 9.3194e-06
-0.0018762499999999999 | 0.5340373064516751 | 0.18605163332410304 | 0.3479856731275721 | 37407.430067692985 | 9.3026e-06
-0.001876 | 0.5353788856968772 | 0.18772959420800225 | 0.3476492914888749 | 37037.238902640296 | 9.3865e-06
-0.00187575 | 0.5360496753194792 | 0.1884007785615633 | 0.34764889675791594 | 36905.250542190886 | 9.42e-06
-0.0018755 | 0.5373912545646824 | 0.18873637073834343 | 0.34865488382633897 | 36946.23166296868 | 9.4368e-06
-0.00187525 | 0.5383974389985847 | 0.190078739445464 | 0.3483186995531207 | 36649.93786988552 | 9.5039e-06
-0.001875 | 0.5387328338098858 | 0.18940755509190385 | 0.3493252787179819 | 36886.09765840472 | 9.4704e-06
-0.0018747500000000001 | 0.5394036234324867 | 0.18974314726868372 | 0.349660476163803 | 36856.19019154037 | 9.4872e-06
-0.0018744999999999999 | 0.5404098078663897 | 0.19074992379902472 | 0.3496598840673649 | 36661.6014416623 | 9.5375e-06
-0.00187425 | 0.5410805974889906 | 0.19175670032936426 | 0.3493238971596264 | 36434.07469565573 | 9.5878e-06
-0.001874 | 0.5427575715454949 | 0.192427884682925 | 0.3503296868625699 | 36411.53021453509 | 9.6214e-06
-0.00187375 | 0.5420867819228933 | 0.19074992379902428 | 0.351336858123869 | 36837.43103289943 | 9.5375e-06
-0.0018735 | 0.5434283611680965 | 0.19276347685970513 | 0.3506648843083913 | 36382.91755482374 | 9.6382e-06
-0.00187325 | 0.5434283611680972 | 0.19242788468292543 | 0.35100047648517174 | 36481.24876116947 | 9.6214e-06
-0.001873 | 0.5451053352245996 | 0.19343466121326497 | 0.35167067401133467 | 36360.66791810511 | 9.6717e-06
-0.0018727499999999998 | 0.5464469144698034 | 0.19444143774360584 | 0.3520054767261976 | 36206.83747364167 | 9.7221e-06
-0.0018725 | 0.5464469144698034 | 0.19444143774360584 | 0.3520054767261976 | 36206.83747364167 | 9.7221e-06
-0.00187225 | 0.5474530989037059 | 0.1941058455668257 | 0.35334725333688016 | 36407.68801218114 | 9.7053e-06
-0.001872 | 0.5477884937150066 | 0.19511262209716612 | 0.3526758716178405 | 36151.00528372868 | 9.7556e-06
-0.0018717500000000001 | 0.5487946781489085 | 0.19645499080428608 | 0.3523396873446224 | 35869.76191362153 | 9.8227e-06
-0.0018715 | 0.5491300729602107 | 0.19544821427394687 | 0.3536818586862638 | 36191.874149387855 | 9.7724e-06
-0.00187125 | 0.5511424418280135 | 0.19679058298106622 | 0.3543518588469473 | 36013.09102082801 | 9.8395e-06
-0.0018709999999999998 | 0.5511424418280148 | 0.19679058298106697 | 0.35435185884694775 | 36013.09102082792 | 9.8395e-06
-0.00187075 | 0.551813231450616 | 0.19712617515784697 | 0.35468705629276903 | 35985.789914379115 | 9.8563e-06
-0.0018705 | 0.5524840210732176 | 0.19712617515784697 | 0.3553578459153706 | 36053.84679440172 | 9.8563e-06
-0.00187025 | 0.5544963899410222 | 0.19913972821852782 | 0.3553566617224944 | 35689.17813652337 | 9.957e-06
-0.0018700000000000001 | 0.5541609951297216 | 0.19846854386496784 | 0.3556924512647538 | 35843.71047804497 | 9.9234e-06
-0.0018697499999999999 | 0.5558379691862257 | 0.19880413604174782 | 0.3570338331444779 | 35918.14941611704 | 9.9402e-06
-0.0018695 | 0.5565087588088266 | 0.19913972821852768 | 0.3573690305902989 | 35891.284354685566 | 9.957e-06
-0.00186925 | 0.5575149432427292 | 0.1998109125720881 | 0.3577040306706411 | 35804.25373830251 | 9.9905e-06
-0.001869 | 0.5581857328653308 | 0.1998109125720881 | 0.3583748202932427 | 35871.39617952024 | 9.9905e-06
-0.00186875 | 0.559527312110534 | 0.20014650474886825 | 0.3593808073616657 | 35911.774508637565 | 1.0007e-05
-0.0018685 | 0.5601981017331356 | 0.20148887345598882 | 0.35870922827714674 | 35605.8597305622 | 1.0074e-05
-0.0018682500000000001 | 0.5605334965444362 | 0.20182446563276882 | 0.35870903091166734 | 35546.635021381306 | 1.0091e-05
-0.0018679999999999999 | 0.5622104706009406 | 0.2021600578095497 | 0.36005041279139094 | 35620.331403999306 | 1.0108e-05
-0.00186775 | 0.5632166550348421 | 0.20350242651666905 | 0.35971422851817303 | 35352.32819336516 | 1.0175e-05
-0.0018675 | 0.5638874446574441 | 0.20417361087022995 | 0.35971383378721417 | 35236.07504946793 | 1.0209e-05
-0.00186725 | 0.5642228394687449 | 0.20350242651666967 | 0.3607204129520752 | 35451.214919299964 | 1.0175e-05
-0.001867 | 0.5652290239026473 | 0.2045092030470101 | 0.3607198208556372 | 35276.63454565605 | 1.0225e-05
-0.00186675 | 0.5655644187139485 | 0.20484479522379023 | 0.36071962349015824 | 35218.82243540304 | 1.0242e-05
-0.0018665 | 0.5665706031478499 | 0.20484479522379023 | 0.3617258079240597 | 35317.06114659921 | 1.0242e-05
-0.0018662499999999999 | 0.567241392770452 | 0.20518038740057024 | 0.36206100536988184 | 35291.970149470115 | 1.0259e-05
-0.001866 | 0.5675767875817527 | 0.20484479522379023 | 0.36273199235796244 | 35415.299857795515 | 1.0242e-05
-0.00186575 | 0.5679121823930535 | 0.20518038740057037 | 0.36273179499248315 | 35357.355504386265 | 1.0259e-05
-0.0018655 | 0.568582972015655 | 0.20585157175413066 | 0.36273140026152434 | 35242.0335847395 | 1.0293e-05
-0.00186525 | 0.568582972015655 | 0.20652275610769094 | 0.36206021590796406 | 35062.50088190459 | 1.0326e-05
-0.001865 | 0.5702599460721592 | 0.20685834828447108 | 0.3634015977876881 | 35135.3088527942 | 1.0343e-05
-0.00186475 | 0.5709307356947602 | 0.20685834828447108 | 0.36407238741028913 | 35200.16382511357 | 1.0343e-05
-0.0018644999999999998 | 0.5719369201286633 | 0.2068583482844714 | 0.3650785718441919 | 35297.4462835927 | 1.0343e-05
-0.00186425 | 0.5729431045625653 | 0.20752953263803137 | 0.3654135719245339 | 35215.57315525598 | 1.0376e-05
-0.001864 | 0.573278499373866 | 0.20719394046125122 | 0.36608455891261477 | 35337.38082278316 | 1.036e-05
-0.00186375 | 0.5749554734303699 | 0.2078651248148115 | 0.3670903486155584 | 35320.05178286658 | 1.0393e-05
-0.0018635000000000001 | 0.5756262630529712 | 0.2078651248148115 | 0.3677611382381597 | 35384.59263580658 | 1.0393e-05
-0.0018632499999999999 | 0.5759616578642726 | 0.2078651248148118 | 0.3680965330494607 | 35416.863062276556 | 1.0393e-05
-0.001863 | 0.5766324474868735 | 0.2085363091683715 | 0.368096138318502 | 35302.834291682266 | 1.0427e-05
-0.00186275 | 0.5776386319207761 | 0.20920749352193208 | 0.36843113839884406 | 35221.60054560569 | 1.046e-05
-0.0018625 | 0.5786448163546785 | 0.20954308569871222 | 0.36910173065596624 | 35229.196842760306 | 1.0477e-05
-0.00186225 | 0.5799863955998816 | 0.20954308569871222 | 0.3704433099011694 | 35357.24489939074 | 1.0477e-05
-0.001862 | 0.57931560597728 | 0.20887190134515193 | 0.3704437046321281 | 35470.898885531344 | 1.0444e-05
-0.0018617500000000001 | 0.5803217904111819 | 0.2095430856987119 | 0.37077870471247 | 35389.25691354837 | 1.0477e-05
-0.0018614999999999999 | 0.5813279748450851 | 0.2102142700522728 | 0.37111370479281236 | 35308.1362840429 | 1.0511e-05
-0.00186125 | 0.5823341592789867 | 0.21088545440583248 | 0.3714487048731542 | 35227.53201919089 | 1.0544e-05
-0.001861 | 0.5830049489015886 | 0.21054986222905264 | 0.37245508667253596 | 35379.2762179393 | 1.0527e-05
-0.00186075 | 0.5836757385241902 | 0.21155663875939307 | 0.3721190997647971 | 35179.14653465585 | 1.0578e-05
-0.0018605 | 0.5850173177693934 | 0.21155663875939307 | 0.3734606790100003 | 35305.97585592607 | 1.0578e-05
-0.00186025 | 0.5856881073919954 | 0.2125634152897335 | 0.3731246921022619 | 35107.14123535098 | 1.0628e-05
-0.00186 | 0.5866942918258968 | 0.2125634152897335 | 0.37413087653616334 | 35201.81269445695 | 1.0628e-05
-0.0018597499999999999 | 0.5873650814484993 | 0.21323459964329378 | 0.37413048180520553 | 35090.9732689783 | 1.0662e-05
-0.0018595 | 0.5883712658824012 | 0.21323459964329378 | 0.3751366662391074 | 35185.34673703508 | 1.0662e-05
-0.00185925 | 0.5887066606937019 | 0.21390578399685406 | 0.37480087669684786 | 35043.547649217384 | 1.0695e-05
-0.001859 | 0.5893774503163035 | 0.2142413761736342 | 0.3751360741426693 | 35019.94627206243 | 1.0712e-05
-0.00185875 | 0.5903836347502058 | 0.21491256052719448 | 0.37547107422301135 | 34941.75243196176 | 1.0746e-05
-0.0018585 | 0.5917252139954093 | 0.2165905214110952 | 0.3751346925843141 | 34639.99164324439 | 1.083e-05
-0.00185825 | 0.5923960036180101 | 0.2165905214110952 | 0.375805482206915 | 34701.93245378685 | 1.083e-05
-0.0018579999999999998 | 0.5927313984293113 | 0.21726170576465562 | 0.3754696926646557 | 34563.81706506306 | 1.0863e-05
-0.00185775 | 0.5927313984293113 | 0.21759729794143562 | 0.3751341004878757 | 34479.66533011267 | 1.088e-05
-0.0018575 | 0.5934021880519129 | 0.2182684822949959 | 0.375133705756917 | 34373.60280445011 | 1.0913e-05
-0.00185725 | 0.5940729776745144 | 0.21793289011821576 | 0.37614008755629863 | 34518.89132955239 | 1.0897e-05
-0.0018570000000000001 | 0.5947437672971156 | 0.21860407447177574 | 0.37613969282533993 | 34412.871190459344 | 1.093e-05
-0.00185675 | 0.5954145569197176 | 0.21893966664855619 | 0.3764748902711614 | 34390.742987243335 | 1.0947e-05
-0.0018565 | 0.5954145569197176 | 0.21893966664855619 | 0.3764748902711614 | 34390.742987243335 | 1.0947e-05
-0.0018562499999999998 | 0.5967561361649213 | 0.21994644317889706 | 0.3768096929860243 | 34263.76781001545 | 1.0997e-05
-0.001856 | 0.5980977154101238 | 0.22095321970923704 | 0.37714449570088676 | 34137.94976123809 | 1.1048e-05
-0.00185575 | 0.5987685050327254 | 0.22128881188601718 | 0.3774796931467082 | 34116.47339325432 | 1.1064e-05
-0.0018555 | 0.5997746894666277 | 0.22095321970923704 | 0.37882146975739067 | 34289.74425047076 | 1.1048e-05
-0.0018552500000000001 | 0.6014516635231308 | 0.22195999623957702 | 0.3794916672835539 | 34194.600262467284 | 1.1098e-05
-0.0018549999999999999 | 0.6014516635231321 | 0.2219599962395776 | 0.37949166728355443 | 34194.60026246725 | 1.1098e-05
-0.00185475 | 0.6024578479570335 | 0.22229558841635746 | 0.38016225954067606 | 34203.31120819508 | 1.1115e-05
-0.0018545 | 0.6031286375796355 | 0.22162440406279732 | 0.3815042335168382 | 34427.99858888635 | 1.1081e-05
-0.00185425 | 0.6034640323909363 | 0.22263118059313775 | 0.3808328517977985 | 34211.99589232534 | 1.1132e-05
-0.001854 | 0.6037994272022371 | 0.2222955884163576 | 0.3815038387858795 | 34324.01349066148 | 1.1115e-05
-0.00185375 | 0.6037994272022377 | 0.22162440406279746 | 0.38217502313944024 | 34488.532502147245 | 1.1081e-05
-0.0018535000000000001 | 0.6051410064474396 | 0.22195999623957732 | 0.38318101020786227 | 34527.0334023855 | 1.1098e-05
-0.0018532499999999999 | 0.6051410064474406 | 0.22195999623957777 | 0.3831810102078629 | 34527.03340238548 | 1.1098e-05
-0.001853 | 0.6061471908813422 | 0.22263118059313744 | 0.3835160102882047 | 34453.03656625594 | 1.1132e-05
-0.00185275 | 0.6071533753152449 | 0.2229667727699179 | 0.38418660254532705 | 34461.332311767714 | 1.1148e-05
-0.0018525 | 0.6081595597491473 | 0.2239735493002583 | 0.38418601044888895 | 34306.37337749649 | 1.1199e-05
-0.00185225 | 0.6091657441830496 | 0.2246447336538186 | 0.384521010529231 | 34233.69907453824 | 1.1232e-05
-0.001852 | 0.6101719286169522 | 0.22498032583059888 | 0.38519160278635334 | 34242.24774893313 | 1.1249e-05
-0.00185175 | 0.6108427182395532 | 0.22531591800737874 | 0.38552680023217445 | 34220.99988688319 | 1.1266e-05
-0.0018514999999999998 | 0.6115135078621554 | 0.22598710236093916 | 0.3855264055012162 | 34119.32818054954 | 1.1299e-05
-0.00185125 | 0.6121842974847567 | 0.22598710236093916 | 0.3861971951238175 | 34178.6934819843 | 1.1299e-05
-0.001851 | 0.6128550871073581 | 0.22665828671449945 | 0.3861968003928587 | 34077.448126069634 | 1.1333e-05
-0.00185075 | 0.6135258767299597 | 0.22766506324483987 | 0.38586081348511986 | 33897.23552534278 | 1.1383e-05
-0.0018505000000000001 | 0.6135258767299597 | 0.22732947106805987 | 0.38619640566189983 | 33976.80061871758 | 1.1366e-05
-0.00185025 | 0.6148674559751629 | 0.22800065542161987 | 0.38686680055354306 | 33935.586705937065 | 1.14e-05
-0.00185 | 0.6148674559751629 | 0.22766506324484 | 0.38720239273032286 | 34015.091047492875 | 1.1383e-05
-0.0018497499999999998 | 0.6155382455977648 | 0.22800065542162 | 0.38753759017614475 | 33994.42773175439 | 1.14e-05
-0.0018495 | 0.616209035220366 | 0.22800065542162 | 0.38820837979874595 | 34053.268757571685 | 1.14e-05
-0.00184925 | 0.6172152196542684 | 0.22900743195196044 | 0.38820778770230796 | 33903.50997724331 | 1.145e-05
-0.001849 | 0.6178860092768699 | 0.22934302412874058 | 0.3885429851481293 | 33883.13087997153 | 1.1467e-05
-0.0018487500000000001 | 0.6185567988994711 | 0.22900743195196058 | 0.3895493669475106 | 34020.6746678184 | 1.145e-05
-0.0018484999999999999 | 0.6195629833333737 | 0.2303498006590807 | 0.38921318267429295 | 33793.229389447675 | 1.1517e-05
-0.00184825 | 0.6192275885220732 | 0.22967861630552103 | 0.38954897221655216 | 33921.22248754493 | 1.1484e-05
-0.001848 | 0.6202337729559754 | 0.230349800659081 | 0.38988397229689437 | 33851.47034478444 | 1.1517e-05
-0.00184775 | 0.6212399573898777 | 0.230349800659081 | 0.3908901567307967 | 33938.83177778967 | 1.1517e-05
-0.0018475 | 0.6219107470124793 | 0.23135657718942143 | 0.39055416982305785 | 33762.09784632962 | 1.1568e-05
-0.00184725 | 0.62224614182378 | 0.23236335371976186 | 0.38988278810401816 | 33558.027276042 | 1.1618e-05
-0.0018470000000000001 | 0.6229169314463813 | 0.23236335371976186 | 0.39055357772661947 | 33615.76354227013 | 1.1618e-05
-0.0018467499999999999 | 0.6239231158802843 | 0.23236335371976186 | 0.39155976216052235 | 33702.367941612414 | 1.1618e-05
-0.0018465 | 0.6245939055028852 | 0.23236335371976186 | 0.3922305517831234 | 33760.104207840515 | 1.1618e-05
-0.00184625 | 0.6262708795593894 | 0.23303453807332214 | 0.3932363414860673 | 33749.18968984238 | 1.1652e-05
-0.001846 | 0.6262708795593894 | 0.23202776154298171 | 0.3942431180164077 | 33982.40929401688 | 1.1601e-05
-0.00184575 | 0.6272770639932918 | 0.23337013025010228 | 0.39390693374318947 | 33758.12777076828 | 1.1669e-05
-0.0018455 | 0.6272770639932922 | 0.2333701302501026 | 0.39390693374318964 | 33758.12777076825 | 1.1669e-05
-0.00184525 | 0.6282832484271937 | 0.23404131460366226 | 0.39424193382353145 | 33689.94354617784 | 1.1702e-05
-0.0018449999999999999 | 0.6286186432384955 | 0.23471249895722346 | 0.3939061442812721 | 33564.990874479314 | 1.1736e-05
-0.00184475 | 0.629960222483698 | 0.23605486766434342 | 0.39390535481935457 | 33374.05059398864 | 1.1803e-05
-0.0018445 | 0.629960222483698 | 0.23538368331078313 | 0.39457653917291485 | 33526.24392846681 | 1.1769e-05
-0.00184425 | 0.6313018017289012 | 0.23639045984112356 | 0.3949113418877776 | 33411.78338188393 | 1.182e-05
-0.001844 | 0.6316371965402019 | 0.2367260520179037 | 0.3949111445222982 | 33364.4008469698 | 1.1836e-05
-0.00184375 | 0.6326433809741043 | 0.23706164419468398 | 0.3955817367794203 | 33373.74446408156 | 1.1853e-05
-0.0018435 | 0.6326433809741043 | 0.23739723637146384 | 0.3952461446026405 | 33298.293665406025 | 1.187e-05
-0.0018432499999999998 | 0.6339849602193074 | 0.23873960507858455 | 0.39524535514072284 | 33111.00016359851 | 1.1937e-05
-0.001843 | 0.6339849602193074 | 0.23873960507858455 | 0.39524535514072284 | 33111.00016359851 | 1.1937e-05
-0.00184275 | 0.6349911446532097 | 0.23941078943214483 | 0.3955803552210649 | 33046.159378141354 | 1.1971e-05
-0.0018425 | 0.6363327238984129 | 0.23974638160892497 | 0.3965863422894879 | 33083.82296558709 | 1.1987e-05
-0.0018422500000000001 | 0.6366681187097135 | 0.24008197378570498 | 0.3965861449240085 | 33037.56118549723 | 1.2004e-05
-0.0018419999999999999 | 0.6370035135210149 | 0.23941078943214528 | 0.39759272408886964 | 33214.269501546994 | 1.1971e-05
-0.00184175 | 0.6380096979549164 | 0.2404175659624848 | 0.39759213199243154 | 33075.131627817296 | 1.2021e-05
-0.0018415 | 0.6376743031436161 | 0.2407531581392654 | 0.39692114500435066 | 32973.286670220856 | 1.2038e-05
-0.00184125 | 0.6383450927662175 | 0.24108875031604554 | 0.397256342450172 | 32955.195290481606 | 1.2054e-05
-0.001841 | 0.63935127720012 | 0.2407531581392654 | 0.39859811906085457 | 33112.597329276374 | 1.2038e-05
-0.00184075 | 0.6403574616340223 | 0.24142434249282568 | 0.3989331191411966 | 33048.29289557258 | 1.2071e-05
-0.0018405000000000001 | 0.6410282512566234 | 0.24209552684638566 | 0.3989327244102378 | 32956.63737425173 | 1.2105e-05
-0.0018402499999999999 | 0.6416990408792258 | 0.241424342492826 | 0.40027469838639984 | 33159.43158451755 | 1.2071e-05
-0.00184 | 0.6427052253131272 | 0.24209552684638566 | 0.40060969846674155 | 33095.17558504385 | 1.2105e-05
-0.00183975 | 0.6430406201244285 | 0.24175993466960582 | 0.4012806854548227 | 33196.62424654617 | 1.2088e-05
-0.0018395 | 0.6430406201244285 | 0.24175993466960582 | 0.4012806854548227 | 33196.62424654617 | 1.2088e-05
-0.00183925 | 0.6443821993696316 | 0.2424311190231661 | 0.4019510803464655 | 33160.02351233268 | 1.2122e-05
-0.001839 | 0.6437114097470307 | 0.24175993466960627 | 0.40195147507742446 | 33252.11645401369 | 1.2088e-05
-0.00183875 | 0.6450529889922326 | 0.2427667111999458 | 0.40228627779228676 | 33141.79903858059 | 1.2138e-05
-0.0018384999999999999 | 0.6453883838035346 | 0.2427667111999467 | 0.40262167260358794 | 33169.430076595796 | 1.2138e-05
-0.00183825 | 0.6467299630487371 | 0.24377348773028668 | 0.4029564753184504 | 33059.90976051385 | 1.2189e-05
-0.001838 | 0.6474007526713387 | 0.24410907990706682 | 0.40329167276427186 | 33041.92313680478 | 1.2205e-05
-0.00183775 | 0.6477361474826394 | 0.24377348773028668 | 0.40396265975235274 | 33142.46052871023 | 1.2189e-05
-0.0018375 | 0.648406937105241 | 0.24410907990706682 | 0.4042978571981742 | 33124.360417243945 | 1.2205e-05
-0.00183725 | 0.6484069371052414 | 0.24444467208384696 | 0.4039622650213945 | 33051.42726799391 | 1.2222e-05
-0.001837 | 0.6494131215391429 | 0.24444467208384696 | 0.4049684494552959 | 33133.75137228499 | 1.2222e-05
-0.0018367499999999998 | 0.6500839111617452 | 0.24343789555350667 | 0.40664601560823854 | 33408.6042506771 | 1.2172e-05
-0.0018365 | 0.6507547007843465 | 0.24377348773028668 | 0.4069812130540598 | 33390.11283329939 | 1.2189e-05
-0.00183625 | 0.6507547007843465 | 0.2447802642606271 | 0.4059744365237194 | 33170.5203236044 | 1.2239e-05
-0.001836 | 0.6514254904069481 | 0.24511585643740724 | 0.40630963396954084 | 33152.456138495145 | 1.2256e-05
-0.0018357500000000001 | 0.65243167484085 | 0.24545144861418725 | 0.40698022622666274 | 33161.77016061326 | 1.2273e-05
-0.0018355 | 0.6537732540860535 | 0.24612263296774736 | 0.4076506211183061 | 33125.813437216544 | 1.2306e-05
-0.00183525 | 0.6537732540860535 | 0.2454514486141877 | 0.4083218054718658 | 33271.08540424102 | 1.2273e-05
-0.0018349999999999998 | 0.6554502281425575 | 0.2467938173213084 | 0.40865641082124915 | 33117.23245394003 | 1.234e-05
-0.00183475 | 0.6557856229538582 | 0.24780059385164838 | 0.40798502910220985 | 32928.49486441987 | 1.239e-05
-0.0018345 | 0.6567918073877606 | 0.24947855473554909 | 0.40731325265221147 | 32653.16757057291 | 1.2474e-05
-0.00183425 | 0.656121017765159 | 0.24847177820520866 | 0.4076492395599503 | 32812.51838776472 | 1.2424e-05
-0.0018340000000000001 | 0.6567918073877602 | 0.24914296255876864 | 0.4076488448289916 | 32724.090670057285 | 1.2457e-05
-0.0018337499999999999 | 0.6571272021990617 | 0.24947855473554953 | 0.4076486474635122 | 32680.05523726278 | 1.2474e-05
-0.0018335 | 0.6581333866329633 | 0.25048533126588907 | 0.4076480553670742 | 32548.656905929365 | 1.2524e-05
-0.00183325 | 0.6581333866329637 | 0.25014973908910937 | 0.40798364754385436 | 32619.154353666603 | 1.2507e-05
-0.001833 | 0.6588041762555652 | 0.2511565156194498 | 0.4076476606361154 | 32461.643261031673 | 1.2558e-05
-0.00183275 | 0.6588041762555652 | 0.2518276999730101 | 0.4069764762825551 | 32321.81974629267 | 1.2591e-05
-0.0018325 | 0.6601457555007684 | 0.2521632921497905 | 0.4079824633509779 | 32358.592709729324 | 1.2608e-05
-0.0018322500000000001 | 0.6601457555007684 | 0.2528344765033502 | 0.40731127899741815 | 32219.599528549348 | 1.2642e-05
-0.0018319999999999999 | 0.6614873347459719 | 0.25384125303369093 | 0.40764608171228095 | 32118.190155496624 | 1.2692e-05
-0.00183175 | 0.6624935191798734 | 0.25384125303369093 | 0.4086522661461825 | 32197.46682324676 | 1.2692e-05
-0.0018315 | 0.6631643088024753 | 0.2535056608569108 | 0.40965864794556456 | 32319.48719100147 | 1.2675e-05
-0.00183125 | 0.6641704932363778 | 0.2545124373872512 | 0.40965805584912657 | 32191.59425406114 | 1.2726e-05
-0.001831 | 0.6641704932363778 | 0.2545124373872512 | 0.40965805584912657 | 32191.59425406114 | 1.2726e-05
-0.00183075 | 0.6645058880476788 | 0.25417684521047185 | 0.410329042837207 | 32286.893992836598 | 1.2709e-05
-0.0018305 | 0.6651766776702798 | 0.255854806094371 | 0.40932187157590877 | 31996.41842373147 | 1.2793e-05
-0.0018302499999999998 | 0.666518256915483 | 0.25619039827115164 | 0.4103278586443314 | 32033.03959971528 | 1.281e-05
-0.00183 | 0.6661828621041824 | 0.25551921391759164 | 0.4106636481865908 | 32143.465212681444 | 1.2776e-05
-0.00182975 | 0.666853651726784 | 0.25652599044793206 | 0.41032766127885195 | 31991.11798086109 | 1.2826e-05
-0.0018295 | 0.6675244413493856 | 0.25652599044793206 | 0.41099845090145354 | 32043.41596606175 | 1.2826e-05
-0.0018292500000000001 | 0.6685306257832875 | 0.25686158262471204 | 0.41166904315857544 | 32053.765218759476 | 1.2843e-05
-0.001829 | 0.6685306257832883 | 0.25753276697827276 | 0.41099785880501544 | 31918.102199374884 | 1.2877e-05
-0.00182875 | 0.6692014154058892 | 0.2582039513318325 | 0.41099746407405674 | 31835.102596540877 | 1.291e-05
-0.0018284999999999998 | 0.66920141540589 | 0.2585395435086131 | 0.4106618718972769 | 31767.819059647714 | 1.2927e-05
-0.00182825 | 0.6702075998397918 | 0.25887513568539305 | 0.4113324641543988 | 31778.4450843734 | 1.2944e-05
-0.001828 | 0.6708783894623934 | 0.2592107278621732 | 0.4116676616002202 | 31763.1654365101 | 1.2961e-05
-0.00182775 | 0.6715491790849949 | 0.2585395435086129 | 0.413009635576382 | 31949.436436026128 | 1.2927e-05
-0.0018275000000000001 | 0.6722199687075961 | 0.2588751356853929 | 0.41334483302220326 | 31933.915316188195 | 1.2944e-05
-0.0018272499999999999 | 0.6725553635188976 | 0.25988191221573376 | 0.41267345130316374 | 31758.535850743952 | 1.2994e-05
-0.001827 | 0.6732261531414985 | 0.2605530965692935 | 0.41267305657220504 | 31676.69561451216 | 1.3028e-05
-0.00182675 | 0.6735615479527997 | 0.2598819122157335 | 0.4136796357370662 | 31835.969822606352 | 1.2994e-05
-0.0018265 | 0.6742323375754011 | 0.2602175043925136 | 0.4140148331828875 | 31820.67510403797 | 1.3011e-05
-0.00182625 | 0.6742323375754011 | 0.2598819122157335 | 0.41435042535966765 | 31887.592470514577 | 1.2994e-05
-0.001826 | 0.6738969427641004 | 0.25954632003895334 | 0.41435062272514706 | 31928.838186799207 | 1.2977e-05
-0.0018257500000000001 | 0.6749031271980023 | 0.2605530965692933 | 0.41435003062870895 | 31805.419784639846 | 1.3028e-05
-0.0018254999999999999 | 0.6752385220093036 | 0.2602175043925138 | 0.4150210176167898 | 31898.009212383302 | 1.3011e-05
-0.00182525 | 0.6752385220093036 | 0.2605530965692936 | 0.41468542544000997 | 31831.164618665367 | 1.3028e-05
-0.001825 | 0.6765801012545066 | 0.26122428092285405 | 0.4153558203316526 | 31800.705421738137 | 1.3061e-05
-0.00182475 | 0.6765801012545066 | 0.2615598730996342 | 0.41502022815487244 | 31734.242965990557 | 1.3078e-05
-0.0018245 | 0.677586285688409 | 0.26290224180675476 | 0.4146840438816542 | 31546.63429507505 | 1.3145e-05
-0.00182425 | 0.6785924701223117 | 0.2635734261603152 | 0.4150190439619965 | 31491.721301946913 | 1.3179e-05
-0.001824 | 0.6792632597449125 | 0.263909018337095 | 0.4153542414078175 | 31477.07827682336 | 1.3195e-05
-0.0018237499999999999 | 0.6799340493675144 | 0.2645802026906552 | 0.41535384667685926 | 31397.197708135962 | 1.3229e-05
-0.0018235 | 0.6799340493675144 | 0.2639090183370952 | 0.41602503103041927 | 31527.913191585132 | 1.3195e-05
-0.00182325 | 0.6799340493675144 | 0.2632378339835349 | 0.41669621538397955 | 31659.295252371907 | 1.3162e-05
-0.001823 | 0.6809402338014168 | 0.26458020269065546 | 0.4163600311107613 | 31473.256644040397 | 1.3229e-05
-0.00182275 | 0.6812756286127176 | 0.26525138704421575 | 0.4160242415685019 | 31368.29904675697 | 1.3263e-05
-0.0018225 | 0.6812756286127181 | 0.26525138704421575 | 0.4160242415685023 | 31368.299046757 | 1.3263e-05
-0.00182225 | 0.6822818130466195 | 0.26525138704421575 | 0.41703042600240375 | 31444.165525354063 | 1.3263e-05
-0.0018219999999999998 | 0.6832879974805224 | 0.2665937557513363 | 0.4166942417291861 | 31260.615279965907 | 1.333e-05
-0.00182175 | 0.683623392291823 | 0.2665937557513363 | 0.4170296365404867 | 31285.77677036581 | 1.333e-05
-0.0018215 | 0.6846295767257254 | 0.2665937557513363 | 0.4180358209743891 | 31361.26124156557 | 1.333e-05
-0.00182125 | 0.6849649715370262 | 0.26760053228167674 | 0.41736443925534944 | 31193.094849006575 | 1.338e-05
-0.0018210000000000001 | 0.6856357611596274 | 0.26726494010489676 | 0.4183708210547307 | 31307.572245766885 | 1.3363e-05
-0.0018207499999999999 | 0.6856357611596282 | 0.26625816357455645 | 0.41937759758507176 | 31501.576661903135 | 1.3313e-05
-0.0018205 | 0.6866419455935296 | 0.2669293479281162 | 0.41971259766541347 | 31447.467348434217 | 1.3346e-05
-0.00182025 | 0.6869773404048308 | 0.26760053228167674 | 0.4193768081231541 | 31343.495810517852 | 1.338e-05
-0.00182 | 0.6876481300274324 | 0.2679361244584569 | 0.41971200556897553 | 31329.258525126672 | 1.3397e-05
-0.00181975 | 0.688318919650034 | 0.2702852696959179 | 0.4180336499541161 | 30932.773393416614 | 1.3514e-05
-0.0018195 | 0.6896604988952372 | 0.270620861872698 | 0.41903963702253916 | 30968.760806006034 | 1.3531e-05
-0.0018192500000000001 | 0.6896604988952372 | 0.270956454049478 | 0.4187040448457592 | 30905.633624014117 | 1.3548e-05
-0.0018189999999999999 | 0.6903312885178386 | 0.27129204622625847 | 0.4190392422915802 | 30892.114097742484 | 1.3565e-05
-0.00181875 | 0.6903312885178386 | 0.2716276384030383 | 0.4187036501148004 | 30829.23759720888 | 1.3581e-05
-0.0018185 | 0.6910020781404402 | 0.2712920462262583 | 0.41971003191418194 | 30941.565574992394 | 1.3565e-05
-0.00181825 | 0.6913374729517411 | 0.27095645404947816 | 0.4203810189022629 | 31029.415437028045 | 1.3548e-05
-0.001818 | 0.6926790521969441 | 0.2719632305798186 | 0.42071582161712556 | 30939.169292861414 | 1.3598e-05
-0.00181775 | 0.6926790521969443 | 0.27196323057981886 | 0.4207158216171254 | 30939.169292861367 | 1.3598e-05
-0.0018175 | 0.6930144470082448 | 0.2726344149333786 | 0.4203800320748662 | 30838.36882277617 | 1.3632e-05
-0.0018172499999999999 | 0.6940206314421472 | 0.2733055992869393 | 0.4207150321552079 | 30787.150592806236 | 1.3665e-05
-0.001817 | 0.6936852366308465 | 0.2736411914637193 | 0.4200440451671272 | 30700.352013546813 | 1.3682e-05
-0.00181675 | 0.6933498418195457 | 0.272970007110159 | 0.4203798347093867 | 30800.441349568446 | 1.3649e-05
-0.0018165 | 0.694356026253448 | 0.27397678364049943 | 0.4203792426129486 | 30687.216414990275 | 1.3699e-05
-0.00181625 | 0.6956976054986512 | 0.2743123758172796 | 0.42138522968137165 | 30723.01994584873 | 1.3716e-05
-0.001816 | 0.6956976054986518 | 0.27498356017084014 | 0.42071404532781165 | 30599.214372410694 | 1.3749e-05
-0.00181575 | 0.6970391847438537 | 0.27565474452439986 | 0.42138444021945387 | 30573.349350216216 | 1.3783e-05
-0.0018154999999999998 | 0.6977099743664555 | 0.2759903367011801 | 0.4217196376652754 | 30560.46401522233 | 1.38e-05
-0.00181525 | 0.6970391847438543 | 0.27565474452440014 | 0.42138444021945415 | 30573.349350216205 | 1.3783e-05
-0.001815 | 0.6973745795551551 | 0.27565474452440014 | 0.421719835030755 | 30597.68376258988 | 1.3783e-05
-0.00181475 | 0.699051553611659 | 0.27666152105474057 | 0.4223900325569185 | 30534.787125192153 | 1.3833e-05
-0.0018145000000000001 | 0.6993869484229597 | 0.27699711323152054 | 0.4223898351914391 | 30497.778858684054 | 1.385e-05
-0.0018142499999999999 | 0.6983807639890578 | 0.27531915234761983 | 0.4230616116414379 | 30732.4505421459 | 1.3766e-05
-0.001814 | 0.6990515536116587 | 0.27498356017084 | 0.42406799344081875 | 30843.152454449024 | 1.3749e-05
-0.00181375 | 0.6997223432342605 | 0.27666152105474057 | 0.42306082217951996 | 30583.278843161763 | 1.3833e-05
-0.0018135 | 0.6993869484229598 | 0.2763259288779604 | 0.42306101954499936 | 30620.435893429647 | 1.3816e-05
-0.00181325 | 0.7000577380455614 | 0.2759903367011803 | 0.4240674013443811 | 30730.59777477111 | 1.38e-05
-0.001813 | 0.7010639224794637 | 0.27733270540830085 | 0.42373121707116285 | 30557.608879726464 | 1.3867e-05
-0.0018127500000000001 | 0.7013993172907643 | 0.27632592887796087 | 0.4250733884128034 | 30766.087723931018 | 1.3816e-05
-0.0018124999999999999 | 0.7020701069133661 | 0.277332705408301 | 0.42473740150506517 | 30630.17042146174 | 1.3867e-05
-0.00181225 | 0.7024055017246666 | 0.2776682975850808 | 0.42473720413958577 | 30593.136330908743 | 1.3883e-05
-0.001812 | 0.7027408965359676 | 0.27733270540830085 | 0.42540819112766676 | 30678.54478261862 | 1.3867e-05
-0.00181175 | 0.7037470809698699 | 0.277668297585081 | 0.42607878338478894 | 30689.768121924913 | 1.3883e-05
-0.0018115 | 0.7040824757811707 | 0.27800388976186113 | 0.42607858601930954 | 30652.70679372793 | 1.39e-05
-0.00181125 | 0.705088660215073 | 0.2793462584689814 | 0.42574240174609157 | 30481.339115080074 | 1.3967e-05
-0.0018110000000000001 | 0.7047532654037724 | 0.2786750741154217 | 0.42607819128835067 | 30578.85192214051 | 1.3934e-05
-0.0018107499999999999 | 0.7047532654037727 | 0.2783394819386419 | 0.4264137834651308 | 30639.834528335512 | 1.3917e-05
-0.0018105 | 0.7057594498376746 | 0.27968185064576184 | 0.42607759919191274 | 30468.734257023505 | 1.3984e-05
-0.00181025 | 0.7050886602150731 | 0.27968185064576184 | 0.42540680956931126 | 30420.766208967994 | 1.3984e-05
-0.00181 | 0.7057594498376746 | 0.2803530349993221 | 0.42540641483835245 | 30347.908653058174 | 1.4018e-05
-0.00180975 | 0.706765634271577 | 0.27968185064576184 | 0.42708378362581517 | 30540.686329106782 | 1.3984e-05
-0.0018095 | 0.7071010290828779 | 0.279346258468982 | 0.4277547706138959 | 30625.416138257875 | 1.3967e-05
-0.00180925 | 0.7074364238941784 | 0.2800174428225417 | 0.42741898107163667 | 30528.025451793677 | 1.4001e-05
-0.0018089999999999998 | 0.708442608328081 | 0.2803530349993224 | 0.42808957332875863 | 30539.321490120004 | 1.4018e-05
-0.00180875 | 0.7087780031393817 | 0.2810242193528824 | 0.42775378378649925 | 30442.485332509255 | 1.4051e-05
-0.0018085 | 0.7087780031393817 | 0.280017442822542 | 0.4287605603168397 | 30623.846571483908 | 1.4001e-05
-0.00180825 | 0.709784187573284 | 0.28135981152966255 | 0.42842437604362144 | 30453.84297881181 | 1.4068e-05
-0.0018080000000000001 | 0.7104549771958852 | 0.28236658806000253 | 0.42808838913588276 | 30321.462045283813 | 1.4118e-05
-0.00180775 | 0.7104549771958861 | 0.2827021802367833 | 0.4277527969591029 | 30261.72607518127 | 1.4135e-05
-0.0018075 | 0.7117965564410882 | 0.2830377724135631 | 0.42875878402752504 | 30296.930361721505 | 1.4152e-05
-0.0018072499999999998 | 0.711461161629788 | 0.284380141120684 | 0.42708102050910407 | 30035.924367015585 | 1.4219e-05
-0.001807 | 0.7117965564410887 | 0.28471573329746397 | 0.4270808231436248 | 30000.50739713926 | 1.4236e-05
-0.00180675 | 0.7117965564410887 | 0.28471573329746397 | 0.4270808231436248 | 30000.50739713926 | 1.4236e-05
-0.0018065 | 0.7131381356862918 | 0.28538691765102425 | 0.42775121803526756 | 29976.932478616884 | 1.4269e-05
-0.0018062500000000001 | 0.7134735304975924 | 0.2857225098278042 | 0.42775102066978815 | 29941.709592819963 | 1.4286e-05
-0.0018059999999999999 | 0.714144320120194 | 0.2847157332974637 | 0.42942858682273033 | 30165.42723854845 | 1.4236e-05
-0.00180575 | 0.7138089253088935 | 0.28404454894390396 | 0.42976437636498954 | 30260.350213576094 | 1.4202e-05
-0.0018055 | 0.714479714931495 | 0.28370895676712354 | 0.43077075816437144 | 30367.089081220685 | 1.4185e-05
-0.00180525 | 0.7148151097427957 | 0.2840445489439037 | 0.43077056079889203 | 30331.197159074192 | 1.4202e-05
-0.001805 | 0.714479714931495 | 0.28370895676712354 | 0.43077075816437144 | 30367.089081220685 | 1.4185e-05
-0.00180475 | 0.7148151097427957 | 0.28471573329746397 | 0.43009937644533175 | 30212.54719323674 | 1.4236e-05
-0.0018045000000000001 | 0.7148151097427957 | 0.28471573329746397 | 0.43009937644533175 | 30212.54719323674 | 1.4236e-05
-0.0018042499999999999 | 0.715821294176698 | 0.2857225098278044 | 0.43009878434889365 | 30106.048319966114 | 1.4286e-05
-0.001804 | 0.715821294176698 | 0.2857225098278044 | 0.43009878434889365 | 30106.048319966114 | 1.4286e-05
-0.00180375 | 0.7161566889879989 | 0.2863936941813647 | 0.4297629948066342 | 30012.043109753526 | 1.432e-05
-0.0018035 | 0.7171628734219012 | 0.28706487853492496 | 0.43009799488697625 | 29965.21184214805 | 1.4353e-05
-0.00180325 | 0.717498268233202 | 0.28706487853492496 | 0.430433389698277 | 29988.579020537305 | 1.4353e-05
-0.001803 | 0.7171628734219012 | 0.28706487853492496 | 0.43009799488697625 | 29965.21184214805 | 1.4353e-05
-0.00180275 | 0.7171628734219012 | 0.28706487853492496 | 0.43009799488697625 | 29965.21184214805 | 1.4353e-05
-0.0018024999999999998 | 0.7185044526671043 | 0.28807165506526555 | 0.4304327976018387 | 29883.731358735717 | 1.4404e-05
-0.00180225 | 0.7185044526671043 | 0.28840724724204553 | 0.43009720542505875 | 29825.686388809783 | 1.442e-05
-0.001802 | 0.7188398474784051 | 0.2890784315956058 | 0.4297614158827993 | 29733.205172774433 | 1.4454e-05
-0.00180175 | 0.7195106371010067 | 0.28941402377238595 | 0.43009661332862076 | 29721.89168461835 | 1.4471e-05
-0.0018015000000000001 | 0.7198460319123073 | 0.289078431595606 | 0.43076760031670136 | 29802.81842121694 | 1.4454e-05
-0.00180125 | 0.7201814267236082 | 0.2894140237723857 | 0.4307674029512225 | 29768.246703207897 | 1.4471e-05
-0.001801 | 0.7201814267236082 | 0.28874283941882595 | 0.43143858730478224 | 29883.933272469752 | 1.4437e-05
-0.0018007499999999998 | 0.7215230059688115 | 0.29008520812594624 | 0.4314377978428653 | 29745.591002733796 | 1.4504e-05
-0.0018005 | 0.7218584007801121 | 0.29008520812594624 | 0.43177319265416586 | 29768.71488509011 | 1.4504e-05
-0.00180025 | 0.7218584007801121 | 0.2897496159491661 | 0.432108784830946 | 29826.35772720096 | 1.4487e-05
-0.0018 | 0.722193795591413 | 0.28941402377238595 | 0.432779771819027 | 29907.31175897635 | 1.4471e-05
-0.0017997500000000001 | 0.7228645852140142 | 0.28974961594916593 | 0.43311496926484827 | 29895.809721510348 | 1.4487e-05
-0.0017994999999999999 | 0.7228645852140146 | 0.2904208003027262 | 0.43244378491128843 | 29780.496745448097 | 1.4521e-05
-0.00179925 | 0.7231999800253152 | 0.2900852081259464 | 0.43311477189936876 | 29861.21041451539 | 1.4504e-05
-0.001799 | 0.723535374836616 | 0.29008520812594624 | 0.43345016671066977 | 29884.33429687175 | 1.4504e-05
-0.00179875 | 0.7245415592705183 | 0.2907563924795065 | 0.4337851667910118 | 29838.39241447367 | 1.4538e-05
-0.0017985 | 0.7248769540818192 | 0.2907563924795065 | 0.43412056160231266 | 29861.462917477278 | 1.4538e-05
-0.00179825 | 0.7245415592705183 | 0.2907563924795065 | 0.4337851667910118 | 29838.39241447367 | 1.4538e-05
-0.0017980000000000001 | 0.7245415592705183 | 0.2917631690098465 | 0.43277839026067183 | 29666.41689075336 | 1.4588e-05
-0.0017977499999999999 | 0.72521234889312 | 0.2917631690098471 | 0.433449179883273 | 29712.398679673235 | 1.4588e-05
-0.0017975 | 0.7255477437044207 | 0.2920987611866269 | 0.4334489825177937 | 29678.248600366755 | 1.4605e-05
-0.00179725 | 0.7262185333270222 | 0.2931055377169675 | 0.43311299561005473 | 29553.381964982393 | 1.4655e-05
-0.001797 | 0.7258831385157215 | 0.2931055377169675 | 0.432777600798754 | 29530.496364531908 | 1.4655e-05
-0.00179675 | 0.7262185333270222 | 0.29243435336340723 | 0.433784179963615 | 29667.115027662487 | 1.4622e-05
-0.0017965 | 0.7265539281383232 | 0.29243435336340723 | 0.43411957477491603 | 29690.05315428431 | 1.4622e-05
-0.00179625 | 0.7268893229496237 | 0.29243435336340723 | 0.43445496958621643 | 29712.991280906088 | 1.4622e-05
-0.0017959999999999999 | 0.7272247177609251 | 0.2924343533634077 | 0.43479036439751745 | 29735.92940752786 | 1.4622e-05
-0.00179575 | 0.728230902194827 | 0.29344112989374765 | 0.43478977230107935 | 29633.867103668304 | 1.4672e-05
-0.0017955 | 0.728230902194827 | 0.29411231424730794 | 0.43411858794751906 | 29520.599234922556 | 1.4706e-05
-0.00179525 | 0.7275601125722254 | 0.29411231424730794 | 0.4334477983249175 | 29474.984713523256 | 1.4706e-05
-0.001795 | 0.7289016918174286 | 0.2954546829544285 | 0.4334470088630001 | 29341.014637419423 | 1.4773e-05
-0.00179475 | 0.728901691817429 | 0.29679705166154924 | 0.4321046401558798 | 29117.85260243271 | 1.484e-05
-0.0017945 | 0.7299078762513305 | 0.29713264383832905 | 0.4327752324130014 | 29130.103432760214 | 1.4857e-05
-0.0017942499999999998 | 0.7305786658739326 | 0.2974682360151092 | 0.4331104298588234 | 29119.776663268654 | 1.4873e-05
-0.001794 | 0.7309140606852332 | 0.2971326438383292 | 0.433781416846904 | 29197.829712909348 | 1.4857e-05
-0.00179375 | 0.731249455496534 | 0.2978038281918895 | 0.4334456273046445 | 29109.473168045 | 1.489e-05
-0.0017935 | 0.7319202451191356 | 0.29746823601510936 | 0.4344520091040262 | 29209.976495235544 | 1.4873e-05
-0.0017932500000000001 | 0.7322556399304363 | 0.2994817890757893 | 0.432773850854647 | 28901.5136573213 | 1.4974e-05
-0.0017929999999999999 | 0.732591034741737 | 0.29948178907579004 | 0.43310924566594694 | 28923.912001630237 | 1.4974e-05
-0.00179275 | 0.7322556399304365 | 0.29914619689901023 | 0.43310944303142634 | 28956.373005647216 | 1.4957e-05
-0.0017925 | 0.7332618243643387 | 0.2988106047222299 | 0.4344512196421088 | 29078.70154380689 | 1.4941e-05
-0.00179225 | 0.7329264295530379 | 0.29813942036866964 | 0.43478700918436824 | 29166.690446149296 | 1.4907e-05
-0.001792 | 0.7335972191756395 | 0.29813942036866964 | 0.43545779880696983 | 29211.688831251948 | 1.4907e-05
-0.00179175 | 0.7339326139869402 | 0.2988106047222299 | 0.4351220092647103 | 29123.598854143314 | 1.4941e-05
-0.0017915000000000001 | 0.7335972191756396 | 0.2988106047222299 | 0.4347866144534097 | 29101.150198975112 | 1.4941e-05
-0.0017912499999999999 | 0.7346034036095418 | 0.2998173812525705 | 0.4347860223569713 | 29003.390032994866 | 1.4991e-05
-0.001791 | 0.7346034036095418 | 0.3001529734293503 | 0.43445043018019147 | 28948.60078955386 | 1.5008e-05
-0.00179075 | 0.7349387984208426 | 0.29981738125257035 | 0.4351214171682723 | 29025.763306345467 | 1.4991e-05
-0.0017905 | 0.7339326139869402 | 0.3001529734293505 | 0.4337796405575897 | 28903.9042726453 | 1.5008e-05
-0.00179025 | 0.7352741932321434 | 0.3001529734293505 | 0.4351212198027929 | 28993.297306462366 | 1.5008e-05
-0.00179 | 0.7352741932321439 | 0.29981738125257096 | 0.43545681197957303 | 29048.136579695976 | 1.4991e-05
-0.00178975 | 0.736615772477346 | 0.3011597499596903 | 0.43545602251765564 | 28918.606990206405 | 1.5058e-05
-0.0017894999999999999 | 0.7362803776660458 | 0.3025021186668115 | 0.4337782589992344 | 28679.353447902024 | 1.5125e-05
-0.00178925 | 0.7366157724773466 | 0.3025021186668115 | 0.43411365381053507 | 28701.52815615061 | 1.5125e-05
-0.001789 | 0.7369511672886473 | 0.3028377108435916 | 0.43411345644505567 | 28669.709279982293 | 1.5142e-05
-0.00178875 | 0.7369511672886473 | 0.30317330302037176 | 0.4337778642682755 | 28615.83522999898 | 1.5159e-05
-0.0017885 | 0.7369511672886473 | 0.30317330302037176 | 0.4337778642682755 | 28615.83522999898 | 1.5159e-05
-0.00178825 | 0.7379573517225492 | 0.30350889519715163 | 0.43444845652539754 | 28628.38377393789 | 1.5175e-05
-0.001788 | 0.7369511672886477 | 0.3028377108435919 | 0.43411345644505583 | 28669.709279982275 | 1.5142e-05
-0.0017877499999999998 | 0.7379573517225495 | 0.3031733030203715 | 0.434784048702178 | 28682.212079403515 | 1.5159e-05
-0.0017875 | 0.7376219569112489 | 0.3025021186668115 | 0.4351198382444374 | 28768.05228089636 | 1.5125e-05
-0.00178725 | 0.7382927465338505 | 0.3035088951971519 | 0.43478385133669856 | 28650.484925937584 | 1.5175e-05
-0.001787 | 0.7389635361564519 | 0.30451567172749233 | 0.4344478644289596 | 28533.694963176942 | 1.5226e-05
-0.0017867500000000001 | 0.7382927465338508 | 0.3038444873739323 | 0.4344482591599184 | 28596.751115333278 | 1.5192e-05
-0.0017865 | 0.7396343257790535 | 0.3051868560810528 | 0.43444746969800074 | 28470.916164398535 | 1.5259e-05
-0.00178625 | 0.7396343257790535 | 0.3055224482578326 | 0.43411187752122093 | 28417.67470748145 | 1.5276e-05
-0.0017859999999999998 | 0.7399697205903547 | 0.30485126390427264 | 0.43511845668608207 | 28546.278674620495 | 1.5243e-05
-0.00178575 | 0.7406405102129558 | 0.3051868560810526 | 0.43545365413190323 | 28536.855074535313 | 1.5259e-05
-0.0017855 | 0.7406405102129558 | 0.3048512639042725 | 0.4357892463086834 | 28590.28634012994 | 1.5243e-05
-0.00178525 | 0.7406405102129558 | 0.30619363261139304 | 0.4344468776015628 | 28377.26401403931 | 1.531e-05
-0.0017850000000000001 | 0.7413112998355571 | 0.30619363261139304 | 0.4351176672241641 | 28421.078747669166 | 1.531e-05
-0.0017847499999999999 | 0.7413112998355578 | 0.3068648169649536 | 0.4344464828706041 | 28315.17064533477 | 1.5343e-05
-0.0017845 | 0.7419820894581587 | 0.30753600131851333 | 0.4344460881396454 | 28253.34830894755 | 1.5377e-05
-0.00178425 | 0.7413112998355574 | 0.30619363261139304 | 0.4351176672241644 | 28421.078747669184 | 1.531e-05
-0.001784 | 0.7413112998355574 | 0.30787159349529375 | 0.4334397063402637 | 28157.174321890758 | 1.5394e-05
-0.00178375 | 0.741982089458159 | 0.3082071856720739 | 0.43377490378608513 | 28148.266747266087 | 1.541e-05
-0.0017835 | 0.7423174842694598 | 0.3082071856720737 | 0.43411029859738604 | 28170.030990729116 | 1.541e-05
-0.0017832500000000001 | 0.7423174842694598 | 0.3078715934952939 | 0.43444589077416584 | 28222.538223930474 | 1.5394e-05
-0.0017829999999999999 | 0.7426528790807606 | 0.3088783700256342 | 0.43377450905512643 | 28087.075765073932 | 1.5444e-05
-0.00178275 | 0.7426528790807606 | 0.3088783700256342 | 0.43377450905512643 | 28087.075765073932 | 1.5444e-05
-0.0017825 | 0.7426528790807606 | 0.3088783700256342 | 0.43377450905512643 | 28087.075765073932 | 1.5444e-05
-0.00178225 | 0.7429882738920613 | 0.3082071856720739 | 0.43478108821998745 | 28213.559477655115 | 1.541e-05
-0.001782 | 0.7439944583259637 | 0.30954955437919446 | 0.4344449039467692 | 28069.48986362161 | 1.5477e-05
-0.00178175 | 0.7433236687033626 | 0.30820718567207434 | 0.4351164830312883 | 28235.323721118086 | 1.541e-05
-0.0017815 | 0.7443298531372641 | 0.3092139622024139 | 0.4351158909348502 | 28143.353413648245 | 1.5461e-05
-0.0017812499999999998 | 0.7446652479485651 | 0.30954955437919385 | 0.43511569356937124 | 28112.829588270746 | 1.5477e-05
-0.001781 | 0.7443298531372645 | 0.3082071856720739 | 0.4361226674651906 | 28300.616451507147 | 1.541e-05
-0.00178075 | 0.745000642759866 | 0.3088783700256342 | 0.4361222727342318 | 28239.09441752348 | 1.5444e-05
-0.0017805 | 0.7446652479485653 | 0.30954955437919446 | 0.4351156935693708 | 28112.829588270662 | 1.5477e-05
-0.0017802500000000001 | 0.7453360375711665 | 0.30954955437919446 | 0.4357864831919721 | 28156.169312919697 | 1.5477e-05
-0.00178 | 0.7456714323824677 | 0.3098851465559749 | 0.4357862858264928 | 28125.664664458272 | 1.5494e-05
-0.00177975 | 0.7460068271937683 | 0.3105563309095346 | 0.4354504962842337 | 28043.25353850738 | 1.5528e-05
-0.0017794999999999998 | 0.7456714323824681 | 0.3098851465559752 | 0.435786285826493 | 28125.664664458254 | 1.5494e-05
-0.00177925 | 0.7470130116276708 | 0.31122751526309517 | 0.4357854963645756 | 28004.303925132437 | 1.5561e-05
-0.001779 | 0.7460068271937684 | 0.31189869961665545 | 0.434108127577113 | 27836.482044372817 | 1.5595e-05
-0.00177875 | 0.7470130116276708 | 0.3129054761469959 | 0.4341075354806749 | 27746.880037135626 | 1.5645e-05
-0.0017785000000000001 | 0.74667761681637 | 0.3129054761469959 | 0.4337721406693742 | 27725.442584814202 | 1.5645e-05
-0.0017782499999999999 | 0.7466776168163698 | 0.31256988397021573 | 0.434107732846154 | 27776.683238460646 | 1.5628e-05
-0.001778 | 0.7463422220050693 | 0.31256988397021573 | 0.4337723380348536 | 27755.222769714248 | 1.5628e-05
-0.00177775 | 0.7463422220050692 | 0.3122342917934356 | 0.4341079302116336 | 27806.550505274143 | 1.5612e-05
-0.0017775 | 0.7466776168163699 | 0.31256988397021573 | 0.43410773284615417 | 27776.683238460657 | 1.5628e-05
-0.00177725 | 0.7473484064389715 | 0.313241068323776 | 0.4341073381151955 | 27717.140695388527 | 1.5662e-05
-0.001777 | 0.7473484064389715 | 0.313241068323776 | 0.4341073381151955 | 27717.140695388527 | 1.5662e-05
-0.0017767500000000001 | 0.7473484064389715 | 0.313576660500556 | 0.4337717459384155 | 27666.073440924753 | 1.5679e-05
-0.0017764999999999999 | 0.7476838012502725 | 0.3149190292076769 | 0.4327647720425956 | 27484.193199211473 | 1.5746e-05
-0.00177625 | 0.748019196061573 | 0.3152546213844567 | 0.4327645746771162 | 27454.923437861664 | 1.5763e-05
-0.001776 | 0.7476838012502723 | 0.31525462138445687 | 0.43242917986581547 | 27433.64572844519 | 1.5763e-05
-0.00177575 | 0.7483545908728738 | 0.31525462138445687 | 0.43309996948841695 | 27476.20114727811 | 1.5763e-05
-0.0017755 | 0.7500315649293777 | 0.31659699009157743 | 0.4334345748378003 | 27380.839894430264 | 1.583e-05
-0.00177525 | 0.7493607753067764 | 0.31559021356123684 | 0.4337705617455395 | 27489.48117564939 | 1.578e-05
-0.001775 | 0.7496961701180769 | 0.31525462138445703 | 0.43444154873361984 | 27561.31198494393 | 1.5763e-05
-0.0017747499999999999 | 0.7507023545519794 | 0.316596990091577 | 0.4341053644604025 | 27423.214878627605 | 1.583e-05
-0.0017745 | 0.7510377493632802 | 0.315590213561237 | 0.43544753580204315 | 27595.756591327194 | 1.578e-05
-0.00177425 | 0.7510377493632802 | 0.3145834370308966 | 0.4364543123323836 | 27748.079584337273 | 1.5729e-05
-0.001774 | 0.7503669597406786 | 0.3145834370308966 | 0.435783522709782 | 27705.433370732855 | 1.5729e-05
-0.00177375 | 0.7503669597406786 | 0.31424784485411644 | 0.43611911488656213 | 27756.379051001742 | 1.5712e-05
-0.0017735 | 0.7500315649293776 | 0.31424784485411644 | 0.4357837200752611 | 27735.033172785348 | 1.5712e-05
-0.00177325 | 0.7496961701180771 | 0.31424784485411644 | 0.4354483252639607 | 27713.687294568994 | 1.5712e-05
-0.0017729999999999998 | 0.7503669597406789 | 0.3149190292076769 | 0.435447930533002 | 27654.596270576014 | 1.5746e-05
-0.00177275 | 0.7510377493632802 | 0.31525462138445687 | 0.4357831279788233 | 27646.422822609817 | 1.5763e-05
-0.0017725 | 0.7507023545519793 | 0.31525462138445687 | 0.43544773316752244 | 27625.14511319335 | 1.5763e-05
-0.00177225 | 0.7513731441745809 | 0.3169325822683576 | 0.4344405619062233 | 27415.329708093424 | 1.5847e-05
-0.0017720000000000001 | 0.7513731441745809 | 0.31726817444513755 | 0.43410496972944335 | 27365.175879278704 | 1.5863e-05
-0.0017717499999999999 | 0.751708538985882 | 0.3165969900915777 | 0.4351115488943042 | 27486.77735492339 | 1.583e-05
-0.0017715 | 0.7523793286084829 | 0.31726817444513744 | 0.4351111541633455 | 27428.60388844868 | 1.5863e-05
-0.00177125 | 0.7520439337971825 | 0.3172681744451377 | 0.43477575935204477 | 27407.461218725333 | 1.5863e-05
-0.001771 | 0.7523793286084832 | 0.3172681744451377 | 0.4351111541633455 | 27428.603888448655 | 1.5863e-05
-0.00177075 | 0.7527147234197841 | 0.317939358798698 | 0.43477536462108607 | 27349.57799901473 | 1.5897e-05
-0.0017705 | 0.7523793286084832 | 0.3186105431522583 | 0.43376878545622494 | 27228.777878134097 | 1.5931e-05
-0.0017702500000000001 | 0.7523793286084832 | 0.3182749509754783 | 0.4341043776330049 | 27278.57635685887 | 1.5914e-05
-0.0017699999999999999 | 0.7523793286084837 | 0.3182749509754783 | 0.43410437763300536 | 27278.5763568589 | 1.5914e-05
-0.00176975 | 0.7533855130423851 | 0.3186105431522581 | 0.434774969890127 | 27291.93865266134 | 1.5931e-05
-0.0017695 | 0.7530501182310848 | 0.31827495097547814 | 0.43477516725560666 | 27320.727938096792 | 1.5914e-05
-0.00176925 | 0.7533855130423855 | 0.3186105431522583 | 0.43477496989012726 | 27291.93865266135 | 1.5931e-05
-0.001769 | 0.7533855130423855 | 0.3189461353290384 | 0.4344393777133471 | 27242.178511751583 | 1.5947e-05
-0.00176875 | 0.7540563026649871 | 0.31827495097547814 | 0.435781351689509 | 27383.955309953646 | 1.5914e-05
-0.0017685 | 0.7540563026649871 | 0.31827495097547814 | 0.435781351689509 | 27383.955309953646 | 1.5914e-05
-0.0017682499999999999 | 0.7537209078536865 | 0.3189461353290386 | 0.43477477252464797 | 27263.20995086619 | 1.5947e-05
-0.001768 | 0.7540563026649871 | 0.31928172750581857 | 0.43477457515916856 | 27234.541641675707 | 1.5964e-05
-0.00176775 | 0.7533855130423855 | 0.31928172750581857 | 0.434103785536567 | 27192.522975099222 | 1.5964e-05
-0.0017675 | 0.7540563026649871 | 0.3196173196825987 | 0.4344389829823884 | 27184.9462609733 | 1.5981e-05
-0.00176725 | 0.7543916974762879 | 0.31995291185937885 | 0.434438785616909 | 27156.42018021998 | 1.5998e-05
-0.001767 | 0.7547270922875886 | 0.3189461353290386 | 0.43578095695855 | 27326.304268210024 | 1.5947e-05
-0.00176675 | 0.754391697476288 | 0.3192817275058184 | 0.4351099699704696 | 27255.55097496398 | 1.5964e-05
-0.0017664999999999998 | 0.7543916974762879 | 0.31928172750581874 | 0.43510996997046913 | 27255.550974963924 | 1.5964e-05
-0.00176625 | 0.7543916974762879 | 0.3196173196825987 | 0.43477437779368916 | 27205.933534856566 | 1.5981e-05
-0.001766 | 0.7543916974762879 | 0.31928172750581857 | 0.4351099699704693 | 27255.550974963946 | 1.5964e-05
-0.00176575 | 0.7543916974762879 | 0.31995291185937885 | 0.434438785616909 | 27156.42018021998 | 1.5998e-05
-0.0017655000000000001 | 0.7550624870988891 | 0.32095968838971883 | 0.43410279870917035 | 27050.30035934418 | 1.6048e-05
-0.00176525 | 0.754727092287589 | 0.32095968838971944 | 0.4337674038978696 | 27029.40086177897 | 1.6048e-05
-0.001765 | 0.75539788191019 | 0.32129528056649925 | 0.4341026013436907 | 27022.03409762463 | 1.6065e-05
-0.0017647499999999998 | 0.7553978819101902 | 0.32196646492005954 | 0.4334314169901306 | 26924.010057864038 | 1.6098e-05
-0.0017645 | 0.7550624870988895 | 0.32163087274327956 | 0.4334316143556099 | 26952.115054052527 | 1.6082e-05
-0.00176425 | 0.755733276721491 | 0.32163087274327956 | 0.4341024039782115 | 26993.826822383733 | 1.6082e-05
-0.001764 | 0.7553978819101903 | 0.3219664649200597 | 0.4334314169901306 | 26924.010057864023 | 1.6098e-05
-0.0017637500000000001 | 0.7550624870988896 | 0.3219664649200597 | 0.4330960221788299 | 26903.17591220951 | 1.6098e-05
-0.0017634999999999999 | 0.7553978819101902 | 0.32196646492005954 | 0.4334314169901306 | 26924.010057864038 | 1.6098e-05
-0.00176325 | 0.7550624870988896 | 0.3216308727432797 | 0.4334316143556099 | 26952.115054052512 | 1.6082e-05
-0.001763 | 0.7553978819101903 | 0.3219664649200597 | 0.4334314169901306 | 26924.010057864023 | 1.6098e-05
-0.00176275 | 0.7564040663440926 | 0.32230205709683984 | 0.4341020092472528 | 26937.588494312415 | 1.6115e-05
-0.0017625 | 0.7564040663440926 | 0.3219664649200597 | 0.4344376014240329 | 26986.512494827584 | 1.6098e-05
-0.00176225 | 0.7560686715327918 | 0.32196646492005954 | 0.43410220661273224 | 26965.678349173082 | 1.6098e-05
-0.0017620000000000001 | 0.7560686715327918 | 0.3216308727432797 | 0.43443779878951205 | 27014.682706549313 | 1.6082e-05
-0.0017617499999999999 | 0.7567394611553929 | 0.3223020570968397 | 0.43443740405855324 | 26958.400946725636 | 1.6115e-05
-0.0017615 | 0.7557332767214915 | 0.32196646492005987 | 0.4337668118014316 | 26944.844203518547 | 1.6098e-05
-0.00176125 | 0.7564040663440926 | 0.3219664649200597 | 0.4344376014240329 | 26986.512494827584 | 1.6098e-05
-0.001761 | 0.7570748559666942 | 0.32263764927362 | 0.43443720669307423 | 26930.347879186298 | 1.6132e-05
-0.00176075 | 0.7567394611553934 | 0.32330883362718027 | 0.4334306275282131 | 26812.173528671254 | 1.6165e-05
-0.0017605 | 0.7570748559666942 | 0.3229732414504004 | 0.4341016145162938 | 26881.583908737502 | 1.6149e-05
-0.00176025 | 0.7570748559666942 | 0.32364442580396013 | 0.4334304301627341 | 26784.359352771564 | 1.6182e-05
-0.0017599999999999998 | 0.7577456455892956 | 0.3229732414504003 | 0.4347724041388953 | 26923.122311088686 | 1.6149e-05
-0.00175975 | 0.757410250777995 | 0.32330883362718027 | 0.4341014171508147 | 26853.668814468187 | 1.6165e-05
-0.0017595 | 0.7567394611553934 | 0.32230205709683984 | 0.4344374040585535 | 26958.400946725644 | 1.6115e-05
-0.00175925 | 0.7564040663440926 | 0.32263764927362 | 0.43376641707047264 | 26888.766270585333 | 1.6132e-05
-0.0017590000000000001 | 0.7564040663440926 | 0.32263764927362 | 0.43376641707047264 | 26888.766270585333 | 1.6132e-05
-0.00175875 | 0.7560686715327921 | 0.32196646492006 | 0.4341022066127321 | 26965.678349173035 | 1.6098e-05
-0.0017585 | 0.756739461155393 | 0.3226376492736197 | 0.4341018118817734 | 26909.557074885837 | 1.6132e-05
-0.0017582499999999998 | 0.7574102507779951 | 0.32297324145040013 | 0.434437009327595 | 26902.353109913143 | 1.6149e-05
-0.001758 | 0.7577456455892957 | 0.32297324145040013 | 0.43477240413889556 | 26923.12231108872 | 1.6149e-05
-0.00175775 | 0.757410250777995 | 0.32230205709683984 | 0.4351081936811551 | 27000.025851552116 | 1.6115e-05
-0.0017575 | 0.7584164352118973 | 0.32297324145040013 | 0.43544319376149715 | 26964.6607134399 | 1.6149e-05
-0.0017572500000000001 | 0.7580810404005967 | 0.32297324145040013 | 0.4351077989501966 | 26943.891512264323 | 1.6149e-05
-0.0017569999999999999 | 0.7570748559666947 | 0.32163087274327984 | 0.4354439832234148 | 27077.250359046135 | 1.6082e-05
-0.00175675 | 0.7580810404005961 | 0.32230205709683957 | 0.43577898330375653 | 27041.650756378604 | 1.6115e-05
-0.0017565 | 0.7580810404005965 | 0.32230205709683984 | 0.4357789833037567 | 27041.65075637859 | 1.6115e-05
-0.00175625 | 0.757410250777995 | 0.32163087274327956 | 0.4357793780347154 | 27098.10624321175 | 1.6082e-05
-0.001756 | 0.7570748559666942 | 0.32163087274327956 | 0.43544398322341465 | 27077.25035904615 | 1.6082e-05
-0.00175575 | 0.7567394611553934 | 0.3212952805664994 | 0.43544418058889395 | 27105.544769977958 | 1.6065e-05
-0.0017555000000000001 | 0.7567394611553934 | 0.3212952805664994 | 0.43544418058889395 | 27105.544769977958 | 1.6065e-05
-0.0017552499999999999 | 0.7570748559666943 | 0.32196646492005987 | 0.4351083910466345 | 27028.180786136614 | 1.6098e-05
-0.001755 | 0.7574102507779948 | 0.3223020570968397 | 0.4351081936811551 | 27000.02585155213 | 1.6115e-05
-0.00175475 | 0.7577456455892957 | 0.32230205709683984 | 0.43544358849245585 | 27020.838303965345 | 1.6115e-05
-0.0017545 | 0.757410250777995 | 0.32163087274327956 | 0.4357793780347154 | 27098.10624321175 | 1.6082e-05
-0.00175425 | 0.7577456455892957 | 0.3236444258039604 | 0.4341012197853353 | 26825.811611430705 | 1.6182e-05
-0.001754 | 0.7574102507779953 | 0.3233088336271801 | 0.4341014171508151 | 26853.668814468227 | 1.6165e-05
-0.00175375 | 0.7580810404005962 | 0.3229732414504003 | 0.43510779895019597 | 26943.891512264272 | 1.6149e-05
-0.0017534999999999999 | 0.7580810404005964 | 0.3236444258039604 | 0.43443661459663596 | 26846.5377407603 | 1.6182e-05
-0.00175325 | 0.7577456455892957 | 0.3236444258039604 | 0.4341012197853353 | 26825.811611430705 | 1.6182e-05
-0.001753 | 0.7584164352118973 | 0.3236444258039604 | 0.43477200940793687 | 26867.263870089897 | 1.6182e-05
-0.00175275 | 0.7577456455892957 | 0.32330883362718027 | 0.4344368119621154 | 26874.41645736665 | 1.6165e-05
-0.0017525 | 0.7597580144571005 | 0.3243156101575207 | 0.43544240429957976 | 26853.00310324776 | 1.6216e-05
-0.00175225 | 0.7574102507779953 | 0.3226376492736206 | 0.43477260150437463 | 26951.138683486708 | 1.6132e-05
-0.001752 | 0.7580810404005962 | 0.32398001798073994 | 0.4341010224198563 | 26798.012119726645 | 1.6199e-05
-0.0017517499999999998 | 0.7587518300231976 | 0.32465120233430056 | 0.434100627688897 | 26742.58555444338 | 1.6233e-05
-0.0017515 | 0.757410250777995 | 0.32398001798074055 | 0.4334302327972544 | 26756.60279906647 | 1.6199e-05
-0.00175125 | 0.757410250777995 | 0.32297324145040013 | 0.4344370093275948 | 26902.353109913132 | 1.6149e-05
-0.001751 | 0.7580810404005965 | 0.32330883362718027 | 0.43477220677341627 | 26895.164100265116 | 1.6165e-05
-0.0017507500000000001 | 0.7590872248344984 | 0.3239800179807403 | 0.43510720685375814 | 26860.126100716745 | 1.6199e-05
-0.0017504999999999999 | 0.7580810404005969 | 0.32330883362718044 | 0.43477220677341644 | 26895.164100265112 | 1.6165e-05
-0.00175025 | 0.7587518300231978 | 0.32364442580396025 | 0.43510740421923755 | 26887.989999419508 | 1.6182e-05
-0.00175 | 0.7580810404005965 | 0.3236444258039604 | 0.43443661459663613 | 26846.537740760312 | 1.6182e-05
-0.00174975 | 0.7587518300231981 | 0.3243156101575207 | 0.43443621986567743 | 26790.95339596333 | 1.6216e-05
-0.0017495 | 0.7587518300231981 | 0.3253223866878611 | 0.433429443335337 | 26646.149239720286 | 1.6266e-05
-0.00174925 | 0.7590872248344989 | 0.32632916321820155 | 0.4327580616162973 | 26522.79418416132 | 1.6316e-05
-0.0017490000000000001 | 0.7587518300231982 | 0.32565797886464154 | 0.4330938511585567 | 26598.08014951603 | 1.6283e-05
-0.0017487499999999999 | 0.758081040400597 | 0.32498679451108126 | 0.4330942458895157 | 26653.036566674913 | 1.6249e-05
-0.0017485 | 0.7590872248344984 | 0.325657978864641 | 0.43342924596985744 | 26618.67812856576 | 1.6283e-05
-0.00174825 | 0.7584164352118973 | 0.3259935710414214 | 0.4324228641704759 | 26529.53325361937 | 1.63e-05
-0.001748 | 0.7580810404005965 | 0.324986794511081 | 0.43309424588951556 | 26653.036566674928 | 1.6249e-05
-0.00174775 | 0.7584164352118973 | 0.3259935710414214 | 0.4324228641704759 | 26529.53325361937 | 1.63e-05
-0.0017475 | 0.7580810404005965 | 0.32632916321820155 | 0.431751877182395 | 26461.127342989086 | 1.6316e-05
-0.00174725 | 0.7580810404005965 | 0.32632916321820155 | 0.431751877182395 | 26461.127342989086 | 1.6316e-05
-0.0017469999999999999 | 0.7580810404005969 | 0.3266647553949823 | 0.4314162850056145 | 26413.396479456336 | 1.6333e-05
-0.00174675 | 0.7587518300231981 | 0.32800712410210225 | 0.43074470592109587 | 26264.350635690058 | 1.64e-05
-0.0017465 | 0.7577456455892957 | 0.32800712410210225 | 0.42973852148719344 | 26202.999258846838 | 1.64e-05
-0.00174625 | 0.7577456455892957 | 0.32700034757176183 | 0.43074529801753386 | 26345.250163564717 | 1.635e-05
-0.001746 | 0.7570748559666942 | 0.3266647553949817 | 0.43041010057171253 | 26351.792990418493 | 1.6333e-05
-0.00174575 | 0.7567394611553934 | 0.3266647553949815 | 0.43007470576041185 | 26331.258494072543 | 1.6333e-05
-0.0017455 | 0.7567394611553934 | 0.3263291632182017 | 0.43041029793719165 | 26378.904888092737 | 1.6316e-05
-0.0017452499999999998 | 0.7570748559666939 | 0.32632916321820155 | 0.4307456927484924 | 26399.460501816822 | 1.6316e-05
-0.001745 | 0.7564040663440926 | 0.32632916321820155 | 0.4300749031258911 | 26358.34927436868 | 1.6316e-05
-0.00174475 | 0.7567394611553934 | 0.3266647553949817 | 0.4300747057604117 | 26331.25849407252 | 1.6333e-05
-0.0017445 | 0.7567394611553934 | 0.3259935710414214 | 0.43074589011397196 | 26426.649380716804 | 1.63e-05
-0.0017442500000000001 | 0.7560686715327921 | 0.3259935710414214 | 0.43007510049137065 | 26385.495831555796 | 1.63e-05
-0.0017439999999999999 | 0.7560686715327921 | 0.3263291632182018 | 0.42973950831459024 | 26337.793660644573 | 1.6316e-05
-0.00174375 | 0.756739461155393 | 0.32700034757176155 | 0.42973911358363154 | 26283.709896627777 | 1.635e-05
-0.0017435 | 0.757410250777995 | 0.3276715319253221 | 0.42973871885267284 | 26229.84769702925 | 1.6384e-05
-0.00174325 | 0.7570748559666942 | 0.3276715319253221 | 0.4294033240413721 | 26209.37629328355 | 1.6384e-05
-0.001743 | 0.7567394611553934 | 0.32700034757176183 | 0.42973911358363154 | 26283.70989662775 | 1.635e-05
-0.00174275 | 0.7564040663440926 | 0.32700034757176183 | 0.4294037187723308 | 26263.196474315435 | 1.635e-05
-0.0017425000000000001 | 0.7567394611553933 | 0.3280071241021018 | 0.4287323370532914 | 26141.647882003683 | 1.64e-05
-0.0017422499999999999 | 0.7560686715327918 | 0.32733593974854197 | 0.4287327317842498 | 26195.27401198905 | 1.6367e-05
-0.001742 | 0.7560686715327918 | 0.32733593974854197 | 0.4287327317842498 | 26195.27401198905 | 1.6367e-05
-0.00174175 | 0.7550624870988895 | 0.32733593974854197 | 0.4277265473503475 | 26133.796837519592 | 1.6367e-05
-0.0017415 | 0.7547270922875887 | 0.3266647553949817 | 0.42806233689260703 | 26208.0515159967 | 1.6333e-05
-0.00174125 | 0.7550624870988895 | 0.32632916321820155 | 0.4287333238806879 | 26276.12681947236 | 1.6316e-05
-0.001741 | 0.7550624870988893 | 0.3266647553949817 | 0.4283977317039076 | 26228.586012342657 | 1.6333e-05
-0.0017407500000000001 | 0.7547270922875888 | 0.3266647553949817 | 0.4280623368926072 | 26208.05151599671 | 1.6333e-05
-0.0017404999999999999 | 0.7547270922875887 | 0.32666475539498185 | 0.42806233689260687 | 26208.051515996678 | 1.6333e-05
-0.00174025 | 0.7547270922875887 | 0.32700034757176183 | 0.4277267447158269 | 26160.62936275382 | 1.635e-05
-0.00174 | 0.7550624870988895 | 0.32700034757176183 | 0.4280621395271276 | 26181.14278506614 | 1.635e-05
-0.00173975 | 0.7550624870988895 | 0.3266647553949817 | 0.42839773170390777 | 26228.58601234267 | 1.6333e-05
-0.0017395 | 0.7550624870988895 | 0.3266647553949817 | 0.42839773170390777 | 26228.58601234267 | 1.6333e-05
-0.00173925 | 0.7547270922875887 | 0.327000347571762 | 0.4277267447158267 | 26160.6293627538 | 1.635e-05
-0.001739 | 0.7547270922875887 | 0.3273359397485418 | 0.4273911525390469 | 26113.304446029793 | 1.6367e-05
-0.0017387499999999998 | 0.7547270922875887 | 0.32767153192532195 | 0.4270555603622668 | 26066.076467063667 | 1.6384e-05
-0.0017385 | 0.7547270922875887 | 0.32733593974854197 | 0.42739115253904675 | 26113.30444602977 | 1.6367e-05
-0.00173825 | 0.7543916974762879 | 0.3276715319253221 | 0.42672016555096576 | 26045.60506331794 | 1.6384e-05
-0.001738 | 0.7553978819101903 | 0.32800712410210225 | 0.42739075780808805 | 26059.846046212682 | 1.64e-05
-0.0017377500000000001 | 0.7540563026649877 | 0.3259935710414223 | 0.4280627316235654 | 26262.035184072618 | 1.63e-05
-0.0017375 | 0.7547270922875886 | 0.3266647553949815 | 0.42806233689260703 | 26208.05151599671 | 1.6333e-05
-0.00173725 | 0.754391697476288 | 0.3263291632182017 | 0.4280625342580863 | 26235.01559202419 | 1.6316e-05
-0.0017369999999999998 | 0.7550624870988893 | 0.3263291632182017 | 0.42873332388068763 | 26276.126819472327 | 1.6316e-05
-0.00173675 | 0.7547270922875887 | 0.3266647553949817 | 0.42806233689260703 | 26208.0515159967 | 1.6333e-05
-0.0017365 | 0.7533855130423855 | 0.3266647553949817 | 0.42672075764740386 | 26125.913530612812 | 1.6333e-05
-0.00173625 | 0.7537209078536864 | 0.32632916321820155 | 0.42739174463548485 | 26193.904364576043 | 1.6316e-05
-0.0017360000000000001 | 0.7537209078536864 | 0.3266647553949815 | 0.4270561524587049 | 26146.44802695881 | 1.6333e-05
-0.0017357499999999999 | 0.754056302664987 | 0.3276715319253221 | 0.42638477073966485 | 26025.13365957223 | 1.6384e-05
-0.0017355 | 0.7537209078536865 | 0.3276715319253221 | 0.42604937592836445 | 26004.662255826555 | 1.6384e-05
-0.00173525 | 0.7540563026649871 | 0.32733593974854197 | 0.42672036291644516 | 26072.31966305013 | 1.6367e-05
-0.001735 | 0.7540563026649871 | 0.3283427162788824 | 0.42571358638610474 | 25931.051019540148 | 1.6417e-05
-0.00173475 | 0.7533855130423855 | 0.32733593974854197 | 0.4260495732938436 | 26031.334880070488 | 1.6367e-05
-0.0017345 | 0.7537209078536861 | 0.3266647553949817 | 0.42705615245870443 | 26146.44802695877 | 1.6333e-05
-0.0017342500000000001 | 0.7530501182310851 | 0.3266647553949817 | 0.4263853628361034 | 26105.37903426686 | 1.6333e-05
-0.0017339999999999999 | 0.7527147234197841 | 0.32632916321820155 | 0.4263855602015825 | 26132.2375234038 | 1.6316e-05
-0.00173375 | 0.7527147234197841 | 0.32632916321820155 | 0.4263855602015825 | 26132.2375234038 | 1.6316e-05
-0.0017335 | 0.7523793286084832 | 0.32700034757176183 | 0.4253789810367214 | 26017.035406567567 | 1.635e-05
-0.00173325 | 0.7520439337971825 | 0.32733593974854197 | 0.4247079940486405 | 25949.365314111208 | 1.6367e-05
-0.001733 | 0.7523793286084832 | 0.3276715319253221 | 0.4247077966831611 | 25922.776640843735 | 1.6384e-05
-0.00173275 | 0.7530501182310847 | 0.3276715319253223 | 0.4253785863057624 | 25963.71944833511 | 1.6384e-05
-0.0017325 | 0.7527147234197842 | 0.3280071241021021 | 0.4247075993176821 | 25896.242374630805 | 1.64e-05
-0.0017322499999999998 | 0.7530501182310847 | 0.32733593974854197 | 0.42571417848254267 | 26010.842488580656 | 1.6367e-05
-0.001732 | 0.7527147234197841 | 0.32733593974854197 | 0.4253787836712421 | 25990.35009709085 | 1.6367e-05
-0.00173175 | 0.7523793286084832 | 0.32800712410210225 | 0.42437220450638097 | 25875.791915683036 | 1.64e-05
-0.0017315 | 0.7523793286084832 | 0.3283427162788824 | 0.4240366123296008 | 25828.903234718906 | 1.6417e-05
-0.0017312500000000001 | 0.751708538985882 | 0.3283427162788824 | 0.4233658227069995 | 25788.044120790426 | 1.6417e-05
-0.001731 | 0.7517085389858816 | 0.32834271627888223 | 0.4233658227069994 | 25788.04412079043 | 1.6417e-05
-0.00173075 | 0.7517085389858816 | 0.3280071241021024 | 0.4237014148837792 | 25834.890997787537 | 1.64e-05
-0.0017304999999999998 | 0.7507023545519793 | 0.32700034757176183 | 0.4237020069802175 | 25914.468295005954 | 1.635e-05
-0.00173025 | 0.7507023545519793 | 0.32700034757176183 | 0.4237020069802175 | 25914.468295005954 | 1.635e-05
-0.00173 | 0.7507023545519793 | 0.3276715319253221 | 0.4230308226266572 | 25820.41962211523 | 1.6384e-05
-0.00172975 | 0.7507023545519793 | 0.32733593974854197 | 0.42336641480343734 | 25867.395748151917 | 1.6367e-05
-0.0017295000000000001 | 0.7503669597406787 | 0.327000347571762 | 0.42336661216891674 | 25893.954872693623 | 1.635e-05
-0.0017292499999999999 | 0.7490253804954755 | 0.3259935710414217 | 0.42303180945405383 | 25953.383565364988 | 1.63e-05
-0.001729 | 0.7493607753067761 | 0.3266647553949814 | 0.42269601991179473 | 25879.499574461202 | 1.6333e-05
-0.00172875 | 0.7490253804954754 | 0.32632916321820155 | 0.42269621727727386 | 25906.12577243892 | 1.6316e-05
-0.0017285 | 0.749696170118077 | 0.3259935710414214 | 0.4237025990766556 | 25994.537114526047 | 1.63e-05
-0.00172825 | 0.749696170118077 | 0.3266647553949817 | 0.4230314147230953 | 25900.034070807138 | 1.6333e-05
-0.001728 | 0.7500315649293777 | 0.32632916321820155 | 0.4237024017111762 | 25967.792613611156 | 1.6316e-05
-0.0017277500000000001 | 0.7496961701180771 | 0.32599357104142157 | 0.4237025990766556 | 25994.537114526036 | 1.63e-05
-0.0017274999999999999 | 0.7496961701180769 | 0.32599357104142124 | 0.4237025990766556 | 25994.537114526058 | 1.63e-05
-0.00172725 | 0.7493607753067764 | 0.32565797886464143 | 0.423702796442135 | 26021.336736124962 | 1.6283e-05
-0.001727 | 0.7490253804954754 | 0.32565797886464126 | 0.42336740163083414 | 26000.738757075287 | 1.6283e-05
-0.00172675 | 0.7483545908728738 | 0.3253223866878611 | 0.4230322041850127 | 26006.953194457026 | 1.6266e-05
-0.0017265 | 0.7483545908728738 | 0.32565797886464126 | 0.42269661200823255 | 25959.542798975923 | 1.6283e-05
-0.00172625 | 0.7486899856841747 | 0.32599357104142185 | 0.4226964146427528 | 25932.806790784445 | 1.63e-05
-0.001726 | 0.7486899856841747 | 0.3270003475717614 | 0.4216896381124133 | 25791.387761132093 | 1.635e-05
-0.0017257499999999999 | 0.7476838012502725 | 0.32632916321820127 | 0.42135463803207124 | 25823.90331754265 | 1.6316e-05
-0.0017255 | 0.7480191960615731 | 0.32565797886464126 | 0.4223612171969318 | 25938.944819926244 | 1.6283e-05
-0.00172525 | 0.7473484064389715 | 0.3253223866878611 | 0.42202601975111037 | 25945.095512657357 | 1.6266e-05
-0.001725 | 0.7476838012502723 | 0.3259935710414214 | 0.42169023020885094 | 25871.076467042974 | 1.63e-05
-0.00172475 | 0.7470130116276708 | 0.32465120233430084 | 0.4223618092933699 | 26019.42061243033 | 1.6233e-05
-0.0017245 | 0.7470130116276706 | 0.3249867945110808 | 0.4220262171165898 | 25971.899427575063 | 1.6249e-05
-0.00172425 | 0.74667761681637 | 0.324651202334301 | 0.42202641448206907 | 25998.758756944233 | 1.6233e-05
-0.0017239999999999998 | 0.7460068271937684 | 0.3249867945110807 | 0.42102003268268773 | 25909.97786947511 | 1.6249e-05
-0.00172375 | 0.7460068271937684 | 0.3243156101575207 | 0.42169121703624773 | 26004.990437027158 | 1.6216e-05
-0.0017235 | 0.7456714323824676 | 0.32465120233430084 | 0.42102023004816674 | 25936.773190485983 | 1.6233e-05
-0.00172325 | 0.7460068271937684 | 0.3253223866878611 | 0.4206844405059073 | 25862.618603591138 | 1.6266e-05
-0.0017230000000000001 | 0.7443298531372653 | 0.32431561015752114 | 0.4200142429797441 | 25901.574258219753 | 1.6216e-05
-0.0017227499999999999 | 0.7456714323824676 | 0.324986794511081 | 0.4206846378713866 | 25889.3373501084 | 1.6249e-05
-0.0017225 | 0.7456714323824676 | 0.324986794511081 | 0.4206846378713866 | 25889.3373501084 | 1.6249e-05
-0.00172225 | 0.7443298531372645 | 0.3243156101575207 | 0.4200142429797438 | 25901.57425821977 | 1.6216e-05
-0.001722 | 0.7443298531372645 | 0.3243156101575207 | 0.4200142429797438 | 25901.57425821977 | 1.6216e-05
-0.00172175 | 0.7439944583259637 | 0.3243156101575207 | 0.419678848168443 | 25880.89102245829 | 1.6216e-05
-0.0017215 | 0.7443298531372645 | 0.32465120233430084 | 0.4196786508029637 | 25854.125768541642 | 1.6233e-05
-0.0017212500000000001 | 0.7439944583259638 | 0.32398001798074083 | 0.42001444034522295 | 25928.416385864322 | 1.6199e-05
-0.0017209999999999999 | 0.7439944583259636 | 0.32330883362718027 | 0.42068562469878323 | 26023.763098529616 | 1.6165e-05
-0.00172075 | 0.743659063514663 | 0.32330883362718027 | 0.42035022988748283 | 26003.015455631175 | 1.6165e-05
-0.0017205 | 0.7433236687033622 | 0.32263764927362 | 0.4206860194297422 | 26077.924902866504 | 1.6132e-05
-0.00172025 | 0.7429882738920613 | 0.32263764927362 | 0.42035062461844136 | 26057.134098566017 | 1.6132e-05
-0.00172 | 0.7429882738920613 | 0.32297324145040013 | 0.4200150324416612 | 26009.27745936278 | 1.6149e-05
-0.00171975 | 0.7426528790807606 | 0.32263764927362015 | 0.42001522980714046 | 26036.343294265516 | 1.6132e-05
-0.0017195 | 0.7426528790807606 | 0.32297324145039996 | 0.41967963763036065 | 25988.508258187216 | 1.6149e-05
-0.0017192499999999999 | 0.7429882738920613 | 0.3236444258039607 | 0.41934384808810066 | 25913.861920928455 | 1.6182e-05
-0.001719 | 0.7429882738920613 | 0.3243156101575207 | 0.41867266373454065 | 25818.841315173857 | 1.6216e-05
-0.00171875 | 0.741982089458159 | 0.32263764927362 | 0.41934444018453904 | 25994.761685664573 | 1.6132e-05
-0.0017185 | 0.7413112998355574 | 0.32263764927362 | 0.41867365056193745 | 25953.180077063607 | 1.6132e-05
-0.00171825 | 0.7413112998355574 | 0.32230205709683984 | 0.4190092427387176 | 26001.028135716853 | 1.6115e-05
-0.001718 | 0.7409759050242567 | 0.32230205709683984 | 0.41867384792741685 | 25980.21568330362 | 1.6115e-05
-0.00171775 | 0.7409759050242567 | 0.32230205709683984 | 0.41867384792741685 | 25980.21568330362 | 1.6115e-05
-0.0017174999999999998 | 0.7406405102129555 | 0.32230205709683957 | 0.418338453116116 | 25959.403230890406 | 1.6115e-05
-0.00171725 | 0.7399697205903544 | 0.32163087274327956 | 0.4183388478470748 | 26013.6002666004 | 1.6082e-05
-0.001717 | 0.7406405102129558 | 0.32163087274327956 | 0.4190096374696763 | 26055.312034931598 | 1.6082e-05
-0.00171675 | 0.7403051154016551 | 0.32163087274327956 | 0.41867424265837555 | 26034.456150766 | 1.6082e-05
-0.0017165000000000001 | 0.7392989309677532 | 0.32163087274327956 | 0.41766805822447367 | 25971.88849826922 | 1.6082e-05
-0.00171625 | 0.7392989309677527 | 0.3212952805664997 | 0.4180036504012529 | 26019.90602938452 | 1.6065e-05
-0.001716 | 0.738963536156452 | 0.3219664649200594 | 0.4169970712363927 | 25903.136920792567 | 1.6098e-05
-0.0017157499999999998 | 0.7389635361564518 | 0.3219664649200591 | 0.4169970712363927 | 25903.13692079259 | 1.6098e-05
-0.0017155 | 0.7386281413451512 | 0.32062409621293914 | 0.41800404513221207 | 26074.399901284967 | 1.6031e-05
-0.00171525 | 0.737286562099948 | 0.31995291185937885 | 0.4173336502405692 | 26087.191881784765 | 1.5998e-05
-0.001715 | 0.7382927465338505 | 0.3212952805664994 | 0.41699746596735104 | 25957.273025119575 | 1.6065e-05
-0.0017147500000000001 | 0.7379573517225497 | 0.3216308727432794 | 0.41632647897927033 | 25888.464961606813 | 1.6082e-05
-0.0017144999999999999 | 0.7376219569112489 | 0.3209596883897193 | 0.4166622685215296 | 25963.526485955783 | 1.6048e-05
-0.00171425 | 0.7376219569112489 | 0.3209596883897193 | 0.4166622685215296 | 25963.526485955783 | 1.6048e-05
-0.001714 | 0.7366157724773466 | 0.3209596883897193 | 0.4156560840876273 | 25900.827993260304 | 1.6048e-05
-0.00171375 | 0.735944982854745 | 0.320288504036159 | 0.415656478818586 | 25955.129427415253 | 1.6014e-05
-0.0017135 | 0.7362803776660457 | 0.3209596883897193 | 0.4153206892763264 | 25879.92849569514 | 1.6048e-05
-0.00171325 | 0.7359449828547442 | 0.3209596883897185 | 0.4149852944650257 | 25859.028998130045 | 1.6048e-05
-0.0017130000000000001 | 0.7342680087982418 | 0.31928172750581935 | 0.4149862812924225 | 25994.990977669328 | 1.5964e-05
-0.0017127499999999999 | 0.7342680087982411 | 0.3189461353290387 | 0.41532187346920235 | 26043.386482218273 | 1.5947e-05
-0.0017125 | 0.7342680087982411 | 0.31961731968259843 | 0.4146506891156426 | 25946.697101860358 | 1.5981e-05
-0.00171225 | 0.7342680087982411 | 0.3189461353290384 | 0.41532187346920263 | 26043.386482218317 | 1.5947e-05
-0.001712 | 0.7346034036095418 | 0.31928172750581857 | 0.4153216761037232 | 26016.00031095763 | 1.5964e-05
-0.00171175 | 0.7346034036095418 | 0.31995291185937885 | 0.41465049175016294 | 25919.469795755707 | 1.5998e-05
-0.0017115 | 0.7342680087982407 | 0.3192817275058183 | 0.4149862812924225 | 25994.990977669415 | 1.5964e-05
-0.00171125 | 0.7335972191756398 | 0.31861054315225856 | 0.4149866760233812 | 26049.77675362526 | 1.5931e-05
-0.0017109999999999998 | 0.7332618243643387 | 0.3189461353290386 | 0.41431568903530014 | 25980.292164874438 | 1.5947e-05
-0.00171075 | 0.7332618243643387 | 0.31928172750581857 | 0.41398009685852016 | 25931.96297780466 | 1.5964e-05
-0.0017105 | 0.7322556399304364 | 0.31827495097547814 | 0.41398068895495826 | 26014.02891972192 | 1.5914e-05
-0.00171025 | 0.7325910347417371 | 0.31827495097547814 | 0.414316083766259 | 26035.104710340867 | 1.5914e-05
-0.0017100000000000001 | 0.7322556399304365 | 0.31894613532903815 | 0.4133095046013984 | 25917.19784753066 | 1.5947e-05
-0.00170975 | 0.7319202451191357 | 0.317939358798698 | 0.4139808863204377 | 26041.499730302217 | 1.5897e-05
-0.0017095 | 0.7322556399304363 | 0.317939358798698 | 0.41431628113173824 | 26062.597766894338 | 1.5897e-05
-0.0017092499999999998 | 0.7325910347417367 | 0.3179393587986977 | 0.414651675943039 | 26083.6958034865 | 1.5897e-05
-0.001709 | 0.7315848503078348 | 0.3172681744451377 | 0.4143166758626971 | 26117.75836560254 | 1.5863e-05
-0.00170875 | 0.731249455496534 | 0.3162613979147973 | 0.4149880575817367 | 26243.35820418633 | 1.5813e-05
-0.0017085 | 0.731249455496534 | 0.31659699009157743 | 0.41465246540495654 | 26194.34033690693 | 1.583e-05
-0.0017082500000000001 | 0.7305786658739328 | 0.31659699009157743 | 0.41398167578235534 | 26151.965352709693 | 1.583e-05
-0.0017079999999999999 | 0.7295724814400301 | 0.315590213561237 | 0.41398226787879305 | 26235.43127065086 | 1.578e-05
-0.00170775 | 0.7295724814400301 | 0.315590213561237 | 0.41398226787879305 | 26235.43127065086 | 1.578e-05
-0.0017075 | 0.7292370866287293 | 0.315590213561237 | 0.4136468730674923 | 26214.176187515295 | 1.578e-05
-0.00170725 | 0.7292370866287293 | 0.315590213561237 | 0.4136468730674923 | 26214.176187515295 | 1.578e-05
-0.001707 | 0.7295724814400301 | 0.31592580573801715 | 0.4136466757020129 | 26186.31768530053 | 1.5796e-05
-0.00170675 | 0.7285662970061277 | 0.31592580573801715 | 0.4126404912681106 | 26122.62017052792 | 1.5796e-05
-0.0017065000000000001 | 0.7289016918174285 | 0.31592580573801715 | 0.41297588607941127 | 26143.852675452115 | 1.5796e-05
-0.0017062499999999999 | 0.727560112572225 | 0.31491902920767656 | 0.4126410833645484 | 26206.17016397748 | 1.5746e-05
-0.001706 | 0.7265539281383235 | 0.31458343703089675 | 0.4119704911074268 | 26191.492787776064 | 1.5729e-05
-0.00170575 | 0.7275601125722254 | 0.31525462138445687 | 0.41230549118776855 | 26156.983163457386 | 1.5763e-05
-0.0017055 | 0.7275601125722254 | 0.3145834370308966 | 0.41297667554132883 | 26255.46210818268 | 1.5729e-05
-0.00170525 | 0.7262185333270222 | 0.31424784485411644 | 0.4119706884729058 | 26219.475819422427 | 1.5712e-05
-0.001705 | 0.7258831385157212 | 0.31491902920767645 | 0.4109641093080448 | 26099.668244374683 | 1.5746e-05
-0.00170475 | 0.7252123488931203 | 0.3142478448541167 | 0.4109645040390035 | 26155.438184773262 | 1.5712e-05
-0.0017044999999999999 | 0.7248769540818186 | 0.313912252677336 | 0.4109647014044826 | 26183.41258739619 | 1.5696e-05
-0.00170425 | 0.723535374836616 | 0.313241068323776 | 0.41029430651284 | 26196.712245199386 | 1.5662e-05
-0.001704 | 0.723535374836616 | 0.313241068323776 | 0.41029430651284 | 26196.712245199386 | 1.5662e-05
-0.00170375 | 0.7228645852140145 | 0.313241068323776 | 0.4096235168902385 | 26153.883274771528 | 1.5662e-05
-0.0017035 | 0.7225291904027137 | 0.31357666050055616 | 0.4089525299021575 | 26083.09746327133 | 1.5679e-05
-0.00170325 | 0.7225291904027134 | 0.31357666050055555 | 0.40895252990215786 | 26083.0974632714 | 1.5679e-05
-0.001703 | 0.7218584007801124 | 0.3122342917934362 | 0.40962410898667617 | 26238.252475975307 | 1.5612e-05
-0.0017027499999999998 | 0.7218584007801118 | 0.31290547614699604 | 0.4089529246331158 | 26139.071113028316 | 1.5645e-05
-0.0017025 | 0.7211876111575106 | 0.313241068323776 | 0.4079465428337346 | 26046.81084870187 | 1.5662e-05
-0.00170225 | 0.7208522163462098 | 0.31256988397021573 | 0.40828233237599404 | 26124.227144986147 | 1.5628e-05
-0.001702 | 0.7208522163462098 | 0.31189869961665545 | 0.4089535167295543 | 26223.483280448796 | 1.5595e-05
-0.0017017500000000001 | 0.7201814267236085 | 0.31256988397021546 | 0.40761154275339306 | 26081.30620749337 | 1.5628e-05
-0.0017014999999999999 | 0.7195106371010067 | 0.3122342917934354 | 0.4072763453075713 | 26087.867733439907 | 1.5612e-05
-0.00170125 | 0.7195106371010067 | 0.3118986996166556 | 0.4076119374843511 | 26137.456679706167 | 1.5595e-05
-0.001701 | 0.7195106371010067 | 0.31189869961665545 | 0.40761193748435126 | 26137.45667970619 | 1.5595e-05
-0.00170075 | 0.7185044526671043 | 0.3122342917934356 | 0.4062701608736687 | 26023.417129496094 | 1.5612e-05
-0.0017005 | 0.7181690578558035 | 0.3105563309095349 | 0.40761272694626866 | 26250.48574939574 | 1.5528e-05
-0.00170025 | 0.7181690578558035 | 0.3115631074398753 | 0.40660595041592823 | 26101.033190805112 | 1.5578e-05
-0.0017000000000000001 | 0.7178336630445029 | 0.3115631074398753 | 0.40627055560462766 | 26079.503375285134 | 1.5578e-05
-0.0016997499999999999 | 0.717498268233202 | 0.31122751526309517 | 0.4062707529701068 | 26107.637213674192 | 1.5561e-05
-0.0016995 | 0.717498268233202 | 0.31122751526309517 | 0.4062707529701068 | 26107.637213674192 | 1.5561e-05
-0.00169925 | 0.7171628734219012 | 0.3115631074398753 | 0.4055997659820259 | 26036.44374424514 | 1.5578e-05
-0.001699 | 0.7168274786106004 | 0.3105563309095349 | 0.4062711477010655 | 26164.087301727708 | 1.5528e-05
-0.00169875 | 0.7164920837992996 | 0.31022073873275474 | 0.4062713450665449 | 26192.40394605176 | 1.5511e-05
-0.0016985 | 0.7158212941766977 | 0.31022073873275474 | 0.405600555443943 | 26149.157989940508 | 1.5511e-05
-0.00169825 | 0.7151505045540968 | 0.31022073873275474 | 0.404929765821342 | 26105.912033829307 | 1.5511e-05
-0.0016979999999999999 | 0.7144797149314946 | 0.30988514655597477 | 0.40459456837551994 | 26112.549947755415 | 1.5494e-05
-0.00169775 | 0.7138089253088934 | 0.31022073873275474 | 0.40358818657613865 | 26019.420121606825 | 1.5511e-05
-0.0016975 | 0.7128027408749911 | 0.3098851465559746 | 0.40291759431901647 | 26004.317973739177 | 1.5494e-05
-0.00169725 | 0.7124673460636902 | 0.30854277784885403 | 0.4039245682148362 | 26182.72714279554 | 1.5427e-05
-0.001697 | 0.7131381356862918 | 0.3092139622024143 | 0.4039241734838775 | 26125.869000667248 | 1.5461e-05
-0.00169675 | 0.7117965564410892 | 0.3085427778488542 | 0.403253778592235 | 26139.246000421823 | 1.5427e-05
-0.0016965 | 0.7128027408749906 | 0.308878370025634 | 0.4039243708493566 | 26154.26718392969 | 1.5444e-05
-0.0016962499999999998 | 0.712802740874991 | 0.3095495543791942 | 0.4032531864957968 | 26054.192667440697 | 1.5477e-05
-0.001696 | 0.7124673460636902 | 0.3088783700256342 | 0.40358897603805605 | 26132.550233579757 | 1.5444e-05
-0.00169575 | 0.7107903720071863 | 0.30787159349529375 | 0.40291877851189256 | 26174.46929335179 | 1.5394e-05
-0.0016955 | 0.7107903720071863 | 0.3082071856720739 | 0.4025831863351124 | 26124.19210520631 | 1.541e-05
-0.0016952500000000001 | 0.7104549771958857 | 0.3082071856720739 | 0.40224779152381185 | 26102.42786174332 | 1.541e-05
-0.001695 | 0.7094487927619832 | 0.3078715934952936 | 0.40157719926668967 | 26087.31742396549 | 1.5394e-05
-0.00169475 | 0.7094487927619832 | 0.3075360013185138 | 0.4019127914434695 | 26137.60923731398 | 1.5377e-05
-0.0016944999999999998 | 0.7094487927619832 | 0.3068648169649535 | 0.40258397579702976 | 26238.52286350626 | 1.5343e-05
-0.00169425 | 0.7094487927619832 | 0.30720040914173347 | 0.4022483836202498 | 26188.01093032815 | 1.536e-05
-0.001694 | 0.7084426083280809 | 0.3065292247881732 | 0.40191338353990774 | 26223.49525188991 | 1.5326e-05
-0.00169375 | 0.7081072135167801 | 0.30619363261139304 | 0.40191358090538704 | 26252.249432990488 | 1.531e-05
-0.0016935000000000001 | 0.7077718187054794 | 0.306529224788173 | 0.40124259391730643 | 26179.728487199554 | 1.5326e-05
-0.0016932499999999999 | 0.7071010290828773 | 0.30585804043461273 | 0.4012429886482646 | 26237.203905322443 | 1.5293e-05
-0.001693 | 0.7060948446489759 | 0.3055224482578329 | 0.40057239639114295 | 26222.125325016816 | 1.5276e-05
-0.00169275 | 0.7064302394602762 | 0.30552244825783276 | 0.4009077912024434 | 26244.080818841452 | 1.5276e-05
-0.0016925 | 0.7054240550263738 | 0.3048512639042725 | 0.40057279112210137 | 26279.88390088399 | 1.5243e-05
-0.00169225 | 0.7050886602150731 | 0.30451567172749233 | 0.4005729884875808 | 26308.858668269073 | 1.5226e-05
-0.001692 | 0.705088660215073 | 0.30451567172749233 | 0.4005729884875806 | 26308.858668269062 | 1.5226e-05
-0.0016917500000000001 | 0.7047532654037724 | 0.30451567172749233 | 0.4002375936762801 | 26286.830586141274 | 1.5226e-05
-0.0016914999999999999 | 0.7040824757811707 | 0.3041800795507122 | 0.3999023962304585 | 26293.792599510954 | 1.5209e-05
-0.00169125 | 0.7040824757811707 | 0.3041800795507122 | 0.3999023962304585 | 26293.792599510954 | 1.5209e-05
-0.001691 | 0.7040824757811707 | 0.30451567172749233 | 0.39956680405367834 | 26242.77442188566 | 1.5226e-05
-0.00169075 | 0.7037470809698699 | 0.3041800795507122 | 0.39956700141915774 | 26271.74021450296 | 1.5209e-05
-0.0016905 | 0.7034116861585692 | 0.30317330302037176 | 0.40023838313819743 | 26403.273583182447 | 1.5159e-05
-0.00169025 | 0.703076291347268 | 0.3028377108435919 | 0.4002385805036761 | 26432.545629060663 | 1.5142e-05
-0.00169 | 0.7024055017246671 | 0.30350889519715163 | 0.39889660652751546 | 26285.661661968916 | 1.5175e-05
-0.0016897499999999998 | 0.7024055017246664 | 0.3021665264900316 | 0.4002389752346348 | 26491.284781528477 | 1.5108e-05
-0.0016895 | 0.7017347121020653 | 0.3028377108435916 | 0.39889700125847366 | 26343.945088430177 | 1.5142e-05
-0.00168925 | 0.7013993172907644 | 0.30317330302037176 | 0.39822601427039267 | 26270.519884373447 | 1.5159e-05
-0.001689 | 0.7003931328568621 | 0.3025021186668115 | 0.39789101419005063 | 26306.659665303338 | 1.5125e-05
-0.0016887500000000001 | 0.6997223432342609 | 0.3014953421364715 | 0.3982270010977893 | 26416.792927934013 | 1.5075e-05
-0.0016885 | 0.69972234323426 | 0.30183093431325075 | 0.39789140892100916 | 26365.184193351335 | 1.5092e-05
-0.00168825 | 0.698380763989058 | 0.3008241577829112 | 0.39755660620614686 | 26431.16225346784 | 1.5041e-05
-0.0016879999999999998 | 0.6980453691777563 | 0.3011597499596909 | 0.3968856192180654 | 26357.148939802682 | 1.5058e-05
-0.00168775 | 0.6973745795551551 | 0.3011597499596909 | 0.3962148295954642 | 26312.60184327395 | 1.5058e-05
-0.0016875 | 0.6967037899325536 | 0.3008241577829108 | 0.3958796321496428 | 26319.670272979118 | 1.5041e-05
-0.00168725 | 0.6977099743664559 | 0.30149534213647106 | 0.3962146322299848 | 26283.3003934528 | 1.5075e-05
-0.0016870000000000001 | 0.6963683951212533 | 0.30082415778291105 | 0.3955442373383422 | 26297.371876881352 | 1.5041e-05
-0.0016867499999999999 | 0.6967037899325531 | 0.3008241577829106 | 0.3958796321496425 | 26319.67027297911 | 1.5041e-05
-0.0016865 | 0.6956976054986517 | 0.3004885656061308 | 0.3952090398925209 | 26304.431191604555 | 1.5024e-05
-0.00168625 | 0.6953622106873504 | 0.29981738125257035 | 0.39554482943478003 | 26385.717050978277 | 1.4991e-05
-0.001686 | 0.6953622106873504 | 0.30048856560613063 | 0.39487364508121975 | 26282.107892172215 | 1.5024e-05
-0.00168575 | 0.694356026253448 | 0.3001529734293505 | 0.39420305282409757 | 26266.80977504189 | 1.5008e-05
-0.0016855 | 0.6936852366308465 | 0.2988106047222299 | 0.39487463190861655 | 26429.760233957317 | 1.4941e-05
-0.0016852500000000001 | 0.6933498418195458 | 0.2998173812525699 | 0.393532460566976 | 26251.477410874944 | 1.4991e-05
-0.0016849999999999999 | 0.6926790521969437 | 0.29948178907578943 | 0.3931972631211543 | 26258.50902885106 | 1.4974e-05
-0.00168475 | 0.6916728677630423 | 0.2978038281918903 | 0.393869039571152 | 26451.576661221563 | 1.489e-05
-0.0016845 | 0.6916728677630418 | 0.29813942036866964 | 0.3935334473943722 | 26399.289762336113 | 1.4907e-05
-0.00168425 | 0.6906666833291395 | 0.2978038281918895 | 0.39286285513725 | 26384.003021217668 | 1.489e-05
-0.001684 | 0.6896604988952372 | 0.2978038281918895 | 0.3918566707033477 | 26316.429381213686 | 1.489e-05
-0.00168375 | 0.6903312885178382 | 0.2971326438383295 | 0.39319864467950866 | 26466.20308022762 | 1.4857e-05
-0.0016835 | 0.6893251040839368 | 0.2978038281918892 | 0.3915212758920476 | 26293.904834545767 | 1.489e-05
-0.0016832499999999999 | 0.6893251040839363 | 0.2978038281918895 | 0.3915212758920468 | 26293.904834545687 | 1.489e-05
-0.001683 | 0.6893251040839363 | 0.2978038281918895 | 0.3915212758920468 | 26293.904834545687 | 1.489e-05
-0.00168275 | 0.688318919650034 | 0.2971326438383292 | 0.3911862758117048 | 26330.75051992944 | 1.4857e-05
-0.0016825 | 0.6876481300274324 | 0.29679705166154907 | 0.39085107836588334 | 26337.93537892609 | 1.484e-05
-0.00168225 | 0.6869773404048308 | 0.29646145948476893 | 0.3905158809200619 | 26345.136504337093 | 1.4823e-05
-0.001682 | 0.6869773404048305 | 0.29646145948476876 | 0.39051588092006173 | 26345.136504337097 | 1.4823e-05
-0.00168175 | 0.6863065507822297 | 0.29612586730798895 | 0.39018068347424073 | 26352.353951465444 | 1.4806e-05
-0.0016814999999999998 | 0.6856357611596273 | 0.29579027513120837 | 0.38984548602841895 | 26359.58777586512 | 1.479e-05
-0.00168125 | 0.6846295767257254 | 0.29511909077764836 | 0.3895104859480771 | 26396.834235406754 | 1.4756e-05
-0.001681 | 0.6842941819144246 | 0.2944479064240881 | 0.3898462754903365 | 26479.813032112233 | 1.4722e-05
-0.00168075 | 0.683623392291823 | 0.2947834986008682 | 0.3888398936909548 | 26381.388072026195 | 1.4739e-05
-0.0016805000000000001 | 0.6829526026692219 | 0.29377672207052824 | 0.38917588059869357 | 26494.671045125382 | 1.4689e-05
-0.0016802499999999999 | 0.6819464182353192 | 0.29276994554018754 | 0.3891764726951317 | 26585.821299181873 | 1.4638e-05
-0.00168 | 0.6822818130466198 | 0.29310553771696735 | 0.38917627532965243 | 26555.368305968634 | 1.4655e-05
-0.00167975 | 0.6812756286127176 | 0.29276994554018737 | 0.38850568307253025 | 26539.997632318555 | 1.4638e-05
-0.0016795 | 0.6802694441788153 | 0.29176316900984695 | 0.38850627516896835 | 26631.618822035507 | 1.4588e-05
-0.00167925 | 0.680604838990116 | 0.2920987611866271 | 0.38850607780348895 | 26601.008249758754 | 1.4605e-05
-0.001679 | 0.6802694441788153 | 0.29243435336340723 | 0.38783509081540807 | 26524.591680475147 | 1.4622e-05
-0.0016787500000000001 | 0.679598654556214 | 0.29142757683306725 | 0.38817107772314674 | 26639.28252373283 | 1.4571e-05
-0.0016784999999999999 | 0.6795986545562132 | 0.2904208003027262 | 0.3891778542534869 | 26800.96286821186 | 1.4521e-05
-0.00167825 | 0.6782570753110111 | 0.2900852081259464 | 0.38817186718506475 | 26762.610178767343 | 1.4504e-05
-0.001678 | 0.677586285688409 | 0.2890784315956058 | 0.38850785409280314 | 26879.06198662998 | 1.4454e-05
-0.00167775 | 0.677586285688409 | 0.2890784315956058 | 0.38850785409280314 | 26879.06198662998 | 1.4454e-05
-0.0016775 | 0.6772508908771082 | 0.2890784315956058 | 0.3881724592815024 | 26855.857570482465 | 1.4454e-05
-0.00167725 | 0.675573916820604 | 0.2887428394188254 | 0.38683107740177863 | 26794.158994930083 | 1.4437e-05
-0.001677 | 0.674903127198003 | 0.28807165506526566 | 0.38683147213273733 | 26856.614688112688 | 1.4404e-05
-0.0016767499999999999 | 0.6752385220093035 | 0.28941402377238595 | 0.38582449823691745 | 26662.46045771127 | 1.4471e-05
-0.0016765 | 0.6749031271980027 | 0.28941402377238595 | 0.38548910342561676 | 26639.282948416523 | 1.4471e-05
-0.00167625 | 0.674567732386702 | 0.28874283941882567 | 0.3858248929678763 | 26724.46483829382 | 1.4437e-05
-0.001676 | 0.6742323375754011 | 0.28840724724204553 | 0.3858250903333556 | 26755.57525151594 | 1.442e-05
-0.00167575 | 0.6728907583301981 | 0.28874283941882567 | 0.3841479189113724 | 26608.307910566764 | 1.4437e-05
-0.0016755 | 0.6725553635188973 | 0.2884072472420457 | 0.3841481162768517 | 26639.283162982065 | 1.442e-05
-0.00167525 | 0.672890758330198 | 0.2887428394188255 | 0.3841479189113724 | 26608.30791056678 | 1.4437e-05
-0.0016749999999999998 | 0.6718845738962954 | 0.2887428394188252 | 0.38314173447747024 | 26538.613753930586 | 1.4437e-05
-0.00167475 | 0.6712137842736942 | 0.28773606288848524 | 0.3834777213852089 | 26654.82508765884 | 1.4387e-05
-0.0016745 | 0.669872205028491 | 0.28706487853492496 | 0.382807326493566 | 26670.439689262985 | 1.4353e-05
-0.00167425 | 0.669872205028491 | 0.28706487853492496 | 0.382807326493566 | 26670.439689262985 | 1.4353e-05
-0.0016740000000000001 | 0.6688660205945891 | 0.286729286358145 | 0.3821367342364441 | 26654.879875725608 | 1.4336e-05
-0.0016737499999999999 | 0.6681952309719867 | 0.2853869176510244 | 0.3828083133209624 | 26827.320360148136 | 1.4269e-05
-0.0016735 | 0.6675244413493859 | 0.2857225098278042 | 0.38180193152158165 | 26725.36593295932 | 1.4286e-05
-0.00167325 | 0.6675244413493856 | 0.28538691765102425 | 0.38213752369836135 | 26780.311224051642 | 1.4269e-05
-0.001673 | 0.6661828621041824 | 0.28471573329746397 | 0.38146712880671846 | 26796.350478332788 | 1.4236e-05
-0.00167275 | 0.6661828621041824 | 0.2857225098278044 | 0.38046035227637803 | 26631.458088875745 | 1.4286e-05
-0.0016725 | 0.6655120724815808 | 0.2850513254742441 | 0.38046074700733673 | 26694.192449332313 | 1.4253e-05
-0.0016722500000000001 | 0.664505888047679 | 0.28471573329746414 | 0.3797901547502148 | 26678.55059161197 | 1.4236e-05
-0.0016719999999999999 | 0.6648412828589789 | 0.28438014112068366 | 0.38046114173829526 | 26757.222936803963 | 1.4219e-05
-0.00167175 | 0.6641704932363781 | 0.28404454894390385 | 0.38012594429247426 | 26765.23423567235 | 1.4202e-05
-0.0016715 | 0.6628289139911746 | 0.28303777241356326 | 0.37979114157761135 | 26836.78141888963 | 1.4152e-05
-0.00167125 | 0.6624935191798739 | 0.28303777241356326 | 0.3794557467663106 | 26813.08176859627 | 1.4152e-05
-0.001671 | 0.662158124368573 | 0.282366588060003 | 0.37979153630857004 | 26900.600309542588 | 1.4118e-05
-0.00167075 | 0.6618227295572717 | 0.2823665880600028 | 0.37945614149726886 | 26876.844325266593 | 1.4118e-05
-0.0016705000000000001 | 0.6604811503120697 | 0.282030995883223 | 0.3784501544288467 | 26837.486655938115 | 1.4102e-05
-0.0016702499999999999 | 0.6598103606894676 | 0.28169540370644286 | 0.3781149569830248 | 26845.66038408362 | 1.4085e-05
-0.00167 | 0.6598103606894676 | 0.28203099588322283 | 0.3777793648062448 | 26789.91815230602 | 1.4102e-05
-0.00166975 | 0.6584687814442645 | 0.28203099588322283 | 0.3764377855610416 | 26694.78114504185 | 1.4102e-05
-0.0016695 | 0.6581333866329637 | 0.282366588060003 | 0.37576679857296075 | 26615.528498230833 | 1.4118e-05
-0.00166925 | 0.6577979918216629 | 0.28203099588322283 | 0.37576699593844004 | 26647.212641409766 | 1.4102e-05
-0.001669 | 0.6567918073877601 | 0.2816954037064421 | 0.375096403681318 | 26631.347103711367 | 1.4085e-05
-0.00166875 | 0.6557856229538587 | 0.28035303499932274 | 0.37543258795453593 | 26782.844562780847 | 1.4018e-05
-0.0016684999999999998 | 0.6564564125764595 | 0.28102421935288224 | 0.37543219322357724 | 26718.849648481497 | 1.4051e-05
-0.00166825 | 0.6557856229538582 | 0.28068862717610227 | 0.37509699577775596 | 26726.910851462642 | 1.4034e-05
-0.001668 | 0.6547794385199559 | 0.27968185064576184 | 0.37509758787419406 | 26823.162604804373 | 1.3984e-05
-0.00166775 | 0.6547794385199559 | 0.280017442822542 | 0.3747619956974139 | 26767.04650395049 | 1.4001e-05
-0.0016675000000000001 | 0.6547794385199559 | 0.280688627176102 | 0.3740908113438539 | 26655.216857728414 | 1.4034e-05
-0.00166725 | 0.653773254086053 | 0.2796818506457614 | 0.3740914034402916 | 26751.21053272114 | 1.3984e-05
-0.001667 | 0.6527670696521516 | 0.27867507411542186 | 0.3740919955367297 | 26847.89780529765 | 1.3934e-05
-0.0016667499999999998 | 0.6520962800295492 | 0.2790106662922011 | 0.37308561373734817 | 26743.466025533566 | 1.3951e-05
-0.0016665 | 0.6514254904069481 | 0.27800388976186113 | 0.37342160064508695 | 26864.48746921929 | 1.39e-05
-0.00166625 | 0.6504193059730456 | 0.27733270540830085 | 0.3730866005647448 | 26905.34461238324 | 1.3867e-05
-0.001666 | 0.6504193059730456 | 0.277668297585081 | 0.37275100838796466 | 26848.654429031398 | 1.3883e-05
-0.0016657500000000001 | 0.6497485163504445 | 0.27800388976186097 | 0.3717446265885835 | 26743.843541687216 | 1.39e-05
-0.0016654999999999999 | 0.6497485163504437 | 0.27699711323152043 | 0.3727514031189233 | 26913.739191741635 | 1.385e-05
-0.00166525 | 0.6487423319165423 | 0.2763259288779607 | 0.3724164030385816 | 26954.86482580932 | 1.3816e-05
-0.001665 | 0.6474007526713387 | 0.2759903367011803 | 0.3714104159701584 | 26914.74059631958 | 1.38e-05
-0.00166475 | 0.6470653578600379 | 0.27531915234762 | 0.37174620551241794 | 27004.747206474643 | 1.3766e-05
-0.0016645 | 0.6470653578600379 | 0.27498356017083986 | 0.3720817976891981 | 27062.112182854402 | 1.3749e-05
-0.00166425 | 0.6457237786148343 | 0.2736411914637193 | 0.37208258715111503 | 27194.92523481777 | 1.3682e-05
-0.0016640000000000001 | 0.6447175941809329 | 0.2736411914637193 | 0.3710764027172136 | 27121.38481288646 | 1.3682e-05
-0.0016637499999999999 | 0.6443821993696316 | 0.2733055992869396 | 0.371076600082692 | 27154.701627104536 | 1.3665e-05
-0.0016635 | 0.6443821993696316 | 0.27431237581727913 | 0.37006982355235246 | 26981.635257962833 | 1.3716e-05
-0.00166325 | 0.6437114097470301 | 0.27397678364049943 | 0.3697346261065307 | 26990.215827314812 | 1.3699e-05
-0.001663 | 0.6430406201244285 | 0.27397678364049943 | 0.3690638364839291 | 26941.248932113813 | 1.3699e-05
-0.00166275 | 0.6430406201244285 | 0.27397678364049943 | 0.3690638364839291 | 26941.248932113813 | 1.3699e-05
-0.0016625 | 0.6423698305018265 | 0.2736411914637191 | 0.3687286390381074 | 26949.790495046534 | 1.3682e-05
-0.00166225 | 0.6413636460679251 | 0.2733055992869393 | 0.36805804678098575 | 26933.80946027142 | 1.3665e-05
-0.0016619999999999998 | 0.640357461634022 | 0.27229882275659845 | 0.36805863887742357 | 27033.435925385736 | 1.3615e-05
-0.00166175 | 0.6396866720114207 | 0.27162763840303844 | 0.36805903360838227 | 27100.263859177678 | 1.3581e-05
-0.0016615 | 0.63935127720012 | 0.27095645404947816 | 0.3683948231506418 | 27192.179233595292 | 1.3548e-05
-0.00166125 | 0.6380096979549168 | 0.2696140853423576 | 0.3683956126125592 | 27327.623639897614 | 1.3481e-05
-0.0016610000000000001 | 0.6376743031436162 | 0.2702852696959176 | 0.36738903344769863 | 27185.279749875157 | 1.3514e-05
-0.00166075 | 0.6373389083323151 | 0.2696140853423573 | 0.3677248229899578 | 27277.86439814663 | 1.3481e-05
-0.0016605 | 0.6370035135210146 | 0.2689429009887976 | 0.368060612532217 | 27370.91116210931 | 1.3447e-05
-0.0016602499999999998 | 0.6356619342758109 | 0.2676005322816766 | 0.3680614019941343 | 27508.271291980276 | 1.338e-05
-0.00166 | 0.634655749841909 | 0.2672649401048966 | 0.3673908097370124 | 27492.63031603159 | 1.3363e-05
-0.00165975 | 0.6343203550306082 | 0.2665937557513363 | 0.3677265992792719 | 27587.03768157771 | 1.333e-05
-0.0016595 | 0.6343203550306082 | 0.2679361244584569 | 0.36638423057215136 | 27348.62507343303 | 1.3397e-05
-0.0016592500000000001 | 0.6333141705967062 | 0.2676005322816769 | 0.36571363831502934 | 27332.803503550465 | 1.338e-05
-0.0016589999999999999 | 0.632643380974104 | 0.266929347928116 | 0.36571403304598804 | 27401.560441714693 | 1.3346e-05
-0.00165875 | 0.6319725913515031 | 0.2659225713977765 | 0.36605001995372655 | 27530.571626894798 | 1.3296e-05
-0.0016585 | 0.6316371965402019 | 0.2665937557513363 | 0.3650434407888656 | 27385.745758378347 | 1.333e-05
-0.00165825 | 0.6306310121062996 | 0.2662581635745562 | 0.3643728485317434 | 27369.8912093423 | 1.3313e-05
-0.001658 | 0.6292894328610965 | 0.26525138704421575 | 0.36403804581688076 | 27448.530985905676 | 1.3263e-05
-0.00165775 | 0.6292894328610965 | 0.26592257139777603 | 0.3633668614633205 | 27328.77164607317 | 1.3296e-05
-0.0016575000000000001 | 0.6289540380497958 | 0.265251387044216 | 0.36370265100557975 | 27423.242159706584 | 1.3263e-05
-0.0016572499999999999 | 0.6276124588045922 | 0.26458020269065546 | 0.3630322561139367 | 27442.133041102123 | 1.3229e-05
-0.001657 | 0.6266062743706907 | 0.26458020269065546 | 0.36202607168003526 | 27366.074105197702 | 1.3229e-05
-0.00165675 | 0.6266062743706903 | 0.2642446105138753 | 0.36236166385681495 | 27426.22929202846 | 1.3212e-05
-0.0016565 | 0.6249293003141864 | 0.26357342616031504 | 0.3613558741538713 | 27419.750118062464 | 1.3179e-05
-0.00165625 | 0.6245939055028855 | 0.2625666496299746 | 0.3620272558729109 | 27576.027373095738 | 1.3128e-05
-0.001656 | 0.6239231158802835 | 0.2629022418067545 | 0.361020874073529 | 27464.26744728152 | 1.3145e-05
-0.00165575 | 0.622916931446382 | 0.26223105745319475 | 0.3606858739931873 | 27509.012662054 | 1.3112e-05
-0.0016554999999999999 | 0.6232523262576821 | 0.26223105745319447 | 0.3610212688044877 | 27534.592760350384 | 1.3112e-05
-0.00165525 | 0.6225815366350809 | 0.26223105745319447 | 0.3603504791818864 | 27483.432563757648 | 1.3112e-05
-0.001655 | 0.6215753522011785 | 0.26223105745319447 | 0.35934429474798407 | 27406.69226886852 | 1.3112e-05
-0.00165475 | 0.6215753522011785 | 0.2615598730996342 | 0.36001547910154436 | 27528.34177774709 | 1.3078e-05
-0.0016545 | 0.620904562578577 | 0.2608886887460739 | 0.36001587383250305 | 27599.19378359181 | 1.3044e-05
-0.00165425 | 0.6202337729559749 | 0.2608886887460736 | 0.3593450842099013 | 27547.7703488829 | 1.3044e-05
-0.001654 | 0.6192275885220735 | 0.2602175043925139 | 0.3590100841295596 | 27593.0771811589 | 1.3011e-05
-0.0016537499999999998 | 0.6185567988994711 | 0.2598819122157333 | 0.3586748866837378 | 27602.912694131202 | 1.2994e-05
-0.0016535 | 0.6178860092768699 | 0.25954632003895334 | 0.35833968923791654 | 27612.77364164794 | 1.2977e-05
-0.00165325 | 0.6172152196542684 | 0.2592107278621732 | 0.3580044917920952 | 27622.66012249712 | 1.2961e-05
-0.001653 | 0.616209035220366 | 0.2585395435086129 | 0.35766949171175305 | 27668.455421391875 | 1.2927e-05
-0.0016527500000000001 | 0.6158736404090653 | 0.2588751356853929 | 0.35699850472367245 | 27580.748825374056 | 1.2944e-05
-0.0016524999999999999 | 0.6152028507864629 | 0.2578683591550522 | 0.35733449163141073 | 27714.489113924294 | 1.2893e-05
-0.00165225 | 0.6135258767299605 | 0.25686158262471265 | 0.3566642941052478 | 27770.933314410962 | 1.2843e-05
-0.001652 | 0.6138612715412606 | 0.2575327669782725 | 0.3563285045629881 | 27672.47902035323 | 1.2877e-05
-0.00165175 | 0.6115135078621551 | 0.25652599044793206 | 0.354987517414223 | 27676.534201806426 | 1.2826e-05
-0.0016515 | 0.6111781130508542 | 0.2561903982711519 | 0.3549877147797023 | 27712.804006337763 | 1.281e-05
-0.00165125 | 0.6111781130508542 | 0.2558548060943718 | 0.35532330695648245 | 27775.386546807476 | 1.2793e-05
-0.0016510000000000001 | 0.6108427182395536 | 0.2558548060943718 | 0.3549879121451819 | 27749.168957509828 | 1.2793e-05
-0.0016507499999999999 | 0.60950113899435 | 0.2551836217408107 | 0.35431751725353927 | 27769.612707622637 | 1.2759e-05
-0.0016505 | 0.6088303493717492 | 0.25350566085691156 | 0.3553246885148376 | 28032.880000687375 | 1.2675e-05
-0.00165025 | 0.6081595597491473 | 0.2528344765033505 | 0.35532508324579676 | 28107.328411842445 | 1.2642e-05
-0.00165 | 0.6074887701265457 | 0.2521632921497902 | 0.35532547797675545 | 28182.17314244809 | 1.2608e-05
-0.00164975 | 0.6068179805039441 | 0.2521632921497902 | 0.35465468835415387 | 28128.970345412657 | 1.2608e-05
-0.0016495 | 0.6068179805039435 | 0.25249888432657036 | 0.3543190961773731 | 28065.00291059609 | 1.2625e-05
-0.00164925 | 0.6054764012587416 | 0.25249888432657036 | 0.3529775169321713 | 27958.73873847668 | 1.2625e-05
-0.0016489999999999999 | 0.604805611636139 | 0.2521632921497898 | 0.3526423194863492 | 27969.361954306423 | 1.2608e-05
-0.00164875 | 0.6037994272022371 | 0.2511565156194498 | 0.3526429115827873 | 28081.526032723665 | 1.2558e-05
-0.0016485 | 0.6021224531457332 | 0.25082092344266965 | 0.35130152970306355 | 28012.139089613138 | 1.2541e-05
-0.00164825 | 0.6024578479570339 | 0.2504853312658895 | 0.35197251669114443 | 28103.243803728095 | 1.2524e-05
-0.001648 | 0.6024578479570339 | 0.2511565156194498 | 0.35130133233758415 | 27974.693905203952 | 1.2558e-05
-0.00164775 | 0.6011162687118305 | 0.25014973908910954 | 0.35096652962272107 | 28060.515345786396 | 1.2507e-05
-0.0016475 | 0.6004454790892296 | 0.25048533126588934 | 0.34996014782334023 | 27942.56622172088 | 1.2524e-05
-0.0016472499999999998 | 0.6004454790892289 | 0.2501497390891086 | 0.35029574000012026 | 28006.88429863503 | 1.2507e-05
-0.001647 | 0.599439294655327 | 0.24847177820520866 | 0.3509675164501183 | 28250.090934694414 | 1.2424e-05
-0.00164675 | 0.5984331102214245 | 0.24780059385164838 | 0.35063251636977616 | 28299.570305282683 | 1.239e-05
-0.0016465 | 0.5977623205988231 | 0.24780059385164838 | 0.3499617267471747 | 28245.43083675477 | 1.239e-05
-0.0016462500000000001 | 0.5967561361649212 | 0.24746500167486837 | 0.3492911344900528 | 28229.538086276018 | 1.2373e-05
-0.001646 | 0.5957499517310177 | 0.24780059385164807 | 0.34794935787936965 | 28083.012431171017 | 1.239e-05
-0.00164575 | 0.5944083724858158 | 0.2471294094980884 | 0.3472789629877274 | 28105.02915804634 | 1.2356e-05
-0.0016454999999999998 | 0.5944083724858152 | 0.2467938173213078 | 0.34761455516450745 | 28170.442755617194 | 1.234e-05
-0.00164525 | 0.5944083724858152 | 0.2464582251445278 | 0.34795014734128743 | 28236.034495277472 | 1.2323e-05
-0.001645 | 0.5923960036180105 | 0.24511585643740724 | 0.34728014718060324 | 28336.000145244347 | 1.2256e-05
-0.00164475 | 0.5913898191841082 | 0.2447802642606271 | 0.34660955492348106 | 28320.057253834188 | 1.2239e-05
-0.0016445000000000001 | 0.5910544243728075 | 0.24377348773028712 | 0.34728093664252047 | 28492.100586980545 | 1.2189e-05
-0.0016442499999999999 | 0.5897128451276041 | 0.24310230337672625 | 0.34661054175087785 | 28515.611488365776 | 1.2155e-05
-0.001644 | 0.5893774503163036 | 0.2427667111999464 | 0.34661073911635726 | 28555.046728040346 | 1.2138e-05
-0.00164375 | 0.5890420555050027 | 0.24276671119994625 | 0.3462753443050564 | 28527.415690025053 | 1.2138e-05
-0.0016435 | 0.5890420555050027 | 0.24343789555350653 | 0.3456041599514961 | 28393.62040701949 | 1.2172e-05
-0.00164325 | 0.5877004762597996 | 0.24276671119994625 | 0.34493376505985335 | 28416.891537963853 | 1.2138e-05
-0.001643 | 0.5870296866371975 | 0.24175993466960569 | 0.34526975196759174 | 28563.024923004286 | 1.2088e-05
-0.0016427500000000001 | 0.5856881073919955 | 0.24142434249282582 | 0.3442637648991697 | 28519.391321063642 | 1.2071e-05
-0.0016424999999999999 | 0.5856881073919945 | 0.24209552684638536 | 0.34359258054560915 | 28384.87641811125 | 1.2105e-05
-0.00164225 | 0.584681922958093 | 0.240753158139266 | 0.34392876481882695 | 28571.06984406643 | 1.2038e-05
-0.001642 | 0.584011133335491 | 0.24008197378570512 | 0.3439291595497859 | 28650.977341328744 | 1.2004e-05
-0.00164175 | 0.5833403437128895 | 0.24041756596248526 | 0.3429227777504042 | 28527.26475102188 | 1.2021e-05
-0.0016415 | 0.5830049489015886 | 0.24008197378570512 | 0.3429229751158835 | 28567.15726787329 | 1.2004e-05
-0.00164125 | 0.581998764467686 | 0.239075197255365 | 0.342923567212321 | 28687.506788588507 | 1.1954e-05
-0.001641 | 0.581327974845085 | 0.23974638160892467 | 0.34158159323616033 | 28495.24492873054 | 1.1987e-05
-0.0016407499999999998 | 0.5793156059772802 | 0.23773282854824443 | 0.34158277742903576 | 28736.69400351382 | 1.1887e-05
-0.0016405 | 0.5796510007885808 | 0.2384040129018044 | 0.3412469878867764 | 28627.621132143584 | 1.192e-05
-0.00164025 | 0.5789802111659793 | 0.2384040129018044 | 0.3405761982641749 | 28571.347782174616 | 1.192e-05
-0.00164 | 0.5776386319207761 | 0.23773282854824412 | 0.339905803372532 | 28595.61344120831 | 1.1887e-05
-0.0016397500000000001 | 0.5762970526755736 | 0.23605486766434416 | 0.3402421850112295 | 28827.38139465384 | 1.1803e-05
-0.0016395 | 0.5773032371094745 | 0.23639045984112342 | 0.34091277726835106 | 28843.19252963732 | 1.182e-05
-0.00163925 | 0.5752908682416715 | 0.23605486766434355 | 0.339236000577328 | 28742.13134716646 | 1.1803e-05
-0.0016389999999999998 | 0.574620078619069 | 0.23538368331078313 | 0.33923639530828587 | 28824.121581986066 | 1.1769e-05
-0.00163875 | 0.5742846838077683 | 0.23538368331078313 | 0.3389010004969852 | 28795.62387079528 | 1.1769e-05
-0.0016385 | 0.5729431045625653 | 0.235048091134003 | 0.33789501342856226 | 28751.138696627433 | 1.1752e-05
-0.00163825 | 0.5722723149399637 | 0.2343769067804427 | 0.33789540815952096 | 28833.506918499552 | 1.1719e-05
-0.0016380000000000001 | 0.570930735694761 | 0.23370572242688273 | 0.33722501326787835 | 28858.943612164458 | 1.1685e-05
-0.0016377499999999999 | 0.5705953408834596 | 0.23370572242688256 | 0.33688961845657706 | 28830.241293041225 | 1.1685e-05
-0.0016375 | 0.570259946072159 | 0.23404131460366243 | 0.3362186314684966 | 28731.562377169732 | 1.1702e-05
-0.00163725 | 0.5689183668269558 | 0.232698945896542 | 0.33621942093041385 | 28897.37378354065 | 1.1635e-05
-0.001637 | 0.5682475772043543 | 0.23236335371976186 | 0.3358842234845924 | 28910.257844675478 | 1.1618e-05
-0.00163675 | 0.5675767875817527 | 0.23202776154298171 | 0.33554902603877096 | 28923.179175403333 | 1.1601e-05
-0.0016365 | 0.5672413927704519 | 0.232698945896542 | 0.33454244687390994 | 28753.241282205683 | 1.1635e-05
-0.0016362500000000001 | 0.5669059979591513 | 0.23135657718942204 | 0.3355494207697293 | 29007.121807045052 | 1.1568e-05
-0.0016359999999999999 | 0.5658998135252482 | 0.2313565771894213 | 0.3345432363358269 | 28920.14053803384 | 1.1568e-05
-0.00163575 | 0.5645582342800463 | 0.23102098501264143 | 0.33353724926740486 | 28875.060787153492 | 1.1551e-05
-0.0016355 | 0.5642228394687449 | 0.23068539283586115 | 0.3335374466328837 | 28917.084218696462 | 1.1534e-05
-0.00163525 | 0.5632166550348425 | 0.23001420848230086 | 0.33320244655254166 | 28972.335991859472 | 1.1501e-05
-0.001635 | 0.5628812602235418 | 0.23001420848230086 | 0.3328670517412409 | 28943.173027231 | 1.1501e-05
-0.00163475 | 0.5628812602235413 | 0.23001420848230056 | 0.33286705174124076 | 28943.173027231027 | 1.1501e-05
-0.0016345 | 0.5618750757896399 | 0.22934302412874089 | 0.33253205166089905 | 28998.66284786001 | 1.1467e-05
-0.0016342499999999999 | 0.5605334965444355 | 0.22867183977517969 | 0.33186165676925583 | 29025.144249989673 | 1.1434e-05
-0.001634 | 0.5588565224879324 | 0.22732947106805973 | 0.33152705141987265 | 29167.09829678154 | 1.1366e-05
-0.00163375 | 0.5578503380540301 | 0.22732947106805973 | 0.33052086698597033 | 29078.57616815695 | 1.1366e-05
-0.0016335 | 0.5575149432427292 | 0.22766506324483987 | 0.32984987999788934 | 28976.767475574936 | 1.1383e-05
-0.00163325 | 0.5565087588088269 | 0.2269938788912796 | 0.3295148799175473 | 29032.930890208798 | 1.135e-05
-0.001633 | 0.5548317847523231 | 0.22598710236093947 | 0.32884468239138365 | 29102.960209309942 | 1.1299e-05
-0.00163275 | 0.5551671795636237 | 0.22665828671449914 | 0.32850889284912455 | 28987.15044669135 | 1.1333e-05
-0.0016324999999999998 | 0.5534902055071194 | 0.22632269453771856 | 0.3271675109694008 | 28911.595599165652 | 1.1316e-05
-0.00163225 | 0.5521486262619167 | 0.2246447336538186 | 0.32750389260809815 | 29157.49568496783 | 1.1232e-05
-0.001632 | 0.551813231450616 | 0.2246447336538186 | 0.3271684977967974 | 29127.635665029185 | 1.1232e-05
-0.00163175 | 0.5521486262619167 | 0.22531591800737888 | 0.32683270825453786 | 29011.062435795986 | 1.1266e-05
-0.0016315000000000001 | 0.5508070470167142 | 0.22498032583059888 | 0.3258267211861154 | 28964.907929900484 | 1.1249e-05
-0.0016312499999999999 | 0.5501362573941122 | 0.22397354930025876 | 0.3261627080938535 | 29125.109559843604 | 1.1199e-05
-0.001631 | 0.5504716522054127 | 0.2249803258305983 | 0.32549132637481437 | 28935.09245069697 | 1.1249e-05
-0.00163075 | 0.5498008625828112 | 0.22430914147703845 | 0.3254917211057728 | 29021.70807328349 | 1.1215e-05
-0.0016305 | 0.5481238885263073 | 0.2229667727699179 | 0.32515711575638945 | 29166.418988530007 | 1.1148e-05
-0.00163025 | 0.5477884937150066 | 0.22263118059313775 | 0.32515731312186885 | 29210.401908266333 | 1.1132e-05
-0.00163 | 0.5464469144698034 | 0.22162440406279732 | 0.3248225104070061 | 29312.882918342115 | 1.1081e-05
-0.0016297500000000001 | 0.5451053352246009 | 0.22028203535567736 | 0.3248232998689236 | 29491.583309955276 | 1.1014e-05
-0.0016294999999999999 | 0.5447699404132991 | 0.22028203535567661 | 0.3244879050576224 | 29461.131910615466 | 1.1014e-05
-0.00162925 | 0.543428361168097 | 0.21994644317889675 | 0.3234819179892003 | 29414.60778486801 | 1.0997e-05
-0.001629 | 0.5424221767341941 | 0.21893966664855619 | 0.32348251008563794 | 29549.92259167863 | 1.0947e-05
-0.00162875 | 0.5414159923002918 | 0.21893966664855619 | 0.3224763256517356 | 29458.008280370443 | 1.0947e-05
-0.0016285 | 0.5404098078663894 | 0.21893966664855619 | 0.3214701412178332 | 29366.093969062244 | 1.0947e-05
-0.00162825 | 0.5390682286211862 | 0.21826848229499576 | 0.3207997463261904 | 29394.967422975977 | 1.0913e-05
-0.001628 | 0.5387328338098856 | 0.2179328901182159 | 0.3207999436916697 | 29440.250484234333 | 1.0897e-05
-0.0016277499999999999 | 0.5387328338098847 | 0.2182684822949953 | 0.3204643515148894 | 29364.23510580642 | 1.0913e-05
-0.0016275 | 0.5370558597533815 | 0.21692611358787534 | 0.3201297461655062 | 29515.095335520662 | 1.0846e-05
-0.00162725 | 0.5373912545646824 | 0.2165905214110952 | 0.3208007331535872 | 29622.78598929987 | 1.083e-05
-0.001627 | 0.5370558597533815 | 0.2165905214110952 | 0.32046533834228635 | 29591.8155840286 | 1.083e-05
-0.00162675 | 0.5360496753194792 | 0.21692611358787534 | 0.3191235617316039 | 29422.32785656108 | 1.0846e-05
-0.0016265 | 0.5343727012629752 | 0.21558374488075477 | 0.3187889563822204 | 29574.489167404645 | 1.0779e-05
-0.00162625 | 0.5340373064516747 | 0.21558374488075477 | 0.31845356157092 | 29543.374130277338 | 1.0779e-05
-0.0016259999999999998 | 0.5323603323951702 | 0.2145769683504139 | 0.3177833640447563 | 29619.52221505914 | 1.0729e-05
-0.00162575 | 0.5313541479612683 | 0.21357019182007392 | 0.3177839561411944 | 29759.205011991304 | 1.0679e-05
-0.0016255 | 0.5306833583386668 | 0.21357019182007392 | 0.31711316651859284 | 29696.38822872347 | 1.0679e-05
-0.00162525 | 0.5293417790934636 | 0.2125634152897335 | 0.3167783638037301 | 29805.53952541146 | 1.0628e-05
-0.0016250000000000001 | 0.5293417790934636 | 0.2128990074665135 | 0.3164427716269501 | 29727.031177139033 | 1.0645e-05
-0.00162475 | 0.5273294102256589 | 0.2115566387593932 | 0.3157727714662657 | 29852.315041306665 | 1.0578e-05
-0.0016245 | 0.5273294102256589 | 0.21189223093617307 | 0.3154371792894859 | 29773.359589054777 | 1.0595e-05
-0.0016242499999999998 | 0.5259878309804547 | 0.21122104658261232 | 0.3147667843978424 | 29804.49055532271 | 1.0561e-05
-0.001624 | 0.5236400673013504 | 0.20987867787549236 | 0.313761389425858 | 29899.31064955466 | 1.0494e-05
-0.00162375 | 0.524310856923952 | 0.21088545440583278 | 0.3134254025181192 | 29724.705613404345 | 1.0544e-05
-0.0016235 | 0.5246462517352527 | 0.2118922309361732 | 0.3127540207990795 | 29520.10268779398 | 1.0595e-05
-0.0016232500000000001 | 0.5233046724900501 | 0.21054986222905325 | 0.3127548102609969 | 29708.384223092653 | 1.0527e-05
-0.0016229999999999999 | 0.5222984880561471 | 0.2098786778754925 | 0.31241981018065457 | 29771.46733943055 | 1.0494e-05
-0.00162275 | 0.5219630932448466 | 0.21021427005227236 | 0.31174882319257424 | 29660.10091656043 | 1.0511e-05
-0.0016225 | 0.5202861191883426 | 0.20920749352193208 | 0.3110786256664105 | 29738.76513020781 | 1.046e-05
-0.00162225 | 0.5182737503205378 | 0.20719394046125122 | 0.31107980985928657 | 30027.88683556735 | 1.036e-05
-0.001622 | 0.5179383555092371 | 0.20685834828447108 | 0.311080007224766 | 30076.621011879062 | 1.0343e-05
-0.00162175 | 0.5176029606979359 | 0.20719394046125061 | 0.31040902023668526 | 29963.136908894103 | 1.036e-05
-0.0016215000000000001 | 0.5165967762640343 | 0.20585157175413127 | 0.31074520450990306 | 30191.190852898275 | 1.0293e-05
-0.0016212499999999999 | 0.5165967762640333 | 0.20585157175413052 | 0.3107452045099028 | 30191.19085289836 | 1.0293e-05
-0.001621 | 0.5152551970188314 | 0.20551597957735065 | 0.30973921744148075 | 30142.59213112947 | 1.0276e-05
-0.00162075 | 0.5142490125849285 | 0.20484479522379023 | 0.30940421736113827 | 30208.648164393755 | 1.0242e-05
-0.0016205 | 0.5135782229623269 | 0.2045092030470101 | 0.3090690199153168 | 30225.438788128453 | 1.0225e-05
-0.00162025 | 0.5129074333397253 | 0.20417361087022995 | 0.3087338224694954 | 30242.284608045895 | 1.0209e-05
-0.00162 | 0.5112304592832211 | 0.20316683433988939 | 0.3080636249433317 | 30326.1726693004 | 1.0158e-05
-0.00161975 | 0.5105596696606202 | 0.20283124216310952 | 0.3077284274975106 | 30343.296645597286 | 1.0142e-05
-0.0016194999999999998 | 0.5098888800380182 | 0.20350242651666953 | 0.3063864535213487 | 30111.33171881384 | 1.0175e-05
-0.00161925 | 0.5095534852267175 | 0.20316683433988952 | 0.306386650886828 | 30161.089223279036 | 1.0158e-05
-0.001619 | 0.5078765111702136 | 0.20249564998632924 | 0.30538086118388436 | 30161.72062999882 | 1.0125e-05
-0.00161875 | 0.507205721547612 | 0.20148887345598882 | 0.3057168480916232 | 30345.779679829408 | 1.0074e-05
-0.0016185000000000001 | 0.5058641423024095 | 0.2011532812792088 | 0.3047108610232007 | 30296.384835030338 | 1.0058e-05
-0.00161825 | 0.5051933526798068 | 0.20014650474886794 | 0.30504684793093884 | 30482.35574372819 | 1.0007e-05
-0.001618 | 0.5038517734346049 | 0.19947532039530827 | 0.3043764530392966 | 30517.705391935364 | 9.9738e-06
-0.0016177499999999998 | 0.5025101941894008 | 0.19947532039530766 | 0.30303487379409316 | 30383.19459204855 | 9.9738e-06
-0.0016175 | 0.5018394045667995 | 0.19880413604174768 | 0.30303526852505186 | 30485.811267167628 | 9.9402e-06
-0.00161725 | 0.5008332201328972 | 0.19779735951140726 | 0.30303586062148996 | 30641.042061434946 | 9.8899e-06
-0.001617 | 0.5004978253215965 | 0.19880413604174768 | 0.3016936892798488 | 30350.84634421237 | 9.9402e-06
-0.0016167500000000001 | 0.4991562460763939 | 0.1981329516881877 | 0.3010232943882062 | 30385.98999543927 | 9.9066e-06
-0.0016164999999999999 | 0.498150061642491 | 0.196454990804287 | 0.301695070838204 | 30713.912596779952 | 9.8227e-06
-0.00161625 | 0.498150061642491 | 0.19712617515784667 | 0.3010238864846443 | 30541.23951257135 | 9.8563e-06
-0.001616 | 0.4971438772085886 | 0.19679058298106683 | 0.30035329422752177 | 30525.169413865573 | 9.8395e-06
-0.00161575 | 0.4961376927746863 | 0.1964549908042867 | 0.2996827019703996 | 30509.044412004874 | 9.8227e-06
-0.0016155 | 0.4958022979633855 | 0.1964549908042867 | 0.2993473071590988 | 30474.89971454235 | 9.8227e-06
-0.00161525 | 0.4954669031520847 | 0.1964549908042867 | 0.299011912347798 | 30440.75501707982 | 9.8227e-06
-0.0016150000000000001 | 0.49378992909558156 | 0.1954482142739467 | 0.2983417148216348 | 30528.97832092435 | 9.7724e-06
-0.0016147499999999999 | 0.493119139472979 | 0.19511262209716568 | 0.2980065173758133 | 30547.12854275585 | 9.7556e-06
-0.0016145 | 0.49244834985037794 | 0.19410584556682614 | 0.2983425042835518 | 30740.187490215427 | 9.7053e-06
-0.00161425 | 0.49077137579387375 | 0.19444143774360584 | 0.2963299380502679 | 30480.12208601483 | 9.7221e-06
-0.001614 | 0.48942979654867064 | 0.19309906903648527 | 0.29633072751218537 | 30692.092819587328 | 9.655e-06
-0.00161375 | 0.4887590069260691 | 0.1934346612132654 | 0.2953243457128037 | 30534.790803309337 | 9.6717e-06
-0.0016135 | 0.48674663805826424 | 0.19209229250614454 | 0.2946543455521197 | 30678.414183920937 | 9.6046e-06
-0.00161325 | 0.4864112432469638 | 0.19142110815258487 | 0.2949901350943789 | 30821.066489620098 | 9.5711e-06
-0.0016129999999999999 | 0.4867466380582638 | 0.19175670032936457 | 0.29498993772889925 | 30767.106152976095 | 9.5878e-06
-0.00161275 | 0.4854050588130613 | 0.19142110815258456 | 0.2939839506604767 | 30715.938644147627 | 9.5711e-06
-0.0016125 | 0.48406347956785817 | 0.19041433162224414 | 0.29364914794561403 | 30843.177133134453 | 9.5207e-06
-0.00161225 | 0.4833926899452566 | 0.1894075550919037 | 0.29398513485335287 | 31042.59856062303 | 9.4704e-06
-0.001612 | 0.4830572951339558 | 0.190078739445464 | 0.2929785556884918 | 30827.07266927673 | 9.5039e-06
-0.00161175 | 0.48238650551135365 | 0.1900787394454637 | 0.29230776606589 | 30756.492485026945 | 9.5039e-06
-0.0016115 | 0.48104492626615175 | 0.18940755509190402 | 0.2916373711742477 | 30794.692538292882 | 9.4704e-06
-0.0016112499999999998 | 0.48104492626615036 | 0.18907196291512343 | 0.29197296335102696 | 30884.850281275914 | 9.4536e-06
-0.001611 | 0.47936795220964723 | 0.18873637073834343 | 0.2906315814713038 | 30797.623196243803 | 9.4368e-06
-0.00161075 | 0.47869716258704564 | 0.18806518638478315 | 0.2906319762022625 | 30907.578567744775 | 9.4033e-06
-0.0016105 | 0.4773555833418425 | 0.18739400203122286 | 0.28996158131061966 | 30946.730222700233 | 9.3697e-06
-0.0016102500000000001 | 0.4763493989079406 | 0.1860516333241029 | 0.2902977655838377 | 31206.15072248654 | 9.3026e-06
-0.0016099999999999999 | 0.47601400409663863 | 0.18672281767766183 | 0.28929118641897683 | 30986.16334275525 | 9.3361e-06
-0.00160975 | 0.4743370300401363 | 0.18504485679376262 | 0.28929217324637363 | 31267.248196884215 | 9.2522e-06
-0.0016095 | 0.4729954507949324 | 0.18470926461698173 | 0.28828618617795065 | 31215.13008843914 | 9.2355e-06
-0.00160925 | 0.4723246611723308 | 0.18470926461698173 | 0.28761539655534907 | 31142.498147210576 | 9.2355e-06
-0.001609 | 0.47131847673842847 | 0.1837024880866413 | 0.28761598865178717 | 31313.238230734925 | 9.1851e-06
-0.00160875 | 0.4706476871158269 | 0.1837024880866413 | 0.2869451990291856 | 31240.208232111803 | 9.1851e-06
-0.0016085000000000001 | 0.4693061078706244 | 0.18303130373308132 | 0.286274804137543 | 31281.51286678524 | 9.1516e-06
-0.0016082499999999999 | 0.4682999234367213 | 0.18269571155630074 | 0.28560421188042057 | 31265.56277073935 | 9.1348e-06
-0.001608 | 0.4679645286254208 | 0.18236011937952087 | 0.2856044092458999 | 31323.12154846872 | 9.118e-06
-0.00160775 | 0.46796452862542065 | 0.18236011937952074 | 0.2856044092458999 | 31323.121548468745 | 9.118e-06
-0.0016075 | 0.46695834419151827 | 0.18168893502596045 | 0.2852694091655578 | 31401.957320603742 | 9.0844e-06
-0.00160725 | 0.46561676494631515 | 0.1813533428491803 | 0.28426342209713484 | 31349.124050449747 | 9.0677e-06
-0.001607 | 0.46427518570111176 | 0.1810177506724006 | 0.2832574350287111 | 31296.094883130016 | 9.0509e-06
-0.00160675 | 0.4636043960785108 | 0.18202452720274015 | 0.2815798688757707 | 30938.673287929505 | 9.1012e-06
-0.0016064999999999999 | 0.46192742202200643 | 0.1796753819652799 | 0.28225204005672655 | 31417.99805510009 | 8.9838e-06
-0.00160625 | 0.4615920272107058 | 0.18034656631883988 | 0.2812454608918659 | 31189.444482646148 | 9.0173e-06
-0.001606 | 0.4602504479655027 | 0.17933978978849946 | 0.2809106581770032 | 31327.198332092303 | 8.967e-06
-0.00160575 | 0.4592442635316003 | 0.1796753819652796 | 0.2795688815663207 | 31119.33070723562 | 8.9838e-06
-0.0016055 | 0.4579026842863972 | 0.17833301325815903 | 0.27956967102823815 | 31353.664239781174 | 8.9167e-06
-0.00160525 | 0.45656110504119407 | 0.17766182890459875 | 0.2788992761365953 | 31396.64584747231 | 8.8831e-06
-0.001605 | 0.45656110504119407 | 0.17766182890459875 | 0.2788992761365953 | 31396.64584747231 | 8.8831e-06
-0.0016047499999999998 | 0.4552195257959905 | 0.17631946019747818 | 0.2789000655985123 | 31635.766725481535 | 8.816e-06
-0.0016045 | 0.45421334136208863 | 0.17631946019747818 | 0.27789388116461045 | 31521.634747902324 | 8.816e-06
-0.00160425 | 0.45320715692818625 | 0.1756482758439179 | 0.27755888108426835 | 31603.940289275462 | 8.7824e-06
-0.001604 | 0.45287176211688546 | 0.17464149931357748 | 0.278230262803308 | 31863.01811389419 | 8.7321e-06
-0.0016037500000000001 | 0.4525363673055849 | 0.17598386802069743 | 0.27655249928488745 | 31429.301150757998 | 8.7992e-06
-0.0016034999999999999 | 0.45153018287168156 | 0.17564827584391715 | 0.27588190702776444 | 31412.99346119582 | 8.7824e-06
-0.00160325 | 0.4498532088151792 | 0.17397031496001794 | 0.27588289385516124 | 31716.08833593995 | 8.6985e-06
-0.001603 | 0.4485116295699753 | 0.17363472278323705 | 0.27487690678673826 | 31661.513593671054 | 8.6817e-06
-0.00160275 | 0.4481762347586745 | 0.17363472278323705 | 0.27454151197543747 | 31622.88136551707 | 8.6817e-06
-0.0016025 | 0.44616386589086987 | 0.17229235407611648 | 0.2738715118147534 | 31791.487589026798 | 8.6146e-06
-0.00160225 | 0.4458284710795691 | 0.17229235407611648 | 0.2735361170034526 | 31752.55436844376 | 8.6146e-06
-0.0016020000000000001 | 0.44482228664566714 | 0.17195676189933648 | 0.27286552474633063 | 31736.527454042913 | 8.5978e-06
-0.0016017499999999999 | 0.44314531258916257 | 0.1712855775457756 | 0.27185973504338695 | 31743.44728127891 | 8.5643e-06
-0.0016015 | 0.44247452296656153 | 0.17027880101543608 | 0.27219572195112546 | 31970.59414653154 | 8.5139e-06
-0.00160125 | 0.44180373334395967 | 0.1699432088386555 | 0.2718605245053042 | 31994.279308143377 | 8.4972e-06
-0.001601 | 0.44046215409875655 | 0.1692720244850952 | 0.27119012961366135 | 32041.93137508558 | 8.4636e-06
-0.00160075 | 0.43912057485355344 | 0.16792965577797464 | 0.2711909190755788 | 32298.156965691553 | 8.3965e-06
-0.0016005 | 0.4387851800422522 | 0.16792965577797433 | 0.27085552426427784 | 32258.2122865047 | 8.3965e-06
-0.0016002500000000001 | 0.43777899560835076 | 0.16725847142441466 | 0.27052052418393613 | 32347.602113078778 | 8.3629e-06
-0.0015999999999999999 | 0.436772811174448 | 0.1675940636011945 | 0.2691787475732535 | 32122.706710398656 | 8.3797e-06
-0.00159975 | 0.436772811174448 | 0.1675940636011945 | 0.2691787475732535 | 32122.706710398656 | 8.3797e-06
-0.0015995 | 0.4357666267405456 | 0.16692287924763421 | 0.2688437474929114 | 32211.73139412184 | 8.3461e-06
-0.00159925 | 0.4340896526840417 | 0.1659161027172938 | 0.2681735499667479 | 32326.404197631335 | 8.2958e-06
-0.001599 | 0.4324126786275378 | 0.1659161027172938 | 0.266496575910244 | 32124.25696429603 | 8.2958e-06
-0.00159875 | 0.4324126786275372 | 0.16625169489407332 | 0.26616098373346386 | 32019.040034815574 | 8.3126e-06
-0.0015985 | 0.4310710993823353 | 0.16490932618695398 | 0.2661617731953813 | 32279.772084404703 | 8.2455e-06
-0.0015982499999999998 | 0.43006491494843174 | 0.1639025496566128 | 0.26616236529181897 | 32478.123842423145 | 8.1951e-06
-0.001598 | 0.42872333570322924 | 0.1635669574798328 | 0.26515637822339644 | 32421.753428541855 | 8.1783e-06
-0.00159775 | 0.42805254608062765 | 0.1635669574798328 | 0.26448558860079485 | 32339.73324146534 | 8.1783e-06
-0.0015975 | 0.42671096683542453 | 0.16256018094949237 | 0.26415078588593216 | 32498.83019852249 | 8.128e-06
-0.0015972500000000001 | 0.4250339927789214 | 0.16222458877271237 | 0.262809404006209 | 32400.686726279546 | 8.1112e-06
-0.001597 | 0.4240278083450177 | 0.16188899659593164 | 0.26213881174908604 | 32385.006672612086 | 8.0944e-06
-0.00159675 | 0.4226862290998158 | 0.1608822200655921 | 0.2618040090342237 | 32546.04628497611 | 8.0441e-06
-0.0015964999999999998 | 0.4220154394772133 | 0.16054662788881122 | 0.2614688115884021 | 32572.320580845324 | 8.0273e-06
-0.00159625 | 0.421344649854612 | 0.15987544353525124 | 0.26146920631936077 | 32709.11411253836 | 7.9938e-06
-0.001596 | 0.4216800446659128 | 0.16054662788881152 | 0.2611334167771013 | 32530.538973132756 | 8.0273e-06
-0.00159575 | 0.4203384654207097 | 0.15920425918169095 | 0.26113420623901873 | 32804.92715223163 | 7.9602e-06
-0.0015955000000000001 | 0.4196676757981084 | 0.15953985135847096 | 0.26012782443963745 | 32609.761413799348 | 7.977e-06
-0.0015952499999999999 | 0.41866149136420516 | 0.15853307482813053 | 0.26012841653607466 | 32816.92691800572 | 7.9267e-06
-0.001595 | 0.41731991211900327 | 0.15819748265135067 | 0.25912242946765257 | 32759.36192217787 | 7.9099e-06
-0.00159475 | 0.41698451730770186 | 0.15752629829779025 | 0.2594582190099116 | 32941.57506569826 | 7.8763e-06
-0.0015945 | 0.41530754325119795 | 0.15752629829779025 | 0.2577812449534077 | 32728.661530037847 | 7.8763e-06
-0.00159425 | 0.41430135881729563 | 0.15685511394422996 | 0.25744624487306567 | 32825.99316010837 | 7.8428e-06
-0.001594 | 0.4129597795720925 | 0.15584833741388954 | 0.257111442158203 | 32995.08309484072 | 7.7924e-06
-0.0015937500000000001 | 0.4122889899494912 | 0.15584833741388954 | 0.25644065253560167 | 32909.00073634627 | 7.7924e-06
-0.0015934999999999999 | 0.411282805515588 | 0.1555127452371091 | 0.25577006027847893 | 32893.77470489743 | 7.7756e-06
-0.00159325 | 0.4099412262703861 | 0.15484156088354942 | 0.25509966538683665 | 32949.76670749111 | 7.7421e-06
-0.001593 | 0.4092704366477839 | 0.15450596870676897 | 0.2547644679410149 | 32977.94513356604 | 7.7253e-06
-0.00159275 | 0.4072580677799792 | 0.1548415608835491 | 0.2524165068964301 | 32603.19845086858 | 7.7421e-06
-0.0015925 | 0.4055810937234753 | 0.15282800782286826 | 0.252753085900607 | 33076.801759210866 | 7.6414e-06
-0.00159225 | 0.40524569891217455 | 0.15417037652998852 | 0.251075322382186 | 32571.149923000678 | 7.7085e-06
-0.001592 | 0.40524569891217455 | 0.15349919217642885 | 0.2517465067357457 | 32801.02040490134 | 7.675e-06
-0.0015917499999999998 | 0.4045749092895727 | 0.15349919217642824 | 0.2510757171131444 | 32713.62064558152 | 7.675e-06
-0.0015915 | 0.4039041196669714 | 0.15282800782286826 | 0.2510761118441031 | 32857.3427633902 | 7.6414e-06
-0.00159125 | 0.40356872485567064 | 0.15349919217642854 | 0.2500695326792421 | 32582.521006601488 | 7.675e-06
-0.001591 | 0.40155635598786593 | 0.15249241564608812 | 0.2490639403417778 | 32665.74790444892 | 7.6246e-06
-0.0015907500000000001 | 0.4012209611765653 | 0.15148563911574814 | 0.24973532206081714 | 32971.484758366794 | 7.5743e-06
-0.0015905 | 0.3995439871200606 | 0.15115004693896725 | 0.24839394018109337 | 32867.19987343335 | 7.5575e-06
-0.00159025 | 0.3982024078748587 | 0.15047886258540757 | 0.24772354528945115 | 32924.696669454184 | 7.5239e-06
-0.0015899999999999998 | 0.3971962234409552 | 0.14980767823184685 | 0.24738854520910836 | 33027.48539046743 | 7.4904e-06
-0.00158975 | 0.39585464419575267 | 0.14947208605506684 | 0.24638255814068583 | 32967.03279432607 | 7.4736e-06
-0.0015895 | 0.3951838545731511 | 0.1491364938782867 | 0.24604736069486438 | 32996.26460250146 | 7.4568e-06
-0.00158925 | 0.3945130649505495 | 0.14846530952472642 | 0.24604775542582308 | 33145.48781981216 | 7.4233e-06
-0.0015890000000000001 | 0.393171485705347 | 0.14712294081760646 | 0.24604854488774053 | 33448.018850136454 | 7.3561e-06
-0.0015887499999999999 | 0.3914945116488423 | 0.147122940817606 | 0.2443715708312363 | 33220.049772413564 | 7.3561e-06
-0.0015885 | 0.3911591168375419 | 0.14745853299438585 | 0.24370058384315604 | 33053.439349275824 | 7.3729e-06
-0.00158825 | 0.38981753759233856 | 0.14645175646404557 | 0.243365781128293 | 33234.941936396666 | 7.3226e-06
-0.001588 | 0.38981753759233856 | 0.14712294081760585 | 0.2426945967747327 | 32992.08069469068 | 7.3561e-06
-0.00158775 | 0.38914674796973703 | 0.14779412517116614 | 0.2413526227985709 | 32660.651770704822 | 7.3897e-06
-0.0015875 | 0.3878051687245339 | 0.14578057211048528 | 0.24202459661404863 | 33203.957579562964 | 7.289e-06
-0.0015872500000000001 | 0.3864635894793314 | 0.14443820340336533 | 0.24202538607596608 | 33512.65529107613 | 7.2219e-06
-0.0015869999999999999 | 0.3851220102341272 | 0.14410261122658427 | 0.2410193990075429 | 33451.080026380434 | 7.2051e-06
-0.00158675 | 0.38411582580022574 | 0.1434314268730246 | 0.24068439892720114 | 33560.901425079115 | 7.1716e-06
-0.0015865 | 0.3821034569324206 | 0.14242465034268387 | 0.23967880658973673 | 33656.92750700843 | 7.1212e-06
-0.00158625 | 0.38109727249851827 | 0.1434314268730243 | 0.23766584562549398 | 33139.99599765436 | 7.1716e-06
-0.001586 | 0.38009108806461595 | 0.142760242519464 | 0.23733084554515194 | 33248.871164224045 | 7.138e-06
-0.00158575 | 0.37874950881941233 | 0.1420890581659036 | 0.23666045065350874 | 33311.56581771178 | 7.1045e-06
-0.0015855 | 0.3777433243855109 | 0.14175346598912372 | 0.23598985839638717 | 33295.814920602206 | 7.0877e-06
-0.0015852499999999999 | 0.37707253476290825 | 0.14141787381234344 | 0.2356546609505648 | 33327.42242515543 | 7.0709e-06
-0.001585 | 0.37573095551770574 | 0.14141787381234344 | 0.2343130817053623 | 33137.689796734965 | 7.0709e-06
-0.00158475 | 0.3747247710838034 | 0.14074668945878316 | 0.23397808162502026 | 33248.11155768454 | 7.0373e-06
-0.0015845 | 0.37405398146120183 | 0.14041109728200302 | 0.23364288417919882 | 33279.831680247924 | 7.0206e-06
-0.00158425 | 0.3727124022159987 | 0.13973991292844273 | 0.23297248928755598 | 33343.7289898492 | 6.987e-06
-0.001584 | 0.37338319183859986 | 0.13973991292844273 | 0.23364327891015713 | 33439.73443432728 | 6.987e-06
-0.00158375 | 0.37237700740469837 | 0.13973991292844273 | 0.23263709447625563 | 33295.726267610204 | 6.987e-06
-0.0015834999999999998 | 0.37103542815949436 | 0.13873313639810217 | 0.2323022917613922 | 33489.085274449266 | 6.9367e-06
-0.00158325 | 0.3700292437255925 | 0.13839754422132217 | 0.23163169950427032 | 33473.38289960554 | 6.9199e-06
-0.001583 | 0.36868766448038937 | 0.13739076769098174 | 0.23129689678940762 | 33669.932947698326 | 6.8695e-06
-0.00158275 | 0.36734608523518625 | 0.13739076769098174 | 0.2299553175442045 | 33474.63900360732 | 6.8695e-06
-0.0015825000000000001 | 0.3656691111786831 | 0.13705517551420174 | 0.22861393566448135 | 33360.86139130035 | 6.8528e-06
-0.0015822499999999999 | 0.3646629267447797 | 0.13537721463030103 | 0.22928571211447862 | 33873.60461516813 | 6.7689e-06
-0.001582 | 0.3639921371221787 | 0.1357128068070809 | 0.22827933031509784 | 33641.531066349926 | 6.7856e-06
-0.00158175 | 0.3623151630656745 | 0.1353772146303009 | 0.22693794843537363 | 33526.75692953415 | 6.7689e-06
-0.0015815 | 0.359967399386569 | 0.13403484592318032 | 0.2259325534633887 | 33712.50989356572 | 6.7017e-06
-0.00158125 | 0.3596320045752683 | 0.13403484592318032 | 0.22559715865208796 | 33662.46398065544 | 6.7017e-06
-0.001581 | 0.3586258201413659 | 0.13369925374640018 | 0.22492656639496572 | 33646.64500246275 | 6.685e-06
-0.0015807500000000001 | 0.35795503051876465 | 0.1326924772160602 | 0.22526255330270445 | 33952.573352883366 | 6.6346e-06
-0.0015804999999999999 | 0.3562780564622602 | 0.13202129286249947 | 0.22425676359976068 | 33972.81737474344 | 6.6011e-06
-0.00158025 | 0.35560726683965915 | 0.13202129286249947 | 0.2235859739771597 | 33871.19897545998 | 6.6011e-06
-0.00158 | 0.3556072668396589 | 0.13168570068571933 | 0.22392156615393954 | 34008.486113211344 | 6.5843e-06
-0.00157975 | 0.35493647721705734 | 0.1313501085089392 | 0.22358636870811816 | 34044.337114940674 | 6.5675e-06
-0.0015795 | 0.35426568759445576 | 0.13101451633215905 | 0.2232511712622967 | 34080.37178052721 | 6.5507e-06
-0.00157925 | 0.353259503160553 | 0.13034333197859846 | 0.22291617118195453 | 34204.46106419252 | 6.5172e-06
-0.001579 | 0.3522533187266515 | 0.12967214762503879 | 0.2225811711016127 | 34329.83492264361 | 6.4836e-06
-0.0015787499999999999 | 0.35091173948144766 | 0.12967214762503834 | 0.22123959185640932 | 34122.91627900674 | 6.4836e-06
-0.0015785 | 0.3502409498588464 | 0.12933655544825834 | 0.22090439441058807 | 34159.62233491858 | 6.4668e-06
-0.00157825 | 0.3482285809910417 | 0.12799418674113777 | 0.22023439424990393 | 34413.187013769246 | 6.3997e-06
-0.001578 | 0.3468870017458386 | 0.12799418674113777 | 0.2188928150047008 | 34203.55573607437 | 6.3997e-06
-0.00157775 | 0.3452100276893347 | 0.12698741021079735 | 0.21822261747853733 | 34369.17362379322 | 6.3494e-06
-0.0015775 | 0.3438684484441308 | 0.1266518180340163 | 0.21721663041011452 | 34301.38371196128 | 6.3326e-06
-0.00157725 | 0.3421914743876284 | 0.1246382649733373 | 0.2175532094142911 | 34909.53752618913 | 6.2319e-06
-0.0015769999999999998 | 0.3415206847650253 | 0.12530944932689633 | 0.21621123543812898 | 34508.368937779946 | 6.2655e-06
-0.00157675 | 0.33984371070852215 | 0.12463826497333638 | 0.21520544573518577 | 34532.80511907386 | 6.2319e-06
-0.0015765 | 0.33850213146331903 | 0.12329589626621582 | 0.21520623519710322 | 34908.904791516834 | 6.1648e-06
-0.00157625 | 0.33783134184071745 | 0.12262471191265553 | 0.21520662992806192 | 35100.042490840126 | 6.1312e-06
-0.0015760000000000001 | 0.3374959470294169 | 0.1236314884429955 | 0.21386445858642136 | 34597.08546419884 | 6.1816e-06
-0.00157575 | 0.33615436778421354 | 0.1222891197358757 | 0.21386524804833784 | 34976.98707951312 | 6.1145e-06
-0.0015755 | 0.33615436778421354 | 0.12296030408943537 | 0.21319406369477817 | 34676.892721363336 | 6.148e-06
-0.0015752499999999998 | 0.3351481833503106 | 0.12262471191265492 | 0.21252347143765568 | 34662.421321574286 | 6.1312e-06
-0.001575 | 0.3338066041051081 | 0.12128234320553496 | 0.21252426089957313 | 35046.19968290226 | 6.0641e-06
-0.00157475 | 0.33280041967120577 | 0.12094675102875482 | 0.21185366864245095 | 35032.55223318619 | 6.0473e-06
-0.0015745 | 0.3321296300486042 | 0.12128234320553496 | 0.21084728684306922 | 34769.65917219297 | 6.0641e-06
-0.0015742500000000001 | 0.3314588404260029 | 0.12094675102875498 | 0.21051208939724791 | 34810.705968810835 | 6.0473e-06
-0.0015739999999999999 | 0.3297818663694986 | 0.11993997449841455 | 0.20984189187108404 | 34991.15165709126 | 5.997e-06
-0.00157375 | 0.3294464715581981 | 0.12027556667519439 | 0.20917090488300372 | 34781.94460689963 | 6.0138e-06
-0.0015735 | 0.32709870787909245 | 0.11893319796807397 | 0.20816550991101848 | 35005.45070130844 | 5.9467e-06
-0.00157325 | 0.3264279182564909 | 0.11893319796807397 | 0.20749472028841695 | 34892.64962741793 | 5.9467e-06
-0.001573 | 0.32575712863388934 | 0.11792642143773355 | 0.2078307071961558 | 35247.52208408066 | 5.8963e-06
-0.00157275 | 0.324080154577385 | 0.1175908292609534 | 0.20648932531643158 | 35119.970938923776 | 5.8795e-06
-0.0015725000000000001 | 0.32307397014348355 | 0.1175908292609534 | 0.20548314088253014 | 34948.83779185352 | 5.8795e-06
-0.0015722499999999999 | 0.32139699608697936 | 0.11591286837705331 | 0.20548412770992605 | 35454.92930802232 | 5.7956e-06
-0.001572 | 0.3217323908982798 | 0.11725523708417265 | 0.2044771538141072 | 34877.27438004693 | 5.8628e-06
-0.00157175 | 0.3193846272191745 | 0.1159128683770527 | 0.2034717588421218 | 35107.70834869671 | 5.7956e-06
-0.0015715 | 0.3193846272191745 | 0.11490609184671227 | 0.20447853537246222 | 35590.547391559 | 5.7453e-06
-0.00157125 | 0.31804304797397137 | 0.11389931531637185 | 0.20414373265759952 | 35846.34939912689 | 5.695e-06
-0.001571 | 0.3163660739174673 | 0.11322813096281141 | 0.2031379429546559 | 35881.179213560354 | 5.6614e-06
-0.00157075 | 0.31603067910616683 | 0.11289253878603157 | 0.20313814032013525 | 35987.87705627715 | 5.6446e-06
-0.0015704999999999998 | 0.3153598894835645 | 0.11289253878603112 | 0.2024673506975334 | 35869.04021731256 | 5.6446e-06
-0.00157025 | 0.314018310238362 | 0.11222135443247114 | 0.20179695580589088 | 35964.09200841033 | 5.6111e-06
-0.00157 | 0.31267673099315885 | 0.11255694660925128 | 0.20011978438390757 | 35558.85094833575 | 5.6278e-06
-0.00156975 | 0.31099975693665494 | 0.11020780137179029 | 0.20079195556486465 | 36438.79164007369 | 5.5104e-06
-0.0015695000000000001 | 0.31099975693665494 | 0.11054339354857028 | 0.20045636338808465 | 36267.452437129796 | 5.5272e-06
-0.00156925 | 0.30965817769145104 | 0.11054339354856967 | 0.1991147841428814 | 36024.72798257202 | 5.5272e-06
-0.001569 | 0.3079812036349487 | 0.10886543266467048 | 0.1991157709702782 | 36580.164354575 | 5.4433e-06
-0.0015687499999999998 | 0.30697501920104453 | 0.10886543266466941 | 0.19810958653637512 | 36395.315149593574 | 5.4433e-06
-0.0015685 | 0.3046272555219401 | 0.10819424831110944 | 0.19643300721083065 | 36311.1737041683 | 5.4097e-06
-0.00156825 | 0.3049626503332409 | 0.10852984048788958 | 0.1964328098453513 | 36198.85719214164 | 5.4265e-06
-0.001568 | 0.3046272555219401 | 0.10852984048788958 | 0.1960974150340505 | 36137.05026239899 | 5.4265e-06
-0.0015677500000000001 | 0.30395646589933883 | 0.10886543266466957 | 0.19509103323466928 | 35840.767534648825 | 5.4433e-06
-0.0015674999999999999 | 0.3022794918428342 | 0.1075230639575487 | 0.1947564278852855 | 36225.98179720352 | 5.3762e-06
-0.00156725 | 0.30127330740893277 | 0.10651628742720919 | 0.1947570199817236 | 36568.49570819226 | 5.3258e-06
-0.001567 | 0.29993172816372915 | 0.10618069525042859 | 0.19375103291330056 | 36494.587355325966 | 5.309e-06
-0.00156675 | 0.29859014891852603 | 0.10517391872008816 | 0.19341623019843787 | 36780.2650223958 | 5.2587e-06
-0.0015665 | 0.2962423852394206 | 0.1038315500129676 | 0.192410835226453 | 37062.113625853155 | 5.1916e-06
-0.00156625 | 0.2959069904281198 | 0.10416714218974774 | 0.19173984823837206 | 36813.88280559805 | 5.2084e-06
-0.0015660000000000001 | 0.293894621560316 | 0.10248918130584779 | 0.1914054402544682 | 37351.34534508124 | 5.1245e-06
-0.0015657499999999999 | 0.29255304231511153 | 0.10248918130584718 | 0.19006386100926434 | 37089.546152598814 | 5.1245e-06
-0.0015655 | 0.2915468578812101 | 0.10282477348262702 | 0.1887220843985831 | 36707.51279222979 | 5.1412e-06
-0.00156525 | 0.29121146306990886 | 0.10248918130584703 | 0.18872228176406183 | 36827.7469601165 | 5.1245e-06
-0.001565 | 0.28953448901340495 | 0.10181799695228674 | 0.1877164920611182 | 36872.9493174148 | 5.0909e-06
-0.00156475 | 0.2885283045795026 | 0.10114681259872646 | 0.18738149198077617 | 37051.388405913145 | 5.0573e-06
-0.0015645 | 0.28752212014559964 | 0.10081122042194647 | 0.18671089972365318 | 37041.69018928105 | 5.0406e-06
-0.00156425 | 0.28618054090039774 | 0.10114681259872631 | 0.18503372830167142 | 36587.15950560788 | 5.0573e-06
-0.0015639999999999999 | 0.28584514608909606 | 0.10014003606838603 | 0.18570511002071 | 37089.08390923511 | 5.007e-06
-0.00156375 | 0.2851743564664948 | 0.10014003606838603 | 0.18503432039810877 | 36955.11359148065 | 5.007e-06
-0.0015635 | 0.2831619875986901 | 0.09946885171482575 | 0.18369313588386435 | 36934.80576422197 | 4.9734e-06
-0.00156325 | 0.2821558031647878 | 0.09879766736126547 | 0.1833581358035223 | 37117.90788198498 | 4.9399e-06
-0.001563 | 0.2821558031647878 | 0.09879766736126547 | 0.1833581358035223 | 37117.90788198498 | 4.9399e-06
-0.00156275 | 0.2808142239195842 | 0.09812648300770534 | 0.18268774091187887 | 37235.155141050636 | 4.9063e-06
-0.0015625 | 0.2798080394856827 | 0.09846207518448517 | 0.18134596430119757 | 36835.698203885215 | 4.9231e-06
-0.0015622499999999998 | 0.277795670617877 | 0.09644852212380448 | 0.18134714849407255 | 37604.96159003649 | 4.8224e-06
-0.001562 | 0.27645409137267446 | 0.09644852212380448 | 0.18000556924886998 | 37326.76567460701 | 4.8224e-06
-0.00156175 | 0.27511251212747134 | 0.09544174559346405 | 0.1796707665340073 | 37650.35214240912 | 4.7721e-06
-0.0015615 | 0.274106327693569 | 0.09409937688634348 | 0.18000695080722554 | 38258.903887247674 | 4.705e-06
-0.0015612500000000001 | 0.2734355380709677 | 0.09409937688634348 | 0.17933616118462425 | 38116.33341658207 | 4.705e-06
-0.0015609999999999999 | 0.27209395882576354 | 0.09376378470956288 | 0.17833017411620067 | 38038.17746235086 | 4.6882e-06
-0.00156075 | 0.2704169847692612 | 0.09275700817922337 | 0.1776599765900378 | 38306.53447699962 | 4.6379e-06
-0.0015605 | 0.2690754055240573 | 0.09242141600244277 | 0.1766539895216145 | 38227.93399247322 | 4.6211e-06
-0.00156025 | 0.26806922109015496 | 0.09175023164888249 | 0.17631898944127247 | 38434.56005997343 | 4.5875e-06
-0.00156 | 0.2673984314675534 | 0.09242141600244277 | 0.1749770154651106 | 37865.03670545056 | 4.6211e-06
-0.00155975 | 0.26639224703365105 | 0.09107904729532221 | 0.17531319973832885 | 38496.93314640828 | 4.554e-06
-0.0015595000000000001 | 0.26572145741104974 | 0.09107904729532221 | 0.17464241011572756 | 38349.634806664726 | 4.554e-06
-0.0015592499999999999 | 0.26505066778844716 | 0.09107904729532175 | 0.17397162049312542 | 38202.33646692117 | 4.554e-06
-0.001559 | 0.2633736937319448 | 0.09007227076498224 | 0.17330142296696255 | 38480.527135624885 | 4.5036e-06
-0.00155875 | 0.263373693731944 | 0.08973667858820164 | 0.17363701514374238 | 38699.22931749153 | 4.4868e-06
-0.0015585 | 0.2616967196754401 | 0.08906549423464136 | 0.17263122544079876 | 38765.00701517584 | 4.4533e-06
-0.00155825 | 0.2593489559963346 | 0.08805871770430093 | 0.1712902382920337 | 38903.64128790115 | 4.4029e-06
-0.001558 | 0.25934895599633384 | 0.08872990205786122 | 0.17061905393847265 | 38458.07331720283 | 4.4365e-06
-0.00155775 | 0.2576719819398315 | 0.08872990205786122 | 0.16894207988197024 | 38080.07807149438 | 4.4365e-06
-0.0015574999999999999 | 0.2566657975059278 | 0.0870519411739602 | 0.16961385633196757 | 38968.42598673815 | 4.3526e-06
-0.00155725 | 0.25532421826072527 | 0.08638075682040022 | 0.16894346144032504 | 39115.99473285149 | 4.319e-06
-0.001557 | 0.25398263901552215 | 0.08604516464362008 | 0.16793747437190207 | 39034.72671996427 | 4.3023e-06
-0.00155675 | 0.25230566495901824 | 0.0853739802900598 | 0.16693168466895844 | 39105.98618028695 | 4.2687e-06
-0.0015565 | 0.25197027014771745 | 0.08503838811327966 | 0.1669318820344378 | 39260.35893626483 | 4.2519e-06
-0.00155625 | 0.2509640857138147 | 0.0850383881132795 | 0.16592569760053516 | 39023.71653129309 | 4.2519e-06
-0.001556 | 0.2499579012799132 | 0.08470279593649967 | 0.16525510534341356 | 39019.98830529813 | 4.2351e-06
-0.0015557499999999998 | 0.2492871116573109 | 0.08403161158293908 | 0.16525550007437184 | 39331.745984965404 | 4.2016e-06
-0.0015555 | 0.24861632203470965 | 0.08369601940615909 | 0.16492030262855056 | 39409.35394507287 | 4.1848e-06
-0.00155525 | 0.24693934797820574 | 0.0830248350525988 | 0.16391451292560694 | 39485.658194144446 | 4.1512e-06
-0.001555 | 0.2459331635443034 | 0.08235365069903852 | 0.16357951284526487 | 39726.110854044906 | 4.1177e-06
-0.0015547500000000001 | 0.2449269791104015 | 0.08168246634547854 | 0.16324451276492297 | 39970.51511017682 | 4.0841e-06
-0.0015545 | 0.24425618948779876 | 0.08168246634547778 | 0.16257372314232096 | 39806.27187595239 | 4.0841e-06
-0.00155425 | 0.24257921543129635 | 0.08067568981513827 | 0.1619035256161581 | 40136.88038792026 | 4.0338e-06
-0.0015539999999999998 | 0.24123763618609184 | 0.07966891328479724 | 0.16156872290129462 | 40560.04186318576 | 3.9834e-06
-0.00155375 | 0.23989605694088934 | 0.07933332110801725 | 0.1605627358328721 | 40478.006867821896 | 3.9667e-06
-0.0015535 | 0.23754829326178387 | 0.07832654457767682 | 0.15922174868410705 | 40655.88480702249 | 3.9163e-06
-0.00155325 | 0.2372128984504831 | 0.07799095240089668 | 0.15922194604958642 | 40830.876184493376 | 3.8995e-06
-0.0015530000000000001 | 0.2362067140165812 | 0.07765536022411669 | 0.15855135379246452 | 40834.61935785979 | 3.8828e-06
-0.0015527499999999999 | 0.23385895033747497 | 0.0769841758705561 | 0.1568747744669189 | 40755.070166807694 | 3.8492e-06
-0.0015525 | 0.23318816071487403 | 0.07664858369377626 | 0.15653957702109775 | 40846.04554377656 | 3.8324e-06
-0.00155225 | 0.23251737109227216 | 0.07664858369377611 | 0.15586878739849605 | 40671.015663177255 | 3.8324e-06
-0.001552 | 0.23218197628097137 | 0.07631299151699597 | 0.1558689847639754 | 40849.921269109516 | 3.8156e-06
-0.00155175 | 0.23016960741316667 | 0.07597739934021583 | 0.15419220807295084 | 40588.96709072665 | 3.7989e-06
-0.0015515 | 0.2294988177905645 | 0.07564180716343569 | 0.1538570106271288 | 40680.41639848641 | 3.7821e-06
-0.0015512500000000001 | 0.2281572385453626 | 0.07564180716343569 | 0.1525154313819269 | 40325.69741555593 | 3.7821e-06
-0.0015509999999999999 | 0.22648026448885747 | 0.0749706228098751 | 0.15150964167898237 | 40418.40283579066 | 3.7485e-06
-0.00155075 | 0.22513868524365557 | 0.07429943845631543 | 0.15083924678734015 | 40603.06508938866 | 3.715e-06
-0.0015505 | 0.2244678956210534 | 0.07396384627953498 | 0.15050404934151843 | 40696.653003336665 | 3.6982e-06
-0.00155025 | 0.22312631637585026 | 0.07295706974919455 | 0.1501692466266557 | 41166.468758379255 | 3.6479e-06
-0.00155 | 0.2224555267532487 | 0.07262147757241441 | 0.1498340491808343 | 41264.39014723364 | 3.6311e-06
-0.00154975 | 0.22144934231934577 | 0.0726214775724141 | 0.14882786474693166 | 40987.28632959272 | 3.6311e-06
-0.0015495 | 0.22010776307414384 | 0.07195029321885443 | 0.1481574698552894 | 41183.28452245002 | 3.5975e-06
-0.0015492499999999998 | 0.21843078901763918 | 0.07195029321885382 | 0.14648049579878536 | 40717.136580174956 | 3.5975e-06
-0.001549 | 0.21809539420633856 | 0.07127910886529384 | 0.1468162853410447 | 41194.7589351893 | 3.564e-06
-0.00154875 | 0.21608302533853385 | 0.07060792451173356 | 0.1454751008268003 | 41206.45149472574 | 3.5304e-06
-0.0015485 | 0.21507684090463153 | 0.07027233233495342 | 0.1448045085696781 | 41212.381532881736 | 3.5136e-06
-0.0015482500000000001 | 0.21507684090463153 | 0.06993674015817343 | 0.1451401007464581 | 41506.10978384178 | 3.4968e-06
-0.001548 | 0.21373526165942777 | 0.06960114798139314 | 0.14413411367803464 | 41417.165623925284 | 3.4801e-06
-0.00154775 | 0.21239368241422588 | 0.06960114798139314 | 0.14279253443283274 | 41031.660705080976 | 3.4801e-06
-0.0015474999999999998 | 0.2110521031690217 | 0.06792318709749243 | 0.14312891607152928 | 42144.346338192736 | 3.3962e-06
-0.00154725 | 0.2100459187351198 | 0.06792318709749243 | 0.14212273163762737 | 41848.07507151684 | 3.3962e-06
-0.001547 | 0.20870433948991668 | 0.06725200274393214 | 0.14145233674598454 | 42066.356680730125 | 3.3626e-06
-0.00154675 | 0.20702736543341277 | 0.06624522621359172 | 0.14078213921982105 | 42503.331112766704 | 3.3123e-06
-0.0015465000000000001 | 0.20635657581081152 | 0.06523844968325175 | 0.14111812612755975 | 43262.25617338302 | 3.2619e-06
-0.0015462499999999999 | 0.20501499656560732 | 0.06590963403681097 | 0.13910536252879635 | 42210.93458085508 | 3.2955e-06
-0.001546 | 0.20333802250910493 | 0.06456726532969162 | 0.1387707571794133 | 42984.8643800619 | 3.2284e-06
-0.00154575 | 0.20333802250910418 | 0.06456726532969101 | 0.13877075717941317 | 42984.86438006225 | 3.2284e-06
-0.0015455 | 0.20166104845260027 | 0.06389608097613073 | 0.13776496747646955 | 43121.570328525646 | 3.1948e-06
-0.00154525 | 0.20031946920739713 | 0.06255371226901016 | 0.13776575693838697 | 44047.18822951064 | 3.1277e-06
-0.001545 | 0.19964867958479557 | 0.06255371226901016 | 0.1370949673157854 | 43832.71986359916 | 3.1277e-06
-0.0015447500000000001 | 0.19730091590569115 | 0.0615469357386702 | 0.13575398016702098 | 44113.968806972196 | 3.0773e-06
-0.0015444999999999999 | 0.19763631071699045 | 0.06255371226901 | 0.13508259844798043 | 43189.31476586475 | 3.1277e-06
-0.00154425 | 0.19663012628308899 | 0.06221812009223018 | 0.13441200619085883 | 43206.707625241885 | 3.1109e-06
-0.001544 | 0.19528854703788542 | 0.06154693573866974 | 0.1337416112992157 | 43460.038974836 | 3.0773e-06
-0.00154375 | 0.19495315222658463 | 0.06188252791544988 | 0.13307062431113476 | 43007.494617204124 | 3.0941e-06
-0.0015435 | 0.19327617817008072 | 0.0612113435618896 | 0.13206483460819113 | 43150.44464745752 | 3.0606e-06
-0.00154325 | 0.1915992041135762 | 0.05986897485476903 | 0.13173022925880717 | 44006.17501079988 | 2.9934e-06
-0.001543 | 0.1902576248683743 | 0.05986897485476903 | 0.13038865001360528 | 43558.00323286103 | 2.9934e-06
-0.0015427499999999999 | 0.18858065081186948 | 0.059868974854768726 | 0.12871167595710076 | 42997.78851043698 | 2.9934e-06
-0.0015425 | 0.18790986118926822 | 0.05919779050120875 | 0.12871207068805948 | 43485.4306548591 | 2.9599e-06
-0.00154225 | 0.18723907156666666 | 0.058862198324428606 | 0.12837687324223807 | 43619.46271006326 | 2.9431e-06
-0.001542 | 0.1862328871327643 | 0.058526606147648465 | 0.12770628098511586 | 43640.41908151784 | 2.9263e-06
-0.00154175 | 0.1845559130762604 | 0.05751982961730804 | 0.12703608345895237 | 44171.23079263312 | 2.876e-06
-0.0015415 | 0.18321433383105698 | 0.056848645263747756 | 0.12636568856730923 | 44456.88652070388 | 2.8424e-06
-0.00154125 | 0.18254354420845603 | 0.056848645263747756 | 0.12569489894470828 | 44220.89510191499 | 2.8424e-06
-0.0015409999999999998 | 0.1812019649632517 | 0.05584186873340687 | 0.12536009622984484 | 44898.245375104845 | 2.7921e-06
-0.00154075 | 0.1791895960954479 | 0.054835092203066906 | 0.12435450389238101 | 45355.81099485264 | 2.7418e-06
-0.0015405 | 0.17818341166154555 | 0.054835092203066906 | 0.12334831945847866 | 44988.82540461192 | 2.7418e-06
-0.00154025 | 0.177512622038944 | 0.054499500026286764 | 0.12301312201265724 | 45142.84422914862 | 2.725e-06
-0.0015400000000000001 | 0.17650643760504212 | 0.053828315672726786 | 0.12267812193231535 | 45581.25975116578 | 2.6914e-06
-0.0015397499999999999 | 0.17583564798243947 | 0.05382831567272648 | 0.122007332309713 | 45332.026753915765 | 2.6914e-06
-0.0015395 | 0.17449406873723758 | 0.05382831567272648 | 0.1206657530645111 | 44833.56075941628 | 2.6914e-06
-0.00153925 | 0.1741586739259362 | 0.052821539142386055 | 0.12133713478355015 | 45942.29428130561 | 2.6411e-06
-0.001539 | 0.17181091024683073 | 0.05147917043526549 | 0.12033173981156525 | 46749.681004623475 | 2.574e-06
-0.00153875 | 0.1704693310016276 | 0.05181476261204563 | 0.11865456838958197 | 45799.52214699436 | 2.5907e-06
-0.0015385 | 0.1684569621338229 | 0.051143578258485346 | 0.11731338387533757 | 45876.09544346806 | 2.5572e-06
-0.0015382500000000001 | 0.1671153828886204 | 0.05047239390492537 | 0.11664298898369505 | 46220.50985075721 | 2.5236e-06
-0.0015379999999999999 | 0.166109198454717 | 0.05047239390492506 | 0.11563680454979193 | 45821.803010817035 | 2.5236e-06
-0.00153775 | 0.16510301402081554 | 0.05047239390492506 | 0.1146306201158905 | 45423.09617087725 | 2.5236e-06
-0.0015375 | 0.16342603996431118 | 0.049130025197804496 | 0.11429601476650669 | 46527.96912125919 | 2.4565e-06
-0.00153725 | 0.16241985553040883 | 0.04845884084424421 | 0.11396101468616462 | 47034.14803191709 | 2.4229e-06
-0.001537 | 0.1614136710965065 | 0.04778765649068393 | 0.11362601460582258 | 47554.54565049603 | 2.3894e-06
-0.00153675 | 0.16074288147390464 | 0.04745206431390379 | 0.11329081716000086 | 47749.58425857391 | 2.3726e-06
-0.0015365 | 0.16007209185130367 | 0.04745206431390379 | 0.11262002753739989 | 47466.86120645817 | 2.3726e-06
-0.0015362499999999999 | 0.15906590741740043 | 0.04812324866746361 | 0.11094265874993682 | 46107.71792094152 | 2.4062e-06
-0.001536 | 0.1577243281721979 | 0.047116472137123645 | 0.11060785603507425 | 46950.82251199574 | 2.3558e-06
-0.00153575 | 0.15671814373829557 | 0.046780879960343504 | 0.10993726377795207 | 47000.938790012806 | 2.339e-06
-0.0015355 | 0.15537656449309242 | 0.046780879960343504 | 0.10859568453274893 | 46427.38000003689 | 2.339e-06
-0.00153525 | 0.1540349852478893 | 0.04610969560678322 | 0.10792528964110609 | 46812.40603341964 | 2.3055e-06
-0.001535 | 0.15202261638008432 | 0.0447673268996625 | 0.10725528948042183 | 47916.77185497999 | 2.2384e-06
-0.00153475 | 0.15135182675748338 | 0.044431734722882664 | 0.10692009203460072 | 48127.80446293766 | 2.2216e-06
-0.0015344999999999998 | 0.14933945788967806 | 0.04308936601576179 | 0.10625009187391628 | 49316.15463316435 | 2.1545e-06
-0.00153425 | 0.1486686682670768 | 0.0427537738389818 | 0.10591489442809501 | 49546.45399350666 | 2.1377e-06
-0.001534 | 0.14799787864447525 | 0.04241818166220166 | 0.1055796969822736 | 49780.39738858227 | 2.1209e-06
-0.00153375 | 0.14598550977667055 | 0.04174699730864138 | 0.10423851246802918 | 49938.20834460467 | 2.0873e-06
-0.0015335000000000001 | 0.14497932534276867 | 0.04074022077830141 | 0.10423910456446728 | 51172.577159908746 | 2.037e-06
-0.0015332499999999999 | 0.14397314090886543 | 0.04074022077830095 | 0.10323292013056447 | 50678.62577001467 | 2.037e-06
-0.001533 | 0.14296695647496396 | 0.04074022077830095 | 0.10222673569666303 | 50184.6743801207 | 2.037e-06
-0.00153275 | 0.14196077204106117 | 0.04074022077830095 | 0.10122055126276022 | 49690.72299022606 | 2.037e-06
-0.0015325 | 0.1416253772297604 | 0.04040462860152081 | 0.1012207486282396 | 50103.54116925589 | 2.0202e-06
-0.00153225 | 0.14061919279585805 | 0.04006903642474067 | 0.10055015637111739 | 50188.457394015386 | 2.0035e-06
-0.001532 | 0.1396130083619557 | 0.03973344424796053 | 0.09987956411399518 | 50274.808038632036 | 1.9867e-06
-0.0015317500000000001 | 0.1382714291167532 | 0.03839107554084057 | 0.09988035357591263 | 52033.110387678295 | 1.9196e-06
-0.0015314999999999999 | 0.13692984987154871 | 0.03805548336405982 | 0.09887436650748889 | 51963.26929373198 | 1.9028e-06
-0.00153125 | 0.1352528758150463 | 0.03805548336405982 | 0.0971973924509865 | 51081.93819068986 | 1.9028e-06
-0.001531 | 0.1342466913811432 | 0.037384299010499535 | 0.09686239237064367 | 51819.82539966282 | 1.8692e-06
-0.00153075 | 0.13324050694724088 | 0.03637752248015911 | 0.09686298446708178 | 53254.30533094298 | 1.8189e-06
-0.0015305 | 0.13156353289073697 | 0.03637752248015911 | 0.09518601041057786 | 52332.32167610857 | 1.8189e-06
-0.00153025 | 0.1302219536455329 | 0.03570633812659852 | 0.09451561551893439 | 52940.52567576366 | 1.7853e-06
-0.0015300000000000001 | 0.12820958477773006 | 0.03503515377303885 | 0.09317443100469122 | 53189.109206304216 | 1.7518e-06
-0.0015297499999999999 | 0.1268680055325259 | 0.034363969419478564 | 0.09250403611304732 | 53837.806095016014 | 1.7182e-06
-0.0015295 | 0.12653261072122524 | 0.03503515377303854 | 0.0914974569481867 | 52231.79983220109 | 1.7518e-06
-0.00152925 | 0.12485563666472133 | 0.033692785065917975 | 0.09116285159880336 | 54114.16801576274 | 1.6846e-06
-0.001529 | 0.12418484704211977 | 0.033357192889137834 | 0.09082765415298194 | 54457.61245848617 | 1.6679e-06
-0.00152875 | 0.12317866260821742 | 0.033357192889137834 | 0.08982146971907959 | 53854.33361710021 | 1.6679e-06
-0.0015285 | 0.12250787298561555 | 0.0326860085355777 | 0.08982186445003786 | 54960.4362687904 | 1.6343e-06
-0.00152825 | 0.1218370833630146 | 0.03302160071235754 | 0.08881548265065707 | 53792.35454047509 | 1.6511e-06
-0.0015279999999999998 | 0.1204955041178107 | 0.032350416358797256 | 0.08814508775901345 | 54493.94331213521 | 1.6175e-06
-0.00152775 | 0.11948931968390883 | 0.03201482418201727 | 0.08747449550189157 | 54646.24450508525 | 1.6007e-06
-0.0015275 | 0.11814774043870568 | 0.03134363982845699 | 0.0868041006102487 | 55388.65370156466 | 1.5672e-06
-0.00152725 | 0.11714155600480336 | 0.031008047651676845 | 0.08613350835312651 | 55555.583067138774 | 1.5504e-06
-0.0015270000000000001 | 0.11546458194830021 | 0.030672455474896856 | 0.08479212647340335 | 55288.77630472035 | 1.5336e-06
-0.00152675 | 0.11412300270309587 | 0.03033686329811641 | 0.08378613940497946 | 55237.18031203422 | 1.5168e-06
-0.0015265 | 0.11311681826919444 | 0.030001271121336572 | 0.08311554714785786 | 55408.01708814731 | 1.5001e-06
-0.0015262499999999998 | 0.11110444940138836 | 0.029665678944555667 | 0.08143877045683269 | 54904.36986730663 | 1.4833e-06
-0.001526 | 0.1090920805335846 | 0.02832331023743571 | 0.08076877029614889 | 57033.425555883325 | 1.4162e-06
-0.00152575 | 0.10808589609968225 | 0.02798771806065557 | 0.08009817803902668 | 57238.09126948916 | 1.3994e-06
-0.0015255 | 0.10674431685447913 | 0.02832331023743571 | 0.07842100661704342 | 55375.59413757519 | 1.4162e-06
-0.0015252500000000001 | 0.10607352723187788 | 0.027316533707095744 | 0.07875699352478213 | 57662.508991266535 | 1.3658e-06
-0.0015249999999999999 | 0.1043965531753732 | 0.02698094153031499 | 0.07741561164505821 | 57385.40410687767 | 1.349e-06
-0.00152475 | 0.10339036874147177 | 0.026645349353535155 | 0.07674501938793661 | 57604.81378545296 | 1.3323e-06
-0.0015245 | 0.10305497393017055 | 0.026645349353535002 | 0.07640962457663554 | 57353.066430332525 | 1.3323e-06
-0.00152425 | 0.1017133946849674 | 0.02597416499997472 | 0.07573922968499268 | 58318.89470561721 | 1.2987e-06
-0.001524 | 0.10104260506236584 | 0.02597416499997472 | 0.07506844006239112 | 57802.38946080783 | 1.2987e-06
-0.00152375 | 0.10037181543976428 | 0.02597416499997472 | 0.07439765043978956 | 57285.884215998456 | 1.2987e-06
-0.0015235000000000001 | 0.09869484138326114 | 0.023960611939294784 | 0.07473422944396635 | 62380.902151671995 | 1.198e-06
-0.0015232499999999999 | 0.09835944657195884 | 0.024296204116073705 | 0.07406324245588514 | 60966.92479372688 | 1.2148e-06
-0.001523 | 0.09668247251545646 | 0.02362501976251403 | 0.07305745275294243 | 61847.527314125815 | 1.1813e-06
-0.00152275 | 0.09500549845895179 | 0.022953835408953443 | 0.07205166304999834 | 62779.62855993439 | 1.1477e-06
-0.0015225 | 0.09366391921374867 | 0.0226182432321733 | 0.07104567598157537 | 62821.56863581386 | 1.1309e-06
-0.00152225 | 0.09299312959114708 | 0.022953835408953443 | 0.07003929418219364 | 61026.22322966897 | 1.1477e-06
-0.001522 | 0.09098076072334195 | 0.022282651055392854 | 0.06869810966794909 | 61660.62511787418 | 1.1141e-06
-0.00152175 | 0.08997457628944051 | 0.02161146670183318 | 0.06836310958760733 | 63265.59000441047 | 1.0806e-06
-0.0015214999999999998 | 0.08896839185553694 | 0.02194705887861256 | 0.06702133297692438 | 61075.457397379854 | 1.0974e-06
-0.00152125 | 0.08729141779903382 | 0.020940282348272592 | 0.06635113545076123 | 63371.76772235325 | 1.047e-06
-0.001521 | 0.08594983855383068 | 0.02026909799471231 | 0.06568074055911836 | 64808.7453879327 | 1.0135e-06
-0.00152075 | 0.08427286449732677 | 0.02060469017149245 | 0.06366817432583431 | 61799.69103725927 | 1.0302e-06
-0.0015205000000000002 | 0.08494365411992805 | 0.021611466701832418 | 0.06333218741809563 | 58609.800335972395 | 1.0806e-06
-0.00152025 | 0.08360207487472444 | 0.019933505817931862 | 0.06366856905679258 | 63880.95464824594 | 9.9668e-07
-0.00152 | 0.08192510081822206 | 0.01926232146437219 | 0.06266277935384987 | 65062.54136579714 | 9.6312e-07
-0.0015197499999999998 | 0.08125431119561867 | 0.018926729287591437 | 0.06232758190802723 | 65861.96797234254 | 9.4634e-07
-0.0015195 | 0.07890654751651427 | 0.01825554493403146 | 0.06065100258248281 | 66446.66352240076 | 9.1278e-07
-0.00151925 | 0.07790036308261195 | 0.017919952757251317 | 0.059980410325360625 | 66942.59871984264 | 8.96e-07
-0.001519 | 0.07756496827131115 | 0.017584360580471175 | 0.059980607690839974 | 68220.40234713248 | 8.7922e-07
-0.0015187500000000001 | 0.075887994214808 | 0.017248768403691186 | 0.058639225811116816 | 67992.36262986543 | 8.6244e-07
-0.0015184999999999999 | 0.07421102015830287 | 0.016241991873350913 | 0.05796902828495196 | 71381.67379589057 | 8.121e-07
-0.00151825 | 0.07320483572440147 | 0.016913176226910586 | 0.056291659497490876 | 66565.45020553286 | 8.4566e-07
-0.001518 | 0.0711924668565963 | 0.016241991873350608 | 0.05495047498324569 | 67664.69951682078 | 8.121e-07
-0.00151775 | 0.07018628242269395 | 0.015906399696570466 | 0.05427988272612348 | 68249.1120071962 | 7.9532e-07
-0.0015175 | 0.06884470317749083 | 0.015570807519790326 | 0.05327389565770051 | 68427.91626572992 | 7.7854e-07
-0.00151725 | 0.06750312393228772 | 0.015235215343010184 | 0.05226790858927753 | 68614.59770997947 | 7.6176e-07
-0.0015170000000000001 | 0.06616154468708518 | 0.014899623166230195 | 0.051261921520854986 | 68809.688606138 | 7.4498e-07
-0.0015167499999999999 | 0.06515536025318149 | 0.014228438812669606 | 0.05092692144051188 | 71584.6933187981 | 7.1142e-07
-0.0015165 | 0.0634783861966791 | 0.01389284663588977 | 0.04958553956078933 | 71382.83587280614 | 6.9464e-07
-0.00151625 | 0.06314299138537754 | 0.013221662282329334 | 0.04992132910304821 | 75514.45202131315 | 6.6108e-07
-0.001516 | 0.06213680695147521 | 0.013557254459109476 | 0.04857955249236573 | 71665.76778342293 | 6.7786e-07
-0.00151575 | 0.06180141214017443 | 0.013892846635889617 | 0.04790856550428481 | 68968.68116361673 | 6.9464e-07
-0.0015155 | 0.060459832894970846 | 0.012886070105548887 | 0.04757376278942196 | 73837.50421928283 | 6.443e-07
-0.00151525 | 0.05945364846106942 | 0.012214885751989214 | 0.0472387627090802 | 77346.22110794175 | 6.1074e-07
-0.0015149999999999999 | 0.05811206921586507 | 0.012214885751988603 | 0.045897183463876466 | 75149.59107399652 | 6.1074e-07
-0.00151475 | 0.056435095159361924 | 0.011543701398428625 | 0.0448913937609333 | 77776.42926045209 | 5.7719e-07
-0.0015145 | 0.0550935159141588 | 0.0105369248680882 | 0.0445565910460706 | 84572.2857548568 | 5.2685e-07
-0.00151425 | 0.054087331480256455 | 0.010872517044868342 | 0.04321481443538811 | 79493.67061380664 | 5.4363e-07
-0.001514 | 0.05241035742375255 | 0.009865740514527916 | 0.04254461690922463 | 86247.1840741707 | 4.9329e-07
-0.00151375 | 0.051739567801150375 | 0.00953014833774747 | 0.042209419463402904 | 88580.82365038933 | 4.7651e-07
-0.0015135 | 0.05039798855594847 | 0.008858963984187796 | 0.041539024571760674 | 93778.51551468774 | 4.4295e-07
-0.0015132499999999998 | 0.04905640931074413 | 0.009194556160967328 | 0.0398618531497768 | 86707.50920854269 | 4.5973e-07
-0.001513 | 0.04771483006554161 | 0.00852337180740735 | 0.039191458258134255 | 91962.33402389978 | 4.2617e-07
-0.00151275 | 0.045702461197736924 | 0.007852187453847068 | 0.037850273743889856 | 96406.95402743004 | 3.9261e-07
-0.0015125 | 0.04637325082033848 | 0.009530148337747775 | 0.036843102482590706 | 77319.05354853628 | 4.7651e-07
-0.0015122500000000001 | 0.045367066386436596 | 0.008523371807407807 | 0.036843694579028786 | 86453.33187743262 | 4.2617e-07
-0.0015119999999999999 | 0.0440254871412321 | 0.008187779630626902 | 0.03583770751060519 | 87539.50186092472 | 4.0939e-07
-0.00151175 | 0.04201311827342924 | 0.00751659527706723 | 0.03449652299636201 | 91787.62917197178 | 3.7583e-07
-0.0015115 | 0.041677723462127544 | 0.008187779630627208 | 0.033489943831500335 | 81804.70247691536 | 4.0939e-07
-0.00151125 | 0.04000074940562364 | 0.007181003100286783 | 0.03281974630533686 | 91407.13587500373 | 3.5905e-07
-0.001511 | 0.03865917016042051 | 0.0068454109235066415 | 0.03181375923691387 | 92949.15847248188 | 3.4227e-07
-0.00151075 | 0.037317590915217386 | 0.0065098187467265 | 0.030807772168490885 | 94650.1688206995 | 3.2549e-07
-0.0015105000000000001 | 0.03597601167001487 | 0.005838634393166522 | 0.03013737727684835 | 103234.33613901552 | 2.9193e-07
-0.0015102499999999999 | 0.034969827236111306 | 0.0055030422163860745 | 0.02946678501972523 | 107092.70930898469 | 2.7515e-07
-0.00151 | 0.03362824799090879 | 0.0055030422163860745 | 0.028125205774522717 | 102216.9362640032 | 2.7515e-07
-0.00150975 | 0.03228666874570567 | 0.005167450039605933 | 0.027119218706099735 | 104961.70644416267 | 2.5837e-07
-0.0015095 | 0.03094508950050254 | 0.004831857862825791 | 0.02611323163767675 | 108087.74752494512 | 2.4159e-07
-0.00150925 | 0.029268115443998634 | 0.003825081332485366 | 0.025443034111513267 | 133032.64375286642 | 1.9125e-07
-0.001509 | 0.02792653619879551 | 0.0034894891557052245 | 0.024437047043090285 | 140060.8854343986 | 1.7447e-07
-0.00150875 | 0.026584956953592996 | 0.0038250813324852135 | 0.022759875621107782 | 119003.35518523735 | 1.9125e-07
-0.0015084999999999999 | 0.026584956953592385 | 0.004496265686045649 | 0.022088691267546735 | 98253.49661208822 | 2.2481e-07
-0.00150825 | 0.026584956953592385 | 0.004496265686045649 | 0.022088691267546735 | 98253.49661208822 | 2.2481e-07
-0.001508 | 0.02490798289708848 | 0.002818304802144941 | 0.022089678094943537 | 156758.61658491756 | 1.4092e-07
-0.00150775 | 0.02356640365188535 | 0.0021471204485846575 | 0.021419283203300693 | 199516.36357820441 | 1.0736e-07
-0.0015075 | 0.02323100884058457 | 0.002818304802144941 | 0.02041270403843963 | 144858.0297127836 | 1.4092e-07
-0.00150725 | 0.021218639972779882 | 0.0021471204485846575 | 0.019071519524195224 | 177647.41178602088 | 1.0736e-07
-0.001507 | 0.020547850350178625 | 0.0014759360950246793 | 0.019071914255153945 | 258438.2117822828 | 7.3797e-08
-0.0015067499999999998 | 0.018200086671071324 | 0.0011403439182442324 | 0.01705974275282709 | 299203.46800452407 | 5.7017e-08
-0.0015065 | 0.016523112614568944 | 0.0011403439182442324 | 0.015382768696324711 | 269791.74352960626 | 5.7017e-08
-0.00150625 | 0.014846138558065035 | -0.0002020247888763343 | 0.01504816334694137 | -1489734.3470214265 | -1.0101e-08
-0.001506 | 0.013839954124162692 | 0.0004691595646839491 | 0.013370794559478743 | 569989.2133068212 | 2.3458e-08
-0.0015057500000000001 | 0.012833769690261263 | -0.0002020247888757239 | 0.013035794479136987 | -1290514.3523846676 | -1.0101e-08
-0.0015055 | 0.011156795633755982 | -0.0012088013192167594 | 0.012365596952972742 | -204592.71108315812 | -6.044e-08
-0.00150525 | 0.010150611199854555 | -0.0012088013192167594 | 0.011359412519071315 | -187945.071509876 | -6.044e-08
-0.0015049999999999998 | 0.008809031954650055 | -0.0008732091424369228 | 0.009682241097086978 | -221762.24747412087 | -4.366e-08
-0.00150475 | 0.007802847520748626 | -0.0012088013192167594 | 0.009011648839965386 | -149100.57917217477 | -6.044e-08
-0.0015045 | 0.007802847520748626 | -0.000537616965656476 | 0.008340464486405103 | -310275.34543001954 | -2.6881e-08
-0.00150425 | 0.006461268275545502 | -0.000537616965656476 | 0.006998885241201978 | -260366.97828744093 | -2.6881e-08
-0.0015040000000000001 | 0.004784294219042358 | -0.001879985672776432 | 0.00666427989181879 | -70897.13489127308 | -9.3999e-08
-0.0015037499999999999 | 0.004113504596439423 | -0.00187998567277689 | 0.005993490269216312 | -63761.02069292245 | -9.3999e-08
-0.0015035 | 0.002771925351236907 | -0.0015443934959969011 | 0.004316318847233808 | -55896.62036808356 | -7.722e-08
-0.00150325 | 0.0017657409173345625 | -0.0022155778495571844 | 0.003981318766891747 | -35939.3263268765 | -1.1078e-07
-0.001503 | -0.0002466279504701255 | -0.0032223543798976097 | 0.002975726429427484 | -18469.26860677588 | -1.6112e-07
-0.00150275 | -0.001588207195673251 | -0.0038935387334578927 | 0.0023053315377846418 | -11841.831791601326 | -1.9468e-07
-0.0015025 | -0.003265181252177158 | -0.0038935387334578927 | 0.0006283574812807348 | -3227.6934906600195 | -1.9468e-07
-0.0015022500000000001 | -0.0042713656860790435 | -0.004229130910237882 | -4.2235e-05 | 199.73264832684163 | -2.1146e-07
-0.0015019999999999999 | -0.005612944931283085 | -0.004229130910237882 | -0.001383814021045203 | 6544.200453550976 | -2.1146e-07
-0.00150175 | -0.006619129365184971 | -0.0038935387334578927 | -0.0027255906317270786 | 14000.583111222591 | -1.9468e-07
-0.0015015 | -0.007625313799087315 | -0.0038935387334578927 | -0.0037317750656294226 | 19169.066091787372 | -1.9468e-07
-0.00150125 | -0.00863149823298966 | -0.004900315263798318 | -0.003731182969191342 | 15228.338457143424 | -2.4502e-07
-0.001501 | -0.009973077478192784 | -0.004900315263798318 | -0.005072762214394466 | 20703.819821023033 | -2.4502e-07
-0.00150075 | -0.010643867100794348 | -0.0055714996173586015 | -0.005072367483435747 | 18208.26646970322 | -2.7857e-07
-0.0015005 | -0.011650051534696233 | -0.0055714996173586015 | -0.006078551917337633 | 21820.16453307923 | -2.7857e-07
-0.0015002499999999998 | -0.012656235968599494 | -0.005571499617358754 | -0.00708473635124074 | 25432.0625964589 | -2.7857e-07
-0.0015 | -0.013662420402501381 | -0.005907091794138743 | -0.007755328608362638 | 26257.68780521674 | -2.9535e-07
-0.00149975 | -0.01567478927030607 | -0.006578276147699027 | -0.009096513122607043 | 27656.22153393136 | -3.2891e-07
-0.0014995 | -0.016680973704208412 | -0.006578276147699027 | -0.010102697556509384 | 30715.334320658287 | -3.2891e-07
-0.0014992500000000001 | -0.018022552949410315 | -0.006913868324478863 | -0.011108684624931453 | 32134.498673052913 | -3.4569e-07
-0.001499 | -0.0196995270059159 | -0.00792064485481944 | -0.011778882151096461 | 29742.230252703357 | -3.9603e-07
-0.00149875 | -0.02070571143981733 | -0.007585052678039605 | -0.013120658761777725 | 34596.09133570016 | -3.7925e-07
-0.0014984999999999998 | -0.022047290685022137 | -0.007920644854819593 | -0.014126645830202542 | 35670.443730617946 | -3.9603e-07
-0.00149825 | -0.02338886993022404 | -0.007920644854819593 | -0.015468225075404447 | 39057.9942894227 | -3.9603e-07
-0.001498 | -0.024059659552825602 | -0.007920644854819593 | -0.016139014698006007 | 40751.76956882661 | -3.9603e-07
-0.00149775 | -0.02640742323193107 | -0.008591829208379876 | -0.017815594023551193 | 41471.01529014356 | -4.2959e-07
-0.0014975000000000001 | -0.0274136076658325 | -0.00825623703160004 | -0.019157370634232458 | 46407.026738475026 | -4.1281e-07
-0.0014972499999999999 | -0.028419792099735913 | -0.009263013561939855 | -0.019156778537796057 | 41361.870863512675 | -4.6315e-07
-0.001497 | -0.02875518691103654 | -0.008591829208379876 | -0.020163357702656662 | 46936.123178497815 | -4.2959e-07
-0.00149675 | -0.030096766156239668 | -0.008591829208379876 | -0.021504936947859793 | 50059.041971843115 | -4.2959e-07
-0.0014965 | -0.03076755577884123 | -0.008591829208379876 | -0.02217572657046135 | 51620.501368515754 | -4.2959e-07
-0.00149625 | -0.032109135024044354 | -0.008927421385160018 | -0.023181713638884334 | 51933.72786775611 | -4.4637e-07
-0.001496 | -0.033786109080548264 | -0.009598605738720302 | -0.02418750334182796 | 50397.95153635026 | -4.7993e-07
-0.0014957500000000001 | -0.035463083137051404 | -0.00993419791550029 | -0.025528885221551112 | 51395.966616929356 | -4.9671e-07
-0.0014954999999999999 | -0.03646926757095497 | -0.00993419791550029 | -0.026535069655454678 | 53421.665002369526 | -4.9671e-07
-0.00149525 | -0.03747545200485686 | -0.009598605738720302 | -0.027876846266136554 | 58085.19909028607 | -4.7993e-07
-0.001495 | -0.03881703125005998 | -0.009934197915500443 | -0.028882833334559536 | 58148.29456838849 | -4.9671e-07
-0.00149475 | -0.04082940011786467 | -0.010605382269060727 | -0.030224017848803943 | 56997.50764661641 | -5.3027e-07
-0.0014945 | -0.041835584551767016 | -0.010269790092280585 | -0.03156579445948643 | 61473.10544002891 | -5.1349e-07
-0.00149425 | -0.04351255860827092 | -0.010940974445840869 | -0.03257158416243005 | 59540.5543147245 | -5.4705e-07
-0.001494 | -0.04418334823087218 | -0.010940974445840869 | -0.03324237378503131 | 60766.751534947885 | -5.4705e-07
-0.0014937499999999999 | -0.04518953266477529 | -0.01060538226906088 | -0.03458415039571441 | 65219.99776775022 | -5.3027e-07
-0.0014935 | -0.046195717098677175 | -0.010940974445840869 | -0.035254742652836304 | 64445.34319562027 | -5.4705e-07
-0.00149325 | -0.04820808596648186 | -0.011947750976181294 | -0.03626033499030056 | 60698.17669047198 | -5.9739e-07
-0.001493 | -0.04887887558908342 | -0.011947750976181294 | -0.03693112461290213 | 61821.04847435639 | -5.9739e-07
-0.00149275 | -0.0492142704003842 | -0.010605382269060727 | -0.038608888131323474 | 72809.98864879747 | -5.3027e-07
-0.0014925 | -0.050555849645587334 | -0.011612158799401152 | -0.03894369084618618 | 67073.98946041719 | -5.8061e-07
-0.00149225 | -0.05122663926818859 | -0.011612158799401152 | -0.03961448046878743 | 68229.31231500277 | -5.8061e-07
-0.0014919999999999998 | -0.05189742889079168 | -0.011276566622622232 | -0.040620862268169446 | 72044.73423085938 | -5.6383e-07
-0.00149175 | -0.05323900813599358 | -0.012618935329741577 | -0.040620072806252 | 64379.55619047278 | -6.3095e-07
-0.0014915 | -0.05424519256989593 | -0.012618935329741577 | -0.04162625724015435 | 65974.27778561538 | -6.3095e-07
-0.00149125 | -0.05558677181509905 | -0.012283343152961436 | -0.043303428662137614 | 70507.56153742629 | -6.1417e-07
-0.0014910000000000001 | -0.05659295624900048 | -0.012954527506521108 | -0.04363842874247937 | 67371.70262753706 | -6.4773e-07
-0.0014907499999999999 | -0.05793453549420528 | -0.012954527506521566 | -0.044980007987683715 | 69442.91555989196 | -6.4773e-07
-0.0014905 | -0.05961150955070843 | -0.012618935329741577 | -0.04699257422096685 | 74479.45962637596 | -6.3095e-07
-0.00149025 | -0.06061769398461077 | -0.014632488390422428 | -0.04598520559418834 | 62853.56853491518 | -7.3162e-07
-0.00149 | -0.06296545766371625 | -0.01496808056720257 | -0.04799737709651368 | 64132.97534178633 | -7.484e-07
-0.00148975 | -0.06397164209761858 | -0.014296896213642286 | -0.04967474588397629 | 69490.251788463 | -7.1484e-07
-0.0014895 | -0.06564861615412249 | -0.015303672743982711 | -0.05034494341013977 | 65794.5896418035 | -7.6518e-07
-0.0014892500000000001 | -0.06699019539932502 | -0.016310449274322677 | -0.05067974612500234 | 62143.89962241797 | -8.1552e-07
-0.0014889999999999999 | -0.06732559021062685 | -0.015639264920762393 | -0.05168632528986446 | 66098.15173761375 | -7.8196e-07
-0.00148875 | -0.06833177464452875 | -0.014632488390422428 | -0.05369928625410632 | 73397.33997568689 | -7.3162e-07
-0.0014885 | -0.07034414351233342 | -0.01563926492076285 | -0.05470487859157057 | 69958.37575325397 | -7.8196e-07
-0.00148825 | -0.07067953832363422 | -0.01496808056720257 | -0.055711457756431645 | 74440.34992503215 | -7.484e-07
-0.001488 | -0.07202111756883733 | -0.014632488390422428 | -0.057388629178414904 | 78440.01327344726 | -7.3162e-07
-0.00148775 | -0.07336269681404045 | -0.01563926492076285 | -0.057723431893277596 | 73818.59976889753 | -7.8196e-07
-0.0014875 | -0.07436888124794235 | -0.01563926492076285 | -0.05872961632717949 | 75105.34110744482 | -7.8196e-07
-0.0014872499999999999 | -0.07503967087054512 | -0.01597485709754345 | -0.05906481377300167 | 73947.22020027899 | -7.9874e-07
-0.001487 | -0.07671664492704827 | -0.01698163362788342 | -0.05973501129916485 | 70352.49094183902 | -8.4908e-07
-0.00148675 | -0.07805822417225139 | -0.01698163362788342 | -0.06107659054436797 | 71932.52649625149 | -8.4908e-07
-0.0014865 | -0.07872901379485298 | -0.01698163362788342 | -0.061747380166969554 | 72722.54427345775 | -8.4908e-07
-0.00148625 | -0.08040598785135686 | -0.01731722580466356 | -0.0630887620466933 | 72862.43507860639 | -8.6586e-07
-0.001486 | -0.08208296190786077 | -0.017988410158223844 | -0.06409455174963692 | 71262.0528283146 | -8.9942e-07
-0.00148575 | -0.08308914634176266 | -0.017652817981443854 | -0.0654363283603188 | 74136.97736996287 | -8.8264e-07
-0.0014855 | -0.08476612039826703 | -0.017652817981443702 | -0.06711330241682333 | 76036.92791413986 | -8.8264e-07
-0.00148525 | -0.08610769964347015 | -0.017988410158223844 | -0.0681192894852463 | 75736.86488808895 | -8.9942e-07
-0.001485 | -0.08778467369997406 | -0.017988410158223844 | -0.06979626354175021 | 77601.36991299494 | -8.9942e-07
-0.00148475 | -0.08812006851127485 | -0.01731722580466356 | -0.07080284270661129 | 81771.57646988 | -8.6586e-07
-0.0014845 | -0.08845546332257562 | -0.01731722580466356 | -0.07113823751791205 | 82158.93044341363 | -8.6586e-07
-0.00148425 | -0.08946164775647843 | -0.017652817981443397 | -0.07180882977503503 | 81356.78943783412 | -8.8264e-07
-0.001484 | -0.09046783219037986 | -0.016981633627883724 | -0.07348619856249614 | 86547.85537456466 | -8.4908e-07
-0.00148375 | -0.09214480624688423 | -0.017988410158223844 | -0.07415639608866038 | 82449.0829777505 | -8.9942e-07
-0.0014835 | -0.09315099068078656 | -0.01731722580466356 | -0.07583376487612299 | 87581.88607288452 | -8.6586e-07
-0.00148325 | -0.0941571751146889 | -0.01731722580466356 | -0.07683994931002534 | 88743.94799348543 | -8.6586e-07
-0.001483 | -0.09616954398249358 | -0.017988410158223844 | -0.07818113382426974 | 86923.89503752482 | -8.9942e-07
-0.00148275 | -0.09650493879379438 | -0.018659594511784127 | -0.07784534428201025 | 83437.33754005044 | -9.3298e-07
-0.0014824999999999999 | -0.09784651803899856 | -0.01798841015822415 | -0.07985810788077441 | 88788.40006243017 | -8.9942e-07
-0.00148225 | -0.10019428171810296 | -0.018659594511784127 | -0.08153468720631883 | 87391.70313141274 | -9.3298e-07
-0.001482 | -0.10220665058590767 | -0.020001963218904694 | -0.08220468736700297 | 82196.61886919966 | -1.0001e-06
-0.00148175 | -0.10254204539720843 | -0.019666371042124552 | -0.08287567435508388 | 84281.6137024646 | -9.8332e-07
-0.0014815 | -0.10421901945371234 | -0.019666371042124552 | -0.08455264841158779 | 85987.03668356457 | -9.8332e-07
-0.00148125 | -0.10455441426501313 | -0.01899518668856427 | -0.08555922757644886 | 90085.16628895082 | -9.4976e-07
-0.0014810000000000001 | -0.10623138832151628 | -0.019330778865344258 | -0.08690060945617202 | 89909.06166948637 | -9.6654e-07
-0.0014807499999999999 | -0.10623138832151766 | -0.01765281798144416 | -0.08857857034007349 | 100356.29487958622 | -8.8264e-07
-0.0014805 | -0.10757296756672016 | -0.018659594511784127 | -0.08891337305493603 | 95300.43431413732 | -9.3298e-07
-0.00148025 | -0.10857915200062251 | -0.01899518668856427 | -0.08958396531205824 | 94322.8058569077 | -9.4976e-07
-0.00148 | -0.10992073124582563 | -0.019666371042124552 | -0.09025436020370108 | 91785.47481930445 | -9.8332e-07
-0.00147975 | -0.11126231049102875 | -0.020001963218904694 | -0.09126034727212405 | 91251.38994943263 | -1.0001e-06
-0.0014795 | -0.1122684949249311 | -0.020001963218904694 | -0.0922665317060264 | 92257.47562501408 | -1.0001e-06
-0.00147925 | -0.11428086379273486 | -0.020673147572464672 | -0.09360771622027018 | 90559.71364994248 | -1.0337e-06
-0.001479 | -0.11528704822663813 | -0.020673147572464978 | -0.09461390065417315 | 91533.135264019 | -1.0337e-06
-0.00147875 | -0.11662862747184127 | -0.02100873974924512 | -0.09561988772259615 | 91028.67555492655 | -1.0504e-06
-0.0014785 | -0.1176348119057436 | -0.020673147572464978 | -0.09696166433327862 | 93804.45236353268 | -1.0337e-06
-0.00147825 | -0.11897639115094674 | -0.020337555395684836 | -0.0986388357552619 | 97001.66400155528 | -1.0169e-06
-0.001478 | -0.11931178596224751 | -0.020673147572464978 | -0.09863863838978253 | 95426.82172032817 | -1.0337e-06
-0.00147775 | -0.12199494445265407 | -0.021008739749245272 | -0.1009862047034088 | 96137.32752059694 | -1.0504e-06
-0.0014775 | -0.12266573407525502 | -0.02134433192602511 | -0.10132140214922991 | 94939.86740872306 | -1.0672e-06
-0.00147725 | -0.12367191850915768 | -0.02100873974924512 | -0.10266317875991256 | 97733.78125986965 | -1.0504e-06
-0.001477 | -0.12434270813175924 | -0.02100873974924512 | -0.10333396838251412 | 98372.36275557852 | -1.0504e-06
-0.00147675 | -0.12400731332045845 | -0.020001963218904694 | -0.10400535010155375 | 103995.1418401309 | -1.0001e-06
-0.0014765 | -0.12635507699956391 | -0.019666371042124552 | -0.10668870595743936 | 108498.62003408415 | -9.8332e-07
-0.00147625 | -0.12769665624476703 | -0.02100873974924512 | -0.10668791649552191 | 101565.27023412281 | -1.0504e-06
-0.0014759999999999999 | -0.1290382354899706 | -0.02134433192602526 | -0.10769390356394534 | 100911.0090090321 | -1.0672e-06
-0.00147575 | -0.1300444199238725 | -0.02134433192602526 | -0.10870008799784724 | 101853.82084065945 | -1.0672e-06
-0.0014755 | -0.13138599916907565 | -0.022015516279585545 | -0.1093704828894901 | 99357.63622396329 | -1.1008e-06
-0.00147525 | -0.13306297322557953 | -0.022351108456365686 | -0.11071186476921384 | 99066.10670817326 | -1.1176e-06
-0.001475 | -0.13440455247078267 | -0.022686700633145828 | -0.11171785183763684 | 98487.52680626843 | -1.1343e-06
-0.00147475 | -0.13507534209338423 | -0.022015516279585545 | -0.11305982581379868 | 102709.22051338523 | -1.1008e-06
-0.0014745000000000001 | -0.13641692133858674 | -0.022015516279585545 | -0.11440140505900119 | 103927.97843681082 | -1.1008e-06
-0.0014742499999999999 | -0.13775850058379122 | -0.022015516279585697 | -0.11574298430420553 | 105146.73636023735 | -1.1008e-06
-0.001474 | -0.13943547464029438 | -0.022351108456365686 | -0.11708436618392869 | 104768.28602259552 | -1.1176e-06
-0.00147375 | -0.14077705388549752 | -0.02302229280992597 | -0.11775476107557155 | 102296.29346456932 | -1.1511e-06
-0.0014735 | -0.14178323831939985 | -0.022686700633145828 | -0.11909653768625401 | 104992.38264047178 | -1.1343e-06
-0.00147325 | -0.1424540279420014 | -0.022351108456365686 | -0.12010291948563571 | 107469.31832942713 | -1.1176e-06
-0.001473 | -0.143124817564603 | -0.02302229280992597 | -0.12010252475467702 | 104335.85025284303 | -1.1511e-06
-0.00147275 | -0.14413100199850487 | -0.02268670063314598 | -0.12144430136535887 | 107062.10949680797 | -1.1343e-06
-0.0014725 | -0.14513718643240767 | -0.022351108456365686 | -0.12278607797604198 | 109870.23593549966 | -1.1176e-06
-0.00147225 | -0.14681416048891158 | -0.022351108456365686 | -0.12446305203254589 | 111370.809439295 | -1.1176e-06
-0.001472 | -0.14681416048891158 | -0.021679924102805403 | -0.12513423638610618 | 115437.89156523264 | -1.084e-06
-0.00147175 | -0.1481557397341147 | -0.022015516279585545 | -0.12614022345452916 | 114592.11026679027 | -1.1008e-06
-0.0014715 | -0.14949731897931784 | -0.022351108456365686 | -0.12714621052295216 | 113771.72704536756 | -1.1176e-06
-0.00147125 | -0.15117429303582186 | -0.023022292809925817 | -0.12815200022589607 | 111328.61638406815 | -1.1511e-06
-0.001471 | -0.15150968784712238 | -0.02268670063314598 | -0.1288229872139764 | 113566.96533101158 | -1.1343e-06
-0.00147075 | -0.15318666190362643 | -0.02302229280992597 | -0.13016436909370047 | 113076.80791687318 | -1.1511e-06
-0.0014705 | -0.15486363596013034 | -0.024029069340266395 | -0.13083456661986395 | 108896.90713124679 | -1.2015e-06
-0.00147025 | -0.15654061001663425 | -0.023693477163486253 | -0.132847132853148 | 112138.14834901245 | -1.1847e-06
-0.00147 | -0.15821758407313813 | -0.023693477163486253 | -0.13452410690965189 | 113553.70592625844 | -1.1847e-06
-0.00146975 | -0.15955916331834127 | -0.024364661517046537 | -0.13519450180129475 | 110975.89162624485 | -1.2182e-06
-0.0014694999999999999 | -0.1605653477522445 | -0.02436466151704669 | -0.13620068623519782 | 111801.829169599 | -1.2182e-06
-0.00146925 | -0.1625777166200483 | -0.02470025369382668 | -0.13787746292622163 | 111640.52372521281 | -1.235e-06
-0.001469 | -0.16391929586525142 | -0.025371438047386962 | -0.13854785781786447 | 109215.61289438515 | -1.2686e-06
-0.00146875 | -0.16358390105395065 | -0.02470025369382668 | -0.13888364736012399 | 112455.23959523955 | -1.235e-06
-0.0014685 | -0.16459008548785298 | -0.023693477163486253 | -0.14089660832436673 | 118932.82471979325 | -1.1847e-06
-0.00146825 | -0.1662670595443569 | -0.024364661517046537 | -0.14190239802731036 | 116482.14191527308 | -1.2182e-06
-0.0014680000000000001 | -0.16760863878955942 | -0.024700253693826526 | -0.14290838509573292 | 115714.10307534681 | -1.235e-06
-0.0014677499999999999 | -0.16827942841216204 | -0.024029069340266395 | -0.14425035907189565 | 120063.20929805635 | -1.2015e-06
-0.0014675 | -0.16928561284606392 | -0.024029069340266395 | -0.14525654350579753 | 120900.68196056665 | -1.2015e-06
-0.00146725 | -0.17062719209126706 | -0.02470025369382668 | -0.1459269383974404 | 118158.25068542662 | -1.235e-06
-0.001467 | -0.17163337652516938 | -0.024364661517046537 | -0.14726871500812286 | 120887.14214649565 | -1.2182e-06
-0.00146675 | -0.1733103505816733 | -0.02470025369382668 | -0.14861009688784663 | 120330.82633883123 | -1.235e-06
-0.0014665 | -0.17465192982687644 | -0.024364661517046537 | -0.1502872683098299 | 123364.95477655838 | -1.2182e-06
-0.00146625 | -0.17498732463817707 | -0.024700253693826526 | -0.15028707094435054 | 121688.68612220987 | -1.235e-06
-0.0014659999999999999 | -0.17666429869468173 | -0.024364661517046842 | -0.1522996371776349 | 125016.82986326556 | -1.2182e-06
-0.00146575 | -0.17800587793988423 | -0.02503584587060682 | -0.15297003206927742 | 122200.80987866358 | -1.2518e-06
-0.0014655 | -0.17901206237378658 | -0.02503584587060682 | -0.15397621650317977 | 123004.60491646867 | -1.2518e-06
-0.00146525 | -0.1803536416189897 | -0.02503584587060682 | -0.1553177957483829 | 124076.33163354213 | -1.2518e-06
-0.001465 | -0.1820306156754936 | -0.025371438047386962 | -0.15665917762810666 | 123492.54885395918 | -1.2686e-06
-0.00146475 | -0.1810244312415913 | -0.024364661517046537 | -0.15665976972454476 | 128595.8925511352 | -1.2182e-06
-0.0014645 | -0.18270140529809442 | -0.025035845870606515 | -0.15766555942748792 | 125951.85338842188 | -1.2518e-06
-0.00146425 | -0.18370758973199752 | -0.025371438047386962 | -0.15833615168461057 | 124814.48736873457 | -1.2686e-06
-0.001464 | -0.18504916897720064 | -0.02470025369382668 | -0.16034891528337397 | 129835.84482247639 | -1.235e-06
-0.00146375 | -0.18672614303370455 | -0.02503584587060682 | -0.16169029716309774 | 129167.03353964104 | -1.2518e-06
-0.0014635 | -0.1880677222789077 | -0.02503584587060682 | -0.16303187640830089 | 130238.76025671451 | -1.2518e-06
-0.00146325 | -0.19008009114671237 | -0.025371438047386962 | -0.16470865309932542 | 129837.85372488099 | -1.2686e-06
-0.0014629999999999999 | -0.1904154859580136 | -0.025707030224167104 | -0.16470845573384651 | 128142.73317265918 | -1.2854e-06
-0.00146275 | -0.19142167039191504 | -0.025707030224167104 | -0.16571464016774795 | 128925.54194141032 | -1.2854e-06
-0.0014625 | -0.1930986444484194 | -0.026042622400947246 | -0.16705602204747216 | 128294.31650584917 | -1.3021e-06
-0.00146225 | -0.19376943407102096 | -0.026042622400947246 | -0.16772681167007372 | 128809.46402999185 | -1.3021e-06
-0.001462 | -0.1951110133162241 | -0.025371438047386962 | -0.16973957526883715 | 133803.6692692071 | -1.2686e-06
-0.00146175 | -0.19611719775012643 | -0.025707030224167104 | -0.17041016752595933 | 132578.6495289193 | -1.2854e-06
-0.0014615 | -0.19745877699532957 | -0.025707030224167104 | -0.17175174677116248 | 133622.3945539218 | -1.2854e-06
-0.0014612499999999999 | -0.19846496142923234 | -0.0257070302241668 | -0.17275793120506555 | 134405.20332267586 | -1.2854e-06
-0.001461 | -0.19947114586313425 | -0.02503584587060682 | -0.17443529999252744 | 139348.4373518389 | -1.2518e-06
-0.00146075 | -0.2004773302970366 | -0.026042622400947246 | -0.17443470789608936 | 133960.9392714189 | -1.3021e-06
-0.0014605 | -0.20148351473093895 | -0.025371438047386962 | -0.176112076683552 | 138827.03562535354 | -1.2686e-06
-0.00146025 | -0.20248969916484127 | -0.02503584587060682 | -0.17745385329423446 | 141759.82246525414 | -1.2518e-06
-0.00146 | -0.20383127841004442 | -0.026378214577727387 | -0.17745306383231704 | 134545.16666351684 | -1.3189e-06
-0.0014597500000000001 | -0.20584364727784818 | -0.027384991108067355 | -0.17845865616978085 | 130333.18540476628 | -1.3692e-06
-0.0014594999999999999 | -0.20718522652305266 | -0.027384991108067813 | -0.17980023541498485 | 131312.97702851138 | -1.3692e-06
-0.00145925 | -0.20819141095695456 | -0.027384991108067813 | -0.18080641984888676 | 132047.8207463211 | -1.3692e-06
-0.001459 | -0.20919759539085692 | -0.028056175461628096 | -0.18114141992922883 | 129127.66401605417 | -1.4028e-06
-0.00145875 | -0.21087456944736083 | -0.027384991108067813 | -0.18348957833929302 | 134007.40399381449 | -1.3692e-06
-0.0014585 | -0.21154535906996239 | -0.026378214577727387 | -0.185167144492235 | 140393.99364700145 | -1.3189e-06
-0.00145825 | -0.21355772793776706 | -0.02704939893128767 | -0.1865083290064794 | 137902.01363088164 | -1.3525e-06
-0.001458 | -0.2148993071829696 | -0.02704939893128767 | -0.18784990825168194 | 138893.9611773765 | -1.3525e-06
-0.00145775 | -0.21523470199427097 | -0.02671380675450753 | -0.18852089523976345 | 141141.16866399324 | -1.3357e-06
-0.0014575 | -0.21691167605077488 | -0.027384991108067813 | -0.18952668494270708 | 138416.4663006746 | -1.3692e-06
-0.00145725 | -0.21724707086207568 | -0.02704939893128767 | -0.19019767193078801 | 140629.86938374364 | -1.3525e-06
-0.001457 | -0.21892404491857956 | -0.02704939893128767 | -0.1918746459872919 | 141869.80381686272 | -1.3525e-06
-0.00145675 | -0.21959483454118114 | -0.026042622400947246 | -0.1935522121402339 | 148642.6437094859 | -1.3021e-06
-0.0014565 | -0.21993022935248252 | -0.02637821457772754 | -0.19355201477475498 | 146751.41428122338 | -1.3189e-06
-0.00145625 | -0.22127180859768442 | -0.026713806754507376 | -0.19455800184317706 | 145661.0086545225 | -1.3357e-06
-0.001456 | -0.22227799303158738 | -0.026378214577727387 | -0.19589977845386 | 148531.49205880615 | -1.3189e-06
-0.00145575 | -0.2239549670880913 | -0.027384991108067813 | -0.1965699759800235 | 143560.37232534474 | -1.3692e-06
-0.0014555 | -0.2252965463332944 | -0.027384991108067813 | -0.1979115552252266 | 144540.16394909142 | -1.3692e-06
-0.00145525 | -0.22596733595589596 | -0.026378214577727387 | -0.1995891213781686 | 151328.757137864 | -1.3189e-06
-0.001455 | -0.22797970482370067 | -0.027384991108067813 | -0.20059471371563287 | 146499.7471965848 | -1.3692e-06
-0.0014547499999999999 | -0.22865049444630298 | -0.02704939893128767 | -0.20160109551501532 | 149061.42352895398 | -1.3525e-06
-0.0014545 | -0.23032746850280614 | -0.02704939893128767 | -0.20327806957151848 | 150301.3579620725 | -1.3525e-06
-0.00145425 | -0.23032746850280614 | -0.02671380675450753 | -0.20361366174829862 | 152440.76864031522 | -1.3357e-06
-0.001454 | -0.23166904774800925 | -0.02671380675450753 | -0.20495524099350174 | 153445.17752709938 | -1.3357e-06
-0.00145375 | -0.2326752321819116 | -0.026042622400947246 | -0.20663260978096437 | 158688.0204302686 | -1.3021e-06
-0.0014535 | -0.23468760104971628 | -0.02704939893128767 | -0.20763820211842862 | 153525.1874881821 | -1.3525e-06
-0.0014532500000000001 | -0.23636457510621944 | -0.02704939893128767 | -0.20931517617493178 | 154765.12192130066 | -1.3525e-06
-0.0014529999999999999 | -0.23669996991752143 | -0.026042622400947246 | -0.2106573475165742 | 161778.90557512516 | -1.3021e-06
-0.00145275 | -0.23770615435142334 | -0.026042622400947246 | -0.2116635319504761 | 162551.62686133888 | -1.3021e-06
-0.0014525 | -0.23904773359662645 | -0.026042622400947246 | -0.21300511119567922 | 163581.9219096243 | -1.3021e-06
-0.00145225 | -0.2400539180305288 | -0.026042622400947246 | -0.21401129562958157 | 164354.64319583835 | -1.3021e-06
-0.001452 | -0.24206628689833348 | -0.026042622400947246 | -0.21602366449738625 | 165900.08576826644 | -1.3021e-06
-0.00145175 | -0.24273707652093504 | -0.025371438047386962 | -0.2173656384735481 | 171346.72308882774 | -1.2686e-06
-0.0014515 | -0.24407865576613755 | -0.02570703022416695 | -0.21837162554197062 | 169892.53417275823 | -1.2854e-06
-0.00145125 | -0.24609102463394286 | -0.026042622400947246 | -0.22004840223299563 | 168990.97091312264 | -1.3021e-06
-0.001451 | -0.24676181425654442 | -0.026042622400947246 | -0.22071919185559719 | 169506.11843726537 | -1.3021e-06
-0.00145075 | -0.24810339350174754 | -0.026042622400947246 | -0.2220607711008003 | 170536.41348555076 | -1.3021e-06
-0.0014505 | -0.24978036755825145 | -0.026378214577727387 | -0.22340215298052407 | 169383.8317390557 | -1.3189e-06
-0.00145025 | -0.25078655199215383 | -0.026042622400947246 | -0.2247439295912066 | 172597.0035821216 | -1.3021e-06
-0.00145 | -0.25112194680345523 | -0.02671380675450707 | -0.22440814004894816 | 168009.1063854738 | -1.3357e-06
-0.00144975 | -0.2524635260486571 | -0.025707030224167562 | -0.2267564958244896 | 176415.94057901922 | -1.2854e-06
-0.0014495 | -0.25279892085995853 | -0.025371438047386962 | -0.22742748281257158 | 179278.35417748 | -1.2686e-06
-0.00144925 | -0.25447589491646244 | -0.026042622400947246 | -0.2284332725155152 | 175430.3149649065 | -1.3021e-06
-0.001449 | -0.255146684539064 | -0.02503584587060682 | -0.23011083866845716 | 183825.09611038736 | -1.2518e-06
-0.00144875 | -0.255146684539064 | -0.02470025369382668 | -0.2304464308452373 | 186594.38376767174 | -1.235e-06
-0.0014485 | -0.2571590534068687 | -0.025707030224167104 | -0.23145202318270158 | 180069.04816653166 | -1.2854e-06
-0.0014482499999999999 | -0.2578298430294708 | -0.025371438047387115 | -0.2324584049820837 | 183244.16972180537 | -1.2686e-06
-0.001448 | -0.2591714222746734 | -0.025707030224167104 | -0.2334643920505063 | 181634.66570403537 | -1.2854e-06
-0.00144775 | -0.26118379114247803 | -0.025707030224167104 | -0.23547676091831093 | 183200.28324153906 | -1.2854e-06
-0.0014475 | -0.2618545807650796 | -0.025371438047386962 | -0.23648314271769266 | 186416.82215726704 | -1.2686e-06
-0.00144725 | -0.2638669496328843 | -0.025707030224167104 | -0.23815991940871722 | 185287.77329154403 | -1.2854e-06
-0.001447 | -0.26487313406678664 | -0.02503584587060682 | -0.23983728819617983 | 191595.11480916993 | -1.2518e-06
-0.0014467500000000001 | -0.26554392368938795 | -0.02503584587060682 | -0.2405080778187811 | 192130.97816770646 | -1.2518e-06
-0.0014464999999999999 | -0.2675562925571933 | -0.025371438047386962 | -0.24218485450980637 | 190911.4131075036 | -1.2686e-06
-0.00144625 | -0.26856247699109526 | -0.025371438047386962 | -0.2431910389437083 | 191704.57621636853 | -1.2686e-06
-0.001446 | -0.2695686614249976 | -0.026042622400947246 | -0.24352603902405034 | 187021.13425811726 | -1.3021e-06
-0.00144575 | -0.2705748458588999 | -0.025707030224167104 | -0.2448678156347328 | 190506.49841655634 | -1.2854e-06
-0.0014455 | -0.2725872147267046 | -0.025371438047386962 | -0.24721577667931766 | 194877.2286518294 | -1.2686e-06
-0.00144525 | -0.2732580043493062 | -0.025371438047386962 | -0.24788656630191924 | 195406.00405773954 | -1.2686e-06
-0.001445 | -0.27359339916060677 | -0.024364661517046995 | -0.2492287376435598 | 204582.14653972065 | -1.2182e-06
-0.0014447499999999999 | -0.27493497840581055 | -0.024700253693826526 | -0.25023472471198405 | 202617.12921153248 | -1.235e-06
-0.0014445 | -0.27594116283971243 | -0.024364661517046537 | -0.2515765013226659 | 206509.3341408847 | -1.2182e-06
-0.00144425 | -0.27728274208491555 | -0.02503584587060682 | -0.25224689621430874 | 201508.5869420994 | -1.2518e-06
-0.001444 | -0.27795353170751713 | -0.024364661517046537 | -0.2535888701904706 | 208161.20922759318 | -1.2182e-06
-0.00144375 | -0.2799659005753218 | -0.024364661517046537 | -0.25560123905827525 | 209813.08431430164 | -1.2182e-06
-0.0014435 | -0.28130747982052495 | -0.025371438047386962 | -0.255936041773138 | 201751.30892866137 | -1.2686e-06
-0.00144325 | -0.2819782694431262 | -0.025035845870606973 | -0.25694242357251923 | 205259.6304518549 | -1.2518e-06
-0.001443 | -0.2833198486883296 | -0.025707030224167104 | -0.2576128184641625 | 200422.07615407978 | -1.2854e-06
-0.00144275 | -0.2839906383109312 | -0.02470025369382668 | -0.2592903846171045 | 209949.57204177123 | -1.235e-06
-0.0014425 | -0.2853322175561343 | -0.02470025369382668 | -0.26063196386230764 | 211035.85986847355 | -1.235e-06
-0.00144225 | -0.2866737968013374 | -0.024364661517046537 | -0.2623091352842909 | 215319.3346033299 | -1.2182e-06
-0.001442 | -0.287344586423939 | -0.024029069340266395 | -0.2633155170836726 | 219164.14102848762 | -1.2015e-06
-0.0014417499999999999 | -0.28868616566914257 | -0.025371438047386504 | -0.26331472762175606 | 207567.83839367767 | -1.2686e-06
-0.0014415 | -0.289692350103044 | -0.024364661517046995 | -0.26532768858599703 | 217797.14723338792 | -1.2182e-06
-0.00144125 | -0.29136932415954836 | -0.02470025369382668 | -0.2666690704657217 | 215924.15508863388 | -1.235e-06
-0.001441 | -0.29136932415954836 | -0.024364661517046537 | -0.26700466264250183 | 219173.70980564965 | -1.2182e-06
-0.00144075 | -0.29204011378214995 | -0.02302229280992597 | -0.269017820972224 | 233702.0236804894 | -1.1511e-06
-0.0014405 | -0.29338169302735306 | -0.023693477163486253 | -0.2696882158638668 | 227647.6466522864 | -1.1847e-06
-0.00144025 | -0.2947232722725562 | -0.02470025369382668 | -0.2700230185787295 | 218639.87465538966 | -1.235e-06
-0.0014399999999999999 | -0.2957294567064594 | -0.024029069340266548 | -0.2717003873661929 | 226143.07988274258 | -1.2015e-06
-0.00143975 | -0.2977418255742632 | -0.024364661517046537 | -0.2733771640572167 | 224404.64758022645 | -1.2182e-06
-0.0014395 | -0.298077220385564 | -0.02503584587060682 | -0.2730413745149572 | 218120.35105673797 | -1.2518e-06
-0.00143925 | -0.2984126151968648 | -0.024364661517046537 | -0.27404795367981827 | 224955.27260912932 | -1.2182e-06
-0.001439 | -0.30076037887597024 | -0.02470025369382668 | -0.27606012518214357 | 223528.16987555 | -1.235e-06
-0.00143875 | -0.30042498406466944 | -0.02335788498670611 | -0.27706709907796334 | 237236.46146528516 | -1.1679e-06
-0.0014385000000000001 | -0.30109577368727075 | -0.02335788498670611 | -0.27773788870056465 | 237810.81965138207 | -1.1679e-06
-0.0014382499999999999 | -0.30344353736637714 | -0.023022292809926275 | -0.28042124455645084 | 243608.44236638737 | -1.1511e-06
-0.001438 | -0.30478511661157964 | -0.023693477163486253 | -0.2810916394480934 | 237273.43817755926 | -1.1847e-06
-0.00143775 | -0.30579130104548197 | -0.02335788498670611 | -0.28243341605877587 | 241831.32695406265 | -1.1679e-06
-0.0014375 | -0.30780366991328667 | -0.02335788498670611 | -0.28444578492658057 | 243554.40151235423 | -1.1679e-06
-0.00143725 | -0.3091452491584898 | -0.02470025369382668 | -0.2844449954646631 | 230317.46879243944 | -1.235e-06
-0.001437 | -0.3084744595358882 | -0.022686700633145828 | -0.2857877589027424 | 251942.98944042964 | -1.1343e-06
-0.00143675 | -0.30948064396979014 | -0.02235110845636584 | -0.2871295355134243 | 256926.43930743998 | -1.1176e-06
-0.0014365 | -0.3108222232149937 | -0.022351108456365686 | -0.288471114758628 | 258126.89811047853 | -1.1176e-06
-0.00143625 | -0.31149301283759523 | -0.021679924102805403 | -0.28981308873478984 | 267356.1838690088 | -1.084e-06
-0.001436 | -0.3121638024601968 | -0.02100873974924512 | -0.2911550627109517 | 277175.181554061 | -1.0504e-06
-0.00143575 | -0.3145115661393023 | -0.02100873974924512 | -0.2935028263900572 | 279410.2167890421 | -1.0504e-06
-0.0014355 | -0.31618854019580617 | -0.021679924102805403 | -0.2945086160930008 | 271687.8663379556 | -1.084e-06
-0.00143525 | -0.3171947246297088 | -0.020001963218904236 | -0.29719276141080464 | 297163.59155177575 | -1.0001e-06
-0.001435 | -0.3178655142523098 | -0.018995186688564727 | -0.29887032756374504 | 314680.06339065684 | -9.4976e-07
-0.00143475 | -0.31887169868621246 | -0.018659594511784127 | -0.30021210417442834 | 321777.7363648871 | -9.3298e-07
-0.0014345 | -0.3198778831201148 | -0.018324002335003985 | -0.3015538807851108 | 329135.3878612625 | -9.162e-07
-0.00143425 | -0.3215548571766187 | -0.017652817981443702 | -0.303902039195175 | 344309.94475174544 | -8.8264e-07
-0.001434 | -0.3232318312331226 | -0.018324002335003985 | -0.3049078288981186 | 332796.10351899936 | -9.162e-07
-0.00143375 | -0.3249088052896265 | -0.017988410158223844 | -0.3069203951314027 | 341242.3804347006 | -8.9942e-07
-0.0014334999999999999 | -0.3255795949122283 | -0.017317225804663255 | -0.3082623691075651 | 356018.18973170075 | -8.6586e-07
-0.00143325 | -0.32625038453482963 | -0.016646041451103277 | -0.30960434308372636 | 371985.54862808686 | -8.323e-07
-0.001433 | -0.32625038453482963 | -0.016310449274323135 | -0.3099399352605065 | 380050.7638357113 | -8.1552e-07
-0.00143275 | -0.32759196378003275 | -0.016646041451103277 | -0.3109459223289295 | 373597.4384568415 | -8.323e-07
-0.0014325 | -0.32926893783653666 | -0.01698163362788342 | -0.31228730420865325 | 367794.18405998976 | -8.4908e-07
-0.00143225 | -0.32993972745913824 | -0.016310449274323135 | -0.3136292781848151 | 384574.66487885005 | -8.1552e-07
-0.0014320000000000001 | -0.3309459118930401 | -0.015639264920763157 | -0.31530664697227695 | 403224.3824371396 | -7.8196e-07
-0.0014317499999999999 | -0.33262288594954476 | -0.01631044927432283 | -0.31631243667522196 | 387864.7747284138 | -8.1552e-07
-0.0014315 | -0.33329367557214606 | -0.01563926492076285 | -0.3176544106513832 | 406226.77889375977 | -7.8196e-07
-0.00143125 | -0.3346352548173492 | -0.015974857097542993 | -0.3186603977198062 | 398952.4235165992 | -7.9874e-07
-0.001431 | -0.3363122288738531 | -0.015974857097542993 | -0.3203373717763101 | 401051.94033388817 | -7.9874e-07
-0.00143075 | -0.33664762368515383 | -0.015974857097542993 | -0.32067276658761085 | 401471.8436973459 | -7.9874e-07
-0.0014305 | -0.3369830184964546 | -0.016310449274323135 | -0.3206725692221315 | 393211.2032339331 | -8.1552e-07
-0.00143025 | -0.33899538736425844 | -0.016310449274323135 | -0.3226849380899353 | 395678.78562109853 | -8.1552e-07
-0.00143 | -0.34000157179816165 | -0.016646041451103277 | -0.3233555303470584 | 388507.4193728225 | -8.323e-07
-0.00142975 | -0.34100775623206403 | -0.016646041451103277 | -0.32436171478096076 | 389716.33674438857 | -8.323e-07
-0.0014295 | -0.34167854585466556 | -0.01698163362788342 | -0.32469691222678215 | 382409.5129383052 | -8.4908e-07
-0.00142925 | -0.34234933547726715 | -0.01563926492076285 | -0.3267100705565043 | 417807.4509406904 | -7.8196e-07
-0.001429 | -0.34402630953377106 | -0.016310449274323135 | -0.32771586025944793 | 401847.7415890161 | -8.1552e-07
-0.00142875 | -0.34436170434507213 | -0.015639264920762546 | -0.3287224394243096 | 420380.9336177955 | -7.8196e-07
-0.0014285 | -0.3450324939676731 | -0.014968080567202875 | -0.3300644134004702 | 441024.3677117654 | -7.484e-07
-0.00142825 | -0.3473802576467789 | -0.015974857097542993 | -0.3314054005492359 | 414908.75132799475 | -7.9874e-07
-0.001428 | -0.3477156524580796 | -0.016646041451103277 | -0.33106961100697635 | 397775.78588816203 | -8.323e-07
-0.00142775 | -0.3493926265145835 | -0.016310449274323135 | -0.3330821772402604 | 408427.961288127 | -8.1552e-07
-0.0014275 | -0.35140499538238823 | -0.016646041451103277 | -0.33475895393128496 | 402208.48291723744 | -8.323e-07
-0.00142725 | -0.3520757850049898 | -0.01731722580466356 | -0.33475855920032627 | 386619.1536408507 | -8.6586e-07
-0.0014269999999999999 | -0.3530819694388924 | -0.016981633627883113 | -0.33610033581100934 | 395839.81515081954 | -8.4908e-07
-0.00142675 | -0.3537527590614937 | -0.016310449274323135 | -0.3374423097871706 | 413774.3897936546 | -8.1552e-07
-0.0014265 | -0.35509433830669684 | -0.01731722580466356 | -0.3377771125020333 | 390105.3394026534 | -8.6586e-07
-0.00142625 | -0.35542973311799764 | -0.01731722580466356 | -0.3381125073133341 | 390492.69337618706 | -8.6586e-07
-0.001426 | -0.35610052274059917 | -0.01698163362788342 | -0.33911888911271576 | 399394.89514823945 | -8.4908e-07
-0.00142575 | -0.35844828641970466 | -0.017652817981443702 | -0.340795468438261 | 386108.85672361037 | -8.8264e-07
-0.0014255000000000001 | -0.3591190760423059 | -0.017652817981443702 | -0.3414662580608622 | 386868.8369412803 | -8.8264e-07
-0.0014252499999999999 | -0.36012526047620885 | -0.017317225804663255 | -0.34280803467154564 | 395915.6490056659 | -8.6586e-07
-0.001425 | -0.3607960500988101 | -0.016646041451103277 | -0.34415000864770684 | 413491.7117185204 | -8.323e-07
-0.00142475 | -0.3621376293440132 | -0.016646041451103277 | -0.34549158789290996 | 415103.6015472751 | -8.323e-07
-0.0014245 | -0.362473024155314 | -0.016310449274323135 | -0.3461625748809909 | 424467.24680470984 | -8.1552e-07
-0.00142425 | -0.36347920858921634 | -0.015974857097542993 | -0.34750435149167336 | 435064.11277396797 | -7.9874e-07
-0.001424 | -0.36515618264572025 | -0.016646041451103277 | -0.348510141194617 | 418730.35366197315 | -8.323e-07
-0.00142375 | -0.3664977618909228 | -0.017317225804663255 | -0.3491805360862596 | 403275.3745028041 | -8.6586e-07
-0.0014234999999999999 | -0.3678393411361268 | -0.017317225804663255 | -0.3505221153314636 | 404824.79039693973 | -8.6586e-07
-0.00142325 | -0.36851013075872807 | -0.016646041451103277 | -0.3518640893076248 | 422760.0782338599 | -8.323e-07
-0.001423 | -0.3698517100039312 | -0.01698163362788342 | -0.3528700763760478 | 415590.2595809674 | -8.4908e-07
-0.00142275 | -0.3715286840604351 | -0.016646041451103277 | -0.35488264260933183 | 426386.83034855797 | -8.323e-07
-0.0014225 | -0.3728702633056382 | -0.016310449274323135 | -0.3565598140313151 | 437216.42247173714 | -8.1552e-07
-0.00142225 | -0.3742118425508414 | -0.01698163362788342 | -0.357230208922958 | 420725.37513280805 | -8.4908e-07
-0.001422 | -0.37521802698474327 | -0.01698163362788342 | -0.35823639335685986 | 421910.40179861686 | -8.4908e-07
-0.00142175 | -0.37622421141864604 | -0.01698163362788342 | -0.35924257779076263 | 423095.4284644267 | -8.4908e-07
-0.0014215 | -0.37655960622994683 | -0.016310449274323135 | -0.3602491569556237 | 441740.3235148759 | -8.1552e-07
-0.00142125 | -0.37790118547514995 | -0.01698163362788342 | -0.36091955184726654 | 425070.47290744237 | -8.4908e-07
-0.001421 | -0.37790118547514995 | -0.016310449274323135 | -0.3615907362008268 | 443385.3784396536 | -8.1552e-07
-0.00142075 | -0.37857197509775153 | -0.016310449274323135 | -0.3622615258234284 | 444207.9059020425 | -8.1552e-07
-0.0014204999999999999 | -0.3802489491542557 | -0.016981633627883266 | -0.3632673155263725 | 427835.5351276687 | -8.4908e-07
-0.00142025 | -0.380919738776857 | -0.016646041451103277 | -0.3642736973257537 | 437670.0591498409 | -8.323e-07
-0.00142 | -0.38226131802206015 | -0.01698163362788342 | -0.36527968439417674 | 430205.588459283 | -8.4908e-07
-0.00141975 | -0.38326750245596247 | -0.01698163362788342 | -0.36628586882807906 | 431390.6151250924 | -8.4908e-07
-0.0014195 | -0.3846090817011656 | -0.01731722580466356 | -0.36729185589650204 | 424192.48907361325 | -8.6586e-07
-0.00141925 | -0.3849444765124664 | -0.016310449274323135 | -0.36863402723814326 | 452021.91679473664 | -8.1552e-07
-0.0014190000000000001 | -0.3866214505689695 | -0.01765281798144309 | -0.36896863258752643 | 418028.0258657772 | -8.8264e-07
-0.0014187499999999999 | -0.38762763500287306 | -0.018659594511783974 | -0.3689680404910891 | 395472.7314766429 | -9.3298e-07
-0.0014185 | -0.38863381943677494 | -0.018324002335003985 | -0.37030981710177097 | 404180.05884486856 | -9.162e-07
-0.00141825 | -0.3893046090593765 | -0.017652817981443702 | -0.37165179107793284 | 421067.9467364428 | -8.8264e-07
-0.001418 | -0.39064618830457964 | -0.018659594511784127 | -0.37198659379279553 | 398708.1215059354 | -9.3298e-07
-0.00141775 | -0.39131697792718123 | -0.017652817981443702 | -0.37366415994573754 | 423347.88738945365 | -8.8264e-07
-0.0014175 | -0.39232316236108356 | -0.017652817981443702 | -0.37467034437963986 | 424487.857715959 | -8.8264e-07
-0.00141725 | -0.39366474160628606 | -0.017317225804663713 | -0.37634751580162235 | 434651.0463590168 | -8.6586e-07
-0.0014169999999999999 | -0.3940001364175881 | -0.016646041451103735 | -0.37735409496648437 | 453385.98498018767 | -8.323e-07
-0.00141675 | -0.3953417156627906 | -0.017652817981443702 | -0.3776888976813469 | 427907.76869547524 | -8.8264e-07
-0.0014165 | -0.39601250528539217 | -0.017652817981443702 | -0.3783596873039485 | 428667.74891314557 | -8.8264e-07
-0.00141625 | -0.3973540845305953 | -0.017988410158223844 | -0.37936567437237145 | 421788.99751063896 | -8.9942e-07
-0.001416 | -0.3986956637757984 | -0.01731722580466356 | -0.38137843797113485 | 440461.35596202593 | -8.6586e-07
-0.00141575 | -0.4000372430210015 | -0.017988410158223844 | -0.3820488328627777 | 424772.2055504885 | -8.9942e-07
-0.0014155 | -0.40104342745490346 | -0.018324002335003833 | -0.38271942511989965 | 417724.70677849825 | -9.162e-07
-0.00141525 | -0.402385006700107 | -0.017652817981443702 | -0.3847321887186633 | 435887.5609810131 | -8.8264e-07
-0.001415 | -0.40339119113400934 | -0.017988410158223844 | -0.3854027809757855 | 428501.21560030046 | -8.9942e-07
-0.00141475 | -0.40540356000181405 | -0.01933077886534441 | -0.38607278113646964 | 399438.41251901997 | -9.6654e-07
-0.0014145 | -0.40573895481311484 | -0.018659594511784127 | -0.3870793603013307 | 414885.07165241754 | -9.3298e-07
-0.00141425 | -0.40708053405831796 | -0.017988410158223844 | -0.3890921239000941 | 432603.1266550936 | -8.9942e-07
-0.001414 | -0.40842211330352185 | -0.01865959451178428 | -0.38976251879173757 | 417760.9739006783 | -9.3298e-07
-0.00141375 | -0.4100990873600242 | -0.018995186688564116 | -0.3911039006714601 | 411792.63682301244 | -9.4976e-07
-0.0014135 | -0.410099087360025 | -0.017652817981443702 | -0.3924462693785813 | 444627.33348422125 | -8.8264e-07
-0.00141325 | -0.410099087360025 | -0.01731722580466356 | -0.39278186155536143 | 453631.3910621695 | -8.6586e-07
-0.001413 | -0.4117760614165289 | -0.018659594511784127 | -0.3931164669047448 | 421355.8517110103 | -9.3298e-07
-0.00141275 | -0.4127822458504312 | -0.017652817981443702 | -0.3951294278689875 | 447667.2543549023 | -8.8264e-07
-0.0014125 | -0.41412382509563433 | -0.01899518668856427 | -0.3951286384070701 | 416030.27639096655 | -9.4976e-07
-0.0014122499999999999 | -0.4154654043408379 | -0.019330778865344105 | -0.39613462547549383 | 409848.5924803346 | -9.6654e-07
-0.001412 | -0.41647158877473983 | -0.018659594511784127 | -0.3978119942629557 | 426388.68064547144 | -9.3298e-07
-0.00141175 | -0.41647158877473983 | -0.017988410158223844 | -0.398483178616516 | 443044.3547945671 | -8.9942e-07
-0.0014115 | -0.41781316801994295 | -0.01899518668856427 | -0.3988179813313787 | 419914.77932826034 | -9.4976e-07
-0.00141125 | -0.4188193524538453 | -0.017988410158223844 | -0.40083094229562144 | 445654.66182943544 | -8.9942e-07
-0.001411 | -0.41982553688774765 | -0.017988410158223844 | -0.4018371267295238 | 446773.36484437913 | -8.9942e-07
-0.0014107500000000001 | -0.4204963265103489 | -0.018324002335003833 | -0.40217232417534504 | 438956.85759337246 | -9.162e-07
-0.0014104999999999999 | -0.4208317213216504 | -0.018324002335003985 | -0.40250771898664645 | 439322.9291591432 | -9.162e-07
-0.00141025 | -0.4218379057555523 | -0.018324002335003985 | -0.4035139034205483 | 440421.14385646366 | -9.162e-07
-0.00141 | -0.4235148798120562 | -0.019666371042124552 | -0.40384850876993167 | 410699.5722849985 | -9.8332e-07
-0.00140975 | -0.4255272486798609 | -0.020001963218904694 | -0.40552528546095623 | 405485.482622703 | -1.0001e-06
-0.0014095 | -0.4261980383024625 | -0.01933077886534441 | -0.4068672594371181 | 420952.7844390548 | -9.6654e-07
-0.00140925 | -0.42653343311376324 | -0.01933077886534441 | -0.40720265424841884 | 421299.79043776495 | -9.6654e-07
-0.001409 | -0.42720422273636455 | -0.01899518668856442 | -0.4082090360478001 | 429802.6049868225 | -9.4976e-07
-0.00140875 | -0.42821040717026715 | -0.018324002335003985 | -0.4098864048352632 | 447376.5036061637 | -9.162e-07
-0.0014085 | -0.42888119679286874 | -0.018659594511784127 | -0.4102216022810846 | 439689.72854369006 | -9.3298e-07
-0.00140825 | -0.43022277603807185 | -0.019666371042124552 | -0.4105564049959473 | 417521.26420939836 | -9.8332e-07
-0.001408 | -0.4312289604719742 | -0.019666371042124552 | -0.41156258942984963 | 418544.5179980583 | -9.8332e-07
-0.00140775 | -0.43223514490587656 | -0.018659594511784127 | -0.41357555039409244 | 443284.6063540195 | -9.3298e-07
-0.0014075 | -0.43391211896238063 | -0.018995186688564116 | -0.4149169322738165 | 436865.33760009176 | -9.4976e-07
-0.00140725 | -0.4342475137736811 | -0.01865959451178428 | -0.41558791926189687 | 445441.5330402132 | -9.3298e-07
-0.001407 | -0.434582908584982 | -0.018324002335003985 | -0.416258906249978 | 454331.86335586384 | -9.162e-07
-0.00140675 | -0.4365952774527867 | -0.018659594511784127 | -0.4179356829410026 | 447957.9475074476 | -9.3298e-07
-0.0014065 | -0.437601461886689 | -0.01933077886534441 | -0.4182706830213446 | 432750.98839520296 | -9.6654e-07
-0.00140625 | -0.43927843594319294 | -0.019666371042124552 | -0.4196120649010684 | 426730.5483073382 | -9.8332e-07
-0.001406 | -0.43961383075449373 | -0.01933077886534441 | -0.42028305188914933 | 434833.02438746433 | -9.6654e-07
-0.0014057499999999999 | -0.44062001518839666 | -0.020001963218904694 | -0.420618051969492 | 420576.7677564252 | -1.0001e-06
-0.0014055 | -0.4419615944335992 | -0.020001963218904694 | -0.42195963121469454 | 421918.21532386664 | -1.0001e-06
-0.00140525 | -0.4419615944335992 | -0.018659594511784127 | -0.4233019999218151 | 453709.7520039747 | -9.3298e-07
-0.001405 | -0.44363856849010314 | -0.01899518668856427 | -0.4246433818015389 | 447106.299889317 | -9.4976e-07
-0.00140475 | -0.44464475292400546 | -0.018659594511784127 | -0.42598515841222134 | 456585.6542522381 | -9.3298e-07
-0.0014045 | -0.44498014773530625 | -0.018659594511784127 | -0.42632055322352214 | 456945.1420332711 | -9.3298e-07
-0.0014042500000000001 | -0.44632172698050876 | -0.019330778865344105 | -0.4269909481151647 | 441773.14436167607 | -9.6654e-07
-0.0014039999999999999 | -0.44732791141441214 | -0.01933077886534441 | -0.42799713254906774 | 442814.1623578003 | -9.6654e-07
-0.00140375 | -0.4483340958483141 | -0.01933077886534441 | -0.4290033169829697 | 443855.1803539306 | -9.6654e-07
-0.0014035 | -0.4496756750935172 | -0.019666371042124552 | -0.43000930405139265 | 437304.170790158 | -9.8332e-07
-0.00140325 | -0.4510172543387203 | -0.020337555395684836 | -0.4306796989430355 | 423531.43292179145 | -1.0169e-06
-0.001403 | -0.45202343877262263 | -0.020337555395684836 | -0.4316858833769378 | 424520.9170700346 | -1.0169e-06
-0.00140275 | -0.45403580764042734 | -0.020337555395684836 | -0.4336982522447425 | 426499.88536652084 | -1.0169e-06
-0.0014025 | -0.45437120245172796 | -0.020337555395684836 | -0.43403364705604314 | 426829.71341593505 | -1.0169e-06
-0.00140225 | -0.45537738688563045 | -0.020001963218904694 | -0.43537542366672577 | 435332.69099828583 | -1.0001e-06
-0.001402 | -0.45571278169693125 | -0.01933077886534441 | -0.43638200283158685 | 451489.3123255559 | -9.6654e-07
-0.00140175 | -0.45705436094213436 | -0.020001963218904694 | -0.4370523977232297 | 437009.5004575882 | -1.0001e-06
-0.0014015 | -0.45772515056473595 | -0.020001963218904694 | -0.43772318734583127 | 437680.22424130916 | -1.0001e-06
-0.00140125 | -0.45772515056473595 | -0.01933077886534441 | -0.43839437169939155 | 453571.3483178173 | -9.6654e-07
-0.001401 | -0.4587313349986387 | -0.020001963218904847 | -0.43872937177973387 | 438686.30991688767 | -1.0001e-06
-0.00140075 | -0.45973751943254015 | -0.020337555395684683 | -0.4393999640368555 | 432106.96220656834 | -1.0169e-06
-0.0014005 | -0.4600729142438414 | -0.019666371042124552 | -0.44040654320171685 | 447877.7932729778 | -9.8332e-07
-0.00140025 | -0.4614144934890445 | -0.020001963218904694 | -0.4414125302701398 | 441369.20505177445 | -1.0001e-06
-0.0014 | -0.4634268623568492 | -0.020673147572464978 | -0.44275371478438424 | 428337.0137347617 | -1.0337e-06
-0.00139975 | -0.4640976519794508 | -0.020337555395684836 | -0.443760096583766 | 436394.7268489523 | -1.0169e-06
-0.0013995 | -0.4654392312246539 | -0.020001963218904694 | -0.44543726800574923 | 445393.54775410023 | -1.0001e-06
-0.0013992499999999999 | -0.4664454156585565 | -0.020673147572464672 | -0.4457722680860919 | 431257.2785770007 | -1.0337e-06
-0.001399 | -0.4671162052811578 | -0.020001963218904694 | -0.44711424206225314 | 447070.35721340263 | -1.0001e-06
-0.00139875 | -0.46879317933766174 | -0.020001963218904694 | -0.44879121611875705 | 448747.1666727051 | -1.0001e-06
-0.0013985 | -0.47047015339416565 | -0.020673147572464978 | -0.4497970058217007 | 435150.9650333027 | -1.0337e-06
-0.00139825 | -0.4711409430167672 | -0.02100873974924512 | -0.45013220326752207 | 428518.99603706226 | -1.0504e-06
-0.001398 | -0.4721471274506695 | -0.020337555395684836 | -0.4518095720549847 | 444310.6000348974 | -1.0169e-06
-0.0013977500000000001 | -0.47348870669587206 | -0.021008739749244814 | -0.4524799669466273 | 430754.0312720495 | -1.0504e-06
-0.0013974999999999999 | -0.47449489112977455 | -0.02134433192602465 | -0.4531505592037499 | 424609.7378679112 | -1.0672e-06
-0.00139725 | -0.4734887066958727 | -0.020001963218904694 | -0.453486743476968 | 453442.2331587518 | -1.0001e-06
-0.001397 | -0.4748302859410758 | -0.020337555395684836 | -0.45449273054539097 | 446949.22443021246 | -1.0169e-06
-0.00139675 | -0.4765072599975797 | -0.021679924102805403 | -0.4548273358947743 | 419583.88206342404 | -1.084e-06
-0.0013965 | -0.4765072599975797 | -0.020673147572464978 | -0.45583411242511473 | 440991.4947177664 | -1.0337e-06
-0.00139625 | -0.4778488392427828 | -0.02100873974924512 | -0.4568400994935377 | 434904.8109941509 | -1.0504e-06
-0.001396 | -0.47818423405408345 | -0.02100873974924512 | -0.45717549430483834 | 435224.10174200527 | -1.0504e-06
-0.0013957499999999999 | -0.479525813299287 | -0.020673147572464978 | -0.45885266572682204 | 443911.7595599986 | -1.0337e-06
-0.0013955 | -0.48019660292188826 | -0.020673147572464978 | -0.4595234553494233 | 444560.7073027165 | -1.0337e-06
-0.00139525 | -0.48120278735579064 | -0.020337555395684836 | -0.4608652319601058 | 453215.9573690857 | -1.0169e-06
-0.001395 | -0.48254436660099376 | -0.020673147572464978 | -0.4618712190285288 | 446832.02440223016 | -1.0337e-06
-0.00139475 | -0.4832151562235953 | -0.020001963218904694 | -0.4632131930046906 | 463167.72802270565 | -1.0001e-06
-0.0013945 | -0.4848921302800992 | -0.02100873974924512 | -0.4638833905308541 | 441609.916699094 | -1.0504e-06
-0.00139425 | -0.48656910433660233 | -0.021679924102805097 | -0.4648891802337973 | 428866.0587826015 | -1.084e-06
-0.001394 | -0.4869044991479039 | -0.021679924102805403 | -0.4652245750450985 | 429175.4646732347 | -1.084e-06
-0.00139375 | -0.4875752887705055 | -0.02100873974924512 | -0.4665665490212604 | 444164.2426819295 | -1.0504e-06
-0.0013935 | -0.4885814732044078 | -0.022015516279585545 | -0.4665659569248223 | 423851.9333361785 | -1.1008e-06
-0.00139325 | -0.4879106835818062 | -0.020673147572464978 | -0.46723753600934126 | 452023.60634397564 | -1.0337e-06
-0.001393 | -0.4892522628270094 | -0.020337555395684836 | -0.4689147074313246 | 461131.8305550308 | -1.0169e-06
-0.0013927499999999999 | -0.490258447260912 | -0.02067314757246513 | -0.4695852996884469 | 454294.9234434863 | -1.0337e-06
-0.0013925 | -0.49092923688351303 | -0.021008739749244967 | -0.46992049713426803 | 447357.150160477 | -1.0504e-06
-0.00139225 | -0.49160002650611484 | -0.020337555395684836 | -0.47126247111043 | 463440.6269009314 | -1.0169e-06
-0.001392 | -0.49327700056261875 | -0.02134433192602526 | -0.4719326686365935 | 442208.89205828303 | -1.0672e-06
-0.00139175 | -0.4942831849965211 | -0.021679924102805403 | -0.4726032608937157 | 435982.3942672939 | -1.084e-06
-0.0013915 | -0.49528936943042345 | -0.02100873974924512 | -0.47428062968117835 | 451507.92988258146 | -1.0504e-06
-0.00139125 | -0.49663094867562657 | -0.021679924102805403 | -0.4749510245728212 | 438148.23550176737 | -1.084e-06
-0.0013909999999999999 | -0.49830792273213065 | -0.02201551627958524 | -0.4762924064525454 | 432687.92828102486 | -1.1008e-06
-0.00139075 | -0.4986433175434313 | -0.02134433192602526 | -0.477298985617406 | 447237.2218269645 | -1.0672e-06
-0.0013905 | -0.4993141071660328 | -0.02134433192602526 | -0.47796977524000755 | 447865.7630480497 | -1.0672e-06
-0.00139025 | -0.4999848967886344 | -0.021679924102805403 | -0.478304972685829 | 441242.29440815793 | -1.084e-06
-0.00139 | -0.5016618708451382 | -0.021679924102805403 | -0.47998194674233285 | 442789.3238613531 | -1.084e-06
-0.00138975 | -0.5016618708451382 | -0.02134433192602526 | -0.480317538919113 | 450065.6573218478 | -1.0672e-06
-0.0013895000000000001 | -0.5026680552790402 | -0.02167992410280525 | -0.480988131176235 | 443717.5415332733 | -1.084e-06
-0.0013892499999999999 | -0.5030034500903419 | -0.02067314757246513 | -0.48233030251787673 | 466624.9305551319 | -1.0337e-06
-0.001389 | -0.5040096345242437 | -0.02100873974924512 | -0.48300089477499863 | 459809.4893267966 | -1.0504e-06
-0.00138875 | -0.5050158189581461 | -0.022015516279585545 | -0.48300030267856053 | 438781.717898149 | -1.1008e-06
-0.0013885 | -0.5060220033920484 | -0.022686700633145828 | -0.4833353027589026 | 426095.7206379652 | -1.1343e-06
-0.00138825 | -0.50669279301465 | -0.022015516279585545 | -0.48467727673506444 | 440305.1653024317 | -1.1008e-06
-0.001388 | -0.5076989774485523 | -0.022351108456365686 | -0.4853478689921866 | 434294.22745605046 | -1.1176e-06
-0.00138775 | -0.5090405566937549 | -0.023357884986705654 | -0.4856826717070492 | 415861.8573415189 | -1.1679e-06
-0.0013875 | -0.5103821359389586 | -0.022686700633145828 | -0.48769543530581283 | 429939.49908544903 | -1.1343e-06
-0.00138725 | -0.511388320372861 | -0.022686700633145828 | -0.48870161973971515 | 430826.5248810222 | -1.1343e-06
-0.001387 | -0.5123945048067633 | -0.02335788498670611 | -0.4890366198200572 | 418733.6482719965 | -1.1679e-06
-0.00138675 | -0.5134006892406656 | -0.022351108456365686 | -0.49104958078429994 | 439396.1773689546 | -1.1176e-06
-0.0013865 | -0.5144068736745679 | -0.022015516279585545 | -0.4923913573949824 | 447313.02336213214 | -1.1008e-06
-0.00138625 | -0.5147422684858689 | -0.022015516279585545 | -0.4927267522062834 | 447617.7128429888 | -1.1008e-06
-0.001386 | -0.5150776632971694 | -0.022015516279585545 | -0.49306214701758383 | 447922.4023238451 | -1.1008e-06
-0.00138575 | -0.5164192425423727 | -0.022015516279585545 | -0.49440372626278717 | 449141.16024727136 | -1.1008e-06
-0.0013855 | -0.5167546373536734 | -0.021679924102805403 | -0.49507471325086805 | 456712.5889401107 | -1.084e-06
-0.00138525 | -0.5177608217875758 | -0.022351108456365686 | -0.4954097133312101 | 443297.66847882245 | -1.1176e-06
-0.001385 | -0.5184316114101774 | -0.022351108456365686 | -0.4960805029538117 | 443897.8978803407 | -1.1176e-06
-0.00138475 | -0.5191024010327789 | -0.022351108456365686 | -0.49675129257641326 | 444498.1272818588 | -1.1176e-06
-0.0013844999999999999 | -0.5204439802779826 | -0.02235110845636584 | -0.49809287182161677 | 445698.5860848924 | -1.1176e-06
-0.00138425 | -0.5217855595231852 | -0.022686700633145828 | -0.49909885889003935 | 439992.4581019451 | -1.1343e-06
-0.001384 | -0.5224563491457868 | -0.022015516279585545 | -0.5004408328662012 | 454625.5709026891 | -1.1008e-06
-0.00138375 | -0.5237979283909898 | -0.022686700633145828 | -0.501111227757844 | 441766.5096930914 | -1.1343e-06
-0.0013835 | -0.5244687180135914 | -0.022686700633145828 | -0.5017820173804456 | 442357.86022347363 | -1.1343e-06
-0.00138325 | -0.525139507636193 | -0.022015516279585545 | -0.5031239913566075 | 457063.0867495414 | -1.1008e-06
-0.0013830000000000001 | -0.5261456920700949 | -0.022351108456365534 | -0.5037945836137293 | 450800.535997802 | -1.1176e-06
-0.0013827499999999999 | -0.5271518765039981 | -0.023022292809925817 | -0.5041295836940722 | 437949.0677633309 | -1.1511e-06
-0.0013825 | -0.5281580609379 | -0.022686700633145828 | -0.5054713603047541 | 445610.2881405752 | -1.1343e-06
-0.00138225 | -0.5301704298057047 | -0.02302229280992597 | -0.5071481369957788 | 440571.35506253655 | -1.1511e-06
-0.001382 | -0.5308412194283063 | -0.02302229280992597 | -0.5078189266183804 | 441154.08557347185 | -1.1511e-06
-0.00138175 | -0.531176614239607 | -0.02302229280992597 | -0.5081543214296811 | 441445.4508289395 | -1.1511e-06
-0.0013815 | -0.5325181934848102 | -0.022351108456365686 | -0.5101670850284445 | 456502.7153122215 | -1.1176e-06
-0.00138125 | -0.5321827986735095 | -0.022015516279585697 | -0.5101672823939238 | 463461.5658475256 | -1.1008e-06
-0.001381 | -0.5335243779187125 | -0.022686700633145828 | -0.5108376772855667 | 450341.0923836323 | -1.1343e-06
-0.00138075 | -0.5341951675413141 | -0.022015516279585545 | -0.5121796512617286 | 465289.702732668 | -1.1008e-06
-0.0013805 | -0.5348659571639156 | -0.022686700633145828 | -0.5121792565307698 | 451523.7934443965 | -1.1343e-06
-0.00138025 | -0.5362075364091188 | -0.02335788498670611 | -0.5128496514224127 | 439123.3638784467 | -1.1679e-06
-0.00138 | -0.5362075364091188 | -0.022015516279585545 | -0.5141920201295332 | 467117.8396178073 | -1.1008e-06
-0.00137975 | -0.538219905276924 | -0.022686700633145828 | -0.5155332046437782 | 454480.5460963076 | -1.1343e-06
-0.0013795 | -0.539561484522126 | -0.022686700633145828 | -0.5168747838889802 | 455663.2471570709 | -1.1343e-06
-0.00137925 | -0.5398968793334273 | -0.022351108456365686 | -0.5175457708770617 | 463105.2387289209 | -1.1176e-06
-0.001379 | -0.5419092482012321 | -0.022686700633145828 | -0.5192225475680863 | 457732.9740134088 | -1.1343e-06
-0.00137875 | -0.5422446430125328 | -0.02302229280992597 | -0.5192223502026069 | 451060.50425937265 | -1.1511e-06
-0.0013785 | -0.5429154326351344 | -0.022686700633145828 | -0.5202287320019886 | 458619.9998089821 | -1.1343e-06
-0.00137825 | -0.543586222257736 | -0.022015516279585545 | -0.5215707059781505 | 473821.0081966511 | -1.1008e-06
-0.0013779999999999999 | -0.5449278015029391 | -0.023022292809925664 | -0.5219055086930134 | 453391.4263031205 | -1.1511e-06
-0.00137775 | -0.5449278015029391 | -0.022351108456365686 | -0.5225766930465734 | 467606.95924030687 | -1.1176e-06
-0.0013775 | -0.5452631963142399 | -0.022351108456365686 | -0.5229120878578742 | 467907.073941066 | -1.1176e-06
-0.00137725 | -0.5462693807481422 | -0.021679924102805403 | -0.5245894566453368 | 483940.30731634755 | -1.084e-06
-0.001377 | -0.5472755651820446 | -0.022015516279585545 | -0.525260048902459 | 477172.5924860731 | -1.1008e-06
-0.00137675 | -0.5486171444272476 | -0.022686700633145828 | -0.5259304437941018 | 463646.47931723006 | -1.1343e-06
-0.0013765000000000001 | -0.5492879340498489 | -0.02201551627958585 | -0.5272724177702631 | 479000.72937120526 | -1.1008e-06
-0.0013762499999999999 | -0.5502941184837515 | -0.02302229280992597 | -0.5272718256738256 | 458053.27039059676 | -1.1511e-06
-0.001376 | -0.5502941184837515 | -0.02302229280992597 | -0.5272718256738256 | 458053.27039059676 | -1.1511e-06
-0.00137575 | -0.5509649081063531 | -0.022686700633145828 | -0.5282782074732073 | 465716.20617356745 | -1.1343e-06
-0.0013755 | -0.552641882162857 | -0.02335788498670611 | -0.5292839971761509 | 453195.1394378277 | -1.1679e-06
-0.00137525 | -0.5529772769741579 | -0.02302229280992597 | -0.5299549841642319 | 460384.19243433815 | -1.1511e-06
-0.001375 | -0.5539834614080602 | -0.02302229280992597 | -0.5309611685981342 | 461258.2882007412 | -1.1511e-06
-0.00137475 | -0.5553250406532627 | -0.02302229280992597 | -0.5323027478433368 | 462423.7492226113 | -1.1511e-06
-0.0013744999999999999 | -0.5563312250871661 | -0.023693477163486406 | -0.5326377479236798 | 449607.0747644574 | -1.1847e-06
-0.00137425 | -0.557337409521068 | -0.024029069340266395 | -0.5333083401808016 | 443885.97213552275 | -1.2015e-06
-0.001374 | -0.5580081991436695 | -0.024364661517046537 | -0.533643537626623 | 438047.1587945218 | -1.2182e-06
-0.00137375 | -0.5593497783888727 | -0.02503584587060682 | -0.5343139325182659 | 426839.1292067937 | -1.2518e-06
-0.0013735 | -0.5590143835775719 | -0.02335788498670611 | -0.5356564985908658 | 458651.542205751 | -1.1679e-06
-0.00137325 | -0.5600205680114743 | -0.02302229280992597 | -0.5369982752015483 | 466502.8627991593 | -1.1511e-06
-0.001373 | -0.5610267524453761 | -0.023693477163485948 | -0.5373332752818902 | 453570.6359807547 | -1.1847e-06
-0.00137275 | -0.5610267524453766 | -0.02302229280992597 | -0.5380044596354506 | 467376.95856556226 | -1.1511e-06
-0.0013725 | -0.5616975420679782 | -0.02302229280992597 | -0.5386752492580522 | 467959.6890764976 | -1.1511e-06
-0.00137225 | -0.5630391213131812 | -0.023693477163486253 | -0.539345644149695 | 455269.3050734439 | -1.1847e-06
-0.001372 | -0.5633745161244821 | -0.023693477163486253 | -0.5396810389609958 | 455552.41658889316 | -1.1847e-06
-0.00137175 | -0.5647160953696851 | -0.023693477163486253 | -0.5410226182061989 | 456684.8626506899 | -1.1847e-06
-0.0013714999999999999 | -0.5657222798035881 | -0.023357884986706722 | -0.5423643948168815 | 464395.12406671146 | -1.1679e-06
-0.00137125 | -0.5670638590487901 | -0.024700253693826068 | -0.542363605354964 | 439156.3034759686 | -1.235e-06
-0.001371 | -0.5677346486713922 | -0.024029069340266395 | -0.5437055793311258 | 452539.85631479986 | -1.2015e-06
-0.00137075 | -0.5690762279165953 | -0.024029069340266395 | -0.5450471585763289 | 453656.48653148074 | -1.2015e-06
-0.0013705 | -0.5697470175391969 | -0.024364661517046537 | -0.5453823560221503 | 447683.09680032125 | -1.2182e-06
-0.00137025 | -0.5704178071617985 | -0.024029069340266395 | -0.5463887378215321 | 454773.1167481617 | -1.2015e-06
-0.00137 | -0.5707532019730992 | -0.02302229280992597 | -0.5477309091631732 | 475826.55097412475 | -1.1511e-06
-0.0013697499999999999 | -0.5714239915957011 | -0.023022292809926275 | -0.5484016987857748 | 476409.28148505394 | -1.1511e-06
-0.0013695 | -0.5720947812183024 | -0.023693477163486253 | -0.5484013040548161 | 462913.3159905724 | -1.1847e-06
-0.00136925 | -0.572765570840904 | -0.023693477163486253 | -0.5490720936774177 | 463479.5390214708 | -1.1847e-06
-0.001369 | -0.5734363604635055 | -0.02335788498670611 | -0.5500784754767994 | 471000.2432068406 | -1.1679e-06
-0.00136875 | -0.5744425448974079 | -0.023693477163486253 | -0.5507490677339216 | 464895.0965987168 | -1.1847e-06
-0.0013685 | -0.5747779397087086 | -0.022686700633145828 | -0.5520912390755628 | 486709.15000213287 | -1.1343e-06
-0.0013682500000000001 | -0.5761195189539112 | -0.022686700633145828 | -0.5534328183207654 | 487891.85106289666 | -1.1343e-06
-0.0013679999999999999 | -0.577796493010416 | -0.023022292809925664 | -0.5547742002004903 | 481945.22133895307 | -1.1511e-06
-0.00136775 | -0.5784672826330172 | -0.022351108456365686 | -0.5561161741766515 | 497618.42931621347 | -1.1176e-06
-0.0013675 | -0.578802677444318 | -0.022015516279585545 | -0.5567871611647325 | 505813.4036865879 | -1.1008e-06
-0.00136725 | -0.5804796515008219 | -0.02302229280992597 | -0.557457358690896 | 484276.14338268724 | -1.1511e-06
-0.001367 | -0.5811504411234235 | -0.02302229280992597 | -0.5581281483134976 | 484858.8738936226 | -1.1511e-06
-0.00136675 | -0.5821566255573258 | -0.02302229280992597 | -0.5591343327473999 | 485732.9696600257 | -1.1511e-06
-0.0013665 | -0.5831628099912277 | -0.023693477163485948 | -0.5594693328277418 | 472255.9960004021 | -1.1847e-06
-0.00136625 | -0.5845043892364313 | -0.023693477163486253 | -0.5608109120729451 | 473388.4420621929 | -1.1847e-06
-0.001366 | -0.5841689944251305 | -0.022351108456365686 | -0.5618178859687648 | 502720.3792291176 | -1.1176e-06
-0.00136575 | -0.5845043892364313 | -0.022015516279585545 | -0.5624888729568458 | 510993.12486114906 | -1.1008e-06
-0.0013655 | -0.5848397840477321 | -0.022351108456365686 | -0.5624886755913664 | 503320.60863063583 | -1.1176e-06
-0.00136525 | -0.5845043892364313 | -0.02100873974924512 | -0.5634956494871862 | 536439.2688118607 | -1.0504e-06
-0.001365 | -0.585845968481635 | -0.02167992410280586 | -0.5641660443788291 | 520450.2024117456 | -1.084e-06
-0.00136475 | -0.587187547726837 | -0.02268670063314537 | -0.5645008470936916 | 497649.13481421256 | -1.1343e-06
-0.0013645 | -0.5878583373494392 | -0.022686700633145828 | -0.5651716367162933 | 498240.48534458433 | -1.1343e-06
-0.00136425 | -0.5881937321607399 | -0.022686700633145828 | -0.5655070315275941 | 498536.1606097754 | -1.1343e-06
-0.001364 | -0.589535311405943 | -0.02302229280992597 | -0.566513018596017 | 492143.00528031436 | -1.1511e-06
-0.00136375 | -0.5898707062172438 | -0.022686700633145828 | -0.567184005584098 | 500014.53693573066 | -1.1343e-06
-0.0013635 | -0.5908768906511461 | -0.022686700633145828 | -0.5681901900180003 | 500901.5627313039 | -1.1343e-06
-0.0013632499999999999 | -0.5918830750850488 | -0.02235110845636599 | -0.5695319666286828 | 509623.0173465694 | -1.1176e-06
-0.001363 | -0.59255386470765 | -0.02302229280992597 | -0.5695315718977241 | 494765.29257952346 | -1.1511e-06
-0.00136275 | -0.59255386470765 | -0.021679924102805403 | -0.5708739406048446 | 526638.3202245372 | -1.084e-06
-0.0013625 | -0.5945662335754547 | -0.022686700633145828 | -0.5718795329423089 | 504153.9906484055 | -1.1343e-06
-0.00136225 | -0.5955724180093571 | -0.02335788498670611 | -0.572214533022651 | 489954.0633480478 | -1.1679e-06
-0.001362 | -0.5962432076319586 | -0.02302229280992597 | -0.5732209148220326 | 497970.31038966775 | -1.1511e-06
-0.0013617500000000001 | -0.5975847868771612 | -0.02302229280992597 | -0.5745624940672353 | 499135.771411538 | -1.1511e-06
-0.0013614999999999999 | -0.5979201816884628 | -0.023022292809926122 | -0.5748978888785367 | 499427.13666700304 | -1.1511e-06
-0.00136125 | -0.5985909713110641 | -0.02335788498670611 | -0.575233086324358 | 492538.6751854851 | -1.1679e-06
-0.001361 | -0.5992617609336657 | -0.022351108456365686 | -0.5769106524773 | 516225.5407632757 | -1.1176e-06
-0.00136075 | -0.5995971557449664 | -0.022686700633145828 | -0.5769104551118206 | 508589.1196262714 | -1.1343e-06
-0.0013605 | -0.6009387349901696 | -0.02335788498670611 | -0.5775808500034635 | 494548.92883682525 | -1.1679e-06
-0.00136025 | -0.6006033401788687 | -0.022015516279585545 | -0.5785878238992832 | 525618.2199422629 | -1.1008e-06
-0.00136 | -0.6029511038579731 | -0.023022292809925512 | -0.5799288110480477 | 503797.61549903115 | -1.1511e-06
-0.00135975 | -0.6032864986692751 | -0.02335788498670611 | -0.579928613682569 | 496559.18248816545 | -1.1679e-06
-0.0013595 | -0.6046280779144781 | -0.023693477163486253 | -0.5809346007509919 | 490375.1329891449 | -1.1847e-06
-0.00135925 | -0.6052988675370797 | -0.02335788498670611 | -0.5819409825503736 | 498282.257046457 | -1.1679e-06
-0.001359 | -0.6059696571596813 | -0.02335788498670611 | -0.5826117721729752 | 498856.61523255415 | -1.1679e-06
-0.00135875 | -0.6059696571596813 | -0.02302229280992597 | -0.5829473643497554 | 506419.90279823035 | -1.1511e-06
-0.0013585 | -0.6069758415935841 | -0.023022292809926122 | -0.583953548783658 | 507293.99856463034 | -1.1511e-06
-0.00135825 | -0.6079820260274855 | -0.02335788498670596 | -0.5846241410407795 | 500579.68979084876 | -1.1679e-06
-0.001358 | -0.6089882104613883 | -0.024029069340266395 | -0.5849591411211219 | 486876.2354777381 | -1.2015e-06
-0.00135775 | -0.6089882104613883 | -0.022686700633145828 | -0.5863015098282425 | 516868.0270516212 | -1.1343e-06
-0.0013575 | -0.6089882104613883 | -0.022351108456365686 | -0.5866371020050226 | 524928.8670852886 | -1.1176e-06
-0.00135725 | -0.6106651845178922 | -0.023693477163486253 | -0.586971707354406 | 495471.14026723045 | -1.1847e-06
-0.001357 | -0.611000579329193 | -0.02335788498670611 | -0.587642694342487 | 503164.3016282831 | -1.1679e-06
-0.0013567499999999999 | -0.6116713689517946 | -0.02268670063314598 | -0.5889846683186487 | 519233.42917314626 | -1.1343e-06
-0.0013565 | -0.6120067637630954 | -0.02302229280992597 | -0.5889844709531694 | 511664.47739664844 | -1.1511e-06
-0.00135625 | -0.6130129481969977 | -0.02335788498670611 | -0.5896550632102916 | 504887.37618657463 | -1.1679e-06
-0.001356 | -0.6133483430082984 | -0.02335788498670611 | -0.5899904580215923 | 505174.5552796232 | -1.1679e-06
-0.00135575 | -0.6143545274422009 | -0.023693477163486253 | -0.5906610502787146 | 498585.3669371717 | -1.1847e-06
-0.0013555 | -0.6150253170648023 | -0.024029069340266395 | -0.590996247724536 | 491901.0714528022 | -1.2015e-06
-0.0013552500000000001 | -0.6170376859326062 | -0.024029069340266395 | -0.5930086165923398 | 493576.01677782286 | -1.2015e-06
-0.0013549999999999999 | -0.6177084755552087 | -0.024029069340266395 | -0.5936794062149423 | 494134.3318861641 | -1.2015e-06
-0.00135475 | -0.6177084755552087 | -0.024029069340266395 | -0.5936794062149423 | 494134.3318861641 | -1.2015e-06
-0.0013545 | -0.618714659989111 | -0.02335788498670611 | -0.5953567750024049 | 509769.4207684007 | -1.1679e-06
-0.00135425 | -0.618714659989111 | -0.023693477163486253 | -0.5950211828256248 | 502265.81663801137 | -1.1847e-06
-0.001354 | -0.6193854496117126 | -0.024029069340266395 | -0.5953563802714462 | 495530.1196570153 | -1.2015e-06
-0.00135375 | -0.6203916340456149 | -0.023693477163486253 | -0.5966981568821287 | 503681.3742152573 | -1.1847e-06
-0.0013535 | -0.6210624236682161 | -0.023357884986706264 | -0.5977045386815099 | 511779.67441973713 | -1.1679e-06
-0.0013532499999999999 | -0.6220686081021192 | -0.024029069340266395 | -0.5980395387618528 | 497763.38009037735 | -1.2015e-06
-0.001353 | -0.6227393977247203 | -0.024029069340266395 | -0.5987103283844539 | 498321.69519871747 | -1.2015e-06
-0.00135275 | -0.6234101873473219 | -0.023693477163486253 | -0.5997167101838357 | 506229.37785430014 | -1.1847e-06
-0.0013525 | -0.6250871614038258 | -0.02470025369382668 | -0.6003869077099991 | 486138.2519808317 | -1.235e-06
-0.00135225 | -0.6247517665925251 | -0.02335788498670611 | -0.601393881605819 | 514938.6444432754 | -1.1679e-06
-0.001352 | -0.6257579510264274 | -0.02335788498670611 | -0.6024000660397213 | 515800.1817224212 | -1.1679e-06
-0.00135175 | -0.62709953027163 | -0.02436466151704608 | -0.6027348687545839 | 494761.53677152225 | -1.2182e-06
-0.0013515 | -0.6274349250829313 | -0.024364661517046537 | -0.6030702635658848 | 495036.8492859641 | -1.2182e-06
-0.00135125 | -0.6287765043281345 | -0.023693477163486253 | -0.6050830271646482 | 510759.1621014874 | -1.1847e-06
-0.001351 | -0.629447293950736 | -0.023693477163486253 | -0.6057538167872497 | 511325.3851323857 | -1.1847e-06
-0.00135075 | -0.6301180835733375 | -0.02470025369382668 | -0.6054178298795109 | 490211.83133096533 | -1.235e-06
-0.0013505 | -0.6301180835733375 | -0.02470025369382668 | -0.6054178298795109 | 490211.83133096533 | -1.235e-06
-0.0013502499999999999 | -0.6311242680072406 | -0.024029069340267006 | -0.6070951986669736 | 505300.6340529612 | -1.2015e-06
-0.00135 | -0.6328012420637438 | -0.025371438047386962 | -0.6074298040163568 | 478829.6216255798 | -1.2686e-06
-0.00134975 | -0.632465847252443 | -0.02470025369382668 | -0.6077655935586164 | 492112.8350276944 | -1.235e-06
-0.0013495 | -0.6328012420637438 | -0.02470025369382668 | -0.6081009883699171 | 492384.4069843699 | -1.235e-06
-0.00134925 | -0.6338074264976461 | -0.02503584587060682 | -0.6087715806270393 | 486319.9620043705 | -1.2518e-06
-0.001349 | -0.6338074264976461 | -0.02470025369382668 | -0.6091071728038194 | 493199.12285439664 | -1.235e-06
-0.0013487500000000001 | -0.6344782161202474 | -0.0240290693402667 | -0.6104491467799807 | 508092.2095946688 | -1.2015e-06
-0.0013484999999999999 | -0.634813610931549 | -0.024364661517046384 | -0.6104489494145026 | 501093.7246038989 | -1.2182e-06
-0.00134825 | -0.6358197953654509 | -0.024029069340266395 | -0.6117907260251845 | 509208.8398113565 | -1.2015e-06
-0.001348 | -0.6361551901767516 | -0.024029069340266395 | -0.6121261208364852 | 509487.99736552674 | -1.2015e-06
-0.00134775 | -0.6371613746106539 | -0.024364661517046537 | -0.6127967130936074 | 503020.91220505495 | -1.2182e-06
-0.0013475 | -0.6385029538558571 | -0.025371438047386962 | -0.6131315158084701 | 483324.212575816 | -1.2686e-06
-0.00134725 | -0.6388383486671578 | -0.02503584587060682 | -0.613802502796551 | 490338.937193396 | -1.2518e-06
-0.001347 | -0.6401799279123604 | -0.02537143804738681 | -0.6148084898649736 | 484646.15109059395 | -1.2686e-06
-0.0013467499999999999 | -0.641521507157564 | -0.025707030224167104 | -0.6158144769333969 | 479101.9978297388 | -1.2854e-06
-0.0013465 | -0.6411861123462633 | -0.025707030224167104 | -0.6154790821220962 | 478841.0615734883 | -1.2854e-06
-0.00134625 | -0.6418569019688649 | -0.02470025369382668 | -0.6171566482750382 | 499716.8498146105 | -1.235e-06
-0.001346 | -0.6435338760253688 | -0.025707030224167104 | -0.6178268458012017 | 480667.61536724266 | -1.2854e-06
-0.00134575 | -0.643198481214068 | -0.02503584587060682 | -0.6181626353434612 | 493822.04902388476 | -1.2518e-06
-0.0013455 | -0.6442046656479704 | -0.02503584587060682 | -0.6191688197773636 | 494625.84406168986 | -1.2518e-06
-0.00134525 | -0.644540060459271 | -0.02537143804738681 | -0.6191686224118842 | 488083.19122901035 | -1.2686e-06
-0.001345 | -0.6438692708366696 | -0.02503584587060682 | -0.6188334249660628 | 494357.9123824215 | -1.2518e-06
-0.00134475 | -0.6448754552705719 | -0.02470025369382668 | -0.6201752015767452 | 502160.9974246907 | -1.235e-06
-0.0013445 | -0.6465524293270758 | -0.025371438047386962 | -0.6211809912796888 | 489669.51744673774 | -1.2686e-06
-0.00134425 | -0.6462170345157751 | -0.02503584587060682 | -0.6211811886451682 | 496233.43413730006 | -1.2518e-06
-0.001344 | -0.6462170345157751 | -0.02470025369382668 | -0.6215167808219484 | 503247.285251393 | -1.235e-06
-0.00134375 | -0.6475586137609787 | -0.024364661517047147 | -0.6231939522439316 | 511555.6001530366 | -1.2182e-06
-0.0013435 | -0.6485647981948801 | -0.025707030224166493 | -0.6228577679707136 | 484581.6592110142 | -1.2854e-06
-0.00134325 | -0.6489001930061813 | -0.025371438047386962 | -0.6235287549587943 | 491520.2313674233 | -1.2686e-06
-0.001343 | -0.6505771670626852 | -0.025371438047386962 | -0.6252057290152983 | 492842.1698821987 | -1.2686e-06
-0.00134275 | -0.6505771670626852 | -0.025371438047386962 | -0.6252057290152983 | 492842.1698821987 | -1.2686e-06
-0.0013425 | -0.6515833514965875 | -0.025371438047386962 | -0.6262119134492006 | 493635.33299106394 | -1.2686e-06
-0.00134225 | -0.6515833514965875 | -0.02503584587060682 | -0.6265475056259807 | 500520.3410055939 | -1.2518e-06
-0.0013419999999999999 | -0.6529249307417904 | -0.02537143804738681 | -0.6275534926944036 | 494692.88380288717 | -1.2686e-06
-0.00134175 | -0.6522541411191891 | -0.02503584587060682 | -0.6272182952485823 | 501056.2043641306 | -1.2518e-06
-0.0013415 | -0.6532603255530914 | -0.02470025369382668 | -0.6285600718592648 | 508950.29634158005 | -1.235e-06
-0.00134125 | -0.6535957203643923 | -0.02503584587060682 | -0.6285598744937855 | 502127.9310812041 | -1.2518e-06
-0.001341 | -0.6549372996095953 | -0.026042622400947246 | -0.6288946772086481 | 482973.3868780998 | -1.3021e-06
-0.00134075 | -0.6552726944208962 | -0.026042622400947246 | -0.629230072019949 | 483230.9606401712 | -1.3021e-06
-0.0013405000000000001 | -0.6562788788547981 | -0.026042622400947246 | -0.6302362564538508 | 484003.68192638486 | -1.3021e-06
-0.0013402499999999999 | -0.657620458100002 | -0.026378214577727387 | -0.6312422435222746 | 478608.77138763445 | -1.3189e-06
-0.00134 | -0.658626642533904 | -0.026378214577727387 | -0.6322484279561766 | 479371.6618637408 | -1.3189e-06
-0.00133975 | -0.658626642533904 | -0.02503584587060682 | -0.6335907966632972 | 506146.90627022955 | -1.2518e-06
-0.0013395 | -0.6596328269678063 | -0.026042622400947246 | -0.6335902045668591 | 486579.41954709875 | -1.3021e-06
-0.00133925 | -0.6603036165904079 | -0.02671380675450753 | -0.6335898098359004 | 474353.81685464375 | -1.3357e-06
-0.001339 | -0.6609744062130094 | -0.025707030224167104 | -0.6352673759888423 | 494236.30069227464 | -1.2854e-06
-0.00133875 | -0.6619805906469113 | -0.026042622400947093 | -0.6359379682459642 | 488382.43588160083 | -1.3021e-06
-0.0013385 | -0.6619805906469117 | -0.026042622400947246 | -0.6359379682459645 | 488382.43588159815 | -1.3021e-06
-0.00133825 | -0.6629867750808142 | -0.025707030224167104 | -0.6372797448566471 | 495801.9182297785 | -1.2854e-06
-0.001338 | -0.6629867750808142 | -0.025707030224167104 | -0.6372797448566471 | 495801.9182297785 | -1.2854e-06
-0.00133775 | -0.6633221698921149 | -0.025371438047386962 | -0.637950731844728 | 502888.90259449155 | -1.2686e-06
-0.0013375 | -0.6633221698921149 | -0.025707030224167104 | -0.6376151396679478 | 496062.854486029 | -1.2854e-06
-0.00133725 | -0.6643283543260176 | -0.026042622400947398 | -0.6382857319250701 | 490185.45221609494 | -1.3021e-06
-0.001337 | -0.6649991439486185 | -0.026378214577727235 | -0.6386209293708913 | 484203.3015457526 | -1.3189e-06
-0.00133675 | -0.6666761180051227 | -0.02704939893128767 | -0.6396267190738351 | 472932.29745965824 | -1.3525e-06
-0.0013365 | -0.6666761180051227 | -0.026042622400947246 | -0.6406334956041755 | 491988.4685505971 | -1.3021e-06
-0.00133625 | -0.6673469076277243 | -0.026378214577727387 | -0.6409686930499969 | 485983.3793233321 | -1.3189e-06
-0.001336 | -0.6680176972503259 | -0.02671380675450753 | -0.6413038904958184 | 480129.1679536527 | -1.3357e-06
-0.00133575 | -0.6683530920616266 | -0.025707030224167104 | -0.6426460618374595 | 499976.8983297883 | -1.2854e-06
-0.0013354999999999999 | -0.6690238816842285 | -0.02570703022416741 | -0.6433168514600611 | 500498.7708422838 | -1.2854e-06
-0.00133525 | -0.6696946713068298 | -0.026378214577727387 | -0.6433164567291024 | 487763.45710091444 | -1.3189e-06
-0.001335 | -0.669359276495529 | -0.026042622400947246 | -0.6433166540945817 | 494049.0586471679 | -1.3021e-06
-0.00133475 | -0.6710362505520329 | -0.02671380675450753 | -0.6443224437975253 | 482389.08794891706 | -1.3357e-06
-0.0013345 | -0.6717070401746345 | -0.027720583284847954 | -0.6439864568897865 | 464626.9165929051 | -1.386e-06
-0.00133425 | -0.6727132246085368 | -0.027384991108067813 | -0.645328233500469 | 471300.67046861356 | -1.3692e-06
-0.0013340000000000001 | -0.673384014231138 | -0.027049398931287823 | -0.6463346152998503 | 477892.03519213153 | -1.3525e-06
-0.0013337499999999999 | -0.673719409042439 | -0.02671380675450692 | -0.647005602287932 | 484397.9057224974 | -1.3357e-06
-0.0013335 | -0.6733840142311384 | -0.025371438047386962 | -0.6480125761837514 | 510820.5336831438 | -1.2686e-06
-0.00133325 | -0.6747255934763414 | -0.025707030224167104 | -0.6490185632521743 | 504934.68719855 | -1.2854e-06
-0.001333 | -0.675396383098943 | -0.026042622400947246 | -0.6493537606979958 | 498685.3863644522 | -1.3021e-06
-0.00133275 | -0.6757317779102439 | -0.026042622400947246 | -0.6496891555092966 | 498942.9601265236 | -1.3021e-06
-0.0013325 | -0.6764025675328453 | -0.026042622400947246 | -0.6503599451318981 | 499458.10765066626 | -1.3021e-06
-0.00133225 | -0.6770733571554466 | -0.026042622400947246 | -0.6510307347544994 | 499973.2551748087 | -1.3021e-06
-0.001332 | -0.6780795415893492 | -0.026378214577727387 | -0.6517013270116219 | 494120.8777351368 | -1.3189e-06
-0.00133175 | -0.6790857260232517 | -0.02704939893128767 | -0.652036327091964 | 482107.8122647394 | -1.3525e-06
-0.0013315 | -0.6787503312119508 | -0.025707030224167104 | -0.6530433009877837 | 508065.9222735574 | -1.2854e-06
-0.00133125 | -0.6797565156458532 | -0.02671380675450753 | -0.6530427088913456 | 488917.74571301416 | -1.3357e-06
-0.001331 | -0.6804273052684547 | -0.02704939893128767 | -0.6533779063371671 | 483099.75981123466 | -1.3525e-06
-0.00133075 | -0.6814334897023574 | -0.02637821457772754 | -0.6550552751246298 | 496663.84598882304 | -1.3189e-06
-0.0013305 | -0.6821042793249583 | -0.026713806754507376 | -0.655390472570451 | 490675.4612648892 | -1.3357e-06
-0.00133025 | -0.6827750689475602 | -0.02671380675450753 | -0.6560612621930527 | 491177.6657082786 | -1.3357e-06
-0.00133 | -0.683110463758861 | -0.026042622400947246 | -0.6570678413579137 | 504609.58289209334 | -1.3021e-06
-0.00132975 | -0.683110463758861 | -0.025371438047386962 | -0.657739025711474 | 518487.7770688409 | -1.2686e-06
-0.0013295 | -0.683110463758861 | -0.026042622400947246 | -0.6570678413579137 | 504609.58289209334 | -1.3021e-06
-0.00132925 | -0.6837812533814626 | -0.025707030224167104 | -0.6580742231572955 | 511979.9661173167 | -1.2854e-06
-0.0013289999999999999 | -0.6834458585701623 | -0.02570703022416741 | -0.6577388283459948 | 511719.02986106026 | -1.2854e-06
-0.00132875 | -0.6844520430040641 | -0.026378214577727387 | -0.6580738284263368 | 498952.5174171459 | -1.3189e-06
-0.0013285 | -0.6857936222492672 | -0.026378214577727387 | -0.6594154076715398 | 499969.7047186214 | -1.3189e-06
-0.00132825 | -0.6864644118718688 | -0.026378214577727387 | -0.6600861972941414 | 500478.2983693592 | -1.3189e-06
-0.001328 | -0.6871352014944704 | -0.02671380675450753 | -0.6604213947399629 | 494441.99459032714 | -1.3357e-06
-0.00132775 | -0.6867998066831696 | -0.02704939893128767 | -0.659750407751882 | 487811.51065708726 | -1.3525e-06
-0.0013275000000000001 | -0.6881413859283722 | -0.02671380675450768 | -0.6614275791738644 | 495195.3012554119 | -1.3357e-06
-0.0013272499999999999 | -0.6888121755509744 | -0.027384991108067813 | -0.6614271844429066 | 483058.16995357396 | -1.3692e-06
-0.001327 | -0.689147570362275 | -0.027384991108067813 | -0.6617625792542072 | 483303.1178595105 | -1.3692e-06
-0.00132675 | -0.689147570362275 | -0.02671380675450753 | -0.6624337636077675 | 495948.60792050336 | -1.3357e-06
-0.0013265 | -0.6898183599848766 | -0.026042622400947246 | -0.6637757375839294 | 509761.0581335203 | -1.3021e-06
-0.00132625 | -0.6901537547961775 | -0.02671380675450753 | -0.66343994804167 | 496701.91458559164 | -1.3357e-06
-0.001326 | -0.6901537547961775 | -0.026042622400947246 | -0.6641111323952302 | 510018.6318955917 | -1.3021e-06
-0.00132575 | -0.6904891496074781 | -0.025707030224167256 | -0.6647821193833108 | 517198.6912423258 | -1.2854e-06
-0.0013254999999999999 | -0.6911599392300801 | -0.026378214577727235 | -0.6647817246523529 | 504038.4539245271 | -1.3189e-06
-0.00132525 | -0.6918307288526814 | -0.026042622400947246 | -0.6657881064517341 | 511306.5007059485 | -1.3021e-06
-0.001325 | -0.6921661236639821 | -0.026042622400947246 | -0.6661235012630349 | 511564.0744680198 | -1.3021e-06
-0.00132475 | -0.6935077029091852 | -0.026042622400947246 | -0.6674650805082379 | 512594.36951630516 | -1.3021e-06
-0.0013245 | -0.6941784925317868 | -0.02671380675450753 | -0.6674646857772792 | 499715.14124594413 | -1.3357e-06
-0.00132425 | -0.6948492821543883 | -0.026378214577727387 | -0.668471067576661 | 506835.7190035817 | -1.3189e-06
-0.001324 | -0.6955200717769896 | -0.026378214577727387 | -0.6691418571992622 | 507344.3126543192 | -1.3189e-06
-0.00132375 | -0.6955200717769899 | -0.026378214577727387 | -0.6691418571992626 | 507344.31265431945 | -1.3189e-06
-0.0013235 | -0.6961908613995915 | -0.02671380675450753 | -0.669477054645084 | 501221.7545761204 | -1.3357e-06
-0.00132325 | -0.6975324406447946 | -0.02671380675450753 | -0.6708186338902871 | 502226.1634629045 | -1.3357e-06
-0.001323 | -0.6975324406447946 | -0.02671380675450753 | -0.6708186338902871 | 502226.1634629045 | -1.3357e-06
-0.00132275 | -0.6971970458334938 | -0.026378214577727387 | -0.6708188312557665 | 508615.796781164 | -1.3189e-06
-0.0013224999999999999 | -0.6988740198899982 | -0.027049398931287823 | -0.6718246209587104 | 496739.03857554204 | -1.3525e-06
-0.00132225 | -0.6998802043238996 | -0.02738499110806766 | -0.6724952132158319 | 491141.4508494866 | -1.3692e-06
-0.001322 | -0.6998802043239001 | -0.026378214577727387 | -0.6735019897461727 | 510650.1713841151 | -1.3189e-06
-0.00132175 | -0.6988740198899978 | -0.02503584587060682 | -0.673838174019391 | 538298.7077824333 | -1.2518e-06
-0.0013215 | -0.6998802043239001 | -0.025707030224167104 | -0.674173174099733 | 524504.9064173463 | -1.2854e-06
-0.00132125 | -0.7008863887578024 | -0.026378214577727387 | -0.674508174180075 | 511413.0618602218 | -1.3189e-06
-0.001321 | -0.7002155991352008 | -0.025707030224167104 | -0.6745085689110337 | 524765.8426735969 | -1.2854e-06
-0.0013207499999999999 | -0.7015571783804043 | -0.02604262240094755 | -0.6755145559794568 | 518776.13980601175 | -1.3021e-06
-0.0013205 | -0.7022279680030056 | -0.02671380675450753 | -0.6755141612484981 | 505741.5945666492 | -1.3357e-06
-0.00132025 | -0.702898757625607 | -0.026042622400947246 | -0.6768561352246598 | 519806.434854303 | -1.3021e-06
-0.00132 | -0.7042403368708102 | -0.02671380675450753 | -0.6775265301163027 | 507248.20789682545 | -1.3357e-06
-0.00131975 | -0.7052465213047125 | -0.026042622400947246 | -0.6792038989037653 | 521609.4511888024 | -1.3021e-06
-0.0013195 | -0.7049111264934118 | -0.026378214577727387 | -0.6785329119156844 | 514464.62376464857 | -1.3189e-06
-0.0013192500000000001 | -0.7059173109273137 | -0.027049398931287365 | -0.6788679119960264 | 501946.76319465047 | -1.3525e-06
-0.0013189999999999999 | -0.7065881005499158 | -0.02671380675450768 | -0.6798742937954082 | 509005.92344869487 | -1.3357e-06
-0.00131875 | -0.7069234953612165 | -0.02704939893128767 | -0.6798740964299288 | 502690.72385451617 | -1.3525e-06
-0.0013185 | -0.7069234953612165 | -0.02671380675450753 | -0.6802096886067089 | 509257.0256703937 | -1.3357e-06
-0.00131825 | -0.7072588901725173 | -0.026378214577727387 | -0.6808806755947899 | 516244.7015422309 | -1.3189e-06
-0.001318 | -0.7072588901725173 | -0.026042622400947246 | -0.6812162677715701 | 523154.89376123063 | -1.3021e-06
-0.00131775 | -0.7079296797951188 | -0.02671380675450753 | -0.6812158730406113 | 510010.3323354818 | -1.3357e-06
-0.0013175 | -0.70860046941772 | -0.02671380675450753 | -0.6818866626632125 | 510512.53677887376 | -1.3357e-06
-0.00131725 | -0.7089358642290212 | -0.026378214577727387 | -0.6825576496512938 | 517516.18566907535 | -1.3189e-06
-0.001317 | -0.7096066538516227 | -0.027384991108067813 | -0.6822216627435549 | 498244.94012164755 | -1.3692e-06
-0.00131675 | -0.7099420486629235 | -0.02704939893128767 | -0.6828926497316359 | 504922.6058341306 | -1.3525e-06
-0.0013165 | -0.7099420486629235 | -0.026378214577727387 | -0.6835638340851962 | 518279.076145182 | -1.3189e-06
-0.00131625 | -0.7112836279081266 | -0.027384991108067813 | -0.6838986368000588 | 499469.6796513309 | -1.3692e-06
-0.001316 | -0.7119544175307285 | -0.027384991108067202 | -0.6845694264226613 | 499959.5754632167 | -1.3692e-06
-0.00131575 | -0.7126252071533294 | -0.026042622400947856 | -0.6865825847523817 | 527276.0739543597 | -1.3021e-06
-0.0013155 | -0.7132959967759314 | -0.026378214577727387 | -0.686917782198204 | 520822.044398871 | -1.3189e-06
-0.00131525 | -0.7139667863985328 | -0.02704939893128767 | -0.6869173874672452 | 507898.44847361627 | -1.3525e-06
-0.001315 | -0.7143021812098337 | -0.027384991108067813 | -0.6869171901017659 | 501674.210804761 | -1.3692e-06
-0.00131475 | -0.7146375760211344 | -0.02704939893128767 | -0.6875881770898468 | 508394.422246864 | -1.3525e-06
-0.0013145 | -0.7149729708324353 | -0.028056175461628096 | -0.6869167953708072 | 489672.4404295877 | -1.4028e-06
-0.0013142499999999999 | -0.7153083656437365 | -0.027720583284848107 | -0.6875877823588884 | 496084.64244308986 | -1.386e-06
-0.001314 | -0.7163145500776383 | -0.028056175461628096 | -0.6882583746160102 | 490628.792621666 | -1.4028e-06
-0.00131375 | -0.7163145500776383 | -0.028056175461628096 | -0.6882583746160102 | 490628.792621666 | -1.4028e-06
-0.0013135 | -0.715308365643736 | -0.026378214577727387 | -0.6889301510660086 | 522347.82535108435 | -1.3189e-06
-0.00131325 | -0.7166499448889392 | -0.026378214577727387 | -0.6902717303112118 | 523365.01265256 | -1.3189e-06
-0.001313 | -0.7173207345115407 | -0.02704939893128767 | -0.690271335580253 | 510378.3173398545 | -1.3525e-06
-0.0013127500000000001 | -0.7176561293228414 | -0.02738499110806766 | -0.6902711382147737 | 504123.6898641306 | -1.3692e-06
-0.0013124999999999999 | -0.7183269189454432 | -0.027384991108067965 | -0.6909419278373753 | 504613.5856759983 | -1.3692e-06
-0.00131225 | -0.7186623137567438 | -0.027720583284847954 | -0.6909417304718959 | 498504.4675084914 | -1.386e-06
-0.001312 | -0.7186623137567438 | -0.028056175461628096 | -0.6906061382951157 | 492302.4089578031 | -1.4028e-06
-0.00131175 | -0.7196684981906462 | -0.027384991108067813 | -0.6922835070825784 | 505593.3772997478 | -1.3692e-06
-0.0013115 | -0.720003893001947 | -0.027384991108067813 | -0.6926189018938792 | 505838.3252056845 | -1.3692e-06
-0.00131125 | -0.7203392878132477 | -0.028056175461628096 | -0.6922831123516197 | 493497.849197901 | -1.4028e-06
-0.001311 | -0.7203392878132477 | -0.02704939893128813 | -0.6932898888819596 | 512610.1993194602 | -1.3525e-06
-0.00131075 | -0.7206746826245485 | -0.027384991108067813 | -0.6932896915164807 | 506328.2210175578 | -1.3692e-06
-0.0013105 | -0.7206746826245485 | -0.02704939893128767 | -0.6936252836932608 | 512858.18620609265 | -1.3525e-06
-0.00131025 | -0.7220162618697517 | -0.027384991108067813 | -0.6946312707616838 | 507308.01264130446 | -1.3692e-06
-0.00131 | -0.7223516566810524 | -0.027384991108067813 | -0.6949666655729846 | 507552.96054724115 | -1.3692e-06
-0.00130975 | -0.723022446303654 | -0.028391767638408238 | -0.6946306786652457 | 489318.3739117059 | -1.4196e-06
-0.0013095 | -0.7230224463036544 | -0.0277205832848478 | -0.6953018630188066 | 501650.2400935134 | -1.386e-06
-0.00130925 | -0.7240286307375559 | -0.027384991108067965 | -0.6966436396294879 | 508777.7000769212 | -1.3692e-06
-0.001309 | -0.7243640255488571 | -0.027720583284847954 | -0.6966434422640092 | 502618.17011966975 | -1.386e-06
-0.00130875 | -0.7250348151714586 | -0.028391767638408238 | -0.6966430475330504 | 490735.9460005127 | -1.4196e-06
-0.0013085 | -0.7250348151714586 | -0.027720583284847954 | -0.6973142318866107 | 503102.1351327495 | -1.386e-06
-0.00130825 | -0.7253702099827595 | -0.027720583284847954 | -0.6976496266979115 | 503344.1176392895 | -1.386e-06
-0.001308 | -0.7260409996053611 | -0.027384991108067813 | -0.6986560084972933 | 510247.3875125446 | -1.3692e-06
-0.0013077499999999999 | -0.7267117892279625 | -0.028391767638407932 | -0.6983200215895546 | 491917.2560745239 | -1.4196e-06
-0.0013075 | -0.7267117892279625 | -0.027720583284847954 | -0.6989912059431146 | 504312.0476654491 | -1.386e-06
-0.00130725 | -0.7270471840392634 | -0.02704939893128767 | -0.6999977851079757 | 517569.9370519452 | -1.3525e-06
-0.001307 | -0.7280533684731657 | -0.028056175461628096 | -0.6999971930115376 | 498996.8743023515 | -1.4028e-06
-0.00130675 | -0.7287241580957673 | -0.028056175461628096 | -0.7006679826341392 | 499475.0503983906 | -1.4028e-06
-0.0013065 | -0.729059552907068 | -0.027384991108067813 | -0.7016745617990002 | 512451.9186659746 | -1.3692e-06
-0.0013062500000000001 | -0.729059552907068 | -0.027049398931287823 | -0.7020101539757803 | 519057.8583716851 | -1.3525e-06
-0.0013059999999999999 | -0.7287241580957676 | -0.02671380675450768 | -0.7020103513412599 | 525578.6700806337 | -1.3357e-06
-0.00130575 | -0.7293949477183689 | -0.02704939893128767 | -0.7023455487870812 | 519305.84525831195 | -1.3525e-06
-0.0013055 | -0.7293949477183689 | -0.027720583284847954 | -0.7016743644335209 | 506247.90771776834 | -1.386e-06
-0.00130525 | -0.7293949477183689 | -0.027720583284847954 | -0.7016743644335209 | 506247.90771776834 | -1.386e-06
-0.001305 | -0.7300657373409704 | -0.027384991108067813 | -0.7026807462329026 | 513186.76238378463 | -1.3692e-06
-0.00130475 | -0.7310719217748728 | -0.028056175461628096 | -0.7030157463132447 | 501148.6667345278 | -1.4028e-06
-0.0013045 | -0.7317427113974739 | -0.027720583284848107 | -0.7040221281126259 | 507941.78526354453 | -1.386e-06
-0.0013042499999999999 | -0.7314073165861739 | -0.02738499110806766 | -0.7040223254781062 | 514166.5540075346 | -1.3692e-06
-0.001304 | -0.7320781062087751 | -0.02704939893128767 | -0.7050287072774875 | 521289.7403513025 | -1.3525e-06
-0.00130375 | -0.7327488958313767 | -0.028056175461628096 | -0.7046927203697486 | 502344.10697462567 | -1.4028e-06
-0.0013035 | -0.733755080265279 | -0.028056175461628096 | -0.7056989048036509 | 503061.3711186844 | -1.4028e-06
-0.00130325 | -0.7344258698878805 | -0.028056175461628096 | -0.7063696944262524 | 503539.54721472354 | -1.4028e-06
-0.001303 | -0.7347612646991813 | -0.02872735981518838 | -0.706033904883993 | 491541.101880659 | -1.4364e-06
-0.00130275 | -0.7344258698878806 | -0.02872735981518838 | -0.7056985100726922 | 491307.5998718017 | -1.4364e-06
-0.0013025 | -0.7344258698878805 | -0.028391767638408238 | -0.7060341022494723 | 497351.2824149441 | -1.4196e-06
-0.00130225 | -0.7361028439443844 | -0.02872735981518838 | -0.707375484129196 | 492475.1099160885 | -1.4364e-06
-0.001302 | -0.7354320543217829 | -0.028391767638408238 | -0.7070402866833747 | 498060.0684593475 | -1.4196e-06
-0.00130175 | -0.7354320543217829 | -0.028056175461628096 | -0.7073758788601548 | 504256.8113587823 | -1.4028e-06
-0.0013015 | -0.7364382387556853 | -0.028056175461628096 | -0.7083820632940572 | 504974.0755028411 | -1.4028e-06
-0.0013012499999999999 | -0.7361028439443845 | -0.0277205832848478 | -0.7083822606595368 | 511087.5578485694 | -1.386e-06
-0.001301 | -0.7364382387556851 | -0.027384991108067965 | -0.7090532476476171 | 517840.77259657835 | -1.3692e-06
-0.00130075 | -0.7374444231895876 | -0.02704939893128767 | -0.7103950242582999 | 525257.5305372835 | -1.3525e-06
-0.0013005 | -0.7377798180008883 | -0.027720583284847954 | -0.7100592347160404 | 512297.47038126586 | -1.386e-06
-0.00130025 | -0.7374444231895876 | -0.027384991108067813 | -0.7100594320815198 | 518575.61631439143 | -1.3692e-06
-0.0013 | -0.7371090283782868 | -0.02671380675450753 | -0.7103952216237793 | 531856.2256230378 | -1.3357e-06
-0.00129975 | -0.7377798180008883 | -0.02704939893128767 | -0.7107304190696007 | 525505.5174239074 | -1.3525e-06
-0.0012994999999999999 | -0.7381152128121893 | -0.026713806754507224 | -0.7114014060576821 | 532609.5322881325 | -1.3357e-06
-0.00129925 | -0.7384506076234899 | -0.026042622400947246 | -0.7124079852225427 | 547109.2536338662 | -1.3021e-06
-0.001299 | -0.7387860024347908 | -0.026042622400947246 | -0.7127433800338435 | 547366.8273959376 | -1.3021e-06
-0.00129875 | -0.7394567920573922 | -0.02704939893128767 | -0.7124073931261046 | 526745.4518570264 | -1.3525e-06
-0.0012985 | -0.7397921868686931 | -0.02671380675450753 | -0.7130783801141856 | 533865.0433966061 | -1.3357e-06
-0.00129825 | -0.7401275816799938 | -0.026378214577727387 | -0.7137493671022664 | 541165.7904283827 | -1.3189e-06
-0.0012980000000000001 | -0.7404629764912946 | -0.026713806754507376 | -0.7137491697367871 | 534367.2478400014 | -1.3357e-06
-0.0012977499999999999 | -0.7411337661138961 | -0.02738499110806766 | -0.7137487750058285 | 521270.0432796979 | -1.3692e-06
-0.0012975 | -0.7411337661138961 | -0.02704939893128767 | -0.7140843671826085 | 527985.3862901455 | -1.3525e-06
-0.00129725 | -0.7418045557364977 | -0.027384991108067813 | -0.7144195646284299 | 521759.9390915682 | -1.3692e-06
-0.001297 | -0.7421399505477986 | -0.02671380675450753 | -0.7154261437932911 | 535622.7589484784 | -1.3357e-06
-0.00129675 | -0.7424753453590993 | -0.026378214577727387 | -0.7160971307813719 | 542945.868205965 | -1.3189e-06
-0.0012965 | -0.7428107401704 | -0.02704939893128767 | -0.7157613412391124 | 529225.3207232646 | -1.3525e-06
-0.00129625 | -0.7434815297930013 | -0.02738499110806766 | -0.7160965386849337 | 522984.67862125445 | -1.3692e-06
-0.001296 | -0.7431461349817009 | -0.027384991108067813 | -0.7157611438736331 | 522739.730715315 | -1.3692e-06
-0.00129575 | -0.7431461349817009 | -0.027384991108067813 | -0.7157611438736331 | 522739.730715315 | -1.3692e-06
-0.0012955 | -0.7441523194156032 | -0.027384991108067813 | -0.7167673283075354 | 523474.574433125 | -1.3692e-06
-0.00129525 | -0.744487714226904 | -0.027384991108067813 | -0.7171027231188362 | 523719.5223390616 | -1.3692e-06
-0.001295 | -0.7454938986608063 | -0.027384991108067813 | -0.7181089075527385 | 524454.3660568716 | -1.3692e-06
-0.00129475 | -0.7461646882834078 | -0.0277205832848478 | -0.7184441049985599 | 518347.03304476634 | -1.386e-06
-0.0012945 | -0.7458292934721072 | -0.027384991108067965 | -0.7184443023640393 | 524699.3139628054 | -1.3692e-06
-0.00129425 | -0.7461646882834079 | -0.027720583284847954 | -0.7184441049985599 | 518347.03304476343 | -1.386e-06
-0.001294 | -0.7461646882834079 | -0.027720583284847954 | -0.7184441049985599 | 518347.03304476343 | -1.386e-06
-0.00129375 | -0.7468354779060095 | -0.028056175461628096 | -0.7187793024443814 | 512385.8049914482 | -1.4028e-06
-0.0012935 | -0.747506267528611 | -0.028056175461628096 | -0.719450092066983 | 512863.98108748737 | -1.4028e-06
-0.00129325 | -0.7478416623399118 | -0.028391767638408238 | -0.7194498947015036 | 506801.76300698903 | -1.4196e-06
-0.0012929999999999999 | -0.7475062675286112 | -0.028391767638407932 | -0.7191144998902033 | 506565.5009921938 | -1.4196e-06
-0.00129275 | -0.7478416623399118 | -0.027720583284847954 | -0.7201210790550638 | 519556.9455774629 | -1.386e-06
-0.0012925 | -0.747506267528611 | -0.02704939893128767 | -0.7204568685973234 | 532697.1371359981 | -1.3525e-06
-0.00129225 | -0.7471708727173102 | -0.02704939893128767 | -0.7201214737860225 | 532449.1502493742 | -1.3525e-06
-0.001292 | -0.7485124519625134 | -0.027384991108067813 | -0.7211274608544456 | 526658.8972103017 | -1.3692e-06
-0.00129175 | -0.7481770571512126 | -0.027384991108067813 | -0.7207920660431448 | 526413.9493043651 | -1.3692e-06
-0.0012915000000000001 | -0.7495186363964151 | -0.0277205832848478 | -0.7217980531115673 | 520766.858110165 | -1.386e-06
-0.0012912499999999999 | -0.7498540312077167 | -0.02839176763840778 | -0.7214622635693089 | 508219.3350958047 | -1.4196e-06
-0.001291 | -0.7501894260190173 | -0.027384991108067813 | -0.7228044349109495 | 527883.6367399851 | -1.3692e-06
-0.00129075 | -0.750524820830318 | -0.027384991108067813 | -0.7231398297222502 | 528128.5846459217 | -1.3692e-06
-0.0012905 | -0.7518664000755212 | -0.02872735981518838 | -0.7231390402603328 | 503449.70433238597 | -1.4364e-06
-0.00129025 | -0.7508602156416189 | -0.027720583284847954 | -0.7231396323567709 | 521734.78813632205 | -1.386e-06
-0.00129 | -0.7511956104529196 | -0.027384991108067813 | -0.7238106193448518 | 528618.4804577951 | -1.3692e-06
-0.00128975 | -0.7505248208303184 | -0.027049398931287823 | -0.7234754218990305 | 534929.0191156095 | -1.3525e-06
-0.0012895 | -0.7508602156416189 | -0.02704939893128767 | -0.7238108167103312 | 535177.0060022362 | -1.3525e-06
-0.00128925 | -0.7508602156416189 | -0.02704939893128767 | -0.7238108167103312 | 535177.0060022362 | -1.3525e-06
-0.001289 | -0.7515310052642205 | -0.027384991108067813 | -0.7241460141561527 | 528863.4283637317 | -1.3692e-06
-0.00128875 | -0.7522017948868219 | -0.028391767638408238 | -0.7238100272484137 | 509873.1691994036 | -1.4196e-06
-0.0012885 | -0.7528725845094235 | -0.028056175461628096 | -0.7248164090477954 | 516689.3898558007 | -1.4028e-06
-0.00128825 | -0.7538787689433262 | -0.0280561754616284 | -0.7258225934816978 | 517406.65399985394 | -1.4028e-06
-0.001288 | -0.7545495585659271 | -0.028727359815188074 | -0.7258221987507391 | 505317.7204032506 | -1.4364e-06
-0.00128775 | -0.755220348188529 | -0.027720583284847954 | -0.7274997649036811 | 524880.5607213408 | -1.386e-06
-0.0012875 | -0.755220348188529 | -0.028056175461628096 | -0.7271641727269009 | 518363.00619193783 | -1.4028e-06
-0.00128725 | -0.7555557429998297 | -0.028056175461628096 | -0.7274995675382017 | 518602.0942399574 | -1.4028e-06
-0.001287 | -0.7565619274337321 | -0.028056175461628096 | -0.728505751972104 | 519319.35838401614 | -1.4028e-06
-0.00128675 | -0.7558911378111306 | -0.027384991108067813 | -0.7285061467030628 | 532047.7511409085 | -1.3692e-06
-0.0012864999999999999 | -0.7558911378111307 | -0.0277205832848478 | -0.728170554526283 | 525364.5257344238 | -1.386e-06
-0.00128625 | -0.7562265326224313 | -0.027384991108067813 | -0.7288415415143635 | 532292.6990468451 | -1.3692e-06
-0.001286 | -0.7562265326224313 | -0.026378214577727387 | -0.729848318044704 | 553372.0380460897 | -1.3189e-06
-0.00128575 | -0.7565619274337321 | -0.02704939893128767 | -0.7295125285024444 | 539392.7830748411 | -1.3525e-06
-0.0012855 | -0.7565619274337321 | -0.028056175461628096 | -0.728505751972104 | 519319.35838401614 | -1.4028e-06
-0.00128525 | -0.7565619274337321 | -0.027720583284847954 | -0.7288413441488841 | 525848.4907475003 | -1.386e-06
-0.0012850000000000001 | -0.7568973222450328 | -0.028391767638407932 | -0.7285055546066248 | 513180.8374066251 | -1.4196e-06
-0.0012847499999999999 | -0.7572327170563337 | -0.028391767638407932 | -0.7288409494179258 | 513417.0994214263 | -1.4196e-06
-0.0012845 | -0.7572327170563337 | -0.027720583284847954 | -0.7295121337714857 | 526332.4557605801 | -1.386e-06
-0.00128425 | -0.7572327170563337 | -0.027384991108067813 | -0.7298477259482659 | 533027.5427646551 | -1.3692e-06
-0.001284 | -0.7585742963015368 | -0.027720583284847954 | -0.7308537130166889 | 527300.3857867399 | -1.386e-06
-0.00128375 | -0.7575681118676345 | -0.027384991108067813 | -0.7301831207595667 | 533272.490670592 | -1.3692e-06
-0.0012835 | -0.758238901490236 | -0.02704939893128767 | -0.7311895025589483 | 540632.7175079602 | -1.3525e-06
-0.00128325 | -0.759245085924138 | -0.028056175461627638 | -0.7311889104625103 | 521232.0627681817 | -1.4028e-06
-0.0012829999999999999 | -0.7589096911128377 | -0.027384991108068118 | -0.7315247000047697 | 534252.2822943326 | -1.3692e-06
-0.00128275 | -0.7592450859241384 | -0.028056175461628096 | -0.7311889104625103 | 521232.0627681729 | -1.4028e-06
-0.0012825 | -0.7602512703580407 | -0.02872735981518838 | -0.7315239105428524 | 509287.2545538208 | -1.4364e-06
-0.00128225 | -0.7595804807354392 | -0.028391767638408238 | -0.7311887130970309 | 515070.9335250283 | -1.4196e-06
-0.001282 | -0.7592450859241384 | -0.027720583284847954 | -0.7315245026392905 | 527784.3507998197 | -1.386e-06
-0.00128175 | -0.7592450859241384 | -0.027720583284847954 | -0.7315245026392905 | 527784.3507998197 | -1.386e-06
-0.0012815 | -0.7585742963015372 | -0.027720583284847954 | -0.7308537130166892 | 527300.3857867401 | -1.386e-06
-0.00128125 | -0.7599158755467399 | -0.027384991108067813 | -0.7325308844386721 | 534987.1260121486 | -1.3692e-06
-0.001281 | -0.7599158755467399 | -0.027720583284847954 | -0.732195292261892 | 528268.3158128994 | -1.386e-06
-0.00128075 | -0.7602512703580407 | -0.028056175461628096 | -0.7321950948964127 | 521949.3269122316 | -1.4028e-06
-0.0012805 | -0.7605866651693415 | -0.028391767638408238 | -0.7321948975309333 | 515779.7195694316 | -1.4196e-06
-0.00128025 | -0.7609220599806423 | -0.028056175461628096 | -0.7328658845190142 | 522427.5030082708 | -1.4028e-06
-0.0012799999999999999 | -0.7605866651693419 | -0.02805617546162825 | -0.7325304897077137 | 522188.41496024857 | -1.4028e-06
-0.00127975 | -0.7615928496032438 | -0.028391767638408238 | -0.7332010819648356 | 516488.505613835 | -1.4196e-06
-0.0012795 | -0.7619282444145447 | -0.028056175461628096 | -0.7338720689529166 | 523144.7671523295 | -1.4028e-06
-0.00127925 | -0.7619282444145447 | -0.027720583284847954 | -0.7342076611296967 | 529720.2108521388 | -1.386e-06
-0.001279 | -0.7622636392258454 | -0.028391767638408238 | -0.7338718715874372 | 516961.02964343724 | -1.4196e-06
-0.00127875 | -0.762934428848447 | -0.028391767638408238 | -0.7345426612100387 | 517433.5536730395 | -1.4196e-06
-0.0012785000000000001 | -0.7632698236597476 | -0.02805617546162825 | -0.7352136481981193 | 524101.1193444048 | -1.4028e-06
-0.0012782499999999999 | -0.7632698236597477 | -0.028391767638408085 | -0.7348780560213396 | 517669.8156878435 | -1.4196e-06
-0.001278 | -0.7632698236597477 | -0.028056175461628096 | -0.7352136481981196 | 524101.1193444078 | -1.4028e-06
-0.00127775 | -0.762934428848447 | -0.027720583284847954 | -0.735213845563599 | 530446.1583717585 | -1.386e-06
-0.0012775 | -0.7632698236597477 | -0.028056175461628096 | -0.7352136481981196 | 524101.1193444078 | -1.4028e-06
-0.00127725 | -0.7636052184710486 | -0.02872735981518838 | -0.7348778586558602 | 511622.27464239474 | -1.4364e-06
-0.001277 | -0.7639406132823493 | -0.02872735981518838 | -0.7352132534671609 | 511855.7766512521 | -1.4364e-06
-0.00127675 | -0.7636052184710487 | -0.02872735981518838 | -0.7348778586558603 | 511622.27464239486 | -1.4364e-06
-0.0012764999999999999 | -0.7639406132823494 | -0.028727359815188074 | -0.7352132534671614 | 511855.776651258 | -1.4364e-06
-0.00127625 | -0.7642760080936501 | -0.028056175461628096 | -0.7362198326320221 | 524818.3834884666 | -1.4028e-06
-0.001276 | -0.7639406132823493 | -0.027720583284847954 | -0.7362200299975014 | 531172.1058913782 | -1.386e-06
-0.00127575 | -0.7652821925275525 | -0.02906295199196852 | -0.736219240535584 | 506637.6194262967 | -1.4531e-06
-0.0012755 | -0.7642760080936501 | -0.028391767638408238 | -0.7358842404552419 | 518378.601732244 | -1.4196e-06
-0.00127525 | -0.7642760080936501 | -0.027720583284847954 | -0.7365554248088022 | 531414.0883979182 | -1.386e-06
-0.001275 | -0.7646114029049508 | -0.028056175461627943 | -0.7365552274433228 | 525057.4715364891 | -1.4028e-06
-0.00127475 | -0.7646114029049509 | -0.027720583284847954 | -0.7368908196201029 | 531656.070904458 | -1.386e-06
-0.0012745 | -0.7639406132823493 | -0.02704939893128767 | -0.7368912143510616 | 544848.494580565 | -1.3525e-06
-0.00127425 | -0.7652821925275525 | -0.027720583284847954 | -0.7375616092427045 | 532140.0359175379 | -1.386e-06
-0.001274 | -0.765952982150154 | -0.027720583284847954 | -0.738232398865306 | 532624.0009306176 | -1.386e-06
-0.00127375 | -0.7662883769614548 | -0.028056175461628096 | -0.7382322014998267 | 526252.9117765841 | -1.4028e-06
-0.0012735 | -0.7656175873388533 | -0.027720583284848107 | -0.7378970040540053 | 532382.0184240749 | -1.386e-06
-0.00127325 | -0.7659529821501538 | -0.028056175461627943 | -0.7378968066885259 | 526013.8237285675 | -1.4028e-06
-0.001273 | -0.765952982150154 | -0.027384991108067813 | -0.7385679910420861 | 539396.1883190087 | -1.3692e-06
-0.00127275 | -0.7662883769614548 | -0.02704939893128767 | -0.7392389780301671 | 546584.4027869318 | -1.3525e-06
-0.0012725 | -0.7672945613953571 | -0.027720583284847954 | -0.7395739781105092 | 533591.9309567772 | -1.386e-06
-0.00127225 | -0.7666237717727555 | -0.027384991108067813 | -0.7392387806646877 | 539886.0841308819 | -1.3692e-06
-0.001272 | -0.7669591665840564 | -0.027384991108067813 | -0.7395741754759886 | 540131.0320368188 | -1.3692e-06
-0.0012717499999999999 | -0.7676299562066577 | -0.028056175461627943 | -0.7395737807450298 | 527209.2639686653 | -1.4028e-06
-0.0012715 | -0.7672945613953571 | -0.027720583284847954 | -0.7395739781105092 | 533591.9309567772 | -1.386e-06
-0.00127125 | -0.7676299562066579 | -0.028391767638408238 | -0.7392381885682496 | 520741.2218802552 | -1.4196e-06
-0.001271 | -0.7683007458292594 | -0.028056175461628096 | -0.7402445703676314 | 527687.4400647016 | -1.4028e-06
-0.00127075 | -0.768971535451861 | -0.028391767638408238 | -0.7405797678134528 | 521686.2699394597 | -1.4196e-06
-0.0012705 | -0.7693069302631618 | -0.028056175461628096 | -0.7412507548015337 | 528404.7042087603 | -1.4028e-06
-0.0012702500000000001 | -0.7686361406405606 | -0.02704939893128813 | -0.7415867417092725 | 548320.3109932895 | -1.3525e-06
-0.0012699999999999999 | -0.7686361406405603 | -0.02738499110806766 | -0.7412511495324926 | 541355.7715665052 | -1.3692e-06
-0.00126975 | -0.7686361406405603 | -0.02704939893128767 | -0.7415867417092726 | 548320.3109932985 | -1.3525e-06
-0.0012695 | -0.7686361406405603 | -0.026378214577727387 | -0.7422579260628329 | 562781.0205847389 | -1.3189e-06
-0.00126925 | -0.7693069302631618 | -0.027384991108067813 | -0.741921939155094 | 541845.6673783754 | -1.3692e-06
-0.001269 | -0.7679653510179587 | -0.02704939893128767 | -0.740915952086671 | 547824.3372200509 | -1.3525e-06
-0.00126875 | -0.7679653510179587 | -0.02704939893128767 | -0.740915952086671 | 547824.3372200509 | -1.3525e-06
-0.0012685 | -0.7683007458292593 | -0.02738499110806766 | -0.7409157547211916 | 541110.8236605685 | -1.3692e-06
-0.00126825 | -0.768971535451861 | -0.027384991108067813 | -0.7415865443437932 | 541600.7194724388 | -1.3692e-06
-0.001268 | -0.7679653510179587 | -0.02704939893128767 | -0.740915952086671 | 547824.3372200509 | -1.3525e-06
-0.00126775 | -0.768971535451861 | -0.027384991108067813 | -0.7415865443437932 | 541600.7194724388 | -1.3692e-06
-0.0012675 | -0.7703131146970642 | -0.027720583284847954 | -0.7425925314122163 | 535769.7735156365 | -1.386e-06
-0.00126725 | -0.7703131146970642 | -0.028056175461628096 | -0.7422569392354361 | 529121.9683528191 | -1.4028e-06
-0.001267 | -0.7703131146970641 | -0.028056175461627943 | -0.7422569392354361 | 529121.968352822 | -1.4028e-06
-0.00126675 | -0.7699777198857635 | -0.027720583284848107 | -0.7422571366009154 | 535527.7910090935 | -1.386e-06
-0.0012665 | -0.7706485095083649 | -0.02872735981518838 | -0.7419211496931766 | 516525.81682839995 | -1.4364e-06
-0.00126625 | -0.7699777198857634 | -0.027720583284847954 | -0.7422571366009154 | 535527.7910090964 | -1.386e-06
-0.001266 | -0.7706485095083649 | -0.028056175461628096 | -0.7425923340467369 | 529361.0564008387 | -1.4028e-06
-0.00126575 | -0.7699777198857634 | -0.027720583284847954 | -0.7422571366009154 | 535527.7910090964 | -1.386e-06
-0.0012655 | -0.7699777198857634 | -0.027384991108067813 | -0.7425927287776956 | 542335.5631902487 | -1.3692e-06
-0.0012652499999999999 | -0.7709839043196656 | -0.027384991108067965 | -0.7435989132115975 | 543070.4069080554 | -1.3692e-06
-0.001265 | -0.7706485095083649 | -0.027720583284847954 | -0.742927926223517 | 536011.7560221762 | -1.386e-06
-0.00126475 | -0.7709839043196657 | -0.028056175461628096 | -0.7429277288580376 | 529600.1444488582 | -1.4028e-06
-0.0012645 | -0.7699777198857634 | -0.027384991108067813 | -0.7425927287776956 | 542335.5631902487 | -1.3692e-06
-0.00126425 | -0.7706485095083649 | -0.028056175461628096 | -0.7425923340467369 | 529361.0564008387 | -1.4028e-06
-0.001264 | -0.7713192991309665 | -0.028056175461628096 | -0.7432631236693384 | 529839.2324968779 | -1.4028e-06
-0.0012637500000000001 | -0.7709839043196658 | -0.028391767638408085 | -0.7425921366812578 | 523103.8420282695 | -1.4196e-06
-0.0012634999999999999 | -0.7713192991309669 | -0.02772058328484826 | -0.7435987158461186 | 536495.7210352502 | -1.386e-06
-0.00126325 | -0.7719900887535681 | -0.028391767638408238 | -0.7435983211151599 | 523812.62807266985 | -1.4196e-06
-0.001263 | -0.7719900887535681 | -0.028391767638408238 | -0.7435983211151599 | 523812.62807266985 | -1.4196e-06
-0.00126275 | -0.7719900887535681 | -0.028391767638408238 | -0.7435983211151599 | 523812.62807266985 | -1.4196e-06
-0.0012625 | -0.7716546939422673 | -0.027720583284847954 | -0.7439341106574193 | 536737.703541796 | -1.386e-06
-0.00126225 | -0.7716546939422673 | -0.028056175461628096 | -0.7435985184806392 | 530078.3205448975 | -1.4028e-06
-0.001262 | -0.7723254835648685 | -0.027720583284848107 | -0.7446049002800205 | 537221.6685548725 | -1.386e-06
-0.00126175 | -0.7719900887535681 | -0.027720583284847954 | -0.7442695054687202 | 536979.6860483359 | -1.386e-06
-0.0012615 | -0.7726608783761696 | -0.028056175461628096 | -0.7446047029145415 | 530795.5846889562 | -1.4028e-06
-0.00126125 | -0.7726608783761696 | -0.027720583284847954 | -0.7449402950913216 | 537463.6510614157 | -1.386e-06
-0.001261 | -0.7729962731874704 | -0.02671380675450753 | -0.7462824664329629 | 558724.1633445144 | -1.3357e-06
-0.00126075 | -0.7733316679987712 | -0.027720583284847954 | -0.7456110847139232 | 537947.6160744955 | -1.386e-06
-0.0012605 | -0.7723254835648689 | -0.027049398931287518 | -0.7452760846335813 | 551048.1667461637 | -1.3525e-06
-0.00126025 | -0.7723254835648689 | -0.02671380675450768 | -0.7456116768103612 | 558221.9589011191 | -1.3357e-06
-0.00126 | -0.7726608783761696 | -0.027720583284847954 | -0.7449402950913216 | 537463.6510614157 | -1.386e-06
-0.00125975 | -0.7729962731874704 | -0.027720583284847954 | -0.7452756899026225 | 537705.6335679557 | -1.386e-06
-0.0012595 | -0.7723254835648689 | -0.02704939893128767 | -0.7452760846335812 | 551048.1667461605 | -1.3525e-06
-0.00125925 | -0.7723254835648689 | -0.02704939893128767 | -0.7452760846335812 | 551048.1667461605 | -1.3525e-06
-0.001259 | -0.7729962731874704 | -0.027720583284847954 | -0.7452756899026225 | 537705.6335679557 | -1.386e-06
-0.0012587499999999999 | -0.7726608783761695 | -0.027384991108067355 | -0.7452758872681021 | 544295.1464377518 | -1.3692e-06
-0.0012585 | -0.7723254835648689 | -0.026378214577727387 | -0.7459472689871415 | 565578.2856637968 | -1.3189e-06
-0.00125825 | -0.7726608783761696 | -0.027384991108067813 | -0.7452758872681018 | 544295.1464377422 | -1.3692e-06
-0.001258 | -0.7713192991309665 | -0.026042622400947246 | -0.7452766767300193 | 572351.4823168587 | -1.3021e-06
-0.00125775 | -0.7726608783761696 | -0.02704939893128767 | -0.7456114794448819 | 551296.1536327843 | -1.3525e-06
-0.0012575 | -0.7726608783761696 | -0.02704939893128767 | -0.7456114794448819 | 551296.1536327843 | -1.3525e-06
-0.0012572500000000001 | -0.7726608783761696 | -0.02671380675450768 | -0.745947071621662 | 558473.0611228151 | -1.3357e-06
-0.0012569999999999999 | -0.77266087837617 | -0.02704939893128767 | -0.7456114794448824 | 551296.1536327846 | -1.3525e-06
-0.00125675 | -0.773667062810072 | -0.02704939893128767 | -0.7466176638787844 | 552040.1142926557 | -1.3525e-06
-0.0012565 | -0.7733316679987712 | -0.02671380675450753 | -0.7466178612442637 | 558975.2655662105 | -1.3357e-06
-0.00125625 | -0.7729962731874704 | -0.026378214577727387 | -0.7466180586097431 | 566086.8793145346 | -1.3189e-06
-0.001256 | -0.773667062810072 | -0.02704939893128767 | -0.7466176638787844 | 552040.1142926557 | -1.3525e-06
-0.00125575 | -0.7723254835648689 | -0.025371438047386962 | -0.7469540455174819 | 588814.9060548908 | -1.2686e-06
-0.0012555 | -0.7736670628100715 | -0.02637821457772693 | -0.7472888482323445 | 566595.4729652826 | -1.3189e-06
-0.0012552499999999999 | -0.7729962731874704 | -0.026042622400947398 | -0.7469536507865231 | 573639.3511272119 | -1.3021e-06
-0.001255 | -0.7729962731874704 | -0.026378214577727387 | -0.7466180586097431 | 566086.8793145346 | -1.3189e-06
-0.00125475 | -0.7723254835648689 | -0.026378214577727387 | -0.7459472689871415 | 565578.2856637968 | -1.3189e-06
-0.0012545 | -0.7726608783761696 | -0.026042622400947246 | -0.7466182559752224 | 573381.7773651441 | -1.3021e-06
-0.00125425 | -0.7733316679987712 | -0.02671380675450753 | -0.7466178612442637 | 558975.2655662105 | -1.3357e-06
-0.001254 | -0.7723254835648692 | -0.026378214577727387 | -0.7459472689871418 | 565578.285663797 | -1.3189e-06
-0.00125375 | -0.7729962731874701 | -0.026378214577727387 | -0.7466180586097427 | 566086.8793145344 | -1.3189e-06
-0.0012535 | -0.773667062810072 | -0.02704939893128767 | -0.7466176638787844 | 552040.1142926557 | -1.3525e-06
-0.00125325 | -0.7729962731874704 | -0.027384991108067813 | -0.7456112820794026 | 544540.0943436788 | -1.3692e-06
-0.001253 | -0.773667062810072 | -0.02704939893128767 | -0.7466176638787844 | 552040.1142926557 | -1.3525e-06
-0.00125275 | -0.7733316679987712 | -0.026042622400947246 | -0.7472890455978239 | 573896.9248892867 | -1.3021e-06
-0.0012525 | -0.7740024576213728 | -0.02671380675450753 | -0.7472886508668652 | 559477.4700096026 | -1.3357e-06
-0.0012522499999999999 | -0.7733316679987708 | -0.02671380675450707 | -0.7466178612442638 | 558975.2655662206 | -1.3357e-06
-0.001252 | -0.7726608783761699 | -0.025707030224167562 | -0.7469538481520024 | 581128.0740237201 | -1.2854e-06
-0.00125175 | -0.7733316679987712 | -0.026378214577727387 | -0.7469534534210438 | 566341.1761399035 | -1.3189e-06
-0.0012515 | -0.7726608783761696 | -0.026378214577727387 | -0.7462826637984422 | 565832.5824891656 | -1.3189e-06
-0.00125125 | -0.7729962731874704 | -0.026042622400947246 | -0.7469536507865232 | 573639.3511272154 | -1.3021e-06
-0.001251 | -0.7729962731874704 | -0.02671380675450753 | -0.7462824664329629 | 558724.1633445144 | -1.3357e-06
-0.00125075 | -0.7729962731874706 | -0.02671380675450753 | -0.746282466432963 | 558724.1633445146 | -1.3357e-06
-0.0012504999999999999 | -0.7733316679987712 | -0.026713806754507224 | -0.746617861244264 | 558975.2655662172 | -1.3357e-06
-0.00125025 | -0.7733316679987712 | -0.02604262240094755 | -0.7472890455978236 | 573896.92488928 | -1.3021e-06
-0.00125 | -0.7740024576213728 | -0.02671380675450753 | -0.7472886508668652 | 559477.4700096026 | -1.3357e-06
-0.00124975 | -0.773667062810072 | -0.026378214577727387 | -0.7472888482323446 | 566595.4729652725 | -1.3189e-06
-0.0012495 | -0.7733316679987712 | -0.026042622400947246 | -0.7472890455978239 | 573896.9248892867 | -1.3021e-06
-0.00124925 | -0.773667062810072 | -0.026378214577727387 | -0.7472888482323446 | 566595.4729652725 | -1.3189e-06
-0.0012490000000000001 | -0.773667062810072 | -0.026378214577727387 | -0.7472888482323446 | 566595.4729652725 | -1.3189e-06
-0.0012487499999999999 | -0.7736670628100717 | -0.026713806754507376 | -0.7469532560555644 | 559226.3677879097 | -1.3357e-06
-0.0012485 | -0.7729962731874704 | -0.026378214577727387 | -0.7466180586097431 | 566086.8793145346 | -1.3189e-06
-0.00124825 | -0.7733316679987712 | -0.02671380675450753 | -0.7466178612442637 | 558975.2655662105 | -1.3357e-06
-0.001248 | -0.7729962731874704 | -0.026378214577727387 | -0.7466180586097431 | 566086.8793145346 | -1.3189e-06
-0.00124775 | -0.7729962731874704 | -0.026042622400947246 | -0.7469536507865232 | 573639.3511272154 | -1.3021e-06
-0.0012475 | -0.7729962731874703 | -0.02570703022416741 | -0.7472892429633029 | 581389.0102799737 | -1.2854e-06
-0.00124725 | -0.7726608783761697 | -0.026378214577727082 | -0.7462826637984427 | 565832.5824891727 | -1.3189e-06
-0.001247 | -0.7733316679987708 | -0.026378214577727387 | -0.7469534534210435 | 566341.1761399033 | -1.3189e-06
-0.00124675 | -0.773667062810072 | -0.02671380675450753 | -0.7469532560555645 | 559226.3677879066 | -1.3357e-06
-0.0012465 | -0.7733316679987712 | -0.026378214577727387 | -0.7469534534210438 | 566341.1761399035 | -1.3189e-06
-0.00124625 | -0.773667062810072 | -0.026378214577727387 | -0.7472888482323446 | 566595.4729652725 | -1.3189e-06
-0.001246 | -0.7726608783761696 | -0.025707030224167104 | -0.7469538481520025 | 581128.0740237302 | -1.2854e-06
-0.00124575 | -0.7733316679987711 | -0.026042622400947246 | -0.7472890455978238 | 573896.9248892866 | -1.3021e-06
-0.0012455 | -0.7729962731874706 | -0.026042622400947246 | -0.7469536507865233 | 573639.3511272155 | -1.3021e-06
-0.00124525 | -0.7726608783761696 | -0.025371438047386962 | -0.7472894403287826 | 589079.2937578459 | -1.2686e-06
-0.001245 | -0.773667062810072 | -0.02704939893128767 | -0.7466176638787844 | 552040.1142926557 | -1.3525e-06
-0.00124475 | -0.7740024576213728 | -0.02671380675450753 | -0.7472886508668652 | 559477.4700096026 | -1.3357e-06
-0.0012445 | -0.7740024576213728 | -0.02671380675450753 | -0.7472886508668652 | 559477.4700096026 | -1.3357e-06
-0.00124425 | -0.7729962731874709 | -0.026042622400947398 | -0.7469536507865235 | 573639.3511272123 | -1.3021e-06
-0.0012439999999999999 | -0.7740024576213724 | -0.026378214577727387 | -0.747624243043645 | 566849.769790641 | -1.3189e-06
-0.00124375 | -0.7733316679987715 | -0.026378214577727387 | -0.7469534534210441 | 566341.1761399037 | -1.3189e-06
-0.0012435 | -0.7729962731874704 | -0.025371438047386962 | -0.7476248351400835 | 589343.681460801 | -1.2686e-06
-0.00124325 | -0.7729962731874704 | -0.025371438047386962 | -0.7476248351400835 | 589343.681460801 | -1.2686e-06
-0.001243 | -0.7740024576213728 | -0.02671380675450753 | -0.7472886508668652 | 559477.4700096026 | -1.3357e-06
-0.00124275 | -0.7733316679987712 | -0.025371438047386962 | -0.7479602299513842 | 589608.0691637561 | -1.2686e-06
-0.0012425 | -0.7740024576213727 | -0.02637821457772754 | -0.747624243043645 | 566849.7697906378 | -1.3189e-06
-0.00124225 | -0.7736670628100721 | -0.026713806754507376 | -0.7469532560555648 | 559226.36778791 | -1.3357e-06
-0.001242 | -0.7726608783761696 | -0.025707030224167104 | -0.7469538481520025 | 581128.0740237302 | -1.2854e-06
-0.00124175 | -0.7723254835648689 | -0.026042622400947246 | -0.7462828611639216 | 573124.2036030728 | -1.3021e-06
-0.0012415 | -0.7716546939422673 | -0.026042622400947246 | -0.74561207154132 | 572609.05607893 | -1.3021e-06
-0.00124125 | -0.7716546939422673 | -0.025707030224167104 | -0.7459476637181002 | 580345.2652549783 | -1.2854e-06
-0.001241 | -0.7713192991309664 | -0.02537143804738681 | -0.7459478610835796 | 588021.7429460293 | -1.2686e-06
-0.00124075 | -0.7709839043196658 | -0.025035845870606973 | -0.7459480584490589 | 595904.0188251279 | -1.2518e-06
-0.0012405 | -0.7713192991309664 | -0.0257070302241668 | -0.7456122689067995 | 580084.328998735 | -1.2854e-06
-0.00124025 | -0.7709839043196657 | -0.025371438047386962 | -0.7456124662722787 | 587757.3552430705 | -1.2686e-06
-0.00124 | -0.7713192991309665 | -0.025707030224167104 | -0.7456122689067994 | 580084.3289987278 | -1.2854e-06
-0.00123975 | -0.7709839043196657 | -0.026378214577727387 | -0.7446056897419383 | 564561.0983623212 | -1.3189e-06
-0.0012395 | -0.7709839043196657 | -0.02671380675450753 | -0.7442700975651582 | 557217.5500143381 | -1.3357e-06
-0.00123925 | -0.7706485095083654 | -0.02604262240094755 | -0.7446058871074178 | 571836.3347927096 | -1.3021e-06
-0.001239 | -0.7716546939422668 | -0.026713806754507224 | -0.7449408871877596 | 557719.7544577366 | -1.3357e-06
-0.00123875 | -0.7709839043196657 | -0.026042622400947246 | -0.7449412819187184 | 572093.9085547873 | -1.3021e-06
-0.0012385 | -0.7713192991309665 | -0.025707030224167104 | -0.7456122689067994 | 580084.3289987278 | -1.2854e-06
-0.00123825 | -0.7713192991309665 | -0.026042622400947246 | -0.7452766767300193 | 572351.4823168587 | -1.3021e-06
-0.001238 | -0.7706485095083649 | -0.026042622400947246 | -0.7446058871074177 | 571836.334792716 | -1.3021e-06
-0.00123775 | -0.7703131146970642 | -0.02503584587060682 | -0.7452772688264574 | 595368.1554665948 | -1.2518e-06
-0.0012374999999999999 | -0.7713192991309664 | -0.02570703022416741 | -0.745612268906799 | 580084.3289987207 | -1.2854e-06
-0.00123725 | -0.7709839043196658 | -0.026378214577727082 | -0.7446056897419387 | 564561.0983623283 | -1.3189e-06
-0.001237 | -0.7706485095083649 | -0.026042622400947246 | -0.7446058871074177 | 571836.334792716 | -1.3021e-06
-0.00123675 | -0.7706485095083649 | -0.025707030224167104 | -0.7449414792841978 | 579562.4564862265 | -1.2854e-06
-0.0012365 | -0.7713192991309665 | -0.026378214577727387 | -0.7449410845532392 | 564815.3951876902 | -1.3189e-06
-0.00123625 | -0.7713192991309665 | -0.025371438047386962 | -0.7459478610835796 | 588021.7429460257 | -1.2686e-06
-0.001236 | -0.7699777198857634 | -0.024700253693826984 | -0.7452774661919364 | 603457.337264673 | -1.235e-06
-0.0012357499999999999 | -0.7699777198857634 | -0.025371438047387267 | -0.7446062818383761 | 586964.1921341983 | -1.2686e-06
-0.0012355 | -0.7699777198857634 | -0.026042622400947246 | -0.7439350974848161 | 571321.1872685732 | -1.3021e-06
-0.00123525 | -0.7686361406405603 | -0.025371438047386962 | -0.7432647025931733 | 585906.6413223852 | -1.2686e-06
-0.001235 | -0.768971535451861 | -0.025707030224167104 | -0.7432645052276939 | 578257.7752049734 | -1.2854e-06
-0.00123475 | -0.768971535451861 | -0.025707030224167104 | -0.7432645052276939 | 578257.7752049734 | -1.2854e-06
-0.0012345 | -0.768971535451861 | -0.025707030224167104 | -0.7432645052276939 | 578257.7752049734 | -1.2854e-06
-0.00123425 | -0.768971535451861 | -0.025707030224167104 | -0.7432645052276939 | 578257.7752049734 | -1.2854e-06
-0.001234 | -0.768971535451861 | -0.026042622400947093 | -0.7429289130509139 | 570548.4659823627 | -1.3021e-06
-0.00123375 | -0.7683007458292594 | -0.025371438047386962 | -0.7429293077818725 | 585642.2536194299 | -1.2686e-06
-0.0012335 | -0.7693069302631618 | -0.025707030224167104 | -0.7435999000389947 | 578518.711461224 | -1.2854e-06
-0.00123325 | -0.7683007458292594 | -0.02503584587060682 | -0.7432648999586526 | 593760.5653909846 | -1.2518e-06
-0.001233 | -0.7686361406405603 | -0.02503584587060682 | -0.7436002947699535 | 594028.497070253 | -1.2518e-06
-0.00123275 | -0.7683007458292596 | -0.02503584587060682 | -0.7432648999586527 | 593760.5653909848 | -1.2518e-06
-0.0012325 | -0.7686361406405602 | -0.02503584587060682 | -0.7436002947699534 | 594028.4970702529 | -1.2518e-06
-0.00123225 | -0.768971535451861 | -0.026042622400947246 | -0.7429289130509138 | 570548.4659823593 | -1.3021e-06
-0.001232 | -0.7683007458292594 | -0.02503584587060682 | -0.7432648999586526 | 593760.5653909846 | -1.2518e-06
-0.00123175 | -0.7679653510179587 | -0.02503584587060682 | -0.7429295051473519 | 593492.6337117163 | -1.2518e-06
-0.0012315 | -0.7679653510179587 | -0.025371438047386962 | -0.7425939129705718 | 585377.8659164748 | -1.2686e-06
-0.00123125 | -0.7672945613953571 | -0.02503584587060682 | -0.7422587155247503 | 592956.7703531795 | -1.2518e-06
-0.0012309999999999999 | -0.7669591665840565 | -0.024700253693826984 | -0.7422589128902296 | 601013.189654593 | -1.235e-06
-0.00123075 | -0.767294561395357 | -0.025371438047386657 | -0.7419231233479703 | 584849.0905105721 | -1.2686e-06
-0.0012305 | -0.7666237717727555 | -0.025707030224167104 | -0.7409167415485884 | 576431.2214112191 | -1.2854e-06
-0.00123025 | -0.7662883769614548 | -0.025371438047386962 | -0.7409169389140678 | 584055.9274016996 | -1.2686e-06
-0.00123 | -0.7662883769614548 | -0.025371438047386962 | -0.7409169389140678 | 584055.9274016996 | -1.2686e-06
-0.00122975 | -0.765952982150154 | -0.025371438047386962 | -0.740581544102767 | 583791.5396987444 | -1.2686e-06
-0.0012295 | -0.7656175873388532 | -0.02470025369382668 | -0.7409173336450265 | 599926.9018278979 | -1.235e-06
-0.0012292499999999999 | -0.7656175873388531 | -0.02470025369382683 | -0.7409173336450262 | 599926.9018278939 | -1.235e-06
-0.001229 | -0.7652821925275525 | -0.02503584587060682 | -0.7402463466569457 | 591349.1802775693 | -1.2518e-06
-0.00122875 | -0.7652821925275525 | -0.025371438047386962 | -0.7399107544801655 | 583262.7642928343 | -1.2686e-06
-0.0012285 | -0.7649467977162516 | -0.02503584587060682 | -0.7399109518456448 | 591081.248598301 | -1.2518e-06
-0.00122825 | -0.7656175873388532 | -0.025371438047386962 | -0.7402461492914663 | 583527.1519957894 | -1.2686e-06
-0.001228 | -0.7649467977162516 | -0.025707030224167104 | -0.7392397674920845 | 575126.540129966 | -1.2854e-06
-0.0012277500000000001 | -0.7636052184710491 | -0.024364661517047147 | -0.739240556954002 | 606813.7301532228 | -1.2182e-06
-0.0012275 | -0.7642760080936498 | -0.025707030224166493 | -0.7385689778694834 | 574604.6676174795 | -1.2854e-06
-0.00122725 | -0.7646114029049509 | -0.026042622400947246 | -0.7385687805040037 | 567200.0070754316 | -1.3021e-06
-0.001227 | -0.7646114029049509 | -0.02470025369382668 | -0.7399111492111242 | 599112.1859578713 | -1.235e-06
-0.00122675 | -0.7649467977162516 | -0.02503584587060682 | -0.7399109518456448 | 591081.248598301 | -1.2518e-06
-0.0012265 | -0.7639406132823493 | -0.02503584587060682 | -0.7389047674117425 | 590277.4535604959 | -1.2518e-06
-0.00122625 | -0.7642760080936498 | -0.02470025369382668 | -0.7395757543998231 | 598840.6140011954 | -1.235e-06
-0.001226 | -0.7636052184710489 | -0.02470025369382668 | -0.7389049647772222 | 598297.4700878448 | -1.235e-06
-0.00122575 | -0.7639406132823492 | -0.025035845870606668 | -0.7389047674117425 | 590277.4535604995 | -1.2518e-06
-0.0012255 | -0.7632698236597477 | -0.02503584587060682 | -0.7382339777891409 | 589741.5902019591 | -1.2518e-06
-0.00122525 | -0.762934428848447 | -0.02503584587060682 | -0.7378985829778402 | 589473.6585226908 | -1.2518e-06
-0.001225 | -0.7625990340371462 | -0.024364661517046537 | -0.7382343725200997 | 605987.792609883 | -1.2182e-06
-0.00122475 | -0.762934428848447 | -0.025371438047386962 | -0.73756299080106 | 581412.0503721487 | -1.2686e-06
-0.0012245 | -0.7615928496032439 | -0.024364661517046537 | -0.7372281880861974 | 605161.8550665289 | -1.2182e-06
-0.00122425 | -0.7619282444145445 | -0.024364661517046537 | -0.737563582897498 | 605437.1675809801 | -1.2182e-06
-0.001224 | -0.7619282444145447 | -0.024364661517046537 | -0.7375635828974981 | 605437.1675809802 | -1.2182e-06
-0.00122375 | -0.7615928496032438 | -0.024364661517046537 | -0.7372281880861973 | 605161.8550665288 | -1.2182e-06
-0.0012235 | -0.7612574547919431 | -0.024029069340266395 | -0.7372283854516767 | 613613.7650710226 | -1.2015e-06
-0.00122325 | -0.7619282444145447 | -0.02470025369382668 | -0.737227990720718 | 596939.6103044667 | -1.235e-06
-0.001223 | -0.761257454791943 | -0.024700253693826373 | -0.7365572010981165 | 596396.4663911231 | -1.235e-06
-0.0012227499999999999 | -0.760922059980642 | -0.024029069340266395 | -0.7368929906403756 | 613334.6075168521 | -1.2015e-06
-0.0012225 | -0.7602512703580411 | -0.024029069340266395 | -0.7362222010177747 | 612776.2924085121 | -1.2015e-06
-0.00122225 | -0.7602512703580407 | -0.024364661517046537 | -0.7358866088409942 | 604060.6050087231 | -1.2182e-06
-0.001222 | -0.7602512703580407 | -0.024364661517046537 | -0.7358866088409942 | 604060.6050087231 | -1.2182e-06
-0.00122175 | -0.7605866651693415 | -0.023693477163486253 | -0.7368931880058552 | 622021.9876730232 | -1.1847e-06
-0.0012215 | -0.7602512703580407 | -0.024364661517046537 | -0.7358866088409942 | 604060.6050087231 | -1.2182e-06
-0.00122125 | -0.7592450859241383 | -0.024700253693826526 | -0.7345448322303118 | 594767.0346510657 | -1.235e-06
-0.001221 | -0.7589096911128377 | -0.02436466151704669 | -0.734545029595791 | 602959.3549509137 | -1.2182e-06
-0.00122075 | -0.7595804807354392 | -0.02470025369382668 | -0.7348802270416125 | 595038.6066077376 | -1.235e-06
-0.0012205 | -0.7599158755467399 | -0.025707030224167104 | -0.7342088453225728 | 571212.4962862068 | -1.2854e-06
-0.00122025 | -0.7592450859241384 | -0.02503584587060682 | -0.7342092400535316 | 586526.4100507388 | -1.2518e-06
-0.00122 | -0.7599158755467399 | -0.025371438047386962 | -0.7345444374993529 | 579032.5610455531 | -1.2686e-06
-0.00121975 | -0.7592450859241383 | -0.024700253693826526 | -0.7345448322303118 | 594767.0346510657 | -1.235e-06
-0.0012195 | -0.7589096911128377 | -0.02436466151704669 | -0.734545029595791 | 602959.3549509137 | -1.2182e-06
-0.00121925 | -0.7585742963015369 | -0.024029069340266548 | -0.7345452269612704 | 611380.5046376568 | -1.2015e-06
-0.001219 | -0.7579035066789352 | -0.023693477163486253 | -0.734210029515449 | 619757.0955494297 | -1.1847e-06
-0.00121875 | -0.7575681118676345 | -0.023693477163486253 | -0.7338746347041483 | 619473.9840339805 | -1.1847e-06
-0.0012185 | -0.7575681118676345 | -0.024029069340266395 | -0.7335390425273681 | 610543.03197515 | -1.2015e-06
-0.00121825 | -0.7575681118676345 | -0.024029069340266395 | -0.7335390425273681 | 610543.03197515 | -1.2015e-06
-0.001218 | -0.7568973222450329 | -0.024029069340266242 | -0.7328682529047666 | 609984.7168668136 | -1.2015e-06
-0.00121775 | -0.7568973222450329 | -0.023693477163486406 | -0.7332038450815466 | 618907.761003078 | -1.1847e-06
-0.0012175 | -0.7562265326224313 | -0.02302229280992597 | -0.7332042398125054 | 636951.5372477474 | -1.1511e-06
-0.00121725 | -0.7568973222450329 | -0.024364661517046537 | -0.7325326607279864 | 601307.479864209 | -1.2182e-06
-0.001217 | -0.7565619274337321 | -0.024364661517046537 | -0.7321972659166855 | 601032.1673497575 | -1.2182e-06
-0.00121675 | -0.7555557429998297 | -0.02335788498670611 | -0.7321978580131236 | 626938.490732227 | -1.1679e-06
-0.0012165 | -0.755220348188529 | -0.023693477163486253 | -0.7315268710250428 | 617492.203425836 | -1.1847e-06
-0.0012162499999999999 | -0.755220348188529 | -0.023693477163486406 | -0.7315268710250427 | 617492.203425832 | -1.1847e-06
-0.001216 | -0.755220348188529 | -0.024029069340266242 | -0.7311912788482627 | 608588.9290959624 | -1.2015e-06
-0.00121575 | -0.7548849533772282 | -0.024029069340266395 | -0.7308558840369618 | 608309.771541788 | -1.2015e-06
-0.0012155 | -0.7538787689433258 | -0.02335788498670611 | -0.7305208839566197 | 625502.595266984 | -1.1679e-06
-0.00121525 | -0.7538787689433258 | -0.023693477163486253 | -0.7301852917798396 | 616359.7573640392 | -1.1847e-06
-0.001215 | -0.7535433741320251 | -0.02302229280992597 | -0.7305210813220991 | 634620.615204006 | -1.1511e-06
-0.00121475 | -0.7532079793207245 | -0.023693477163486253 | -0.7295145021572382 | 615793.5343331409 | -1.1847e-06
-0.0012144999999999999 | -0.7535433741320251 | -0.023693477163486253 | -0.7298498969685389 | 616076.6458485901 | -1.1847e-06
-0.00121425 | -0.7535433741320251 | -0.023693477163486253 | -0.7298498969685389 | 616076.6458485901 | -1.1847e-06
-0.001214 | -0.7528725845094235 | -0.02302229280992597 | -0.7298502916994976 | 634037.8846930707 | -1.1511e-06
-0.00121375 | -0.7522017948868219 | -0.02335788498670611 | -0.7288439099001158 | 624066.699801741 | -1.1679e-06
-0.0012135 | -0.7515310052642205 | -0.02302229280992597 | -0.7285087124542945 | 632872.4236712 | -1.1511e-06
-0.00121325 | -0.7508602156416189 | -0.02335788498670611 | -0.7275023306549128 | 622917.9834295467 | -1.1679e-06
-0.001213 | -0.7511956104529195 | -0.02335788498670611 | -0.7278377254662134 | 623205.1625225951 | -1.1679e-06
-0.00121275 | -0.7511956104529196 | -0.0236934771634861 | -0.7275021332894335 | 614094.8652404499 | -1.1847e-06
-0.0012125 | -0.7508602156416189 | -0.02302229280992597 | -0.7278379228316929 | 632289.6931602646 | -1.1511e-06
-0.00121225 | -0.7501894260190173 | -0.02335788498670611 | -0.7268315410323112 | 622343.6252434495 | -1.1679e-06
-0.001212 | -0.7501894260190173 | -0.024029069340266395 | -0.7261603566787509 | 604401.565783405 | -1.2015e-06
-0.00121175 | -0.7498540312077165 | -0.023693477163486253 | -0.7261605540442303 | 612962.419178649 | -1.1847e-06
-0.0012115 | -0.7488478467738141 | -0.022686700633145828 | -0.7261611461406683 | 640164.612636294 | -1.1343e-06
-0.00121125 | -0.7488478467738141 | -0.022686700633145828 | -0.7261611461406683 | 640164.612636294 | -1.1343e-06
-0.001211 | -0.7481770571512126 | -0.022351108456365686 | -0.725825948694847 | 649476.4679003012 | -1.1176e-06
-0.00121075 | -0.7478416623399118 | -0.022015516279585545 | -0.7258261460603262 | 659376.902038284 | -1.1008e-06
-0.0012105 | -0.7488478467738141 | -0.02335788498670611 | -0.725489961787108 | 621194.9088712551 | -1.1679e-06
-0.00121025 | -0.7481770571512126 | -0.02335788498670611 | -0.7248191721645065 | 620620.550685158 | -1.1679e-06
-0.00121 | -0.747506267528611 | -0.02302229280992597 | -0.7244839747186851 | 629376.0406055879 | -1.1511e-06
-0.0012097499999999999 | -0.7471708727173106 | -0.02335788498670657 | -0.7238129877306041 | 619759.0134060004 | -1.1679e-06
-0.0012095 | -0.7481770571512122 | -0.02436466151704608 | -0.7238123956341661 | 594149.354488484 | -1.2182e-06
-0.00120925 | -0.747506267528611 | -0.024029069340266395 | -0.7234771981883447 | 602168.3053500431 | -1.2015e-06
-0.001209 | -0.7465000830947087 | -0.02302229280992597 | -0.7234777902847828 | 628501.944839185 | -1.1511e-06
-0.00120875 | -0.7468354779060095 | -0.02335788498670611 | -0.7234775929193034 | 619471.8343129635 | -1.1679e-06
-0.0012085 | -0.7454938986608063 | -0.022686700633145828 | -0.7228071980276605 | 637207.8599843833 | -1.1343e-06
-0.00120825 | -0.7454938986608058 | -0.023022292809925817 | -0.72247160585088 | 627627.8490727858 | -1.1511e-06
-0.0012079999999999999 | -0.744487714226904 | -0.02268670063314598 | -0.721801013593758 | 636320.8341888059 | -1.1343e-06
-0.00120775 | -0.744487714226904 | -0.02302229280992597 | -0.721465421416978 | 626753.7533063788 | -1.1511e-06
-0.0012075 | -0.7434815297930016 | -0.02302229280992597 | -0.7204592369830757 | 625879.6575399758 | -1.1511e-06
-0.00120725 | -0.7434815297930016 | -0.022686700633145828 | -0.7207948291598558 | 635433.8083932371 | -1.1343e-06
-0.001207 | -0.7434815297930016 | -0.02335788498670611 | -0.7201236448062955 | 616600.0433824776 | -1.1679e-06
-0.00120675 | -0.7438169246043025 | -0.023693477163486253 | -0.7201234474408162 | 607866.4119005633 | -1.1847e-06
-0.0012065 | -0.7434815297930017 | -0.022686700633146286 | -0.7207948291598555 | 635433.8083932245 | -1.1343e-06
-0.00120625 | -0.7428107401704004 | -0.023022292809925817 | -0.7197884473604745 | 625296.9270290452 | -1.1511e-06
-0.001206 | -0.7421399505477986 | -0.022686700633145828 | -0.7194532499146528 | 634251.1073324729 | -1.1343e-06
-0.00120575 | -0.7421399505477986 | -0.022351108456365686 | -0.7197888420914329 | 644074.403286638 | -1.1176e-06
-0.0012055 | -0.741469160925197 | -0.022015516279585545 | -0.7194536446456115 | 653587.8019020098 | -1.1008e-06
-0.00120525 | -0.7411337661138961 | -0.022686700633145828 | -0.7184470654807503 | 633364.0815368996 | -1.1343e-06
-0.001205 | -0.7414691609251969 | -0.023022292809925817 | -0.718446868115271 | 624131.466007174 | -1.1511e-06
-0.00120475 | -0.7411337661138963 | -0.02268670063314598 | -0.7184470654807503 | 633364.0815368954 | -1.1343e-06
-0.0012045 | -0.7407983713025954 | -0.02335788498670611 | -0.7174404863158893 | 614302.6106380889 | -1.1679e-06
-0.00120425 | -0.7397921868686931 | -0.02302229280992597 | -0.7167698940587671 | 622674.6397298315 | -1.1511e-06
-0.001204 | -0.7387860024347908 | -0.022015516279585545 | -0.7167704861552052 | 651150.2860551575 | -1.1008e-06
-0.00120375 | -0.7387860024347908 | -0.022686700633145828 | -0.7160993018016449 | 631294.3546805623 | -1.1343e-06
-0.0012035 | -0.7387860024347908 | -0.022686700633145828 | -0.7160993018016449 | 631294.3546805623 | -1.1343e-06
-0.00120325 | -0.7377798180008883 | -0.02268670063314598 | -0.7150931173677424 | 630407.3288849847 | -1.1343e-06
-0.001203 | -0.7377798180008883 | -0.023022292809925817 | -0.7147575251909625 | 620926.4481970298 | -1.1511e-06
-0.00120275 | -0.7384506076234899 | -0.024029069340266395 | -0.7144215382832235 | 594631.0513874468 | -1.2015e-06
-0.0012025 | -0.7377798180008883 | -0.02335788498670611 | -0.7144219330141822 | 611717.9988006514 | -1.1679e-06
-0.00120225 | -0.7384506076234899 | -0.023693477163486253 | -0.7147571304600037 | 603336.627653376 | -1.1847e-06
-0.001202 | -0.7381152128121892 | -0.02302229280992597 | -0.7150929200022632 | 621217.8134524932 | -1.1511e-06
-0.00120175 | -0.7371090283782868 | -0.02235110845636584 | -0.7147579199219211 | 639572.6827752476 | -1.1176e-06
-0.0012014999999999999 | -0.7371090283782867 | -0.022686700633145828 | -0.7144223277451409 | 629815.9783546069 | -1.1343e-06
-0.00120125 | -0.7367736335669861 | -0.022686700633145828 | -0.7140869329338403 | 629520.303089416 | -1.1343e-06
-0.001201 | -0.7361028439443844 | -0.02302229280992597 | -0.7130805511344585 | 619469.621919687 | -1.1511e-06
-0.00120075 | -0.7357674491330837 | -0.022351108456365686 | -0.713416340676718 | 638372.2239722157 | -1.1176e-06
-0.0012005 | -0.7354320543217829 | -0.022686700633145828 | -0.7127453536886371 | 628337.6020286516 | -1.1343e-06
-0.00120025 | -0.7347612646991813 | -0.022686700633145828 | -0.7120745640660355 | 627746.2514982695 | -1.1343e-06
-0.0012 | -0.7344258698878806 | -0.022686700633145675 | -0.711739169254735 | 627450.5762330829 | -1.1343e-06
-0.00119975 | -0.7347612646991812 | -0.02235110845636584 | -0.7124101562428153 | 637471.8798699339 | -1.1176e-06
-0.0011995 | -0.7344258698878805 | -0.02335788498670611 | -0.7110679849011744 | 608846.2078701656 | -1.1679e-06
-0.00119925 | -0.7330842906426774 | -0.022686700633145828 | -0.7103975900095316 | 626267.8751723142 | -1.1343e-06
-0.001199 | -0.7327488958313767 | -0.021679924102805403 | -0.7110689717285713 | 655969.9825116623 | -1.084e-06
-0.00119875 | -0.7327488958313767 | -0.02335788498670611 | -0.7093910108446706 | 607410.3124049227 | -1.1679e-06
-0.0011985 | -0.7314073165861735 | -0.02235110845636538 | -0.7090562081298082 | 634470.732862357 | -1.1176e-06
-0.00119825 | -0.7314073165861735 | -0.021679924102805708 | -0.7097273924833678 | 654732.3589490969 | -1.084e-06
-0.001198 | -0.7304011321522716 | -0.021679924102805403 | -0.7087212080494663 | 653804.1412771894 | -1.084e-06
-0.00119775 | -0.7297303425296696 | -0.02100873974924512 | -0.7087216027804245 | 674692.1626328301 | -1.0504e-06
-0.0011975 | -0.7287241580957673 | -0.02100873974924512 | -0.7077154183465222 | 673734.2903892668 | -1.0504e-06
-0.00119725 | -0.729059552907068 | -0.022015516279585545 | -0.7070440366274825 | 642314.2911103178 | -1.1008e-06
-0.001197 | -0.729059552907068 | -0.021679924102805403 | -0.7073796288042626 | 652566.5177146327 | -1.084e-06
-0.00119675 | -0.7297303425296692 | -0.02268670063314537 | -0.7070436418965238 | 623311.1225204167 | -1.1343e-06
-0.0011965 | -0.7287241580957677 | -0.02167992410280586 | -0.7070442339929619 | 652257.1118239805 | -1.084e-06
-0.00119625 | -0.7283887632844664 | -0.022351108456365686 | -0.7060376548281008 | 631769.7005555162 | -1.1176e-06
-0.001196 | -0.7270471840392634 | -0.021679924102805403 | -0.705367259936458 | 650710.0823707983 | -1.084e-06
-0.00119575 | -0.7273825788505641 | -0.02134433192602526 | -0.7060382469245389 | 661569.77821701 | -1.0672e-06
-0.0011955 | -0.7267117892279625 | -0.02134433192602526 | -0.7053674573019373 | 660941.2369959247 | -1.0672e-06
-0.00119525 | -0.726040999605361 | -0.02134433192602526 | -0.7046966676793357 | 660312.6957748395 | -1.0672e-06
-0.0011949999999999999 | -0.7257056047940598 | -0.02134433192602511 | -0.7043612728680346 | 659998.4251643015 | -1.0672e-06
-0.00119475 | -0.7246994203601583 | -0.021008739749245272 | -0.7036906806109131 | 669902.8014150091 | -1.0504e-06
-0.0011945 | -0.7257056047940602 | -0.021679924102805403 | -0.7040256806912548 | 649472.4588082421 | -1.084e-06
-0.00119425 | -0.7250348151714586 | -0.021679924102805403 | -0.7033548910686532 | 648853.647026964 | -1.084e-06
-0.001194 | -0.7250348151714586 | -0.021679924102805403 | -0.7033548910686532 | 648853.647026964 | -1.084e-06
-0.00119375 | -0.7240286307375563 | -0.02100873974924512 | -0.7030198909883112 | 669264.2199193047 | -1.0504e-06
-0.0011935 | -0.7233578411149548 | -0.02167992410280525 | -0.7016779170121495 | 647306.6175737736 | -1.084e-06
-0.0011932499999999999 | -0.7233578411149545 | -0.02134433192602511 | -0.7020135091889295 | 657798.5308905037 | -1.0672e-06
-0.001193 | -0.7226870514923532 | -0.02100873974924512 | -0.7016783117431081 | 667987.056927887 | -1.0504e-06
-0.00119275 | -0.7226870514923532 | -0.021679924102805403 | -0.7010071273895478 | 646687.8057924906 | -1.084e-06
-0.0011925 | -0.7216808670584509 | -0.020673147572464978 | -0.701007719485986 | 678181.8946812663 | -1.0337e-06
-0.00119225 | -0.7213454722471501 | -0.020337555395684836 | -0.7010079168514652 | 689372.8407497817 | -1.0169e-06
-0.001192 | -0.7216808670584509 | -0.02134433192602526 | -0.7003365351324257 | 656227.177837786 | -1.0672e-06
-0.00119175 | -0.7213454722471502 | -0.02201551627958524 | -0.699329955967565 | 635306.4330506269 | -1.1008e-06
-0.0011915 | -0.7210100774358494 | -0.021344331926025566 | -0.699665745509824 | 655598.6366166916 | -1.0672e-06
-0.00119125 | -0.720003893001947 | -0.02134433192602526 | -0.6986595610759218 | 654655.824785073 | -1.0672e-06
-0.001191 | -0.7193331033793454 | -0.02100873974924512 | -0.6983243636301003 | 664794.1494493426 | -1.0504e-06
-0.00119075 | -0.7196684981906462 | -0.020673147572464978 | -0.6989953506181812 | 676235.0514531116 | -1.0337e-06
-0.0011905 | -0.7179915241341422 | -0.020337555395684836 | -0.6976539687384574 | 686074.5602556379 | -1.0169e-06
-0.00119025 | -0.7183269189454428 | -0.02100873974924512 | -0.6973181791961977 | 663836.2772057792 | -1.0504e-06
-0.00119 | -0.7176561293228418 | -0.02100873974924512 | -0.6966473895735967 | 663197.6957100708 | -1.0504e-06
-0.00118975 | -0.7176561293228415 | -0.02134433192602526 | -0.6963117973968163 | 652455.930511275 | -1.0672e-06
-0.0011895 | -0.7176561293228415 | -0.021679924102805403 | -0.6959762052200361 | 642046.7174329048 | -1.084e-06
-0.00118925 | -0.7163145500776383 | -0.020673147572464978 | -0.6956414025051734 | 672990.3127395207 | -1.0337e-06
-0.001189 | -0.7159791552663376 | -0.02134433192602526 | -0.6946348233403123 | 650884.577458562 | -1.0672e-06
-0.00118875 | -0.7159791552663376 | -0.02100873974924512 | -0.6949704155170925 | 661601.2419707983 | -1.0504e-06
-0.0011884999999999999 | -0.7153083656437359 | -0.020673147572464825 | -0.694635218071271 | 672016.8911254484 | -1.0337e-06
-0.00118825 | -0.7149729708324354 | -0.02033755539568499 | -0.6946354154367504 | 683106.1078109035 | -1.0169e-06
-0.001188 | -0.7149729708324353 | -0.020337555395684836 | -0.6946354154367504 | 683106.1078109085 | -1.0169e-06
-0.00118775 | -0.7132959967759314 | -0.019666371042124552 | -0.6936296257338068 | 705396.663419073 | -9.8332e-07
-0.0011875 | -0.7129606019646305 | -0.020001963218904694 | -0.6929586387457258 | 692890.6239471349 | -1.0001e-06
-0.00118725 | -0.7119544175307282 | -0.019666371042124552 | -0.6922880464886036 | 704032.325034193 | -9.8332e-07
-0.001187 | -0.7116190227194271 | -0.019666371042124858 | -0.6919526516773024 | 703691.2404379619 | -9.8332e-07
-0.0011867499999999999 | -0.7109482330968259 | -0.02033755539568453 | -0.6906106777011414 | 679148.1712179467 | -1.0169e-06
-0.0011865 | -0.7109482330968259 | -0.019666371042124552 | -0.6912818620547013 | 703009.071245533 | -9.8332e-07
-0.00118625 | -0.7112836279081266 | -0.020337555395684836 | -0.6909460725124418 | 679477.9992673502 | -1.0169e-06
-0.001186 | -0.7099420486629235 | -0.020673147572464978 | -0.6892689010904586 | 666825.3091836978 | -1.0337e-06
-0.00118575 | -0.7099420486629235 | -0.020337555395684836 | -0.6896044932672387 | 678158.6870696928 | -1.0169e-06
-0.0011855 | -0.7096066538516227 | -0.020001963218904694 | -0.689604690632718 | 689537.0050285301 | -1.0001e-06
-0.00118525 | -0.7092712590403221 | -0.020001963218904694 | -0.6892692958214174 | 689201.6431366698 | -1.0001e-06
-0.001185 | -0.7082650746064201 | -0.020001963218904694 | -0.6882631113875154 | 688195.5574610888 | -1.0001e-06
-0.00118475 | -0.7082650746064196 | -0.019666371042124552 | -0.6885987035642951 | 700280.3944757731 | -9.8332e-07
-0.0011845 | -0.7069234953612165 | -0.01933077886534441 | -0.6875927164958721 | 711396.8053595253 | -9.6654e-07
-0.00118425 | -0.7072588901725173 | -0.020337555395684836 | -0.6869213347768325 | 675520.0626743777 | -1.0169e-06
-0.001184 | -0.7069234953612165 | -0.019666371042124552 | -0.6872571243190919 | 698916.056090893 | -9.8332e-07
-0.00118375 | -0.7062527057386149 | -0.01933077886534487 | -0.68692192687327 | 710702.7933620884 | -9.6654e-07
-0.0011835 | -0.7062527057386149 | -0.020337555395684378 | -0.6859151503429305 | 674530.5785261509 | -1.0169e-06
-0.00118325 | -0.7055819161160134 | -0.01933077886534441 | -0.686251137250669 | 710008.7813646843 | -9.6654e-07
-0.001183 | -0.7055819161160134 | -0.020001963218904694 | -0.6855799528971087 | 685512.6623262044 | -1.0001e-06
-0.00118275 | -0.7042403368708102 | -0.019666371042124552 | -0.6845739658286857 | 696187.3793211331 | -9.8332e-07
-0.0011825 | -0.7035695472482086 | -0.018659594511784127 | -0.6849099527364245 | 734110.2212096647 | -9.3298e-07
-0.00118225 | -0.702898757625607 | -0.01899518668856427 | -0.6839035709370428 | 720080.9153918717 | -9.4976e-07
-0.0011819999999999999 | -0.702898757625607 | -0.018659594511784585 | -0.6842391631138225 | 733391.2456475812 | -9.3298e-07
-0.00118175 | -0.702898757625607 | -0.019666371042124094 | -0.683232386583483 | 694823.0409362707 | -9.8332e-07
-0.0011815 | -0.7022279680030056 | -0.01899518668856427 | -0.6832327813144413 | 719374.6421305457 | -9.4976e-07
-0.00118125 | -0.701557178380404 | -0.01899518668856427 | -0.6825619916918397 | 718668.3688692196 | -9.4976e-07
-0.001181 | -0.7002155991352008 | -0.01933077886534441 | -0.6808848202698564 | 704456.6853853203 | -9.6654e-07
-0.00118075 | -0.6992094147012985 | -0.018659594511784127 | -0.6805498201895144 | 729436.8800562365 | -9.3298e-07
-0.0011805 | -0.6982032302673958 | -0.01865959451178428 | -0.6795436357556116 | 728358.4167131314 | -9.3298e-07
-0.0011802499999999999 | -0.6975324406447942 | -0.01899518668856381 | -0.6785372539562304 | 714430.729301281 | -9.4976e-07
-0.00118 | -0.6968616510221933 | -0.0179884101582243 | -0.678873240863969 | 754789.5949588286 | -8.9942e-07
-0.00117975 | -0.6961908613995915 | -0.017988410158223844 | -0.6782024512413677 | 754043.7929488848 | -8.9942e-07
-0.0011795 | -0.6971970458334938 | -0.019666371042124552 | -0.6775306747913693 | 689024.6028005133 | -9.8332e-07
-0.00117925 | -0.6958554665882907 | -0.01899518668856427 | -0.6768602798997264 | 712665.0461479473 | -9.4976e-07
-0.001179 | -0.6951846769656891 | -0.017988410158223844 | -0.6771962668074653 | 752925.089933941 | -8.9942e-07
-0.00117875 | -0.6951846769656891 | -0.018324002335004443 | -0.6768606746306847 | 738769.4699620015 | -9.162e-07
-0.0011785 | -0.6951846769656891 | -0.019330778865343953 | -0.6758538981003451 | 699251.5954046847 | -9.6654e-07
-0.00117825 | -0.6931723080978844 | -0.017988410158223844 | -0.6751838979396606 | 750687.6839040539 | -8.9942e-07
-0.001178 | -0.6935077029091852 | -0.018659594511784127 | -0.6748481083974011 | 723325.5877786765 | -9.3298e-07
-0.00117775 | -0.6931723080978844 | -0.01899518668856427 | -0.6741771214093202 | 709839.9531026427 | -9.4976e-07
-0.0011775 | -0.6931723080978844 | -0.018659594511784127 | -0.6745127135861003 | 722966.0999976436 | -9.3298e-07
-0.00117725 | -0.6921661236639817 | -0.01798841015822415 | -0.6741777135057575 | 749568.9808890973 | -8.9942e-07
-0.001177 | -0.6911599392300802 | -0.018659594511783822 | -0.6725003447182964 | 720809.1733114591 | -9.3298e-07
-0.00117675 | -0.6901537547961779 | -0.01798841015822415 | -0.6721653446379537 | 747331.574859211 | -8.9942e-07
-0.0011765 | -0.6901537547961775 | -0.017988410158223844 | -0.6721653446379536 | 747331.5748592231 | -8.9942e-07
-0.00117625 | -0.6894829651735759 | -0.018324002335003985 | -0.6711589628385719 | 732546.2533438669 | -9.162e-07
-0.001176 | -0.6898183599848766 | -0.01933077886534441 | -0.6704875811195322 | 693699.499425303 | -9.6654e-07
-0.00117575 | -0.6888121755509743 | -0.01899518668856427 | -0.66981698886241 | 705249.1769040228 | -9.4976e-07
-0.0011755 | -0.6888121755509738 | -0.019330778865344105 | -0.6694813966856298 | 692658.4814291835 | -9.6654e-07
-0.00117525 | -0.6878059911170724 | -0.018659594511784432 | -0.669146396605288 | 717214.2955011055 | -9.3298e-07
-0.001175 | -0.687805991117072 | -0.018659594511784127 | -0.6691463966052879 | 717214.2955011167 | -9.3298e-07
-0.00117475 | -0.687805991117072 | -0.018659594511784127 | -0.6691463966052879 | 717214.2955011167 | -9.3298e-07
-0.0011745 | -0.6864644118718688 | -0.017988410158223844 | -0.668476001713645 | 743229.6638044299 | -8.9942e-07
-0.00117425 | -0.6854582274379665 | -0.017988410158223844 | -0.6674698172797426 | 742110.9607894863 | -8.9942e-07
-0.001174 | -0.6847874378153646 | -0.017652817981444007 | -0.6671346198339206 | 755839.2326201837 | -8.8264e-07
-0.0011737499999999999 | -0.6841166481927632 | -0.018324002335003833 | -0.6657926458577593 | 726689.108291494 | -9.162e-07
-0.0011735 | -0.6837812533814627 | -0.017988410158223996 | -0.6657928432232387 | 740246.4557645742 | -8.9942e-07
-0.00117325 | -0.6841166481927633 | -0.017988410158223844 | -0.6661282380345395 | 740619.3567695615 | -8.9942e-07
-0.001173 | -0.683110463758861 | -0.017988410158223844 | -0.6651220536006371 | 739500.653754618 | -8.9942e-07
-0.00117275 | -0.6827750689475602 | -0.017988410158223844 | -0.6647866587893364 | 739127.7527496369 | -8.9942e-07
-0.0011725 | -0.6810980948910563 | -0.01698163362788342 | -0.6641164612631729 | 782158.5082046645 | -8.4908e-07
-0.00117225 | -0.6810980948910559 | -0.01698163362788357 | -0.6641164612631724 | 782158.5082046569 | -8.4908e-07
-0.001172 | -0.6800919104571544 | -0.017317225804663407 | -0.662774684652491 | 765451.3397567532 | -8.6586e-07
-0.00117175 | -0.6797565156458532 | -0.01731722580466356 | -0.6624392898411896 | 765063.9857832119 | -8.6586e-07
-0.0011715 | -0.6797565156458532 | -0.018324002335003985 | -0.6614325133108492 | 721930.1779364299 | -9.162e-07
-0.00117125 | -0.6774087519667478 | -0.01698163362788342 | -0.6604271183388644 | 777813.4104300301 | -8.4908e-07
-0.001171 | -0.6784149364006501 | -0.017988410158223844 | -0.6604265262424263 | 734280.0396848813 | -8.9942e-07
-0.00117075 | -0.6777441467780486 | -0.01798841015822415 | -0.6597557366198246 | 733534.2376749067 | -8.9942e-07
-0.0011705 | -0.6780795415893491 | -0.018659594511783822 | -0.6594199470775652 | 706789.1498511736 | -9.3298e-07
-0.00117025 | -0.6770733571554474 | -0.01798841015822415 | -0.6590849469972232 | 732788.4356649445 | -8.9942e-07
-0.00117 | -0.6767379623441462 | -0.017988410158223844 | -0.6587495521859223 | 732415.5346599752 | -8.9942e-07
-0.00116975 | -0.675396383098943 | -0.018324002335003985 | -0.657072380763939 | 717171.2475813719 | -9.162e-07
-0.0011695 | -0.6750609882876423 | -0.017988410158223844 | -0.6570725781294184 | 730551.0296350693 | -8.9942e-07
-0.00116925 | -0.67405480385374 | -0.018324002335003985 | -0.655730801518736 | 715706.9613182773 | -9.162e-07
-0.001169 | -0.6737194090424388 | -0.017988410158223996 | -0.6557309988842148 | 729059.425615138 | -8.9942e-07
-0.00116875 | -0.6730486194198378 | -0.018324002335003833 | -0.654724617084834 | 714608.7466209626 | -9.162e-07
-0.0011685 | -0.672377829797236 | -0.017988410158223844 | -0.6543894196390122 | 727567.8215952198 | -8.9942e-07
-0.00116825 | -0.6717070401746345 | -0.01731722580466356 | -0.6543898143699709 | 755767.4904184047 | -8.6586e-07
-0.001168 | -0.6703654609294313 | -0.01698163362788342 | -0.6533838273015479 | 769518.2237693645 | -8.4908e-07
-0.00116775 | -0.6696946713068298 | -0.01731722580466356 | -0.6523774455021663 | 753443.3665772029 | -8.6586e-07
-0.0011675 | -0.6690238816842282 | -0.01698163362788342 | -0.6520422480563448 | 767938.1882149521 | -8.4908e-07
-0.0011672499999999999 | -0.668017697250326 | -0.01698163362788357 | -0.6510360636224425 | 766753.1615491359 | -8.4908e-07
-0.001167 | -0.6683530920616265 | -0.017317225804663407 | -0.6510358662569631 | 751893.9506830751 | -8.6586e-07
-0.00116675 | -0.6683530920616266 | -0.01698163362788342 | -0.6513714584337432 | 767148.1704377457 | -8.4908e-07
-0.0011665 | -0.6673469076277243 | -0.016646041451103277 | -0.650700866176621 | 781808.5375889695 | -8.323e-07
-0.00116625 | -0.6673469076277243 | -0.017652817981443702 | -0.6496940896462806 | 736079.7469607701 | -8.8264e-07
-0.001166 | -0.6656699335712204 | -0.01698163362788342 | -0.648688299943337 | 763988.0993289208 | -8.4908e-07
-0.00116575 | -0.6663407231938216 | -0.016981633627883724 | -0.649359089565938 | 764778.1171061131 | -8.4908e-07
-0.0011654999999999999 | -0.6656699335712203 | -0.017652817981443702 | -0.6480171155897766 | 734179.7964165943 | -8.8264e-07
-0.00116525 | -0.6653345387599195 | -0.017652817981443702 | -0.6476817207784759 | 733799.8063077591 | -8.8264e-07
-0.001165 | -0.6643283543260172 | -0.016646041451103277 | -0.647682312874914 | 778181.7854742714 | -8.323e-07
-0.00116475 | -0.6633221698921149 | -0.016646041451103277 | -0.6466761284410116 | 776972.8681027053 | -8.323e-07
-0.0011645 | -0.6626513802695133 | -0.016646041451103277 | -0.64600533881841 | 776166.9231883279 | -8.323e-07
-0.00116425 | -0.6613098010243103 | -0.01563926492076285 | -0.6456705361035474 | 825704.45526036 | -7.8196e-07
-0.001164 | -0.6616451958356109 | -0.01563926492076285 | -0.646005930914848 | 826133.3690398757 | -7.8196e-07
-0.00116375 | -0.6606390114017091 | -0.01664604145110282 | -0.6439929699506063 | 773749.0884452199 | -8.323e-07
-0.0011635 | -0.6603036165904079 | -0.01563926492076285 | -0.6446643516696451 | 824417.7139218122 | -7.8196e-07
-0.00116325 | -0.6596328269678063 | -0.01563926492076285 | -0.6439935620470435 | 823559.8863627804 | -7.8196e-07
-0.001163 | -0.6596328269678063 | -0.016310449274323135 | -0.6433223776934832 | 788846.9126429755 | -8.1552e-07
-0.00116275 | -0.6582912477226032 | -0.016310449274323135 | -0.64198079844828 | 787201.8577181977 | -8.1552e-07
-0.0011625 | -0.6572850632887004 | -0.016310449274322982 | -0.6409746140143774 | 785968.0665246214 | -8.1552e-07
-0.00116225 | -0.656278878854799 | -0.015974857097543146 | -0.6403040217572559 | 801639.7490725993 | -7.9874e-07
-0.001162 | -0.6562788788547985 | -0.01698163362788342 | -0.6392972452269151 | 752927.8504480334 | -8.4908e-07
-0.00116175 | -0.6546019047982946 | -0.015974857097542993 | -0.6386270477007516 | 799540.2322553175 | -7.9874e-07
-0.0011615 | -0.653931115175693 | -0.01563926492076285 | -0.6382918502549302 | 816268.3521110091 | -7.8196e-07
-0.00116125 | -0.6535957203643923 | -0.015974857097542993 | -0.6376208632668493 | 798280.5221649442 | -7.9874e-07
-0.001161 | -0.6529249307417907 | -0.016310449274323135 | -0.6366144814674676 | 780621.6380190869 | -8.1552e-07
-0.0011607499999999999 | -0.6522541411191892 | -0.015974857097543146 | -0.6362792840216461 | 796600.9087111057 | -7.9874e-07
-0.0011605 | -0.6525895359304897 | -0.016310449274322982 | -0.6362790866561667 | 780210.3742878997 | -8.1552e-07
-0.00116025 | -0.6519187463078884 | -0.016646041451103277 | -0.6352727048567851 | 763271.8045582905 | -8.323e-07
-0.00116 | -0.6505771670626852 | -0.01563926492076285 | -0.6349379021419224 | 811979.2143158496 | -7.8196e-07
-0.00115975 | -0.6495709826287829 | -0.01563926492076285 | -0.63393171770802 | 810692.4729773017 | -7.8196e-07
-0.0011595 | -0.6485647981948806 | -0.015303672743982711 | -0.6332611254508979 | 827593.6581300608 | -7.6518e-07
-0.00115925 | -0.6485647981948801 | -0.015639264920762393 | -0.6329255332741177 | 809405.7316387793 | -7.8196e-07
-0.0011589999999999999 | -0.6475586137609781 | -0.014632488390422733 | -0.6329261253705554 | 865097.0477240485 | -7.3162e-07
-0.00115875 | -0.6472232189496774 | -0.015303672743982711 | -0.6319195462056947 | 825840.3806421706 | -7.6518e-07
-0.0011585 | -0.6468878241383766 | -0.01563926492076285 | -0.6312485592176138 | 807261.1627411741 | -7.8196e-07
-0.00115825 | -0.6458816397044743 | -0.01496808056720257 | -0.6309135591372718 | 843011.9764583617 | -7.484e-07
-0.001158 | -0.6455462448931735 | -0.01496808056720257 | -0.6305781643259709 | 842563.829737351 | -7.484e-07
-0.00115775 | -0.6458816397044743 | -0.015974857097542993 | -0.6299067826069313 | 788622.7448054154 | -7.9874e-07
-0.0011575000000000001 | -0.6442046656479712 | -0.015303672743983017 | -0.6289009929039882 | 821895.5062944029 | -7.6518e-07
-0.00115725 | -0.6438692708366697 | -0.0156392649207627 | -0.628230005915907 | 803400.9387255389 | -7.8196e-07
-0.001157 | -0.6428630864027672 | -0.01563926492076285 | -0.6272238214820044 | 802114.1973869827 | -7.8196e-07
-0.00115675 | -0.6425276915914665 | -0.01563926492076285 | -0.6268884266707037 | 801685.2836074668 | -7.8196e-07
-0.0011565 | -0.6411861123462633 | -0.014632488390422428 | -0.6265536239558409 | 856386.9756642982 | -7.3162e-07
-0.00115625 | -0.6415215071575641 | -0.015303672743982711 | -0.6262178344135814 | 818388.9513186376 | -7.6518e-07
-0.001156 | -0.6398445331010602 | -0.014968080567202417 | -0.6248764525338577 | 834945.3354801781 | -7.484e-07
-0.00115575 | -0.6395091382897595 | -0.01463248839042258 | -0.624876649899337 | 854094.8514380348 | -7.3162e-07
-0.0011555 | -0.6385029538558575 | -0.015303672743982406 | -0.6231992811118752 | 814444.0769709029 | -7.6518e-07
-0.00115525 | -0.6378321642332555 | -0.015303672743982711 | -0.6225284914892728 | 813567.4382269398 | -7.6518e-07
-0.001155 | -0.6385029538558571 | -0.015974857097542993 | -0.6225280967583141 | 779384.8708093443 | -7.9874e-07
-0.00115475 | -0.6374967694219548 | -0.01563926492076285 | -0.6218575045011919 | 795251.5769147276 | -7.8196e-07
-0.0011545 | -0.6361551901767516 | -0.01563926492076285 | -0.6205159252559888 | 793535.9217966635 | -7.8196e-07
-0.00115425 | -0.6351490057428489 | -0.015303672743982253 | -0.6198453329988667 | 810060.8832511858 | -7.6518e-07
-0.001154 | -0.634478216120248 | -0.014296896213642744 | -0.6201813199066053 | 867574.7667732267 | -7.1484e-07
-0.00115375 | -0.6338074264976461 | -0.015303672743982711 | -0.6185037537536634 | 808307.6057632694 | -7.6518e-07
-0.0011535 | -0.6328012420637438 | -0.01563926492076285 | -0.6171619771429809 | 789246.7840015042 | -7.8196e-07
-0.00115325 | -0.6331366368750446 | -0.01496808056720257 | -0.6181685563078421 | 825982.4010599556 | -7.484e-07
-0.001153 | -0.6321304524411422 | -0.014632488390422428 | -0.6174979640507198 | 844009.5048425227 | -7.3162e-07
-0.00115275 | -0.6314596628185403 | -0.014632488390422275 | -0.616827174428118 | 843092.6551520295 | -7.3162e-07
-0.0011524999999999999 | -0.6304534783846379 | -0.01429689621364198 | -0.616156582170996 | 861944.5409180003 | -7.1484e-07
-0.00115225 | -0.6297826887620371 | -0.013625711860082308 | -0.6161569769019548 | 904403.3562856121 | -6.8129e-07
-0.001152 | -0.6287765043281345 | -0.014296896213642286 | -0.6144796081144922 | 859598.6134782844 | -7.1484e-07
-0.00115175 | -0.6270995302716306 | -0.01329011968330186 | -0.6138094105883287 | 923707.8750457587 | -6.6451e-07
-0.0011515 | -0.6270995302716306 | -0.01329011968330186 | -0.6138094105883287 | 923707.8750457587 | -6.6451e-07
-0.00115125 | -0.6267641354603297 | -0.014296896213642286 | -0.6124672392466874 | 856783.5005506483 | -7.1484e-07
-0.001151 | -0.6257579510264277 | -0.013961304036862297 | -0.6117966469895654 | 876417.6259957197 | -6.9807e-07
-0.00115075 | -0.6264287406490286 | -0.014296896213642133 | -0.6121318444353866 | 856314.3150627183 | -7.1484e-07
-0.0011505 | -0.6257579510264274 | -0.014632488390422428 | -0.611125462636005 | 835299.4327827549 | -7.3162e-07
-0.00115025 | -0.6247517665925251 | -0.013961304036862144 | -0.6107904625556629 | 874976.2356624966 | -6.9807e-07
-0.00115 | -0.6240809769699235 | -0.013625711860082003 | -0.6104552651098415 | 896034.3083405957 | -6.8129e-07
-0.00114975 | -0.6234101873473219 | -0.013625711860082003 | -0.6097844754872399 | 895049.7144647092 | -6.8129e-07
-0.0011495 | -0.6224040029134192 | -0.01362571186008185 | -0.6087782910533375 | 893572.8236508894 | -6.8129e-07
-0.00114925 | -0.6217332132908183 | -0.013290119683302013 | -0.6084430936075162 | 915632.2262048207 | -6.6451e-07
-0.001149 | -0.6207270288569161 | -0.012954527506521872 | -0.6077725013503943 | 938316.7406830011 | -6.4773e-07
-0.00114875 | -0.6203916340456149 | -0.013961304036862144 | -0.6064303300087528 | 868730.2108851578 | -6.9807e-07
-0.0011485 | -0.6193854496117126 | -0.013625711860082003 | -0.6057597377516306 | 889142.1512093901 | -6.8129e-07
-0.00114825 | -0.6180438703665094 | -0.01329011968330186 | -0.6047537506832076 | 910080.2176266928 | -6.6451e-07
-0.001148 | -0.6177084755552087 | -0.01329011968330186 | -0.6044183558719068 | 909575.4895741348 | -6.6451e-07
-0.00114775 | -0.6163668963100052 | -0.012954527506521719 | -0.6034123688034835 | 931585.2986528557 | -6.4773e-07
-0.0011475 | -0.6156961066874043 | -0.012954527506521719 | -0.6027415791808826 | 930549.6921866789 | -6.4773e-07
-0.00114725 | -0.6167022911213063 | -0.014296896213642286 | -0.602405394907664 | 842707.9359124686 | -7.1484e-07
-0.001147 | -0.6150253170648023 | -0.013961304036862144 | -0.6010640130279402 | 861042.7957745867 | -6.9807e-07
-0.00114675 | -0.6143545274422009 | -0.013625711860082003 | -0.6007288155821189 | 881757.697140241 | -6.8129e-07
-0.0011465 | -0.6136837378195993 | -0.01329011968330186 | -0.6003936181362974 | 903518.7529434388 | -6.6451e-07
-0.00114625 | -0.612342158574396 | -0.01362571186008185 | -0.5987164467143141 | 878803.9155125915 | -6.8129e-07
-0.0011459999999999999 | -0.6120067637630948 | -0.013290119683301556 | -0.5987166440797932 | 900995.1126806702 | -6.6451e-07
-0.00114575 | -0.6106651845178928 | -0.012618935329741883 | -0.598046249188151 | 947855.3198994555 | -6.3095e-07
-0.0011455 | -0.6106651845178922 | -0.01329011968330186 | -0.5973750648345904 | 898976.2004704169 | -6.6451e-07
-0.00114525 | -0.6093236052726891 | -0.012618935329741577 | -0.5967046699429476 | 945729.0244392868 | -6.3095e-07
-0.001145 | -0.6089882104613883 | -0.012618935329741577 | -0.5963692751316467 | 945197.4505742391 | -6.3095e-07
-0.00114475 | -0.6086528156500876 | -0.012954527506521719 | -0.5956982881435658 | 919675.8242918123 | -6.4773e-07
-0.0011445 | -0.6069758415935833 | -0.012954527506521566 | -0.5940213140870618 | 917086.8081263787 | -6.4773e-07
-0.0011442499999999999 | -0.606305051970982 | -0.012618935329741425 | -0.5936861166412405 | 940944.8596538705 | -6.3095e-07
-0.001144 | -0.6059696571596813 | -0.012283343152961436 | -0.5936863140067199 | 966652.65573662 | -6.1417e-07
-0.00114375 | -0.604963472725779 | -0.012954527506521719 | -0.5920089452192573 | 913979.9887278348 | -6.4773e-07
-0.0011435 | -0.6042926831031774 | -0.012618935329741577 | -0.5916737477734358 | 937755.4164635737 | -6.3095e-07
-0.00114325 | -0.6036218934805758 | -0.012618935329741577 | -0.5910029581508343 | 936692.2687334786 | -6.3095e-07
-0.001143 | -0.6032864986692751 | -0.012954527506521719 | -0.5903319711627534 | 911390.9725623905 | -6.4773e-07
-0.00114275 | -0.6019449194240725 | -0.01261893532974173 | -0.5893259840943308 | 934034.3994082307 | -6.3095e-07
-0.0011425 | -0.6016095246127713 | -0.012283343152961588 | -0.5893261814598098 | 959553.3953925562 | -6.1417e-07
-0.00114225 | -0.5999325505562673 | -0.011612158799401152 | -0.5883203917568661 | 1013283.4073664343 | -5.8061e-07
-0.001142 | -0.5989263661223648 | -0.011947750976181294 | -0.5869786151461835 | 982575.9112595632 | -5.9739e-07
-0.00114175 | -0.5985909713110641 | -0.011947750976181294 | -0.5866432203348828 | 982014.475367621 | -5.9739e-07
-0.0011415 | -0.5985909713110641 | -0.012283343152961436 | -0.5863076281581027 | 954638.5228466855 | -6.1417e-07
-0.00114125 | -0.5975847868771614 | -0.012954527506521414 | -0.5846302593706401 | 902588.3175999019 | -6.4773e-07
-0.001141 | -0.5969139972545605 | -0.012283343152961741 | -0.5846306541015988 | 951908.0380989508 | -6.1417e-07
-0.00114075 | -0.5959078128206579 | -0.011947750976181294 | -0.5839600618444766 | 977522.9882320836 | -5.9739e-07
-0.0011405 | -0.5952370231980563 | -0.012954527506521719 | -0.5822824956915346 | 898963.6949682574 | -6.4773e-07
-0.00114025 | -0.5945662335754547 | -0.012618935329741577 | -0.5819472982457131 | 922339.7743771952 | -6.3095e-07
-0.00114 | -0.594230838764154 | -0.012283343152961436 | -0.5819474956111925 | 947539.2625026334 | -6.1417e-07
-0.00113975 | -0.59255386470765 | -0.011947750976181294 | -0.5806061137314688 | 971908.6293126616 | -5.9739e-07
-0.0011394999999999999 | -0.5918830750850479 | -0.012618935329741425 | -0.5792641397553064 | 918087.1834568256 | -6.3095e-07
-0.00113925 | -0.5905414958398459 | -0.012283343152961588 | -0.5782581526868844 | 941532.1960576555 | -6.1417e-07
-0.001139 | -0.5908768906511461 | -0.012283343152961436 | -0.5785935474981847 | 942078.2930072086 | -6.1417e-07
-0.00113875 | -0.5891999165946422 | -0.011947750976181294 | -0.5772521656184609 | 966294.2703932395 | -5.9739e-07
-0.0011385 | -0.5888645217833415 | -0.012618935329741577 | -0.5762455864535999 | 913303.0186713871 | -6.3095e-07
-0.00113825 | -0.5881937321607399 | -0.011947750976181294 | -0.5762459811845586 | 964609.962717413 | -5.9739e-07
-0.001138 | -0.5881937321607394 | -0.01261893532974112 | -0.5755747968309983 | 912239.870941328 | -6.3095e-07
-0.0011377499999999999 | -0.587187547726837 | -0.011612158799401 | -0.575575388927436 | 991332.2731293109 | -5.8061e-07
-0.0011375 | -0.5858459684816344 | -0.01127656662262101 | -0.5745694018590134 | 1019050.250111441 | -5.6383e-07
-0.00113725 | -0.5851751788590328 | -0.011612158799401152 | -0.5735630200596317 | 987866.30456554 | -5.8061e-07
-0.001137 | -0.5848397840477321 | -0.01127656662262101 | -0.5735632174251111 | 1017265.6919785002 | -5.6383e-07
-0.00113675 | -0.5834982048025289 | -0.01127656662262101 | -0.5722216381799079 | 1014886.2811345791 | -5.6383e-07
-0.0011365 | -0.5831628099912282 | -0.01127656662262101 | -0.5718862433686072 | 1014291.4284235989 | -5.6383e-07
-0.00113625 | -0.5811504411234244 | -0.010605382269061032 | -0.5705450588543634 | 1075953.7834271367 | -5.3027e-07
-0.001136 | -0.5804796515008223 | -0.011612158799400694 | -0.5688674927014216 | 979779.0445834812 | -5.8061e-07
-0.00113575 | -0.5798088618782203 | -0.010605382269060727 | -0.5692034796091596 | 1073423.7864668155 | -5.3027e-07
-0.0011355 | -0.578802677444318 | -0.010269790092280585 | -0.5685328873520374 | 1107194.757134096 | -5.1349e-07
-0.00113525 | -0.5791380722556188 | -0.011612158799401152 | -0.5675259134562176 | 977468.398874265 | -5.8061e-07
-0.001135 | -0.5784672826330172 | -0.01127656662262101 | -0.5671907160103962 | 1005963.4904698752 | -5.6383e-07
-0.00113475 | -0.5764549137652121 | -0.010605382269060574 | -0.5658495314961515 | 1067098.7940659584 | -5.3027e-07
-0.0011345 | -0.5754487293313106 | -0.010269790092280738 | -0.56517893923903 | 1100663.0791097581 | -5.1349e-07
-0.00113425 | -0.5754487293313102 | -0.01127656662262101 | -0.5641721627086892 | 1000609.816071053 | -5.6383e-07
-0.001134 | -0.5737717552748063 | -0.010605382269060727 | -0.5631663730057456 | 1062038.8001452452 | -5.3027e-07
-0.00113375 | -0.5737717552748063 | -0.010605382269060727 | -0.5631663730057456 | 1062038.8001452452 | -5.3027e-07
-0.0011335 | -0.572765570840904 | -0.01127656662262101 | -0.561489004218283 | 995850.9943832109 | -5.6383e-07
-0.00113325 | -0.5717593864070016 | -0.010269790092280585 | -0.5614895963147211 | 1093478.2332830185 | -5.1349e-07
-0.001133 | -0.5714239915957 | -0.010605382269060574 | -0.5608186093266395 | 1057611.3054646486 | -5.3027e-07
-0.00113275 | -0.5697470175391977 | -0.010269790092280738 | -0.5594772274469169 | 1089559.22646841 | -5.1349e-07
-0.0011325 | -0.5694116227278961 | -0.010269790092280585 | -0.5591418326356156 | 1088906.0586659925 | -5.1349e-07
-0.00113225 | -0.5687408331052946 | -0.010269790092280585 | -0.558471043013014 | 1087599.7230611278 | -5.1349e-07
-0.001132 | -0.5677346486713922 | -0.010269790092280585 | -0.5574648585791117 | 1085640.219653831 | -5.1349e-07
-0.00113175 | -0.568070043482693 | -0.010940974445840869 | -0.5571290690368521 | 1018426.7805298469 | -5.4705e-07
-0.0011315 | -0.5663930694261886 | -0.009934197915500443 | -0.5564588715106882 | 1120289.4813328392 | -4.9671e-07
-0.0011312499999999999 | -0.5653868849922868 | -0.009934197915500901 | -0.555452687076786 | 1118263.7829473552 | -4.9671e-07
-0.001131 | -0.5657222798035875 | -0.01094097444584041 | -0.5547813053577471 | 1014135.0902591107 | -5.4705e-07
-0.00113075 | -0.5637099109357828 | -0.009934197915500443 | -0.5537757130202824 | 1114887.618971673 | -4.9671e-07
-0.0011305 | -0.5630391213131812 | -0.010269790092280585 | -0.5527693312209007 | 1076495.8704197793 | -5.1349e-07
-0.00113025 | -0.5620329368792789 | -0.010940974445840869 | -0.551091962433438 | 1007391.0055478314 | -5.4705e-07
-0.00113 | -0.5616975420679782 | -0.010269790092280585 | -0.5514277519756976 | 1073883.1992100503 | -5.1349e-07
-0.00112975 | -0.5606913576340755 | -0.01026979009228089 | -0.5504215675417947 | 1071923.6958027226 | -5.1349e-07
-0.0011295 | -0.5600205680114746 | -0.010940974445840563 | -0.549079593565634 | 1003712.4138871909 | -5.4705e-07
-0.00112925 | -0.5596851732001734 | -0.010605382269060727 | -0.5490797909311127 | 1035473.8320615808 | -5.3027e-07
-0.001129 | -0.5583435939549704 | -0.009598605738720302 | -0.5487449882162501 | 1143384.7855686788 | -4.7993e-07
-0.00112875 | -0.5576728043323688 | -0.009934197915500443 | -0.5477386064168683 | 1102733.4286590475 | -4.9671e-07
-0.0011285 | -0.5566666198984664 | -0.010940974445840869 | -0.5457256454526256 | 997581.42778604 | -5.4705e-07
-0.00112825 | -0.5556604354645637 | -0.010605382269060422 | -0.5450550531955033 | 1027883.8411805653 | -5.3027e-07
-0.001128 | -0.5546542510306622 | -0.009934197915500749 | -0.5447200531151615 | 1096656.3335027036 | -4.9671e-07
-0.00112775 | -0.5539834614080605 | -0.010605382269060422 | -0.543378079139 | 1024721.3449801306 | -5.3027e-07
-0.0011275 | -0.5529772769741579 | -0.009934197915500443 | -0.5430430790586575 | 1093280.1695270054 | -4.9671e-07
-0.00112725 | -0.552641882162857 | -0.010605382269060727 | -0.5420364998937963 | 1022191.3480197487 | -5.3027e-07
-0.001127 | -0.551300302917654 | -0.010605382269060727 | -0.5406949206485933 | 1019661.3510593999 | -5.3027e-07
-0.00112675 | -0.5502941184837515 | -0.010269790092280585 | -0.540024328391471 | 1051675.4939273528 | -5.1349e-07
-0.0011265 | -0.5496233288611501 | -0.009934197915500443 | -0.5396891309456496 | 1086527.8415755467 | -4.9671e-07
-0.00112625 | -0.5496233288611501 | -0.009934197915500443 | -0.5396891309456496 | 1086527.8415755467 | -4.9671e-07
-0.001126 | -0.5482817496159469 | -0.009934197915500443 | -0.5383475517004465 | 1083826.910394963 | -4.9671e-07
-0.00112575 | -0.5476109599933453 | -0.00926301356194016 | -0.5383479464314052 | 1162360.26824654 | -4.6315e-07
-0.0011255 | -0.546604775559443 | -0.009934197915500443 | -0.5366705776439425 | 1080450.746419234 | -4.9671e-07
-0.00112525 | -0.5459339859368414 | -0.009934197915500443 | -0.535999788021341 | 1079100.280828942 | -4.9671e-07
-0.001125 | -0.5459339859368405 | -0.009598605738719844 | -0.5363353801981207 | 1117527.680160044 | -4.7993e-07
-0.0011247499999999999 | -0.5439216170690363 | -0.008591829208380029 | -0.5353297878606563 | 1246136.939823067 | -4.2959e-07
-0.0011245 | -0.5429154326351349 | -0.008927421385159865 | -0.533988011249975 | 1196287.2328119932 | -4.4637e-07
-0.00112425 | -0.5415738533899312 | -0.00926301356194016 | -0.5323108398279911 | 1149325.403160691 | -4.6315e-07
-0.001124 | -0.5409030637673297 | -0.00926301356194016 | -0.5316400502053895 | 1147877.0848178188 | -4.6315e-07
-0.00112375 | -0.5398968793334273 | -0.009598605738720302 | -0.530298273594707 | 1104948.5477989996 | -4.7993e-07
-0.0011235 | -0.538890694899525 | -0.00926301356194016 | -0.5296276813375849 | 1143532.1297892025 | -4.6315e-07
-0.00112325 | -0.5385553000882239 | -0.00926301356194016 | -0.5292922865262838 | 1142807.9706177658 | -4.6315e-07
-0.0011229999999999999 | -0.5378845104656226 | -0.009263013561940312 | -0.5286214969036822 | 1141359.6522748754 | -4.6315e-07
-0.00112275 | -0.5375491156543218 | -0.009598605738720302 | -0.5279505099156016 | 1100056.6629919496 | -4.7993e-07
-0.0011225 | -0.5368783260317204 | -0.008927421385160018 | -0.5279509046465604 | 1182762.3719524855 | -4.4637e-07
-0.00112225 | -0.5365429312204195 | -0.009598605738720302 | -0.5269443254816992 | 1097960.1409317853 | -4.7993e-07
-0.001122 | -0.5348659571639156 | -0.00926301356194016 | -0.5256029436019755 | 1134842.2197319698 | -4.6315e-07
-0.00112175 | -0.5341951675413134 | -0.008927421385160018 | -0.5252677461561533 | 1176751.3226816016 | -4.4637e-07
-0.0011215 | -0.532518193484811 | -0.008927421385160018 | -0.523590772099651 | 1172994.4168873036 | -4.4637e-07
-0.00112125 | -0.531847403862209 | -0.009263013561940007 | -0.5225843903002689 | 1128324.7871890655 | -4.6315e-07
-0.001121 | -0.5298350349944039 | -0.008591829208379876 | -0.521243205786024 | 1213346.2924929638 | -4.2959e-07
-0.00112075 | -0.5288288505605016 | -0.008256237031599735 | -0.5205726135289018 | 1261040.8628930443 | -4.1281e-07
-0.0011205 | -0.5288288505605016 | -0.00926301356194016 | -0.5195658369985614 | 1121807.3546461205 | -4.6315e-07
-0.00112025 | -0.5274872713152985 | -0.008927421385160018 | -0.5185598499301385 | 1161723.6995043976 | -4.4637e-07
-0.00112 | -0.5261456920700953 | -0.008591829208380334 | -0.517553862861715 | 1204758.265811206 | -4.2959e-07
-0.00111975 | -0.5261456920700953 | -0.009598605738719844 | -0.5165470863313755 | 1076296.0796434793 | -4.7993e-07
-0.0011195 | -0.5258102972587947 | -0.01026979009228028 | -0.5155405071665145 | 1003994.24434983 | -5.1349e-07
-0.00111925 | -0.5258102972587946 | -0.010269790092280585 | -0.515540507166514 | 1003994.2443497971 | -5.1349e-07
-0.001119 | -0.5244687180135914 | -0.00926301356194016 | -0.5152057044516513 | 1112393.2854174515 | -4.6315e-07
-0.00111875 | -0.5234625335796891 | -0.009934197915500443 | -0.5135283356641887 | 1033859.683554169 | -4.9671e-07
-0.0011185 | -0.522120954334485 | -0.009263013561939397 | -0.5128579407725457 | 1107324.1712175102 | -4.6315e-07
-0.0011182499999999999 | -0.5201085854666816 | -0.007585052678040063 | -0.5125235327886415 | 1351404.0166721193 | -3.7925e-07
-0.001118 | -0.5207793750892825 | -0.008927421385159407 | -0.5118519537041232 | 1146696.076327285 | -4.4637e-07
-0.00111775 | -0.5191024010327789 | -0.008927421385160018 | -0.5101749796476189 | 1142939.1705328906 | -4.4637e-07
-0.0011175 | -0.5184316114101774 | -0.008256237031599735 | -0.5101753743785776 | 1235854.4756550568 | -4.1281e-07
-0.00111725 | -0.5180962165988766 | -0.008591829208379876 | -0.5095043873904967 | 1186020.753051193 | -4.2959e-07
-0.001117 | -0.5157484529197711 | -0.007920644854819593 | -0.5078278080649515 | 1282289.0493718982 | -3.9603e-07
-0.00111675 | -0.5147422684858688 | -0.00792064485482005 | -0.5068216236310488 | 1279748.3864527254 | -3.9603e-07
-0.0011165 | -0.5147422684858688 | -0.00892742138515956 | -0.5058148471007092 | 1133171.2154677734 | -4.4637e-07
-0.00111625 | -0.5130652944293657 | -0.008591829208380029 | -0.5044734652209856 | 1174309.8075761294 | -4.2959e-07
-0.001116 | -0.5120591099954626 | -0.008591829208379876 | -0.5034672807870827 | 1171967.618481139 | -4.2959e-07
-0.00111575 | -0.5107175307502594 | -0.007920644854819593 | -0.5027968858954398 | 1269585.7347763686 | -3.9603e-07
-0.0011155 | -0.511388320372861 | -0.00926301356194016 | -0.5021253068109208 | 1084151.0777314452 | -4.6315e-07
-0.00111525 | -0.5107175307502588 | -0.008927421385159713 | -0.501790109365099 | 1124154.6415614241 | -4.4637e-07
-0.0011149999999999999 | -0.5093759515050561 | -0.008256237031599887 | -0.5011197144734562 | 1213917.9448348517 | -4.1281e-07
-0.00111475 | -0.5090405566937556 | -0.008591829208379724 | -0.5004487274853759 | 1164941.0511961344 | -4.2959e-07
-0.0011145 | -0.5070281878259508 | -0.008256237031599735 | -0.4987719507943511 | 1208230.6961037158 | -4.1281e-07
-0.00111425 | -0.5056866085807477 | -0.007585052678039452 | -0.4981015559027082 | 1313376.655497283 | -3.7925e-07
-0.001114 | -0.5050158189581461 | -0.007920644854819593 | -0.4970951741033265 | 1255188.6449014351 | -3.9603e-07
-0.00111375 | -0.5046804241468453 | -0.008591829208379876 | -0.49608859493846547 | 1154791.5651177398 | -4.2959e-07
-0.0011135 | -0.5040096345242433 | -0.008591829208379724 | -0.4954178053158636 | 1153230.1057210877 | -4.2959e-07
-0.00111325 | -0.5030034500903419 | -0.008256237031599887 | -0.494747213058742 | 1198481.1268502807 | -4.1281e-07
-0.001113 | -0.5030034500903414 | -0.008256237031599735 | -0.4947472130587417 | 1198481.1268503012 | -4.1281e-07
-0.00111275 | -0.5019972656564391 | -0.008591829208379876 | -0.49340543644805923 | 1148545.7275310492 | -4.2959e-07
-0.0011125 | -0.5003202915999352 | -0.008256237031599735 | -0.49206405456833546 | 1191981.4140146913 | -4.1281e-07
-0.00111225 | -0.498978712354732 | -0.00724946050125931 | -0.4917292518534727 | 1356595.4370481886 | -3.6247e-07
-0.001112 | -0.4983079227321305 | -0.007920644854819593 | -0.4903872778773109 | 1238250.8921073962 | -3.9603e-07
-0.0011117499999999999 | -0.4962955538643256 | -0.008256237031599582 | -0.48803931683272606 | 1182231.8447612994 | -4.1281e-07
-0.0011115 | -0.49596015905302515 | -0.007920644854819745 | -0.4880395141982054 | 1232322.6786294596 | -3.9603e-07
-0.00111125 | -0.49562476424172425 | -0.007920644854819593 | -0.48770411938690467 | 1231475.7909897806 | -3.9603e-07
-0.001111 | -0.4942831849965211 | -0.007585052678039452 | -0.48669813231848164 | 1283308.5094519898 | -3.7925e-07
-0.00111075 | -0.49327700056261875 | -0.00724946050125931 | -0.48602754006135945 | 1340865.4064035006 | -3.6247e-07
-0.0011105 | -0.4922708161287164 | -0.0069138683244791685 | -0.48535694780423727 | 1404009.8105015615 | -3.4569e-07
-0.00111025 | -0.4916000265061144 | -0.007920644854819593 | -0.4836793816512948 | 1221313.1393133558 | -3.9603e-07
-0.0011099999999999999 | -0.49059384207221174 | -0.007920644854819288 | -0.4826731972173925 | 1218772.4763943013 | -3.9603e-07
-0.00110975 | -0.4889168680157094 | -0.0072494605012596155 | -0.48166740751444975 | 1328836.5594398654 | -3.6247e-07
-0.0011095 | -0.4885814732044078 | -0.007585052678039452 | -0.4809964205263684 | 1268274.4364293434 | -3.7925e-07
-0.00110925 | -0.4875752887705055 | -0.007920644854819593 | -0.4796546439156859 | 1211150.4876369336 | -3.9603e-07
-0.001109 | -0.4872398939592047 | -0.007585052678039452 | -0.47965484128116526 | 1264737.0074828381 | -3.7925e-07
-0.00110875 | -0.4858983147140016 | -0.0069138683244791685 | -0.4789844463895224 | 1385575.842379396 | -3.4569e-07
-0.0011085 | -0.48489213028009875 | -0.007585052678039452 | -0.4773070776020593 | 1258546.5068264534 | -3.7925e-07
-0.00110825 | -0.4838859458461973 | -0.007585052678039452 | -0.4763008931681579 | 1255893.435116577 | -3.7925e-07
-0.001108 | -0.48287976141229455 | -0.00724946050125931 | -0.47563030091103525 | 1312181.2328749516 | -3.6247e-07
-0.00110775 | -0.48187357697839217 | -0.00724946050125931 | -0.4746241164771329 | 1309405.345114124 | -3.6247e-07
-0.0011075 | -0.48187357697839217 | -0.007920644854819593 | -0.4739529321235726 | 1196753.397762 | -3.9603e-07
-0.00110725 | -0.48086739254448985 | -0.007585052678039452 | -0.4732823398664504 | 1247934.219986939 | -3.7925e-07
-0.001107 | -0.4798612081105871 | -0.006913868324479321 | -0.47294733978610776 | 1368112.0831057355 | -3.4569e-07
-0.00110675 | -0.4788550236766856 | -0.0072494605012591576 | -0.47160556317542646 | 1301077.6818316726 | -3.6247e-07
-0.0011065 | -0.47784883924278326 | -0.006578276147699332 | -0.47127056309508397 | 1432808.694903776 | -3.2891e-07
-0.00110625 | -0.477513444431482 | -0.0069138683244791685 | -0.47059957610700287 | 1361320.6211660209 | -3.4569e-07
-0.001106 | -0.4755010755636773 | -0.006242683970918885 | -0.46925839159275845 | 1503386.6643859164 | -3.1213e-07
-0.00110575 | -0.4748302859410758 | -0.00724946050125931 | -0.4675808254398165 | 1289974.1307883325 | -3.6247e-07
-0.0011055 | -0.4731533118845719 | -0.006578276147699027 | -0.46657503573687287 | 1418532.8352324436 | -3.2891e-07
-0.00110525 | -0.4718117326393685 | -0.005907091794138896 | -0.4659046408452296 | 1577441.6822420391 | -2.9535e-07
-0.001105 | -0.47114094301676746 | -0.006242683970918732 | -0.46489825904584875 | 1489417.8888809925 | -3.1213e-07
-0.00110475 | -0.46979936377156406 | -0.006242683970918885 | -0.4635566798006452 | 1485119.804110194 | -3.1213e-07
-0.0011045 | -0.46879317933766174 | -0.005907091794138743 | -0.462886087543523 | 1567221.582717971 | -2.9535e-07
-0.00110425 | -0.46812238971506015 | -0.005907091794138743 | -0.4622152979209214 | 1564950.4494903914 | -2.9535e-07
-0.001104 | -0.46678081046985703 | -0.006578276147699027 | -0.460202534322158 | 1399158.4542498398 | -3.2891e-07
-0.00110375 | -0.4657746260359547 | -0.005571499617359212 | -0.4602031264185955 | 1651990.1571373818 | -2.7857e-07
-0.0011034999999999999 | -0.46577462603595426 | -0.006913868324479321 | -0.45886075771147494 | 1327363.311467266 | -3.4569e-07
-0.00110325 | -0.4647684416020528 | -0.0072494605012591576 | -0.45751898110079364 | 1262215.253180089 | -3.6247e-07
-0.001103 | -0.46376225716815 | -0.00724946050125931 | -0.4565127966668907 | 1259439.365419232 | -3.6247e-07
-0.00110275 | -0.4627560727342476 | -0.006578276147699027 | -0.4561777965865486 | 1386922.003102932 | -3.2891e-07
-0.0011025 | -0.4620852831116461 | -0.0069138683244791685 | -0.45517141478716694 | 1316691.0141334103 | -3.4569e-07
-0.00110225 | -0.4617498883003453 | -0.00724946050125931 | -0.454500427799086 | 1253887.5898975774 | -3.6247e-07
-0.001102 | -0.4607437038664427 | -0.006578276147698874 | -0.4541654277187438 | 1380803.7775295114 | -3.2891e-07
-0.00110175 | -0.46007291424384167 | -0.006242683970919038 | -0.4538302302729227 | 1453958.6895221644 | -3.1213e-07
-0.0011015 | -0.4580605453760367 | -0.00523590744057846 | -0.45282463793545824 | 1729689.239447023 | -2.618e-07
-0.00110125 | -0.45705436094213436 | -0.00523590744057846 | -0.4518184535015559 | 1725845.8390610483 | -2.618e-07
-0.001101 | -0.45604817650823204 | -0.00523590744057846 | -0.4508122690676536 | 1722002.438675074 | -2.618e-07
-0.00110075 | -0.4547065972630289 | -0.005907091794138743 | -0.4487995054688902 | 1519527.7849387997 | -2.9535e-07
-0.0011005 | -0.4537004128291261 | -0.00523590744057846 | -0.44846450538854765 | 1713034.504441131 | -2.618e-07
-0.00110025 | -0.45269422839522466 | -0.00523590744057846 | -0.4474583209546462 | 1709191.10405516 | -2.618e-07
-0.0011 | -0.4526942283952242 | -0.005907091794138438 | -0.44678713660108577 | 1512714.3852561503 | -2.9535e-07
-0.00109975 | -0.45168804396132184 | -0.005907091794138743 | -0.4457809521671831 | 1509307.6854146912 | -2.9535e-07
-0.0010995 | -0.4506818595274195 | -0.005907091794138743 | -0.4447747677332808 | 1505900.985573322 | -2.9535e-07
-0.00109925 | -0.4503464647161187 | -0.006578276147699027 | -0.4437681885684197 | 1349192.9453999666 | -3.2891e-07
-0.001099 | -0.4493402802822164 | -0.006578276147699027 | -0.4427620041345174 | 1346133.8326132398 | -3.2891e-07
-0.00109875 | -0.4469925166031106 | -0.005571499617358754 | -0.44142101698575187 | 1584568.0599544377 | -2.7857e-07
-0.0010985 | -0.44632172698050965 | -0.0059070917941385906 | -0.4404146351863711 | 1491138.6195940971 | -2.9535e-07
-0.00109825 | -0.445315542546607 | -0.0055714996173586015 | -0.4397440429292484 | 1578548.2298488503 | -2.7857e-07
-0.001098 | -0.44363856849010314 | -0.0055714996173586015 | -0.43806706887274455 | 1572528.3997432215 | -2.7857e-07
-0.00109775 | -0.44296777886750155 | -0.00523590744057846 | -0.4377318714269231 | 1672038.2336574032 | -2.618e-07
-0.0010975 | -0.44229698924489996 | -0.00523590744057846 | -0.4370610818043215 | 1669475.9667334198 | -2.618e-07
-0.00109725 | -0.44129080481099703 | -0.005571499617358296 | -0.4357193051936388 | 1564100.637595436 | -2.7857e-07
-0.0010969999999999999 | -0.4399492255657941 | -0.004900315263798318 | -0.4350489103019958 | 1775595.596944438 | -2.4502e-07
-0.00109675 | -0.43894304113189264 | -0.004900315263798318 | -0.43404272586809434 | 1771488.9859215321 | -2.4502e-07
-0.0010965 | -0.4379368566979898 | -0.005907091794138743 | -0.4320297649038511 | 1462749.4542493096 | -2.9535e-07
-0.00109625 | -0.4365952774527867 | -0.00523590744057846 | -0.43135937001220825 | 1647696.6978795636 | -2.618e-07
-0.001096 | -0.4355890930188844 | -0.005907091794138743 | -0.42968200122474565 | 1454800.4879527811 | -2.9535e-07
-0.00109575 | -0.434582908584982 | -0.0055714996173586015 | -0.4290114089676234 | 1540021.3171728223 | -2.7857e-07
-0.0010955 | -0.4345829085849814 | -0.006913868324478405 | -0.427669040260503 | 1237133.8885537202 | -3.4569e-07
-0.00109525 | -0.4332413293397795 | -0.005235907440579223 | -0.42800542189920027 | 1634885.363259467 | -2.618e-07
-0.001095 | -0.432235144905877 | -0.00523590744057846 | -0.42699923746529855 | 1631041.9628736752 | -2.618e-07
-0.00109475 | -0.43156435528327497 | -0.005907091794138743 | -0.42565726348913624 | 1441173.6885873035 | -2.9535e-07
-0.0010945 | -0.43022277603807185 | -0.004900315263798318 | -0.42532246077427355 | 1735898.3570563125 | -2.4502e-07
-0.00109425 | -0.42988738122677106 | -0.005907091794138743 | -0.42398028943263233 | 1435495.8555183546 | -2.9535e-07
-0.001094 | -0.42821040717026637 | -0.0055714996173586015 | -0.4226389075529078 | 1517145.9627714276 | -2.7857e-07
-0.0010937499999999999 | -0.42653343311376296 | -0.005571499617358296 | -0.42096193349640465 | 1511126.132665895 | -2.7857e-07
-0.0010935 | -0.425862643491162 | -0.004900315263798623 | -0.4209623282273634 | 1718103.0426236098 | -2.4502e-07
-0.00109325 | -0.4245210642459586 | -0.00523590744057846 | -0.41928515680538014 | 1601575.8932478675 | -2.618e-07
-0.001093 | -0.423850274623357 | -0.004900315263798318 | -0.4189499593595587 | 1709889.8205778843 | -2.4502e-07
-0.00109275 | -0.4231794850007555 | -0.004900315263798318 | -0.41827916973695717 | 1707152.0798959448 | -2.4502e-07
-0.0010925 | -0.42150251094425156 | -0.004564723087018176 | -0.4169377878572334 | 1826782.3914356679 | -2.2824e-07
-0.00109225 | -0.42049632651034874 | -0.00523590744057846 | -0.4152604190697703 | 1586202.291703967 | -2.618e-07
-0.001092 | -0.4194901420764473 | -0.00523590744057846 | -0.41425423463586886 | 1582358.891317996 | -2.618e-07
-0.00109175 | -0.418483957642545 | -0.005571499617358449 | -0.41291245802518656 | 1482230.9481588255 | -2.7857e-07
-0.0010915 | -0.41915474726514607 | -0.006578276147699027 | -0.41257647111744705 | 1254360.4490114315 | -3.2891e-07
-0.00109125 | -0.41747777320864216 | -0.0055714996173586015 | -0.41190627359128357 | 1478619.0500954022 | -2.7857e-07
-0.001091 | -0.4168069835860406 | -0.0055714996173586015 | -0.41123548396868204 | 1476211.1180531504 | -2.7857e-07
-0.00109075 | -0.41613619396343876 | -0.005235907440578765 | -0.41090028652286 | 1569547.5566979954 | -2.618e-07
-0.0010904999999999999 | -0.41546540434083684 | -0.005907091794138285 | -0.40955831254669856 | 1386666.4911255222 | -2.9535e-07
-0.00109025 | -0.41412382509563495 | -0.004900315263798776 | -0.4092235098318362 | 1670192.5806896281 | -2.4502e-07
-0.00109 | -0.4127822458504312 | -0.004564723087018176 | -0.40821752276341305 | 1788575.18838048 | -2.2824e-07
-0.00108975 | -0.4117760614165289 | -0.00523590744057846 | -0.40654015397595045 | 1552892.8216921885 | -2.618e-07
-0.0010895 | -0.4104344821713258 | -0.004564723087018176 | -0.4058697590843076 | 1778288.633711776 | -2.2824e-07
-0.00108925 | -0.410099087360025 | -0.004564723087018176 | -0.4055343642730068 | 1776819.1259019608 | -2.2824e-07
-0.001089 | -0.4087575081148208 | -0.004564723087018176 | -0.40419278502780265 | 1770941.0946626966 | -2.2824e-07
-0.0010887499999999999 | -0.4064097444357159 | -0.004564723087017871 | -0.40184502134869804 | 1760654.539994134 | -2.2824e-07
-0.0010885 | -0.4054035600018145 | -0.003893538733458198 | -0.40151002126835633 | 2062442.6710749283 | -1.9468e-07
-0.00108825 | -0.40473277037921246 | -0.0042291309102380345 | -0.40050363946897444 | 1894023.3725062546 | -2.1146e-07
-0.001088 | -0.402385006700107 | -0.0042291309102380345 | -0.398155875789869 | 1882920.5538471213 | -2.1146e-07
-0.00108775 | -0.4020496118888062 | -0.004900315263798318 | -0.3971492966250079 | 1620913.2484148405 | -2.4502e-07
-0.0010875 | -0.40137882226620464 | -0.004900315263798318 | -0.39647850700240633 | 1618175.5077329008 | -2.4502e-07
-0.00108725 | -0.40037263783230187 | -0.004900315263798165 | -0.39547232256850373 | 1614068.8967100438 | -2.4502e-07
-0.001087 | -0.39936645339840043 | -0.004564723087018329 | -0.3948017303113821 | 1729794.8759878313 | -2.2824e-07
-0.00108675 | -0.3986956637757984 | -0.004564723087018176 | -0.39413094068878024 | 1726855.860368254 | -2.2824e-07
-0.0010865 | -0.3980248741531969 | -0.004564723087018176 | -0.3934601510661787 | 1723916.8447486241 | -2.2824e-07
-0.00108625 | -0.39634790009669296 | -0.0042291309102380345 | -0.39211876918645494 | 1854370.448723635 | -2.1146e-07
-0.001086 | -0.39601250528539217 | -0.0042291309102380345 | -0.39178337437515415 | 1852784.3317723302 | -2.1146e-07
-0.00108575 | -0.39534171566278997 | -0.004564723087017871 | -0.39077699257577214 | 1712160.7822702376 | -2.2824e-07
-0.0010855 | -0.3940001364175881 | -0.003893538733458198 | -0.39010659768412986 | 2003866.5306285317 | -1.9468e-07
-0.00108525 | -0.39366474160628684 | -0.004229130910237882 | -0.38943561069604893 | 1841681.5131132703 | -2.1146e-07
-0.001085 | -0.39232316236108356 | -0.0032223543798976097 | -0.38910080798118596 | 2415009.413046306 | -1.6112e-07
-0.00108475 | -0.39064618830457964 | -0.0035579465566777514 | -0.3870882417479019 | 2175908.1289256196 | -1.779e-07
-0.0010845 | -0.3893046090593765 | -0.0035579465566777514 | -0.3857466625026988 | 2168366.8169703563 | -1.779e-07
-0.00108425 | -0.3882984246254742 | -0.002886762203117468 | -0.38541166242235675 | 2670200.281866955 | -1.4434e-07
-0.001084 | -0.38628605575766967 | -0.0022155778495581 | -0.38407047790811155 | 3467000.5207426213 | -1.1078e-07
-0.00108375 | -0.3866214505689701 | -0.004229130910237119 | -0.38239231965873305 | 1808373.0571365503 | -2.1146e-07
-0.0010835 | -0.3856152661350679 | -0.004564723087018176 | -0.38105054304804975 | 1669545.0557854725 | -2.2824e-07
-0.00108325 | -0.3842736868898648 | -0.0038935387334578927 | -0.3803801481564069 | 1953904.5284832048 | -1.9468e-07
-0.001083 | -0.38326750245596247 | -0.0038935387334578927 | -0.3793739637225046 | 1948736.04550264 | -1.9468e-07
-0.00108275 | -0.38226131802206015 | -0.0038935387334578927 | -0.37836777928860227 | 1943567.5625220756 | -1.9468e-07
-0.0010825 | -0.38192592321075874 | -0.003222354379897915 | -0.37870356883086087 | 2350477.4719586526 | -1.6112e-07
-0.0010822499999999999 | -0.3805843439655556 | -0.00389353873345774 | -0.3766908052320979 | 1934953.4242212144 | -1.9468e-07
-0.001082 | -0.3792427647203537 | -0.003557946556677904 | -0.37568481816367577 | 2111806.9773057997 | -1.779e-07
-0.00108175 | -0.37756579066384915 | -0.002886762203117468 | -0.3746790284607317 | 2595842.6922460664 | -1.4434e-07
-0.0010815 | -0.3768950010412476 | -0.0032223543798976097 | -0.37367264666135 | 2319252.339174585 | -1.6112e-07
-0.00108125 | -0.3758888166073453 | -0.0035579465566777514 | -0.37233087005066756 | 2092953.6974177216 | -1.779e-07
-0.001081 | -0.3752180269847437 | -0.0038935387334578927 | -0.37132448825128583 | 1907388.1816581218 | -1.9468e-07
-0.00108075 | -0.37354105292823936 | -0.0028867622031176206 | -0.37065429072512174 | 2567958.596138108 | -1.4434e-07
-0.0010805 | -0.3725348684943379 | -0.003222354379897457 | -0.3693125141144405 | 2292190.5574283544 | -1.6112e-07
-0.00108025 | -0.3718640788717359 | -0.002886762203117468 | -0.36897731666861844 | 2556340.22275997 | -1.4434e-07
-0.00108 | -0.3705224996265328 | -0.0022155778495571844 | -0.3683069217769756 | 3324703.0507241 | -1.1078e-07
-0.00107975 | -0.36918092038132966 | -0.002886762203117468 | -0.3662941581782122 | 2537750.8253547475 | -1.4434e-07
-0.0010795 | -0.36918092038132966 | -0.0035579465566777514 | -0.3656229738246519 | 2055247.137641404 | -1.779e-07
-0.00107925 | -0.36851013075872746 | -0.0038935387334575874 | -0.3646165920252699 | 1872931.6284545322 | -1.9468e-07
-0.001079 | -0.36716855151352557 | -0.003222354379897915 | -0.36394619713362764 | 2258883.7491248464 | -1.6112e-07
-0.00107875 | -0.3661623670796231 | -0.0032223543798976097 | -0.3629400126997255 | 2252638.7225681734 | -1.6112e-07
-0.0010785 | -0.3644853930231187 | -0.002886762203117468 | -0.36159863082000127 | 2505219.379895609 | -1.4434e-07
-0.00107825 | -0.3628084189666148 | -0.0018799856727770427 | -0.3609284332938378 | 3839693.4457557662 | -9.3999e-08
-0.001078 | -0.362473024155314 | -0.0032223543798976097 | -0.3592506697754164 | 2229740.2918597152 | -1.6112e-07
-0.00107775 | -0.3607960500988101 | -0.002886762203117468 | -0.35790928789569265 | 2479658.9584634285 | -1.4434e-07
-0.0010775 | -0.359454470853607 | -0.0022155778495576424 | -0.3572388930040494 | 3224792.061135637 | -1.1078e-07
-0.00107725 | -0.359454470853607 | -0.003222354379897152 | -0.35623211647370984 | 2211005.212189622 | -1.6112e-07
-0.001077 | -0.3574421019858023 | -0.002886762203117468 | -0.35455533978268483 | 2456422.211706901 | -1.4434e-07
-0.00107675 | -0.35643591755189996 | -0.002886762203117468 | -0.3535491553487825 | 2449451.1876799427 | -1.4434e-07
-0.0010765 | -0.35542973311799764 | -0.0022155778495571844 | -0.35321415526844047 | 3188460.7921950067 | -1.1078e-07
-0.00107625 | -0.35408815387279446 | -0.002551170026337326 | -0.35153698384645715 | 2755888.3196127317 | -1.2756e-07
-0.001076 | -0.35442354868409465 | -0.0035579465566775987 | -0.3508656021274171 | 1972292.7061335961 | -1.779e-07
-0.0010757499999999999 | -0.35308196943889186 | -0.003222354379897457 | -0.3498596150589944 | 2171453.3773292163 | -1.6112e-07
-0.0010755 | -0.35241117981629083 | -0.0028867622031176206 | -0.34952441761317327 | 2421567.091571996 | -1.4434e-07
-0.00107525 | -0.351740390193689 | -0.002551170026337326 | -0.3491892201673517 | 2737482.9318505055 | -1.2756e-07
-0.001075 | -0.3503988109484859 | -0.0022155778495571844 | -0.34818323309892873 | 3143046.7060186416 | -1.1078e-07
-0.00107475 | -0.3493926265145835 | -0.002886762203117468 | -0.34650586431146607 | 2400654.019491235 | -1.4434e-07
-0.0010745 | -0.3473802576467789 | -0.0018799856727770427 | -0.34550027197400185 | 3675562.819195767 | -9.3999e-08
-0.00107425 | -0.3460386784015753 | -0.0018799856727770427 | -0.3441586927287983 | 3661290.5907992404 | -9.3999e-08
-0.001074 | -0.3450324939676738 | -0.0018799856727770427 | -0.3431525082948968 | 3650586.4195018583 | -9.3999e-08
-0.00107375 | -0.34436170434507213 | -0.002551170026337021 | -0.34181053431873515 | 2679637.427455376 | -1.2756e-07
-0.0010735 | -0.34268473028856794 | -0.002886762203117468 | -0.3397979680854505 | 2354180.5259781796 | -1.4434e-07
-0.00107325 | -0.34167854585466556 | -0.0018799856727770427 | -0.33979856018188853 | 3614905.848510549 | -9.3999e-08
-0.001073 | -0.34134315104336477 | -0.002551170026337326 | -0.33879198101702745 | 2655973.3574749283 | -1.2756e-07
-0.00107275 | -0.33966617698686 | -0.002215577849556574 | -0.33745059913730346 | 3046163.3221778534 | -1.1078e-07
-0.0010725 | -0.3376538081190571 | -0.000873209142437228 | -0.3367805989766199 | 7713629.704718131 | -4.366e-08
-0.00107225 | -0.3373184133077556 | -0.001879985672776585 | -0.335438427634979 | 3568521.1062237383 | -9.3999e-08
-0.001072 | -0.3353060444399507 | -0.0015443934959969011 | -0.3337616509439538 | 4322235.904373732 | -7.722e-08
-0.00107175 | -0.3342998600060484 | -0.0015443934959969011 | -0.3327554665100515 | 4309205.748050096 | -7.722e-08
-0.0010715 | -0.33329367557214606 | -0.0018799856727770427 | -0.33141368989936903 | 3525704.4210322886 | -9.3999e-08
-0.00107125 | -0.33295828076084527 | -0.0032223543798976097 | -0.3297359263809477 | 2046552.8461920756 | -1.6112e-07
-0.001071 | -0.3316167015156419 | -0.002215577849556879 | -0.329401123666085 | 2973500.7842941354 | -1.1078e-07
-0.00107075 | -0.33094591189304084 | -0.0015443934959972062 | -0.3294015183970437 | 4265771.893637387 | -7.722e-08
-0.0010705 | -0.33061051708173994 | -0.0025511700263368686 | -0.32805934705540307 | 2571834.441991232 | -1.2756e-07
-0.00107025 | -0.3285981482139351 | -0.0015443934959969011 | -0.32705375471793824 | 4235368.195549491 | -7.722e-08
-0.00107 | -0.32759196378003275 | -0.0012088013192167594 | -0.326383162460816 | 5400112.611926919 | -6.044e-08
-0.00106975 | -0.32759196378003275 | -0.0018799856727770427 | -0.3257119781072557 | 3465047.4503470706 | -9.3999e-08
-0.0010695 | -0.32557959491222777 | -0.0015443934959970538 | -0.3240352014162307 | 4196277.726578236 | -7.722e-08
-0.0010692499999999999 | -0.32490880528962623 | -0.0018799856727771953 | -0.32302881961684904 | 3436502.993553787 | -9.3999e-08
-0.001069 | -0.3242380156670252 | -0.0022155778495570318 | -0.3220224378174682 | 2906893.4579017865 | -1.1078e-07
-0.00106875 | -0.3228964364218218 | -0.0022155778495571844 | -0.32068085857226464 | 2894783.0349211823 | -1.1078e-07
-0.0010685 | -0.32054867274271637 | -0.0012088013192167594 | -0.3193398714234996 | 5283579.1349138385 | -6.044e-08
-0.00106825 | -0.31887169868621246 | -0.0012088013192167594 | -0.3176628973669957 | 5255833.068958343 | -6.044e-08
-0.001068 | -0.31853630387491166 | -0.0012088013192167594 | -0.3173275025556949 | 5250283.855767244 | -6.044e-08
-0.00106775 | -0.3171947246297084 | -0.0015443934959970538 | -0.3156503311337114 | 4087693.090547943 | -7.722e-08
-0.0010674999999999999 | -0.3168593298184075 | -0.0018799856727770427 | -0.31497934414563045 | 3350869.623174894 | -9.3999e-08
-0.00106725 | -0.31618854019580644 | -0.0018799856727770427 | -0.3143085545230294 | 3343733.5089766392 | -9.3999e-08
-0.001067 | -0.3141761713280015 | -0.0022155778495571844 | -0.31196059347844435 | 2816065.2855488174 | -1.1078e-07
-0.00106675 | -0.3124991972714976 | -0.0015443934959969011 | -0.3109548037755007 | 4026885.6943713087 | -7.722e-08
-0.0010665 | -0.3128345920827984 | -0.0018799856727770427 | -0.3109546064100214 | 3308052.937985332 | -9.3999e-08
-0.00106625 | -0.3111576180262939 | -0.0015443934959965958 | -0.3096132245302973 | 4009512.1526078554 | -7.722e-08
-0.0010659999999999999 | -0.3098160387810906 | -0.000873209142436465 | -0.30894282963865416 | 7076032.868292289 | -4.366e-08
-0.00106575 | -0.30813906472458824 | -0.0005376169656566285 | -0.3076014477589316 | 11443145.116645273 | -2.6881e-08
-0.0010655 | -0.30813906472458746 | -0.0018799856727770427 | -0.30625907905181043 | 3258100.138597506 | -9.3999e-08
-0.00106525 | -0.30646209066808355 | -0.0015443934959969011 | -0.30491769717208667 | 3948704.756429491 | -7.722e-08
-0.001065 | -0.30478511661157964 | -0.000537616965656476 | -0.3042474996459232 | 11318374.198790813 | -2.6881e-08
-0.00106475 | -0.30411432698897806 | -0.0008732091424366176 | -0.30324111784654145 | 6945440.745166096 | -4.366e-08
-0.0010645 | -0.3021019581211729 | -0.0015443934959965958 | -0.3005575646251763 | 3892240.74569509 | -7.722e-08
-0.00106425 | -0.3010957736872715 | -0.0008732091424369228 | -0.3002225645448346 | 6876303.738804865 | -4.366e-08
-0.001064 | -0.3007603788759704 | -0.0012088013192166067 | -0.29955157755675377 | 4956175.556639865 | -6.044e-08
-0.00106375 | -0.3000895892533687 | -0.0022155778495571844 | -0.29787401140381153 | 2688905.8442549966 | -1.1078e-07
-0.0010635 | -0.2990834048194663 | -0.0018799856727770427 | -0.2972034191466893 | 3161762.5969209843 | -9.3999e-08
-0.00106325 | -0.2977418255742632 | -0.0008732091424366176 | -0.2968686164318266 | 6799484.842850806 | -4.366e-08
-0.001063 | -0.29707103595166107 | -0.001208801319216454 | -0.29586223463244465 | 4895134.21153967 | -6.044e-08
-0.00106275 | -0.29572945670645834 | -0.0005376169656567812 | -0.2951918397408016 | 10981492.720575623 | -2.6881e-08
-0.0010625 | -0.29539406189515793 | -0.0012088013192164543 | -0.29418526057594147 | 4867388.145584187 | -6.044e-08
-0.00106225 | -0.29405248264995465 | -0.0018799856727770427 | -0.2921724969771776 | 3108241.740434028 | -9.3999e-08
-0.001062 | -0.29237550859345074 | -0.0018799856727770427 | -0.2904955229206737 | 3090401.454938376 | -9.3999e-08
-0.00106175 | -0.29069853453694683 | -0.0012088013192167594 | -0.2894897332177301 | 4789699.16090602 | -6.044e-08
-0.0010615 | -0.29002774491434524 | -0.000537616965656476 | -0.2894901279486888 | 10769382.160222445 | -2.6881e-08
-0.00106125 | -0.2880153760465401 | -0.0002020247888761817 | -0.28781335125766394 | 28492874.845523577 | -1.0101e-08
-0.0010609999999999999 | -0.28700919161263777 | 0.00013356738790411263 | -0.28714275900054187 | -42995938.38089095 | 6.6784e-09
-0.00106075 | -0.28600300717873633 | 0.0008047517414637856 | -0.28680775892020016 | -7127856.80709593 | 4.0238e-08
-0.0010605 | -0.2856676123674351 | -0.0008732091424366176 | -0.2847944032249985 | 6522936.81741131 | -4.366e-08
-0.00106025 | -0.2833198486883296 | 0.0001335673879038074 | -0.2834534160762334 | -42443506.685984 | 6.6784e-09
-0.00106 | -0.2819782694431265 | 0.0008047517414640908 | -0.2827830211845906 | -7027832.475891791 | 4.0238e-08
-0.00105975 | -0.28264905906572807 | -0.0008732091424366176 | -0.28177584992329147 | 6453799.811051437 | -4.366e-08
-0.0010595 | -0.28197826944312604 | -0.0015443934959967485 | -0.2804338759471293 | 3631637.619221459 | -7.722e-08
-0.00105925 | -0.2809720850092246 | -0.001208801319216912 | -0.2797632836900077 | 4628771.978363692 | -6.044e-08
-0.001059 | -0.27963050576402104 | -0.0002020247888763343 | -0.2794284809751447 | 27662791.534576643 | -1.0101e-08
-0.00105875 | -0.27862432133011866 | -0.000537616965656476 | -0.2780867043644622 | 10345161.039510526 | -2.6881e-08
-0.0010585 | -0.27728274208491555 | -0.0002020247888763343 | -0.2770807172960392 | 27430368.2075024 | -1.0101e-08
-0.00105825 | -0.27594116283971243 | 0.0001335673879038074 | -0.27607473022761625 | -41338643.2961375 | 6.6784e-09
-0.001058 | -0.2756057680284106 | -0.0005376169656560181 | -0.27506815106275456 | 10232867.213429764 | -2.6881e-08
-0.00105775 | -0.27325800434930725 | 0.0004691595646834913 | -0.27372716391399077 | -11668830.16008226 | 2.3458e-08
-0.0010575 | -0.27225181991540426 | 0.0011403439182439271 | -0.2733921638336482 | -4794907.211058983 | 5.7017e-08
-0.00105725 | -0.2712456354815015 | 0.0004691595646839491 | -0.27171479504618545 | -11583044.042988958 | 2.3458e-08
-0.001057 | -0.2695686614249976 | 0.0008047517414640908 | -0.2703734131664617 | -6719424.121395981 | 4.0238e-08
-0.00105675 | -0.268897871802396 | 0.0011403439182442324 | -0.27003821572064024 | -4736083.762105969 | 5.7017e-08
-0.0010565 | -0.26856247699109526 | 0.0004691595646839491 | -0.2690316365557792 | -11468662.55351794 | 2.3458e-08
-0.00105625 | -0.26722089774589186 | 0.0008047517414636329 | -0.26802564948735547 | -6661076.594854728 | 4.0238e-08
-0.001056 | -0.26655010812329083 | -0.0002020247888758765 | -0.266348083334415 | 26367861.569433693 | -1.0101e-08
-0.00105575 | -0.26587931850068897 | -0.0002020247888763343 | -0.26567729371181265 | 26301454.904570352 | -1.0101e-08
-0.0010555 | -0.2638669496328843 | 0.0004691595646839491 | -0.2643361091975683 | -11268494.946943656 | 2.3458e-08
-0.00105525 | -0.26286076519898194 | 0.0001335673879038074 | -0.26299433258688576 | -39380021.83231869 | 6.6784e-09
-0.001055 | -0.26118379114247803 | 0.0001335673879038074 | -0.26131735853038185 | -39128916.51644449 | 6.6784e-09
-0.00105475 | -0.2601776067085748 | 0.0004691595646842543 | -0.26064676627325906 | -11111220.39891802 | 2.3458e-08
-0.0010544999999999999 | -0.2581652378407702 | 0.0011403439182445377 | -0.2593055817590148 | -4547848.725465551 | 5.7017e-08
-0.00105425 | -0.25648826378426787 | 0.0018115282718042108 | -0.25829979205607206 | -2851733.490185517 | 9.0576e-08
-0.001054 | -0.25581747416166556 | 0.001811528271804516 | -0.2576290024334701 | -2844327.703225281 | 9.0576e-08
-0.00105375 | -0.25414050010516165 | 0.001811528271804516 | -0.2559520283769662 | -2825813.23582662 | 9.0576e-08
-0.0010535 | -0.25313431567125927 | 0.0014759360950243742 | -0.25461025176628366 | -3450152.789468556 | 7.3797e-08
-0.00105325 | -0.25246352604865774 | 0.001811528271804516 | -0.25427505432046227 | -2807298.7684279582 | 9.0576e-08
-0.001053 | -0.25145734161475497 | 0.0011403439182439271 | -0.2525976855329989 | -4430201.827569394 | 5.7017e-08
-0.00105275 | -0.2504511571808535 | 0.00046915956468425435 | -0.2509203167455378 | -10696587.49958571 | 2.3458e-08
-0.0010525 | -0.24978036755825175 | 0.0004691595646839491 | -0.2502495271229357 | -10667992.127220817 | 2.3458e-08
-0.00105225 | -0.2487741831243491 | 0.0008047517414640908 | -0.24957893486581317 | -6202631.743592188 | 4.0238e-08
-0.001052 | -0.24743260387914598 | 0.0004691595646839491 | -0.24790176344382991 | -10567908.32393366 | 2.3458e-08
-0.00105175 | -0.24642641944524363 | 0.0004691595646839491 | -0.24689557900992756 | -10525015.265382027 | 2.3458e-08
-0.0010515 | -0.2454202350113407 | 0.0008047517414640908 | -0.24622498675280477 | -6119278.134268982 | 4.0238e-08
-0.0010512499999999999 | -0.24407865576613755 | 0.0008047517414645486 | -0.2448834075076021 | -6085936.690538179 | 4.0238e-08
-0.001051 | -0.24273707652093565 | 0.0018115282718040582 | -0.24454860479273968 | -2699914.857517261 | 9.0576e-08
-0.00105075 | -0.24240168170963428 | 0.0011403439182442324 | -0.2435420256278785 | -4271378.515401843 | 5.7017e-08
-0.0010505 | -0.24106010246443113 | 0.001811528271804516 | -0.24287163073623563 | -2681400.3901170604 | 9.0576e-08
-0.00105025 | -0.239718523219228 | 0.0014759360950243742 | -0.24119445931425237 | -3268359.112936651 | 7.3797e-08
-0.00105 | -0.23770615435142334 | 0.001811528271804516 | -0.23951768262322784 | -2644371.4553197375 | 9.0576e-08
-0.00104975 | -0.2360291802949185 | 0.0024827126253646466 | -0.23851189292028316 | -1921381.3993897422 | 1.2414e-07
-0.0010495 | -0.23401681142711564 | 0.00214712044858481 | -0.23616393187570042 | -2199820.061621235 | 1.0736e-07
-0.00104925 | -0.23334602180451347 | 0.0021471204485846575 | -0.23549314225309811 | -2193571.789680741 | 1.0736e-07
-0.001049 | -0.23200444255931005 | 0.002482712625364799 | -0.23448715518467483 | -1888959.3003154788 | 1.2414e-07
-0.00104875 | -0.2309982581254077 | 0.002818304802144941 | -0.23381656292755262 | -1659270.940102722 | 1.4092e-07
-0.0010485 | -0.2309982581254077 | 0.0014759360950243742 | -0.23247419422043206 | -3150193.2231909116 | 7.3797e-08
-0.00104825 | -0.22932128406890318 | 0.002482712625364952 | -0.23180399669426813 | -1867344.5675992833 | 1.2414e-07
-0.0010479999999999999 | -0.22797970482370053 | 0.0028183048021443303 | -0.23079800962584485 | -1637849.883733548 | 1.4092e-07
-0.00104775 | -0.22764431001240001 | 0.0014759360950249846 | -0.22912024610742499 | -3104744.8040572684 | 7.3797e-08
-0.0010475 | -0.22596733595589596 | 0.0021471204485846575 | -0.2281144564044806 | -2124840.7983338754 | 1.0736e-07
-0.00104725 | -0.22496115152199364 | 0.001811528271804516 | -0.22677267979379814 | -2503661.503089911 | 9.0576e-08
-0.001047 | -0.22429036189939208 | 0.001811528271804516 | -0.22610189017119658 | -2496255.7161304466 | 9.0576e-08
-0.00104675 | -0.22294878265418894 | 0.0014759360950243742 | -0.2244247187492133 | -3041117.0172717683 | 7.3797e-08
-0.0010465 | -0.221942598220286 | 0.001811528271804516 | -0.2237541264920905 | -2470335.461772314 | 9.0576e-08
-0.00104625 | -0.22060101897508408 | 0.001811528271804516 | -0.22241254724688858 | -2455523.8878533975 | 9.0576e-08
-0.001046 | -0.21993022935248221 | 0.0011403439182445375 | -0.22107057327072674 | -3877261.407436938 | 5.7017e-08
-0.00104575 | -0.2185886501072788 | 0.0021471204485846575 | -0.22073577055586344 | -2056109.806987013 | 1.0736e-07
-0.0010455 | -0.21758246567337644 | 0.002482712625364799 | -0.22006517829874123 | -1772780.111966489 | 1.2414e-07
-0.00104525 | -0.21724707086207568 | 0.0014759360950243742 | -0.21872300695710004 | -2963854.704745709 | 7.3797e-08
-0.001045 | -0.21557009680557132 | 0.001475936095024832 | -0.21704603290059613 | -2941130.495178678 | 7.3797e-08
-0.0010447499999999999 | -0.2145639123716691 | 0.0024827126253646466 | -0.21704662499703375 | -1748463.5376610062 | 1.2414e-07
-0.0010445 | -0.21389312274906816 | 0.00214712044858481 | -0.21604024319765294 | -2012371.903402526 | 1.0736e-07
-0.00104425 | -0.21221614869256394 | 0.0014759360950243742 | -0.2136920847875883 | -2895682.076046244 | 7.3797e-08
-0.001044 | -0.21154535906996239 | 0.001811528271804516 | -0.2133568873417669 | -2355545.7639006195 | 9.0576e-08
-0.00104375 | -0.21020377982475924 | 0.001811528271804516 | -0.21201530809656374 | -2340734.18998169 | 9.0576e-08
-0.0010435 | -0.20953299020215768 | 0.0011403439182442324 | -0.2106733341204019 | -3694908.7156929276 | 5.7017e-08
-0.00104325 | -0.206849831711751 | 0.002818304802144941 | -0.20966813651389593 | -1487902.4891439902 | 1.4092e-07
-0.001043 | -0.20584364727784954 | 0.002818304802144941 | -0.20866195207999447 | -1480762.1370207164 | 1.4092e-07
-0.00104275 | -0.20416667322134593 | 0.002482712625364952 | -0.2066493858467109 | -1664706.44838595 | 1.2414e-07
-0.0010425 | -0.20248969916484127 | 0.002482712625364799 | -0.20497241179020606 | -1651197.2404384764 | 1.2414e-07
-0.00104225 | -0.20148351473093895 | 0.0034894891557052245 | -0.20497300388664416 | -1174802.3549608607 | 1.7447e-07
-0.001042 | -0.2004773302970366 | 0.002818304802144941 | -0.20329563509918153 | -1442680.2590298844 | 1.4092e-07
-0.00104175 | -0.19913575105183348 | 0.0031538969789247774 | -0.20228964803075825 | -1282791.729612727 | 1.5769e-07
-0.0010414999999999999 | -0.19913575105183334 | 0.002482712625364799 | -0.20161846367719813 | -1624178.8245433616 | 1.2414e-07
-0.00104125 | -0.19880035624053283 | 0.002482712625364799 | -0.2012830688658976 | -1621476.9829538523 | 1.2414e-07
-0.001041 | -0.19645259256142722 | 0.0031538969789250827 | -0.1996064895403523 | -1265776.8524093172 | 1.5769e-07
-0.00104075 | -0.19611719775012643 | 0.0031538969789250827 | -0.1992710947290515 | -1263649.9927589104 | 1.5769e-07
-0.0010405 | -0.1934340392597202 | 0.003825081332485366 | -0.19725912059220554 | -1031398.3073611427 | 1.9125e-07
-0.00104025 | -0.19242785482581784 | 0.002818304802144941 | -0.19524615962796277 | -1385557.4420436413 | 1.4092e-07
-0.00104 | -0.1924278548258174 | 0.002482712625364952 | -0.19491056745118232 | -1570141.9927530475 | 1.2414e-07
-0.00103975 | -0.19142167039191593 | 0.0028183048021447883 | -0.19423997519406072 | -1378417.0899204481 | 1.4092e-07
-0.0010395 | -0.1904154859580136 | 0.002482712625364952 | -0.19289819858337856 | -1553930.9432159865 | 1.2414e-07
-0.00103925 | -0.18907390671281002 | 0.002482712625364799 | -0.1915566193381748 | -1543123.5768580206 | 1.2414e-07
-0.001039 | -0.1877323274676069 | 0.002818304802144941 | -0.19055063226975183 | -1352235.7988016664 | 1.4092e-07
-0.00103875 | -0.186055353411103 | 0.0034894891557052245 | -0.1895448425668082 | -1086375.8797296006 | 1.7447e-07
-0.0010385 | -0.18471377416589926 | 0.0031538969789250827 | -0.18786767114482433 | -1191336.7646450757 | 1.5769e-07
-0.00103825 | -0.18337219492069645 | 0.00315389697892493 | -0.18652609189962138 | -1182829.3260435131 | 1.5769e-07
-0.001038 | -0.18270140529809548 | 0.0028183048021450936 | -0.18551971010024054 | -1316534.0381852037 | 1.4092e-07
-0.00103775 | -0.18169522086419285 | 0.0021471204485846575 | -0.1838423413127775 | -1712454.8502527 | 1.0736e-07
-0.0010375 | -0.17934745718508738 | 0.002818304802144941 | -0.1821657619872323 | -1292732.8644409967 | 1.4092e-07
-0.00103725 | -0.17901206237378658 | 0.002482712625364799 | -0.18149477499915137 | -1462068.329172679 | 1.2414e-07
-0.001037 | -0.17800587793988423 | 0.002482712625364799 | -0.18048859056524902 | -1453962.8044041449 | 1.2414e-07
-0.00103675 | -0.17632890388337957 | 0.002482712625365257 | -0.1788116165087448 | -1440453.596456397 | 1.2414e-07
-0.0010365 | -0.1746519298268772 | 0.003489489155704767 | -0.17814141898258196 | -1021017.1806458165 | 1.7447e-07
-0.00103625 | -0.17398114020427516 | 0.0031538969789252354 | -0.17713503718320037 | -1123277.2558320158 | 1.5769e-07
-0.001036 | -0.17263956095907174 | 0.0021471204485846575 | -0.17478668140765638 | -1628103.1790542777 | 1.0736e-07
-0.00103575 | -0.17196877133647018 | 0.0021471204485846575 | -0.17411589178505482 | -1621854.9071136538 | 1.0736e-07
-0.0010355 | -0.17163337652516938 | 0.002482712625364799 | -0.17411608915053417 | -1402627.8142034283 | 1.2414e-07
-0.00103525 | -0.1696210076573647 | 0.002818304802144941 | -0.17243931245950964 | -1223709.4605826198 | 1.4092e-07
-0.001035 | -0.16895021803476284 | 0.003489489155705377 | -0.17243970719046822 | -988337.8311035979 | 1.7447e-07
-0.00103475 | -0.1682794284121619 | 0.0038250813324852135 | -0.17210450974464708 | -899873.7270395706 | 1.9125e-07
-0.0010345 | -0.16727324397825924 | 0.0031538969789250827 | -0.1704271409571843 | -1080740.0628239266 | 1.5769e-07
-0.00103425 | -0.16559626992175533 | 0.0034894891557052245 | -0.16908575907746054 | -969114.6843142337 | 1.7447e-07
-0.001034 | -0.16391929586525142 | 0.0041606735092655075 | -0.1680799693745169 | -807945.9683640903 | 2.0803e-07
-0.00103375 | -0.1625777166200483 | 0.004831857862825791 | -0.16740957448287408 | -692940.8075963923 | 2.4159e-07
-0.0010335 | -0.16123613737484443 | 0.004496265686045955 | -0.16573240306089038 | -737200.2218429315 | 2.2481e-07
-0.0010332499999999999 | -0.15955916331834066 | 0.00516745003960578 | -0.16472661335794644 | -637554.7401345115 | 2.5837e-07
-0.001033 | -0.15821758407313874 | 0.004831857862825944 | -0.16304944193596466 | -674893.3704792567 | 2.4159e-07
-0.00103275 | -0.15788218926183736 | 0.003825081332485366 | -0.16170727059432272 | -845510.2338399304 | 1.9125e-07
-0.0010325 | -0.1555344255827319 | 0.004496265686045649 | -0.16003069126877753 | -711838.2339613051 | 2.2481e-07
-0.00103225 | -0.15486363596013034 | 0.004496265686045649 | -0.15935990164617597 | -708854.4706811084 | 2.2481e-07
-0.001032 | -0.15452824114882954 | 0.0041606735092655075 | -0.15868891465809504 | -762803.9753886324 | 2.0803e-07
-0.00103175 | -0.15318666190362568 | 0.004160673509265813 | -0.15734733541289148 | -756355.1192492315 | 2.0803e-07
-0.0010315 | -0.15150968784712326 | 0.004831857862825486 | -0.15634154570994874 | -647128.0826068334 | 2.4159e-07
-0.00103125 | -0.15083889822452126 | 0.0038250813324858237 | -0.15466397955700706 | -808683.3513498055 | 1.9125e-07
-0.001031 | -0.14916192416801705 | 0.0041606735092655075 | -0.15332259767728254 | -737008.5508312278 | 2.0803e-07
-0.00103075 | -0.14748495011151314 | 0.004496265686045649 | -0.15198121579755877 | -676033.0745989451 | 2.2481e-07
-0.0010305 | -0.14681416048891158 | 0.0041606735092655075 | -0.15097483399817707 | -725723.0525873633 | 2.0803e-07
-0.00103025 | -0.14580797605500878 | 0.0034894891557052245 | -0.149297465210714 | -855698.1182567453 | 1.7447e-07
-0.0010299999999999999 | -0.14480179162110643 | 0.0034894891557052245 | -0.14829128077681164 | -849931.174219924 | 1.7447e-07
-0.00102975 | -0.143795607187205 | 0.0034894891557052245 | -0.1472850963429102 | -844164.2301831081 | 1.7447e-07
-0.0010295 | -0.14178323831939985 | 0.004831857862825791 | -0.14661509618222562 | -606868.4151916731 | 2.4159e-07
-0.00102925 | -0.1411124486967983 | 0.0041606735092655075 | -0.14527312220606378 | -698315.4139951209 | 2.0803e-07
-0.001029 | -0.13977086945159517 | 0.004831857862825791 | -0.14460272731442095 | -598538.8288299261 | 2.4159e-07
-0.00102875 | -0.13842929020639205 | 0.005167450039605933 | -0.14359674024599797 | -555774.0825567753 | 2.5837e-07
-0.0010285 | -0.13675231614988784 | 0.004831857862825638 | -0.14158417401271348 | -586044.4492873235 | 2.4159e-07
-0.00102825 | -0.1360815265272869 | 0.004496265686045802 | -0.14057779221333266 | -625309.0988355841 | 2.2481e-07
-0.001028 | -0.13608152652728658 | 0.0038250813324856715 | -0.13990660785977224 | -731522.2642278179 | 1.9125e-07
-0.00102775 | -0.13473994728208344 | 0.003825081332485366 | -0.1385650286145688 | -724507.6199440468 | 1.9125e-07
-0.0010275 | -0.13339836803688032 | 0.004496265686045649 | -0.13789463372292596 | -613374.0457148153 | 2.2481e-07
-0.00102725 | -0.13272757841427876 | 0.004831857862825791 | -0.13755943627710454 | -569385.2765638116 | 2.4159e-07
-0.001027 | -0.1310506043577741 | 0.004496265686045497 | -0.13554687004381957 | -602930.8742341446 | 2.2481e-07
-0.0010267499999999999 | -0.12937363030127064 | 0.004160673509265813 | -0.13353430381053644 | -641887.922775758 | 2.0803e-07
-0.0010265 | -0.1287028406786697 | 0.004831857862825486 | -0.13353469854149516 | -552726.1038403581 | 2.4159e-07
-0.00102625 | -0.12736126143346627 | 0.0055030422163860745 | -0.13286430364985233 | -482875.82913403923 | 2.7515e-07
-0.001026 | -0.12534889256566156 | 0.0055030422163860745 | -0.13085193478204762 | -475562.1695665636 | 2.7515e-07
-0.00102575 | -0.12467810294306 | 0.0055030422163860745 | -0.13018114515944607 | -473124.28304407175 | 2.7515e-07
-0.0010255 | -0.12434270813175924 | 0.0055030422163860745 | -0.1298457503481453 | -471905.3397828259 | 2.7515e-07
-0.00102525 | -0.1236719185091563 | 0.004831857862826096 | -0.1285037763719824 | -531902.1379359168 | 2.4159e-07
-0.001025 | -0.120653365207452 | 0.005503042216385769 | -0.12615640742383774 | -458496.96390915406 | 2.7515e-07
-0.00102475 | -0.11964718077354876 | 0.005167450039606085 | -0.12481463081315484 | -483080.16470990266 | 2.5837e-07
-0.0010245 | -0.11864099633964595 | 0.005167450039605933 | -0.12380844637925188 | -479185.84768240334 | 2.5837e-07
-0.00102425 | -0.1176348119057436 | 0.004496265686045649 | -0.12213107759178925 | -543255.6086301937 | 2.2481e-07
-0.001024 | -0.11662862747184127 | 0.004496265686045649 | -0.12112489315788692 | -538779.9637098989 | 2.2481e-07
-0.00102375 | -0.11562244303793816 | 0.004831857862825638 | -0.1204543009007638 | -498583.79248897504 | 2.4159e-07
-0.0010234999999999999 | -0.1139454689814344 | 0.004496265686046107 | -0.11844173466748051 | -526844.9105890678 | 2.2481e-07
-0.00102325 | -0.1126038897362325 | 0.0055030422163856165 | -0.11810693195261812 | -429242.32563926314 | 2.7515e-07
-0.001023 | -0.11193310011363031 | 0.005838634393166216 | -0.11777173450679652 | -403422.1928492098 | 2.9193e-07
-0.00102275 | -0.11059152086842719 | 0.005167450039605933 | -0.11575897090803312 | -448031.3114623198 | 2.5837e-07
-0.0010225 | -0.10924994162322407 | 0.0055030422163860745 | -0.11475298383961015 | -417052.8930267595 | 2.7515e-07
-0.00102225 | -0.10857915200062251 | 0.006174226569946358 | -0.11475337857056887 | -371717.4200543336 | 3.0871e-07
-0.001022 | -0.10690217794411754 | 0.0065098187467265 | -0.11341199669084404 | -348433.6541562664 | 3.2549e-07
-0.00102175 | -0.1045544142650142 | 0.0065098187467265 | -0.1110642330117407 | -341220.66168920597 | 3.2549e-07
-0.0010215 | -0.10488980907631375 | 0.005838634393166522 | -0.11072844346948027 | -379295.69146880065 | 2.9193e-07
-0.00102125 | -0.10388362464241158 | 0.0065098187467265 | -0.11039344338913808 | -339159.8066986122 | 3.2549e-07
-0.001021 | -0.10153586096330611 | 0.0065098187467265 | -0.10804567971003261 | -331946.8142315453 | 3.2549e-07
-0.00102075 | -0.10086507134070455 | 0.0065098187467265 | -0.10737489008743105 | -329885.9592409547 | 3.2549e-07
-0.0010205 | -0.09952349209550064 | 0.006174226569946358 | -0.105697718665447 | -342383.6733816696 | 3.0871e-07
-0.0010202499999999999 | -0.09784651803899765 | 0.0061742265699459 | -0.10402074460894355 | -336951.4980719486 | 3.0871e-07
-0.00102 | -0.09818191285029813 | 0.005167450039606391 | -0.10334936288990453 | -400001.4014563291 | 2.5837e-07
-0.00101975 | -0.09684033360509517 | 0.005838634393166216 | -0.10267896799826139 | -351722.5470340845 | 2.9193e-07
-0.0010195 | -0.09482796473729047 | 0.005167450039605933 | -0.0999954147768964 | -387020.3446979896 | 2.5837e-07
-0.00101925 | -0.0941571751146889 | 0.0055030422163860745 | -0.09966021733107498 | -362200.446270693 | 2.7515e-07
-0.001019 | -0.09281559586948579 | 0.0055030422163860745 | -0.09831863808587187 | -357324.6732257093 | 2.7515e-07
-0.00101875 | -0.09147401662428173 | 0.006174226569946511 | -0.09764824319422824 | -316309.23189485207 | 3.0871e-07
-0.0010185 | -0.08946164775647888 | 0.006509818746726347 | -0.09597146650320523 | -294851.424400925 | 3.2549e-07
-0.00101825 | -0.08845546332257608 | 0.006845410923506489 | -0.09530087424608256 | -278437.2634777222 | 3.4227e-07
-0.001018 | -0.08744927888867329 | 0.0065098187467265 | -0.0939590976353998 | -288668.8594291436 | 3.2549e-07
-0.00101775 | -0.08610769964347015 | 0.006174226569946358 | -0.0922819262134165 | -298926.2709036551 | 3.0871e-07
-0.0010175 | -0.08443072558696624 | 0.007181003100286783 | -0.09161172868725302 | -255150.2273647379 | 3.5905e-07
-0.00101725 | -0.08308914634176282 | 0.007516595277066314 | -0.09060574161882913 | -241081.8682636148 | 3.7583e-07
-0.001017 | -0.0824183567191611 | 0.006174226569946511 | -0.08859258328910762 | -286975.4852221928 | 3.0871e-07
-0.00101675 | -0.08141217228525967 | 0.006509818746726347 | -0.08792199103198602 | -270121.16451383627 | 3.2549e-07
-0.0010165 | -0.08007059304005609 | 0.007181003100286783 | -0.08725159614034288 | -243006.70789811623 | 3.5905e-07
-0.00101625 | -0.07939980341745453 | 0.0065098187467265 | -0.08590962216418103 | -263938.59954205697 | 3.2549e-07
-0.001016 | -0.07872901379485298 | 0.005167450039605933 | -0.08389646383445891 | -324711.27225782257 | 2.5837e-07
-0.00101575 | -0.07805822417225139 | 0.0065098187467265 | -0.08456804291897789 | -259816.8895608758 | 3.2549e-07
-0.0010155 | -0.07638125011574674 | 0.0065098187467265 | -0.08289106886247324 | -254664.7520843971 | 3.2549e-07
-0.00101525 | -0.07470427605924436 | 0.0065098187467265 | -0.08121409480597086 | -249512.6146079254 | 3.2549e-07
-0.001015 | -0.07336269681404106 | 0.0065098187467265 | -0.07987251556076756 | -245390.90462674378 | 3.2549e-07
-0.00101475 | -0.07235651238013813 | 0.0068454109235066415 | -0.07920192330364477 | -231401.5161067136 | 3.4227e-07
-0.0010145 | -0.07135032794623578 | 0.005838634393166216 | -0.07718896233940199 | -264407.58965742815 | 2.9193e-07
-0.00101425 | -0.06967335388973186 | 0.0068454109235066415 | -0.07651876481323851 | -223562.2248782134 | 3.4227e-07
-0.001014 | -0.06866716945582875 | 0.006845410923506947 | -0.0755125803793357 | -220622.4906675156 | 3.4227e-07
-0.00101375 | -0.06699019539932517 | 0.007516595277066772 | -0.07450679067639195 | -198246.11524239744 | 3.7583e-07
-0.0010135 | -0.06598401096542374 | 0.007181003100286936 | -0.07316501406571067 | -203773.79885210528 | 3.5905e-07
-0.00101325 | -0.06497782653152093 | 0.007516595277066925 | -0.07249442180858785 | -192891.64611474503 | 3.7583e-07
-0.001013 | -0.06330085247501702 | 0.007181003100286783 | -0.0704818555753038 | -196300.86379572516 | 3.5905e-07
-0.00101275 | -0.06162387841851311 | 0.007181003100286783 | -0.06880488151879989 | -191630.27938548606 | 3.5905e-07
-0.0010125 | -0.06028229917330999 | 0.007181003100286783 | -0.06746330227359677 | -187893.8118572948 | 3.5905e-07
-0.00101225 | -0.06028229917330938 | 0.006174226569946663 | -0.06645652574325604 | -215270.77113346197 | 3.0871e-07
-0.0010119999999999999 | -0.058940719928106254 | 0.006845410923506794 | -0.06578613085161304 | -192205.05996420723 | 3.4227e-07
-0.00101175 | -0.05759914068290435 | 0.007181003100286631 | -0.06478014378319098 | -180420.87680091758 | 3.5905e-07
-0.0010115 | -0.056592956249001396 | 0.0068454109235066415 | -0.06343836717250803 | -185345.68013927492 | 3.4227e-07
-0.00101125 | -0.05525137700379827 | 0.007181003100286783 | -0.062432380104085056 | -173882.05862657746 | 3.5905e-07
-0.001011 | -0.05424519256989593 | 0.0068454109235066415 | -0.06109060349340257 | -178486.30031433728 | 3.4227e-07
-0.00101075 | -0.052903613324692345 | 0.006845410923506794 | -0.05974902424819914 | -174566.6547000826 | 3.4227e-07
-0.0010105 | -0.05189742889079 | 0.007181003100286783 | -0.059078431991076784 | -164540.88980609798 | 3.5905e-07
-0.00101025 | -0.05089124445688857 | 0.007181003100286783 | -0.058072247557175355 | -161738.5391599571 | 3.5905e-07
-0.00101 | -0.049214270400384966 | 0.007852187453846762 | -0.05706645785423173 | -145351.74609535155 | 3.9261e-07
-0.00100975 | -0.048543480777782644 | 0.007852187453847068 | -0.05639566823162971 | -143643.20404500648 | 3.9261e-07
-0.0010095 | -0.04720190153257952 | 0.007852187453847068 | -0.05505408898642659 | -140226.11994433124 | 3.9261e-07
-0.00100925 | -0.04552492747607561 | 0.007852187453847068 | -0.05337711492992268 | -135954.76481848714 | 3.9261e-07
-0.001009 | -0.044183348230871874 | 0.007852187453847068 | -0.05203553568471894 | -132537.68071781035 | 3.9261e-07
-0.0010087499999999999 | -0.042841768985669056 | 0.00785218745384722 | -0.050693956439516276 | -129120.59661713387 | 3.9261e-07
-0.0010085 | -0.0421709793630681 | 0.008187779630627055 | -0.05035875899369516 | -123009.56123763804 | 4.0939e-07
-0.00100825 | -0.04116479492916545 | 0.007852187453847068 | -0.04901698238301252 | -124849.24149129257 | 3.9261e-07
-0.001008 | -0.03948782087266155 | 0.007516595277066925 | -0.04700441614972847 | -125068.37049784651 | 3.7583e-07
-0.00100775 | -0.03814624162745842 | 0.007852187453847068 | -0.04599842908130549 | -117160.80226477327 | 3.9261e-07
-0.0010075 | -0.03747545200485686 | 0.00852337180740735 | -0.04599882381226421 | -107935.7438620437 | 4.2617e-07
-0.00100725 | -0.03613387275965312 | 0.009194556160967328 | -0.04532842892062045 | -98598.4056806319 | 4.5973e-07
-0.001007 | -0.03479229351445122 | 0.008523371807407655 | -0.043315665321858876 | -101639.74140894174 | 4.2617e-07
-0.00100675 | -0.03412150389184935 | 0.00852337180740735 | -0.0426448756992567 | -100065.7407956687 | 4.2617e-07
-0.0010065 | -0.03277992464664592 | 0.008187779630627208 | -0.04096770427727313 | -100070.36370160559 | 4.0939e-07
-0.00100625 | -0.031773740212743574 | 0.007516595277066925 | -0.0392903354898105 | -104542.90550852197 | 3.7583e-07
-0.001006 | -0.031102950590142012 | 0.007516595277066925 | -0.038619545867208935 | -102758.082465972 | 3.7583e-07
-0.00100575 | -0.0294259765336378 | 0.008187779630627208 | -0.03761375616426501 | -91877.79315302282 | 4.0939e-07
-0.0010054999999999999 | -0.02875518691103593 | 0.008187779630627055 | -0.036942966541662986 | -90239.27904330696 | 4.0939e-07
-0.00100525 | -0.027413607665834026 | 0.00785218745384722 | -0.03526579511968125 | -89824.12945937144 | 3.9261e-07
-0.001005 | -0.02573663360932951 | 0.008187779630627208 | -0.033924413239956715 | -82865.96554958333 | 4.0939e-07
-0.00100475 | -0.024730449175427164 | 0.00852337180740735 | -0.03325382098283451 | -78029.73220981592 | 4.2617e-07
-0.0010045 | -0.023053475118923257 | 0.00852337180740735 | -0.03157684692633061 | -74094.73067662807 | 4.2617e-07
-0.00100425 | -0.022382685496321695 | 0.007181003100286783 | -0.02956368859660848 | -82338.604185891 | 3.5905e-07
-0.001004 | -0.021711895873719675 | 0.008187779630627055 | -0.02989967550434673 | -73034.88089128477 | 4.0939e-07
-0.00100375 | -0.020705711439818246 | 0.00785218745384722 | -0.028557898893665466 | -72738.70895599511 | 3.9261e-07
-0.0010035 | -0.019028737383314644 | 0.007852187453847068 | -0.026880924837161712 | -68467.35383015286 | 3.9261e-07
-0.00100325 | -0.017351763326809974 | 0.007852187453847068 | -0.025203950780657042 | -64195.99870430685 | 3.9261e-07
-0.001003 | -0.01601018408160685 | 0.008187779630627208 | -0.02419796371223406 | -59107.510958695464 | 4.0939e-07
-0.00100275 | -0.015003999647704505 | 0.008187779630627208 | -0.023191779278331714 | -56649.739794120855 | 4.0939e-07
-0.0010025 | -0.013662420402500923 | 0.00785218745384722 | -0.021514607856348143 | -54799.01742744814 | 3.9261e-07
-0.0010022499999999999 | -0.012656235968598273 | 0.008187779630627055 | -0.02084401559922533 | -50914.940410112096 | 4.0939e-07
-0.001002 | -0.010979261912095892 | 0.00785218745384722 | -0.018831449365943113 | -47964.84922610074 | 3.9261e-07
-0.00100175 | -0.010308472289493567 | 0.007852187453847068 | -0.018160659743340635 | -46256.30717576177 | 3.9261e-07
-0.0010015 | -0.008296103421688877 | 0.008187779630627208 | -0.016483883052316087 | -40264.59869695681 | 4.0939e-07
-0.00100125 | -0.007289918987786534 | 0.00852337180740735 | -0.015813290795193884 | -37105.71626466215 | 4.2617e-07
-0.001001 | -0.00628373455388419 | 0.008187779630627208 | -0.014471514184511397 | -35349.056367807585 | 4.0939e-07
-0.00100075 | -0.004942155308680606 | 0.00852337180740735 | -0.013465527116087957 | -31596.714118198066 | 4.2617e-07
-0.0010005 | -0.003935970874779178 | 0.00852337180740735 | -0.012459342682186528 | -29235.713198287493 | 4.2617e-07
-0.00100025 | -0.0032651812521774628 | 0.00818777963062736 | -0.011452960882804824 | -27975.74287408434 | 4.0939e-07
-0.001 | -0.002594391629575595 | 0.00852337180740735 | -0.011117763436982944 | -26087.711971736124 | 4.2617e-07
-0.00099975 | -0.0005820227617709068 | 0.008858963984187491 | -0.009440986745958398 | -21313.97477811123 | 4.4295e-07
-0.0009995 | 0.001094951294733 | 0.009194556160967633 | -0.008099604866234632 | -17618.26177237082 | 4.5973e-07
-0.00099925 | 0.002101135728635344 | 0.008858963984187491 | -0.006757828255552148 | -15256.475289016425 | 4.4295e-07
-0.0009989999999999999 | 0.004113504596440032 | 0.009194556160967633 | -0.0050810515645276005 | -11052.304158187602 | 4.5973e-07
-0.00099875 | 0.005455083841643157 | 0.009865740514527916 | -0.004410656672884759 | -8941.359579424967 | 4.9329e-07
-0.0009985 | 0.006461268275545502 | 0.009865740514527916 | -0.003404472238982414 | -6901.605072562202 | 4.9329e-07
-0.00099825 | 0.00813824233204941 | 0.009194556160967633 | -0.0010563138289182237 | -2297.6940059433114 | 4.5973e-07
-0.000998 | 0.008809031954650971 | 0.009865740514527916 | -0.001056708559876945 | -2142.1778898824186 | 4.9329e-07
-0.00099775 | 0.009479821577252533 | 0.009194556160967633 | 0.00028526541628490047 | 620.5093781381161 | 4.5973e-07
-0.0009975 | 0.01082140082245566 | 0.009194556160967633 | 0.0016268446614880264 | 3538.7127622195476 | 4.5973e-07
-0.00099725 | 0.012498374878959566 | 0.009530148337747775 | 0.0029682265412117916 | 6229.129780603733 | 4.7651e-07
-0.000997 | 0.013839954124162692 | 0.009530148337747775 | 0.0043098057864149174 | 9044.57230606641 | 4.7651e-07
-0.00099675 | 0.015516928180666599 | 0.009194556160967633 | 0.006322372019698966 | 13752.424606504554 | 4.5973e-07
-0.0009965 | 0.01585232299196738 | 0.009530148337747775 | 0.006322174654219604 | 13267.736094260417 | 4.7651e-07
-0.00099625 | 0.01618771780326816 | 0.008858963984187491 | 0.00732875381908067 | 16545.39702873131 | 4.4295e-07
-0.000996 | 0.017193902237170506 | 0.008187779630627208 | 0.009006122606543298 | 21998.93747226659 | 4.0939e-07
-0.0009957499999999999 | 0.01820008667107285 | 0.008858963984187491 | 0.00934112268688536 | 21088.52164555242 | 4.4295e-07
-0.0009955 | 0.018870876293674413 | 0.009194556160967633 | 0.00967632013270678 | 21047.93306670813 | 4.5973e-07
-0.00099525 | 0.0208832451614791 | 0.009194556160967633 | 0.011688689000511466 | 25425.238142830272 | 4.5973e-07
-0.000995 | 0.021218639972779882 | 0.00852337180740735 | 0.012695268165372533 | 29789.309799531544 | 4.2617e-07
-0.00099475 | 0.023901798463186134 | 0.009865740514527916 | 0.014036057948658217 | 28454.13971305904 | 4.9329e-07
-0.0009945 | 0.024572588085787696 | 0.009194556160967633 | 0.015378031924820063 | 33450.29744905421 | 4.5973e-07
-0.00099425 | 0.02591416733099082 | 0.009194556160967633 | 0.016719611170023185 | 36368.50083313563 | 4.5973e-07
-0.000994 | 0.027255746576193948 | 0.009865740514527916 | 0.017390006061666033 | 35253.3214026016 | 4.9329e-07
-0.00099375 | 0.02859732582139707 | 0.010201332691308058 | 0.018395993130089015 | 36065.86254316191 | 5.1007e-07
-0.0009935 | 0.029603510255299417 | 0.010201332691308058 | 0.01940217756399136 | 38038.51545891213 | 5.1007e-07
-0.00099325 | 0.031280484311803324 | 0.0105369248680882 | 0.020743559443715122 | 39373.08029316678 | 5.2685e-07
-0.000993 | 0.03295745836830723 | 0.011208109221648483 | 0.021749349146658742 | 38810.02355803213 | 5.6041e-07
-0.00099275 | 0.03329285317960801 | 0.010201332691308058 | 0.023091520488299953 | 45271.57614999627 | 5.1007e-07
-0.0009925 | 0.03564061685871348 | 0.0105369248680882 | 0.02510369199062528 | 47648.99115234946 | 5.2685e-07
-0.00099225 | 0.035305222047412696 | 0.010201332691308058 | 0.025103889356104636 | 49216.88198149669 | 5.1007e-07
-0.000992 | 0.03664680129261583 | 0.009865740514527916 | 0.02678106077808791 | 54291.03013332072 | 4.9329e-07
-0.00099175 | 0.03798838053781895 | 0.009530148337747775 | 0.028458232200071175 | 59722.53776439456 | 4.7651e-07
-0.0009915 | 0.039329959783022075 | 0.010201332691308058 | 0.029128627091714016 | 57107.493644497576 | 5.1007e-07
-0.00099125 | 0.039665354594322855 | 0.010201332691308058 | 0.029464021903014795 | 57765.044616414314 | 5.1007e-07
-0.000991 | 0.042013118273428324 | 0.010201332691308058 | 0.031811785582120264 | 62367.90141983149 | 5.1007e-07
-0.00099075 | 0.043354697518631455 | 0.010872517044868342 | 0.03248218047376311 | 59750.98560842302 | 5.4363e-07
-0.0009905 | 0.04469627676383458 | 0.0105369248680882 | 0.03415935189574638 | 64837.42139834426 | 5.2685e-07
-0.00099025 | 0.04637325082033848 | 0.009865740514527916 | 0.036507510305810564 | 74008.6570329941 | 4.9329e-07
-0.00099 | 0.04704404044294005 | 0.010201332691308058 | 0.03684270775163199 | 72231.1659985826 | 5.1007e-07
-0.00098975 | 0.04872101449944395 | 0.0105369248680882 | 0.03818408963135575 | 72476.7237298975 | 5.2685e-07
-0.0009895 | 0.04872101449944395 | 0.009530148337747775 | 0.039190866161696175 | 82246.07796809595 | 4.7651e-07
-0.00098925 | 0.05073338336724864 | 0.010201332691308058 | 0.04053205067594058 | 79464.22668966674 | 5.1007e-07
-0.000989 | 0.051739567801150986 | 0.010201332691308058 | 0.041538235109842926 | 81436.87960541695 | 5.1007e-07
-0.00098875 | 0.053416541857654896 | 0.0105369248680882 | 0.042879616989566695 | 81389.24311670961 | 5.2685e-07
-0.0009885 | 0.053416541857654896 | 0.009530148337747775 | 0.04388639351990712 | 92100.12680721532 | 4.7651e-07
-0.00098825 | 0.05475812110285802 | 0.009530148337747775 | 0.045227972765110244 | 94915.569332678 | 4.7651e-07
-0.000988 | 0.055764305536760365 | 0.010201332691308058 | 0.045562972845452306 | 89327.49126841784 | 5.1007e-07
-0.00098775 | 0.05744127959326427 | 0.0105369248680882 | 0.04690435472517607 | 89028.54544826286 | 5.2685e-07
-0.0009875 | 0.058447464027166614 | 0.009865740514527916 | 0.048581723512638696 | 98485.71111534727 | 4.9329e-07
-0.00098725 | 0.05945364846106896 | 0.010872517044868342 | 0.048581131416200615 | 89365.01311649845 | 5.4363e-07
-0.000987 | 0.06113062251757286 | 0.010872517044868342 | 0.05025810547270452 | 92449.80764858963 | 5.4363e-07
-0.00098675 | 0.06247220176277599 | 0.0105369248680882 | 0.05193527689468779 | 98577.6733627044 | 5.2685e-07
-0.0009865 | 0.06280759657407678 | 0.010201332691308058 | 0.05260626388276872 | 103136.06167866942 | 5.1007e-07
-0.00098625 | 0.0641491758192799 | 0.010872517044868342 | 0.05327665877441155 | 98002.43780635379 | 5.4363e-07
-0.000986 | 0.06582614987578381 | 0.011208109221648483 | 0.05461804065413532 | 97461.64955038176 | 5.6041e-07
-0.00098575 | 0.06750312393228772 | 0.010872517044868342 | 0.056630606887419374 | 104172.02687053618 | 5.4363e-07
-0.0009855 | 0.06918009798879163 | 0.011543701398428625 | 0.057636396590363 | 99857.73990690491 | 5.7719e-07
-0.00098525 | 0.0695154928000924 | 0.010872517044868342 | 0.05864297575522405 | 107873.78030904559 | 5.4363e-07
-0.000985 | 0.0711924668565963 | 0.011208109221648483 | 0.05998435763494782 | 107037.42522260209 | 5.6041e-07
-0.00098475 | 0.07186325647919786 | 0.011543701398428625 | 0.060319555080769235 | 104506.43688510546 | 5.7719e-07
-0.0009845 | 0.07387562534700257 | 0.011208109221648483 | 0.06266751612535408 | 111825.31305871229 | 5.6041e-07
-0.0009842499999999999 | 0.07354023053570177 | 0.0105369248680882 | 0.06300330566761357 | 119585.75477447582 | 5.2685e-07
-0.000984 | 0.07521720459220568 | 0.011208109221648483 | 0.0640090953705572 | 114219.25697676736 | 5.6041e-07
-0.00098375 | 0.07622338902610803 | 0.011543701398428625 | 0.06467968762767941 | 112060.56947468144 | 5.7719e-07
-0.0009835 | 0.07756496827131115 | 0.010872517044868342 | 0.06669245122644281 | 122680.79406308332 | 5.4363e-07
-0.00098325 | 0.0785711527052135 | 0.010872517044868342 | 0.06769863566034516 | 124531.67078233803 | 5.4363e-07
-0.000983 | 0.07991273195041662 | 0.011543701398428625 | 0.068369030551988 | 118452.52781970723 | 5.7719e-07
-0.00098275 | 0.08058352157301818 | 0.011208109221648483 | 0.0693754123513697 | 123795.03264898769 | 5.6041e-07
-0.0009825 | 0.0819251008182213 | 0.011543701398428625 | 0.07038139941979267 | 121939.05055335764 | 5.7719e-07
-0.00098225 | 0.08360207487472521 | 0.011208109221648483 | 0.07239396565307672 | 129181.40646461162 | 5.6041e-07
-0.000982 | 0.08427286449732677 | 0.011543701398428625 | 0.07272916309889814 | 126006.66040928315 | 5.7719e-07
-0.00098175 | 0.08662062817643224 | 0.011879293575208767 | 0.07474133460122347 | 125834.64517991756 | 5.9396e-07
-0.0009815 | 0.08729141779903382 | 0.011879293575208767 | 0.07541212422382505 | 126963.98779335622 | 5.9396e-07
-0.00098125 | 0.0889683918555377 | 0.012886070105549192 | 0.07608232174998851 | 118084.60007869243 | 6.443e-07
-0.0009809999999999999 | 0.09098076072334241 | 0.012886070105549192 | 0.07809469061779321 | 121207.92449229796 | 6.443e-07
-0.00098075 | 0.09165155034594397 | 0.011879293575208767 | 0.0797722567707352 | 134304.71478070747 | 5.9396e-07
-0.0009805 | 0.09198694515724476 | 0.011208109221648483 | 0.08077883593559627 | 144143.55595245594 | 5.6041e-07
-0.00098025 | 0.09299312959114708 | 0.011208109221648483 | 0.0817850203694986 | 145939.01389099722 | 5.6041e-07
-0.00098 | 0.09433470883635023 | 0.011208109221648483 | 0.08312659961470174 | 148332.9578090523 | 5.6041e-07
-0.00097975 | 0.09601168289285414 | 0.011543701398428625 | 0.08446798149442551 | 146344.70968891075 | 5.7719e-07
-0.0009795 | 0.09701786732675646 | 0.011879293575208767 | 0.0851385737515477 | 143339.45568821667 | 5.9396e-07
-0.00097925 | 0.09869484138326037 | 0.011879293575208767 | 0.0868155478080516 | 146162.81222181328 | 5.9396e-07
-0.000979 | 0.09970102581716273 | 0.011208109221648483 | 0.08849291659551424 | 157908.73348127265 | 5.6041e-07
-0.00097875 | 0.10104260506236584 | 0.011879293575208767 | 0.08916331148715707 | 150115.51136884856 | 5.9396e-07
-0.0009785 | 0.10137799987366664 | 0.011543701398428625 | 0.08983429847523801 | 155642.1036453119 | 5.7719e-07
-0.00097825 | 0.10305497393017055 | 0.011879293575208767 | 0.09117568035496178 | 153503.53920916456 | 5.9396e-07
-0.000978 | 0.10406115836407287 | 0.011543701398428625 | 0.09251745696564424 | 160290.80062351248 | 5.7719e-07
-0.0009777499999999999 | 0.10540273760927601 | 0.01255047792876905 | 0.09285225968050696 | 147966.09373363346 | 6.2752e-07
-0.0009775 | 0.10707971166577993 | 0.01255047792876905 | 0.09452923373701087 | 150638.46058057217 | 6.2752e-07
-0.00097725 | 0.10808589609968225 | 0.012886070105549192 | 0.09519982599413306 | 147756.18200794465 | 6.443e-07
-0.000977 | 0.1094274753448854 | 0.012886070105549192 | 0.0965414052393362 | 149838.3982836817 | 6.443e-07
-0.00097675 | 0.11110444940138928 | 0.013221662282329334 | 0.09788278711905994 | 148064.26760707638 | 6.6108e-07
-0.0009764999999999999 | 0.11244602864659242 | 0.01255047792876905 | 0.09989555071782337 | 159190.03449077596 | 6.2752e-07
-0.00097625 | 0.11244602864659242 | 0.011543701398428625 | 0.1009023272481638 | 174817.97868038932 | 5.7719e-07
-0.000976 | 0.11345221308049475 | 0.011879293575208767 | 0.10157291950528598 | 171008.3497174636 | 5.9396e-07
-0.00097575 | 0.11479379232569789 | 0.011879293575208767 | 0.10291449875048912 | 173267.03494434097 | 5.9396e-07
-0.0009755 | 0.1164707663822018 | 0.01255047792876905 | 0.10392028845343275 | 165603.7149234288 | 6.2752e-07
-0.00097525 | 0.11781234562740492 | 0.012886070105549192 | 0.10492627552185572 | 162852.25000703792 | 6.443e-07
-0.000975 | 0.11848313525000648 | 0.01255047792876905 | 0.10593265732123743 | 168810.55513975522 | 6.2752e-07
-0.00097475 | 0.11915392487260804 | 0.011879293575208767 | 0.10727463129739927 | 180607.76193169216 | 5.9396e-07
-0.0009745 | 0.12049550411781115 | 0.012214885751988909 | 0.10828061836582224 | 177292.88765257795 | 6.1074e-07
-0.00097425 | 0.1215016885517135 | 0.01255047792876905 | 0.10895121062294445 | 173620.81546424484 | 6.2752e-07
-0.000974 | 0.12317866260821742 | 0.01255047792876905 | 0.11062818467944836 | 176293.18231118354 | 6.2752e-07
-0.00097375 | 0.12485563666472133 | 0.013221662282329334 | 0.11163397438239199 | 168865.26368411342 | 6.6108e-07
-0.0009735 | 0.12552642628732288 | 0.012886070105549192 | 0.11264035618177369 | 174824.99359252566 | 6.443e-07
-0.0009732499999999999 | 0.12653261072122524 | 0.01255047792876905 | 0.11398213279245618 | 181637.9160050609 | 6.2752e-07
-0.000973 | 0.12820958477772915 | 0.01255047792876905 | 0.1156591068489601 | 184310.28285199963 | 6.2752e-07
-0.00097275 | 0.1292157692116315 | 0.013221662282329334 | 0.11599410692930216 | 175460.7014646374 | 6.6108e-07
-0.0009725 | 0.1288803744003307 | 0.011879293575208767 | 0.11700108082512194 | 196983.22982655262 | 5.9396e-07
-0.00097225 | 0.13022195364553382 | 0.01255047792876905 | 0.11767147571676477 | 187517.12306832604 | 6.2752e-07
-0.000972 | 0.13223432251333853 | 0.012886070105549192 | 0.11934825240778933 | 185236.07497121065 | 6.443e-07
-0.00097175 | 0.1325697173246393 | 0.013221662282329334 | 0.11934805504230996 | 180534.11514196347 | 6.6108e-07
-0.0009715 | 0.1342466913811432 | 0.01255047792876905 | 0.12169621345237415 | 193930.80350097886 | 6.2752e-07
-0.00097125 | 0.1362590602489479 | 0.013557254459109476 | 0.12270180578983843 | 181012.7650254316 | 6.7786e-07
-0.000971 | 0.13659445506024867 | 0.013221662282329334 | 0.12337279277791934 | 186622.21155475476 | 6.6108e-07
-0.00097075 | 0.13860682392805337 | 0.012886070105549192 | 0.1257207538225042 | 195126.6022809614 | 6.443e-07
-0.0009705 | 0.14028379798455728 | 0.013557254459109476 | 0.12672654352544782 | 186950.15854083485 | 6.7786e-07
-0.00097025 | 0.14095458760715884 | 0.013557254459109476 | 0.12739733314804938 | 187939.72412673535 | 6.7786e-07
-0.0009699999999999999 | 0.14229616685236196 | 0.013557254459109476 | 0.1287389123932525 | 189918.85529853642 | 6.7786e-07
-0.00096975 | 0.1433023512862643 | 0.013892846635889617 | 0.1294095046503747 | 186296.60003021845 | 6.9464e-07
-0.0009695 | 0.145314720154069 | 0.0145640309894499 | 0.1307506891646191 | 179552.88513095604 | 7.282e-07
-0.00096925 | 0.14632090458797134 | 0.013892846635889617 | 0.13242805795208173 | 190642.07850675925 | 6.9464e-07
-0.000969 | 0.1473270890218737 | 0.013892846635889617 | 0.1334342423859841 | 192090.57133227287 | 6.9464e-07
-0.00096875 | 0.1486686682670768 | 0.014228438812669759 | 0.13444022945440706 | 188973.97138847635 | 7.1142e-07
-0.0009685 | 0.1486686682670768 | 0.013892846635889617 | 0.1347758216311872 | 194021.89509962432 | 6.9464e-07
-0.00096825 | 0.14933945788967837 | 0.014228438812669759 | 0.13511101907700862 | 189916.8571561043 | 7.1142e-07
-0.000968 | 0.15202261638008463 | 0.0145640309894499 | 0.13745858539063474 | 188764.47803524855 | 7.282e-07
-0.00096775 | 0.15302880081398695 | 0.014899623166230043 | 0.13812917764775692 | 185412.98139784683 | 7.4498e-07
-0.0009675 | 0.15302880081398695 | 0.014228438812669759 | 0.1388003620013172 | 195102.7288780579 | 7.1142e-07
-0.00096725 | 0.15470577487049086 | 0.013892846635889617 | 0.14081292823460126 | 202712.85205270592 | 6.9464e-07
-0.000967 | 0.15705353854959633 | 0.015235215343010184 | 0.14181832320658616 | 186171.73438464256 | 7.6176e-07
-0.0009667499999999999 | 0.15805972298349868 | 0.015235215343010184 | 0.1428245076404885 | 187492.60108885227 | 7.6176e-07
-0.0009665 | 0.15839511779479948 | 0.014228438812669759 | 0.14416667898212973 | 202645.81501908143 | 7.1142e-07
-0.00096625 | 0.16074288147390495 | 0.014899623166230043 | 0.14584325830767492 | 195767.7139623615 | 7.4498e-07
-0.000966 | 0.1614136710965065 | 0.0145640309894499 | 0.14684964010705662 | 201660.708101258 | 7.282e-07
-0.00096575 | 0.16241985553040883 | 0.014228438812669759 | 0.14819141671773908 | 208303.12962484904 | 7.1142e-07
-0.0009655 | 0.16309064515301042 | 0.014228438812669759 | 0.14886220634034067 | 209246.01539247698 | 7.1142e-07
-0.00096525 | 0.16443222439821353 | 0.015235215343010184 | 0.14919700905520336 | 195858.0902155137 | 7.6176e-07
-0.000965 | 0.16543840883211589 | 0.014899623166230043 | 0.15053878566588585 | 202070.59465380522 | 7.4498e-07
-0.00096475 | 0.16745077769992056 | 0.015235215343010184 | 0.1522155623569104 | 199820.69032814278 | 7.6176e-07
-0.0009645 | 0.16745077769992056 | 0.0145640309894499 | 0.15288674671047067 | 209951.14171512122 | 7.282e-07
-0.0009642499999999999 | 0.16812156732252212 | 0.014899623166230043 | 0.1532219441562921 | 205672.2407632016 | 7.4498e-07
-0.000964 | 0.16946314656772526 | 0.0145640309894499 | 0.15489911557827538 | 212714.619586409 | 7.282e-07
-0.00096375 | 0.17147551543552994 | 0.015235215343010184 | 0.15624030009251977 | 205104.15714498158 | 7.6176e-07
-0.0009635 | 0.1724816998694323 | 0.015235215343010184 | 0.15724648452642212 | 206425.0238491913 | 7.6176e-07
-0.00096325 | 0.17449406873723697 | 0.015570807519790326 | 0.15892326121744665 | 204129.7614339615 | 7.7854e-07
-0.000963 | 0.17550025317113932 | 0.015570807519790326 | 0.159929445651349 | 205422.15995937324 | 7.7854e-07
-0.00096275 | 0.17650643760504167 | 0.015906399696570466 | 0.16060003790847122 | 201931.34961030527 | 7.9532e-07
-0.0009625 | 0.1778480168502448 | 0.015570807519790326 | 0.16227720933045447 | 208437.75651866727 | 7.7854e-07
-0.00096225 | 0.17818341166154555 | 0.014899623166230043 | 0.16328378849531552 | 219178.41367343813 | 7.4498e-07
-0.000962 | 0.17986038571804946 | 0.016241991873350608 | 0.16361839384469887 | 201475.77356341275 | 8.121e-07
-0.0009617499999999999 | 0.18086657015195182 | 0.015906399696570466 | 0.16496017045538136 | 207413.58648361886 | 7.9532e-07
-0.0009615 | 0.1812019649632526 | 0.015235215343010184 | 0.16596674962024244 | 217872.53528567535 | 7.6176e-07
-0.00096125 | 0.18321433383105729 | 0.015570807519790326 | 0.16764352631126697 | 215330.5486541965 | 7.7854e-07
-0.0009609999999999999 | 0.18422051826495964 | 0.01657758405013075 | 0.1676429342148289 | 202252.55225113055 | 8.2888e-07
-0.00096075 | 0.185226702698862 | 0.015906399696570466 | 0.16932030300229153 | 212895.8233569325 | 7.9532e-07
-0.0009605 | 0.1862328871327643 | 0.015570807519790326 | 0.170662079612974 | 219207.74423043168 | 7.7854e-07
-0.00096025 | 0.18690367675536587 | 0.015235215343010184 | 0.1716684614123557 | 225357.44660953025 | 7.6176e-07
-0.00096 | 0.18824525600056902 | 0.015235215343010184 | 0.17301004065755884 | 227118.60221514324 | 7.6176e-07
-0.00095975 | 0.18925144043447134 | 0.015570807519790326 | 0.17368063291468103 | 223084.93980666684 | 7.7854e-07
-0.0009595 | 0.18992223005707293 | 0.015570807519790326 | 0.1743514225372826 | 223946.53882360805 | 7.7854e-07
-0.00095925 | 0.1902576248683737 | 0.015570807519790326 | 0.17468681734858338 | 224377.3383320786 | 7.7854e-07
-0.000959 | 0.19327617817008072 | 0.01657758405013075 | 0.17669859411994998 | 213177.73878945448 | 8.2888e-07
-0.00095875 | 0.19495315222658463 | 0.01657758405013075 | 0.1783755681764539 | 215200.92148173667 | 8.2888e-07
-0.0009584999999999999 | 0.1956239418491862 | 0.017248768403691033 | 0.17837517344549517 | 206826.5620719042 | 8.6244e-07
-0.00095825 | 0.1973009159056901 | 0.01691317622691089 | 0.18038773967877922 | 213310.30583334275 | 8.4566e-07
-0.000958 | 0.198977889962194 | 0.01691317622691089 | 0.18206471373528313 | 215293.3444229078 | 8.4566e-07
-0.0009577499999999999 | 0.19998407439609636 | 0.017584360580471175 | 0.1823997138156252 | 207456.74883190752 | 8.7922e-07
-0.0009575 | 0.19998407439609636 | 0.01691317622691089 | 0.18307089816918548 | 216483.16757664684 | 8.4566e-07
-0.00095725 | 0.20233183807520183 | 0.017919952757251317 | 0.18441188531795052 | 205817.37889161363 | 8.96e-07
-0.000957 | 0.20367341732040495 | 0.017919952757251317 | 0.18575346456315364 | 207314.6811037082 | 8.96e-07
-0.00095675 | 0.20400881213170574 | 0.017584360580471175 | 0.18642445155123458 | 212034.38214099602 | 8.7922e-07
-0.0009565 | 0.2043442069430065 | 0.01657758405013075 | 0.18776662289287577 | 226530.74455851704 | 8.2888e-07
-0.00095625 | 0.20535039137690886 | 0.01657758405013075 | 0.18877280732677812 | 227744.65417388637 | 8.2888e-07
-0.000956 | 0.2063565758108112 | 0.01691317622691089 | 0.18944339958390033 | 224018.71421699392 | 8.4566e-07
-0.00095575 | 0.20803354986731512 | 0.01691317622691089 | 0.19112037364040424 | 226001.75280655897 | 8.4566e-07
-0.0009555 | 0.20937512911251824 | 0.017584360580471175 | 0.19179076853204707 | 218137.89321978067 | 8.7922e-07
-0.0009552499999999999 | 0.2100459187351198 | 0.017584360580471175 | 0.19246155815464863 | 218900.83210462873 | 8.7922e-07
-0.000955 | 0.2117228927916237 | 0.017919952757251317 | 0.1938029400343724 | 216298.4943762756 | 8.96e-07
-0.00095475 | 0.21272907722552606 | 0.017584360580471175 | 0.1951447166450549 | 221952.58764402108 | 8.7922e-07
-0.0009544999999999999 | 0.21507684090463153 | 0.01825554493403146 | 0.19682129597060008 | 215629.05591899535 | 9.1278e-07
-0.00095425 | 0.2157476305272331 | 0.017919952757251317 | 0.19782767776998178 | 220790.40101255928 | 8.96e-07
-0.000954 | 0.21675381496113544 | 0.017919952757251317 | 0.19883386220388413 | 221913.3776716302 | 8.96e-07
-0.00095375 | 0.21809539420633856 | 0.017584360580471175 | 0.2005110336258674 | 228056.09872280573 | 8.7922e-07
-0.0009535 | 0.2191015786402409 | 0.017919952757251317 | 0.2011816258829896 | 224533.6565427957 | 8.96e-07
-0.00095325 | 0.21943697345154167 | 0.017584360580471175 | 0.2018526128710705 | 229581.97649250188 | 8.7922e-07
-0.000953 | 0.22111394750804558 | 0.017919952757251317 | 0.20319399475079428 | 226779.60986093755 | 8.96e-07
-0.00095275 | 0.22212013194194793 | 0.01825554493403146 | 0.2038645870079165 | 223345.38656019853 | 9.1278e-07
-0.0009525 | 0.22312631637585026 | 0.0185911371108116 | 0.20453517926503867 | 220035.14690458827 | 9.2956e-07
-0.00095225 | 0.2241325008097526 | 0.01825554493403146 | 0.20587695587572116 | 225550.05245768512 | 9.1278e-07
-0.0009519999999999999 | 0.22513868524365496 | 0.017919952757251317 | 0.20721873248640366 | 231271.51649722125 | 8.96e-07
-0.00095175 | 0.22614486967755731 | 0.0185911371108116 | 0.20755373256674572 | 223282.45048124966 | 9.2956e-07
-0.0009515 | 0.2278218437340612 | 0.018926729287591742 | 0.20889511444646947 | 220740.84885170302 | 9.4634e-07
-0.00095125 | 0.22882802816796355 | 0.0185911371108116 | 0.21023689105715196 | 226168.94254939313 | 9.2956e-07
-0.000951 | 0.23016960741316667 | 0.018926729287591742 | 0.21124287812557493 | 223221.74625709324 | 9.4634e-07
-0.00095075 | 0.23184658146967058 | 0.019262321464371884 | 0.2125842600052987 | 220725.48254217475 | 9.6312e-07
-0.0009505 | 0.23285276590357293 | 0.019262321464371884 | 0.21359044443920105 | 221770.2002681907 | 9.6312e-07
-0.00095025 | 0.23419434514877605 | 0.019597913641152025 | 0.21459643150762403 | 218999.26230617822 | 9.799e-07
-0.00095 | 0.2355359243939792 | 0.019933505817932167 | 0.21560241857604703 | 216321.62505211827 | 9.9668e-07
-0.00094975 | 0.23654210882788151 | 0.02026909799471231 | 0.21627301083316922 | 213401.7121922143 | 1.0135e-06
-0.0009495 | 0.23788368807308466 | 0.02026909799471231 | 0.21761459007837236 | 214725.4802706489 | 1.0135e-06
-0.00094925 | 0.23922526731828778 | 0.02026909799471231 | 0.21895616932357548 | 216049.24834908347 | 1.0135e-06
-0.000949 | 0.23922526731828778 | 0.019597913641152025 | 0.21962735367713576 | 224133.40286994487 | 9.799e-07
-0.0009487499999999999 | 0.23989605694088934 | 0.0185911371108116 | 0.22130491983007775 | 238075.72233048483 | 9.2956e-07
-0.0009485 | 0.24023145175219013 | 0.019262321464371884 | 0.22096913028781826 | 229431.4635923077 | 9.6312e-07
-0.00094825 | 0.2425792154312956 | 0.020940282348272592 | 0.22163893308302302 | 211686.67107423837 | 1.047e-06
-0.000948 | 0.2442561894877995 | 0.020940282348272592 | 0.22331590713952693 | 213288.34389661293 | 1.047e-06
-0.00094775 | 0.24526237392170183 | 0.021275874525052734 | 0.2239864993966491 | 210554.4466648371 | 1.0638e-06
-0.0009475 | 0.24693934797820574 | 0.021947058878613018 | 0.22499228909959273 | 205031.8362419334 | 1.0974e-06
-0.00094725 | 0.2476101376008073 | 0.02228265105539316 | 0.22532748654541415 | 202244.77418352538 | 1.1141e-06
-0.000947 | 0.2476101376008073 | 0.021275874525052734 | 0.22633426307575458 | 212761.4193336606 | 1.0638e-06
-0.00094675 | 0.24861632203470965 | 0.021611466701832876 | 0.2270048553328768 | 210078.15754922773 | 1.0806e-06
-0.0009465 | 0.25062869090251433 | 0.02228265105539316 | 0.22834603984712118 | 204954.1046794373 | 1.1141e-06
-0.00094625 | 0.25129948052511586 | 0.021611466701832876 | 0.229688013823283 | 212561.24537239582 | 1.0806e-06
-0.000946 | 0.25297645458161977 | 0.021947058878613018 | 0.23102939570300676 | 210533.3539047826 | 1.0974e-06
-0.00094575 | 0.2546534286381237 | 0.0226182432321733 | 0.2320351854059504 | 205175.24992912987 | 1.1309e-06
-0.0009454999999999999 | 0.2559950078833268 | 0.0226182432321733 | 0.2333767646511535 | 206361.53060657418 | 1.1309e-06
-0.00094525 | 0.2570011923172292 | 0.023625019762513726 | 0.23337617255471546 | 197566.96493860116 | 1.1813e-06
-0.000945 | 0.2590135611850338 | 0.024967388469634293 | 0.23404617271539954 | 187481.50051820595 | 1.2484e-06
-0.00094475 | 0.2593489559963346 | 0.02429620411607401 | 0.23505275188026062 | 193489.27985401076 | 1.2148e-06
-0.0009445 | 0.2593489559963346 | 0.023960611939293868 | 0.23538834405704076 | 196479.40933513382 | 1.198e-06
-0.00094425 | 0.26102593005283853 | 0.02597416499997472 | 0.23505176505286382 | 180988.8903478457 | 1.2987e-06
-0.000944 | 0.26270290410934244 | 0.02630975717675486 | 0.2363931469325876 | 179699.98380786664 | 1.3155e-06
-0.00094375 | 0.263373693731944 | 0.025638572823194577 | 0.23773512090874946 | 185451.1345449591 | 1.2819e-06
-0.0009435 | 0.26471527297714714 | 0.025638572823194577 | 0.23907670015395258 | 186497.66646735175 | 1.2819e-06
-0.00094325 | 0.26605685222235026 | 0.02597416499997472 | 0.24008268722237555 | 184862.6796839161 | 1.2987e-06
-0.000943 | 0.26672764184495185 | 0.025302980646414435 | 0.24142466119853742 | 190827.05280632508 | 1.2651e-06
-0.00094275 | 0.26773382627885417 | 0.025302980646414435 | 0.24243084563243975 | 191622.3618238379 | 1.2651e-06
-0.0009425 | 0.2690754055240573 | 0.02597416499997472 | 0.24310124052408258 | 187186.95328555832 | 1.2987e-06
-0.0009422499999999999 | 0.2697461951466589 | 0.02597416499997472 | 0.24377203014668417 | 187703.45853036773 | 1.2987e-06
-0.000942 | 0.2707523795805612 | 0.02630975717675486 | 0.24444262240380635 | 185818.98780865662 | 1.3155e-06
-0.00094175 | 0.27310014325966664 | 0.026980941530315144 | 0.2461192017293515 | 182439.29808959248 | 1.349e-06
-0.0009415 | 0.274106327693569 | 0.027316533707095286 | 0.24678979398647374 | 180688.95316858724 | 1.3658e-06
-0.00094125 | 0.2744417225048698 | 0.026980941530315144 | 0.24746078097455468 | 183433.76245526024 | 1.349e-06
-0.000941 | 0.27578330175007293 | 0.026645349353535002 | 0.24913795239653794 | 187002.95431741836 | 1.3323e-06
-0.00094075 | 0.27578330175007293 | 0.025638572823194577 | 0.25014472892687833 | 195131.55482709134 | 1.2819e-06
-0.0009405 | 0.27678948618397525 | 0.02630975717675486 | 0.2504797290072204 | 190408.24080924905 | 1.3155e-06
-0.00094025 | 0.27813106542917837 | 0.02630975717675486 | 0.2518213082524235 | 191428.0748093807 | 1.3155e-06
-0.00094 | 0.2794726446743815 | 0.02597416499997472 | 0.25349847967440675 | 195192.7845801037 | 1.2987e-06
-0.0009397499999999999 | 0.2811496187308854 | 0.026645349353535002 | 0.2545042693773504 | 191030.91199934718 | 1.3323e-06
-0.0009395 | 0.2821558031647878 | 0.02630975717675486 | 0.2558460459880329 | 194487.57680977567 | 1.3155e-06
-0.00093925 | 0.2845035668438932 | 0.026980941530315144 | 0.25752262531357806 | 190892.24519776803 | 1.349e-06
-0.000939 | 0.2851743564664948 | 0.027652125883875427 | 0.25752223058261936 | 186258.54060123913 | 1.3826e-06
-0.00093875 | 0.2865159357116979 | 0.027652125883875427 | 0.2588638098278225 | 187228.86689791307 | 1.3826e-06
-0.0009385 | 0.28752212014560025 | 0.027316533707095286 | 0.26020558643850494 | 190511.42376158678 | 1.3658e-06
-0.00093825 | 0.2885283045795026 | 0.027316533707095286 | 0.2612117708724073 | 191248.10905606174 | 1.3658e-06
-0.000938 | 0.28953448901340495 | 0.02798771806065557 | 0.26154677095274936 | 186901.10453872642 | 1.3994e-06
-0.00093775 | 0.29087606825860807 | 0.02798771806065557 | 0.2628883501979525 | 187859.7959492198 | 1.3994e-06
-0.0009375 | 0.29087606825860807 | 0.027652125883875427 | 0.2632239423747326 | 190382.4273621034 | 1.3826e-06
-0.0009372499999999999 | 0.29188225269251045 | 0.02832331023743571 | 0.2635589424550747 | 186107.44312415962 | 1.4162e-06
-0.000937 | 0.29322383193771356 | 0.02798771806065557 | 0.265236113877058 | 189537.50591758336 | 1.3994e-06
-0.00093675 | 0.2938946215603151 | 0.028658902414215853 | 0.2652357191460992 | 185098.30928802962 | 1.4329e-06
-0.0009364999999999999 | 0.2949008059942175 | 0.029330086767776136 | 0.2655707192264413 | 181090.98778269818 | 1.4665e-06
-0.00093625 | 0.2962423852394206 | 0.029330086767776136 | 0.26691229847164444 | 182005.8021545923 | 1.4665e-06
-0.000936 | 0.2979193592959245 | 0.03033686329811656 | 0.2675824959978079 | 176407.49036464858 | 1.5168e-06
-0.00093575 | 0.2989255437298268 | 0.030672455474896703 | 0.2682530882549301 | 174914.6484046423 | 1.5336e-06
-0.0009355 | 0.29993172816372915 | 0.03000127112133642 | 0.2699304570423927 | 179946.01358768597 | 1.5001e-06
-0.00093525 | 0.30093791259763153 | 0.03000127112133642 | 0.2709366414762951 | 180616.7747896584 | 1.5001e-06
-0.000935 | 0.30328567627673697 | 0.030672455474896703 | 0.27261322080184025 | 177757.6764435801 | 1.5336e-06
-0.00093475 | 0.30261488665413544 | 0.03033686329811656 | 0.27227802335601886 | 179503.08222730662 | 1.5168e-06
-0.0009345 | 0.30395646589933856 | 0.029665678944556278 | 0.27429078695478226 | 184921.29404313886 | 1.4833e-06
-0.00093425 | 0.306304229578444 | 0.031679232005237125 | 0.27462499757320685 | 173378.5702429949 | 1.584e-06
-0.0009339999999999999 | 0.3073104140123464 | 0.03268600853557755 | 0.2746244054767688 | 168037.8962012752 | 1.6343e-06
-0.00093375 | 0.3083165984462487 | 0.03268600853557755 | 0.27563058991067113 | 168653.56295226878 | 1.6343e-06
-0.0009335 | 0.3093227828801511 | 0.033357192889137834 | 0.2759655899910132 | 165460.91927350182 | 1.6679e-06
-0.0009332499999999999 | 0.3103289673140534 | 0.03402837724269812 | 0.27630059007135527 | 162394.22062399078 | 1.7014e-06
-0.000933 | 0.31099975693665494 | 0.03436396941947826 | 0.27663578751717666 | 161003.3952366244 | 1.7182e-06
-0.00093275 | 0.3120059413705573 | 0.03402837724269812 | 0.2779775641278592 | 163379.85331787055 | 1.7014e-06
-0.0009325 | 0.3123413361818581 | 0.033357192889137834 | 0.27898414329272025 | 167270.75579765972 | 1.6679e-06
-0.00093225 | 0.3136829154270612 | 0.033692785065917975 | 0.27999013036114323 | 166201.83212124425 | 1.6846e-06
-0.000932 | 0.31535988948356514 | 0.03402837724269812 | 0.281331512240867 | 165351.11870563016 | 1.7014e-06
-0.00093175 | 0.31603067910616667 | 0.03402837724269812 | 0.28200230186346853 | 165745.37178318205 | 1.7014e-06
-0.0009315 | 0.31703686354006905 | 0.03436396941947826 | 0.28267289412059077 | 164517.0211101198 | 1.7182e-06
-0.00093125 | 0.31804304797397137 | 0.03503515377303854 | 0.2830078942009328 | 161556.53035479054 | 1.7518e-06
-0.000931 | 0.3203908116530768 | 0.03637752248015911 | 0.2840132891729177 | 156147.6812104635 | 1.8189e-06
-0.0009307499999999999 | 0.3210616012756784 | 0.037384299010499535 | 0.28367730226517884 | 151762.8040507096 | 1.8692e-06
-0.0009305 | 0.3220677857095807 | 0.03805548336405982 | 0.2840123023455209 | 149262.22306967014 | 1.9028e-06
-0.00093025 | 0.32374475976608463 | 0.03906225989440024 | 0.28468249987168437 | 145758.33586755433 | 1.9531e-06
-0.0009299999999999999 | 0.324750944199987 | 0.03973344424796053 | 0.28501749995202647 | 143464.78406117842 | 1.9867e-06
-0.00092975 | 0.32609252344519013 | 0.04174699730864138 | 0.28434552613654873 | 136223.22297066904 | 2.0873e-06
-0.0009295 | 0.32676331306779166 | 0.04241818166220166 | 0.28434513140559 | 134067.57209442882 | 2.1209e-06
-0.00092925 | 0.32877568193559636 | 0.04409614254610237 | 0.284679539389494 | 129117.66107063106 | 2.2048e-06
-0.000929 | 0.32944647155819795 | 0.046780879960343504 | 0.2826655915978544 | 120846.63299941007 | 2.339e-06
-0.00092875 | 0.3301172611807995 | 0.049130025197804496 | 0.28098723598299497 | 114385.13815195505 | 2.4565e-06
-0.0009285 | 0.33112344561470186 | 0.050807986081705205 | 0.28031545953299664 | 110343.07050951262 | 2.5404e-06
-0.00092825 | 0.3317942352373034 | 0.05382831567272648 | 0.2779659195645769 | 103278.69861453441 | 2.6914e-06
-0.000928 | 0.332465024859905 | 0.054835092203066906 | 0.27762993265683805 | 101259.9492415225 | 2.7418e-06
-0.00092775 | 0.3334712092938073 | 0.056513053086967614 | 0.27695815620683967 | 98015.6410168215 | 2.8257e-06
-0.0009274999999999999 | 0.3348127885390104 | 0.05785542179408818 | 0.2769573667449222 | 95741.19698950063 | 2.8928e-06
-0.00092725 | 0.3351481833503112 | 0.05986897485476903 | 0.27527920849554216 | 91960.55525030057 | 2.9934e-06
-0.000927 | 0.33648976259551433 | 0.060540159208329315 | 0.275949603387185 | 91162.49676106533 | 3.027e-06
-0.00092675 | 0.33816673665201824 | 0.06087575138510946 | 0.27729098526690876 | 91100.63661070002 | 3.0438e-06
-0.0009265 | 0.33850213146331903 | 0.06255371226901016 | 0.2759484191943089 | 88227.6716072747 | 3.1277e-06
-0.00092625 | 0.33950831589722136 | 0.06423167315291087 | 0.2752766427443105 | 85713.67651874268 | 3.2116e-06
-0.000926 | 0.34118528995372527 | 0.06590963403681158 | 0.2752756559169137 | 83531.23483075871 | 3.2955e-06
-0.00092575 | 0.3428622640102292 | 0.06758759492071229 | 0.2752746690895169 | 81457.15775578181 | 3.3794e-06
-0.0009255 | 0.34353305363283076 | 0.06825877927427257 | 0.2752742743585582 | 80656.07890597361 | 3.4129e-06
-0.00092525 | 0.3448746328780339 | 0.069265555804613 | 0.27560907707342086 | 79580.41305576751 | 3.4633e-06
-0.000925 | 0.3458808173119362 | 0.0709435166885137 | 0.2749373006234225 | 77508.78824644929 | 3.5472e-06
-0.00092475 | 0.3465516069345378 | 0.0709435166885137 | 0.27560809024602406 | 77697.8935104431 | 3.5472e-06
-0.0009245 | 0.3465516069345378 | 0.0709435166885137 | 0.27560809024602406 | 77697.8935104431 | 3.5472e-06
-0.0009242499999999999 | 0.3485639758023425 | 0.0732926619259747 | 0.27527131387636783 | 75115.65459428688 | 3.6646e-06
-0.000924 | 0.3495701602362448 | 0.07396384627953498 | 0.27560631395670987 | 74524.60298375999 | 3.6982e-06
-0.00092375 | 0.35091173948144794 | 0.07530621498665555 | 0.27560552449479236 | 73195.95721113599 | 3.7653e-06
-0.0009235 | 0.35225331872665105 | 0.07631299151699597 | 0.2759403272096551 | 72318.04748427385 | 3.8156e-06
-0.00092325 | 0.35325950316055343 | 0.07765536022411654 | 0.27560414293643687 | 70981.35715062864 | 3.8828e-06
-0.000923 | 0.35493647721705734 | 0.07866213675445696 | 0.27627434046260035 | 70243.28396391973 | 3.9331e-06
-0.00092275 | 0.3556072668396589 | 0.08000450546157753 | 0.2756027613780814 | 68896.81019538097 | 4.0002e-06
-0.0009225 | 0.356948846084862 | 0.08101128199191795 | 0.275937564092944 | 68123.24340712761 | 4.0506e-06
-0.00092225 | 0.3576196357074636 | 0.08168246634547824 | 0.2759371693619853 | 67563.3784599259 | 4.0841e-06
-0.000922 | 0.3582904253300651 | 0.0830248350525988 | 0.27526559027746633 | 66309.21701996206 | 4.1512e-06
-0.00092175 | 0.3586258201413659 | 0.08369601940615909 | 0.2749298007352068 | 65697.22256467912 | 4.1848e-06
-0.0009215 | 0.3596320045752683 | 0.08570957246683994 | 0.27392243210842837 | 63918.74891556737 | 4.2855e-06
-0.00092125 | 0.359967399386569 | 0.08604516464362008 | 0.27392223474294897 | 63669.4080085671 | 4.3023e-06
-0.0009209999999999999 | 0.3609735838204714 | 0.08805871770430093 | 0.27291486611617044 | 61984.74682145884 | 4.4029e-06
-0.00092075 | 0.3623151630656745 | 0.09107904729532221 | 0.27123611577035234 | 59560.5957297454 | 4.554e-06
-0.0009205 | 0.36365674231087763 | 0.09309260035600306 | 0.27056414195487455 | 58127.9588109448 | 4.6546e-06
-0.00092025 | 0.36499832155608075 | 0.09443496906312362 | 0.27056335249295715 | 57301.51768506499 | 4.7217e-06
-0.00092 | 0.36633990080128387 | 0.09611292994702433 | 0.2702269708542595 | 56231.137892311395 | 4.8056e-06
-0.00091975 | 0.36667529561258466 | 0.0974552986541449 | 0.2692199969584398 | 55249.94549836917 | 4.8728e-06
-0.0009195 | 0.36902305929169016 | 0.09879766736126547 | 0.2702253919304247 | 54702.78785880912 | 4.9399e-06
-0.0009192499999999999 | 0.3696938489142917 | 0.09846207518448533 | 0.27123177372980634 | 55093.653718268244 | 4.9231e-06
-0.000919 | 0.37070003334819407 | 0.10047562824516618 | 0.2702244051030279 | 53789.04512916609 | 5.0238e-06
-0.00091875 | 0.3720416125933972 | 0.10014003606838603 | 0.2719015765250111 | 54304.26974069161 | 5.007e-06
-0.0009185 | 0.3727124022159987 | 0.10114681259872646 | 0.2715655896172723 | 53697.31040258041 | 5.0573e-06
-0.00091825 | 0.3743893762725026 | 0.10282477348262717 | 0.2715646027898755 | 52820.85116107897 | 5.1412e-06
-0.000918 | 0.37573095551770574 | 0.10316036565940731 | 0.2725705898582984 | 52844.052677791646 | 5.158e-06
-0.00091775 | 0.37573095551770574 | 0.1038315500129676 | 0.2718994055047381 | 52373.176644436186 | 5.1916e-06
-0.0009175 | 0.37707253476290886 | 0.10517391872008816 | 0.27189861604282073 | 51704.570743713906 | 5.2587e-06
-0.00091725 | 0.37841411400811203 | 0.10584510307364844 | 0.2725690109344636 | 51503.37673058081 | 5.2923e-06
-0.000917 | 0.37908490363071357 | 0.10618069525042859 | 0.27290420838028495 | 51403.73355752413 | 5.309e-06
-0.00091675 | 0.37942029844201436 | 0.10618069525042859 | 0.2732396031915858 | 51466.90790583855 | 5.309e-06
-0.0009165 | 0.38143266730981906 | 0.10819424831110944 | 0.2732384189987096 | 50508.86221105218 | 5.4097e-06
-0.00091625 | 0.3824388517437214 | 0.10886543266466972 | 0.27357341907905164 | 50259.0055232169 | 5.4433e-06
-0.0009159999999999999 | 0.3837804309889245 | 0.10953661701823 | 0.2742438139706945 | 50073.44967118211 | 5.4768e-06
-0.00091575 | 0.3844512206115261 | 0.11054339354857043 | 0.2739078270629557 | 49556.61632417796 | 5.5272e-06
-0.0009155 | 0.3864635894793308 | 0.11121457790213071 | 0.27524901157720005 | 49498.728812228255 | 5.5607e-06
-0.00091525 | 0.3874697739132331 | 0.11121457790213071 | 0.2762551960111024 | 49679.673514421476 | 5.5607e-06
-0.000915 | 0.3878051687245339 | 0.11121457790213071 | 0.2765905908224032 | 49739.98841515257 | 5.5607e-06
-0.00091475 | 0.38914674796973703 | 0.11155017007891085 | 0.27759657789082615 | 49770.71351741619 | 5.5775e-06
-0.0009145 | 0.39015293240363935 | 0.11087898572535057 | 0.27927394667828875 | 50374.549307306224 | 5.5439e-06
-0.00091425 | 0.39115911683754173 | 0.11121457790213071 | 0.27994453893541105 | 50343.13742246334 | 5.5607e-06
-0.000914 | 0.39216530127144406 | 0.11054339354857043 | 0.28162190772287365 | 50952.281937886226 | 5.5272e-06
-0.00091375 | 0.3928360908940456 | 0.11054339354857043 | 0.28229269734547513 | 51073.64416516518 | 5.5272e-06
-0.0009135 | 0.3945130649505495 | 0.11087898572535057 | 0.2836340792251989 | 51161.016196119635 | 5.5439e-06
-0.00091325 | 0.3951838545731511 | 0.11121457790213071 | 0.28396927667102034 | 51066.91623123625 | 5.5607e-06
-0.000913 | 0.3955192493844519 | 0.11155017007891085 | 0.28396907930554105 | 50913.24900798639 | 5.5775e-06
-0.0009127499999999999 | 0.39585464419575267 | 0.11222135443247114 | 0.2836332897632815 | 50548.897970030645 | 5.6111e-06
-0.0009125 | 0.396860828629655 | 0.11457049966993213 | 0.28229032895972284 | 49278.01306147346 | 5.7285e-06
-0.00091225 | 0.3978670130635573 | 0.11557727620027256 | 0.28228973686328473 | 48848.65713120501 | 5.7789e-06
-0.0009119999999999999 | 0.39920859230876043 | 0.11658405273061298 | 0.2826245395781475 | 48484.25371370455 | 5.8292e-06
-0.00091175 | 0.4002147767426628 | 0.11859760579129383 | 0.28161717095136896 | 47491.20676971411 | 5.9299e-06
-0.0009115 | 0.40122096117656514 | 0.11926879014485411 | 0.281952171031711 | 47280.125955713134 | 5.9634e-06
-0.00091125 | 0.4018917507991667 | 0.11926879014485411 | 0.2826229606543126 | 47392.60963594279 | 5.9634e-06
-0.000911 | 0.40356872485567064 | 0.12027556667519454 | 0.28329315818047607 | 47107.34956593675 | 6.0138e-06
-0.00091075 | 0.40457490928957296 | 0.1216179353823151 | 0.2829569739072578 | 46532.112721328696 | 6.0809e-06
-0.0009105 | 0.4055810937234753 | 0.12195352755909525 | 0.28362756616438 | 46514.040526944504 | 6.0977e-06
-0.00091025 | 0.4072580677799792 | 0.12228911973587539 | 0.2849689480441038 | 46605.773049898526 | 6.1145e-06
-0.00091 | 0.4082642522138816 | 0.12296030408943567 | 0.2853039481244459 | 46405.86248337983 | 6.148e-06
-0.00090975 | 0.4096058314590847 | 0.12363148844299596 | 0.2859743430160887 | 46262.37969268579 | 6.1816e-06
-0.0009094999999999999 | 0.4109474107042878 | 0.12430267279655624 | 0.2866447379077316 | 46120.44640051746 | 6.2151e-06
-0.00090925 | 0.4116182003268894 | 0.12497385715011652 | 0.2866443431767729 | 45872.688850830695 | 6.2487e-06
-0.000909 | 0.4122889899494909 | 0.12463826497333638 | 0.2876507249761545 | 46157.69082435335 | 6.2319e-06
-0.0009087499999999999 | 0.4132951743833933 | 0.12463826497333638 | 0.28865690941005695 | 46319.14757026003 | 6.2319e-06
-0.0009085 | 0.41497214843989716 | 0.12564504150367678 | 0.2893271069362204 | 46054.67967118364 | 6.2823e-06
-0.00090825 | 0.41564293806249875 | 0.12631622585723706 | 0.2893267122052617 | 45809.90450621276 | 6.3158e-06
-0.000908 | 0.41698451730770186 | 0.12698741021079735 | 0.2899971070969045 | 45673.36346422269 | 6.3494e-06
-0.00090775 | 0.41731991211900266 | 0.1273230023875775 | 0.28999690973142517 | 45552.94868851118 | 6.3662e-06
-0.0009075 | 0.418326096552905 | 0.1290009632714782 | 0.2893251332814268 | 44856.27485936702 | 6.45e-06
-0.00090725 | 0.41933228098680736 | 0.12866537109469806 | 0.2906669098921093 | 45181.83990285586 | 6.4333e-06
-0.000907 | 0.4206738602320105 | 0.13000773980181862 | 0.29066612043019185 | 44715.202475372294 | 6.5004e-06
-0.00090675 | 0.4220154394772136 | 0.13101451633215905 | 0.29100092314505455 | 44422.699299562264 | 6.5507e-06
-0.0009065 | 0.4226862290998152 | 0.13101451633215905 | 0.29167171276765613 | 44525.09858192895 | 6.5507e-06
-0.0009062499999999999 | 0.4230216239111159 | 0.1313501085089392 | 0.29167151540217673 | 44411.30939489505 | 6.5675e-06
-0.000906 | 0.4236924135337175 | 0.13101451633215905 | 0.29267789720155846 | 44678.69750547898 | 6.5507e-06
-0.00090575 | 0.42604017721282295 | 0.13269247721605976 | 0.2933476999967632 | 44214.66930926501 | 6.6346e-06
-0.0009055 | 0.42604017721282295 | 0.13168570068571933 | 0.2943544765271036 | 44705.60964392164 | 6.5843e-06
-0.00090525 | 0.4270463616467253 | 0.13336366156962004 | 0.2936827000771053 | 44042.38705215718 | 6.6682e-06
-0.000905 | 0.4273817564580261 | 0.1330280693928399 | 0.2943536870651862 | 44254.372540872115 | 6.6514e-06
-0.00090475 | 0.42805254608062765 | 0.13369925374640018 | 0.29435329233422747 | 44032.151876113654 | 6.685e-06
-0.0009045 | 0.42905873051453003 | 0.13504162245352075 | 0.2940171080610093 | 43544.66463289205 | 6.7521e-06
-0.00090425 | 0.43006491494843235 | 0.13638399116064132 | 0.29368092378779104 | 43066.773642351596 | 6.8192e-06
-0.000904 | 0.43140649419363547 | 0.13739076769098174 | 0.29401572650265373 | 42799.9248339527 | 6.8695e-06
-0.00090375 | 0.4330834682501394 | 0.13772635986776188 | 0.2953571083823775 | 42890.42542995618 | 6.8863e-06
-0.0009035 | 0.43375425787274097 | 0.1370551755142016 | 0.29669908235853937 | 43296.297457631656 | 6.8528e-06
-0.00090325 | 0.4350958371179441 | 0.1370551755142016 | 0.2980406616037425 | 43492.06959686972 | 6.8528e-06
-0.0009029999999999999 | 0.4357666267405456 | 0.1370551755142016 | 0.298711451226344 | 43589.955666488735 | 6.8528e-06
-0.00090275 | 0.4361020215518464 | 0.1370551755142016 | 0.2990468460376448 | 43638.898701298254 | 6.8528e-06
-0.0009025 | 0.436772811174448 | 0.13739076769098174 | 0.29938204348346625 | 43581.10061031671 | 6.8695e-06
-0.00090225 | 0.4377789956083503 | 0.13739076769098174 | 0.3003882279173686 | 43727.571068384954 | 6.8695e-06
-0.000902 | 0.43945596966485423 | 0.13739076769098174 | 0.3020652019738725 | 43971.68849849871 | 6.8695e-06
-0.00090175 | 0.44180373334395967 | 0.1387331363981023 | 0.30307059694585736 | 43691.16201282724 | 6.9367e-06
-0.0009015 | 0.44146833853265893 | 0.13806195204454202 | 0.3034063864881169 | 43952.208699791656 | 6.9031e-06
-0.00090125 | 0.44213912815526046 | 0.13772635986776188 | 0.3044127682874986 | 44205.447465507816 | 6.8863e-06
-0.000901 | 0.44280991777786205 | 0.13806195204454202 | 0.30474796573332 | 44146.55322778591 | 6.9031e-06
-0.00090075 | 0.44448689183436596 | 0.13973991292844273 | 0.3047469789059232 | 43616.31154900983 | 6.987e-06
-0.0009005 | 0.4448222866456667 | 0.1394043207516626 | 0.3054179658940041 | 43817.57527273222 | 6.9702e-06
-0.00090025 | 0.4464992607021706 | 0.13973991292844273 | 0.3067593477737279 | 43904.32788244423 | 6.987e-06
-0.0009 | 0.447505445136073 | 0.14074668945878316 | 0.30675875567728983 | 43590.19126586594 | 7.0373e-06
-0.0008997499999999999 | 0.4485116295699753 | 0.1410822816355633 | 0.307429347934412 | 43581.56734784714 | 7.0541e-06
-0.0008995 | 0.4488470243812761 | 0.14041109728200302 | 0.3084359270992731 | 43933.269245778676 | 7.0206e-06
-0.00089925 | 0.4501886036264792 | 0.1410822816355633 | 0.3091063219909159 | 43819.29727921241 | 7.0541e-06
-0.000899 | 0.45153018287168234 | 0.14208905816590373 | 0.3094411247057786 | 43555.94001396983 | 7.1045e-06
-0.00089875 | 0.45186557768298313 | 0.14208905816590373 | 0.3097765195170794 | 43603.14911164843 | 7.1045e-06
-0.0008985 | 0.45287176211688546 | 0.14242465034268387 | 0.3104471117742016 | 43594.575942752 | 7.1212e-06
-0.00089825 | 0.45421334136208863 | 0.1434314268730243 | 0.31078191448906434 | 43335.260795277536 | 7.1716e-06
-0.0008979999999999999 | 0.45521952579599095 | 0.14376701904980443 | 0.3114525067461865 | 43327.3930007955 | 7.1884e-06
-0.00089775 | 0.45555492060729175 | 0.14410261122658458 | 0.31145230938070717 | 43226.462966862506 | 7.2051e-06
-0.0008975 | 0.4579026842863972 | 0.14544497993370514 | 0.31245770435269205 | 42965.75990386365 | 7.2722e-06
-0.00089725 | 0.4579026842863972 | 0.14578057211048528 | 0.3121221121759119 | 42820.81043547537 | 7.289e-06
-0.000897 | 0.4585734739089988 | 0.14578057211048528 | 0.3127929017985135 | 42912.83773553195 | 7.289e-06
-0.00089675 | 0.4595796583429011 | 0.14611616428726543 | 0.31346349405563567 | 42906.066633307484 | 7.3058e-06
-0.0008964999999999999 | 0.4602504479655027 | 0.1467873486408257 | 0.313463099324677 | 42709.82509421715 | 7.3394e-06
-0.00089625 | 0.4605858427768034 | 0.1467873486408257 | 0.3137984941359777 | 42755.52314849857 | 7.3394e-06
-0.000896 | 0.4615920272107058 | 0.14712294081760585 | 0.31446908639309995 | 42749.15722123306 | 7.3561e-06
-0.00089575 | 0.46393979088981124 | 0.14846530952472642 | 0.3154744813650848 | 42498.07343883839 | 7.4233e-06
-0.0008955 | 0.46393979088981124 | 0.14947208605506684 | 0.3144677048347444 | 42077.114615084945 | 7.4736e-06
-0.00089525 | 0.4649459753237136 | 0.14947208605506684 | 0.3154738892686468 | 42211.74636613065 | 7.4736e-06
-0.000895 | 0.46695834419151827 | 0.15047886258540727 | 0.316479481606111 | 42062.981626603774 | 7.5239e-06
-0.0008947499999999999 | 0.46796452862542065 | 0.1514856391157477 | 0.31647888950967296 | 41783.35205330673 | 7.5743e-06
-0.0008945 | 0.46930610787062377 | 0.1508144547621874 | 0.31849165310843636 | 42236.223790438606 | 7.5407e-06
-0.00089425 | 0.46930610787062377 | 0.1508144547621874 | 0.31849165310843636 | 42236.223790438606 | 7.5407e-06
-0.000894 | 0.4703122923045261 | 0.15182123129252784 | 0.31849106101199826 | 41956.063496591254 | 7.5911e-06
-0.00089375 | 0.4709830819271277 | 0.15047886258540727 | 0.3205042193417204 | 42597.90562409546 | 7.5239e-06
-0.0008935 | 0.4726600559836316 | 0.14980767823184699 | 0.3228523777517846 | 43102.24703598013 | 7.4904e-06
-0.00089325 | 0.4733308456062331 | 0.15014327040862713 | 0.323187575197606 | 43050.55755319898 | 7.5072e-06
-0.000893 | 0.4743370300401355 | 0.1508144547621874 | 0.3235225752779481 | 42903.390896860175 | 7.5407e-06
-0.00089275 | 0.4740016352288347 | 0.1508144547621874 | 0.3231871804666473 | 42858.9130897654 | 7.5407e-06
-0.0008925 | 0.4756786092853386 | 0.15249241564608812 | 0.3231861936392505 | 42387.18263724235 | 7.6246e-06
-0.00089225 | 0.4760140040966394 | 0.15282800782286826 | 0.32318599627377115 | 42294.07958367845 | 7.6414e-06
-0.000892 | 0.4773555833418425 | 0.1531635999996484 | 0.3241919833421941 | 42332.77140821166 | 7.6582e-06
-0.00089175 | 0.47869716258704564 | 0.15417037652998883 | 0.3245267860570568 | 42099.75915754875 | 7.7085e-06
-0.0008914999999999999 | 0.48003874183224876 | 0.15517715306032925 | 0.3248615887719195 | 41869.77043529352 | 7.7589e-06
-0.00089125 | 0.48070953145485035 | 0.1555127452371094 | 0.32519678621774095 | 41822.525314168335 | 7.7756e-06
-0.000891 | 0.48171571588875267 | 0.1555127452371094 | 0.3262029706516433 | 41951.92749691139 | 7.7756e-06
-0.0008907499999999999 | 0.4830572951339558 | 0.15651952176744982 | 0.32653777336650597 | 41724.8621359401 | 7.826e-06
-0.0008905 | 0.4830572951339558 | 0.15685511394422996 | 0.3262021811897258 | 41592.801533484904 | 7.8428e-06
-0.00089025 | 0.4843988743791589 | 0.1571907061210101 | 0.3272081682581488 | 41631.99928706398 | 7.8595e-06
-0.00089 | 0.4854050588130613 | 0.15752629829779025 | 0.32787876051527104 | 41628.44732064278 | 7.8763e-06
-0.00088975 | 0.4860758484356628 | 0.1578618904745704 | 0.32821395796109243 | 41582.41827389792 | 7.8931e-06
-0.0008895 | 0.4870820328695652 | 0.1578618904745704 | 0.3292201423949948 | 41709.89482075512 | 7.8931e-06
-0.00088925 | 0.4884236121147683 | 0.1588686670049108 | 0.3295549451098575 | 41487.72081025525 | 7.9434e-06
-0.000889 | 0.4887590069260691 | 0.1595398513584711 | 0.329219155567598 | 41271.08716277708 | 7.977e-06
-0.00088875 | 0.48942979654867064 | 0.16021103571203138 | 0.32921876083663926 | 41098.137762293474 | 8.0106e-06
-0.0008885 | 0.490435980982573 | 0.1588686670049108 | 0.3315673139776622 | 41741.05822483084 | 7.9434e-06
-0.0008882499999999999 | 0.49211295503907687 | 0.1588686670049108 | 0.33324428803416606 | 41952.17273697715 | 7.9434e-06
-0.000888 | 0.49244834985037766 | 0.15819748265135053 | 0.33425086719902714 | 42257.41922021332 | 7.9099e-06
-0.00088775 | 0.49345453428428004 | 0.1578618904745704 | 0.33559264380970966 | 42517.246284184024 | 7.8931e-06
-0.0008874999999999999 | 0.49479611352948316 | 0.15819748265135053 | 0.33659863087813263 | 42554.23351077693 | 7.9099e-06
-0.00088725 | 0.4958022979633855 | 0.15853307482813067 | 0.3372692231352548 | 42548.751861514844 | 7.9267e-06
-0.000887 | 0.49647308758598707 | 0.1578618904745704 | 0.3386111971114167 | 42899.675924755604 | 7.8931e-06
-0.00088675 | 0.4978146668311902 | 0.15819748265135053 | 0.33961718417983966 | 42935.85188435871 | 7.9099e-06
-0.0008865 | 0.4988208512650925 | 0.1595398513584711 | 0.3392809999066214 | 42532.44528156025 | 7.977e-06
-0.00088625 | 0.5004978253215965 | 0.16088222006559166 | 0.3396156052560048 | 42219.15947176059 | 8.0441e-06
-0.000886 | 0.5004978253215965 | 0.16088222006559166 | 0.3396156052560048 | 42219.15947176059 | 8.0441e-06
-0.00088575 | 0.501168614944198 | 0.16256018094949237 | 0.3386084339947056 | 41659.45584176135 | 8.128e-06
-0.0008855 | 0.5021747993781004 | 0.16323136530305266 | 0.33894343407504773 | 41529.20407738684 | 8.1616e-06
-0.00088525 | 0.5031809838120027 | 0.1635669574798328 | 0.3396140263321699 | 41525.994194034334 | 8.1783e-06
-0.0008849999999999999 | 0.5035163786233035 | 0.16457373401017322 | 0.33894264461313023 | 41190.36936868411 | 8.2287e-06
-0.00088475 | 0.504187168245905 | 0.1652449183637335 | 0.33894224988217153 | 41023.01640963013 | 8.2622e-06
-0.0008845 | 0.5055287474911081 | 0.16625169489407393 | 0.33927705259703417 | 40814.86842142597 | 8.3126e-06
-0.0008842499999999999 | 0.5061995371137097 | 0.16725847142441436 | 0.33894106568929533 | 40529.01629469523 | 8.3629e-06
-0.000884 | 0.507205721547612 | 0.16792965577797464 | 0.33927606576963737 | 40406.92684062968 | 8.3965e-06
-0.00088375 | 0.5088826956041159 | 0.16893643230831507 | 0.33994626329580085 | 40245.46495398775 | 8.4468e-06
-0.0008835 | 0.5098888800380184 | 0.1692720244850952 | 0.34061685555292315 | 40244.90834667311 | 8.4636e-06
-0.00088325 | 0.5095534852267175 | 0.16893643230831507 | 0.34061705291840244 | 40324.878211795556 | 8.4468e-06
-0.000883 | 0.5098888800380184 | 0.16860084013153492 | 0.34128803990648343 | 40484.737755781716 | 8.43e-06
-0.00088275 | 0.5108950644719207 | 0.16893643230831507 | 0.3419586321636056 | 40483.704727411176 | 8.4468e-06
-0.0008825 | 0.5122366437171237 | 0.17061439319221577 | 0.34162225052490797 | 40046.12320603376 | 8.5307e-06
-0.00088225 | 0.5129074333397253 | 0.1699432088386555 | 0.34296422450106984 | 40362.21592434222 | 8.4972e-06
-0.000882 | 0.5145844073962292 | 0.17094998536899592 | 0.3436344220272333 | 40202.91915035823 | 8.5475e-06
-0.0008817499999999999 | 0.5162613814527331 | 0.17094998536899592 | 0.34531139608373723 | 40399.11385056651 | 8.5475e-06
-0.0008815 | 0.5165967762640339 | 0.17128557754577606 | 0.34531119871825783 | 40319.93862717057 | 8.5643e-06
-0.00088125 | 0.5179383555092371 | 0.1716211697225562 | 0.34631718578668086 | 40358.32949356298 | 8.5811e-06
-0.000881 | 0.5172675658866355 | 0.17027880101543563 | 0.34698876487119984 | 40755.36858399016 | 8.5139e-06
-0.00088075 | 0.5186091451318386 | 0.17094998536899592 | 0.34765915976284273 | 40673.78643085809 | 8.5475e-06
-0.0008805 | 0.5202861191883426 | 0.17229235407611648 | 0.34799376511222607 | 40395.729337877296 | 8.6146e-06
-0.00088025 | 0.5202861191883426 | 0.17229235407611648 | 0.34799376511222607 | 40395.729337877296 | 8.6146e-06
-0.00088 | 0.5209569088109441 | 0.1732991306064569 | 0.34765777820448723 | 40122.27608850266 | 8.665e-06
-0.00087975 | 0.522633882867448 | 0.17497709149035762 | 0.34765679137709044 | 39737.40658459266 | 8.7489e-06
-0.0008795 | 0.5233046724900495 | 0.17464149931357748 | 0.34866317317647205 | 39929.01739241599 | 8.7321e-06
-0.00087925 | 0.5239754621126511 | 0.17363472278323705 | 0.35034073932941406 | 40353.76492831726 | 8.6817e-06
-0.000879 | 0.5246462517352527 | 0.17430590713679733 | 0.35034034459845537 | 40198.33295993855 | 8.7153e-06
-0.00087875 | 0.525652436169155 | 0.17598386802069804 | 0.349668568148457 | 39738.70697140619 | 8.7992e-06
-0.0008784999999999999 | 0.5266586206030573 | 0.17631946019747818 | 0.35033916040557916 | 39739.137133609474 | 8.816e-06
-0.00087825 | 0.5276648050369597 | 0.17665505237425833 | 0.35100975266270135 | 39739.56566145169 | 8.8328e-06
-0.000878 | 0.5290063842821628 | 0.1773262367278186 | 0.35168014755434424 | 39664.76185857874 | 8.8663e-06
-0.00087775 | 0.5296771739047644 | 0.1773262367278186 | 0.3523509371769458 | 39740.41785116953 | 8.8663e-06
-0.0008775 | 0.5306833583386668 | 0.17766182890459875 | 0.353021529434068 | 39740.84153142815 | 8.8831e-06
-0.00087725 | 0.5310187531499675 | 0.17866860543493918 | 0.3523501477150283 | 39441.75271948759 | 8.9334e-06
-0.000877 | 0.5320249375838699 | 0.17900419761171932 | 0.3530207399721506 | 39442.733151754706 | 8.9502e-06
-0.0008767499999999999 | 0.5323603323951707 | 0.17900419761171932 | 0.35335613478345135 | 39480.20655358277 | 8.9502e-06
-0.0008765 | 0.5337019116403738 | 0.1796753819652796 | 0.35402652967509424 | 39407.34961047766 | 8.9838e-06
-0.00087625 | 0.5343727012629753 | 0.1796753819652796 | 0.3546973192976957 | 39482.01644744379 | 8.9838e-06
-0.000876 | 0.5347080960742762 | 0.1796753819652796 | 0.35503271410899656 | 39519.349865926866 | 8.9838e-06
-0.00087575 | 0.5353788856968777 | 0.18034656631883988 | 0.35503231937803786 | 39372.229438553986 | 9.0173e-06
-0.0008755 | 0.5357142805081785 | 0.1813533428491803 | 0.3543609376589982 | 39079.6146452836 | 9.0677e-06
-0.0008752499999999999 | 0.5363850701307801 | 0.18068215849562003 | 0.35570291163516005 | 39373.32989563358 | 9.0341e-06
-0.000875 | 0.5383974389985847 | 0.1820245272027406 | 0.3563729117958441 | 39156.581508261545 | 9.1012e-06
-0.00087475 | 0.5390682286211863 | 0.18236011937952074 | 0.35670810924166557 | 39121.28490103679 | 9.118e-06
-0.0008745 | 0.5400744130550886 | 0.18269571155630088 | 0.35737870149878775 | 39122.83418745221 | 9.1348e-06
-0.00087425 | 0.5400744130550886 | 0.18336689590986116 | 0.35670751714522747 | 38906.42478024785 | 9.1683e-06
-0.000874 | 0.5417513871115925 | 0.185380448970542 | 0.35637093814105053 | 38447.5213130679 | 9.269e-06
-0.00087375 | 0.5430929663567957 | 0.18571604114732215 | 0.35737692520947356 | 38486.38200573948 | 9.2858e-06
-0.0008734999999999999 | 0.5444345456019988 | 0.18571604114732215 | 0.3587185044546766 | 38630.85840496865 | 9.2858e-06
-0.00087325 | 0.5447699404132996 | 0.18638722550088244 | 0.3583827149124172 | 38455.716474058514 | 9.3194e-06
-0.000873 | 0.5451053352246004 | 0.18638722550088244 | 0.3587181097237179 | 38491.705508221065 | 9.3194e-06
-0.00087275 | 0.5454407300359011 | 0.18571604114732215 | 0.35972468888857895 | 38739.215704390524 | 9.2858e-06
-0.0008725 | 0.5464469144698034 | 0.18672281767766258 | 0.35972409679214085 | 38530.2772597539 | 9.3361e-06
-0.00087225 | 0.547117704092405 | 0.18806518638478315 | 0.35905251770762187 | 38183.83663768551 | 9.4033e-06
-0.0008719999999999999 | 0.5474530989037059 | 0.18806518638478315 | 0.3593879125189227 | 38219.50456940092 | 9.4033e-06
-0.00087175 | 0.5491300729602098 | 0.18907196291512357 | 0.3600581100450862 | 38086.88548991477 | 9.4536e-06
-0.0008715 | 0.5498008625828112 | 0.190078739445464 | 0.35972212313734725 | 37849.80100213218 | 9.5039e-06
-0.00087125 | 0.5508070470167137 | 0.1917567003293647 | 0.359050346687349 | 37448.53202736987 | 9.5878e-06
-0.000871 | 0.551813231450616 | 0.1917567003293647 | 0.3600565311212513 | 37553.475889271336 | 9.5878e-06
-0.00087075 | 0.5521486262619167 | 0.19209229250614485 | 0.3600563337557719 | 37487.848060770484 | 9.6046e-06
-0.0008705 | 0.5534902055071199 | 0.19444143774360584 | 0.3590487677635141 | 36931.30146846194 | 9.7221e-06
-0.0008702499999999999 | 0.5534902055071199 | 0.1941058455668257 | 0.3593843599402942 | 37029.73075239688 | 9.7053e-06
-0.00087 | 0.5544963899410222 | 0.19511262209716612 | 0.3593837678438561 | 36838.59752188486 | 9.7556e-06
-0.00086975 | 0.5555025743749246 | 0.1964549908042867 | 0.3590475835706379 | 36552.655862871914 | 9.8227e-06
-0.0008695 | 0.5558379691862254 | 0.19611939862750655 | 0.35971857055871886 | 36683.62977615891 | 9.806e-06
-0.00086925 | 0.5575149432427292 | 0.19679058298106683 | 0.3607243602616624 | 36660.7339433887 | 9.8395e-06
-0.000869 | 0.5581857328653308 | 0.19779735951140726 | 0.36038837335392354 | 36440.16019669256 | 9.8899e-06
-0.00086875 | 0.5591919172992331 | 0.1981329516881874 | 0.3610589656110457 | 36446.129988439665 | 9.9066e-06
-0.0008685 | 0.559527312110534 | 0.1981329516881874 | 0.36139436042234657 | 36479.98551912683 | 9.9066e-06
-0.00086825 | 0.560868891355737 | 0.19947532039530796 | 0.36139357096042907 | 36234.41438712733 | 9.9738e-06
-0.000868 | 0.560868891355737 | 0.19880413604174768 | 0.36206475531398935 | 36424.26787719929 | 9.9402e-06
-0.00086775 | 0.5612042861670379 | 0.19913972821852782 | 0.36206455794851006 | 36362.86553039734 | 9.957e-06
-0.0008675 | 0.5618750757896395 | 0.19947532039530796 | 0.3623997553943315 | 36335.297487042495 | 9.9738e-06
-0.00086725 | 0.5635520498461434 | 0.2004820969256484 | 0.363069952920495 | 36219.68829018629 | 1.0024e-05
-0.0008669999999999999 | 0.5638874446574441 | 0.20014650474886825 | 0.36374093990857587 | 36347.46860705622 | 1.0007e-05
-0.00086675 | 0.5652290239026473 | 0.20081768910242853 | 0.36441133480021876 | 36292.752538781395 | 1.0041e-05
-0.0008665 | 0.5662352083365496 | 0.20014650474886825 | 0.36608870358768136 | 36582.07312158935 | 1.0007e-05
-0.00086625 | 0.5665706031478503 | 0.20014650474886825 | 0.3664240983989821 | 36615.588052236926 | 1.0007e-05
-0.000866 | 0.5679121823930535 | 0.20148887345598882 | 0.3664233089370647 | 36371.567586048615 | 1.0074e-05
-0.00086575 | 0.5695891564495574 | 0.2038380186934498 | 0.3657511377561076 | 35886.44945633597 | 1.0192e-05
-0.0008655 | 0.5702599460721589 | 0.20518038740057037 | 0.36507955867158853 | 35586.204246592984 | 1.0259e-05
-0.00086525 | 0.5699245512608582 | 0.20551597957735052 | 0.36440857168350765 | 35462.796852383384 | 1.0276e-05
-0.000865 | 0.5709307356947605 | 0.2061871639309108 | 0.3647435717638497 | 35379.85244183949 | 1.0309e-05
-0.00086475 | 0.5719369201286628 | 0.20719394046125122 | 0.3647429796674116 | 35207.88096943643 | 1.036e-05
-0.0008645 | 0.5719369201286628 | 0.20719394046125122 | 0.3647429796674116 | 35207.88096943643 | 1.036e-05
-0.00086425 | 0.5729431045625653 | 0.2085363091683718 | 0.36440679539419346 | 34949.00210399064 | 1.0427e-05
-0.000864 | 0.5739492889964676 | 0.20887190134515193 | 0.36507738765131564 | 34957.06079182386 | 1.0444e-05
-0.0008637499999999999 | 0.5749554734303699 | 0.20920749352193208 | 0.3657479799084378 | 34965.09362558708 | 1.046e-05
-0.0008635 | 0.5762970526755731 | 0.20954308569871222 | 0.36675396697686086 | 35005.112743657075 | 1.0477e-05
-0.00086325 | 0.5773032371094754 | 0.2102142700522725 | 0.3670889670572029 | 34925.218632010234 | 1.0511e-05
-0.000863 | 0.5776386319207761 | 0.21122104658261293 | 0.3664175853381632 | 34695.177518197714 | 1.0561e-05
-0.00086275 | 0.5786448163546785 | 0.21155663875939307 | 0.3670881775952854 | 34703.536579892534 | 1.0578e-05
-0.0008625 | 0.5789802111659793 | 0.21122104658261293 | 0.3677591645833664 | 34822.208348402266 | 1.0561e-05
-0.00086225 | 0.5796510007885808 | 0.2118922309361732 | 0.3677587698524076 | 34711.869163639596 | 1.0595e-05
-0.000862 | 0.5803217904111824 | 0.21323459964329378 | 0.3670871907678886 | 34430.358992580455 | 1.0662e-05
-0.00086175 | 0.5816633696563855 | 0.2142413761736342 | 0.36742199348275134 | 34299.816407543076 | 1.0712e-05
-0.0008615 | 0.5816633696563855 | 0.21558374488075477 | 0.3660796247756308 | 33961.70940235957 | 1.0779e-05
-0.00086125 | 0.5830049489015886 | 0.21726170576465548 | 0.3657432431369331 | 33668.44993227821 | 1.0863e-05
-0.000861 | 0.5826695540902879 | 0.21692611358787534 | 0.36574344050241253 | 33720.55438168833 | 1.0846e-05
-0.00086075 | 0.584011133335491 | 0.21759729794143562 | 0.3664138353940554 | 33678.16042391045 | 1.088e-05
-0.0008604999999999999 | 0.5850173177693934 | 0.21860407447177604 | 0.3664132432976173 | 33523.00218401692 | 1.093e-05
-0.00086025 | 0.5853527125806941 | 0.21893966664855619 | 0.3664130459321379 | 33471.599874161424 | 1.0947e-05
-0.00086 | 0.5863588970145964 | 0.21893966664855619 | 0.36741923036604024 | 33563.51418546962 | 1.0947e-05
-0.00085975 | 0.5877004762597996 | 0.2206176275324569 | 0.3670828487273427 | 33277.74419778294 | 1.1031e-05
-0.0008595 | 0.5877004762597996 | 0.2206176275324569 | 0.3670828487273427 | 33277.74419778294 | 1.1031e-05
-0.00085925 | 0.5883712658824012 | 0.22095321970923704 | 0.36741804617316415 | 33257.54172368859 | 1.1048e-05
-0.000859 | 0.5883712658824012 | 0.22128881188601718 | 0.367082453996384 | 33176.77481005801 | 1.1064e-05
-0.0008587499999999999 | 0.5907190295615066 | 0.22263118059313775 | 0.3680878489683688 | 33067.05269115521 | 1.1132e-05
-0.0008585 | 0.5913898191841082 | 0.22263118059313775 | 0.3687586385909704 | 33127.312859637845 | 1.1132e-05
-0.00085825 | 0.5920606088067097 | 0.2222955884163576 | 0.36976502039035214 | 33267.868519080606 | 1.1115e-05
-0.000858 | 0.5927313984293113 | 0.22330236494669803 | 0.3694290334826133 | 33087.78512675363 | 1.1165e-05
-0.00085775 | 0.5937375828632137 | 0.22363795712347817 | 0.3700996257397355 | 33098.10467776638 | 1.1182e-05
-0.0008575 | 0.5937375828632137 | 0.22330236494669803 | 0.3704352179165156 | 33177.903691699634 | 1.1165e-05
-0.0008572499999999999 | 0.5944083724858152 | 0.22363795712347817 | 0.37077041536233707 | 33158.09356616704 | 1.1182e-05
-0.000857 | 0.5950791621084168 | 0.22363795712347817 | 0.37144120498493866 | 33218.082454567695 | 1.1182e-05
-0.00085675 | 0.5950791621084168 | 0.22363795712347817 | 0.37144120498493866 | 33218.082454567695 | 1.1182e-05
-0.0008565 | 0.5960853465423191 | 0.2246447336538186 | 0.37144061288850055 | 33069.15829693092 | 1.1232e-05
-0.00085625 | 0.5974269257875222 | 0.22531591800737888 | 0.37211100778014333 | 33030.15704092039 | 1.1266e-05
-0.000856 | 0.5987685050327254 | 0.22531591800737888 | 0.3734525870253465 | 33149.241325516676 | 1.1266e-05
-0.00085575 | 0.5991038998440261 | 0.22498032583059874 | 0.3741235740134274 | 33258.33693521518 | 1.1249e-05
-0.0008554999999999999 | 0.60078087390053 | 0.22498032583059874 | 0.3758005480699313 | 33407.414331233056 | 1.1249e-05
-0.00085525 | 0.6001100842779284 | 0.22531591800737888 | 0.37479416627054957 | 33268.325610112945 | 1.1266e-05
-0.000855 | 0.6014516635231316 | 0.22565151018415902 | 0.3758001533389726 | 33308.01136959146 | 1.1283e-05
-0.00085475 | 0.6014516635231316 | 0.22565151018415902 | 0.3758001533389726 | 33308.01136959146 | 1.1283e-05
-0.0008545 | 0.6017870583344324 | 0.22565151018415902 | 0.37613554815027334 | 33337.738164774615 | 1.1283e-05
-0.00085425 | 0.6027932427683348 | 0.2263226945377193 | 0.3764705482306155 | 33268.475262684915 | 1.1316e-05
-0.0008539999999999999 | 0.6034640323909363 | 0.22598710236093916 | 0.3774769300299971 | 33406.94456333206 | 1.1299e-05
-0.00085375 | 0.6037994272022371 | 0.22665828671449945 | 0.37714114048773767 | 33278.38976942305 | 1.1333e-05
-0.0008535 | 0.6051410064474402 | 0.22766506324483987 | 0.3774759432026003 | 33160.63851190448 | 1.1383e-05
-0.00085325 | 0.6051410064474402 | 0.22665828671449945 | 0.37848271973294073 | 33396.768785222535 | 1.1333e-05
-0.000853 | 0.6061471908813426 | 0.22732947106805973 | 0.3788177198132829 | 33327.63834213729 | 1.1366e-05
-0.00085275 | 0.6068179805039441 | 0.22833624759840015 | 0.37848173290554393 | 33151.26151772635 | 1.1417e-05
-0.0008525 | 0.6081595597491473 | 0.2286718397751803 | 0.37948771997396696 | 33190.594902027464 | 1.1434e-05
-0.0008522499999999999 | 0.6088303493717488 | 0.22900743195196044 | 0.3798229174197884 | 33171.230661148584 | 1.145e-05
-0.000852 | 0.6098365338056512 | 0.22900743195196044 | 0.38082910185369073 | 33259.10417907995 | 1.145e-05
-0.00085175 | 0.6101719286169519 | 0.2286718397751803 | 0.3815000888417716 | 33366.59985915582 | 1.1434e-05
-0.0008515 | 0.6108427182395535 | 0.22900743195196044 | 0.38183528628759306 | 33346.977697011316 | 1.145e-05
-0.00085125 | 0.6115135078621551 | 0.22934302412874058 | 0.3821704837334145 | 33327.41296015047 | 1.1467e-05
-0.000851 | 0.6118489026734558 | 0.22934302412874058 | 0.38250587854471524 | 33356.66127171999 | 1.1467e-05
-0.0008507499999999999 | 0.6128550871073581 | 0.22967861630552072 | 0.3831764708018374 | 33366.31654834879 | 1.1484e-05
-0.0008505 | 0.6138612715412606 | 0.23001420848230086 | 0.3838470630589597 | 33375.94365075895 | 1.1501e-05
-0.00085025 | 0.6148674559751629 | 0.2310209850126413 | 0.3838464709625216 | 33230.441896134915 | 1.1551e-05
-0.00085 | 0.6152028507864636 | 0.23135657718942143 | 0.3838462735970422 | 33182.22271958761 | 1.1568e-05
-0.00084975 | 0.6152028507864636 | 0.23068539283586115 | 0.3845174579506025 | 33336.9575961142 | 1.1534e-05
-0.0008495 | 0.6165444300316668 | 0.230349800659081 | 0.3861946293725858 | 33531.14509043192 | 1.1517e-05
-0.00084925 | 0.6168798248429676 | 0.23135657718942143 | 0.3855232476535461 | 33327.19150127311 | 1.1568e-05
-0.0008489999999999999 | 0.6175506144655691 | 0.23236335371976186 | 0.3851872607458073 | 33153.87341244491 | 1.1618e-05
-0.00084875 | 0.6188921937107723 | 0.23471249895722285 | 0.38417969475354946 | 32736.193978622974 | 1.1736e-05
-0.0008485 | 0.6198983781446746 | 0.23706164419468384 | 0.3828367339499908 | 32298.49647339753 | 1.1853e-05
-0.00084825 | 0.6205691677672761 | 0.23873960507858455 | 0.38182956268869156 | 31987.115213917434 | 1.1937e-05
-0.000848 | 0.6219107470124793 | 0.2407531581392654 | 0.3811575888732139 | 31663.766475098993 | 1.2038e-05
-0.00084775 | 0.6219107470124793 | 0.24142434249282568 | 0.3804864045196536 | 31520.13592257876 | 1.2071e-05
-0.0008475 | 0.6229169314463816 | 0.24343789555350653 | 0.37947903589287507 | 31176.660891686628 | 1.2172e-05
-0.00084725 | 0.6232523262576825 | 0.24343789555350653 | 0.3798144307041759 | 31204.215747970466 | 1.2172e-05
-0.000847 | 0.6239231158802839 | 0.24410907990706682 | 0.3798140359732171 | 31118.386593224113 | 1.2205e-05
-0.00084675 | 0.6249293003141864 | 0.2447802642606271 | 0.38014903605355926 | 31060.431869523578 | 1.2239e-05
-0.0008465 | 0.6249293003141864 | 0.24511585643740724 | 0.3798134438767791 | 30990.524186979168 | 1.2256e-05
-0.00084625 | 0.6256000899367878 | 0.24511585643740724 | 0.3804842334993806 | 31045.256641447922 | 1.2256e-05
-0.000846 | 0.626941669181991 | 0.24612263296774767 | 0.38081903621424334 | 30945.470688520265 | 1.2306e-05
-0.0008457499999999999 | 0.6279478536158933 | 0.2464582251445278 | 0.3814896284713655 | 30957.751825702122 | 1.2323e-05
-0.0008455 | 0.6279478536158933 | 0.24612263296774767 | 0.38182522064814567 | 31027.23354159637 | 1.2306e-05
-0.00084525 | 0.6292894328610965 | 0.24612263296774767 | 0.38316679989334884 | 31136.250679031185 | 1.2306e-05
-0.000845 | 0.6302956172949988 | 0.2464582251445278 | 0.383837392150471 | 31148.272038831852 | 1.2323e-05
-0.00084475 | 0.6292894328610965 | 0.24578704079096753 | 0.383502392070129 | 31206.07098209731 | 1.2289e-05
-0.0008445 | 0.629960222483698 | 0.24545144861418738 | 0.3845087738695106 | 31330.739829847193 | 1.2273e-05
-0.00084425 | 0.6313018017289012 | 0.24679381732130795 | 0.3845079844075932 | 31160.260705153018 | 1.234e-05
-0.000844 | 0.6316371965402019 | 0.2471294094980881 | 0.3845077870421138 | 31117.930304048943 | 1.2356e-05
-0.00084375 | 0.6326433809741043 | 0.24746500167486823 | 0.3851783792992361 | 31129.92760126157 | 1.2373e-05
-0.0008435 | 0.6339849602193074 | 0.24679381732130795 | 0.38719114289799944 | 31377.702010573805 | 1.234e-05
-0.00084325 | 0.6339849602193074 | 0.2471294094980881 | 0.3868555507212193 | 31307.93307902208 | 1.2356e-05
-0.000843 | 0.6349911446532097 | 0.2471294094980881 | 0.3878617351551216 | 31389.362839724854 | 1.2356e-05
-0.00084275 | 0.6356619342758113 | 0.24746500167486823 | 0.38819693260094307 | 31373.885597849137 | 1.2373e-05
-0.0008424999999999999 | 0.6359973290871122 | 0.2488073703819888 | 0.38718995870512335 | 31123.672752192077 | 1.244e-05
-0.00084225 | 0.6366681187097136 | 0.24981414691232923 | 0.3868539717973844 | 30971.342222115905 | 1.2491e-05
-0.000842 | 0.6373389083323152 | 0.24981414691232923 | 0.387524761419986 | 31025.0453154669 | 1.2491e-05
-0.00084175 | 0.6380096979549168 | 0.2511565156194498 | 0.386853182335467 | 30805.745284476205 | 1.2558e-05
-0.0008415 | 0.6390158823888191 | 0.2518276999730101 | 0.38718818241580905 | 30750.24570031862 | 1.2591e-05
-0.00084125 | 0.63935127720012 | 0.25082092344266965 | 0.3885303537574503 | 30980.69717826049 | 1.2541e-05
-0.000841 | 0.6396866720114207 | 0.2518276999730101 | 0.38785897203841063 | 30803.51939679232 | 1.2591e-05
-0.00084075 | 0.6403574616340223 | 0.2521632921497902 | 0.3881941694842321 | 30789.11019718419 | 1.2608e-05
-0.0008405 | 0.640692856445323 | 0.25249888432657036 | 0.3881939721187527 | 30748.173256613725 | 1.2625e-05
-0.00084025 | 0.6410282512566238 | 0.25249888432657036 | 0.3885293669300534 | 30774.7392996436 | 1.2625e-05
-0.00084 | 0.6413636460679246 | 0.25317006868013064 | 0.388193577387794 | 30666.624961757203 | 1.2659e-05
-0.00083975 | 0.6423698305018269 | 0.25484802956403135 | 0.3875218009377956 | 30411.99114631016 | 1.2742e-05
-0.0008395 | 0.6430406201244285 | 0.25417684521047107 | 0.38886377491395746 | 30597.89136905519 | 1.2709e-05
-0.0008392499999999999 | 0.6437114097470301 | 0.2551836217408115 | 0.3885277880062186 | 30450.84048543241 | 1.2759e-05
-0.000839 | 0.6440468045583309 | 0.2551836217408115 | 0.38886318281751936 | 30477.12703227368 | 1.2759e-05
-0.00083875 | 0.6450529889922332 | 0.2551836217408115 | 0.3898693672514217 | 30555.9866727975 | 1.2759e-05
-0.0008385 | 0.6457237786148348 | 0.25551921391759164 | 0.39020456469724313 | 30542.091822737788 | 1.2776e-05
-0.00083825 | 0.6467299630487371 | 0.25652599044793206 | 0.390203972600805 | 30422.178424841208 | 1.2826e-05
-0.000838 | 0.6474007526713387 | 0.2568615826247122 | 0.39053917004662647 | 30408.53101160122 | 1.2843e-05
-0.00083775 | 0.6474007526713387 | 0.2568615826247122 | 0.39053917004662647 | 30408.53101160122 | 1.2843e-05
-0.0008375 | 0.648406937105241 | 0.2575327669782725 | 0.3908741701269685 | 30355.296121207422 | 1.2877e-05
-0.00083725 | 0.6494131215391433 | 0.25820395133183277 | 0.39120917020731055 | 30302.337992073954 | 1.291e-05
-0.000837 | 0.6504193059730456 | 0.25820395133183277 | 0.3922153546412129 | 30380.275175351933 | 1.291e-05
-0.00083675 | 0.6504193059730456 | 0.25820395133183277 | 0.3922153546412129 | 30380.275175351933 | 1.291e-05
-0.0008365 | 0.6504193059730456 | 0.2585395435086129 | 0.39187976246443273 | 30314.880048620318 | 1.2927e-05
-0.00083625 | 0.6514254904069481 | 0.25887513568539305 | 0.39255035472155503 | 30327.389587435344 | 1.2944e-05
-0.0008359999999999999 | 0.6517608852182488 | 0.2585395435086129 | 0.3932213417096359 | 30418.66140655085 | 1.2927e-05
-0.00083575 | 0.6534378592747527 | 0.25954632003895334 | 0.3938915392357994 | 30352.311616414612 | 1.2977e-05
-0.0008355 | 0.6534378592747527 | 0.25954632003895334 | 0.3938915392357994 | 30352.311616414612 | 1.2977e-05
-0.0008352500000000001 | 0.6524316748408504 | 0.2585395435086129 | 0.3938921313322375 | 30470.552085516116 | 1.2927e-05
-0.000835 | 0.6537732540860535 | 0.25887513568539305 | 0.3948981184006604 | 30508.77152455259 | 1.2944e-05
-0.00083475 | 0.654444043708655 | 0.25954632003895334 | 0.3948977236697017 | 30429.845710040085 | 1.2977e-05
-0.0008345 | 0.6557856229538582 | 0.26055309656929376 | 0.39523252638456446 | 30337.964245184314 | 1.3028e-05
-0.0008342499999999999 | 0.656121017765159 | 0.2608886887460739 | 0.39523232901908506 | 30298.92410581046 | 1.3044e-05
-0.000834 | 0.6571272021990613 | 0.2615598730996342 | 0.3955673290994271 | 30246.79010673372 | 1.3078e-05
-0.00083375 | 0.6584687814442645 | 0.2615598730996342 | 0.3969089083446303 | 30349.373062544535 | 1.3078e-05
-0.0008335 | 0.6584687814442645 | 0.26122428092285405 | 0.3972445005214104 | 30414.056390012724 | 1.3061e-05
-0.00083325 | 0.659139571066866 | 0.26122428092285405 | 0.397915290144012 | 30465.413761558113 | 1.3061e-05
-0.000833 | 0.6601457555007684 | 0.26223105745319447 | 0.3979146980475739 | 30348.403572951884 | 1.3112e-05
-0.0008327499999999999 | 0.6594749658781668 | 0.26189546527641433 | 0.39757950060175246 | 30361.6941348818 | 1.3095e-05
-0.0008325 | 0.6604811503120691 | 0.2632378339835349 | 0.3972433163285342 | 30181.323886245103 | 1.3162e-05
-0.00083225 | 0.66081654512337 | 0.26357342616031504 | 0.3972431189630549 | 30142.880847285196 | 1.3179e-05
-0.000832 | 0.66081654512337 | 0.2639090183370952 | 0.3969075267862748 | 30079.118120874406 | 1.3195e-05
-0.00083175 | 0.66081654512337 | 0.2639090183370952 | 0.3969075267862748 | 30079.118120874406 | 1.3195e-05
-0.0008315 | 0.6618227295572723 | 0.26357342616031504 | 0.39824930339695724 | 30219.230306983027 | 1.3179e-05
-0.00083125 | 0.6631643088024753 | 0.26458020269065546 | 0.3985841061118199 | 30129.548776394313 | 1.3229e-05
-0.0008309999999999999 | 0.6631643088024753 | 0.26458020269065546 | 0.3985841061118199 | 30129.548776394313 | 1.3229e-05
-0.00083075 | 0.6641704932363778 | 0.2639090183370952 | 0.4002614748992826 | 30333.292694683307 | 1.3195e-05
-0.0008305 | 0.6648412828589793 | 0.2639090183370952 | 0.4009322645218841 | 30384.127609445077 | 1.3195e-05
-0.00083025 | 0.6651766776702801 | 0.26357342616031504 | 0.40160325150996506 | 30473.728505975803 | 1.3179e-05
-0.00083 | 0.6665182569154832 | 0.2639090183370952 | 0.402609238578388 | 30511.214896349527 | 1.3195e-05
-0.00082975 | 0.6665182569154832 | 0.26357342616031504 | 0.4029448307551681 | 30575.52778557291 | 1.3179e-05
-0.0008294999999999999 | 0.6661828621041824 | 0.2625666496299746 | 0.4036162124742078 | 30743.905445951274 | 1.3128e-05
-0.00082925 | 0.6671890465380848 | 0.2625666496299746 | 0.40462239690811014 | 30820.547657391326 | 1.3128e-05
-0.000829 | 0.6685306257832879 | 0.26290224180675476 | 0.40562838397653317 | 30857.734889509895 | 1.3145e-05
-0.00082875 | 0.6695368102171902 | 0.2639090183370952 | 0.40562779188009507 | 30739.972012777544 | 1.3195e-05
-0.0008285 | 0.6692014154058895 | 0.2639090183370952 | 0.40529239706879433 | 30714.55455539666 | 1.3195e-05
-0.00082825 | 0.6695368102171902 | 0.26357342616031504 | 0.4059633840568752 | 30804.576164666414 | 1.3179e-05
-0.000828 | 0.6712137842736942 | 0.2655869792209959 | 0.40562680505269827 | 30545.684599633532 | 1.3279e-05
-0.0008277499999999999 | 0.6715491790849949 | 0.2655869792209959 | 0.405962199863999 | 30570.941471207923 | 1.3279e-05
-0.0008275 | 0.6718845738962957 | 0.2665937557513363 | 0.40529081814495943 | 30405.12460636865 | 1.333e-05
-0.00082725 | 0.6728907583301981 | 0.26692934792811646 | 0.4059614104020816 | 30417.143229331698 | 1.3346e-05
-0.000827 | 0.6735615479527997 | 0.26760053228167674 | 0.4059610156711229 | 30340.822733776007 | 1.338e-05
-0.00082675 | 0.6738969427641004 | 0.2672649401048966 | 0.4066320026592038 | 30429.131669841034 | 1.3363e-05
-0.0008265 | 0.6742323375754011 | 0.2672649401048966 | 0.40696739747050453 | 30454.22997201034 | 1.3363e-05
-0.0008262499999999999 | 0.6749031271980027 | 0.2665937557513363 | 0.4083093714466664 | 30631.578019967914 | 1.333e-05
-0.000826 | 0.6752385220093036 | 0.2679361244584569 | 0.4073023975508467 | 30402.947596116202 | 1.3397e-05
-0.00082575 | 0.6752385220093036 | 0.26760053228167674 | 0.4076379897276268 | 30466.15686836874 | 1.338e-05
-0.0008255 | 0.675909311631905 | 0.2679361244584569 | 0.40797318717344816 | 30453.01845714379 | 1.3397e-05
-0.00082525 | 0.675909311631905 | 0.2672649401048966 | 0.40864437152700844 | 30579.721482856898 | 1.3363e-05
-0.000825 | 0.6769154960658075 | 0.2679361244584569 | 0.4089793716073506 | 30528.124748685186 | 1.3397e-05
-0.00082475 | 0.6782570753110105 | 0.26860730881201716 | 0.4096497664989934 | 30501.75874295987 | 1.343e-05
-0.0008244999999999999 | 0.677586285688409 | 0.2679361244584569 | 0.40965016122995207 | 30578.19560971277 | 1.3397e-05
-0.00082425 | 0.6795986545562137 | 0.26860730881201716 | 0.41099134574419655 | 30601.650235200847 | 1.343e-05
-0.000824 | 0.6802694441788153 | 0.26860730881201716 | 0.41166213536679813 | 30651.59598132133 | 1.343e-05
-0.00082375 | 0.6802694441788153 | 0.26927849316557745 | 0.41099095101323785 | 30525.34542820116 | 1.3464e-05
-0.0008235 | 0.6802694441788153 | 0.2702852696959179 | 0.4099841744828974 | 30337.145264641804 | 1.3514e-05
-0.00082325 | 0.680604838990116 | 0.2722988227565987 | 0.4083060162335173 | 29989.55427717674 | 1.3615e-05
-0.000823 | 0.6819464182353191 | 0.2736411914637193 | 0.4083052267715998 | 29842.3804243474 | 1.3682e-05
-0.00082275 | 0.6819464182353191 | 0.2746479679940597 | 0.4072984502412594 | 29659.673305871227 | 1.3732e-05
-0.0008225 | 0.6829526026692215 | 0.27498356017083986 | 0.4079690424983817 | 29672.249660664915 | 1.3749e-05
-0.00082225 | 0.683623392291823 | 0.2743123758172796 | 0.40931101647454343 | 29842.694136934377 | 1.3716e-05
-0.000822 | 0.6839587871031239 | 0.2736411914637193 | 0.41031759563940456 | 29989.461268210165 | 1.3682e-05
-0.00082175 | 0.683623392291823 | 0.2736411914637193 | 0.4099822008281037 | 29964.947794233034 | 1.3682e-05
-0.0008215 | 0.6839587871031239 | 0.272970007110159 | 0.41098877999296485 | 30112.376399441375 | 1.3649e-05
-0.0008212499999999999 | 0.6853003663483269 | 0.2736411914637193 | 0.4116591748846076 | 30087.515164118664 | 1.3682e-05
-0.000821 | 0.6859711559709285 | 0.27397678364049943 | 0.41199437233042907 | 30075.130224977776 | 1.3699e-05
-0.00082075 | 0.6863065507822294 | 0.2736411914637193 | 0.41266535931851006 | 30161.055586050046 | 1.3682e-05
-0.0008205 | 0.6863065507822294 | 0.2743123758172796 | 0.4119941749649498 | 30038.322094470906 | 1.3716e-05
-0.00082025 | 0.6873127352161317 | 0.27531915234762 | 0.4119935828685117 | 29928.436097197155 | 1.3766e-05
-0.00082 | 0.6886543144613347 | 0.2759903367011803 | 0.41266397776015445 | 29904.233799819824 | 1.38e-05
-0.00081975 | 0.6893251040839363 | 0.2769971132315207 | 0.4123279908524156 | 29771.284331601113 | 1.385e-05
-0.0008195 | 0.6889897092726356 | 0.2763259288779604 | 0.41266378039467516 | 29867.901435838725 | 1.3816e-05
-0.00081925 | 0.6903312885178386 | 0.27733270540830085 | 0.4129985831095378 | 29783.619101216635 | 1.3867e-05
-0.000819 | 0.6903312885178386 | 0.27733270540830085 | 0.4129985831095378 | 29783.619101216635 | 1.3867e-05
-0.00081875 | 0.6910020781404402 | 0.27733270540830085 | 0.4136693727321394 | 29831.9934623735 | 1.3867e-05
-0.0008185 | 0.6916728677630418 | 0.27800388976186113 | 0.4136689780011807 | 29759.941729990227 | 1.39e-05
-0.00081825 | 0.6920082625743426 | 0.27901066629220156 | 0.412997596282141 | 29604.430667150045 | 1.3951e-05
-0.0008179999999999999 | 0.6923436573856434 | 0.2783394819386413 | 0.41400417544700213 | 29748.14586586516 | 1.3917e-05
-0.00081775 | 0.6930144470082449 | 0.2783394819386413 | 0.4146749650696036 | 29796.34525302572 | 1.3917e-05
-0.0008175 | 0.6940206314421473 | 0.2793462584689817 | 0.4146743729731656 | 29688.915487601607 | 1.3967e-05
-0.00081725 | 0.6940206314421473 | 0.27901066629220156 | 0.41500996514994576 | 29748.680985214753 | 1.3951e-05
-0.000817 | 0.694356026253448 | 0.2793462584689817 | 0.41500976778446635 | 29712.928324797922 | 1.3967e-05
-0.00081675 | 0.6950268158760496 | 0.280017442822542 | 0.41500937305350766 | 29641.680094658626 | 1.4001e-05
-0.0008165 | 0.6950268158760496 | 0.2810242193528824 | 0.41400259652316723 | 29463.837492476316 | 1.4051e-05
-0.00081625 | 0.6953622106873504 | 0.280017442822542 | 0.4153447678648084 | 29665.63537458119 | 1.4001e-05
-0.000816 | 0.6963683951212527 | 0.28068862717610227 | 0.41567976794515044 | 29618.568598745227 | 1.4034e-05
-0.00081575 | 0.6967037899325536 | 0.2803530349993221 | 0.4163507549332314 | 29701.890327974375 | 1.4018e-05
-0.0008155 | 0.6967037899325536 | 0.28068862717610227 | 0.4160151627564513 | 29642.466596656657 | 1.4034e-05
-0.00081525 | 0.6973745795551551 | 0.28135981152966255 | 0.4160147680254926 | 29571.726378671814 | 1.4068e-05
-0.000815 | 0.6977099743664559 | 0.2816954037064427 | 0.4160145706600132 | 29536.482682092017 | 1.4085e-05
-0.0008147499999999999 | 0.6977099743664559 | 0.28135981152966255 | 0.4163501628367933 | 29595.567367864784 | 1.4068e-05
-0.0008145 | 0.6977099743664559 | 0.28135981152966255 | 0.4163501628367933 | 29595.567367864784 | 1.4068e-05
-0.00081425 | 0.6987161588003582 | 0.28303777241356326 | 0.41567838638679494 | 29372.64400028012 | 1.4152e-05
-0.000814 | 0.6983807639890575 | 0.2816954037064427 | 0.41668536028261477 | 29584.107855508097 | 1.4085e-05
-0.00081375 | 0.6987161588003582 | 0.282366588060003 | 0.4163495707403552 | 29490.002595624435 | 1.4118e-05
-0.0008135 | 0.6993869484229598 | 0.2827021802367831 | 0.41668476818617667 | 29478.709208197375 | 1.4135e-05
-0.00081325 | 0.6987161588003582 | 0.2827021802367831 | 0.4160139785635751 | 29431.253640501385 | 1.4135e-05
-0.0008129999999999999 | 0.7000577380455614 | 0.2827021802367831 | 0.41735555780877825 | 29526.16477589337 | 1.4135e-05
-0.00081275 | 0.7003931328568621 | 0.282366588060003 | 0.41802654479685913 | 29608.782517004343 | 1.4118e-05
-0.0008125 | 0.7010639224794637 | 0.2833733645903434 | 0.4176905578891203 | 29479.874263620473 | 1.4169e-05
-0.00081225 | 0.702070106913366 | 0.28370895676712354 | 0.4183611501462425 | 29492.276515587437 | 1.4185e-05
-0.000812 | 0.7024055017246668 | 0.28303777241356326 | 0.4193677293111035 | 29633.34015350718 | 1.4152e-05
-0.00081175 | 0.7034116861585692 | 0.28471573329746397 | 0.4186959528611052 | 29411.50796353513 | 1.4236e-05
-0.0008114999999999999 | 0.7037470809698699 | 0.28538691765102425 | 0.4183601633188457 | 29318.804573265214 | 1.4269e-05
-0.00081125 | 0.7034116861585692 | 0.2833733645903434 | 0.4200383215682258 | 29645.575347242047 | 1.4169e-05
-0.000811 | 0.7054240550263738 | 0.28471573329746397 | 0.4207083217289099 | 29552.867827600116 | 1.4236e-05
-0.00081075 | 0.7057594498376746 | 0.2843801411206838 | 0.42137930871699075 | 29634.93210576669 | 1.4219e-05
-0.0008105 | 0.7054240550263738 | 0.2833733645903434 | 0.42205069043603044 | 29787.6048474891 | 1.4169e-05
-0.00081025 | 0.7060948446489754 | 0.28370895676712354 | 0.4223858878818519 | 29775.99950984687 | 1.4185e-05
-0.00081 | 0.7064302394602762 | 0.2843801411206838 | 0.42205009833959234 | 29682.10766591362 | 1.4219e-05
-0.0008097499999999999 | 0.7064302394602762 | 0.2840445489439037 | 0.4223856905163725 | 29740.80594659044 | 1.4202e-05
-0.0008095 | 0.7064302394602762 | 0.28370895676712354 | 0.4227212826931526 | 29799.64309270182 | 1.4185e-05
-0.00080925 | 0.7071010290828778 | 0.2850513254742441 | 0.42204970360863364 | 29612.190219179884 | 1.4253e-05
-0.000809 | 0.7071010290828778 | 0.28538691765102425 | 0.4217141114318535 | 29553.850253747954 | 1.4269e-05
-0.00080875 | 0.7074364238941785 | 0.2850513254742441 | 0.4223850984199344 | 29635.722459259294 | 1.4253e-05
-0.0008085 | 0.7081072135167801 | 0.28605810200458454 | 0.42204911151219554 | 29507.929232183156 | 1.4303e-05
-0.0008082499999999999 | 0.7084426083280809 | 0.28773606288848524 | 0.4207065454395957 | 29242.531590671304 | 1.4387e-05
-0.000808 | 0.7094487927619832 | 0.2890784315956058 | 0.42037036116637744 | 29083.48152064399 | 1.4454e-05
-0.00080775 | 0.7101195823845848 | 0.2897496159491661 | 0.42036996643541874 | 29016.08446025818 | 1.4487e-05
-0.0008075 | 0.7114611616297879 | 0.29008520812594624 | 0.42137595350384166 | 29051.874532043905 | 1.4504e-05
-0.00080725 | 0.7121319512523895 | 0.29008520812594624 | 0.42204674312644325 | 29098.122296756566 | 1.4504e-05
-0.000807 | 0.7121319512523895 | 0.29008520812594624 | 0.42204674312644325 | 29098.122296756566 | 1.4504e-05
-0.00080675 | 0.7128027408749911 | 0.2897496159491661 | 0.423053124925825 | 29201.289778416532 | 1.4487e-05
-0.0008064999999999999 | 0.7134735304975925 | 0.2897496159491661 | 0.42372391454842645 | 29247.591107956112 | 1.4487e-05
-0.00080625 | 0.7131381356862918 | 0.28941402377238595 | 0.42372411191390585 | 29281.519008018084 | 1.4471e-05
-0.000806 | 0.714479714931495 | 0.29008520812594624 | 0.42439450680554874 | 29259.98947325087 | 1.4504e-05
-0.00080575 | 0.7134735304975925 | 0.28874283941882567 | 0.4247306910787669 | 29419.305561561574 | 1.4437e-05
-0.0008055 | 0.7151505045540965 | 0.2897496159491661 | 0.42540088860493036 | 29363.34443180508 | 1.4487e-05
-0.00080525 | 0.7148151097427957 | 0.2904208003027264 | 0.42439430944006934 | 29226.164861311092 | 1.4521e-05
-0.0008049999999999999 | 0.7151505045540965 | 0.2897496159491661 | 0.42540088860493036 | 29363.34443180508 | 1.4487e-05
-0.00080475 | 0.7161566889879989 | 0.29008520812594624 | 0.42607148086205265 | 29375.608885032514 | 1.4504e-05
-0.0008045 | 0.7161566889879989 | 0.2897496159491661 | 0.4264070730388328 | 29432.79642611447 | 1.4487e-05
-0.00080425 | 0.7168274786106004 | 0.29008520812594624 | 0.42674227048465413 | 29421.856649745165 | 1.4504e-05
-0.000804 | 0.7164920837992996 | 0.29008520812594624 | 0.4264068756733534 | 29398.73276738884 | 1.4504e-05
-0.00080375 | 0.7164920837992996 | 0.2904208003027264 | 0.42607128349657325 | 29341.65067050629 | 1.4521e-05
-0.0008035 | 0.7171628734219012 | 0.2907563924795065 | 0.4264064809423947 | 29330.841348394377 | 1.4538e-05
-0.0008032499999999999 | 0.7178336630445028 | 0.29109198465628666 | 0.42674167838821614 | 29320.05694984016 | 1.4555e-05
-0.000803 | 0.7181690578558035 | 0.2907563924795065 | 0.427412665376297 | 29400.052857405186 | 1.4538e-05
-0.00080275 | 0.7191752422897059 | 0.2914275768330668 | 0.42774766545663906 | 29355.33212779366 | 1.4571e-05
-0.0008025 | 0.7191752422897059 | 0.29243435336340723 | 0.42674088892629863 | 29185.41436860457 | 1.4622e-05
-0.00080225 | 0.7198460319123074 | 0.29243435336340723 | 0.4274116785489002 | 29231.290621848184 | 1.4622e-05
-0.000802 | 0.7191752422897059 | 0.29243435336340723 | 0.42674088892629863 | 29185.41436860457 | 1.4622e-05
-0.0008017499999999999 | 0.7191752422897059 | 0.29176316900984695 | 0.4274120732798589 | 29298.562579393554 | 1.4588e-05
-0.0008015 | 0.7195106371010067 | 0.29176316900984695 | 0.42774746809115977 | 29321.553473853543 | 1.4588e-05
-0.00080125 | 0.720516821534909 | 0.29109198465628666 | 0.4294248368786224 | 29504.40819493366 | 1.4555e-05
-0.000801 | 0.7215230059688114 | 0.2920987611866271 | 0.4294242447821843 | 29402.674837625724 | 1.4605e-05
-0.00080075 | 0.7218584007801121 | 0.29243435336340723 | 0.42942404741670487 | 29368.919381579017 | 1.4622e-05
-0.0008005 | 0.7211876111575106 | 0.29243435336340723 | 0.4287532577941034 | 29323.043128335412 | 1.4622e-05
-0.00080025 | 0.722193795591413 | 0.29344112989374765 | 0.4287526656976653 | 29222.397409177964 | 1.4672e-05
-0.0007999999999999999 | 0.7228645852140145 | 0.2937767220705278 | 0.42908786314348674 | 29211.83544559221 | 1.4689e-05
-0.00079975 | 0.723535374836616 | 0.2954546829544285 | 0.4280806918821875 | 28977.756426234442 | 1.4773e-05
-0.0007995 | 0.7231999800253153 | 0.2944479064240881 | 0.4287520736012272 | 29122.43994587642 | 1.4722e-05
-0.00079925 | 0.7231999800253153 | 0.2944479064240881 | 0.4287520736012272 | 29122.43994587642 | 1.4722e-05
-0.000799 | 0.7231999800253153 | 0.2944479064240881 | 0.4287520736012272 | 29122.43994587642 | 1.4722e-05
-0.00079875 | 0.723535374836616 | 0.29511909077764836 | 0.42841628405896764 | 29033.45106750477 | 1.4756e-05
-0.0007985 | 0.7242061644592176 | 0.29646145948476893 | 0.42774470497444866 | 28856.682127777527 | 1.4823e-05
-0.00079825 | 0.7248769540818192 | 0.2971326438383292 | 0.42774431024348997 | 28791.47203201456 | 1.4857e-05
-0.000798 | 0.7252123488931199 | 0.2978038281918895 | 0.4274085207012304 | 28704.0313280211 | 1.489e-05
-0.00079775 | 0.7258831385157215 | 0.29813942036866964 | 0.42774371814705187 | 28694.207402571432 | 1.4907e-05
-0.0007975 | 0.7255477437044208 | 0.2984750125454498 | 0.427072731158971 | 28616.98388195489 | 1.4924e-05
-0.00079725 | 0.7258831385157215 | 0.2984750125454498 | 0.4274081259702717 | 28639.45777740365 | 1.4924e-05
-0.000797 | 0.7258831385157215 | 0.29746823601510936 | 0.42841490250061215 | 28804.07725138435 | 1.4873e-05
-0.0007967499999999999 | 0.7275601125722254 | 0.2984750125454498 | 0.42908510002677563 | 28751.827254647487 | 1.4924e-05
-0.0007965 | 0.7265539281383231 | 0.2984750125454498 | 0.4280789155928733 | 28684.405568301183 | 1.4924e-05
-0.00079625 | 0.7278955073835262 | 0.2984750125454498 | 0.42942049483807637 | 28774.30115009625 | 1.4924e-05
-0.000796 | 0.7289016918174286 | 0.29914619689901006 | 0.4297554949184185 | 28732.138290462794 | 1.4957e-05
-0.00079575 | 0.7289016918174286 | 0.29914619689901006 | 0.4297554949184185 | 28732.138290462794 | 1.4957e-05
-0.0007955 | 0.7292370866287293 | 0.29914619689901006 | 0.43009088972971926 | 28754.561761981236 | 1.4957e-05
-0.00079525 | 0.728230902194827 | 0.2988106047222299 | 0.4294202974725971 | 28741.97171628364 | 1.4941e-05
-0.000795 | 0.7292370866287293 | 0.29914619689901006 | 0.43009088972971926 | 28754.561761981236 | 1.4957e-05
-0.00079475 | 0.7295724814400301 | 0.2994817890757902 | 0.43009069236423986 | 28722.326902848592 | 1.4974e-05
-0.0007945 | 0.7302432710626316 | 0.29914619689901006 | 0.4310970741636216 | 28821.83217653657 | 1.4957e-05
-0.00079425 | 0.731249455496534 | 0.2994817890757902 | 0.43176766642074377 | 28834.31862439394 | 1.4974e-05
-0.000794 | 0.7309140606852332 | 0.29981738125257035 | 0.4310966794326629 | 28757.28402613863 | 1.4991e-05
-0.00079375 | 0.7309140606852332 | 0.3001529734293505 | 0.43076108725588275 | 28702.769946556906 | 1.5008e-05
-0.0007934999999999999 | 0.7315848503078348 | 0.3008241577829108 | 0.43076069252492405 | 28638.7034671452 | 1.5041e-05
-0.00079325 | 0.7315848503078348 | 0.30048856560613063 | 0.4310962847017042 | 28693.02423086337 | 1.5024e-05
-0.000793 | 0.7325910347417371 | 0.30149534213647106 | 0.4310956926052661 | 28597.170991128063 | 1.5075e-05
-0.00079275 | 0.7329264295530379 | 0.30149534213647106 | 0.4314310874165668 | 28619.41974687494 | 1.5075e-05
-0.0007925 | 0.7325910347417371 | 0.3011597499596909 | 0.43143128478204623 | 28651.32441103379 | 1.5058e-05
-0.00079225 | 0.7332618243643387 | 0.3018309343132512 | 0.43143089005108753 | 28587.586029424852 | 1.5092e-05
-0.000792 | 0.7335972191756395 | 0.30149534213647106 | 0.4321018770391684 | 28663.9172583687 | 1.5075e-05
-0.00079175 | 0.7342680087982411 | 0.3018309343132512 | 0.43243707448498986 | 28654.258084507062 | 1.5092e-05
-0.0007915 | 0.7346034036095418 | 0.30216652649003134 | 0.43243687711951045 | 28622.4210300658 | 1.5108e-05
-0.00079125 | 0.7342680087982411 | 0.30216652649003134 | 0.4321014823082097 | 28600.221694143544 | 1.5108e-05
-0.000791 | 0.7339326139869402 | 0.30149534213647106 | 0.43243727185046915 | 28686.166014115577 | 1.5075e-05
-0.00079075 | 0.7342680087982411 | 0.30216652649003134 | 0.4321014823082097 | 28600.221694143544 | 1.5108e-05
-0.0007905 | 0.7352741932321434 | 0.3035088951971519 | 0.4317652980349915 | 28451.57455794021 | 1.5175e-05
-0.0007902499999999999 | 0.7352741932321434 | 0.3028377108435916 | 0.43243648238855176 | 28558.958604194097 | 1.5142e-05
-0.00079 | 0.735944982854745 | 0.3028377108435916 | 0.43310727201115334 | 28603.258874509378 | 1.5142e-05
-0.00078975 | 0.735944982854745 | 0.3035088951971519 | 0.43243608765759306 | 28495.77686193963 | 1.5175e-05
-0.0007895 | 0.7349387984208426 | 0.3025021186668115 | 0.43243667975403116 | 28590.654614907675 | 1.5125e-05
-0.00078925 | 0.7362803776660457 | 0.30384448737393205 | 0.43243589029211366 | 28464.290665897657 | 1.5192e-05
-0.000789 | 0.7369511672886473 | 0.3048512639042725 | 0.4320999033843748 | 28348.244179827983 | 1.5243e-05
-0.00078875 | 0.737286562099948 | 0.30552244825783276 | 0.43176411384211527 | 28263.986250708895 | 1.5276e-05
-0.0007884999999999999 | 0.7382927465338505 | 0.30619363261139304 | 0.4320991139224574 | 28223.912446334758 | 1.531e-05
-0.00078825 | 0.7376219569112489 | 0.30552244825783276 | 0.4320995086534161 | 28285.94174453355 | 1.5276e-05
-0.000788 | 0.7386281413451512 | 0.3065292247881732 | 0.432098916556978 | 28192.9996629574 | 1.5326e-05
-0.00078775 | 0.7379573517225496 | 0.30552244825783276 | 0.43243490346471686 | 28307.897238358193 | 1.5276e-05
-0.0007875 | 0.7382927465338505 | 0.30619363261139304 | 0.4320991139224574 | 28223.912446334758 | 1.531e-05
-0.00078725 | 0.7389635361564519 | 0.30720040914173347 | 0.4317631270147185 | 28109.541144231698 | 1.536e-05
-0.0007869999999999999 | 0.7389635361564519 | 0.3065292247881732 | 0.43243431136827876 | 28214.883045302595 | 1.5326e-05
-0.00078675 | 0.7386281413451512 | 0.3068648169649533 | 0.4317633243801979 | 28140.295042654503 | 1.5343e-05
-0.0007865 | 0.7396343257790535 | 0.3082071856720739 | 0.43142714010697963 | 27995.917043025027 | 1.541e-05
-0.00078625 | 0.7392989309677528 | 0.30787159349529375 | 0.43142733747245904 | 28026.446517811262 | 1.5394e-05
-0.000786 | 0.7399697205903544 | 0.30954955437919446 | 0.4304201662111599 | 27809.451515727294 | 1.5477e-05
-0.00078575 | 0.7403051154016551 | 0.3105563309095349 | 0.42974878449212023 | 27676.060135918215 | 1.5528e-05
-0.0007855 | 0.7409759050242567 | 0.3105563309095349 | 0.4304195741147218 | 27719.259359752235 | 1.5528e-05
-0.0007852499999999999 | 0.7406405102129558 | 0.31022073873275474 | 0.4304197714802011 | 27749.25836605618 | 1.5511e-05
-0.000785 | 0.7406405102129558 | 0.3105563309095349 | 0.43008417930342097 | 27697.65974783522 | 1.5528e-05
-0.00078475 | 0.7416466946468583 | 0.310891923086315 | 0.43075477156054326 | 27710.901414505384 | 1.5545e-05
-0.0007845 | 0.7406405102129558 | 0.310891923086315 | 0.4297485871266408 | 27646.17252583476 | 1.5545e-05
-0.00078425 | 0.7413112998355574 | 0.31122751526309517 | 0.43008378457246227 | 27637.902401328003 | 1.5561e-05
-0.000784 | 0.7416466946468583 | 0.3115631074398753 | 0.430083587206983 | 27608.12027720448 | 1.5578e-05
-0.0007837499999999999 | 0.7409759050242567 | 0.31122751526309517 | 0.42974838976116153 | 27616.349370515978 | 1.5561e-05
-0.0007835 | 0.7426528790807606 | 0.3122342917934356 | 0.430418587287325 | 27570.231624146938 | 1.5612e-05
-0.00078325 | 0.7429882738920613 | 0.3129054761469959 | 0.43008279774506547 | 27489.63060927846 | 1.5645e-05
-0.000783 | 0.7426528790807606 | 0.3122342917934356 | 0.430418587287325 | 27570.231624146938 | 1.5612e-05
-0.00078275 | 0.7426528790807606 | 0.3129054761469959 | 0.42974740293376473 | 27468.193156957033 | 1.5645e-05
-0.0007825 | 0.7429882738920613 | 0.313241068323776 | 0.42974720556828533 | 27438.752387607416 | 1.5662e-05
-0.00078225 | 0.7439944583259637 | 0.3139122526773363 | 0.43008220564862737 | 27401.428391563913 | 1.5696e-05
-0.0007819999999999999 | 0.7439944583259637 | 0.3145834370308966 | 0.4294110212950671 | 27300.294341490888 | 1.5729e-05
-0.00078175 | 0.7433236687033622 | 0.31357666050055616 | 0.42974700820280604 | 27409.374633737694 | 1.5679e-05
-0.0007815 | 0.7446652479485653 | 0.3139122526773363 | 0.43075299527122896 | 27444.16578820138 | 1.5696e-05
-0.00078125 | 0.7439944583259637 | 0.3139122526773363 | 0.43008220564862737 | 27401.428391563913 | 1.5696e-05
-0.000781 | 0.7439944583259637 | 0.31256988397021573 | 0.43142457435574794 | 27604.99948848928 | 1.5628e-05
-0.00078075 | 0.7453360375711668 | 0.31424784485411644 | 0.4310881927170504 | 27436.190877756053 | 1.5712e-05
-0.0007804999999999999 | 0.7453360375711668 | 0.31424784485411644 | 0.4310881927170504 | 27436.190877756053 | 1.5712e-05
-0.00078025 | 0.745000642759866 | 0.31424784485411644 | 0.43075279790574955 | 27414.84499953967 | 1.5712e-05
-0.00078 | 0.7456714323824676 | 0.3145834370308966 | 0.431087995351571 | 27406.90987550193 | 1.5729e-05
-0.00077975 | 0.7463422220050692 | 0.31592580573801715 | 0.430416416267052 | 27247.942931510745 | 1.5796e-05
-0.0007795 | 0.7456714323824676 | 0.3162613979147973 | 0.4294100344676703 | 27155.387113248384 | 1.5813e-05
-0.00077925 | 0.7466776168163699 | 0.31659699009157743 | 0.43008062672479247 | 27168.96497344395 | 1.583e-05
-0.000779 | 0.7470130116276708 | 0.3172681744451377 | 0.42974483718253303 | 27090.321172875465 | 1.5863e-05
-0.0007787499999999999 | 0.7466776168163699 | 0.31659699009157743 | 0.43008062672479247 | 27168.96497344395 | 1.583e-05
-0.0007785 | 0.7463422220050692 | 0.3169325822683576 | 0.4294096397367116 | 27097.853850388652 | 1.5847e-05
-0.00077825 | 0.7470130116276708 | 0.3169325822683576 | 0.4300804293593132 | 27140.18396474929 | 1.5847e-05
-0.000778 | 0.7466776168163699 | 0.3169325822683576 | 0.42974503454801233 | 27119.018907568967 | 1.5847e-05
-0.00077775 | 0.7476838012502723 | 0.3172681744451377 | 0.4304156268051346 | 27132.606512322116 | 1.5863e-05
-0.0007775 | 0.7473484064389715 | 0.3169325822683576 | 0.4304158241706139 | 27161.349021929604 | 1.5847e-05
-0.00077725 | 0.7476838012502723 | 0.31760376662191786 | 0.4300800346283545 | 27082.804413987364 | 1.588e-05
-0.000777 | 0.7470130116276708 | 0.3172681744451377 | 0.42974483718253303 | 27090.321172875465 | 1.5863e-05
-0.00077675 | 0.7473484064389715 | 0.31659699009157743 | 0.43075141634739406 | 27211.339957641212 | 1.583e-05
-0.0007765 | 0.7480191960615731 | 0.317939358798698 | 0.4300798372628751 | 27054.205486724808 | 1.5897e-05
-0.00077625 | 0.7476838012502723 | 0.3172681744451377 | 0.4304156268051346 | 27132.606512322116 | 1.5863e-05
-0.000776 | 0.7486899856841747 | 0.31827495097547814 | 0.4304150347086965 | 27046.742660050448 | 1.5914e-05
-0.00077575 | 0.7483545908728738 | 0.317939358798698 | 0.4304152320741758 | 27075.30352331694 | 1.5897e-05
-0.0007754999999999999 | 0.7483545908728738 | 0.317939358798698 | 0.4304152320741758 | 27075.30352331694 | 1.5897e-05
-0.00077525 | 0.7473484064389715 | 0.3172681744451377 | 0.4300802319938338 | 27111.463842598787 | 1.5863e-05
-0.000775 | 0.7483545908728738 | 0.317939358798698 | 0.4304152320741758 | 27075.30352331694 | 1.5897e-05
-0.00077475 | 0.7490253804954754 | 0.3186105431522583 | 0.4304148373432171 | 27018.241963043234 | 1.5931e-05
-0.0007745 | 0.7483545908728738 | 0.3186105431522583 | 0.42974404772061553 | 26976.134780025062 | 1.5931e-05
-0.00077425 | 0.7493607753067763 | 0.3189461353290384 | 0.4304146399777378 | 26989.80124237616 | 1.5947e-05
-0.000774 | 0.749696170118077 | 0.3196173196825987 | 0.4300788504354783 | 26912.11170049078 | 1.5981e-05
-0.00077375 | 0.7493607753067763 | 0.3189461353290384 | 0.4304146399777378 | 26989.80124237616 | 1.5947e-05
-0.0007735 | 0.7490253804954754 | 0.31928172750581857 | 0.42974365298965683 | 26919.401642352066 | 1.5964e-05
-0.00077325 | 0.7503669597406786 | 0.31995291185937885 | 0.4304140478812997 | 26904.837051176408 | 1.5998e-05
-0.000773 | 0.7500315649293777 | 0.31995291185937885 | 0.4300786530699989 | 26883.871790422767 | 1.5998e-05
-0.00077275 | 0.7503669597406786 | 0.32062409621293914 | 0.42974286352773944 | 26806.647947154303 | 1.6031e-05
-0.0007725 | 0.7513731441745809 | 0.31995291185937885 | 0.43142023231520205 | 26967.732833437298 | 1.5998e-05
-0.0007722499999999999 | 0.7510377493632802 | 0.31995291185937885 | 0.4310848375039013 | 26946.76757268367 | 1.5998e-05
-0.000772 | 0.7513731441745809 | 0.31928172750581857 | 0.43209141666876233 | 27066.466975369764 | 1.5964e-05
-0.00077175 | 0.7517085389858816 | 0.3186105431522583 | 0.43309799583362335 | 27186.67069511592 | 1.5931e-05
-0.0007715 | 0.7523793286084832 | 0.3189461353290384 | 0.4334331932794448 | 27179.08419440773 | 1.5947e-05
-0.00077125 | 0.7523793286084832 | 0.3196173196825987 | 0.4327620089258845 | 27080.00989155694 | 1.5981e-05
-0.000771 | 0.7533855130423855 | 0.3196173196825987 | 0.43376819335978684 | 27142.97171320675 | 1.5981e-05
-0.00077075 | 0.7530501182310848 | 0.31995291185937885 | 0.43309720637170596 | 27072.559137205455 | 1.5998e-05
-0.0007705 | 0.7530501182310848 | 0.31995291185937885 | 0.43309720637170596 | 27072.559137205455 | 1.5998e-05
-0.00077025 | 0.7527147234197841 | 0.31928172750581857 | 0.4334329959139655 | 27150.50430852274 | 1.5964e-05
-0.00077 | 0.7520439337971825 | 0.3186105431522583 | 0.4334333906449242 | 27207.724286625013 | 1.5931e-05
-0.00076975 | 0.7523793286084832 | 0.31995291185937885 | 0.43242641674910437 | 27030.62861569819 | 1.5998e-05
-0.0007695 | 0.7520439337971825 | 0.31995291185937885 | 0.43209102193780363 | 27009.66335494456 | 1.5998e-05
-0.00076925 | 0.7527147234197841 | 0.31995291185937885 | 0.4327618115604052 | 27051.59387645183 | 1.5998e-05
-0.0007689999999999999 | 0.7527147234197841 | 0.3209596883897193 | 0.4317550350300648 | 26904.00387638801 | 1.6048e-05
-0.00076875 | 0.7523793286084832 | 0.3212952805664994 | 0.4310840480419838 | 26834.135084829613 | 1.6065e-05
-0.0007685 | 0.7533855130423855 | 0.3212952805664994 | 0.4320902324758861 | 26896.768089094614 | 1.6065e-05
-0.00076825 | 0.7533855130423855 | 0.3209596883897193 | 0.43242582465266627 | 26945.802871518325 | 1.6048e-05
-0.000768 | 0.7537209078536864 | 0.3212952805664994 | 0.432425627287187 | 26917.645757182952 | 1.6065e-05
-0.00076775 | 0.7547270922875887 | 0.32163087274327956 | 0.43309621954430916 | 26931.259169886926 | 1.6082e-05
-0.0007675 | 0.7537209078536864 | 0.3209596883897193 | 0.4327612194639671 | 26966.702369083494 | 1.6048e-05
-0.0007672499999999999 | 0.7537209078536864 | 0.32062409621293914 | 0.43309681164074726 | 27015.861674545544 | 1.6031e-05
-0.000767 | 0.7540563026649871 | 0.3212952805664994 | 0.4327610220984877 | 26938.523425271283 | 1.6065e-05
-0.00076675 | 0.7547270922875887 | 0.3209596883897193 | 0.43376740389786944 | 27029.400861778973 | 1.6048e-05
-0.0007665 | 0.7550624870988895 | 0.3212952805664994 | 0.43376720653239004 | 27001.156429536288 | 1.6065e-05
-0.00076625 | 0.7537209078536864 | 0.32062409621293914 | 0.43309681164074726 | 27015.861674545544 | 1.6031e-05
-0.000766 | 0.7547270922875887 | 0.3209596883897193 | 0.43376740389786944 | 27029.400861778973 | 1.6048e-05
-0.0007657499999999999 | 0.7547270922875887 | 0.32062409621293914 | 0.4341029960746496 | 27078.625792762912 | 1.6031e-05
-0.0007655 | 0.7540563026649871 | 0.32062409621293914 | 0.433432206452048 | 27036.783047284665 | 1.6031e-05
-0.00076525 | 0.7540563026649871 | 0.32062409621293914 | 0.433432206452048 | 27036.783047284665 | 1.6031e-05
-0.0007650000000000001 | 0.7547270922875887 | 0.32062409621293914 | 0.4341029960746496 | 27078.625792762912 | 1.6031e-05
-0.00076475 | 0.7543916974762879 | 0.3209596883897193 | 0.4334320090865686 | 27008.50136421381 | 1.6048e-05
-0.0007645 | 0.7543916974762879 | 0.3212952805664994 | 0.43309641690978845 | 26959.401093359615 | 1.6065e-05
-0.00076425 | 0.7543916974762879 | 0.3212952805664994 | 0.43309641690978845 | 26959.401093359615 | 1.6065e-05
-0.0007639999999999999 | 0.7553978819101903 | 0.32263764927362 | 0.4327602326365703 | 26826.393857683885 | 1.6132e-05
-0.00076375 | 0.7547270922875887 | 0.32163087274327956 | 0.43309621954430916 | 26931.259169886926 | 1.6082e-05
-0.0007635 | 0.7553978819101903 | 0.3219664649200597 | 0.4334314169901306 | 26924.010057864023 | 1.6098e-05
-0.00076325 | 0.755733276721491 | 0.3219664649200597 | 0.43376681180143134 | 26944.84420351854 | 1.6098e-05
-0.000763 | 0.7553978819101903 | 0.32163087274327956 | 0.43376700916691074 | 26972.97093821813 | 1.6082e-05
-0.00076275 | 0.7560686715327918 | 0.32163087274327956 | 0.4344377987895122 | 27014.682706549334 | 1.6082e-05
-0.0007624999999999999 | 0.7567394611553934 | 0.32163087274327956 | 0.4351085884121138 | 27056.394474880544 | 1.6082e-05
-0.00076225 | 0.7564040663440926 | 0.32163087274327956 | 0.43477319360081307 | 27035.538590714943 | 1.6082e-05
-0.000762 | 0.7560686715327918 | 0.32263764927362 | 0.4334310222591718 | 26867.975466284846 | 1.6132e-05
-0.00076175 | 0.7564040663440926 | 0.3219664649200597 | 0.4344376014240329 | 26986.512494827584 | 1.6098e-05
-0.0007615 | 0.7567394611553934 | 0.3236444258039604 | 0.43309503535143296 | 26763.63322344192 | 1.6182e-05
-0.00076125 | 0.7567394611553934 | 0.32398001798074055 | 0.4327594431746528 | 26715.193478406363 | 1.6199e-05
-0.000761 | 0.7570748559666942 | 0.32398001798074055 | 0.43309483798595366 | 26735.89813873642 | 1.6199e-05
-0.0007607499999999999 | 0.7567394611553934 | 0.32398001798074055 | 0.4327594431746528 | 26715.193478406363 | 1.6199e-05
-0.0007605 | 0.7570748559666942 | 0.32398001798074055 | 0.43309483798595366 | 26735.89813873642 | 1.6199e-05
-0.00076025 | 0.7580810404005965 | 0.32297324145040013 | 0.4351077989501964 | 26943.891512264312 | 1.6149e-05
-0.00076 | 0.7570748559666942 | 0.3219664649200597 | 0.4351083910466345 | 27028.18078613663 | 1.6098e-05
-0.00075975 | 0.7570748559666942 | 0.3219664649200597 | 0.4351083910466345 | 27028.18078613663 | 1.6098e-05
-0.0007595 | 0.757410250777995 | 0.32297324145040013 | 0.4344370093275948 | 26902.353109913132 | 1.6149e-05
-0.0007592499999999999 | 0.7570748559666942 | 0.32297324145040013 | 0.4341016145162941 | 26881.583908737546 | 1.6149e-05
-0.000759 | 0.7567394611553934 | 0.3236444258039604 | 0.43309503535143296 | 26763.63322344192 | 1.6182e-05
-0.00075875 | 0.7567394611553934 | 0.32398001798074055 | 0.4327594431746528 | 26715.193478406363 | 1.6199e-05
-0.0007585 | 0.7570748559666942 | 0.3243156101575207 | 0.4327592458091735 | 26687.53721715594 | 1.6216e-05
-0.00075825 | 0.7567394611553934 | 0.32465120233430084 | 0.43208825882109253 | 26618.614421526843 | 1.6233e-05
-0.000758 | 0.7567394611553934 | 0.324986794511081 | 0.4317526666443124 | 26570.47448920827 | 1.6249e-05
-0.00075775 | 0.757410250777995 | 0.3253223866878611 | 0.43208786409013383 | 26563.67233065406 | 1.6266e-05
-0.0007574999999999999 | 0.757410250777995 | 0.3253223866878611 | 0.43208786409013383 | 26563.67233065406 | 1.6266e-05
-0.00075725 | 0.7570748559666942 | 0.3259935710414214 | 0.4310812849252728 | 26447.226155297325 | 1.63e-05
-0.000757 | 0.757410250777995 | 0.3266647553949817 | 0.43074549538301327 | 26372.32748676446 | 1.6333e-05
-0.00075675 | 0.7577456455892957 | 0.3259935710414214 | 0.4317520745478743 | 26488.379704458344 | 1.63e-05
-0.0007565 | 0.7577456455892957 | 0.32632916321820155 | 0.43141648237109415 | 26440.571729264997 | 1.6316e-05
-0.00075625 | 0.757410250777995 | 0.3266647553949817 | 0.43074549538301327 | 26372.32748676446 | 1.6333e-05
-0.0007559999999999999 | 0.7577456455892957 | 0.3266647553949817 | 0.431080890194314 | 26392.86198311043 | 1.6333e-05
-0.00075575 | 0.7584164352118973 | 0.32700034757176183 | 0.43141608764013545 | 26386.27700818936 | 1.635e-05
-0.0007555 | 0.7580810404005965 | 0.32700034757176183 | 0.4310806928288347 | 26365.76358587704 | 1.635e-05
-0.0007552500000000001 | 0.7584164352118973 | 0.32733593974854197 | 0.4310804954633553 | 26338.720752417805 | 1.6367e-05
-0.000755 | 0.7580810404005965 | 0.3276715319253221 | 0.4304095084752744 | 26270.790504520657 | 1.6384e-05
-0.00075475 | 0.7580810404005965 | 0.32867830845566254 | 0.429402731944934 | 26129.058164047285 | 1.6434e-05
-0.0007545 | 0.7580810404005965 | 0.32800712410210225 | 0.4300739162984943 | 26223.44971779458 | 1.64e-05
-0.0007542499999999999 | 0.7584164352118973 | 0.32632916321820155 | 0.43208727199369573 | 26481.68295671316 | 1.6316e-05
-0.000754 | 0.7584164352118973 | 0.32632916321820155 | 0.43208727199369573 | 26481.68295671316 | 1.6316e-05
-0.00075375 | 0.757410250777995 | 0.3253223866878611 | 0.43208786409013383 | 26563.67233065406 | 1.6266e-05
-0.0007535 | 0.7577456455892957 | 0.324986794511081 | 0.4327588510782147 | 26632.396047308255 | 1.6249e-05
-0.00075325 | 0.7580810404005965 | 0.32632916321820155 | 0.431751877182395 | 26461.127342989086 | 1.6316e-05
-0.000753 | 0.7580810404005965 | 0.32632916321820155 | 0.431751877182395 | 26461.127342989086 | 1.6316e-05
-0.00075275 | 0.7580810404005965 | 0.32632916321820155 | 0.431751877182395 | 26461.127342989086 | 1.6316e-05
-0.0007524999999999999 | 0.7577456455892957 | 0.32632916321820155 | 0.43141648237109415 | 26440.571729264997 | 1.6316e-05
-0.00075225 | 0.757410250777995 | 0.3266647553949817 | 0.43074549538301327 | 26372.32748676446 | 1.6333e-05
-0.0007520000000000001 | 0.7567394611553934 | 0.3259935710414214 | 0.43074589011397196 | 26426.649380716804 | 1.63e-05
-0.00075175 | 0.757410250777995 | 0.32733593974854197 | 0.430074311029453 | 26277.243577948342 | 1.6367e-05
-0.0007515 | 0.7560686715327918 | 0.3276715319253221 | 0.42839713960746967 | 26147.962082046444 | 1.6384e-05
-0.00075125 | 0.7564040663440926 | 0.3266647553949817 | 0.42973931094911094 | 26310.723997726553 | 1.6333e-05
-0.0007509999999999999 | 0.7567394611553934 | 0.32733593974854197 | 0.4294035214068514 | 26236.258794968697 | 1.6367e-05
-0.00075075 | 0.7570748559666942 | 0.3276715319253221 | 0.4294033240413721 | 26209.37629328355 | 1.6384e-05
-0.0007505 | 0.757410250777995 | 0.3276715319253221 | 0.42973871885267284 | 26229.84769702925 | 1.6384e-05
-0.00075025 | 0.757410250777995 | 0.32733593974854197 | 0.430074311029453 | 26277.243577948342 | 1.6367e-05
-0.00075 | 0.757410250777995 | 0.3276715319253221 | 0.42973871885267284 | 26229.84769702925 | 1.6384e-05
-0.00074975 | 0.7577456455892957 | 0.3283427162788824 | 0.4294029293104133 | 26155.776146146884 | 1.6417e-05
-0.0007495 | 0.7570748559666942 | 0.32800712410210225 | 0.42906773186459196 | 26162.09834095137 | 1.64e-05
-0.0007492499999999999 | 0.7570748559666942 | 0.3276715319253221 | 0.4294033240413721 | 26209.37629328355 | 1.6384e-05
-0.000749 | 0.757410250777995 | 0.32800712410210225 | 0.4294031266758927 | 26182.548799899105 | 1.64e-05
-0.0007487500000000001 | 0.7577456455892957 | 0.32867830845566254 | 0.42906733713363315 | 26108.64946638319 | 1.6434e-05
-0.0007485 | 0.757410250777995 | 0.3293494928092228 | 0.42806075796877213 | 25994.317119943356 | 1.6467e-05
-0.00074825 | 0.7570748559666942 | 0.3293494928092228 | 0.4277253631574714 | 25973.950013351514 | 1.6467e-05
-0.000748 | 0.757410250777995 | 0.3300206771627831 | 0.42738957361521185 | 25900.775508341947 | 1.6501e-05
-0.0007477499999999999 | 0.757410250777995 | 0.3293494928092228 | 0.42806075796877213 | 25994.317119943356 | 1.6467e-05
-0.0007475 | 0.757410250777995 | 0.3300206771627831 | 0.42738957361521185 | 25900.775508341947 | 1.6501e-05
-0.00074725 | 0.757410250777995 | 0.3306918615163434 | 0.42671838926165157 | 25807.61360772481 | 1.6535e-05
-0.000747 | 0.757410250777995 | 0.33035626933956325 | 0.4270539814384317 | 25854.147238808764 | 1.6518e-05
-0.00074675 | 0.7577456455892957 | 0.33035626933956325 | 0.42738937624973244 | 25874.452275669195 | 1.6518e-05
-0.0007465 | 0.7577456455892957 | 0.33035626933956325 | 0.42738937624973244 | 25874.452275669195 | 1.6518e-05
-0.00074625 | 0.757410250777995 | 0.33035626933956325 | 0.4270539814384317 | 25854.147238808764 | 1.6518e-05
-0.0007459999999999999 | 0.757410250777995 | 0.3300206771627831 | 0.42738957361521185 | 25900.775508341947 | 1.6501e-05
-0.00074575 | 0.7570748559666942 | 0.33102745369312353 | 0.4260474022735707 | 25740.91046046801 | 1.6551e-05
-0.0007455000000000001 | 0.7564040663440926 | 0.33102745369312353 | 0.4253766126509691 | 25700.382726884716 | 1.6551e-05
-0.00074525 | 0.7567394611553934 | 0.33102745369312353 | 0.42571200746226984 | 25720.646593676363 | 1.6551e-05
-0.000745 | 0.7570748559666942 | 0.33102745369312353 | 0.4260474022735707 | 25740.91046046801 | 1.6551e-05
-0.00074475 | 0.7577456455892957 | 0.33136304586990367 | 0.426382599719392 | 25735.072455049438 | 1.6568e-05
-0.0007444999999999999 | 0.7570748559666942 | 0.3306918615163434 | 0.4263829944503508 | 25787.32917678884 | 1.6535e-05
-0.00074425 | 0.7570748559666942 | 0.33035626933956325 | 0.42671858662713097 | 25833.842201948333 | 1.6518e-05
-0.000744 | 0.7567394611553934 | 0.33102745369312353 | 0.42571200746226984 | 25720.646593676363 | 1.6551e-05
-0.00074375 | 0.7567394611553934 | 0.33035626933956325 | 0.4263831918158301 | 25813.537165087895 | 1.6518e-05
-0.0007435 | 0.7567394611553934 | 0.32968508498600296 | 0.4270543761693904 | 25906.80595620644 | 1.6484e-05
-0.00074325 | 0.7567394611553934 | 0.3306918615163434 | 0.42604759963905 | 25767.044745852865 | 1.6535e-05
-0.000743 | 0.7564040663440926 | 0.33035626933956325 | 0.4260477970045294 | 25793.23212822746 | 1.6518e-05
-0.0007427499999999999 | 0.7570748559666942 | 0.33136304586990367 | 0.42571181009679054 | 25694.58576644839 | 1.6568e-05
-0.0007425 | 0.7567394611553934 | 0.33035626933956325 | 0.4263831918158301 | 25813.537165087895 | 1.6518e-05
-0.00074225 | 0.7567394611553934 | 0.3316986380466838 | 0.42504082310870955 | 25628.131946015925 | 1.6585e-05
-0.000742 | 0.7550624870988895 | 0.3306918615163434 | 0.42437062558254607 | 25665.622591173018 | 1.6535e-05
-0.00074175 | 0.7560686715327918 | 0.33102745369312353 | 0.42504121783966825 | 25680.11886009306 | 1.6551e-05
-0.0007415 | 0.7560686715327918 | 0.33136304586990367 | 0.4247056256628881 | 25633.8557335468 | 1.6568e-05
-0.0007412499999999999 | 0.7553978819101903 | 0.3300206771627831 | 0.4253772047474072 | 25778.821400186956 | 1.6501e-05
-0.000741 | 0.755733276721491 | 0.33035626933956325 | 0.4253770073819278 | 25752.62205450659 | 1.6518e-05
-0.00074075 | 0.7553978819101903 | 0.3300206771627831 | 0.4253772047474072 | 25778.821400186956 | 1.6501e-05
-0.0007405000000000001 | 0.755733276721491 | 0.3300206771627831 | 0.42571259955870794 | 25799.147084879452 | 1.6501e-05
-0.00074025 | 0.7560686715327918 | 0.3300206771627831 | 0.4260479943700087 | 25819.47276957195 | 1.6501e-05
-0.00074 | 0.7560686715327918 | 0.33035626933956325 | 0.42571240219322853 | 25772.927091367023 | 1.6518e-05
-0.00073975 | 0.7564040663440926 | 0.33102745369312353 | 0.4253766126509691 | 25700.382726884716 | 1.6551e-05
-0.0007394999999999999 | 0.7553978819101903 | 0.33102745369312353 | 0.4243704282170668 | 25639.59112650978 | 1.6551e-05
-0.00073925 | 0.755733276721491 | 0.33136304586990367 | 0.42437023085158737 | 25613.61238924628 | 1.6568e-05
-0.000739 | 0.7560686715327918 | 0.33136304586990367 | 0.4247056256628881 | 25633.8557335468 | 1.6568e-05
-0.00073875 | 0.7550624870988895 | 0.33136304586990367 | 0.4236994412289858 | 25573.12570064522 | 1.6568e-05
-0.0007385 | 0.7550624870988895 | 0.33203423022346396 | 0.4230282568754255 | 25481.002762318887 | 1.6602e-05
-0.00073825 | 0.755733276721491 | 0.33270541457702424 | 0.4230278621444668 | 25429.5748497073 | 1.6635e-05
-0.0007379999999999999 | 0.7547270922875887 | 0.3323698224002441 | 0.4223572698873446 | 25414.898791788408 | 1.6618e-05
-0.0007377499999999999 | 0.7547270922875887 | 0.33203423022346396 | 0.42269286206412476 | 25460.800338546193 | 1.6602e-05
-0.0007375 | 0.7553978819101903 | 0.3323698224002441 | 0.4230280595099462 | 25455.262842757747 | 1.6618e-05
-0.0007372500000000001 | 0.7553978819101903 | 0.3330410067538044 | 0.4223568751563859 | 25363.655921722995 | 1.6652e-05
-0.000737 | 0.755733276721491 | 0.3333765989305845 | 0.4223566777909065 | 25338.111861825633 | 1.6669e-05
-0.00073675 | 0.7550624870988895 | 0.3330410067538044 | 0.4220214803450851 | 25343.514569487128 | 1.6652e-05
-0.0007365 | 0.7553978819101903 | 0.3333765989305845 | 0.4220212829796058 | 25317.990784798836 | 1.6669e-05
-0.0007362499999999999 | 0.7550624870988895 | 0.3333765989305845 | 0.42168588816830493 | 25297.869707772028 | 1.6669e-05
-0.000736 | 0.7560686715327918 | 0.3333765989305845 | 0.42269207260220726 | 25358.232938852434 | 1.6669e-05
-0.00073575 | 0.7550624870988895 | 0.3333765989305845 | 0.42168588816830493 | 25297.869707772028 | 1.6669e-05
-0.0007355 | 0.7550624870988895 | 0.33270541457702424 | 0.4223570725218652 | 25389.25151301292 | 1.6635e-05
-0.00073525 | 0.7547270922875887 | 0.33270541457702424 | 0.4220216777105645 | 25369.089844665737 | 1.6635e-05
-0.000735 | 0.7543916974762879 | 0.3316986380466838 | 0.42269305942960406 | 25486.571902662654 | 1.6585e-05
-0.0007347499999999999 | 0.7537209078536864 | 0.33136304586990367 | 0.4223578619837827 | 25492.152323443122 | 1.6568e-05
-0.0007344999999999999 | 0.7527147234197841 | 0.3306918615163434 | 0.4220228619034407 | 25523.63157462123 | 1.6535e-05
-0.00073425 | 0.7527147234197841 | 0.33035626933956325 | 0.4223584540802208 | 25569.876722762678 | 1.6518e-05
-0.0007340000000000001 | 0.7533855130423855 | 0.33035626933956325 | 0.4230292437028223 | 25610.486796483543 | 1.6518e-05
-0.00073375 | 0.7527147234197841 | 0.33035626933956325 | 0.4223584540802208 | 25569.876722762678 | 1.6518e-05
-0.0007335 | 0.7530501182310848 | 0.3300206771627831 | 0.4230294410683017 | 25636.541607339466 | 1.6501e-05
-0.00073325 | 0.7530501182310848 | 0.32968508498600296 | 0.42336503324508185 | 25682.995836044942 | 1.6484e-05
-0.0007329999999999999 | 0.7523793286084832 | 0.3293494928092228 | 0.4230298357992604 | 25688.81052106568 | 1.6467e-05
-0.00073275 | 0.7517085389858816 | 0.32867830845566254 | 0.4230302305302191 | 25741.292908429597 | 1.6434e-05
-0.0007325 | 0.7523793286084832 | 0.3290139006324427 | 0.42336542797604054 | 25735.41282980639 | 1.6451e-05
-0.00073225 | 0.7527147234197841 | 0.3293494928092228 | 0.42336523061056125 | 25709.177627657526 | 1.6467e-05
-0.000732 | 0.7520439337971825 | 0.32968508498600296 | 0.4223588488111795 | 25621.956712364536 | 1.6484e-05
-0.00073175 | 0.7507023545519793 | 0.32867830845566254 | 0.4220240460963168 | 25680.066815437334 | 1.6434e-05
-0.0007314999999999999 | 0.7513731441745809 | 0.3290139006324427 | 0.4223592435421382 | 25674.24918705645 | 1.6451e-05
-0.0007312499999999999 | 0.7507023545519793 | 0.3293494928092228 | 0.4213528617427565 | 25586.974988106453 | 1.6467e-05
-0.000731 | 0.7503669597406786 | 0.32867830845566254 | 0.42168865128501604 | 25659.658117773248 | 1.6434e-05
-0.0007307500000000001 | 0.7513731441745809 | 0.3290139006324427 | 0.4223592435421382 | 25674.24918705645 | 1.6451e-05
-0.0007305 | 0.7510377493632802 | 0.3290139006324427 | 0.4220238487308375 | 25653.86130613981 | 1.6451e-05
-0.00073025 | 0.7500315649293777 | 0.3283427162788824 | 0.42168884865049533 | 25685.89633596916 | 1.6417e-05
-0.00073 | 0.7507023545519793 | 0.3276715319253221 | 0.4230308226266572 | 25820.41962211523 | 1.6384e-05
-0.0007297499999999999 | 0.7503669597406786 | 0.3283427162788824 | 0.4220242434617962 | 25706.32589293341 | 1.6417e-05
-0.0007295 | 0.749696170118077 | 0.3276715319253221 | 0.4220246381927549 | 25759.00541087813 | 1.6384e-05
-0.00072925 | 0.7503669597406786 | 0.32700034757176183 | 0.42336661216891674 | 25893.954872693634 | 1.635e-05
-0.000729 | 0.7503669597406786 | 0.32700034757176183 | 0.42336661216891674 | 25893.954872693634 | 1.635e-05
-0.00072875 | 0.749696170118077 | 0.3259935710414214 | 0.4237025990766556 | 25994.537114526047 | 1.63e-05
-0.0007285 | 0.749696170118077 | 0.32632916321820155 | 0.42336700689987544 | 25947.23699988708 | 1.6316e-05
-0.00072825 | 0.749696170118077 | 0.3266647553949817 | 0.4230314147230953 | 25900.034070807138 | 1.6333e-05
-0.0007279999999999999 | 0.7493607753067763 | 0.32700034757176183 | 0.4223604277350144 | 25832.41460575667 | 1.635e-05
-0.00072775 | 0.7483545908728738 | 0.32632916321820155 | 0.42202542765467227 | 25865.014544990754 | 1.6316e-05
-0.0007275000000000001 | 0.7483545908728738 | 0.32632916321820155 | 0.42202542765467227 | 25865.014544990754 | 1.6316e-05
-0.00072725 | 0.7483545908728738 | 0.32733593974854197 | 0.42101865112433184 | 25723.94900772317 | 1.6367e-05
-0.000727 | 0.7483545908728738 | 0.32733593974854197 | 0.42101865112433184 | 25723.94900772317 | 1.6367e-05
-0.00072675 | 0.7486899856841747 | 0.3276715319253221 | 0.42101845375885255 | 25697.59119964103 | 1.6384e-05
-0.0007264999999999999 | 0.7473484064389715 | 0.32733593974854197 | 0.4200124666904295 | 25662.471833253705 | 1.6367e-05
-0.00072625 | 0.7470130116276708 | 0.32733593974854197 | 0.4196770718791288 | 25641.979441763884 | 1.6367e-05
-0.000726 | 0.7466776168163699 | 0.32733593974854197 | 0.41934167706782793 | 25621.48705027406 | 1.6367e-05
-0.00072575 | 0.7463422220050692 | 0.32700034757176183 | 0.41934187443330734 | 25647.793804945766 | 1.635e-05
-0.0007255 | 0.7470130116276708 | 0.32800712410210225 | 0.4190058875255685 | 25548.58457251923 | 1.64e-05
-0.00072525 | 0.7466776168163699 | 0.32733593974854197 | 0.41934167706782793 | 25621.48705027406 | 1.6367e-05
-0.000725 | 0.7463422220050692 | 0.3266647553949817 | 0.4196774666100875 | 25694.689107347436 | 1.6333e-05
-0.0007247499999999999 | 0.7470130116276708 | 0.3266647553949817 | 0.42034825623268907 | 25735.758100039377 | 1.6333e-05
-0.0007245 | 0.7460068271937684 | 0.3266647553949817 | 0.41934207179878674 | 25674.154611001468 | 1.6333e-05
-0.0007242500000000001 | 0.7456714323824676 | 0.3259935710414214 | 0.4196778613410462 | 25747.61581955989 | 1.63e-05
-0.000724 | 0.745000642759866 | 0.3259935710414214 | 0.4190070717184446 | 25706.462270398868 | 1.63e-05
-0.00072375 | 0.7456714323824676 | 0.32700034757176183 | 0.41867108481070575 | 25606.76696032112 | 1.635e-05
-0.0007235 | 0.7460068271937684 | 0.3266647553949817 | 0.41934207179878674 | 25674.154611001468 | 1.6333e-05
-0.0007232499999999999 | 0.7453360375711668 | 0.3266647553949817 | 0.41867128217618516 | 25633.085618309524 | 1.6333e-05
-0.000723 | 0.7460068271937684 | 0.32700034757176183 | 0.4190064796220066 | 25627.280382633453 | 1.635e-05
-0.00072275 | 0.7456714323824676 | 0.32700034757176183 | 0.41867108481070575 | 25606.76696032112 | 1.635e-05
-0.0007225 | 0.745000642759866 | 0.3259935710414214 | 0.4190070717184446 | 25706.462270398868 | 1.63e-05
-0.00072225 | 0.7446652479485653 | 0.3266647553949817 | 0.41800049255358357 | 25592.016625617576 | 1.6333e-05
-0.000722 | 0.7439944583259637 | 0.3266647553949817 | 0.417329702930982 | 25550.947632925636 | 1.6333e-05
-0.00072175 | 0.7443298531372645 | 0.3266647553949817 | 0.41766509774228283 | 25571.48212927161 | 1.6333e-05
-0.0007214999999999999 | 0.7439944583259637 | 0.32632916321820155 | 0.4176652951077621 | 25597.791566577715 | 1.6316e-05
-0.00072125 | 0.7436590635146629 | 0.32632916321820155 | 0.4173299002964614 | 25577.235952853636 | 1.6316e-05
-0.000721 | 0.7433236687033622 | 0.3266647553949817 | 0.4166589133083805 | 25509.8786402337 | 1.6333e-05
-0.00072075 | 0.7429882738920613 | 0.3266647553949817 | 0.41632351849707966 | 25489.344143887727 | 1.6333e-05
-0.0007205 | 0.7429882738920613 | 0.3266647553949817 | 0.41632351849707966 | 25489.344143887727 | 1.6333e-05
-0.00072025 | 0.7433236687033622 | 0.3276715319253221 | 0.4156521367780401 | 25370.048739709808 | 1.6384e-05
-0.0007199999999999999 | 0.7433236687033622 | 0.32733593974854197 | 0.4159877289548202 | 25416.563135375858 | 1.6367e-05
-0.00071975 | 0.7433236687033622 | 0.3283427162788824 | 0.4149809524244798 | 25277.30519668419 | 1.6417e-05
-0.0007195 | 0.7429882738920613 | 0.32867830845566254 | 0.4143099654363988 | 25210.6667691633 | 1.6434e-05
-0.0007192500000000001 | 0.7429882738920613 | 0.3290139006324427 | 0.41397437325961867 | 25164.55216414029 | 1.6451e-05
-0.000719 | 0.7423174842694598 | 0.3290139006324427 | 0.4133035836370171 | 25123.776402306994 | 1.6451e-05
-0.00071875 | 0.741982089458159 | 0.32867830845566254 | 0.4133037810024965 | 25149.440676171034 | 1.6434e-05
-0.0007185 | 0.7416466946468583 | 0.3293494928092228 | 0.41229720183763546 | 25037.063110126634 | 1.6467e-05
-0.0007182499999999999 | 0.7413112998355574 | 0.3290139006324427 | 0.41229739920311476 | 25062.612759557058 | 1.6451e-05
-0.000718 | 0.741982089458159 | 0.3290139006324427 | 0.41296818882571634 | 25103.38852139035 | 1.6451e-05
-0.00071775 | 0.7416466946468583 | 0.3293494928092228 | 0.41229720183763546 | 25037.063110126634 | 1.6467e-05
-0.0007175 | 0.7406405102129558 | 0.3290139006324427 | 0.41162660958051317 | 25021.836997723763 | 1.6451e-05
-0.00071725 | 0.7399697205903544 | 0.32800712410210225 | 0.4119625964882521 | 25119.12493461673 | 1.64e-05
-0.000717 | 0.7399697205903544 | 0.32800712410210225 | 0.4119625964882521 | 25119.12493461673 | 1.64e-05
-0.0007167499999999999 | 0.7396343257790535 | 0.3276715319253221 | 0.4119627938537314 | 25144.863298507098 | 1.6384e-05
-0.0007165 | 0.7389635361564519 | 0.32700034757176183 | 0.4119631885846901 | 25196.498514074687 | 1.635e-05
-0.00071625 | 0.7382927465338505 | 0.3266647553949817 | 0.4116279911388688 | 25201.86119504414 | 1.6333e-05
-0.0007160000000000001 | 0.7386281413451512 | 0.3276715319253221 | 0.4109566094198291 | 25083.449087269993 | 1.6384e-05
-0.00071575 | 0.7379573517225496 | 0.3266647553949817 | 0.4112925963275679 | 25181.32669869817 | 1.6333e-05
-0.0007155 | 0.7382927465338505 | 0.32733593974854197 | 0.4109568067853085 | 25109.17726302854 | 1.6367e-05
-0.00071525 | 0.7379573517225496 | 0.32800712410210225 | 0.40995022762044736 | 24996.4221809303 | 1.64e-05
-0.0007149999999999999 | 0.7376219569112489 | 0.3266647553949817 | 0.4109572015162672 | 25160.7922023522 | 1.6333e-05
-0.00071475 | 0.7382927465338505 | 0.3266647553949817 | 0.4116279911388688 | 25201.86119504414 | 1.6333e-05
-0.0007145 | 0.7379573517225496 | 0.32632916321820155 | 0.41162818850434807 | 25227.790519544273 | 1.6316e-05
-0.00071425 | 0.737286562099948 | 0.3259935710414214 | 0.4112929910585266 | 25233.196455047077 | 1.63e-05
-0.000714 | 0.7366157724773466 | 0.324986794511081 | 0.4116289779662656 | 25332.043327208507 | 1.6249e-05
-0.00071375 | 0.7369511672886473 | 0.32565797886464126 | 0.41129318842400603 | 25259.211511286736 | 1.6283e-05
-0.0007134999999999999 | 0.735944982854745 | 0.32565797886464126 | 0.4102870039901037 | 25197.417574137693 | 1.6283e-05
-0.0007132499999999999 | 0.735944982854745 | 0.324986794511081 | 0.410958188343664 | 25290.762288475184 | 1.6249e-05
-0.000713 | 0.7356095880434441 | 0.3243156101575207 | 0.4112939778859234 | 25363.810128421334 | 1.6216e-05
-0.0007127500000000001 | 0.7356095880434441 | 0.3253223866878611 | 0.410287201355583 | 25223.42255832787 | 1.6266e-05
-0.0007125 | 0.7352741932321434 | 0.32465120233430084 | 0.41062299089784254 | 25296.255670417297 | 1.6233e-05
-0.00071225 | 0.7349387984208426 | 0.32398001798074055 | 0.4109587804401021 | 25369.390556952934 | 1.6199e-05
-0.000712 | 0.7349387984208426 | 0.3243156101575207 | 0.41062318826332195 | 25322.443656898384 | 1.6216e-05
-0.0007117499999999999 | 0.7335972191756395 | 0.3236444258039604 | 0.40995279337167906 | 25333.530299699818 | 1.6182e-05
-0.0007115 | 0.7332618243643387 | 0.3236444258039604 | 0.4096173985603783 | 25312.804170370226 | 1.6182e-05
-0.00071125 | 0.7339326139869402 | 0.3243156101575207 | 0.4096170038294195 | 25260.393949613946 | 1.6216e-05
-0.000711 | 0.7335972191756395 | 0.32398001798074055 | 0.4096172011948989 | 25286.57191563272 | 1.6199e-05
-0.00071075 | 0.7329264295530379 | 0.3236444258039604 | 0.40928200374907747 | 25292.078041040626 | 1.6182e-05
-0.0007105 | 0.7322556399304364 | 0.32297324145040013 | 0.4092823984800363 | 25344.663021743916 | 1.6149e-05
-0.0007102499999999999 | 0.7329264295530379 | 0.32398001798074055 | 0.40894641157229733 | 25245.162594972615 | 1.6199e-05
-0.0007099999999999999 | 0.7315848503078348 | 0.3236444258039604 | 0.4079404245038744 | 25209.17352372225 | 1.6182e-05
-0.00070975 | 0.7315848503078348 | 0.32330883362718027 | 0.40827601668065455 | 25256.100311286464 | 1.6165e-05
-0.0007095000000000001 | 0.731249455496534 | 0.32398001798074055 | 0.4072694375157934 | 25141.63929332235 | 1.6199e-05
-0.00070925 | 0.7309140606852332 | 0.32398001798074055 | 0.4069340427044927 | 25120.9346329923 | 1.6199e-05
-0.000709 | 0.7302432710626316 | 0.3236444258039604 | 0.40659884525867124 | 25126.26900640386 | 1.6182e-05
-0.00070875 | 0.7305786658739325 | 0.32330883362718027 | 0.40726983224675223 | 25193.85738259107 | 1.6165e-05
-0.0007084999999999999 | 0.7299078762513309 | 0.3236444258039604 | 0.4062634504473705 | 25105.54287707427 | 1.6182e-05
-0.00070825 | 0.7289016918174286 | 0.32263764927362 | 0.4062640425438086 | 25183.920317945747 | 1.6132e-05
-0.000708 | 0.7289016918174286 | 0.3219664649200597 | 0.4069352268973689 | 25278.112551156897 | 1.6098e-05
-0.00070775 | 0.7285662970061277 | 0.32297324145040013 | 0.4055930555557276 | 25116.201808812424 | 1.6149e-05
-0.0007075 | 0.728230902194827 | 0.3219664649200597 | 0.4062644372747673 | 25236.444259847853 | 1.6098e-05
-0.00070725 | 0.7275601125722254 | 0.32163087274327956 | 0.40592923982894585 | 25241.932552473085 | 1.6082e-05
-0.000707 | 0.7275601125722254 | 0.3212952805664994 | 0.406264832005726 | 25289.187646292874 | 1.6065e-05
-0.0007067499999999999 | 0.7268893229496238 | 0.3212952805664994 | 0.4055940423831244 | 25247.432310116204 | 1.6065e-05
-0.0007065 | 0.7268893229496238 | 0.320288504036159 | 0.40660081891346483 | 25389.660496060864 | 1.6014e-05
-0.0007062500000000001 | 0.7268893229496238 | 0.3212952805664994 | 0.4055940423831244 | 25247.432310116204 | 1.6065e-05
-0.000706 | 0.7265539281383231 | 0.32062409621293914 | 0.40592983192538395 | 25321.230482676507 | 1.6031e-05
-0.00070575 | 0.7255477437044208 | 0.32062409621293914 | 0.40492364749148163 | 25258.466364459135 | 1.6031e-05
-0.0007055 | 0.7258831385157215 | 0.31995291185937885 | 0.40593022665634265 | 25374.373016161288 | 1.5998e-05
-0.0007052499999999999 | 0.7258831385157215 | 0.3209596883897193 | 0.4049234501260022 | 25232.044071175165 | 1.6048e-05
-0.000705 | 0.7245415592705183 | 0.320288504036159 | 0.40425305523435934 | 25243.0574397838 | 1.6014e-05
-0.00070475 | 0.7252123488931199 | 0.3209596883897193 | 0.40425266050340064 | 25190.24507604484 | 1.6048e-05
-0.0007045 | 0.7255477437044208 | 0.3212952805664994 | 0.40425246313792135 | 25163.921637762873 | 1.6065e-05
-0.00070425 | 0.7245415592705183 | 0.320288504036159 | 0.40425305523435934 | 25243.0574397838 | 1.6014e-05
-0.000704 | 0.7242061644592176 | 0.31995291185937885 | 0.40425325259983874 | 25269.546712393127 | 1.5998e-05
-0.00070375 | 0.7245415592705183 | 0.3196173196825987 | 0.4049242395879196 | 25338.06615924546 | 1.5981e-05
-0.0007034999999999999 | 0.7238707696479169 | 0.3196173196825987 | 0.40425344996531815 | 25296.091611478925 | 1.5981e-05
-0.00070325 | 0.7231999800253153 | 0.3196173196825987 | 0.40358266034271656 | 25254.11706371238 | 1.5981e-05
-0.0007030000000000001 | 0.7228645852140145 | 0.31928172750581857 | 0.40358285770819596 | 25280.67364586914 | 1.5964e-05
-0.00070275 | 0.7225291904027137 | 0.3189461353290384 | 0.40358305507367526 | 25307.286113206657 | 1.5947e-05
-0.0007025 | 0.7215230059688114 | 0.3186105431522583 | 0.4029124628165531 | 25291.847459298195 | 1.5931e-05
-0.00070225 | 0.7215230059688114 | 0.3186105431522583 | 0.4029124628165531 | 25291.847459298195 | 1.5931e-05
-0.0007019999999999999 | 0.7211876111575106 | 0.3186105431522583 | 0.40257706800525234 | 25270.79386778911 | 1.5931e-05
-0.00070175 | 0.7211876111575106 | 0.3186105431522583 | 0.40257706800525234 | 25270.79386778911 | 1.5931e-05
-0.0007015 | 0.720516821534909 | 0.317939358798698 | 0.40257746273621103 | 25324.166486169543 | 1.5897e-05
-0.00070125 | 0.7201814267236082 | 0.31760376662191786 | 0.4025776601016903 | 25350.937388656803 | 1.588e-05
-0.000701 | 0.7201814267236082 | 0.317939358798698 | 0.4022420679249102 | 25303.068449577397 | 1.5897e-05
-0.00070075 | 0.7191752422897059 | 0.3172681744451377 | 0.40190706784456814 | 25335.479585839534 | 1.5863e-05
-0.0007005 | 0.7191752422897059 | 0.31659699009157743 | 0.40257825219812843 | 25431.59062135622 | 1.583e-05
-0.0007002499999999999 | 0.7188398474784051 | 0.3169325822683576 | 0.40190726521004755 | 25362.319161602576 | 1.5847e-05
-0.0007 | 0.7181690578558035 | 0.31659699009157743 | 0.4015720677642261 | 25368.028145060325 | 1.583e-05
-0.0006997500000000001 | 0.717498268233202 | 0.31592580573801715 | 0.4015724624951848 | 25421.94750802918 | 1.5796e-05
-0.0006995 | 0.7168274786106004 | 0.31592580573801715 | 0.4009016728725832 | 25379.482498180772 | 1.5796e-05
-0.00069925 | 0.7164920837992996 | 0.315590213561237 | 0.4009018702380626 | 25406.483028363727 | 1.578e-05
-0.000699 | 0.7171628734219012 | 0.31525462138445687 | 0.40190825203744435 | 25497.374171547024 | 1.5763e-05
-0.0006987499999999999 | 0.7161566889879989 | 0.3139122526773363 | 0.4022444363106626 | 25627.826431109148 | 1.5696e-05
-0.0006985 | 0.7168274786106004 | 0.3149190292076767 | 0.40190844940292364 | 25524.557878519357 | 1.5746e-05
-0.00069825 | 0.7168274786106004 | 0.31592580573801715 | 0.4009016728725832 | 25379.482498180772 | 1.5796e-05
-0.000698 | 0.7164920837992996 | 0.315590213561237 | 0.4009018702380626 | 25406.483028363727 | 1.578e-05
-0.00069775 | 0.715821294176698 | 0.31525462138445687 | 0.4005666727922412 | 25412.26333388117 | 1.5763e-05
-0.0006975 | 0.7151505045540965 | 0.315590213561237 | 0.39956029099285945 | 25321.462695821454 | 1.578e-05
-0.00069725 | 0.714479714931495 | 0.31424784485411644 | 0.40023187007737854 | 25472.370081849152 | 1.5712e-05
-0.0006969999999999999 | 0.7131381356862918 | 0.31357666050055616 | 0.39956147518573565 | 25484.133579834906 | 1.5679e-05
-0.00069675 | 0.7131381356862918 | 0.31357666050055616 | 0.39956147518573565 | 25484.133579834906 | 1.5679e-05
-0.0006965 | 0.7124673460636902 | 0.313241068323776 | 0.3992262777399142 | 25490.034233139642 | 1.5662e-05
-0.00069625 | 0.7117965564410887 | 0.313241068323776 | 0.39855548811731273 | 25447.205262711785 | 1.5662e-05
-0.000696 | 0.7121319512523895 | 0.3129054761469959 | 0.3992264751053936 | 25517.38499570689 | 1.5645e-05
-0.00069575 | 0.7117965564410887 | 0.31357666050055616 | 0.3982198959405326 | 25398.567310772563 | 1.5679e-05
-0.0006954999999999999 | 0.7114611616297879 | 0.3122342917934356 | 0.3992268698363523 | 25572.262901889604 | 1.5612e-05
-0.00069525 | 0.7104549771958856 | 0.31256988397021573 | 0.39788509322566984 | 25458.95261384706 | 1.5628e-05
-0.000695 | 0.709784187573284 | 0.3122342917934356 | 0.3975498957798484 | 25464.84522864996 | 1.5612e-05
-0.0006947500000000001 | 0.709784187573284 | 0.3122342917934356 | 0.3975498957798484 | 25464.84522864996 | 1.5612e-05
-0.0006945 | 0.709784187573284 | 0.31256988397021573 | 0.39721430360306825 | 25416.031676354218 | 1.5628e-05
-0.00069425 | 0.7091133979506824 | 0.3115631074398753 | 0.3975502905108071 | 25519.728171765353 | 1.5578e-05
-0.000694 | 0.7094487927619832 | 0.3122342917934356 | 0.39721450096854766 | 25443.361694002033 | 1.5612e-05
-0.0006937499999999999 | 0.7094487927619832 | 0.31189869961665545 | 0.3975500931453278 | 25492.257174136583 | 1.5595e-05
-0.0006935 | 0.7084426083280809 | 0.3115631074398753 | 0.3968795008882056 | 25476.66854072538 | 1.5578e-05
-0.00069325 | 0.7081072135167801 | 0.31189869961665545 | 0.3962085139001246 | 25406.230573393965 | 1.5595e-05
-0.000693 | 0.706765634271577 | 0.310891923086315 | 0.395873711185262 | 25466.966607257462 | 1.5545e-05
-0.00069275 | 0.7064302394602762 | 0.31022073873275474 | 0.3962095007275214 | 25543.714604383254 | 1.5511e-05
-0.0006925 | 0.7057594498376746 | 0.3098851465559746 | 0.3958743032817 | 25549.743682870787 | 1.5494e-05
-0.0006922499999999999 | 0.7057594498376746 | 0.3098851465559746 | 0.3958743032817 | 25549.743682870787 | 1.5494e-05
-0.0006919999999999999 | 0.7050886602150731 | 0.3098851465559746 | 0.3952035136590985 | 25506.45089326428 | 1.5494e-05
-0.00069175 | 0.7047532654037723 | 0.3092139622024143 | 0.39553930320135794 | 25583.53448104871 | 1.5461e-05
-0.0006915000000000001 | 0.7044178705924715 | 0.3088783700256342 | 0.39553950056683734 | 25611.343425181312 | 1.5444e-05
-0.00069125 | 0.7030762913472683 | 0.30854277784885403 | 0.3945335134984143 | 25573.991149563357 | 1.5427e-05
-0.000691 | 0.7030762913472683 | 0.3082071856720739 | 0.39486910567519445 | 25623.614505557118 | 1.541e-05
-0.00069075 | 0.7030762913472683 | 0.3082071856720739 | 0.39486910567519445 | 25623.614505557118 | 1.541e-05
-0.0006904999999999999 | 0.7024055017246668 | 0.3082071856720739 | 0.39419831605259287 | 25580.086018631104 | 1.541e-05
-0.00069025 | 0.7017347121020653 | 0.30787159349529375 | 0.39386311860677153 | 25586.19417499408 | 1.5394e-05
-0.00069 | 0.7013993172907644 | 0.30787159349529375 | 0.3935277237954707 | 25564.406207647495 | 1.5394e-05
-0.00068975 | 0.700728527668163 | 0.30787159349529375 | 0.3928569341728692 | 25520.830272954336 | 1.5394e-05
-0.0006895 | 0.7003931328568621 | 0.30720040914173347 | 0.39319272371512864 | 25598.450523789557 | 1.536e-05
-0.00068925 | 0.700728527668163 | 0.3075360013185136 | 0.39319252634964935 | 25570.503919144197 | 1.5377e-05
-0.0006889999999999999 | 0.6997223432342605 | 0.30720040914173347 | 0.39252193409252706 | 25554.779382564473 | 1.536e-05
-0.0006887499999999999 | 0.6987161588003582 | 0.30720040914173347 | 0.39151574965862473 | 25489.272670726852 | 1.536e-05
-0.0006885 | 0.6983807639890575 | 0.3065292247881732 | 0.3918515392008843 | 25566.993781534078 | 1.5326e-05
-0.0006882500000000001 | 0.6983807639890575 | 0.30720040914173347 | 0.391180354847324 | 25467.437100114315 | 1.536e-05
-0.000688 | 0.6970391847438543 | 0.30619363261139304 | 0.39084555213246125 | 25529.30632809759 | 1.531e-05
-0.00068775 | 0.6973745795551551 | 0.30552244825783276 | 0.3918521312973224 | 25651.28248557601 | 1.5276e-05
-0.0006875 | 0.6967037899325536 | 0.3051868560810526 | 0.39151693385150094 | 25657.522665230408 | 1.5259e-05
-0.0006872499999999999 | 0.6963683951212527 | 0.3048512639042725 | 0.39151713121698023 | 25685.78041650646 | 1.5243e-05
-0.000687 | 0.6963683951212527 | 0.3048512639042725 | 0.39151713121698023 | 25685.78041650646 | 1.5243e-05
-0.00068675 | 0.6956976054986512 | 0.30384448737393205 | 0.3918531181247192 | 25793.004935612185 | 1.5192e-05
-0.0006865 | 0.696033000309952 | 0.3051868560810526 | 0.39084614422889935 | 25613.563391805907 | 1.5259e-05
-0.00068625 | 0.6953622106873504 | 0.3048512639042725 | 0.3905109467830779 | 25619.76891824229 | 1.5243e-05
-0.000686 | 0.694356026253448 | 0.30384448737393205 | 0.390511538879516 | 25704.69796932175 | 1.5192e-05
-0.0006857499999999999 | 0.6940206314421473 | 0.30451567172749233 | 0.389504959714655 | 25581.931958051646 | 1.5226e-05
-0.0006854999999999999 | 0.6936852366308465 | 0.3041800795507122 | 0.3895051570801343 | 25610.16866426303 | 1.5209e-05
-0.00068525 | 0.6930144470082449 | 0.3028377108435916 | 0.39017673616465326 | 25768.04157433155 | 1.5142e-05
-0.0006850000000000001 | 0.6930144470082449 | 0.3035088951971519 | 0.389505551811093 | 25666.82940597703 | 1.5175e-05
-0.00068475 | 0.6916728677630418 | 0.3025021186668115 | 0.38917074909623034 | 25730.117250840107 | 1.5125e-05
-0.0006845 | 0.6910020781404402 | 0.3025021186668115 | 0.38849995947362875 | 25685.767834342932 | 1.5125e-05
-0.00068425 | 0.6906666833291395 | 0.3018309343132512 | 0.3888357490158883 | 25765.135697611455 | 1.5092e-05
-0.0006839999999999999 | 0.6903312885178386 | 0.30149534213647106 | 0.3888359463813676 | 25793.827767021492 | 1.5075e-05
-0.00068375 | 0.6903312885178386 | 0.3018309343132512 | 0.38850035420458745 | 25742.911679250712 | 1.5092e-05
-0.0006835 | 0.6896604988952372 | 0.3011597499596909 | 0.38850074893554626 | 25800.31023319322 | 1.5058e-05
-0.00068325 | 0.6886543144613347 | 0.3008241577829108 | 0.38783015667842397 | 25784.50876663309 | 1.5041e-05
-0.000683 | 0.6879835248387333 | 0.30048856560613063 | 0.38749495923260263 | 25790.995304661064 | 1.5024e-05
-0.00068275 | 0.688318919650034 | 0.3011597499596909 | 0.3871591696903431 | 25711.2160401357 | 1.5058e-05
-0.0006825 | 0.6886543144613347 | 0.3008241577829108 | 0.38783015667842397 | 25784.50876663309 | 1.5041e-05
-0.0006822499999999999 | 0.6873127352161317 | 0.30048856560613063 | 0.38682416961000105 | 25746.34870579641 | 1.5024e-05
-0.000682 | 0.6869773404048308 | 0.3011597499596909 | 0.3858175904451399 | 25622.12184707818 | 1.5058e-05
-0.0006817500000000001 | 0.6856357611596278 | 0.3001529734293505 | 0.3854827877302773 | 25685.755055230966 | 1.5008e-05
-0.0006815 | 0.6863065507822294 | 0.30048856560613063 | 0.3858179851760987 | 25679.378807499434 | 1.5024e-05
-0.00068125 | 0.6863065507822294 | 0.3008241577829108 | 0.3854823929993186 | 25628.419993948843 | 1.5041e-05
-0.000681 | 0.6853003663483269 | 0.29914619689901006 | 0.38615416944931685 | 25817.086993065142 | 1.4957e-05
-0.0006807499999999999 | 0.6842941819144246 | 0.2984750125454498 | 0.3858191693689748 | 25852.69474175664 | 1.4924e-05
-0.0006805 | 0.6839587871031239 | 0.29813942036866964 | 0.3858193667344542 | 25881.8083336556 | 1.4907e-05
-0.00068025 | 0.6819464182353191 | 0.29746823601510936 | 0.38447818222020974 | 25850.032754467327 | 1.4873e-05
-0.00068 | 0.68228181304662 | 0.29746823601510936 | 0.3848135770315106 | 25872.582712459065 | 1.4873e-05
-0.00067975 | 0.68228181304662 | 0.29746823601510936 | 0.3848135770315106 | 25872.582712459065 | 1.4873e-05
-0.0006795 | 0.6816110234240184 | 0.29746823601510936 | 0.384142787408909 | 25827.4827964756 | 1.4873e-05
-0.00067925 | 0.6799340493675144 | 0.29646145948476893 | 0.3834725898827455 | 25869.979224226743 | 1.4823e-05
-0.0006789999999999999 | 0.680604838990116 | 0.2971326438383292 | 0.3834721951517868 | 25811.515705452763 | 1.4857e-05
-0.00067875 | 0.6795986545562137 | 0.29646145948476893 | 0.3831371950714448 | 25847.352687078634 | 1.4823e-05
-0.0006785000000000001 | 0.6802694441788153 | 0.29646145948476893 | 0.38380798469404637 | 25892.60576137486 | 1.4823e-05
-0.00067825 | 0.6785924701223114 | 0.2954546829544285 | 0.3831377871678829 | 25935.46890756027 | 1.4773e-05
-0.000678 | 0.6782570753110105 | 0.29511909077764836 | 0.3831379845333622 | 25964.974581873452 | 1.4756e-05
-0.00067775 | 0.6772508908771082 | 0.2954546829544285 | 0.3817962079226797 | 25844.65435476402 | 1.4773e-05
-0.0006774999999999999 | 0.6765801012545066 | 0.2947834986008682 | 0.3817966026536384 | 25903.526110909243 | 1.4739e-05
-0.00067725 | 0.6769154960658075 | 0.29511909077764836 | 0.3817964052881591 | 25874.056760076972 | 1.4756e-05
-0.000677 | 0.675909311631905 | 0.2947834986008682 | 0.3811258130310368 | 25858.015447945723 | 1.4739e-05
-0.00067675 | 0.674567732386702 | 0.29276994554018737 | 0.3817977868465146 | 26081.76096368517 | 1.4638e-05
-0.0006765 | 0.674567732386702 | 0.29276994554018737 | 0.3817977868465146 | 26081.76096368517 | 1.4638e-05
-0.00067625 | 0.6742323375754011 | 0.29344112989374765 | 0.3807912076816535 | 25953.499280726905 | 1.4672e-05
-0.000676 | 0.6738969427641004 | 0.29344112989374765 | 0.38045581287035274 | 25930.63985325522 | 1.4672e-05
-0.0006757499999999999 | 0.6725553635188972 | 0.29243435336340723 | 0.38012101015549 | 25997.01476817362 | 1.4622e-05
-0.0006755 | 0.6722199687075965 | 0.2920987611866271 | 0.3801212075209694 | 26026.89624404831 | 1.4605e-05
-0.0006752500000000001 | 0.6715491790849949 | 0.29243435336340723 | 0.37911482572158767 | 25928.200388308203 | 1.4622e-05
-0.000675 | 0.6708783894623934 | 0.29109198465628666 | 0.37978640480610676 | 26093.910160703876 | 1.4555e-05
-0.00067475 | 0.6705429946510926 | 0.29109198465628666 | 0.3794510099948059 | 26070.866255067183 | 1.4555e-05
-0.0006745 | 0.6705429946510926 | 0.29176316900984695 | 0.3787798256412456 | 25964.88288269599 | 1.4588e-05
-0.0006742499999999999 | 0.669872205028491 | 0.29109198465628666 | 0.3787802203722043 | 26024.778443793806 | 1.4555e-05
-0.000674 | 0.6692014154058895 | 0.2904208003027264 | 0.37878061510316313 | 26084.950851201636 | 1.4521e-05
-0.00067375 | 0.6692014154058895 | 0.2907563924795065 | 0.378445022926383 | 26031.759418878955 | 1.4538e-05
-0.0006735 | 0.6685306257832879 | 0.2914275768330668 | 0.3771030489502211 | 25879.709329376903 | 1.4571e-05
-0.00067325 | 0.6675244413493856 | 0.29008520812594624 | 0.37743923322343936 | 26022.645943364794 | 1.4504e-05
-0.000673 | 0.666853651726784 | 0.29008520812594624 | 0.3767684436008378 | 25976.398178652136 | 1.4504e-05
-0.00067275 | 0.6661828621041824 | 0.2904208003027264 | 0.37576206180145605 | 25877.07639465027 | 1.4521e-05
-0.0006724999999999999 | 0.6658474672928817 | 0.28941402377238595 | 0.37643344352049574 | 26013.490197458264 | 1.4471e-05
-0.00067225 | 0.6655120724815808 | 0.28840724724204553 | 0.3771048252395353 | 26150.85639113988 | 1.442e-05
-0.000672 | 0.6641704932363778 | 0.28840724724204553 | 0.37576324599433225 | 26057.822720312797 | 1.442e-05
-0.00067175 | 0.6631643088024753 | 0.2874004707117051 | 0.37576383809077024 | 26149.145626675294 | 1.437e-05
-0.0006715 | 0.6628289139911746 | 0.2874004707117051 | 0.3754284432794695 | 26125.80573370503 | 1.437e-05
-0.00067125 | 0.6628289139911746 | 0.28773606288848524 | 0.37509285110268936 | 26072.00830770108 | 1.4387e-05
-0.0006709999999999999 | 0.6618227295572723 | 0.28706487853492496 | 0.3747578510223473 | 26109.62740792085 | 1.4353e-05
-0.00067075 | 0.6614873347459714 | 0.2867292863581448 | 0.3747580483878266 | 26140.20026679296 | 1.4336e-05
-0.0006705 | 0.6604811503120691 | 0.28605810200458454 | 0.3744230483074846 | 26178.111767062193 | 1.4303e-05
-0.0006702500000000001 | 0.6601457555007684 | 0.2863936941813647 | 0.3737520613194037 | 26100.57895218304 | 1.432e-05
-0.00067 | 0.6584687814442645 | 0.2850513254742441 | 0.37341745597002035 | 26200.01540766458 | 1.4253e-05
-0.00066975 | 0.6588041762555652 | 0.28471573329746397 | 0.37408844295810123 | 26278.03097676115 | 1.4236e-05
-0.0006695 | 0.6584687814442645 | 0.28471573329746397 | 0.3737530481468005 | 26254.47099941699 | 1.4236e-05
-0.0006692499999999999 | 0.6574625970103621 | 0.2840445489439037 | 0.37341804806645845 | 26292.921265685352 | 1.4202e-05
-0.000669 | 0.6564564125764598 | 0.2833733645903434 | 0.3730830479861164 | 26331.553674810697 | 1.4169e-05
-0.00066875 | 0.6557856229538582 | 0.28370895676712354 | 0.3720766661867347 | 26229.462081603993 | 1.4185e-05
-0.0006685 | 0.6557856229538582 | 0.2833733645903434 | 0.3724122583635148 | 26284.210508061675 | 1.4169e-05
-0.00066825 | 0.6551148333312566 | 0.2827021802367831 | 0.3724126530944735 | 26346.641740261894 | 1.4135e-05
-0.000668 | 0.6547794385199559 | 0.282366588060003 | 0.3724128504599529 | 26377.968655471028 | 1.4118e-05
-0.0006677499999999999 | 0.6541086488973543 | 0.282366588060003 | 0.37174206083735134 | 26330.456686919068 | 1.4118e-05
-0.0006674999999999999 | 0.653102464463452 | 0.28135981152966255 | 0.37174265293378944 | 26424.715805199365 | 1.4068e-05
-0.00066725 | 0.6524316748408504 | 0.28068862717610227 | 0.37174304766474814 | 26487.930872348377 | 1.4034e-05
-0.0006670000000000001 | 0.6524316748408504 | 0.28135981152966255 | 0.37107186331118786 | 26377.03382681342 | 1.4068e-05
-0.00066675 | 0.6514254904069481 | 0.28135981152966255 | 0.37006567887728553 | 26305.5108592345 | 1.4068e-05
-0.0006665 | 0.6510900955956472 | 0.2810242193528824 | 0.3700658762427648 | 26336.93829627351 | 1.4051e-05
-0.00066625 | 0.6507547007843465 | 0.2810242193528824 | 0.3697304814314641 | 26313.068836760514 | 1.4051e-05
-0.0006659999999999999 | 0.6494131215391433 | 0.28068862717610227 | 0.36872449436304106 | 26272.848891145535 | 1.4034e-05
-0.00066575 | 0.6487423319165418 | 0.27968185064576184 | 0.36906048127078 | 26391.450172304743 | 1.3984e-05
-0.0006655 | 0.6487423319165418 | 0.27968185064576184 | 0.36906048127078 | 26391.450172304743 | 1.3984e-05
-0.00066525 | 0.648406937105241 | 0.2803530349993221 | 0.3680539021059189 | 26256.459260860778 | 1.4018e-05
-0.000665 | 0.6480715422939403 | 0.2793462584689817 | 0.36872528382495856 | 26399.156791706333 | 1.3967e-05
-0.00066475 | 0.648406937105241 | 0.2786750741154214 | 0.3697318629898196 | 26534.979072917326 | 1.3934e-05
-0.0006644999999999999 | 0.6470653578600379 | 0.2783394819386413 | 0.36872587592139666 | 26494.687232527125 | 1.3917e-05
-0.0006642499999999999 | 0.6460591734261355 | 0.2783394819386413 | 0.3677196914874942 | 26422.388151786272 | 1.3917e-05
-0.000664 | 0.6457237786148348 | 0.277668297585081 | 0.3680554810297538 | 26510.44316047474 | 1.3883e-05
-0.0006637500000000001 | 0.6450529889922332 | 0.27800388976186113 | 0.36704909923037204 | 26406.040544597217 | 1.39e-05
-0.0006635 | 0.6447175941809324 | 0.27800388976186113 | 0.3667137044190713 | 26381.911759090795 | 1.39e-05
-0.00066325 | 0.6440468045583309 | 0.27666152105474057 | 0.3673852835035903 | 26558.466251683698 | 1.3833e-05
-0.000663 | 0.6433760149357293 | 0.2759903367011803 | 0.367385678234549 | 26623.082722807365 | 1.38e-05
-0.0006627499999999999 | 0.6433760149357293 | 0.2763259288779604 | 0.36705008605776884 | 26566.45994447208 | 1.3816e-05
-0.0006625 | 0.6427052253131277 | 0.2763259288779604 | 0.36637929643516726 | 26517.909334304924 | 1.3816e-05
-0.00066225 | 0.6427052253131277 | 0.27565474452440014 | 0.36705048078872754 | 26631.174545681533 | 1.3783e-05
-0.000662 | 0.6410282512566238 | 0.2746479679940597 | 0.36638028326256405 | 26679.99227800501 | 1.3732e-05
-0.00066175 | 0.6403574616340223 | 0.2746479679940597 | 0.3657094936399626 | 26631.14504804 | 1.3732e-05
-0.0006615 | 0.63935127720012 | 0.27397678364049943 | 0.36537449355962054 | 26671.931008508316 | 1.3699e-05
-0.0006612499999999999 | 0.6390158823888191 | 0.27397678364049943 | 0.3650390987483197 | 26647.44756090781 | 1.3699e-05
-0.0006609999999999999 | 0.6383450927662175 | 0.27397678364049943 | 0.3643683091257181 | 26598.480665706807 | 1.3699e-05
-0.00066075 | 0.6370035135210145 | 0.27330559928693915 | 0.3636979142340753 | 26614.74299706789 | 1.3665e-05
-0.0006605000000000001 | 0.6349911446532097 | 0.2712920462262583 | 0.3636990984269514 | 26812.367224627396 | 1.3565e-05
-0.00066025 | 0.6349911446532097 | 0.27162763840303844 | 0.3633635062501713 | 26754.53119472445 | 1.3581e-05
-0.00066 | 0.6349911446532097 | 0.272970007110159 | 0.3620211375430507 | 26524.609159493077 | 1.3649e-05
-0.00065975 | 0.6339849602193074 | 0.2712920462262583 | 0.3626929139930491 | 26738.19000875258 | 1.3565e-05
-0.0006594999999999999 | 0.6336495654080067 | 0.27162763840303844 | 0.3620219270049682 | 26655.750433452107 | 1.3581e-05
-0.00065925 | 0.6326433809741043 | 0.2712920462262583 | 0.36135133474784603 | 26639.28705425282 | 1.3565e-05
-0.000659 | 0.6329787757854051 | 0.2712920462262583 | 0.36168672955914677 | 26664.01279287776 | 1.3565e-05
-0.00065875 | 0.6319725913515027 | 0.2702852696959179 | 0.36168732165558487 | 26763.376491992927 | 1.3514e-05
-0.0006585 | 0.6316371965402019 | 0.270620861872698 | 0.3610163346675039 | 26680.598987769725 | 1.3531e-05
-0.00065825 | 0.6313018017289012 | 0.270620861872698 | 0.36068093985620314 | 26655.81192523657 | 1.3531e-05
-0.000658 | 0.629960222483698 | 0.26927849316557745 | 0.36068172931812054 | 26788.751309324944 | 1.3464e-05
-0.0006577499999999999 | 0.6296248276723972 | 0.26927849316557745 | 0.3603463345068198 | 26763.84068186577 | 1.3464e-05
-0.0006575 | 0.6292894328610965 | 0.2696140853423576 | 0.3596753475187389 | 26680.75349713432 | 1.3481e-05
-0.0006572500000000001 | 0.6286186432384949 | 0.2689429009887973 | 0.3596757422496976 | 26747.36837650753 | 1.3447e-05
-0.000657 | 0.6282832484271942 | 0.2689429009887973 | 0.3593403474383969 | 26722.426665083458 | 1.3447e-05
-0.00065675 | 0.6272770639932918 | 0.26860730881201716 | 0.3586697551812746 | 26705.882037803145 | 1.343e-05
-0.0006565 | 0.626941669181991 | 0.26860730881201716 | 0.35833436036997385 | 26680.90916474291 | 1.343e-05
-0.0006562499999999999 | 0.6256000899367878 | 0.26760053228167674 | 0.3579995576551111 | 26756.266484423893 | 1.338e-05
-0.000656 | 0.6245939055028855 | 0.26692934792811646 | 0.35766455757476906 | 26798.443884191212 | 1.3346e-05
-0.00065575 | 0.6239231158802839 | 0.2672649401048966 | 0.35665817577538733 | 26689.48464661362 | 1.3363e-05
-0.0006555 | 0.62224614182378 | 0.26592257139777603 | 0.356323570426004 | 26799.046696416233 | 1.3296e-05
-0.00065525 | 0.62224614182378 | 0.26592257139777603 | 0.356323570426004 | 26799.046696416233 | 1.3296e-05
-0.000655 | 0.6212399573898777 | 0.2662581635745562 | 0.3549817938153215 | 26664.481497929468 | 1.3313e-05
-0.00065475 | 0.6202337729559754 | 0.2649157948674356 | 0.35531797808853977 | 26824.974952236546 | 1.3246e-05
-0.0006544999999999999 | 0.6205691677672761 | 0.2655869792209959 | 0.3549821885462802 | 26731.896991900212 | 1.3279e-05
-0.00065425 | 0.6195629833333738 | 0.2649157948674356 | 0.3546471884659382 | 26774.333228670217 | 1.3246e-05
-0.0006540000000000001 | 0.619227588522073 | 0.2642446105138753 | 0.3549829780081977 | 26867.755396627686 | 1.3212e-05
-0.00065375 | 0.6182214040881707 | 0.2632378339835349 | 0.3549835701046358 | 26970.558504659286 | 1.3162e-05
-0.0006535 | 0.6175506144655691 | 0.26357342616031504 | 0.3539771883052541 | 26859.85408027835 | 1.3179e-05
-0.00065325 | 0.6172152196542684 | 0.26357342616031504 | 0.35364179349395336 | 26834.404260379073 | 1.3179e-05
-0.0006529999999999999 | 0.6158736404090652 | 0.2625666496299746 | 0.3533069907790906 | 26911.794873948613 | 1.3128e-05
-0.00065275 | 0.6152028507864636 | 0.26189546527641433 | 0.3533073855100493 | 26980.79442781916 | 1.3095e-05
-0.0006525 | 0.6141966663525613 | 0.26189546527641433 | 0.352301201076147 | 26903.95579811319 | 1.3095e-05
-0.00065225 | 0.613190481918659 | 0.26055309656929376 | 0.35263738534936523 | 27068.370323941384 | 1.3028e-05
-0.000652 | 0.6125196922960574 | 0.2598819122157335 | 0.3526377800803239 | 27138.308862957096 | 1.2994e-05
-0.00065175 | 0.6115135078621551 | 0.26055309656929376 | 0.3509604112928613 | 26939.64615381371 | 1.3028e-05
-0.0006515 | 0.6111781130508542 | 0.25954632003895334 | 0.3516317930119009 | 27095.87968414479 | 1.2977e-05
-0.0006512499999999999 | 0.6111781130508542 | 0.2598819122157335 | 0.35129620083512075 | 27035.06356714063 | 1.2994e-05
-0.000651 | 0.6108427182395535 | 0.25954632003895334 | 0.35129639820060016 | 27070.03498626964 | 1.2977e-05
-0.00065075 | 0.6101719286169519 | 0.2592107278621732 | 0.3509612007547787 | 27079.218800032908 | 1.2961e-05
-0.0006505 | 0.6091657441830496 | 0.25820395133183277 | 0.3509617928512168 | 27184.850660954882 | 1.291e-05
-0.00065025 | 0.608494954560448 | 0.2575327669782725 | 0.3509621875821755 | 27255.73073284189 | 1.2877e-05
-0.00065 | 0.6078241649378465 | 0.2575327669782725 | 0.35029139795957404 | 27203.63719690298 | 1.2877e-05
-0.0006497499999999999 | 0.6068179805039441 | 0.25719717480149235 | 0.34962080570245174 | 27186.98648010368 | 1.286e-05
-0.0006495 | 0.6071533753152449 | 0.2575327669782725 | 0.34962060833697245 | 27151.543660964064 | 1.2877e-05
-0.00064925 | 0.605476401258741 | 0.2568615826247122 | 0.3486148186340288 | 27144.17742596975 | 1.2843e-05
-0.0006490000000000001 | 0.6048056116361394 | 0.2561903982711519 | 0.3486152133649875 | 27215.32233194885 | 1.281e-05
-0.00064875 | 0.6044702168248387 | 0.2561903982711519 | 0.3482798185536868 | 27189.139085928382 | 1.281e-05
-0.0006485 | 0.6031286375796355 | 0.2551836217408115 | 0.34794501583882403 | 27270.168317638327 | 1.2759e-05
-0.00064825 | 0.6024578479570339 | 0.2551836217408115 | 0.34727422621622245 | 27217.595223955777 | 1.2759e-05
-0.0006479999999999999 | 0.6011162687118309 | 0.25317006868013064 | 0.34794620003170024 | 27487.151371856293 | 1.2659e-05
-0.00064775 | 0.6011162687118309 | 0.25417684521047107 | 0.3469394235013598 | 27299.058119481866 | 1.2709e-05
-0.0006475 | 0.5997746894666277 | 0.25384125303369093 | 0.3459334364329368 | 27255.88786681753 | 1.2692e-05
-0.00064725 | 0.5997746894666277 | 0.25249888432657036 | 0.34727580514005735 | 27507.11600696872 | 1.2625e-05
-0.000647 | 0.5987685050327254 | 0.25249888432657036 | 0.346269620706155 | 27427.41787787909 | 1.2625e-05
-0.00064675 | 0.5987685050327254 | 0.25317006868013064 | 0.34559843635259474 | 27301.68207911207 | 1.2659e-05
-0.0006464999999999999 | 0.5980977154101238 | 0.25249888432657036 | 0.34559883108355344 | 27374.285791819333 | 1.2625e-05
-0.00064625 | 0.5974269257875222 | 0.25249888432657036 | 0.34492804146095185 | 27321.153705759578 | 1.2625e-05
-0.000646 | 0.5964207413536199 | 0.2521632921497902 | 0.34425744920382967 | 27304.326991363487 | 1.2608e-05
-0.0006457500000000001 | 0.5954145569197176 | 0.2521632921497902 | 0.34325126476992734 | 27224.522795810342 | 1.2608e-05
-0.0006455 | 0.5957499517310183 | 0.25149210779622994 | 0.34425784393478837 | 27377.228410978314 | 1.2575e-05
-0.00064525 | 0.5940729776745144 | 0.25082092344266965 | 0.34325205423184474 | 27370.288692067763 | 1.2541e-05
-0.000645 | 0.5930667932406121 | 0.25082092344266965 | 0.3422458697979424 | 27290.05739237459 | 1.2541e-05
-0.0006447499999999999 | 0.5923960036180105 | 0.24947855473554909 | 0.3429174488824614 | 27490.735566105785 | 1.2474e-05
-0.0006445 | 0.5920606088067097 | 0.2488073703819888 | 0.34325323842472094 | 27591.88667905869 | 1.244e-05
-0.00064425 | 0.5907190295615066 | 0.24847177820520866 | 0.3422472513562979 | 27548.179018837436 | 1.2424e-05
-0.000644 | 0.5893774503163035 | 0.24780059385164838 | 0.34157685646465513 | 27568.687480155764 | 1.239e-05
-0.00064375 | 0.5893774503163035 | 0.24746500167486823 | 0.3419124486414353 | 27633.196316839727 | 1.2373e-05
-0.0006435 | 0.5887066606937019 | 0.24746500167486823 | 0.3412416590188337 | 27578.983428709154 | 1.2373e-05
-0.0006432499999999999 | 0.5880358710711003 | 0.24746500167486823 | 0.3405708693962321 | 27524.77054057858 | 1.2373e-05
-0.0006429999999999999 | 0.5873650814484989 | 0.2464582251445278 | 0.34090685630397105 | 27664.473855888296 | 1.2323e-05
-0.00064275 | 0.5873650814484989 | 0.24746500167486823 | 0.3399000797736306 | 27470.557652448013 | 1.2373e-05
-0.0006425000000000001 | 0.5866942918258973 | 0.24746500167486823 | 0.33922929015102904 | 27416.344764317444 | 1.2373e-05
-0.00064225 | 0.585688107391995 | 0.24612263296774767 | 0.3395654744242473 | 27593.19371239983 | 1.2306e-05
-0.000642 | 0.5850173177693934 | 0.2447802642606271 | 0.34023705350876626 | 27799.386076853203 | 1.2239e-05
-0.00064175 | 0.5836757385241902 | 0.24511585643740724 | 0.33855988208678295 | 27624.478237150484 | 1.2256e-05
-0.0006414999999999999 | 0.5819987644676863 | 0.24410907990706682 | 0.33788968456061946 | 27683.49990825866 | 1.2205e-05
-0.00064125 | 0.5813279748450847 | 0.24410907990706682 | 0.3372188949380179 | 27628.541721299207 | 1.2205e-05
-0.000641 | 0.580992580033784 | 0.24377348773028668 | 0.3372190923034973 | 27666.592905016787 | 1.2189e-05
-0.00064075 | 0.5799863955998816 | 0.24377348773028668 | 0.33621290786959496 | 27584.0421368204 | 1.2189e-05
-0.0006405 | 0.5789802111659793 | 0.24209552684638597 | 0.33688468431959334 | 27830.723574942618 | 1.2105e-05
-0.00064025 | 0.57931560597728 | 0.24209552684638597 | 0.3372200791308941 | 27858.431217101042 | 1.2105e-05
-0.0006399999999999999 | 0.5776386319207761 | 0.24175993466960582 | 0.3358786972511703 | 27786.134018458364 | 1.2088e-05
-0.0006397499999999999 | 0.5769678422981745 | 0.24142434249282568 | 0.33554349980534887 | 27796.989842921084 | 1.2071e-05
-0.0006395 | 0.5762970526755731 | 0.24108875031604554 | 0.33520830235952753 | 27807.875889696203 | 1.2054e-05
-0.0006392500000000001 | 0.5759616578642722 | 0.24142434249282568 | 0.33453731537144654 | 27713.635826212336 | 1.2071e-05
-0.000639 | 0.5752908682416706 | 0.2407531581392654 | 0.33453771010240524 | 27790.93015335562 | 1.2038e-05
-0.00063875 | 0.5746200786190692 | 0.24041756596248526 | 0.3342025126565839 | 27801.83813263735 | 1.2021e-05
-0.0006385 | 0.573278499373866 | 0.24008197378570512 | 0.3331965255881609 | 27756.896557803953 | 1.2004e-05
-0.0006382499999999999 | 0.5729431045625653 | 0.23974638160892497 | 0.3331967229536403 | 27795.76656945353 | 1.1987e-05
-0.000638 | 0.5712661305060613 | 0.23806842072502427 | 0.3331977097810371 | 27991.7604162956 | 1.1903e-05
-0.00063775 | 0.5709307356947605 | 0.23806842072502427 | 0.33286231496973623 | 27963.584078562155 | 1.1903e-05
-0.0006375 | 0.5699245512608582 | 0.23773282854824412 | 0.33219172271261405 | 27946.642854602724 | 1.1887e-05
-0.00063725 | 0.5695891564495574 | 0.23706164419468384 | 0.3325275122548736 | 28054.09651017097 | 1.1853e-05
-0.000637 | 0.5689183668269558 | 0.2367260520179037 | 0.33219231480905215 | 28065.547663839574 | 1.1836e-05
-0.00063675 | 0.5689183668269558 | 0.2367260520179037 | 0.33219231480905215 | 28065.547663839574 | 1.1836e-05
-0.0006364999999999999 | 0.5672413927704519 | 0.23605486766434342 | 0.3311865251061085 | 28060.13096726621 | 1.1803e-05
-0.00063625 | 0.5665706031478503 | 0.23538368331078313 | 0.3311869198370672 | 28140.17651340706 | 1.1769e-05
-0.0006360000000000001 | 0.5652290239026473 | 0.2343769067804427 | 0.3308521171222046 | 28232.484306326045 | 1.1719e-05
-0.00063575 | 0.5642228394687449 | 0.2343769067804427 | 0.32984593268830215 | 28146.623933158393 | 1.1719e-05
-0.0006355 | 0.5622104706009402 | 0.23303453807332214 | 0.32917593252761806 | 28251.25710971186 | 1.1652e-05
-0.00063525 | 0.5628812602235418 | 0.23303453807332214 | 0.32984672215021965 | 28308.827084372915 | 1.1652e-05
-0.0006349999999999999 | 0.5635520498461434 | 0.23471249895722285 | 0.32883955088892053 | 28020.625433232908 | 1.1736e-05
-0.00063475 | 0.5622104706009402 | 0.23404131460366256 | 0.32816915599727764 | 28043.69446933042 | 1.1702e-05
-0.0006345 | 0.560868891355737 | 0.232698945896542 | 0.32816994545919503 | 28205.537777132813 | 1.1635e-05
-0.00063425 | 0.5605334965444363 | 0.23303453807332214 | 0.32749895847111415 | 28107.33217305923 | 1.1652e-05
-0.000634 | 0.5591919172992331 | 0.23236335371976186 | 0.32682856357947127 | 28130.818250595374 | 1.1618e-05
-0.00063375 | 0.5588565224879324 | 0.23169216936620157 | 0.3271643531217308 | 28241.295682689255 | 1.1585e-05
-0.0006335 | 0.5581857328653308 | 0.2310209850126413 | 0.3271647478526895 | 28323.379180015818 | 1.1551e-05
-0.0006332499999999999 | 0.5571795484314285 | 0.230349800659081 | 0.32682974777234747 | 28376.82054312322 | 1.1517e-05
-0.000633 | 0.5558379691862254 | 0.23001420848230086 | 0.32582376070392455 | 28330.750770033064 | 1.1501e-05
-0.0006327500000000001 | 0.5551671795636238 | 0.22900743195196044 | 0.3261597476116634 | 28484.64303814235 | 1.145e-05
-0.0006325 | 0.5544963899410222 | 0.22900743195196044 | 0.3254889579890618 | 28426.060692854768 | 1.145e-05
-0.00063225 | 0.5528194158845183 | 0.22800065542162 | 0.3248187604628983 | 28492.791817834186 | 1.14e-05
-0.000632 | 0.5521486262619167 | 0.22800065542162 | 0.32414797084029673 | 28433.950792016858 | 1.14e-05
-0.0006317499999999999 | 0.5511424418280144 | 0.22800065542162 | 0.3231417864063944 | 28345.689253290864 | 1.14e-05
-0.0006315 | 0.5498008625828112 | 0.2269938788912796 | 0.32280698369153166 | 28441.91088043766 | 1.135e-05
-0.00063125 | 0.5487946781489089 | 0.22665828671449945 | 0.3221363914344095 | 28424.850121643685 | 1.1333e-05
-0.000631 | 0.5484592833376082 | 0.22565151018415902 | 0.32280777315344916 | 28611.17773065191 | 1.1283e-05
-0.00063075 | 0.5484592833376082 | 0.2263226945377193 | 0.3221365887998889 | 28467.016041663563 | 1.1316e-05
-0.0006305 | 0.547117704092405 | 0.22531591800737888 | 0.32180178608502613 | 28564.49636855994 | 1.1266e-05
-0.00063025 | 0.547117704092405 | 0.22498032583059874 | 0.3221373782618063 | 28636.937658661136 | 1.1249e-05
-0.0006299999999999999 | 0.5461115196585027 | 0.22430914147703845 | 0.32180237818146423 | 28692.75643983558 | 1.1215e-05
-0.00062975 | 0.5447699404132996 | 0.22430914147703845 | 0.32046079893626117 | 28573.137664036338 | 1.1215e-05
-0.0006295000000000001 | 0.5444345456019988 | 0.22363795712347817 | 0.3207965884785206 | 28688.921380318086 | 1.1182e-05
-0.00062925 | 0.5430929663567957 | 0.22330236494669803 | 0.3197906014100977 | 28641.935922750417 | 1.1165e-05
-0.000629 | 0.5424221767341941 | 0.22330236494669803 | 0.3191198117874961 | 28581.856879453077 | 1.1165e-05
-0.00062875 | 0.5407452026776902 | 0.22195999623957746 | 0.31878520643811276 | 28724.564051084668 | 1.1098e-05
-0.0006284999999999999 | 0.5397390182437879 | 0.22128881188601718 | 0.3184502063577707 | 28781.410469301092 | 1.1064e-05
-0.00062825 | 0.5404098078663894 | 0.22195999623957746 | 0.3184498116268119 | 28694.34285654664 | 1.1098e-05
-0.000628 | 0.5383974389985847 | 0.22128881188601718 | 0.31710862711256754 | 28660.15903921124 | 1.1064e-05
-0.00062775 | 0.538062044187284 | 0.2206176275324569 | 0.3174444166548271 | 28777.79261841851 | 1.1031e-05
-0.0006275 | 0.5373912545646824 | 0.2206176275324569 | 0.3167736270322255 | 28716.98246194061 | 1.1031e-05
-0.00062725 | 0.5367204649420808 | 0.22028203535567675 | 0.31643842958640406 | 28730.298326458542 | 1.1014e-05
-0.000627 | 0.5370558597533815 | 0.22095321970923704 | 0.3161026400441445 | 28612.6303531688 | 1.1048e-05
-0.0006267499999999999 | 0.5357142805081785 | 0.2199464431788966 | 0.3157678373292819 | 28713.156963620237 | 1.0997e-05
-0.0006265 | 0.5347080960742762 | 0.21927525882533633 | 0.31543283724893983 | 28770.4904729081 | 1.0964e-05
-0.00062625 | 0.5337019116403738 | 0.2182684822949959 | 0.31543342934537794 | 28903.25034826246 | 1.0913e-05
-0.000626 | 0.5326957272064714 | 0.21759729794143562 | 0.3150984292650358 | 28961.612322028166 | 1.088e-05
-0.00062575 | 0.5320249375838699 | 0.21726170576465548 | 0.31476323181921445 | 28975.491167336742 | 1.0863e-05
-0.0006255 | 0.5306833583386668 | 0.21692611358787534 | 0.3137572447507914 | 28927.567968776653 | 1.0846e-05
-0.0006252499999999999 | 0.5293417790934636 | 0.2159193370575349 | 0.31342244203592867 | 29031.437971895273 | 1.0796e-05
-0.000625 | 0.5293417790934636 | 0.21625492923431505 | 0.31308684985914853 | 28955.34922303804 | 1.0813e-05
-0.00062475 | 0.5276648050369597 | 0.21558374488075477 | 0.3120810601562049 | 28952.18842485786 | 1.0779e-05
-0.0006245000000000001 | 0.5276648050369597 | 0.21558374488075477 | 0.3120810601562049 | 28952.18842485786 | 1.0779e-05
-0.00062425 | 0.5263232257917566 | 0.21457696835041434 | 0.31174625744134227 | 29056.823743752953 | 1.0729e-05
-0.000624 | 0.5253170413578543 | 0.21357019182007392 | 0.31174684953778037 | 29193.853962580804 | 1.0679e-05
-0.00062375 | 0.5246462517352527 | 0.21390578399685406 | 0.31074046773839864 | 29053.956553411266 | 1.0695e-05
-0.0006234999999999999 | 0.5236400673013504 | 0.21289900746651363 | 0.31074105983483674 | 29191.405214391376 | 1.0645e-05
-0.00062325 | 0.522633882867448 | 0.21222782311295335 | 0.3104060597544947 | 29252.155085178278 | 1.0611e-05
-0.000623 | 0.5229692776787488 | 0.21323459964329378 | 0.309734678035455 | 29051.071313341257 | 1.0662e-05
-0.00062275 | 0.5219630932448465 | 0.2118922309361732 | 0.31007086230867326 | 29266.84578653322 | 1.0595e-05
-0.0006225 | 0.5206215139996433 | 0.21088545440583278 | 0.3097360595938105 | 29374.81491708265 | 1.0544e-05
-0.00062225 | 0.519615329565741 | 0.21088545440583278 | 0.3087298751599082 | 29279.390181722192 | 1.0544e-05
-0.0006219999999999999 | 0.519615329565741 | 0.21088545440583278 | 0.3087298751599082 | 29279.390181722192 | 1.0544e-05
-0.0006217499999999999 | 0.5179383555092371 | 0.20987867787549236 | 0.3080596776337447 | 29355.976581527437 | 1.0494e-05
-0.0006215 | 0.5182737503205378 | 0.20920749352193208 | 0.3090662567986057 | 29546.384940193842 | 1.046e-05
-0.0006212500000000001 | 0.5162613814527331 | 0.20887190134515193 | 0.3073894801075812 | 29433.301284468434 | 1.0444e-05
-0.000621 | 0.5155905918301316 | 0.20820071699159165 | 0.3073898748385399 | 29528.2244249864 | 1.041e-05
-0.00062075 | 0.5152551970188308 | 0.2085363091683718 | 0.30671888785045903 | 29416.353350995087 | 1.0427e-05
-0.0006205 | 0.5139136177736277 | 0.2085363091683718 | 0.30537730860525586 | 29287.687100925414 | 1.0427e-05
-0.0006202499999999999 | 0.511901248905823 | 0.20685834828447108 | 0.3050429006213519 | 29492.92626100424 | 1.0343e-05
-0.00062 | 0.5108950644719207 | 0.20652275610769094 | 0.30437230836422974 | 29475.909977253577 | 1.0326e-05
-0.00061975 | 0.5095534852267175 | 0.2061871639309108 | 0.3033663212958067 | 29426.305257048756 | 1.0309e-05
-0.0006195 | 0.5088826956041159 | 0.20518038740057037 | 0.30370230820354555 | 29603.444271759992 | 1.0259e-05
-0.00061925 | 0.5082119059815144 | 0.20484479522379023 | 0.3033671107577242 | 29619.2158972162 | 1.0242e-05
-0.000619 | 0.5085473007928152 | 0.20585157175413066 | 0.3026957290386845 | 29409.124881516535 | 1.0293e-05
-0.0006187499999999999 | 0.5075411163589129 | 0.20484479522379023 | 0.3026963211351226 | 29553.723423085354 | 1.0242e-05
-0.0006184999999999999 | 0.5065349319250105 | 0.20417361087022995 | 0.3023613210547806 | 29618.06080286815 | 1.0209e-05
-0.00061825 | 0.5061995371137097 | 0.20316683433988952 | 0.30303270277382016 | 29830.922331236336 | 1.0158e-05
-0.0006180000000000001 | 0.5051933526798074 | 0.2038380186934498 | 0.30135533398635755 | 29568.118442081523 | 1.0192e-05
-0.00061775 | 0.5035163786233035 | 0.20249564998632924 | 0.3010207286369742 | 29731.08100418913 | 1.0125e-05
-0.0006175 | 0.5028455890007019 | 0.20249564998632924 | 0.3003499390143726 | 29664.828754064558 | 1.0125e-05
-0.00061725 | 0.5025101941894011 | 0.20283124216310938 | 0.29967895202629175 | 29549.58504718923 | 1.0142e-05
-0.0006169999999999999 | 0.5015040097554988 | 0.20182446563276896 | 0.29967954412272985 | 29697.048193157487 | 1.0091e-05
-0.00061675 | 0.5008332201328972 | 0.20081768910242853 | 0.3000155310304687 | 29879.392833511152 | 1.0041e-05
-0.0006165 | 0.5004978253215965 | 0.20081768910242853 | 0.29968013621916795 | 29845.98991837954 | 1.0041e-05
-0.00061625 | 0.4991562460763933 | 0.2004820969256484 | 0.2986741491507449 | 29795.59309592741 | 1.0024e-05
-0.000616 | 0.498150061642491 | 0.19947532039530796 | 0.298674741247183 | 29946.034492416176 | 9.9738e-06
-0.00061575 | 0.49647308758598707 | 0.19880413604174768 | 0.2976689515442394 | 29945.951575346568 | 9.9402e-06
-0.0006154999999999999 | 0.4961376927746863 | 0.19947532039530796 | 0.2966623723793783 | 29744.268292585868 | 9.9738e-06
-0.0006152499999999999 | 0.4941253239068816 | 0.19846854386496754 | 0.29565678004191404 | 29793.817628154786 | 9.9234e-06
-0.000615 | 0.49479611352948316 | 0.19880413604174768 | 0.2959919774877355 | 29777.24542165249 | 9.9402e-06
-0.0006147500000000001 | 0.49311913947297925 | 0.19846854386496754 | 0.2946505956080117 | 29692.422775921987 | 9.9234e-06
-0.0006145 | 0.49110677060517455 | 0.1964549908042867 | 0.29465177980088786 | 29996.87395006699 | 9.8227e-06
-0.00061425 | 0.49077137579387375 | 0.1957838064507264 | 0.29498756934314735 | 30134.01104931402 | 9.7892e-06
-0.000614 | 0.4901005861712722 | 0.19544821427394626 | 0.29465237189732596 | 30151.45193236016 | 9.7724e-06
-0.0006137499999999999 | 0.4887590069260691 | 0.19544821427394626 | 0.29331079265212284 | 30014.16960924589 | 9.7724e-06
-0.0006135 | 0.4877528224921667 | 0.19377025339004555 | 0.29398256910212117 | 30343.415870995992 | 9.6885e-06
-0.00061325 | 0.4860758484356628 | 0.19276347685970513 | 0.2933123715759577 | 30432.35952725971 | 9.6382e-06
-0.000613 | 0.4850696640017605 | 0.19309906903648527 | 0.2919705949652752 | 30240.49742157054 | 9.655e-06
-0.00061275 | 0.4843988743791589 | 0.192427884682925 | 0.2919709896962339 | 30346.01665733967 | 9.6214e-06
-0.0006125 | 0.4837280847565574 | 0.19209229250614485 | 0.29163579225041253 | 30364.132620373966 | 9.6046e-06
-0.00061225 | 0.4837280847565574 | 0.192427884682925 | 0.2913002000736324 | 30276.29811070524 | 9.6214e-06
-0.0006119999999999999 | 0.482721900322655 | 0.19142110815258456 | 0.29130079217007043 | 30435.59772288752 | 9.5711e-06
-0.00061175 | 0.48171571588875267 | 0.19074992379902428 | 0.2909657920897284 | 30507.56574836616 | 9.5375e-06
-0.0006115000000000001 | 0.48104492626615114 | 0.19074992379902428 | 0.29029500246712686 | 30437.23391187135 | 9.5375e-06
-0.00061125 | 0.47936795220964723 | 0.19041433162224414 | 0.2889536205874031 | 30349.986592463785 | 9.5207e-06
-0.000611 | 0.47903255739834644 | 0.190078739445464 | 0.28895381795288244 | 30403.59156377791 | 9.5039e-06
-0.00061075 | 0.47836176777574485 | 0.190078739445464 | 0.28828302833028085 | 30333.011379528107 | 9.5039e-06
-0.0006104999999999999 | 0.4776909781531433 | 0.18974314726868385 | 0.28794783088445947 | 30351.328628138952 | 9.4872e-06
-0.00061025 | 0.47634939890794015 | 0.1884007785615633 | 0.28794862034637686 | 30567.667771318105 | 9.42e-06
-0.00061 | 0.4756786092853386 | 0.18739400203122286 | 0.28828460725411575 | 30767.751809482448 | 9.3697e-06
-0.00060975 | 0.47500781966273703 | 0.187729594208003 | 0.287278225454734 | 30605.534163828415 | 9.3865e-06
-0.0006095 | 0.4736662404175339 | 0.18705840985444272 | 0.2866078305630912 | 30643.672293174273 | 9.3529e-06
-0.00060925 | 0.4726600559836316 | 0.1860516333241023 | 0.2866084226595293 | 30809.557275990894 | 9.3026e-06
-0.000609 | 0.4726600559836316 | 0.18672281767766258 | 0.285937238305969 | 30626.91982289804 | 9.3361e-06
-0.0006087499999999999 | 0.46997689749322535 | 0.185380448970542 | 0.28459644852268334 | 30704.04134881638 | 9.269e-06
-0.0006085 | 0.46997689749322535 | 0.18504485679376187 | 0.2849320406994635 | 30795.996780070353 | 9.2522e-06
-0.0006082500000000001 | 0.46997689749322535 | 0.18470926461698173 | 0.2852676328762436 | 30888.286352910618 | 9.2355e-06
-0.000608 | 0.4686353182480222 | 0.18470926461698173 | 0.28392605363104045 | 30743.02247045349 | 9.2355e-06
-0.00060775 | 0.46695834419151827 | 0.1837024880866413 | 0.28325585610487697 | 30838.543239684634 | 9.1851e-06
-0.0006075 | 0.46595215975761595 | 0.1820245272027406 | 0.28392763255487535 | 31196.634532513755 | 9.1012e-06
-0.0006072499999999999 | 0.46561676494631515 | 0.18336689590986116 | 0.282249869036454 | 30785.258989736223 | 9.1683e-06
-0.000607 | 0.46427518570111204 | 0.18269571155630088 | 0.28157947414481116 | 30824.968111858227 | 9.1348e-06
-0.00060675 | 0.4636043960785105 | 0.18269571155630088 | 0.28090868452220963 | 30751.53566871138 | 9.1348e-06
-0.0006065 | 0.4629336064559089 | 0.1820245272027406 | 0.2809090792531683 | 30864.970075190933 | 9.1012e-06
-0.00060625 | 0.4619274220220066 | 0.18101775067240017 | 0.2809096713496064 | 31036.69892108949 | 9.0509e-06
-0.000606 | 0.461256632399405 | 0.18001097414205974 | 0.28124565825734527 | 31247.61249671299 | 9.0005e-06
-0.00060575 | 0.4602504479655027 | 0.1796753819652796 | 0.2805750660002231 | 31231.330962684835 | 8.9838e-06
-0.0006054999999999999 | 0.45890886872029957 | 0.17933978978849946 | 0.2795690789318001 | 31177.585215361734 | 8.967e-06
-0.00060525 | 0.4579026842863972 | 0.17900419761171932 | 0.27889848667467787 | 31161.11134775071 | 8.9502e-06
-0.000605 | 0.45656110504119407 | 0.1779974210813789 | 0.2785636839598152 | 31299.743812856508 | 8.8999e-06
-0.00060475 | 0.45555492060729175 | 0.17833301325815903 | 0.2772219073491327 | 31090.363167678865 | 8.9167e-06
-0.0006045 | 0.45387794655078784 | 0.17699064455103847 | 0.27688730199974937 | 31288.354557057268 | 8.8495e-06
-0.00060425 | 0.45354255173948704 | 0.17665505237425833 | 0.2768874993652287 | 31347.81549056629 | 8.8328e-06
-0.0006039999999999999 | 0.4522009724942839 | 0.17631946019747818 | 0.27588151229680574 | 31293.37079274379 | 8.816e-06
-0.00060375 | 0.45119478806038155 | 0.1756482758439179 | 0.27554651221646365 | 31374.804095579726 | 8.7824e-06
-0.0006035 | 0.44985320881517843 | 0.17464149931357748 | 0.27521170950160095 | 31517.332430528975 | 8.7321e-06
-0.00060325 | 0.4491824191925769 | 0.17430590713679733 | 0.27487651205577956 | 31539.552109390446 | 8.7153e-06
-0.000603 | 0.4481762347586745 | 0.17497709149035762 | 0.2731991432683169 | 31226.84700509746 | 8.7489e-06
-0.00060275 | 0.4468346555134714 | 0.1739703149600172 | 0.2728643405534542 | 31369.068983540714 | 8.6985e-06
-0.0006025 | 0.4458284710795691 | 0.17262794625289662 | 0.27320052482667245 | 31651.946368688063 | 8.6314e-06
-0.0006022499999999999 | 0.4448222866456667 | 0.17296353842967677 | 0.27185874821598993 | 31435.382356787508 | 8.6482e-06
-0.000602 | 0.44448689183436596 | 0.17262794625289662 | 0.27185894558146934 | 31496.516234190865 | 8.6314e-06
-0.00060175 | 0.44314531258916284 | 0.17195676189933634 | 0.2711885506898265 | 31541.481439221392 | 8.5978e-06
-0.0006015 | 0.4434807074004636 | 0.17262794625289662 | 0.27085276114756696 | 31379.943633317962 | 8.6314e-06
-0.00060125 | 0.44180373334395967 | 0.1716211697225562 | 0.27018256362140347 | 31485.924965804883 | 8.5811e-06
-0.000601 | 0.44146833853265893 | 0.17094998536899592 | 0.270518353163663 | 31648.83022127771 | 8.5475e-06
-0.0006007499999999999 | 0.44012675928745576 | 0.1699432088386555 | 0.27018355044880027 | 31796.922312478306 | 8.4972e-06
-0.0006005 | 0.43912057485355344 | 0.16960761666187535 | 0.2695129581916781 | 31780.76120590398 | 8.4804e-06
-0.00060025 | 0.4377789956083503 | 0.1692720244850952 | 0.2685069711232551 | 31724.908110483168 | 8.4636e-06
-0.0006000000000000001 | 0.4364374163631472 | 0.16860084013153492 | 0.2678365762316123 | 31771.677534068993 | 8.43e-06
-0.00059975 | 0.4361020215518464 | 0.16893643230831507 | 0.26716558924353134 | 31629.12648184076 | 8.4468e-06
-0.0005995 | 0.4344250474953425 | 0.1675940636011945 | 0.266830983894148 | 31842.534056468357 | 8.3797e-06
-0.00059925 | 0.4350958371179441 | 0.16792965577797464 | 0.26716618133996944 | 31818.820815448904 | 8.3965e-06
-0.0005989999999999999 | 0.43375425787274097 | 0.16792965577797464 | 0.2658246020947663 | 31659.042098701353 | 8.3965e-06
-0.00059875 | 0.4327480734388386 | 0.16692287924763421 | 0.2658251941912044 | 31850.06098497092 | 8.3461e-06
-0.0005985 | 0.43140649419363547 | 0.16692287924763421 | 0.26448361494600126 | 31689.318580903855 | 8.3461e-06
-0.00059825 | 0.4310710993823347 | 0.16692287924763421 | 0.26414822013470046 | 31649.132979887087 | 8.3461e-06
-0.000598 | 0.42872333570322924 | 0.1659161027172938 | 0.26280723298593545 | 31679.533050958347 | 8.2958e-06
-0.00059775 | 0.42805254608062765 | 0.16490932618695336 | 0.2631432198936743 | 31913.685657214526 | 8.2455e-06
-0.0005974999999999999 | 0.4270463616467253 | 0.16457373401017322 | 0.2624726276365521 | 31897.268323550004 | 8.2287e-06
-0.0005972499999999999 | 0.42604017721282295 | 0.16423814183339308 | 0.26180203537942986 | 31880.783897933747 | 8.2119e-06
-0.000597 | 0.42436320315631904 | 0.16222458877271223 | 0.2621386143836068 | 32317.987842259965 | 8.1112e-06
-0.0005967500000000001 | 0.42436320315631904 | 0.1618889965959321 | 0.26247420656038695 | 32426.44183106665 | 8.0944e-06
-0.0005965 | 0.4236924135337175 | 0.16256018094949237 | 0.26113223258422513 | 32127.45348325605 | 8.128e-06
-0.00059625 | 0.4216800446659128 | 0.16088222006559166 | 0.26079782460032114 | 32420.962924802247 | 8.0441e-06
-0.000596 | 0.42100925504331127 | 0.16054662788881152 | 0.26046262715449975 | 32446.975757707754 | 8.0273e-06
-0.0005957499999999999 | 0.4200030706094089 | 0.16021103571203138 | 0.2597920348973775 | 32431.22844100906 | 8.0106e-06
-0.0005955 | 0.418326096552905 | 0.1588686670049108 | 0.25945742954799417 | 32663.13420253901 | 7.9434e-06
-0.00059525 | 0.4186614913642058 | 0.15920425918169095 | 0.2594572321825148 | 32594.25765568379 | 7.9602e-06
-0.000595 | 0.41731991211900266 | 0.15752629829779025 | 0.2597936138212124 | 32984.15777283034 | 7.8763e-06
-0.00059475 | 0.41631372768510033 | 0.1578618904745704 | 0.25845183721052994 | 32744.044358465777 | 7.8931e-06
-0.0005945 | 0.41396596400599484 | 0.15651952176744982 | 0.257446442238545 | 32896.40031242214 | 7.826e-06
-0.0005942499999999999 | 0.41430135881729563 | 0.1555127452371094 | 0.25878861358018623 | 33281.98125312658 | 7.7756e-06
-0.0005939999999999999 | 0.4129597795720925 | 0.1555127452371094 | 0.2574470343349831 | 33109.44500946917 | 7.7756e-06
-0.00059375 | 0.4109474107042878 | 0.15450596870676897 | 0.25644144199751884 | 33195.02076767136 | 7.7253e-06
-0.0005935000000000001 | 0.4109474107042878 | 0.1555127452371094 | 0.2554346654671784 | 32850.64064398305 | 7.7756e-06
-0.00059325 | 0.4092704366477839 | 0.15450596870676897 | 0.2547644679410149 | 32977.94513356604 | 7.7253e-06
-0.000593 | 0.4079288574025808 | 0.15349919217642854 | 0.25442966522615224 | 33150.619442181356 | 7.675e-06
-0.00059275 | 0.40658727815737766 | 0.1531635999996484 | 0.25342367815772926 | 33091.89365597453 | 7.6582e-06
-0.0005924999999999999 | 0.40625188334607687 | 0.15282800782286826 | 0.2534238755232086 | 33164.58535753913 | 7.6414e-06
-0.00059225 | 0.40524569891217455 | 0.1531635999996484 | 0.25208209891252614 | 32916.71113934444 | 7.6582e-06
-0.000592 | 0.40423951447827217 | 0.15215682346930798 | 0.2520826910089642 | 33134.58907215062 | 7.6078e-06
-0.00059175 | 0.40323333004436984 | 0.15115004693896755 | 0.2520832831054023 | 33355.36947695296 | 7.5575e-06
-0.0005915 | 0.4022271456104675 | 0.15115004693896755 | 0.25107709867149997 | 33222.2323123567 | 7.5575e-06
-0.00059125 | 0.4018917507991667 | 0.1508144547621874 | 0.2510772960369793 | 33296.18456438965 | 7.5407e-06
-0.0005909999999999999 | 0.40122096117656514 | 0.15014327040862713 | 0.251077690767938 | 33445.08083307492 | 7.5072e-06
-0.0005907499999999999 | 0.399879381931362 | 0.14980767823184699 | 0.25007170369951504 | 33385.69913786346 | 7.4904e-06
-0.0005905 | 0.39920859230876043 | 0.14947208605506684 | 0.2497365062536936 | 33415.80529781172 | 7.4736e-06
-0.0005902500000000001 | 0.3978670130635573 | 0.14812971734794628 | 0.24973729571561104 | 33718.72979801827 | 7.4065e-06
-0.00059 | 0.3978670130635573 | 0.14812971734794628 | 0.24973729571561104 | 33718.72979801827 | 7.4065e-06
-0.00058975 | 0.3961900390070534 | 0.14812971734794628 | 0.24806032165910713 | 33492.310131994775 | 7.4065e-06
-0.0005895 | 0.3948484597618503 | 0.1467873486408257 | 0.24806111112102458 | 33798.70450933832 | 7.3394e-06
-0.0005892499999999999 | 0.3945130649505495 | 0.1467873486408257 | 0.2477257163097238 | 33753.006455056886 | 7.3394e-06
-0.000589 | 0.39384227532794797 | 0.147458532994386 | 0.24638374233356197 | 33417.35975943044 | 7.3729e-06
-0.00058875 | 0.39182990646014326 | 0.14544497993370514 | 0.24638492652643812 | 33880.15545655025 | 7.2722e-06
-0.0005885 | 0.39149451164884247 | 0.14544497993370514 | 0.24604953171513733 | 33834.035637020745 | 7.2722e-06
-0.00058825 | 0.39015293240363935 | 0.14544497993370514 | 0.2447079524699342 | 33649.55635890271 | 7.2722e-06
-0.000588 | 0.3878051687245339 | 0.14410261122658458 | 0.24370255749794933 | 33823.475566970184 | 7.2051e-06
-0.00058775 | 0.38847595834713544 | 0.14477379558014486 | 0.24370216276699058 | 33666.61235763212 | 7.2387e-06
-0.0005874999999999999 | 0.38679898429063153 | 0.14410261122658458 | 0.24269637306404696 | 33683.82723924901 | 7.2051e-06
-0.00058725 | 0.3857927998567292 | 0.14376701904980443 | 0.24202578080692477 | 33669.16590557965 | 7.1884e-06
-0.0005870000000000001 | 0.3847866154228269 | 0.142760242519464 | 0.24202637290336287 | 33906.69119525555 | 7.138e-06
-0.00058675 | 0.383109641366323 | 0.14242465034268387 | 0.2406849910236391 | 33798.22108666356 | 7.1212e-06
-0.0005865 | 0.383109641366323 | 0.14208905816590373 | 0.24102058320041925 | 33925.284087533706 | 7.1045e-06
-0.00058625 | 0.38143266730981906 | 0.14074668945878316 | 0.2406859778510359 | 34201.29862756301 | 7.0373e-06
-0.0005859999999999999 | 0.3807618776872175 | 0.14074668945878316 | 0.24001518822843432 | 34105.97992057516 | 7.0373e-06
-0.00058575 | 0.3804264828759167 | 0.14074668945878316 | 0.23967979341713352 | 34058.32056708124 | 7.0373e-06
-0.0005855 | 0.37841411400811203 | 0.1394043207516626 | 0.23900979325644944 | 34290.15570933786 | 6.9702e-06
-0.00058525 | 0.37807871919681124 | 0.13839754422132217 | 0.23968117497548908 | 34636.62253893702 | 6.9199e-06
-0.000585 | 0.37740792957420966 | 0.13772635986776188 | 0.23968156970644777 | 34805.47513730535 | 6.8863e-06
-0.00058475 | 0.37640174514030733 | 0.1387331363981023 | 0.23766860874220502 | 34262.70246788078 | 6.9367e-06
-0.0005845 | 0.37405398146120183 | 0.13772635986776188 | 0.23632762159343995 | 34318.42993895289 | 6.8863e-06
-0.0005842499999999999 | 0.3743893762725026 | 0.13772635986776188 | 0.23666301640474074 | 34367.13445878814 | 6.8863e-06
-0.000584 | 0.3723770074046979 | 0.13739076769098174 | 0.23498623971371618 | 34206.99129394857 | 6.8695e-06
-0.0005837500000000001 | 0.3703646385368933 | 0.13604839898386117 | 0.2343162395530321 | 34446.01205205333 | 6.8024e-06
-0.0005835 | 0.3693584541029909 | 0.13504162245352075 | 0.23431683164947015 | 34702.90528094306 | 6.7521e-06
-0.00058325 | 0.3700292437255925 | 0.13604839898386117 | 0.2339808447417313 | 34396.70683217484 | 6.8024e-06
-0.000583 | 0.3683522696690886 | 0.1353772146303009 | 0.23297505503878768 | 34418.65097830753 | 6.7689e-06
-0.0005827499999999999 | 0.36734608523518625 | 0.13504162245352075 | 0.2323044627816655 | 34404.86844885489 | 6.7521e-06
-0.0005825 | 0.36600450598998313 | 0.13369925374640018 | 0.23230525224358295 | 34750.418679855604 | 6.685e-06
-0.00058225 | 0.36499832155608075 | 0.13369925374640018 | 0.23129906780968057 | 34599.90408748385 | 6.685e-06
-0.000582 | 0.3643275319334792 | 0.1330280693928399 | 0.23129946254063932 | 34774.534967894346 | 6.6514e-06
-0.00058175 | 0.3626505578769753 | 0.13235688503927961 | 0.2302936728376957 | 34798.89584427003 | 6.6178e-06
-0.0005815 | 0.3613089786317722 | 0.13168570068571933 | 0.22962327794605286 | 34874.44373236408 | 6.5843e-06
-0.00058125 | 0.3596320045752683 | 0.13101451633215905 | 0.22861748824310923 | 34899.56603946068 | 6.5507e-06
-0.0005809999999999999 | 0.3586258201413659 | 0.13034333197859876 | 0.22828248816276714 | 35027.873646846645 | 6.5172e-06
-0.00058075 | 0.3586258201413659 | 0.1306789241553789 | 0.227946895985987 | 34886.55840400939 | 6.5339e-06
-0.0005805 | 0.356948846084862 | 0.12933655544825834 | 0.22761229063660365 | 35196.90003305538 | 6.4668e-06
-0.00058025 | 0.35594266165095967 | 0.1290009632714782 | 0.22694169837948147 | 35184.49670827501 | 6.45e-06
-0.00058 | 0.35359489797185417 | 0.12866537109469806 | 0.22492952687715612 | 34963.49094763149 | 6.4333e-06
-0.00057975 | 0.35292410834925264 | 0.1283297789179179 | 0.22459432943133473 | 35002.68313794718 | 6.4165e-06
-0.0005794999999999999 | 0.35225331872665105 | 0.12765859456435763 | 0.22459472416229342 | 35186.776876047545 | 6.3829e-06
-0.00057925 | 0.35191792391535026 | 0.12698741021079735 | 0.22493051370455291 | 35425.63996402027 | 6.3494e-06
-0.000579 | 0.3515825291040495 | 0.1273230023875775 | 0.22425952671647204 | 35226.867496230574 | 6.3662e-06
-0.0005787500000000001 | 0.35091173948144794 | 0.1266518180340172 | 0.22425992144743073 | 35413.612679005855 | 6.3326e-06
-0.0005785 | 0.3499055550475456 | 0.12598063368045692 | 0.2239249213670887 | 35549.10224297842 | 6.299e-06
-0.00057825 | 0.34889937061364323 | 0.12598063368045692 | 0.2229187369331863 | 35389.36587644219 | 6.299e-06
-0.000578 | 0.3478931861797409 | 0.12530944932689664 | 0.22258373685284427 | 35525.45128056333 | 6.2655e-06
-0.0005777499999999999 | 0.34554542250063547 | 0.12430267279655624 | 0.22124274970407923 | 35597.42437174829 | 6.2151e-06
-0.0005775 | 0.3452100276893347 | 0.12430267279655624 | 0.22090735489277843 | 35543.46015621614 | 6.2151e-06
-0.00057725 | 0.34353305363283076 | 0.12329589626621582 | 0.22023715736661495 | 35724.97772206258 | 6.1648e-06
-0.000577 | 0.3425268691989284 | 0.12195352755909525 | 0.22057334163983314 | 36173.34341279296 | 6.0977e-06
-0.00057675 | 0.34118528995372527 | 0.1216179353823151 | 0.21956735457141016 | 36107.726032543425 | 6.0809e-06
-0.0005765 | 0.33984371070852215 | 0.1216179353823151 | 0.21822577532620704 | 35887.104092040034 | 6.0809e-06
-0.0005762499999999999 | 0.3388375262746198 | 0.12094675102875482 | 0.217890775245865 | 36030.86042287518 | 6.0473e-06
-0.000576 | 0.33816673665201824 | 0.12061115885197468 | 0.21755557780004356 | 36075.53063428371 | 6.0306e-06
-0.00057575 | 0.3371605522181159 | 0.12128234320553496 | 0.21587820901258095 | 35599.280704320845 | 6.0641e-06
-0.0005755000000000001 | 0.3371605522181159 | 0.1216179353823151 | 0.2155426168358008 | 35445.86021103325 | 6.0809e-06
-0.00057525 | 0.3358189729729128 | 0.12027556667519454 | 0.21554340629771826 | 35841.59480699776 | 6.0138e-06
-0.000575 | 0.3344773937277097 | 0.11859760579129383 | 0.21587978793641585 | 36405.42091824647 | 5.9299e-06
-0.00057475 | 0.3338066041051081 | 0.11893319796807397 | 0.21487340613703412 | 36133.46144021353 | 5.9467e-06
-0.0005744999999999999 | 0.3321296300486042 | 0.1175908292609534 | 0.21453880078765078 | 36489.03611548718 | 5.8795e-06
-0.00057425 | 0.33112344561470186 | 0.11691964490739312 | 0.21420380070730874 | 36641.19932573694 | 5.846e-06
-0.000574 | 0.32978186636949874 | 0.1175908292609534 | 0.21219103710854534 | 36089.725438989546 | 5.8795e-06
-0.00057375 | 0.32810489231299483 | 0.11557727620027256 | 0.21252761611272228 | 36776.71305291084 | 5.7789e-06
-0.0005735 | 0.32676331306779166 | 0.11524168402349241 | 0.21152162904429925 | 36709.22215978375 | 5.7621e-06
-0.00057325 | 0.3264279182564909 | 0.1159128683770527 | 0.21051504987943823 | 36322.98170633727 | 5.7956e-06
-0.0005729999999999999 | 0.324750944199987 | 0.11423490749315199 | 0.21051603670683502 | 36856.691413603985 | 5.7117e-06
-0.0005727499999999999 | 0.3240801545773854 | 0.11389931531637185 | 0.21018083926101358 | 36906.4271681012 | 5.695e-06
-0.0005725 | 0.3230739701434831 | 0.11389931531637185 | 0.20917465482711126 | 36729.74753993883 | 5.695e-06
-0.0005722500000000001 | 0.32173239089828 | 0.1135637231395917 | 0.20816866775868828 | 36661.12064727023 | 5.6782e-06
-0.000572 | 0.3200554168417761 | 0.11222135443247114 | 0.20783406240930494 | 37040.02031705445 | 5.6111e-06
-0.00057175 | 0.3193846272191745 | 0.11222135443247114 | 0.20716327278670335 | 36920.47272720509 | 5.6111e-06
-0.0005715 | 0.31871383759657296 | 0.11289253878603142 | 0.20582129881054154 | 36463.22441213599 | 5.6446e-06
-0.0005712499999999999 | 0.31871383759657296 | 0.111885762255691 | 0.20682807534088196 | 36971.29485845046 | 5.5943e-06
-0.000571 | 0.31703686354006905 | 0.11121457790213071 | 0.20582228563793833 | 37013.54436089535 | 5.5607e-06
-0.00057075 | 0.3156952842948659 | 0.11155017007891085 | 0.20414511421595502 | 36601.4886524229 | 5.5775e-06
-0.0005705 | 0.31502449467226434 | 0.11020780137179029 | 0.20481669330047406 | 37169.18235389108 | 5.5104e-06
-0.00057025 | 0.3136829154270612 | 0.10987220919501015 | 0.20381070623205108 | 37099.59192143142 | 5.4936e-06
-0.00057 | 0.3123413361818581 | 0.10953661701823 | 0.2028047191636281 | 37029.575074401946 | 5.4768e-06
-0.0005697499999999999 | 0.3116705465592565 | 0.10852984048788958 | 0.20314070607136694 | 37434.995786994565 | 5.4265e-06
-0.0005694999999999999 | 0.3103289673140534 | 0.1078586561343293 | 0.2024703111797241 | 37543.63691080363 | 5.3929e-06
-0.00056925 | 0.3096581776914518 | 0.10819424831110944 | 0.20146392938034238 | 37241.15330068909 | 5.4097e-06
-0.0005690000000000001 | 0.3083165984462487 | 0.1078586561343293 | 0.2004579423119194 | 37170.48765418793 | 5.3929e-06
-0.00056875 | 0.3073104140123464 | 0.10651628742720873 | 0.20079412658513765 | 37702.05128907758 | 5.3258e-06
-0.0005685 | 0.30596883476714326 | 0.10685187960398887 | 0.1991169551631544 | 37269.7150300239 | 5.3426e-06
-0.00056825 | 0.3046272555219401 | 0.10651628742720873 | 0.19811096809473136 | 37198.24880868416 | 5.3258e-06
-0.0005679999999999999 | 0.30261488665413544 | 0.10450273436652788 | 0.19811215228760756 | 37915.20929830573 | 5.2251e-06
-0.00056775 | 0.30261488665413544 | 0.10483832654330802 | 0.19777656011082742 | 37729.82012053144 | 5.2419e-06
-0.0005675 | 0.30194409703153385 | 0.10517391872008816 | 0.1967701783114457 | 37418.055865187176 | 5.2587e-06
-0.00056725 | 0.30160870222023306 | 0.1038315500129676 | 0.19777715220726547 | 38095.77188871108 | 5.1916e-06
-0.000567 | 0.2995963333524284 | 0.10349595783618745 | 0.19610037551624096 | 37895.27235964655 | 5.1748e-06
-0.00056675 | 0.2982547541072253 | 0.10248918130584703 | 0.19576557280137827 | 38202.19272064959 | 5.1245e-06
-0.0005665 | 0.2979193592959245 | 0.10282477348262717 | 0.19509458581329733 | 37947.000359064186 | 5.1412e-06
-0.0005662499999999999 | 0.2969131748620221 | 0.10248918130584703 | 0.1944239935561751 | 37940.39352816709 | 5.1245e-06
-0.000566 | 0.295571595616819 | 0.1014824047755066 | 0.1940891908413124 | 38250.80638770141 | 5.0741e-06
-0.0005657500000000001 | 0.2942300163716159 | 0.10181799695228674 | 0.19241201941932914 | 37795.28672313126 | 5.0909e-06
-0.0005655 | 0.29322383193771356 | 0.10014003606838603 | 0.19308379586932753 | 38562.757404534954 | 5.007e-06
-0.00056525 | 0.29288843712641277 | 0.10014003606838603 | 0.19274840105802674 | 38495.77224565768 | 5.007e-06
-0.000565 | 0.29087606825860807 | 0.09946885171482575 | 0.19140721654378232 | 38485.8602957519 | 4.9734e-06
-0.0005647499999999999 | 0.29020527863600654 | 0.09913325953804561 | 0.19107201909796093 | 38548.51943501985 | 4.9567e-06
-0.0005645 | 0.28886369939080336 | 0.09846207518448533 | 0.19040162420631804 | 38675.11909525946 | 4.9231e-06
-0.00056425 | 0.28785751495690104 | 0.09846207518448533 | 0.1893954397724157 | 38470.73899621786 | 4.9231e-06
-0.000564 | 0.2868513305229987 | 0.09779089083092504 | 0.18906043969207367 | 38666.268010370935 | 4.8895e-06
-0.00056375 | 0.2841681720325924 | 0.09678411430058462 | 0.1873840577320078 | 38722.06902675059 | 4.8392e-06
-0.0005635 | 0.2845035668438932 | 0.09779089083092504 | 0.18671267601296818 | 38186.108016089944 | 4.8895e-06
-0.00056325 | 0.2838327772212917 | 0.0974552986541449 | 0.1863774785671468 | 38248.813792788045 | 4.8728e-06
-0.0005629999999999999 | 0.2821558031647878 | 0.09644852212380448 | 0.1857072810409833 | 38509.09831518276 | 4.8224e-06
-0.00056275 | 0.28081422391958466 | 0.09611292994702433 | 0.18470129397256033 | 38434.22400594057 | 4.8056e-06
-0.0005625000000000001 | 0.2798080394856823 | 0.09577733777024419 | 0.1840307017154381 | 38428.86135693201 | 4.7889e-06
-0.00056225 | 0.27913724986308075 | 0.09443496906312362 | 0.18470228079995712 | 39117.348717824156 | 4.7217e-06
-0.000562 | 0.27779567061787763 | 0.09409937688634348 | 0.18369629373153415 | 39043.04147590881 | 4.705e-06
-0.00056175 | 0.27544790693877214 | 0.0934281925327832 | 0.18201971440598894 | 38964.622877001435 | 4.6714e-06
-0.0005614999999999999 | 0.274106327693569 | 0.09275700817922292 | 0.1813493195143461 | 39102.02001426074 | 4.6379e-06
-0.00056125 | 0.27310014325966664 | 0.09208582382566263 | 0.181014319434004 | 39314.26400152563 | 4.6043e-06
-0.000561 | 0.2717585640144635 | 0.09175023164888249 | 0.18000833236558103 | 39238.77447077236 | 4.5875e-06
-0.00056075 | 0.2700815899579596 | 0.09175023164888249 | 0.17833135830907712 | 38873.22246586376 | 4.5875e-06
-0.0005605 | 0.2684046159014557 | 0.08973667858820164 | 0.17866793731325406 | 39820.49260663072 | 4.4868e-06
-0.00056025 | 0.26773382627885417 | 0.09007227076498178 | 0.1776615555138724 | 39448.66805399637 | 4.5036e-06
-0.00056 | 0.26639224703365105 | 0.08973667858820164 | 0.1766555684454494 | 39371.987290975056 | 4.4868e-06
-0.0005597499999999999 | 0.26639224703365105 | 0.08973667858820164 | 0.1766555684454494 | 39371.987290975056 | 4.4868e-06
-0.0005595 | 0.26639224703365105 | 0.09007227076498178 | 0.17631997626866927 | 39150.778540651336 | 4.5036e-06
-0.0005592500000000001 | 0.26505066778844794 | 0.0894010864114215 | 0.17564958137702644 | 39294.73084223867 | 4.4701e-06
-0.000559 | 0.26437987816584635 | 0.08906549423464136 | 0.175314383931205 | 39367.52059542668 | 4.4533e-06
-0.00055875 | 0.26303829892064323 | 0.08839430988108107 | 0.17464398903956216 | 39514.75819529895 | 4.4197e-06
-0.0005585 | 0.2613613248641393 | 0.08805871770430093 | 0.1733026071598384 | 39360.692882625066 | 4.4029e-06
-0.0005582499999999999 | 0.26069053524153774 | 0.08772312552752079 | 0.17296740971401695 | 39434.84883236474 | 4.3862e-06
-0.000558 | 0.2593489559963346 | 0.08604516464362008 | 0.17330379135271454 | 40282.05235483022 | 4.3023e-06
-0.00055775 | 0.2593489559963346 | 0.0870519411739605 | 0.1722970148223741 | 39584.87599445114 | 4.3526e-06
-0.0005575 | 0.2563304026946276 | 0.08570957246683994 | 0.17062083022778765 | 39813.716325279514 | 4.2855e-06
-0.00055725 | 0.25532421826072527 | 0.08436720375971937 | 0.1709570145010059 | 40526.888857878286 | 4.2184e-06
-0.000557 | 0.2543180338268229 | 0.08436720375971937 | 0.16995083006710351 | 40288.363841269216 | 4.2184e-06
-0.00055675 | 0.252641059770319 | 0.08369601940615909 | 0.1689450403641599 | 40371.10523603406 | 4.1848e-06
-0.0005564999999999999 | 0.25163487533641665 | 0.08268924287581866 | 0.168945632460598 | 40862.78373943217 | 4.1345e-06
-0.00055625 | 0.24995790127991277 | 0.08235365069903852 | 0.16760425058087425 | 40703.53874010616 | 4.1177e-06
-0.000556 | 0.2492871116573112 | 0.08201805852225838 | 0.16726905313505283 | 40788.34738319457 | 4.1009e-06
-0.00055575 | 0.2479455324121081 | 0.0813468741686981 | 0.16659865824341 | 40960.06391048678 | 4.0673e-06
-0.0005555 | 0.2479455324121081 | 0.08101128199191795 | 0.16693425042019014 | 41212.593188401646 | 4.0506e-06
-0.00055525 | 0.2476101376008073 | 0.08168246634547824 | 0.16592767125532906 | 40627.48804707571 | 4.0841e-06
-0.0005549999999999999 | 0.2459331635443034 | 0.08101128199191795 | 0.16492188155238544 | 40715.78118436362 | 4.0506e-06
-0.00055475 | 0.24492697911040107 | 0.08034009763835767 | 0.1645868814720434 | 40972.53707928352 | 4.017e-06
-0.0005545 | 0.24392079467649871 | 0.08067568981513781 | 0.1632451048613609 | 40469.46613916152 | 4.0338e-06
-0.0005542500000000001 | 0.2425792154312956 | 0.07933332110801725 | 0.16324589432327835 | 41154.43348224611 | 3.9667e-06
-0.000554 | 0.2409022413747917 | 0.07832654457767682 | 0.16257569679711487 | 41512.2862048096 | 3.9163e-06
-0.00055375 | 0.23956066212958857 | 0.07765536022411654 | 0.16190530190547203 | 41698.42273301076 | 3.8828e-06
-0.0005535 | 0.23821908288438542 | 0.07698417587055625 | 0.16123490701382917 | 41887.8049132941 | 3.8492e-06
-0.0005532499999999999 | 0.2372128984504831 | 0.07664858369377611 | 0.160564314756707 | 41896.22482737274 | 3.8324e-06
-0.000553 | 0.23620671401658075 | 0.07631299151699597 | 0.15989372249958478 | 41904.7187958748 | 3.8156e-06
-0.00055275 | 0.23486513477137763 | 0.07597739934021583 | 0.1588877354311618 | 41824.999752804244 | 3.7989e-06
-0.0005525 | 0.2335235555261745 | 0.07564180716343569 | 0.1578817483627388 | 41744.57334727901 | 3.7821e-06
-0.00055225 | 0.23184658146967058 | 0.07463503063309526 | 0.15721155083657531 | 42128.086369904515 | 3.7318e-06
-0.000552 | 0.23218197628097137 | 0.07564180716343569 | 0.15654016911753568 | 41389.8543643482 | 3.7821e-06
-0.0005517499999999999 | 0.2298342126018659 | 0.07396384627953498 | 0.15587036632233092 | 42147.71788185348 | 3.6982e-06
-0.0005514999999999999 | 0.23050500222446746 | 0.07396384627953498 | 0.15654115594493248 | 42329.100991668085 | 3.6982e-06
-0.00055125 | 0.22916342297926434 | 0.07429943845631512 | 0.15486398452294922 | 41686.44817255317 | 3.715e-06
-0.0005510000000000001 | 0.22748644892276043 | 0.07295706974919455 | 0.15452937917356588 | 42361.728535642535 | 3.6479e-06
-0.00055075 | 0.22580947486625652 | 0.07195029321885413 | 0.1538591816474024 | 42768.18752618636 | 3.5975e-06
-0.0005505 | 0.22480329043235417 | 0.07228588539563427 | 0.1525174050367199 | 42198.39162291875 | 3.6143e-06
-0.00055025 | 0.2241325008097526 | 0.07262147757241441 | 0.1515110232373382 | 41726.22984330198 | 3.6311e-06
-0.0005499999999999999 | 0.2227909215645495 | 0.07127910886529384 | 0.15151181269925565 | 42512.26344189819 | 3.564e-06
-0.00054975 | 0.22111394750804558 | 0.06993674015817328 | 0.1511772073498723 | 43232.55759646805 | 3.4968e-06
-0.0005495 | 0.22044315788544402 | 0.07060792451173356 | 0.14983523337371046 | 42441.47789638286 | 3.5304e-06
-0.00054925 | 0.21876618382894011 | 0.069265555804613 | 0.14950062802432712 | 43167.37988677789 | 3.4633e-06
-0.000549 | 0.21809539420633856 | 0.069265555804613 | 0.14882983840172556 | 42973.69354013433 | 3.4633e-06
-0.00054875 | 0.2170892097724362 | 0.06960114798139314 | 0.14748806179104307 | 42380.927921037124 | 3.4801e-06
-0.0005484999999999999 | 0.2154122357159323 | 0.06825877927427257 | 0.14715345644165972 | 43116.345767151266 | 3.4129e-06
-0.0005482499999999999 | 0.21474144609333073 | 0.06758759492071229 | 0.14715385117261845 | 43544.63310767195 | 3.3794e-06
-0.000548 | 0.21407065647072918 | 0.06825877927427257 | 0.1458118771964566 | 42723.259556273544 | 3.4129e-06
-0.0005477500000000001 | 0.21272907722552606 | 0.06758759492071229 | 0.14514148230481377 | 42949.14842733515 | 3.3794e-06
-0.0005475 | 0.21205828760292447 | 0.06758759492071229 | 0.1444706926822122 | 42750.65353388955 | 3.3794e-06
-0.00054725 | 0.21105210316902215 | 0.066916410567152 | 0.14413569260187015 | 43079.32579773597 | 3.3458e-06
-0.000547 | 0.209710523923819 | 0.06658081839037186 | 0.14312970553344714 | 42994.27642786226 | 3.329e-06
-0.0005467499999999999 | 0.20803354986731512 | 0.06590963403681158 | 0.14212391583050354 | 43126.90182777379 | 3.2955e-06
-0.0005465 | 0.2063565758108112 | 0.06456726532969101 | 0.1417893104811202 | 43919.874802539896 | 3.2284e-06
-0.00054625 | 0.20535039137690886 | 0.06456726532969101 | 0.14078312604721785 | 43608.20466171401 | 3.2284e-06
-0.000546 | 0.20367341732040495 | 0.06322489662257044 | 0.1404485206978345 | 44428.23261104274 | 3.1612e-06
-0.00054575 | 0.2026672328865026 | 0.06322489662257044 | 0.13944233626393215 | 44109.94519970575 | 3.1612e-06
-0.0005455 | 0.20166104845260027 | 0.06322489662257044 | 0.13843615183002983 | 43791.65778836876 | 3.1612e-06
-0.0005452499999999999 | 0.20065486401869792 | 0.062218120092230024 | 0.1384367439264679 | 44500.4586192106 | 3.1109e-06
-0.0005449999999999999 | 0.19864249515089324 | 0.062218120092230024 | 0.13642437505866323 | 43853.58312222626 | 3.1109e-06
-0.00054475 | 0.19797170552829166 | 0.06188252791544988 | 0.13608917761284178 | 43983.06992202402 | 3.0941e-06
-0.0005445000000000001 | 0.19696552109438933 | 0.06087575138510946 | 0.13608976970927988 | 44710.666106888726 | 3.0438e-06
-0.00054425 | 0.19629473147178775 | 0.060204567031549173 | 0.13609016444023858 | 45209.24944744569 | 3.0102e-06
-0.000544 | 0.19495315222658463 | 0.060204567031549173 | 0.13474858519503546 | 44763.57586773202 | 3.0102e-06
-0.00054375 | 0.19428236260398307 | 0.060540159208329315 | 0.13374220339565376 | 44182.97049250345 | 3.027e-06
-0.0005434999999999999 | 0.1936115729813815 | 0.05953338267798889 | 0.13407819030339263 | 45043.027717276 | 2.9767e-06
-0.00054325 | 0.19294078335877995 | 0.05953338267798889 | 0.13340740068079107 | 44817.67864674534 | 2.9767e-06
-0.000543 | 0.1915992041135768 | 0.058862198324428606 | 0.1327370057891482 | 45100.93389905234 | 2.9431e-06
-0.00054275 | 0.18992223005707293 | 0.05751982961730804 | 0.1324024004397649 | 46037.132349197454 | 2.876e-06
-0.0005425 | 0.18790986118926822 | 0.05617746091018747 | 0.13173240027908076 | 46898.666527376576 | 2.8089e-06
-0.00054225 | 0.18723907156666666 | 0.056513053086967614 | 0.13072601847969906 | 46264.00852154476 | 2.8257e-06
-0.000542 | 0.1862328871327643 | 0.05517068437984705 | 0.13106220275291727 | 47511.53777631665 | 2.7585e-06
-0.0005417499999999999 | 0.18422051826495964 | 0.054835092203066906 | 0.12938542606189274 | 47190.73894605625 | 2.7418e-06
-0.0005415 | 0.18321433383105729 | 0.054835092203066906 | 0.1283792416279904 | 46823.75335581553 | 2.7418e-06
-0.0005412500000000001 | 0.18187275458585417 | 0.054835092203066906 | 0.12703766238278727 | 46334.43923549457 | 2.7418e-06
-0.000541 | 0.18053117534065105 | 0.05349272349594634 | 0.12703845184470472 | 47497.47013884296 | 2.6746e-06
-0.00054075 | 0.17885420128414714 | 0.052821539142386055 | 0.1260326621417611 | 47720.17786230223 | 2.6411e-06
-0.0005405 | 0.17885420128414714 | 0.05416390784950662 | 0.12469029343464053 | 46041.8379637932 | 2.7082e-06
-0.0005402499999999999 | 0.17617104279374088 | 0.05181476261204563 | 0.12435628018169526 | 48000.32805816061 | 2.5907e-06
-0.00054 | 0.17583564798244009 | 0.05248594696560591 | 0.12334970101683418 | 47002.94389188228 | 2.6243e-06
-0.00053975 | 0.17482946354853776 | 0.05248594696560591 | 0.12234351658293185 | 46619.532905866654 | 2.6243e-06
-0.0005395 | 0.17449406873723697 | 0.05215035478882577 | 0.1223437139484112 | 46919.6094422835 | 2.6075e-06
-0.00053925 | 0.17315248949203385 | 0.05215035478882577 | 0.12100213470320809 | 46405.105082481685 | 2.6075e-06
-0.000539 | 0.17181091024683073 | 0.05215035478882577 | 0.11966055545800497 | 45890.60072267987 | 2.6075e-06
-0.00053875 | 0.17147551543552994 | 0.05147917043526549 | 0.11999634500026446 | 46619.37789038718 | 2.574e-06
-0.0005384999999999999 | 0.16946314656772526 | 0.05047239390492506 | 0.11899075266280021 | 47150.8258106177 | 2.5236e-06
-0.00053825 | 0.1684569621338229 | 0.04980120955136478 | 0.11865575258245814 | 47651.75530930712 | 2.4901e-06
-0.0005380000000000001 | 0.16610919845471744 | 0.049130025197804496 | 0.11697917325691295 | 47620.237435636605 | 2.4565e-06
-0.00053775 | 0.16543840883211589 | 0.04812324866746407 | 0.11731516016465182 | 48756.12657628749 | 2.4062e-06
-0.0005375 | 0.16476761920951433 | 0.04812324866746407 | 0.11664437054205026 | 48477.34671782998 | 2.4062e-06
-0.00053725 | 0.16309064515301042 | 0.04778765649068393 | 0.1153029886623265 | 48256.38967451961 | 2.3894e-06
-0.0005369999999999999 | 0.16208446071910806 | 0.046780879960343504 | 0.11530358075876457 | 49295.1739499164 | 2.339e-06
-0.00053675 | 0.16074288147390495 | 0.04644528778356336 | 0.11429759369034159 | 49218.165779474686 | 2.3223e-06
-0.0005365 | 0.1594013022287018 | 0.04644528778356336 | 0.11295601444513845 | 48640.46271885207 | 2.3223e-06
-0.00053625 | 0.15906590741740104 | 0.04577410343000308 | 0.11329180398739797 | 49500.39236077741 | 2.2887e-06
-0.000536 | 0.1577243281721979 | 0.04543851125322294 | 0.11228581691897496 | 49423.1935959436 | 2.2719e-06
-0.00053575 | 0.15705353854959633 | 0.045102919076442795 | 0.11195061947315355 | 49642.29445256692 | 2.2551e-06
-0.0005355 | 0.15638274892699477 | 0.04476732689966265 | 0.11161542202733213 | 49864.68022872869 | 2.2384e-06
-0.0005352499999999999 | 0.1543703800591901 | 0.04376055036932223 | 0.11060982968986788 | 50552.30281902921 | 2.188e-06
-0.000535 | 0.15369959043658854 | 0.043089366015761944 | 0.1106102244208266 | 51339.917315267885 | 2.1545e-06
-0.00053475 | 0.1526934060026862 | 0.04409614254610237 | 0.10859726345658383 | 49254.767962093625 | 2.2048e-06
-0.0005345 | 0.15068103713488148 | 0.04208258948542152 | 0.10859844764945997 | 51612.055711106485 | 2.1041e-06
-0.00053425 | 0.14967485270097916 | 0.04208258948542152 | 0.10759226321555765 | 51133.86059706728 | 2.1041e-06
-0.000534 | 0.1486686682670768 | 0.04174699730864138 | 0.10692167095843544 | 51223.64617888497 | 2.0873e-06
-0.0005337499999999999 | 0.1469916942105729 | 0.04040462860152081 | 0.1065870656090521 | 52759.8294048124 | 2.0202e-06
-0.0005335 | 0.14565011496536978 | 0.04006903642474067 | 0.10558107854062912 | 52699.584497838325 | 2.0035e-06
-0.00053325 | 0.14430853572016664 | 0.04040462860152081 | 0.10390390711864583 | 51431.685287034146 | 2.0202e-06
-0.000533 | 0.14263156166366275 | 0.039397852071180385 | 0.10323370959248238 | 52405.75522034515 | 1.9699e-06
-0.00053275 | 0.14196077204106117 | 0.039397852071180385 | 0.10256291996988079 | 52065.2343100226 | 1.9699e-06
-0.0005325 | 0.1399484031732565 | 0.0387266677176201 | 0.1012217354556364 | 52274.952337085226 | 1.9363e-06
-0.00053225 | 0.13894221873935414 | 0.03839107554083996 | 0.10055114319851419 | 52382.5611978748 | 1.9196e-06
-0.0005319999999999999 | 0.13760063949415102 | 0.03671311465693925 | 0.10088752483721178 | 54959.937766077135 | 1.8357e-06
-0.00053175 | 0.13793603430545182 | 0.03906225989440024 | 0.09887377441105158 | 50623.683667224584 | 1.9531e-06
-0.0005315 | 0.13659445506024867 | 0.03805548336405982 | 0.09853897169618886 | 51787.00307312379 | 1.9028e-06
-0.00053125 | 0.13491748100374476 | 0.03637752248015911 | 0.09853995852358566 | 54176.288985777384 | 1.8189e-06
-0.000531 | 0.13357590175854164 | 0.035706338126598826 | 0.09786956363194282 | 54819.15467497159 | 1.7853e-06
-0.00053075 | 0.13290511213594008 | 0.03604193030337897 | 0.09686318183256112 | 53750.27420408729 | 1.8021e-06
-0.0005304999999999999 | 0.13156353289073697 | 0.035370745949818684 | 0.09619278694091829 | 54391.15537873546 | 1.7685e-06
-0.00053025 | 0.13022195364553382 | 0.03436396941947826 | 0.09585798422605557 | 55789.820469180806 | 1.7182e-06
-0.00053 | 0.1292157692116315 | 0.03503515377303854 | 0.09418061543859296 | 53763.49483076628 | 1.7518e-06
-0.0005297500000000001 | 0.1272034003438268 | 0.033692785065917975 | 0.09351061527790883 | 55507.79794247388 | 1.6846e-06
-0.0005295 | 0.12619721590992444 | 0.033357192889137834 | 0.09284002302078662 | 55664.17014125807 | 1.6679e-06
-0.00052925 | 0.12519103147602212 | 0.033357192889137834 | 0.09183383858688429 | 55060.89129987213 | 1.6679e-06
-0.000529 | 0.12351405741951821 | 0.03268600853557755 | 0.09082804888394067 | 55576.103019784496 | 1.6343e-06
-0.0005287499999999999 | 0.12284326779691662 | 0.03235041635879741 | 0.09049285143811922 | 55945.40140347251 | 1.6175e-06
-0.0005285 | 0.12083089892911195 | 0.03033686329811656 | 0.09049403563099538 | 59659.45440154561 | 1.5168e-06
-0.00052825 | 0.12016010930651039 | 0.031008047651676845 | 0.08915206165483354 | 57502.53137914821 | 1.5504e-06
-0.000528 | 0.11848313525000648 | 0.03033686329811656 | 0.08814627195188991 | 58111.65847021659 | 1.5168e-06
-0.00052775 | 0.11814774043870568 | 0.029665678944556278 | 0.0884820614941494 | 59652.814054596965 | 1.4833e-06
-0.0005275 | 0.11814774043870568 | 0.03033686329811656 | 0.08781087714058912 | 57890.54476574101 | 1.5168e-06
-0.0005272499999999999 | 0.11714155600480336 | 0.03000127112133642 | 0.08714028488346694 | 58091.06189603692 | 1.5001e-06
-0.0005269999999999999 | 0.11546458194829945 | 0.028658902414215853 | 0.0868056795340836 | 60578.50944844617 | 1.4329e-06
-0.00052675 | 0.11412300270309633 | 0.028994494590995994 | 0.08512850811210033 | 58720.46353140179 | 1.4497e-06
-0.0005265000000000001 | 0.11244602864659242 | 0.028658902414215853 | 0.08378712623237657 | 58471.97148123518 | 1.4329e-06
-0.00052625 | 0.11177523902399086 | 0.02798771806065557 | 0.08378752096333529 | 59874.492648346124 | 1.3994e-06
-0.000526 | 0.10976287015618616 | 0.027652125883875427 | 0.08211074427231073 | 59388.37731112119 | 1.3826e-06
-0.00052575 | 0.10842129091098304 | 0.027652125883875427 | 0.08076916502710761 | 58418.05101444726 | 1.3826e-06
-0.0005254999999999999 | 0.10707971166577993 | 0.027316533707095286 | 0.07976317795868464 | 58399.19428574255 | 1.3658e-06
-0.00052525 | 0.10607352723187757 | 0.02597416499997472 | 0.08009936223190285 | 61676.178796878216 | 1.2987e-06
-0.000525 | 0.10506734279797522 | 0.02630975717675486 | 0.07875758562122036 | 59869.48879239683 | 1.3155e-06
-0.00052475 | 0.10305497393017055 | 0.025638572823194577 | 0.07741640110697597 | 60390.56981903398 | 1.2819e-06
-0.0005245 | 0.1017133946849674 | 0.02463179629285415 | 0.07708159839211325 | 62587.070366829175 | 1.2316e-06
-0.00052425 | 0.1017133946849674 | 0.02463179629285415 | 0.07708159839211325 | 62587.070366829175 | 1.2316e-06
-0.0005239999999999999 | 0.10003642062846349 | 0.025302980646414435 | 0.07473343998204905 | 59070.8589050272 | 1.2651e-06
-0.0005237499999999999 | 0.09970102581716273 | 0.02463179629285415 | 0.07506922952430857 | 60953.11006293655 | 1.2316e-06
-0.0005235 | 0.09869484138326037 | 0.023960611939293868 | 0.0747342294439665 | 62380.90215167431 | 1.198e-06
-0.0005232500000000001 | 0.09768865694935802 | 0.02429620411607401 | 0.07339245283328401 | 60414.74831430861 | 1.2148e-06
-0.000523 | 0.09601168289285414 | 0.023289427585733585 | 0.07272225530712055 | 62450.87393360244 | 1.1645e-06
-0.00052275 | 0.09601168289285414 | 0.023289427585733585 | 0.07272225530712055 | 62450.87393360244 | 1.1645e-06
-0.0005225 | 0.09433470883635023 | 0.022953835408953443 | 0.07138087342739678 | 62195.16011651259 | 1.1477e-06
-0.0005222499999999999 | 0.09299312959114708 | 0.0226182432321733 | 0.07037488635897378 | 62228.42829709168 | 1.1309e-06
-0.000522 | 0.09265773477984632 | 0.021947058878613018 | 0.0707106759012333 | 64437.49596912001 | 1.0974e-06
-0.00052175 | 0.0913161555346432 | 0.021275874525052734 | 0.07004028100959046 | 65840.09595198237 | 1.0638e-06
-0.0005215 | 0.08963918147813929 | 0.020940282348272592 | 0.0686988991298667 | 65614.10967367765 | 1.047e-06
-0.00052125 | 0.08829760223293615 | 0.019933505817932167 | 0.06836409641500397 | 68592.14534505384 | 9.9668e-07
-0.000521 | 0.08628523336513147 | 0.019933505817932167 | 0.0663517275471993 | 66573.06361785023 | 9.9668e-07
-0.0005207499999999999 | 0.08527904893122912 | 0.02026909799471231 | 0.0650099509365168 | 64146.861348715414 | 1.0135e-06
-0.0005204999999999999 | 0.08360207487472521 | 0.019262321464371884 | 0.06433975341035332 | 66803.73757582427 | 9.6312e-07
-0.00052025 | 0.08125431119561974 | 0.0185911371108116 | 0.06266317408480813 | 67411.87880150335 | 9.2956e-07
-0.0005200000000000001 | 0.08125431119561974 | 0.019262321464371884 | 0.06199198973124785 | 64366.062881787046 | 9.6312e-07
-0.00051975 | 0.08058352157301818 | 0.019262321464371884 | 0.06132120010864629 | 63669.584397776416 | 9.6312e-07
-0.0005195 | 0.07924194232781506 | 0.018926729287591742 | 0.06031521304022332 | 63735.48448200782 | 9.4634e-07
-0.00051925 | 0.07924194232781506 | 0.018926729287591742 | 0.06031521304022332 | 63735.48448200782 | 9.4634e-07
-0.0005189999999999999 | 0.07823575789391271 | 0.018926729287591742 | 0.059309028606320965 | 62672.24273684057 | 9.4634e-07
-0.00051875 | 0.07622338902610803 | 0.017584360580471175 | 0.05863902844563686 | 66694.52457743631 | 8.7922e-07
-0.0005185 | 0.07488180978090489 | 0.01657758405013075 | 0.05830422573077414 | 70341.04071433049 | 8.2888e-07
-0.00051825 | 0.07421102015830333 | 0.01691317622691089 | 0.057297843931392436 | 67755.27335926967 | 8.4566e-07
-0.000518 | 0.07253404610179942 | 0.01657758405013075 | 0.05595646205166867 | 67508.58494513539 | 8.2888e-07
-0.00051775 | 0.0715278616678971 | 0.015906399696570466 | 0.05562146197132663 | 69935.95412206197 | 7.9532e-07
-0.0005175 | 0.06985088761139319 | 0.015235215343010184 | 0.054615672268383 | 71696.6200198021 | 7.6176e-07
-0.0005172499999999999 | 0.06817391355488928 | 0.014899623166230043 | 0.05327429038865923 | 71510.92318818542 | 7.4498e-07
-0.000517 | 0.06649693949838537 | 0.013557254459109476 | 0.05293968503927589 | 78097.94409177637 | 6.7786e-07
-0.0005167500000000001 | 0.06582614987578381 | 0.013557254459109476 | 0.05226889541667433 | 77108.37850587585 | 6.7786e-07
-0.0005165 | 0.06347838619667834 | 0.013221662282329334 | 0.050256723914349 | 76021.79338904578 | 6.6108e-07
-0.00051625 | 0.06247220176277599 | 0.01255047792876905 | 0.04992172383400694 | 79553.50245200306 | 6.2752e-07
-0.000516 | 0.06180141214017443 | 0.012214885751988909 | 0.04958652638818552 | 81190.32366735238 | 6.1074e-07
-0.0005157499999999999 | 0.06247220176277599 | 0.013557254459109476 | 0.048914947303666516 | 72160.55057637319 | 6.7786e-07
-0.0005155 | 0.06012443808367052 | 0.012214885751988909 | 0.04790955233168161 | 78444.53612491734 | 6.1074e-07
-0.00051525 | 0.05911825364976818 | 0.011543701398428625 | 0.04757455225133955 | 82425.1262386527 | 5.7719e-07
-0.000515 | 0.05777667440456505 | 0.011208109221648483 | 0.04656856518291656 | 83097.98604205123 | 5.6041e-07
-0.00051475 | 0.056099700348061145 | 0.011208109221648483 | 0.04489159112641266 | 80105.55614448237 | 5.6041e-07
-0.0005145 | 0.054087331480256455 | 0.010201332691308058 | 0.043885998788948395 | 86039.73640883414 | 5.1007e-07
-0.00051425 | 0.053416541857654896 | 0.010201332691308058 | 0.04321520916634684 | 84724.63446500066 | 5.1007e-07
-0.0005139999999999999 | 0.05241035742375255 | 0.0105369248680882 | 0.04187343255566435 | 79479.41753382131 | 5.2685e-07
-0.00051375 | 0.05073338336724864 | 0.009530148337747775 | 0.041203235029500865 | 86469.24175628996 | 4.7651e-07
-0.0005135000000000001 | 0.05006259374464708 | 0.009194556160967633 | 0.04086803758367945 | 88896.16174660138 | 4.5973e-07
-0.00051325 | 0.04838561968814317 | 0.00852337180740735 | 0.03986224788073582 | 93536.33463717494 | 4.2617e-07
-0.000513 | 0.04737943525424083 | 0.008187779630627208 | 0.03919165562361362 | 95732.0724095048 | 4.0939e-07
-0.00051275 | 0.045702461197736924 | 0.007181003100286783 | 0.03852145809745014 | 107287.12286981671 | 3.5905e-07
-0.0005124999999999999 | 0.04469627676383458 | 0.007181003100286783 | 0.037515273663547795 | 104484.77222367324 | 3.5905e-07
-0.00051225 | 0.043690092329932234 | 0.007852187453847068 | 0.035837904876085167 | 91281.32787641716 | 3.9261e-07
-0.000512 | 0.04234851308472911 | 0.0065098187467265 | 0.03583869433800261 | 110106.58125012867 | 3.2549e-07
-0.00051175 | 0.04234851308472911 | 0.007852187453847068 | 0.03449632563088204 | 87864.2437757419 | 3.9261e-07
-0.0005115 | 0.041342328650826765 | 0.007852187453847068 | 0.0334901411969797 | 85301.43070023546 | 3.9261e-07
-0.00051125 | 0.039665354594322855 | 0.007181003100286783 | 0.03248435149403607 | 90473.01899295591 | 3.5905e-07
-0.000511 | 0.038994564971721296 | 0.0068454109235066415 | 0.032149154048214654 | 93929.06987604442 | 3.4227e-07
-0.00051075 | 0.037317590915217386 | 0.005838634393166216 | 0.03147895652205117 | 107829.86021147502 | 2.9193e-07
-0.0005105 | 0.03664680129261583 | 0.005838634393166216 | 0.03080816689944961 | 105532.09817524724 | 2.9193e-07
-0.00051025 | 0.035305222047412696 | 0.0055030422163860745 | 0.02980217983102662 | 108311.6525702328 | 2.7515e-07
-0.00051 | 0.03362824799090879 | 0.005167450039605933 | 0.02846079795130286 | 110154.12914750991 | 2.5837e-07
-0.00050975 | 0.03195127393440488 | 0.004496265686045649 | 0.027455008248359232 | 122123.60285366149 | 2.2481e-07
-0.0005095 | 0.03027429987790098 | 0.003825081332485366 | 0.026449218545415612 | 138293.62696573095 | 1.9125e-07
-0.0005092499999999999 | 0.029603510255299417 | 0.0034894891557052245 | 0.02611402109959419 | 149672.45882910077 | 1.7447e-07
-0.000509 | 0.028932720632697854 | 0.003825081332485366 | 0.025107639300212488 | 131278.9826819116 | 1.9125e-07
-0.00050875 | 0.027255746576193948 | 0.0031538969789250827 | 0.024101849597268864 | 152838.53441201051 | 1.5769e-07
-0.0005085 | 0.026249562142291603 | 0.002482712625364799 | 0.023766849516926803 | 191458.72360829197 | 1.2414e-07
-0.00050825 | 0.024572588085787696 | 0.001811528271804516 | 0.02276105981398318 | 251291.24583090527 | 9.0576e-08
-0.000508 | 0.022560219217983006 | 0.0014759360950243742 | 0.02108428312295863 | 285707.26326210535 | 7.3797e-08
-0.00050775 | 0.021889429595381444 | 0.001811528271804516 | 0.020077901323576928 | 221668.097993047 | 9.0576e-08
-0.0005075 | 0.021218639972779882 | 0.001811528271804516 | 0.019407111700975366 | 214262.3110335825 | 9.0576e-08
-0.00050725 | 0.019206271104975192 | 0.0011403439182442324 | 0.01806592718673096 | 316850.50268951757 | 5.7017e-08
-0.000507 | 0.017864691859772068 | 0.0008047517414640908 | 0.017059940118307977 | 423980.19760157843 | 4.0238e-08
-0.00050675 | 0.017864691859772068 | 0.0008047517414640908 | 0.017059940118307977 | 423980.19760157843 | 4.0238e-08
-0.0005065 | 0.01618771780326816 | 0.0004691595646839491 | 0.015718558238584212 | 670073.0165939629 | 2.3458e-08
-0.00050625 | 0.014510743746764254 | 0.0001335673879038074 | 0.014377176358860447 | 2152797.413274954 | 6.6784e-09
-0.0005059999999999999 | 0.013839954124162692 | -0.0002020247888763343 | 0.014041978913039026 | -1390124.349703893 | -1.0101e-08
-0.00050575 | 0.012498374878959566 | 0.0001335673879038074 | 0.012364807491055759 | 1851471.034225907 | 6.6784e-09
-0.0005055 | 0.01115679563375644 | -0.000537616965656476 | 0.011694412599412916 | -435046.26328646624 | -2.6881e-08
-0.00050525 | 0.010486006011154878 | -0.0012088013192167594 | 0.011694807330371638 | -193494.28470096752 | -6.044e-08
-0.000505 | 0.009479821577252533 | -0.0008732091424366176 | 0.010353030719689151 | -237126.0266652701 | -4.366e-08
-0.00050475 | 0.007802847520748626 | -0.0012088013192167594 | 0.009011648839965386 | -149100.57917217477 | -6.044e-08
-0.0005045 | 0.006796663086846283 | -0.0018799856727770427 | 0.008676648759623326 | -92305.47748596949 | -9.3999e-08
-0.00050425 | 0.005790478652943939 | -0.0018799856727770427 | 0.0076704643257209815 | -81601.3061885782 | -9.3999e-08
-0.000504 | 0.005119689030342376 | -0.0012088013192167594 | 0.006328490349559136 | -104706.87364338202 | -6.044e-08
-0.00050375 | 0.0034427149738384694 | -0.0018799856727770427 | 0.0053227006466155125 | -56624.90649466518 | -9.3999e-08
-0.0005035 | 0.0031073201625376884 | -0.0022155778495571844 | 0.005322898012094873 | -48049.74930724039 | -1.1078e-07
-0.00050325 | 0.0014303461060337815 | -0.002886762203117468 | 0.00431710830915125 | -29909.691241551693 | -1.4434e-07
-0.000503 | 8.8767e-05 | -0.0032223543798976097 | 0.0033111212407282656 | -20550.94412572634 | -1.6112e-07
-0.0005027499999999999 | -0.0005820227617709068 | -0.0038935387334578927 | 0.0033115159716869858 | -17010.314772166108 | -1.9468e-07
-0.0005025 | -0.0022589968182748135 | -0.0038935387334578927 | 0.0016345419151830793 | -8396.176471224804 | -1.9468e-07
-0.00050225 | -0.003265181252177158 | -0.0042291309102380345 | 0.0009639496580608766 | -4558.6182055859845 | -2.1146e-07
-0.000502 | -0.005277550119981846 | -0.0055714996173586015 | 0.0002939494973767552 | -1055.189868310945 | -2.7857e-07
-0.00050175 | -0.005948339742583408 | -0.00523590744057846 | -0.0007124323020049486 | 2721.3326824060114 | -2.618e-07
-0.0005015 | -0.006619129365184971 | -0.004564723087018176 | -0.002054406278166795 | 9001.230694625987 | -2.2824e-07
-0.00050125 | -0.008296103421688877 | -0.0055714996173586015 | -0.002724603804330276 | 9780.504321822018 | -2.7857e-07
-0.000501 | -0.009302287855591222 | -0.006242683970918885 | -0.0030596038846723373 | 9802.206547457126 | -3.1213e-07
-0.00050075 | -0.01131465672339591 | -0.006578276147699027 | -0.0047363805756968835 | 14400.066124781313 | -3.2891e-07
-0.0005005 | -0.012320841157298255 | -0.006578276147699027 | -0.005742565009599228 | 17459.178911508247 | -3.2891e-07
-0.0005002499999999999 | -0.013662420402501381 | -0.006578276147699027 | -0.007084144254802354 | 21537.995960477492 | -3.2891e-07
-0.0005 | -0.013662420402501381 | -0.006242683970918885 | -0.007419736431582496 | 23770.982052421135 | -3.1213e-07
-0.00049975 | -0.014668604836403724 | -0.005907091794138743 | -0.008761513042264982 | 29664.38764658613 | -2.9535e-07
-0.0004994999999999999 | -0.01601018408160685 | -0.006242683970918885 | -0.009767500110687964 | 31292.630401247905 | -3.1213e-07
-0.00049925 | -0.017351763326809974 | -0.00724946050125931 | -0.010102302825550663 | 27870.49553217314 | -3.6247e-07
-0.000499 | -0.01902873738331388 | -0.00724946050125931 | -0.01177927688205457 | 32496.975133552027 | -3.6247e-07
-0.00049875 | -0.020705711439817788 | -0.007585052678039452 | -0.013120658761778335 | 34596.09133570237 | -3.7925e-07
-0.0004985 | -0.02137650106241935 | -0.007920644854819593 | -0.013455856207599757 | 33976.66845121094 | -3.9603e-07
-0.00049825 | -0.022718080307622478 | -0.007920644854819593 | -0.014797435452802885 | 37364.21901001878 | -3.9603e-07
-0.000498 | -0.024395054364126385 | -0.007920644854819593 | -0.016474409509306794 | 41598.65720852858 | -3.9603e-07
-0.00049775 | -0.025065843986727947 | -0.007920644854819593 | -0.017145199131908352 | 43292.43248793249 | -3.9603e-07
-0.0004975 | -0.026742818043231854 | -0.008256237031599735 | -0.01848658101163212 | 44782.09852957709 | -4.1281e-07
-0.00049725 | -0.0277490024771342 | -0.008591829208379876 | -0.019157173268754324 | 44593.93408348886 | -4.2959e-07
-0.0004969999999999999 | -0.02841979209973576 | -0.008591829208379876 | -0.019827962891355883 | 46155.393480161496 | -4.2959e-07
-0.00049675 | -0.030432160967540447 | -0.010269790092280585 | -0.020162370875259863 | 39265.40015733167 | -5.1349e-07
-0.0004965 | -0.032109135024044354 | -0.010269790092280585 | -0.021839344931763767 | 42531.23916949302 | -5.1349e-07
-0.00049625 | -0.03277992464664592 | -0.010269790092280585 | -0.022510134554365333 | 43837.57477435757 | -5.1349e-07
-0.000496 | -0.03445689870314982 | -0.010269790092280585 | -0.024187108610869236 | 47103.41378651892 | -5.1349e-07
-0.00049575 | -0.03512768832575139 | -0.00926301356194016 | -0.025864674763811227 | 55845.05429223146 | -4.6315e-07
-0.0004955 | -0.03579847794835295 | -0.00926301356194016 | -0.026535464386412785 | 57293.37263510359 | -4.6315e-07
-0.00049525 | -0.03646926757095451 | -0.009598605738720302 | -0.02687066183223421 | 55988.67703012175 | -4.7993e-07
-0.000495 | -0.03781084681615764 | -0.010269790092280585 | -0.02754105672387705 | 53635.09181084164 | -5.1349e-07
-0.00049475 | -0.03915242606136076 | -0.010269790092280585 | -0.028882635969080174 | 56247.76302057072 | -5.1349e-07
-0.0004945 | -0.040158610495263106 | -0.010269790092280585 | -0.02988882040298252 | 58207.266427867544 | -5.1349e-07
-0.00049425 | -0.042170979363067795 | -0.010605382269060727 | -0.03156559709400707 | 59527.50460696538 | -5.3027e-07
-0.000494 | -0.04317716379697014 | -0.01127656662262101 | -0.03190059717434913 | 56578.56374537958 | -5.6383e-07
-0.0004937499999999999 | -0.044854137853474044 | -0.010940974445840869 | -0.03391316340763317 | 61992.94875517238 | -5.4705e-07
-0.0004935 | -0.046531111909977954 | -0.011947750976181294 | -0.03458336093379666 | 57890.99723076099 | -5.9739e-07
-0.00049325 | -0.04720190153257952 | -0.01127656662262101 | -0.03592533490995851 | 63716.79627714271 | -5.6383e-07
-0.000493 | -0.04820808596648186 | -0.01127656662262101 | -0.036931519343860846 | 65501.35441008348 | -5.6383e-07
-0.00049275 | -0.05022045483428655 | -0.012283343152961436 | -0.03793711168132511 | 61770.01034474676 | -6.1417e-07
-0.0004925 | -0.05122663926818889 | -0.012618935329741577 | -0.03860770393844731 | 61190.11300018757 | -6.3095e-07
-0.00049225 | -0.0529036133246928 | -0.012283343152961436 | -0.040620270171731365 | 66138.78594108653 | -6.1417e-07
-0.000492 | -0.05323900813599358 | -0.012618935329741577 | -0.040620072806252 | 64379.55619047278 | -6.3095e-07
-0.00049175 | -0.05390979775859515 | -0.012283343152961436 | -0.04162645460563371 | 67777.07678971394 | -6.1417e-07
-0.0004915 | -0.05424519256989593 | -0.012283343152961436 | -0.04196184941693449 | 68323.17373925641 | -6.1417e-07
-0.00049125 | -0.056257561437700616 | -0.012283343152961436 | -0.04397421828473918 | 71599.75543651123 | -6.1417e-07
-0.000491 | -0.057263745871602954 | -0.012618935329741577 | -0.044644810541861375 | 70758.4425710432 | -6.3095e-07
-0.00049075 | -0.058605325116806085 | -0.01329011968330186 | -0.04531520543350422 | 68193.82595995688 | -6.6451e-07
-0.0004904999999999999 | -0.05994690436200921 | -0.013625711860082003 | -0.046321192501927205 | 67990.85872002057 | -6.8129e-07
-0.00049025 | -0.0619592732298139 | -0.01496808056720257 | -0.04699119266261133 | 62788.53517875426 | -7.484e-07
-0.00049 | -0.06229466804111468 | -0.014632488390422428 | -0.04766217965069225 | 65145.6927611699 | -7.3162e-07
-0.00048975 | -0.06296545766371625 | -0.014296896213642286 | -0.04866856145007396 | 68082.69532464506 | -7.1484e-07
-0.0004895 | -0.06497782653152093 | -0.013961304036862144 | -0.05101652249465878 | 73082.74694105858 | -6.9807e-07
-0.00048925 | -0.06631940577672404 | -0.014632488390422428 | -0.051686917386301615 | 70646.79090418121 | -7.3162e-07
-0.000489 | -0.0673255902106264 | -0.014632488390422428 | -0.052693101820203966 | 72022.06543993406 | -7.3162e-07
-0.00048875 | -0.0690025642671303 | -0.014632488390422428 | -0.05437007587670788 | 74314.18966618877 | -7.3162e-07
-0.0004885 | -0.07000874870103266 | -0.015303672743982711 | -0.054705075957049945 | 71492.7414774464 | -7.6518e-07
-0.00048824999999999997 | -0.07067953832363422 | -0.01496808056720257 | -0.055711457756431645 | 74440.34992503215 | -7.484e-07
-0.00048799999999999994 | -0.07168572275753657 | -0.015303672743982711 | -0.056382050013553855 | 73684.33833730906 | -7.6518e-07
-0.00048775 | -0.07269190719143889 | -0.014296896213642286 | -0.058395010977796605 | 81689.07447488542 | -7.1484e-07
-0.0004875 | -0.07336269681404045 | -0.015303672743982711 | -0.05805902407005774 | 75875.93519717168 | -7.6518e-07
-0.00048724999999999994 | -0.0743688812479428 | -0.015303672743982711 | -0.05906520850396009 | 77190.89331308928 | -7.6518e-07
-0.000487 | -0.07537506568184515 | -0.01496808056720257 | -0.06040698511464258 | 80714.40401918178 | -7.484e-07
-0.00048675 | -0.07805822417225139 | -0.016646041451103277 | -0.06141218272114811 | 73785.93030846717 | -8.323e-07
-0.00048649999999999995 | -0.07872901379485298 | -0.015974857097542993 | -0.06275415669730998 | 78566.15719831617 | -7.9874e-07
-0.00048625000000000003 | -0.08040598785135686 | -0.016310449274323135 | -0.06409553857703372 | 78594.4488701935 | -8.1552e-07
-0.000486 | -0.08241835671916156 | -0.01698163362788342 | -0.06543672309127814 | 77067.6420480921 | -8.4908e-07
-0.00048574999999999996 | -0.08409533077566547 | -0.017652817981443702 | -0.06644251279422177 | 75276.94769646958 | -8.8264e-07
-0.00048550000000000004 | -0.08476612039826703 | -0.01698163362788342 | -0.06778448677038361 | 79832.70426831394 | -8.4908e-07
-0.00048525 | -0.0867784892660717 | -0.017652817981443702 | -0.069125671284628 | 78316.86856715065 | -8.8264e-07
-0.00048499999999999997 | -0.08812006851127485 | -0.018324002335003985 | -0.06979606617627086 | 76179.93591164392 | -9.162e-07
-0.00048474999999999994 | -0.08812006851127485 | -0.016310449274323135 | -0.07180961923695171 | 88053.51468766543 | -8.1552e-07
-0.0004845 | -0.08946164775647797 | -0.016646041451103277 | -0.07281560630537469 | 87486.99385288214 | -8.323e-07
-0.00048425 | -0.08946164775647797 | -0.016646041451103277 | -0.07281560630537469 | 87486.99385288214 | -8.323e-07
-0.00048399999999999995 | -0.08946164775647797 | -0.015974857097542993 | -0.07348679065893497 | 92003.06482896498 | -7.9874e-07
-0.00048375 | -0.09113862181298188 | -0.016646041451103277 | -0.0744925803618786 | 89501.85613882552 | -8.323e-07
-0.0004835 | -0.092480201058185 | -0.01698163362788342 | -0.07549856743030157 | 88917.90870618574 | -8.4908e-07
-0.00048324999999999996 | -0.09315099068078656 | -0.01731722580466356 | -0.07583376487612299 | 87581.88607288452 | -8.6586e-07
-0.00048300000000000003 | -0.09482796473729047 | -0.01731722580466356 | -0.0775107389326269 | 89518.65594055271 | -8.6586e-07
-0.00048275 | -0.09616954398249358 | -0.017652817981443702 | -0.07851672600104988 | 88956.59161453444 | -8.8264e-07
-0.00048249999999999996 | -0.0978465180389975 | -0.017988410158223844 | -0.07985810788077365 | 88788.40006243081 | -8.9942e-07
-0.00048225000000000004 | -0.09885270247289984 | -0.017652817981443702 | -0.08119988449145614 | 91996.51248521553 | -8.8264e-07
-0.000482 | -0.10120046615200531 | -0.018659594511784127 | -0.08254087164022118 | 88470.16647451154 | -9.3298e-07
-0.00048175 | -0.10287744020850922 | -0.01933077886534441 | -0.08354666134316481 | 86439.00168238387 | -9.6654e-07
-0.00048149999999999994 | -0.10321283501981002 | -0.01899518668856427 | -0.08421764833124575 | 88672.61976629854 | -9.4976e-07
-0.00048125 | -0.10455441426501313 | -0.018659594511784127 | -0.085894819753229 | 92065.04428484091 | -9.3298e-07
-0.000481 | -0.10623138832151705 | -0.01933077886534441 | -0.08690060945617263 | 89909.06166948628 | -9.6654e-07
-0.00048074999999999995 | -0.1069021779441186 | -0.01933077886534441 | -0.08757139907877419 | 90603.07366690676 | -9.6654e-07
-0.0004805 | -0.10790836237802096 | -0.01933077886534441 | -0.08857758351267654 | 91644.09166303748 | -9.6654e-07
-0.00048025 | -0.10891454681192328 | -0.01933077886534441 | -0.08958376794657887 | 92685.10965916819 | -9.6654e-07
-0.00047999999999999996 | -0.10992073124582563 | -0.01933077886534441 | -0.09058995238048122 | 93726.1276552989 | -9.6654e-07
-0.00047975000000000003 | -0.11059152086842719 | -0.019666371042124552 | -0.09092514982630263 | 92467.64401174444 | -9.8332e-07
-0.0004795 | -0.11293928454753266 | -0.01933077886534441 | -0.09360850568218824 | 96849.18164369104 | -9.6654e-07
-0.00047924999999999997 | -0.11394546898143501 | -0.01933077886534441 | -0.0946146901160906 | 97890.19963982177 | -9.6654e-07
-0.00047899999999999993 | -0.11495165341533736 | -0.019666371042124552 | -0.0952852823732128 | 96901.74376260437 | -9.8332e-07
-0.00047875 | -0.11662862747184127 | -0.020001963218904694 | -0.09662666425293658 | 96617.18021920035 | -1.0001e-06
-0.0004785 | -0.11729941709444283 | -0.020337555395684836 | -0.09696186169875799 | 95352.52375448338 | -1.0169e-06
-0.00047824999999999994 | -0.11864099633964595 | -0.020673147572464978 | -0.09796784876718097 | 94777.87397760998 | -1.0337e-06
-0.000478 | -0.11931178596224751 | -0.02100873974924512 | -0.09830304621300238 | 93583.001537762 | -1.0504e-06
-0.00047775 | -0.11998257558484907 | -0.020001963218904694 | -0.09998061236594437 | 99970.79913780512 | -1.0001e-06
-0.00047749999999999995 | -0.12233033926395454 | -0.02134433192602526 | -0.10098600733792927 | 94625.59679817992 | -1.0672e-06
-0.00047725 | -0.12266573407525533 | -0.02100873974924512 | -0.1016569943260102 | 96775.90901630634 | -1.0504e-06
-0.000477 | -0.12367191850915768 | -0.020337555395684836 | -0.10333436311347284 | 101619.2566933566 | -1.0169e-06
-0.00047674999999999996 | -0.12568428737696236 | -0.021679924102805403 | -0.10400436327415695 | 95945.32045497216 | -1.084e-06
-0.00047650000000000004 | -0.12635507699956391 | -0.02100873974924512 | -0.10534633725031879 | 100288.1072427051 | -1.0504e-06
-0.00047625 | -0.1283674458673686 | -0.02134433192602526 | -0.10702311394134333 | 100282.46778794652 | -1.0672e-06
-0.00047599999999999997 | -0.12803205105606782 | -0.019666371042124552 | -0.10836568001394327 | 110204.04301518413 | -9.8332e-07
-0.00047574999999999994 | -0.12970902511257174 | -0.020337555395684836 | -0.1093714697168869 | 107556.16158281543 | -1.0169e-06
-0.0004755 | -0.13105060435777485 | -0.02100873974924512 | -0.11004186460852973 | 104758.17771266715 | -1.0504e-06
-0.00047525 | -0.1320567887916772 | -0.020673147572464978 | -0.11138364121921222 | 107756.82883197386 | -1.0337e-06
-0.00047499999999999994 | -0.13373376284818111 | -0.020673147572464978 | -0.11306061527571613 | 109379.19818876934 | -1.0337e-06
-0.00047475 | -0.13507534209338423 | -0.02134433192602526 | -0.11373101016735897 | 106567.87999879831 | -1.0672e-06
-0.0004745 | -0.13608152652728658 | -0.02134433192602526 | -0.11473719460126132 | 107510.69183042606 | -1.0672e-06
-0.00047424999999999995 | -0.1374231057724897 | -0.02134433192602526 | -0.11607877384646444 | 108767.77427259642 | -1.0672e-06
-0.00047400000000000003 | -0.13876468501769282 | -0.021679924102805403 | -0.11708476091488741 | 108012.1501898953 | -1.084e-06
-0.00047375 | -0.14010626426289594 | -0.021679924102805403 | -0.11842634016009053 | 109249.77375245151 | -1.084e-06
-0.00047349999999999996 | -0.1411124486967983 | -0.02134433192602526 | -0.11976811677077302 | 112224.75098856489 | -1.0672e-06
-0.00047325000000000004 | -0.1424540279420014 | -0.021679924102805403 | -0.120774103839196 | 111415.6149869249 | -1.084e-06
-0.000473 | -0.14346021237590376 | -0.022351108456365686 | -0.12110910391953807 | 108369.66243170433 | -1.1176e-06
-0.00047274999999999997 | -0.1444663968098061 | -0.021679924102805403 | -0.1227864727070007 | 113272.05033075926 | -1.084e-06
-0.00047249999999999994 | -0.14580797605500923 | -0.021679924102805403 | -0.12412805195220382 | 114509.67389331547 | -1.084e-06
-0.00047225 | -0.14647876567761078 | -0.022015516279585545 | -0.12446324939802524 | 113068.66286250755 | -1.1008e-06
-0.000472 | -0.14714955530021237 | -0.02100873974924512 | -0.12614081555096726 | 120084.13360967998 | -1.0504e-06
-0.00047174999999999995 | -0.14882652935671625 | -0.022015516279585545 | -0.12681101307713072 | 115201.48922850336 | -1.1008e-06
-0.0004715 | -0.15050350341322016 | -0.022351108456365686 | -0.1281523949568545 | 114672.07114764473 | -1.1176e-06
-0.00047125 | -0.15218047746972407 | -0.02302229280992597 | -0.12915818465979811 | 112202.71215047016 | -1.1511e-06
-0.00047099999999999996 | -0.15318666190362643 | -0.022351108456365686 | -0.13083555344726075 | 117072.98875371728 | -1.1176e-06
-0.00047075000000000003 | -0.15452824114882954 | -0.022351108456365686 | -0.13217713269246387 | 118273.44755675354 | -1.1176e-06
-0.0004705 | -0.15586982039403266 | -0.02335788498670611 | -0.13251193540732656 | 113462.2723613412 | -1.1679e-06
-0.00047024999999999996 | -0.15620521520533345 | -0.022351108456365686 | -0.13385410674896778 | 119774.02106054887 | -1.1176e-06
-0.00047000000000000004 | -0.15855297888443892 | -0.02302229280992597 | -0.13553068607451296 | 117738.65200435591 | -1.1511e-06
-0.00046975 | -0.15888837369573972 | -0.02335788498670611 | -0.13553048870903361 | 116046.88419877857 | -1.1679e-06
-0.0004695 | -0.16022995294094283 | -0.02335788498670611 | -0.13687206795423673 | 117195.60057097294 | -1.1679e-06
-0.00046924999999999994 | -0.1609007425635444 | -0.02335788498670611 | -0.1375428575768383 | 117769.95875707011 | -1.1679e-06
-0.000469 | -0.16190692699744674 | -0.02302229280992597 | -0.13888463418752078 | 120652.30455903265 | -1.1511e-06
-0.00046875 | -0.1642546906765522 | -0.024364661517046537 | -0.13989002915950569 | 114830.2668285646 | -1.2182e-06
-0.00046849999999999995 | -0.16526087511045456 | -0.024029069340266395 | -0.14123180577018818 | 117550.79131052391 | -1.2015e-06
-0.00046825 | -0.16693784916695845 | -0.024364661517046537 | -0.14257318764991192 | 117032.76694417589 | -1.2182e-06
-0.000468 | -0.16727324397825924 | -0.024029069340266395 | -0.14324417463799285 | 119225.7366355453 | -1.2015e-06
-0.00046774999999999996 | -0.16760863878956003 | -0.023693477163486253 | -0.1439151616260738 | 121480.82835883608 | -1.1847e-06
-0.00046750000000000003 | -0.16928561284606392 | -0.024029069340266395 | -0.14525654350579753 | 120900.68196056665 | -1.2015e-06
-0.00046725 | -0.17129798171386862 | -0.02470025369382668 | -0.14659772802004195 | 118701.39459877778 | -1.235e-06
-0.00046699999999999997 | -0.17196877133647018 | -0.02470025369382668 | -0.1472685176426435 | 119244.53851212893 | -1.235e-06
-0.00046674999999999993 | -0.17297495577037253 | -0.024029069340266395 | -0.14894588643010614 | 123971.41505643919 | -1.2015e-06
-0.0004665 | -0.17431653501557565 | -0.024364661517046537 | -0.14995187349852912 | 123089.64226210697 | -1.2182e-06
-0.00046625 | -0.17599350907207956 | -0.02470025369382668 | -0.1512932553782529 | 122503.40199223584 | -1.235e-06
-0.00046599999999999994 | -0.17599350907207956 | -0.024029069340266395 | -0.15196443973181317 | 126483.83304397126 | -1.2015e-06
-0.00046575 | -0.17767048312858347 | -0.024029069340266395 | -0.15364141378831708 | 127879.62081482241 | -1.2015e-06
-0.0004655 | -0.17934745718508738 | -0.025371438047386962 | -0.15397601913770043 | 121377.4472303186 | -1.2686e-06
-0.00046524999999999995 | -0.18001824680768894 | -0.02470025369382668 | -0.15531799311386227 | 125762.26547234274 | -1.235e-06
-0.000465 | -0.18135982605289205 | -0.02470025369382668 | -0.15665957235906539 | 126848.55329904506 | -1.235e-06
-0.00046475 | -0.18303680010939596 | -0.026042622400947246 | -0.15699417770844873 | 120567.10364370863 | -1.3021e-06
-0.00046449999999999996 | -0.18404298454329832 | -0.025371438047386962 | -0.15867154649591136 | 125078.87507168965 | -1.2686e-06
-0.00046425000000000004 | -0.18437837935459908 | -0.024364661517046537 | -0.16001371783755255 | 131349.0176956493 | -1.2182e-06
-0.000464 | -0.18538456378850143 | -0.024029069340266395 | -0.16135549444823505 | 134300.24456073772 | -1.2015e-06
-0.00046374999999999997 | -0.18672614303370455 | -0.02470025369382668 | -0.16202588933987788 | 131193.70460585426 | -1.235e-06
-0.00046349999999999994 | -0.1877323274676069 | -0.024364661517046537 | -0.16336766595056038 | 134102.14284016343 | -1.2182e-06
-0.00046325 | -0.18840311709020846 | -0.024029069340266395 | -0.16437404774994208 | 136812.66254826976 | -1.2015e-06
-0.000463 | -0.19075088076931393 | -0.025707030224167104 | -0.16504385054514684 | 128403.66942890946 | -1.2854e-06
-0.00046274999999999995 | -0.1914216703919155 | -0.02503584587060682 | -0.16638582452130868 | 132918.07704939813 | -1.2518e-06
-0.0004625 | -0.19276324963711863 | -0.02503584587060682 | -0.16772740376651182 | 133989.8037664716 | -1.2518e-06
-0.00046225 | -0.19410482888232175 | -0.026042622400947246 | -0.16806220648137452 | 129067.03779206322 | -1.3021e-06
-0.00046199999999999995 | -0.1951110133162241 | -0.025707030224167104 | -0.169403983092057 | 131795.84076016748 | -1.2854e-06
-0.00046175000000000003 | -0.19645259256142722 | -0.025707030224167104 | -0.17074556233726013 | 132839.58578516994 | -1.2854e-06
-0.0004615 | -0.1984649614292319 | -0.026042622400947246 | -0.17242233902828466 | 132415.49669899078 | -1.3021e-06
-0.00046124999999999996 | -0.2001419354857358 | -0.026378214577727387 | -0.17376372090800843 | 131747.90158445894 | -1.3189e-06
-0.00046100000000000004 | -0.2001419354857358 | -0.025707030224167104 | -0.1744349052615687 | 135709.8846039267 | -1.2854e-06
-0.00046075 | -0.20181890954223972 | -0.026042622400947246 | -0.17577628714129248 | 134991.2343197043 | -1.3021e-06
-0.00046049999999999997 | -0.20248969916484127 | -0.026042622400947246 | -0.17644707676389404 | 135506.381843847 | -1.3021e-06
-0.00046024999999999994 | -0.20181890954223972 | -0.02503584587060682 | -0.1767830636716329 | 141223.95910671743 | -1.2518e-06
-0.00046 | -0.20416667322134519 | -0.026042622400947246 | -0.17812405082039795 | 136794.25065420376 | -1.3021e-06
-0.00045975 | -0.20483746284394674 | -0.025371438047386962 | -0.1794660247965598 | 141470.91265490427 | -1.2686e-06
-0.00045949999999999995 | -0.2055082524665483 | -0.025371438047386962 | -0.18013681441916135 | 141999.68806081443 | -1.2686e-06
-0.00045925 | -0.2071852265230522 | -0.025371438047386962 | -0.18181378847566526 | 143321.6265755898 | -1.2686e-06
-0.000459 | -0.20852680576825536 | -0.02503584587060682 | -0.18349095989764855 | 146582.59269208473 | -1.2518e-06
-0.00045874999999999996 | -0.21020377982475924 | -0.025707030224167104 | -0.18449674960059215 | 143537.97229144524 | -1.2854e-06
-0.00045850000000000003 | -0.21053917463606003 | -0.02470025369382668 | -0.18583892094223337 | 150475.31352982012 | -1.235e-06
-0.00045825 | -0.21188075388126315 | -0.02503584587060682 | -0.18684490801065634 | 149261.90948476834 | -1.2518e-06
-0.00045799999999999997 | -0.21355772793776706 | -0.025371438047386962 | -0.1881862898903801 | 148344.99293173623 | -1.2686e-06
-0.00045775000000000004 | -0.21422851756036862 | -0.02503584587060682 | -0.1891926716897618 | 151137.4312396469 | -1.2518e-06
-0.0004575 | -0.21557009680557176 | -0.024364661517046537 | -0.19120543528852524 | 156953.0815396306 | -1.2182e-06
-0.00045725 | -0.21691167605077488 | -0.02503584587060682 | -0.19187583018016807 | 153280.88467379383 | -1.2518e-06
-0.00045699999999999994 | -0.21892404491857956 | -0.025707030224167104 | -0.19321701469441246 | 150322.31495396126 | -1.2854e-06
-0.00045675 | -0.21959483454118114 | -0.02503584587060682 | -0.19455898867057433 | 155424.33810794074 | -1.2518e-06
-0.0004565 | -0.22093641378638426 | -0.025707030224167104 | -0.19522938356221717 | 151887.932491465 | -1.2854e-06
-0.00045624999999999995 | -0.22060101897508347 | -0.02503584587060682 | -0.19556517310447666 | 156228.13314574584 | -1.2518e-06
-0.000456 | -0.2219425982202866 | -0.02503584587060682 | -0.1969067523496798 | 157299.85986281928 | -1.2518e-06
-0.00045575 | -0.2236195722767905 | -0.02503584587060682 | -0.19858372640618369 | 158639.5182591611 | -1.2518e-06
-0.00045549999999999996 | -0.2239549670880913 | -0.025371438047386962 | -0.19858352904070434 | 156541.01172334354 | -1.2686e-06
-0.00045525000000000003 | -0.2256319411445952 | -0.025707030224167104 | -0.1999249109204281 | 155541.04007897363 | -1.2854e-06
-0.000455 | -0.22697352038979832 | -0.02470025369382668 | -0.20227326669597165 | 163782.33940692333 | -1.235e-06
-0.00045474999999999997 | -0.22831509963500143 | -0.025707030224167104 | -0.20260806941083434 | 157628.53012897854 | -1.2854e-06
-0.00045449999999999993 | -0.22965667888020458 | -0.02503584587060682 | -0.20462083300959777 | 163462.28848599168 | -1.2518e-06
-0.00045425 | -0.2313336529367085 | -0.025371438047386962 | -0.20596221488932154 | 162357.54118835522 | -1.2686e-06
-0.000454 | -0.23166904774800925 | -0.026042622400947246 | -0.20562642534706202 | 157915.29914405453 | -1.3021e-06
-0.00045374999999999994 | -0.23334602180451317 | -0.026378214577727387 | -0.2069678072267858 | 156923.28729597974 | -1.3189e-06
-0.0004535 | -0.23502299586101708 | -0.026378214577727387 | -0.2086447812832897 | 158194.7714228242 | -1.3189e-06
-0.00045325 | -0.23602918029491943 | -0.025707030224167104 | -0.21032215007075233 | 163630.06402274276 | -1.2854e-06
-0.00045299999999999995 | -0.23703536472882175 | -0.025707030224167104 | -0.21132833450465466 | 164412.8727914946 | -1.2854e-06
-0.00045275000000000003 | -0.2383769439740249 | -0.025707030224167104 | -0.2126699137498578 | 165456.6178164971 | -1.2854e-06
-0.0004525 | -0.23938312840792722 | -0.025371438047386962 | -0.21401169036054027 | 168702.84605927696 | -1.2686e-06
-0.00045224999999999996 | -0.239718523219228 | -0.025707030224167104 | -0.21401149299506092 | 166500.36284149956 | -1.2854e-06
-0.00045200000000000004 | -0.2400539180305288 | -0.025371438047386962 | -0.21468247998314186 | 169231.62146518714 | -1.2686e-06
-0.00045175 | -0.2417308920870327 | -0.025371438047386962 | -0.21635945403964574 | 170553.5599799625 | -1.2686e-06
-0.00045149999999999997 | -0.24273707652093504 | -0.026378214577727387 | -0.21635886194320766 | 164043.59840630883 | -1.3189e-06
-0.00045124999999999994 | -0.2437432609548374 | -0.026042622400947246 | -0.21770063855389016 | 167187.9545786232 | -1.3021e-06
-0.000451 | -0.24441405057743895 | -0.025707030224167104 | -0.21870702035327186 | 170153.4704290082 | -1.2854e-06
-0.00045075 | -0.24676181425654442 | -0.02671380675450753 | -0.2200480075020369 | 164744.77750342138 | -1.3357e-06
-0.00045049999999999995 | -0.24776799869044677 | -0.02671380675450753 | -0.22105419193593925 | 165498.08416850952 | -1.3357e-06
-0.00045025 | -0.24843878831304833 | -0.026042622400947246 | -0.2223961659121011 | 170793.98724762214 | -1.3021e-06
-0.00045 | -0.25045115718085303 | -0.02671380675450753 | -0.22373735042634552 | 167506.90194207788 | -1.3357e-06
-0.00044974999999999995 | -0.2514573416147554 | -0.02704939893128767 | -0.22440794268346775 | 165924.531819373 | -1.3525e-06
-0.00044950000000000003 | -0.25279892085995853 | -0.026378214577727387 | -0.22642070628223115 | 171672.50316737578 | -1.3189e-06
-0.00044925 | -0.25414050010516165 | -0.025371438047386962 | -0.2287690620577747 | 180335.9049893003 | -1.2686e-06
-0.00044899999999999996 | -0.25581747416166556 | -0.026042622400947246 | -0.22977485176071832 | 176460.61001319188 | -1.3021e-06
-0.00044875000000000004 | -0.2568236585955679 | -0.02503584587060682 | -0.23178781272496107 | 185164.7545067292 | -1.2518e-06
-0.0004485 | -0.2585006326520718 | -0.026042622400947246 | -0.23245801025112456 | 178521.20010976266 | -1.3021e-06
-0.00044824999999999997 | -0.25749444821816947 | -0.024029069340266395 | -0.23346537887790308 | 194319.11870733718 | -1.2015e-06
-0.00044799999999999994 | -0.2588360274633726 | -0.024364661517046537 | -0.23447136594632606 | 192468.39590386272 | -1.2182e-06
-0.00044775 | -0.2608483963311773 | -0.025371438047386962 | -0.23547695828379034 | 185623.6590484018 | -1.2686e-06
-0.0004475 | -0.26118379114247803 | -0.024364661517046537 | -0.2368191296254315 | 194395.58350502257 | -1.2182e-06
-0.00044724999999999995 | -0.26286076519898194 | -0.025707030224167104 | -0.23715373497481484 | 184504.96452279214 | -1.2854e-06
-0.000447 | -0.26319616001028273 | -0.024364661517046537 | -0.2388314984932362 | 196047.45859173106 | -1.2182e-06
-0.00044675 | -0.26487313406678664 | -0.023693477163486253 | -0.2411796569033004 | 203583.16783910434 | -1.1847e-06
-0.00044649999999999996 | -0.26655010812329055 | -0.02470025369382668 | -0.24184985442946388 | 195827.83029464132 | -1.235e-06
-0.00044625000000000003 | -0.26722089774589214 | -0.024029069340266395 | -0.24319182840562575 | 202414.68777827386 | -1.2015e-06
-0.000446 | -0.268897871802396 | -0.024029069340266395 | -0.2448688024621296 | 203810.47554912494 | -1.2015e-06
-0.00044574999999999997 | -0.2709102406702007 | -0.024029069340266395 | -0.2468811713299343 | 205485.42087414634 | -1.2015e-06
-0.00044550000000000004 | -0.2725872147267046 | -0.024364661517046537 | -0.24822255320965808 | 203756.20899637058 | -1.2182e-06
-0.00044525 | -0.2739287939719077 | -0.024029069340266395 | -0.24989972463164134 | 207997.83886167844 | -1.2015e-06
-0.000445 | -0.2749349784058101 | -0.02335788498670611 | -0.251577093419104 | 215410.85039359203 | -1.1679e-06
-0.00044474999999999994 | -0.2762765576510132 | -0.023693477163486253 | -0.252583080487527 | 213208.9593643772 | -1.1847e-06
-0.0004445 | -0.2762765576510132 | -0.02302229280992597 | -0.25325426484108726 | 220007.8566735088 | -1.1511e-06
-0.00044425 | -0.2762765576510132 | -0.022015516279585545 | -0.2542610413714277 | 230983.49195398865 | -1.1008e-06
-0.00044399999999999995 | -0.27728274208491555 | -0.022351108456365686 | -0.25493163362854987 | 228115.42803457187 | -1.1176e-06
-0.00044375 | -0.27795353170751713 | -0.022351108456365686 | -0.25560242325115146 | 228715.65743609003 | -1.1176e-06
-0.0004435 | -0.27929511095272025 | -0.02134433192602526 | -0.257950779026695 | 241704.2425321115 | -1.0672e-06
-0.00044324999999999996 | -0.28063669019792337 | -0.020673147572464978 | -0.2599635426254584 | 251498.75384405383 | -1.0337e-06
-0.00044300000000000003 | -0.2816428746318257 | -0.019666371042124552 | -0.26197650358970115 | 266420.78808394115 | -9.8332e-07
-0.00044275 | -0.28264905906572807 | -0.01933077886534441 | -0.26331828020038367 | 272434.2169910723 | -9.6654e-07
-0.00044249999999999997 | -0.2839906383109312 | -0.01933077886534441 | -0.2646598594455868 | 273822.24098591326 | -9.6654e-07
-0.00044224999999999993 | -0.2853322175561343 | -0.019666371042124552 | -0.26566584651400976 | 270172.7186423611 | -9.8332e-07
-0.000442 | -0.28633840199003663 | -0.01933077886534441 | -0.26700762312469223 | 276251.2829768849 | -9.6654e-07
-0.00044175 | -0.28801537604654054 | -0.01899518668856427 | -0.2690201893579763 | 283250.90326165134 | -9.4976e-07
-0.00044149999999999994 | -0.28935695529174366 | -0.019666371042124552 | -0.2696905842496191 | 274265.73379700107 | -9.8332e-07
-0.00044125 | -0.29002774491434524 | -0.01933077886534441 | -0.27069696604900084 | 280068.34896269755 | -9.6654e-07
-0.000441 | -0.29170471897084915 | -0.018324002335003985 | -0.2733807166358452 | 298385.3763362727 | -9.162e-07
-0.00044074999999999995 | -0.2927109034047515 | -0.01899518668856427 | -0.2737157167161872 | 288194.8160909344 | -9.4976e-07
-0.00044050000000000003 | -0.29304629821605227 | -0.018324002335003985 | -0.2747222958810483 | 299849.66259936744 | -9.162e-07
-0.00044025 | -0.29405248264995465 | -0.017652817981443702 | -0.27639966466851096 | 313150.7558272644 | -8.8264e-07
-0.00043999999999999996 | -0.2947232722725562 | -0.01731722580466356 | -0.27740604646789263 | 320381.62416659907 | -8.6586e-07
-0.00043975000000000004 | -0.2964002463290601 | -0.01731722580466356 | -0.27908302052439654 | 322318.3940342673 | -8.6586e-07
-0.0004395 | -0.2970710359516617 | -0.01698163362788342 | -0.28008940232377827 | 329873.33075409004 | -8.4908e-07
-0.00043924999999999997 | -0.2990834048194663 | -0.016646041451103277 | -0.28243736336836306 | 339344.7795958041 | -8.323e-07
-0.00043899999999999994 | -0.30042498406466944 | -0.01698163362788342 | -0.28344335043678603 | 333823.4196401212 | -8.4908e-07
-0.00043875 | -0.3014311684985718 | -0.016646041451103277 | -0.28478512704746856 | 342165.5867961249 | -8.323e-07
-0.0004385 | -0.30243735293247415 | -0.015974857097542993 | -0.28646249583493116 | 358641.7006246528 | -7.9874e-07
-0.00043824999999999995 | -0.30411432698897806 | -0.016310449274323135 | -0.28780387771465493 | 352907.35757687886 | -8.1552e-07
-0.000438 | -0.30478511661157964 | -0.016646041451103277 | -0.2881390751604764 | 346195.3113680117 | -8.323e-07
-0.00043775 | -0.30612669585678276 | -0.01731722580466356 | -0.2888094700521192 | 333551.6592667427 | -8.6586e-07
-0.00043749999999999995 | -0.3071328802906851 | -0.016646041451103277 | -0.2904868388395818 | 349016.1185683324 | -8.323e-07
-0.00043725000000000003 | -0.30813906472458746 | -0.016646041451103277 | -0.2914930232734842 | 350225.0359398984 | -8.323e-07
-0.000437 | -0.3091452491584898 | -0.016310449274323135 | -0.29283479988416666 | 359076.3135447953 | -8.1552e-07
-0.00043674999999999996 | -0.3098160387810914 | -0.015303672743982711 | -0.2945123660371087 | 384891.09243780543 | -7.6518e-07
-0.00043650000000000004 | -0.3111576180262945 | -0.015974857097542993 | -0.2951827609287515 | 369559.18807455496 | -7.9874e-07
-0.00043625 | -0.3121638024601968 | -0.015974857097542993 | -0.29618894536265383 | 370818.89816492825 | -7.9874e-07
-0.00043599999999999997 | -0.3124991972714976 | -0.01496808056720257 | -0.29753111670429505 | 397554.13577373815 | -7.484e-07
-0.00043574999999999994 | -0.3145115661393023 | -0.015974857097542993 | -0.29853670904175933 | 373758.2217091327 | -7.9874e-07
-0.0004355 | -0.31518235576190384 | -0.015303672743982711 | -0.29987868301792114 | 391904.2023893659 | -7.6518e-07
-0.00043525 | -0.31719472462970855 | -0.015303672743982711 | -0.30189105188572585 | 394534.1186212011 | -7.6518e-07
-0.00043499999999999995 | -0.31753011944100934 | -0.014632488390422428 | -0.3028976310505869 | 414006.9999971379 | -7.3162e-07
-0.00043475 | -0.31887169868621246 | -0.01496808056720257 | -0.3039036181190099 | 406068.92347294115 | -7.484e-07
-0.0004345 | -0.3202132779314156 | -0.015303672743982711 | -0.3049096051874329 | 398478.99296895385 | -7.6518e-07
-0.00043424999999999996 | -0.3208840675540171 | -0.014296896213642286 | -0.30658717134037483 | 428886.33554998506 | -7.1484e-07
-0.00043400000000000003 | -0.322561041610521 | -0.015303672743982711 | -0.3072573688665383 | 401547.2285727615 | -7.6518e-07
-0.00043375 | -0.3235672260444234 | -0.01563926492076285 | -0.30792796112366055 | 393788.27928779717 | -7.8196e-07
-0.00043349999999999997 | -0.3245734104783257 | -0.014632488390422428 | -0.3099409220879033 | 423633.92174740764 | -7.3162e-07
-0.00043325000000000004 | -0.32557959491222804 | -0.015303672743982711 | -0.31027592216824534 | 405492.10292051424 | -7.6518e-07
-0.000433 | -0.32725656896873195 | -0.01563926492076285 | -0.3116173040479691 | 398506.33086247265 | -7.8196e-07
-0.00043275 | -0.32893354302523586 | -0.015303672743982711 | -0.31362987028125316 | 409875.2966402396 | -7.6518e-07
-0.00043249999999999994 | -0.32960433264783745 | -0.015303672743982711 | -0.31430065990385475 | 410751.93538418465 | -7.6518e-07
-0.00043225 | -0.32993972745913824 | -0.014632488390422428 | -0.3153072390687158 | 430968.7192714228 | -7.3162e-07
-0.000432 | -0.33094591189304057 | -0.013961304036862144 | -0.31698460785617844 | 454090.25835873414 | -6.9807e-07
-0.00043174999999999995 | -0.3319520963269429 | -0.013961304036862144 | -0.31799079229008076 | 455531.64869196614 | -6.9807e-07
-0.0004315 | -0.33295828076084527 | -0.013961304036862144 | -0.31899697672398314 | 456973.03902519826 | -6.9807e-07
-0.00043125 | -0.3342998600060484 | -0.01496808056720257 | -0.31933177943884583 | 426683.6726394328 | -7.484e-07
-0.00043099999999999996 | -0.3353060444399507 | -0.014296896213642286 | -0.32100914822630844 | 449061.31153137604 | -7.1484e-07
-0.00043075000000000003 | -0.3369830184964546 | -0.01496808056720257 | -0.32201493792925207 | 430268.84640751826 | -7.484e-07
-0.0004305 | -0.337989202930357 | -0.01563926492076285 | -0.32234993800959416 | 412231.5718069831 | -7.8196e-07
-0.00043024999999999997 | -0.33865999255295853 | -0.014632488390422428 | -0.3240275041625361 | 442887.7652479473 | -7.3162e-07
-0.00042999999999999994 | -0.34033696660946244 | -0.01563926492076285 | -0.3246977016886996 | 415233.9682635947 | -7.8196e-07
-0.00042975 | -0.34134315104336477 | -0.016310449274323135 | -0.32503270176904164 | 398557.63173946063 | -8.1552e-07
-0.0004295 | -0.3430201250998687 | -0.01563926492076285 | -0.32738086017910584 | 418665.2784997223 | -7.8196e-07
-0.00042924999999999994 | -0.34335551991116947 | -0.01496808056720257 | -0.3283874393439669 | 438783.6341067214 | -7.484e-07
-0.000429 | -0.3450324939676734 | -0.015974857097542993 | -0.3290576368701304 | 411969.42778379034 | -7.9874e-07
-0.00042875 | -0.3446970991563726 | -0.015303672743982711 | -0.3293934264123899 | 430476.3071229485 | -7.6518e-07
-0.00042849999999999995 | -0.34570328359027497 | -0.013961304036862144 | -0.33174197955341284 | 475230.6499128044 | -6.9807e-07
-0.00042825000000000003 | -0.3470448628354781 | -0.014632488390422428 | -0.33241237444505567 | 454348.38637922093 | -7.3162e-07
-0.000428 | -0.3480510472693804 | -0.01563926492076285 | -0.33241178234861757 | 425098.98519246164 | -7.8196e-07
-0.00042774999999999996 | -0.3500634161371851 | -0.015303672743982711 | -0.3347597433932024 | 437489.417074509 | -7.6518e-07
-0.00042750000000000004 | -0.35106960057108744 | -0.01496808056720257 | -0.3361015200038849 | 449091.00868996716 | -7.484e-07
-0.00042725 | -0.3520757850049898 | -0.014632488390422428 | -0.3374432966145674 | 461224.7590579851 | -7.3162e-07
-0.00042699999999999997 | -0.35308196943889214 | -0.015303672743982711 | -0.33777829669490944 | 441434.2914222618 | -7.6518e-07
-0.00042674999999999994 | -0.35408815387279446 | -0.01496808056720257 | -0.3391200733055919 | 453124.3291790633 | -7.484e-07
-0.0004265 | -0.35442354868409526 | -0.01563926492076285 | -0.3387842837633324 | 433248.34700326464 | -7.8196e-07
-0.00042625 | -0.3557651279292984 | -0.015303672743982711 | -0.3404614551853157 | 444940.846398042 | -7.6518e-07
-0.00042599999999999995 | -0.3571067071745015 | -0.014632488390422428 | -0.3424742187840791 | 468101.13173674914 | -7.3162e-07
-0.00042575 | -0.35811289160840387 | -0.01563926492076285 | -0.34247362668764103 | 437966.3985779402 | -7.8196e-07
-0.0004255 | -0.359454470853607 | -0.015974857097542993 | -0.343479613756064 | 430025.2724124747 | -7.9874e-07
-0.00042524999999999996 | -0.3604606552875093 | -0.015303672743982711 | -0.3451569825435266 | 451077.3176056574 | -7.6518e-07
-0.00042500000000000003 | -0.362473024155314 | -0.01563926492076285 | -0.3468337592345512 | 443542.2777116475 | -7.8196e-07
-0.00042475 | -0.3628084189666148 | -0.01563926492076285 | -0.34716915404585197 | 443971.19149116345 | -7.8196e-07
-0.00042449999999999996 | -0.3631438137779156 | -0.015303672743982711 | -0.3478401410339329 | 454583.87258143775 | -7.6518e-07
-0.00042425000000000004 | -0.3641499982118179 | -0.015303672743982711 | -0.3488463254678352 | 455898.83069735527 | -7.6518e-07
-0.000424 | -0.36582697226832184 | -0.016310449274323135 | -0.3495165229939987 | 428579.8841166541 | -8.1552e-07
-0.00042375 | -0.36716855151352495 | -0.015974857097542993 | -0.35119369441598197 | 439683.0497720035 | -7.9874e-07
-0.00042349999999999994 | -0.36716855151352495 | -0.015303672743982711 | -0.35186487876954226 | 459843.70504510804 | -7.6518e-07
-0.00042325 | -0.3681747359474273 | -0.015303672743982711 | -0.3528710632034446 | 461158.6631610256 | -7.6518e-07
-0.000423 | -0.3698517100039312 | -0.015974857097542993 | -0.3538768529063882 | 443042.27667966567 | -7.9874e-07
-0.00042274999999999995 | -0.3705224996265328 | -0.015303672743982711 | -0.3552188268825501 | 464226.89876483334 | -7.6518e-07
-0.0004225 | -0.3715286840604351 | -0.015303672743982711 | -0.3562250113164524 | 465541.8568807509 | -7.6518e-07
-0.00042225 | -0.3728702633056382 | -0.01563926492076285 | -0.3572309983848754 | 456838.60487664194 | -7.8196e-07
-0.00042199999999999996 | -0.3742118425508414 | -0.016310449274323135 | -0.35790139327651826 | 438861.4773965149 | -8.1552e-07
-0.00042175000000000003 | -0.3748826321734429 | -0.01563926492076285 | -0.3592433672526801 | 459412.0875537377 | -7.8196e-07
-0.0004215 | -0.3758888166073453 | -0.01563926492076285 | -0.36024955168658246 | 460698.82889228564 | -7.8196e-07
-0.00042124999999999997 | -0.3772303958525484 | -0.015974857097542993 | -0.36125553875500543 | 452280.15067573683 | -7.9874e-07
-0.00042100000000000004 | -0.37790118547514995 | -0.01496808056720257 | -0.3629331049079474 | 484942.7463708222 | -7.484e-07
-0.00042075 | -0.37991355434295465 | -0.015974857097542993 | -0.36393869724541167 | 455639.377583399 | -7.9874e-07
-0.0004205 | -0.380919738776857 | -0.015974857097542993 | -0.364944881679314 | 456899.0876737723 | -7.9874e-07
-0.00042024999999999994 | -0.38024894915425544 | -0.014632488390422428 | -0.36561646076383303 | 499732.4460590643 | -7.3162e-07
-0.00042 | -0.3825967128333609 | -0.01563926492076285 | -0.36695744791259804 | 469277.10448260454 | -7.8196e-07
-0.00041975 | -0.383938292078564 | -0.016646041451103277 | -0.36729225062746074 | 441296.81126453896 | -8.323e-07
-0.00041949999999999995 | -0.3846090817011656 | -0.016310449274323135 | -0.36829863242684246 | 451610.6530635422 | -8.1552e-07
-0.00041925 | -0.3856152661350679 | -0.015974857097542993 | -0.36964040903752493 | 462777.7347621812 | -7.9874e-07
-0.000419 | -0.3866214505689703 | -0.016310449274323135 | -0.37031100129464717 | 454078.23545070883 | -8.1552e-07
-0.00041874999999999996 | -0.3876276350028726 | -0.016310449274323135 | -0.3713171857285495 | 455312.02664429205 | -8.1552e-07
-0.00041850000000000004 | -0.3882984246254742 | -0.015974857097542993 | -0.3723235675279312 | 466136.9616698434 | -7.9874e-07
-0.00041825 | -0.3899753986819781 | -0.015974857097542993 | -0.37400054158443513 | 468236.4784871323 | -7.9874e-07
-0.00041799999999999997 | -0.39031079349327885 | -0.01698163362788342 | -0.37332915986539544 | 439685.8017857578 | -8.4908e-07
-0.00041774999999999994 | -0.391652372738482 | -0.015974857097542993 | -0.37567751564093904 | 470335.99530442123 | -7.9874e-07
-0.0004175 | -0.39299395198368514 | -0.016310449274323135 | -0.376683502709362 | 461892.246343403 | -8.1552e-07
-0.00041725 | -0.39467092604018905 | -0.01698163362788342 | -0.37768929241230564 | 444820.91733759845 | -8.4908e-07
-0.00041699999999999994 | -0.3950063208514898 | -0.016646041451103277 | -0.3783602794003865 | 454594.90235176525 | -8.323e-07
-0.00041675 | -0.3966832949079937 | -0.016646041451103277 | -0.38003725345689043 | 456609.7646377086 | -8.323e-07
-0.0004165 | -0.3973540845305953 | -0.015974857097542993 | -0.3813792274330523 | 477474.35248320334 | -7.9874e-07
-0.00041624999999999995 | -0.3973540845305953 | -0.015974857097542993 | -0.3813792274330523 | 477474.35248320334 | -7.9874e-07
-0.00041600000000000003 | -0.3980248741531969 | -0.014632488390422428 | -0.38339238576277446 | 524028.9628573643 | -7.3162e-07
-0.00041575 | -0.3997018482097007 | -0.01563926492076285 | -0.3840625832889379 | 491151.70723791805 | -7.8196e-07
-0.00041549999999999996 | -0.4007080326436031 | -0.01563926492076285 | -0.38506876772284027 | 492438.44857646595 | -7.8196e-07
-0.00041525000000000004 | -0.40137882226620464 | -0.015303672743982711 | -0.38607514952222194 | 504552.2809863061 | -7.6518e-07
-0.000415 | -0.402385006700107 | -0.01563926492076285 | -0.3867457417793442 | 494583.01747404574 | -7.8196e-07
-0.00041474999999999997 | -0.40406198075661093 | -0.015974857097542993 | -0.38808712365906795 | 485872.4197523589 | -7.9874e-07
-0.00041449999999999994 | -0.40506816519051325 | -0.016646041451103277 | -0.38842212373941 | 466684.0760674255 | -8.323e-07
-0.00041425 | -0.40674513924701716 | -0.01698163362788342 | -0.38976350561913375 | 459041.2373273109 | -8.4908e-07
-0.000414 | -0.40741592886961875 | -0.01563926492076285 | -0.3917766639488559 | 501016.724166785 | -7.8196e-07
-0.00041374999999999995 | -0.4080867184922203 | -0.01698163362788342 | -0.39110508486433687 | 460621.27288172336 | -8.4908e-07
-0.0004135 | -0.40875750811482187 | -0.016646041451103277 | -0.3921114666637186 | 471116.77309650095 | -8.323e-07
-0.00041325 | -0.4107698769826265 | -0.01731722580466356 | -0.39345265117796296 | 454406.0990092368 | -8.6586e-07
-0.00041299999999999996 | -0.4124468510391304 | -0.017652817981443702 | -0.39479403305768673 | 447287.26424606715 | -8.8264e-07
-0.00041275000000000003 | -0.4124468510391304 | -0.01731722580466356 | -0.3951296252344669 | 456342.8688769049 | -8.6586e-07
-0.0004125 | -0.4124468510391304 | -0.015974857097542993 | -0.39647199394158744 | 496370.0038388032 | -7.9874e-07
-0.00041224999999999996 | -0.4137884302843336 | -0.016646041451103277 | -0.39714238883323033 | 477161.35995433107 | -8.323e-07
-0.00041200000000000004 | -0.4151300095295367 | -0.01731722580466356 | -0.39781278372487316 | 459441.70066517405 | -8.6586e-07
-0.00041175 | -0.4168069835860406 | -0.01731722580466356 | -0.3994897577813771 | 461378.4705328422 | -8.6586e-07
-0.0004115 | -0.4168069835860406 | -0.016646041451103277 | -0.40016094213493736 | 480788.1120690291 | -8.323e-07
-0.00041124999999999994 | -0.41848395764254454 | -0.017652817981443702 | -0.40083113966110084 | 454127.08620509965 | -8.8264e-07
-0.000411 | -0.4188193524538453 | -0.016646041451103277 | -0.402173311002742 | 483205.9468121612 | -8.323e-07
-0.00041075 | -0.41982553688774765 | -0.01698163362788342 | -0.40284390325986424 | 474446.5839828326 | -8.4908e-07
-0.00041049999999999995 | -0.4204963265103492 | -0.01731722580466356 | -0.40317910070568563 | 465639.3642417122 | -8.6586e-07
-0.00041025 | -0.42116711613295077 | -0.017988410158223844 | -0.40317870597472694 | 448264.96886430384 | -8.9942e-07
-0.00041 | -0.4228440901894547 | -0.017652817981443702 | -0.405191272208011 | 459066.95761995635 | -8.8264e-07
-0.00040974999999999996 | -0.4241856694346578 | -0.017652817981443702 | -0.4065328514532141 | 460586.91805529693 | -8.8264e-07
-0.00040950000000000003 | -0.4251918538685601 | -0.017988410158223844 | -0.4072034437103363 | 452739.7809240782 | -8.9942e-07
-0.00040925 | -0.4261980383024625 | -0.017652817981443702 | -0.4085452203210188 | 462866.8587083077 | -8.8264e-07
-0.00040899999999999997 | -0.4278750123589664 | -0.017652817981443702 | -0.4102221943775227 | 464766.8092524834 | -8.8264e-07
-0.00040874999999999993 | -0.42888119679286874 | -0.018324002335003985 | -0.41055719445786476 | 448108.6467377111 | -9.162e-07
-0.0004085 | -0.42921659160416953 | -0.01698163362788342 | -0.4122349579762861 | 485506.83286372 | -8.4908e-07
-0.00040825 | -0.4295519864154703 | -0.015974857097542993 | -0.41357712931792734 | 517785.07537514984 | -7.9874e-07
-0.00040799999999999994 | -0.4312289604719742 | -0.016646041451103277 | -0.4145829190208709 | 498115.9277281422 | -8.323e-07
-0.00040775 | -0.43223514490587656 | -0.016646041451103277 | -0.4155891034547733 | 499324.8450997082 | -8.323e-07
-0.0004075 | -0.4332413293397789 | -0.016646041451103277 | -0.4165952878886756 | 500533.76247127424 | -8.323e-07
-0.00040724999999999995 | -0.43424751377368126 | -0.01698163362788342 | -0.41726588014579785 | 491431.96619276685 | -8.4908e-07
-0.000407 | -0.4355890930188844 | -0.017652817981443702 | -0.4179362750374407 | 473506.5817556915 | -8.8264e-07
-0.00040675 | -0.4362598826414859 | -0.016646041451103277 | -0.41961384119038264 | 504160.5145859723 | -8.323e-07
-0.00040649999999999996 | -0.437601461886689 | -0.01698163362788342 | -0.4206198282588056 | 495382.055078798 | -8.4908e-07
-0.00040625000000000004 | -0.4389430411318922 | -0.018324002335003985 | -0.4206190387968882 | 459090.79371092183 | -9.162e-07
-0.000406 | -0.43927843594319294 | -0.01731722580466356 | -0.4219612101385294 | 487331.1867595957 | -8.6586e-07
-0.00040574999999999997 | -0.4399492255657945 | -0.01731722580466356 | -0.42263199976113097 | 488105.89470666304 | -8.6586e-07
-0.00040549999999999994 | -0.44129080481099764 | -0.017652817981443702 | -0.42363798682955395 | 479966.4136058888 | -8.8264e-07
-0.00040525 | -0.44229698924489996 | -0.01731722580466356 | -0.4249797634402364 | 490817.3725213985 | -8.6586e-07
-0.000405 | -0.44330317367880234 | -0.017988410158223844 | -0.4253147635205785 | 472876.4351930628 | -8.9942e-07
-0.00040474999999999994 | -0.44430935811270467 | -0.017988410158223844 | -0.42632094795448083 | 473995.1382080064 | -8.9942e-07
-0.0004045 | -0.445315542546607 | -0.017988410158223844 | -0.42732713238838316 | 475113.8412229499 | -8.9942e-07
-0.00040425 | -0.44665712179181016 | -0.018324002335003985 | -0.4283331194568062 | 467510.43972371664 | -9.162e-07
-0.00040399999999999995 | -0.4476633062257125 | -0.017652817981443702 | -0.4300104882442688 | 487186.2256737564 | -8.8264e-07
-0.00040375000000000003 | -0.4483340958483141 | -0.017652817981443702 | -0.4306812778668704 | 487946.20589142665 | -8.8264e-07
-0.0004035 | -0.4493402802822164 | -0.01731722580466356 | -0.43202305447755285 | 498951.80596560484 | -8.6586e-07
-0.00040324999999999996 | -0.4503464647161187 | -0.01698163362788342 | -0.4333648310882353 | 510392.3928457167 | -8.4908e-07
-0.00040300000000000004 | -0.4503464647161187 | -0.01698163362788342 | -0.4333648310882353 | 510392.3928457167 | -8.4908e-07
-0.00040275 | -0.45202343877262263 | -0.01731722580466356 | -0.4347062129679591 | 502050.63775387383 | -8.6586e-07
-0.00040249999999999997 | -0.453029623206525 | -0.017652817981443702 | -0.4353768052250813 | 493266.0674151186 | -8.8264e-07
-0.00040224999999999994 | -0.45403580764042734 | -0.017652817981443702 | -0.43638298965898364 | 494406.037741624 | -8.8264e-07
-0.000402 | -0.45571278169693125 | -0.018659594511784127 | -0.43705318718514713 | 468448.7510263249 | -9.3298e-07
-0.00040175 | -0.45671896613083357 | -0.018659594511784127 | -0.43805937161904945 | 469527.2143694238 | -9.3298e-07
-0.00040149999999999995 | -0.45738975575343516 | -0.017988410158223844 | -0.4394013455952113 | 488538.27740227303 | -8.9942e-07
-0.00040125 | -0.4583959401873375 | -0.01899518668856427 | -0.4394007534987732 | 462644.3116384921 | -9.4976e-07
-0.000401 | -0.4597375194325406 | -0.018659594511784127 | -0.4410779249207565 | 472762.6043987202 | -9.3298e-07
-0.00040074999999999996 | -0.460743703866443 | -0.017988410158223844 | -0.44275529370821914 | 492267.287452085 | -8.9942e-07
-0.00040050000000000003 | -0.4610790986777437 | -0.017652817981443702 | -0.4434262806963 | 502385.83002716175 | -8.8264e-07
-0.00040025 | -0.4617498883003453 | -0.018324002335003985 | -0.4434258859653413 | 483983.6601835326 | -9.162e-07
-0.00039999999999999996 | -0.4630914675455484 | -0.018324002335003985 | -0.44476746521054444 | 485447.9464466274 | -9.162e-07
-0.00039975000000000004 | -0.4630914675455484 | -0.01731722580466356 | -0.44577424174088487 | 514833.31888048374 | -8.6586e-07
-0.0003995 | -0.46376225716815 | -0.018324002335003985 | -0.44543825483314603 | 486180.08957817475 | -9.162e-07
-0.00039925 | -0.4654392312246539 | -0.017652817981443702 | -0.4477864132432102 | 507325.7014420186 | -8.8264e-07
-0.00039899999999999994 | -0.46678081046985703 | -0.01731722580466356 | -0.4494635846651935 | 519094.21258935385 | -8.6586e-07
-0.00039875 | -0.46745160009245856 | -0.018324002335003985 | -0.4491275977574546 | 490206.8768016853 | -9.162e-07
-0.0003985 | -0.46879317933766174 | -0.018324002335003985 | -0.45046917700265776 | 491671.16306478006 | -9.162e-07
-0.00039824999999999995 | -0.46946396896026327 | -0.017652817981443702 | -0.4518111509788196 | 511885.58274804015 | -8.8264e-07
-0.000398 | -0.4711409430167672 | -0.019666371042124552 | -0.45147457197464264 | 459133.5849482376 | -9.8332e-07
-0.00039775 | -0.4721471274506695 | -0.01933077886534441 | -0.4528163485853251 | 468492.60626235756 | -9.6654e-07
-0.00039749999999999996 | -0.4731533118845719 | -0.018659594511784127 | -0.45449371737278776 | 487142.1156400377 | -9.3298e-07
-0.00039725000000000003 | -0.4738241015071734 | -0.01899518668856427 | -0.45482891481860915 | 478888.59664899344 | -9.4976e-07
-0.000397 | -0.4755010755636773 | -0.01933077886534441 | -0.4561702966983329 | 471962.66624945996 | -9.6654e-07
-0.00039674999999999997 | -0.4755010755636773 | -0.018324002335003985 | -0.45717707322867335 | 498992.5943802538 | -9.162e-07
-0.00039649999999999993 | -0.4761718651862789 | -0.017652817981443702 | -0.4585190472048352 | 519485.3849247429 | -8.8264e-07
-0.00039625 | -0.477513444431482 | -0.018324002335003985 | -0.45918944209647805 | 501189.02377489593 | -9.162e-07
-0.000396 | -0.4781842340540836 | -0.017652817981443702 | -0.4605314160726399 | 521765.32557775365 | -8.8264e-07
-0.00039574999999999994 | -0.47851962886538435 | -0.01698163362788342 | -0.46153799523750094 | 543573.1394883789 | -8.4908e-07
-0.0003955 | -0.48019660292188826 | -0.017988410158223844 | -0.4622081927636644 | 513895.5457409944 | -8.9942e-07
-0.00039525 | -0.48120278735579064 | -0.017652817981443702 | -0.46354996937434695 | 525185.2365572699 | -8.8264e-07
-0.00039499999999999995 | -0.48220897178969296 | -0.017652817981443702 | -0.4645561538082493 | 526325.2068837753 | -8.8264e-07
-0.00039475 | -0.4832151562235953 | -0.018324002335003985 | -0.4648911538885913 | 507412.24039304856 | -9.162e-07
-0.0003945 | -0.48455673546879846 | -0.018659594511784127 | -0.46589714095701434 | 499364.70019515755 | -9.3298e-07
-0.00039424999999999996 | -0.48455673546879846 | -0.018324002335003985 | -0.4662327331337945 | 508876.5266561434 | -9.162e-07
-0.00039400000000000004 | -0.4865691043366031 | -0.018324002335003985 | -0.46824510200159913 | 511072.9560507855 | -9.162e-07
-0.00039375 | -0.4879106835818062 | -0.018659594511784127 | -0.4692510890700221 | 502959.5780054868 | -9.3298e-07
-0.00039349999999999997 | -0.4889168680157086 | -0.018659594511784127 | -0.4702572735039245 | 504038.0413485856 | -9.3298e-07
-0.00039324999999999994 | -0.4892522628270094 | -0.017988410158223844 | -0.47126385266878557 | 523963.87287548673 | -8.9942e-07
-0.000393 | -0.4902584472609117 | -0.018659594511784127 | -0.4715988527491276 | 505475.99247271736 | -9.3298e-07
-0.00039275 | -0.4909292368835133 | -0.01899518668856427 | -0.47193405019494905 | 496898.56481281016 | -9.4976e-07
-0.00039249999999999995 | -0.4902584472609117 | -0.01731722580466356 | -0.4729412214562482 | 546208.9907367082 | -8.6586e-07
-0.00039225 | -0.49260621094001716 | -0.018659594511784127 | -0.47394661642823305 | 507992.4069399479 | -9.3298e-07
-0.000392 | -0.49294160575131796 | -0.018659594511784127 | -0.47428201123953384 | 508351.8947209809 | -9.3298e-07
-0.00039174999999999995 | -0.49461857980782187 | -0.01899518668856427 | -0.4756233931192576 | 500783.06775010395 | -9.4976e-07
-0.00039150000000000003 | -0.49562476424172425 | -0.018324002335003985 | -0.4773007619067203 | 520956.8883266751 | -9.162e-07
-0.00039125 | -0.49663094867562657 | -0.01899518668856427 | -0.4776357619870623 | 502901.88753408234 | -9.4976e-07
-0.00039099999999999996 | -0.4973017382982281 | -0.01899518668856427 | -0.47830655160966384 | 503608.1607954084 | -9.4976e-07
-0.00039075000000000004 | -0.4983079227321305 | -0.01899518668856427 | -0.4793127360435662 | 504667.5706873977 | -9.4976e-07
-0.0003905 | -0.4999848967886344 | -0.01899518668856427 | -0.48098971010007013 | 506433.2538407131 | -9.4976e-07
-0.00039024999999999997 | -0.4996495019773336 | -0.01899518668856427 | -0.48065431528876934 | 506080.11721005 | -9.4976e-07
-0.00038999999999999994 | -0.5013264760338375 | -0.01899518668856427 | -0.48233128934527325 | 507845.8003633653 | -9.4976e-07
-0.00038975 | -0.5023326604677398 | -0.01933077886534441 | -0.48300188160239543 | 499723.1461462791 | -9.6654e-07
-0.0003895 | -0.5030034500903414 | -0.01933077886534441 | -0.483672671224997 | 500417.1581436996 | -9.6654e-07
-0.00038924999999999995 | -0.5033388449016422 | -0.01899518668856427 | -0.4843436582130779 | 509964.6201473438 | -9.4976e-07
-0.000389 | -0.5043450293355446 | -0.018659594511784127 | -0.4856854348237605 | 520574.4792761007 | -9.3298e-07
-0.00038875 | -0.5046804241468453 | -0.018659594511784127 | -0.4860208296350612 | 520933.9670571336 | -9.3298e-07
-0.00038849999999999996 | -0.5060220033920484 | -0.018659594511784127 | -0.4873624088802643 | 522371.91818126536 | -9.3298e-07
-0.00038825000000000003 | -0.5070281878259508 | -0.017988410158223844 | -0.489039777667727 | 543727.62613949 | -8.9942e-07
-0.000388 | -0.5087051618824547 | -0.01933077886534441 | -0.48937438301711034 | 506316.26012177375 | -9.6654e-07
-0.00038774999999999997 | -0.5087051618824547 | -0.01933077886534441 | -0.48937438301711034 | 506316.26012177375 | -9.6654e-07
-0.00038750000000000004 | -0.5093759515050562 | -0.018659594511784127 | -0.4907163569932721 | 525966.7959915947 | -9.3298e-07
-0.00038725 | -0.511388320372861 | -0.01933077886534441 | -0.49205754150751657 | 509092.3081114556 | -9.6654e-07
-0.000387 | -0.5117237151841617 | -0.01933077886534441 | -0.4923929363188173 | 509439.3141101658 | -9.6654e-07
-0.00038674999999999994 | -0.5123945048067633 | -0.01933077886534441 | -0.4930637259414189 | 510133.32610758627 | -9.6654e-07
-0.0003865 | -0.5137360840519665 | -0.01899518668856427 | -0.4947408973634022 | 520911.85569789907 | -9.4976e-07
-0.00038625 | -0.5147422684858688 | -0.019666371042124552 | -0.49507589744374425 | 503474.5824568368 | -9.8332e-07
-0.00038599999999999995 | -0.5150776632971695 | -0.01933077886534441 | -0.49574688443182513 | 512909.3740972682 | -9.6654e-07
-0.00038575 | -0.5160838477310719 | -0.018659594511784127 | -0.49742425321928774 | 533156.5516122534 | -9.3298e-07
-0.0003855 | -0.5177608217875758 | -0.01933077886534441 | -0.49843004292223136 | 515685.42208695016 | -9.6654e-07
-0.00038524999999999996 | -0.5180962165988766 | -0.020001963218904694 | -0.49809425337997193 | 498045.3647761957 | -1.0001e-06
-0.00038500000000000003 | -0.5187670062214781 | -0.01899518668856427 | -0.49977181953291383 | 526208.9051578451 | -9.4976e-07
-0.00038475 | -0.5201085854666813 | -0.018659594511784127 | -0.5014489909548971 | 537470.4049846487 | -9.3298e-07
-0.00038449999999999997 | -0.5211147699005836 | -0.01899518668856427 | -0.5021195832120193 | 528680.8615724867 | -9.4976e-07
-0.00038424999999999993 | -0.5211147699005836 | -0.018659594511784127 | -0.5024551753887995 | 538548.8683277474 | -9.3298e-07
-0.000384 | -0.5231271387683883 | -0.01899518668856427 | -0.5041319520798241 | 530799.6813564651 | -9.4976e-07
-0.00038375 | -0.5237979283909898 | -0.01899518668856427 | -0.5048027417024256 | 531505.9546177911 | -9.4976e-07
-0.00038349999999999994 | -0.5244687180135914 | -0.019666371042124552 | -0.5048023469714669 | 513366.03574721655 | -9.8332e-07
-0.00038325 | -0.5254749024474937 | -0.01933077886534441 | -0.5061441235821493 | 523666.5600572856 | -9.6654e-07
-0.000383 | -0.526481086881396 | -0.01933077886534441 | -0.5071503080160517 | 524707.5780534163 | -9.6654e-07
-0.00038274999999999995 | -0.5274872713152985 | -0.019666371042124552 | -0.507820900273174 | 516435.7971131965 | -9.8332e-07
-0.00038250000000000003 | -0.5274872713152985 | -0.018659594511784127 | -0.5088276768035144 | 545379.1361673733 | -9.3298e-07
-0.00038225 | -0.5291642453718024 | -0.01933077886534441 | -0.509833466506458 | 527483.6260430983 | -9.6654e-07
-0.00038199999999999996 | -0.5301704298057047 | -0.019666371042124552 | -0.5105040587635802 | 519164.4738829565 | -9.8332e-07
-0.00038175000000000004 | -0.5318474038622086 | -0.020001963218904694 | -0.511845440643304 | 511795.2023424754 | -1.0001e-06
-0.0003815 | -0.5321827986735094 | -0.018659594511784127 | -0.5135232041617253 | 550411.9651018344 | -9.3298e-07
-0.00038124999999999997 | -0.5338597727300133 | -0.019666371042124552 | -0.5141934016878887 | 522916.4044413764 | -9.8332e-07
-0.00038099999999999994 | -0.5335243779187125 | -0.019666371042124552 | -0.513858006876588 | 522575.31984515645 | -9.8332e-07
-0.00038075 | -0.5338597727300133 | -0.01899518668856427 | -0.514864586041449 | 542100.0535376833 | -9.4976e-07
-0.0003805 | -0.5352013519752165 | -0.01933077886534441 | -0.515870573109872 | 533729.7340198826 | -9.6654e-07
-0.00038024999999999995 | -0.5345305623526149 | -0.01899518668856427 | -0.5155353756640506 | 542806.3267990095 | -9.4976e-07
-0.00038 | -0.5355367467865172 | -0.018659594511784127 | -0.5168771522747331 | 554006.8429121637 | -9.3298e-07
-0.00037975 | -0.5372137208430211 | -0.01933077886534441 | -0.5178829419776767 | 535811.7700121441 | -9.6654e-07
-0.00037949999999999995 | -0.5385553000882243 | -0.020337555395684836 | -0.5182177446925395 | 509616.5538189446 | -1.0169e-06
-0.00037925000000000003 | -0.5395614845221266 | -0.020337555395684836 | -0.5192239291264418 | 510606.0379671878 | -1.0169e-06
-0.000379 | -0.5412384585786305 | -0.02134433192602526 | -0.5198941266526053 | 487149.58936587325 | -1.0672e-06
-0.00037874999999999996 | -0.5419092482012321 | -0.020673147572464978 | -0.5212361006287671 | 504263.89963279036 | -1.0337e-06
-0.00037850000000000004 | -0.5425800378238336 | -0.02100873974924512 | -0.5215712980745885 | 496527.92533005646 | -1.0504e-06
-0.00037825 | -0.5442570118803375 | -0.02100873974924512 | -0.5232482721310924 | 498124.3790693286 | -1.0504e-06
-0.00037799999999999997 | -0.5449278015029391 | -0.02134433192602526 | -0.5235834695769138 | 490606.56608184177 | -1.0672e-06
-0.00037774999999999994 | -0.5455985911255407 | -0.02134433192602526 | -0.5242542591995154 | 491235.10730292695 | -1.0672e-06
-0.0003775 | -0.5459339859368414 | -0.020673147572464978 | -0.5252608383643764 | 508157.58608909947 | -1.0337e-06
-0.00037725 | -0.5469401703707437 | -0.020673147572464978 | -0.5262670227982787 | 509131.0077031767 | -1.0337e-06
-0.00037699999999999995 | -0.5479463548046462 | -0.020673147572464978 | -0.5272732072321812 | 510104.42931725405 | -1.0337e-06
-0.00037675 | -0.5479463548046462 | -0.02100873974924512 | -0.526937615055401 | 501636.57729572745 | -1.0504e-06
-0.0003765 | -0.5482817496159469 | -0.020337555395684836 | -0.5279441942202621 | 519181.56725196156 | -1.0169e-06
-0.00037624999999999996 | -0.5499587236724508 | -0.020001963218904694 | -0.5299567604535461 | 529904.7445029414 | -1.0001e-06
-0.00037600000000000003 | -0.5502941184837515 | -0.020337555395684836 | -0.5299565630880667 | 521160.53554844786 | -1.0169e-06
-0.00037575 | -0.5506295132950524 | -0.020001963218904694 | -0.5306275500761477 | 530575.4682866624 | -1.0001e-06
-0.00037549999999999997 | -0.5523064873515563 | -0.020337555395684836 | -0.5319689319558715 | 523139.50384493417 | -1.0169e-06
-0.00037525000000000004 | -0.5519710925402554 | -0.02100873974924512 | -0.5309623527910103 | 505468.0662699806 | -1.0504e-06
-0.000375 | -0.552641882162857 | -0.020673147572464978 | -0.5319687345903921 | 514647.06351628137 | -1.0337e-06
-0.00037475 | -0.5546542510306618 | -0.020673147572464978 | -0.5339811034581968 | 516593.90674443607 | -1.0337e-06
-0.00037449999999999994 | -0.5546542510306618 | -0.020673147572464978 | -0.5339811034581968 | 516593.90674443607 | -1.0337e-06
-0.00037425 | -0.5559958302758649 | -0.02134433192602526 | -0.5346514983498396 | 500977.49622974714 | -1.0672e-06
-0.000374 | -0.5563312250871657 | -0.02100873974924512 | -0.5353224853379206 | 509618.8459920883 | -1.0504e-06
-0.00037374999999999995 | -0.5570020147097672 | -0.020673147572464978 | -0.5363288671373022 | 518865.2238439496 | -1.0337e-06
-0.0003735 | -0.5583435939549704 | -0.02134433192602526 | -0.5369992620289451 | 503177.39050354535 | -1.0672e-06
-0.00037325 | -0.5586789887662711 | -0.020337555395684836 | -0.5383414333705863 | 529406.2367838073 | -1.0169e-06
-0.00037299999999999996 | -0.5610267524453766 | -0.021679924102805403 | -0.5393468283425712 | 497554.1665044659 | -1.084e-06
-0.00037275000000000003 | -0.5610267524453766 | -0.02100873974924512 | -0.5400180126961315 | 514088.91646205034 | -1.0504e-06
-0.0003725 | -0.5613621472566773 | -0.020673147572464978 | -0.5406889996842124 | 523083.38417161786 | -1.0337e-06
-0.00037224999999999997 | -0.5623683316905798 | -0.020673147572464978 | -0.5416951841181148 | 524056.8057856952 | -1.0337e-06
-0.00037199999999999993 | -0.5630391213131812 | -0.020337555395684836 | -0.5427015659174964 | 533694.0014261942 | -1.0169e-06
-0.00037175 | -0.5643807005583844 | -0.02134433192602526 | -0.5430363686323592 | 508834.2614933119 | -1.0672e-06
-0.0003715 | -0.5647160953696851 | -0.020337555395684836 | -0.5443785399740003 | 535343.1416732662 | -1.0169e-06
-0.00037124999999999994 | -0.5660576746148883 | -0.02100873974924512 | -0.5450489348656432 | 518878.2776798668 | -1.0504e-06
-0.000371 | -0.5670638590487906 | -0.021679924102805403 | -0.5453839349459852 | 503123.47253596893 | -1.084e-06
-0.00037075 | -0.5670638590487906 | -0.020673147572464978 | -0.5463907114763257 | 528599.4399847225 | -1.0337e-06
-0.00037049999999999995 | -0.568070043482693 | -0.020337555395684836 | -0.5477324880870081 | 538641.4221674099 | -1.0169e-06
-0.00037025000000000003 | -0.5690762279165953 | -0.020673147572464978 | -0.5484030803441303 | 530546.283212877 | -1.0337e-06
-0.00037 | -0.5704178071617985 | -0.02100873974924512 | -0.5494090674125534 | 523029.05740197445 | -1.0504e-06
-0.00036974999999999996 | -0.5717593864070016 | -0.02134433192602526 | -0.5504150544809764 | 515748.21492524893 | -1.0672e-06
-0.00036950000000000004 | -0.5724301760296031 | -0.022015516279585545 | -0.5504146597500176 | 500024.3035503135 | -1.1008e-06
-0.00036925 | -0.5734363604635055 | -0.022015516279585545 | -0.55142084418392 | 500938.3719928833 | -1.1008e-06
-0.00036899999999999997 | -0.5734363604635055 | -0.020673147572464978 | -0.5527632128910406 | 534764.4435405455 | -1.0337e-06
-0.00036874999999999994 | -0.5737717552748063 | -0.020001963218904694 | -0.5537697920559016 | 553715.4388250355 | -1.0001e-06
-0.0003685 | -0.5744425448974079 | -0.02100873974924512 | -0.5534338051481628 | 526860.5463762276 | -1.0504e-06
-0.00036825 | -0.5747779397087086 | -0.020337555395684836 | -0.5544403843130238 | 545237.9831556976 | -1.0169e-06
-0.00036799999999999995 | -0.5764549137652125 | -0.020337555395684836 | -0.5561173583695277 | 546887.1234027694 | -1.0169e-06
-0.00036775 | -0.5777964930104157 | -0.021679924102805403 | -0.5561165689076103 | 513024.4610364188 | -1.084e-06
-0.0003675 | -0.5784672826330172 | -0.021679924102805403 | -0.5567873585302118 | 513643.2728176968 | -1.084e-06
-0.00036724999999999995 | -0.5798088618782203 | -0.021679924102805403 | -0.558128937775415 | 514880.896380253 | -1.084e-06
-0.00036700000000000003 | -0.5808150463121227 | -0.02134433192602526 | -0.5594707143860974 | 524233.52140989865 | -1.0672e-06
-0.00036675 | -0.5821566255573258 | -0.022015516279585545 | -0.5601411092777403 | 508860.2984951532 | -1.1008e-06
-0.00036649999999999996 | -0.5821566255573258 | -0.021679924102805403 | -0.5604767014545204 | 517046.7376147265 | -1.084e-06
-0.00036625000000000004 | -0.5828274151799274 | -0.02134433192602526 | -0.5614830832539022 | 526119.1450731544 | -1.0672e-06
-0.000366 | -0.5845043892364313 | -0.022015516279585545 | -0.5624888729568458 | 510993.12486114906 | -1.1008e-06
-0.00036574999999999997 | -0.5838335996138297 | -0.02134433192602526 | -0.5624892676878045 | 527061.956904782 | -1.0672e-06
-0.00036549999999999994 | -0.5855105736703337 | -0.021679924102805403 | -0.5638306495675283 | 520140.796521117 | -1.084e-06
-0.00036525 | -0.5861813632929352 | -0.022686700633145828 | -0.5634946626597894 | 496762.10901862907 | -1.1343e-06
-0.000365 | -0.5861813632929352 | -0.02134433192602526 | -0.56483703136691 | 529261.8511785802 | -1.0672e-06
-0.00036474999999999995 | -0.5868521529155367 | -0.021679924102805403 | -0.5651722288127313 | 521378.42008367315 | -1.084e-06
-0.0003645 | -0.5875229425381383 | -0.021679924102805403 | -0.5658430184353329 | 521997.2318649513 | -1.084e-06
-0.00036425 | -0.5891999165946422 | -0.02302229280992597 | -0.5661776237847163 | 491851.6400248467 | -1.1511e-06
-0.00036399999999999996 | -0.5888645217833415 | -0.022351108456365686 | -0.5665134133269758 | 506921.98503974464 | -1.1176e-06
-0.00036375000000000003 | -0.5898707062172438 | -0.02134433192602526 | -0.5685263742912186 | 532718.8278945487 | -1.0672e-06
-0.0003635 | -0.5915476802737477 | -0.022686700633145828 | -0.5688609796406019 | 501492.91326168604 | -1.1343e-06
-0.00036324999999999997 | -0.5915476802737477 | -0.022015516279585545 | -0.5695321639941622 | 517391.60395913635 | -1.1008e-06
-0.00036300000000000004 | -0.5928892595189508 | -0.022686700633145828 | -0.570202558885805 | 502675.6143224502 | -1.1343e-06
-0.00036275 | -0.5935600491415524 | -0.02302229280992597 | -0.5705377563316264 | 495639.3883459265 | -1.1511e-06
-0.0003625 | -0.5949016283867555 | -0.02302229280992597 | -0.5718793355768296 | 496804.84936779714 | -1.1511e-06
-0.00036224999999999994 | -0.5955724180093571 | -0.022686700633145828 | -0.5728857173762113 | 505041.0164439788 | -1.1343e-06
-0.000362 | -0.5959078128206579 | -0.022351108456365686 | -0.5735567043642922 | 513224.393755685 | -1.1176e-06
-0.00036175 | -0.597249392065861 | -0.02302229280992597 | -0.5742270992559351 | 498844.40615607094 | -1.1511e-06
-0.00036149999999999995 | -0.5975847868771618 | -0.022351108456365686 | -0.5752336784207961 | 514724.9672594803 | -1.1176e-06
-0.00036125 | -0.5985909713110641 | -0.022015516279585545 | -0.5765754550314786 | 523790.0830571237 | -1.1008e-06
-0.000361 | -0.5999325505562673 | -0.022351108456365686 | -0.5775814420999016 | 516825.7701647938 | -1.1176e-06
-0.00036074999999999996 | -0.5992617609336657 | -0.022015516279585545 | -0.5772462446540801 | 524399.4620188368 | -1.1008e-06
-0.00036050000000000003 | -0.600267945367568 | -0.02134433192602526 | -0.5789236134415428 | 542461.2168213689 | -1.0672e-06
-0.00036025 | -0.6012741298014703 | -0.022351108456365686 | -0.5789230213451046 | 518026.22896783 | -1.1176e-06
-0.00035999999999999997 | -0.6016095246127712 | -0.022015516279585545 | -0.5795940083331856 | 526532.2883848327 | -1.1008e-06
-0.00035974999999999994 | -0.6022803142353726 | -0.021679924102805403 | -0.5806003901325673 | 535611.0910530697 | -1.084e-06
-0.0003595 | -0.6036218934805758 | -0.021679924102805403 | -0.5819419693777704 | 536848.7146156259 | -1.084e-06
-0.00035925 | -0.6046280779144781 | -0.022351108456365686 | -0.5822769694581125 | 521027.3759754207 | -1.1176e-06
-0.00035899999999999994 | -0.6056342623483805 | -0.022686700633145828 | -0.5829475617152347 | 513911.2743997106 | -1.1343e-06
-0.00035875 | -0.6059696571596813 | -0.021679924102805403 | -0.5842897330568759 | 539014.5558500994 | -1.084e-06
-0.0003585 | -0.6066404467822829 | -0.02302229280992597 | -0.583618153972357 | 507002.6333091657 | -1.1511e-06
-0.00035824999999999995 | -0.6069758415935836 | -0.022351108456365686 | -0.584624733137218 | 523128.17888073414 | -1.1176e-06
-0.00035800000000000003 | -0.6083174208387868 | -0.022351108456365686 | -0.5859663123824211 | 524328.6376837705 | -1.1176e-06
-0.00035775 | -0.6086528156500876 | -0.022686700633145828 | -0.5859661150169417 | 516572.3517864301 | -1.1343e-06
-0.00035749999999999996 | -0.6093236052726891 | -0.02302229280992597 | -0.5863013124627632 | 509333.55535290705 | -1.1511e-06
-0.00035725000000000004 | -0.6103297897065915 | -0.02302229280992597 | -0.5873074968966655 | 510207.6511193101 | -1.1511e-06
-0.000357 | -0.6106651845178922 | -0.022015516279585545 | -0.5886496682383067 | 534758.9043679591 | -1.1008e-06
-0.00035674999999999997 | -0.611000579329193 | -0.022015516279585545 | -0.5889850630496075 | 535063.5938488158 | -1.1008e-06
-0.00035649999999999994 | -0.6123421585743961 | -0.022351108456365686 | -0.5899910501180304 | 527930.0140928791 | -1.1176e-06
-0.00035625 | -0.6133483430082984 | -0.022351108456365686 | -0.5909972345519328 | 528830.3581951564 | -1.1176e-06
-0.000356 | -0.6140191326309 | -0.02302229280992597 | -0.5909968398209741 | 513412.6689294544 | -1.1511e-06
-0.00035574999999999995 | -0.6143545274422009 | -0.022686700633145828 | -0.591667826809055 | 521598.83129467827 | -1.1343e-06
-0.0003555 | -0.6146899222535016 | -0.022015516279585545 | -0.5926744059739161 | 538415.1781382376 | -1.1008e-06
-0.00035525 | -0.6160315014987048 | -0.022686700633145828 | -0.593344800865559 | 523077.20762063353 | -1.1343e-06
-0.00035499999999999996 | -0.6167022911213063 | -0.022686700633145828 | -0.5940155904881604 | 523668.5581510156 | -1.1343e-06
-0.00035475000000000003 | -0.6173730807439078 | -0.022351108456365686 | -0.5950219722875422 | 532431.7346042653 | -1.1176e-06
-0.0003545 | -0.6183792651778102 | -0.02302229280992597 | -0.5953569723678842 | 517200.41725053417 | -1.1511e-06
-0.00035424999999999996 | -0.6190500548004118 | -0.02302229280992597 | -0.5960277619904858 | 517783.1477614695 | -1.1511e-06
-0.00035400000000000004 | -0.6190500548004118 | -0.02335788498670611 | -0.5956921698137057 | 510056.5998614493 | -1.1679e-06
-0.00035375 | -0.6207270288569157 | -0.02302229280992597 | -0.5977047360469897 | 519239.9740388079 | -1.1511e-06
-0.0003535 | -0.6220686081021188 | -0.024029069340266395 | -0.5980395387618525 | 497763.3800903771 | -1.2015e-06
-0.00035324999999999994 | -0.6220686081021188 | -0.02335788498670611 | -0.5987107231154127 | 512641.2116988867 | -1.1679e-06
-0.000353 | -0.6220686081021188 | -0.022686700633145828 | -0.599381907468973 | 528399.3623940727 | -1.1343e-06
-0.00035275 | -0.6237455821586227 | -0.024029069340266395 | -0.5997165128183564 | 499159.1678612283 | -1.2015e-06
-0.00035249999999999995 | -0.6240809769699235 | -0.02335788498670611 | -0.6007230919832174 | 514364.2862571782 | -1.1679e-06
-0.00035225 | -0.6257579510264274 | -0.023693477163486253 | -0.6020644738629412 | 508211.1584624445 | -1.1847e-06
-0.000352 | -0.6267641354603297 | -0.024364661517046537 | -0.6023994739432832 | 494486.22425706126 | -1.2182e-06
-0.00035174999999999996 | -0.6270995302716306 | -0.02470025369382668 | -0.6023992765778039 | 487767.6837208852 | -1.235e-06
-0.00035150000000000003 | -0.6274349250829313 | -0.024364661517046537 | -0.6030702635658848 | 495036.8492859641 | -1.2182e-06
-0.00035125 | -0.6291118991394352 | -0.024364661517046537 | -0.6047472376223887 | 496413.41185822117 | -1.2182e-06
-0.00035099999999999997 | -0.6291118991394352 | -0.023693477163486253 | -0.605418421975949 | 511042.2736169365 | -1.1847e-06
-0.00035075000000000004 | -0.6297826887620368 | -0.024364661517046537 | -0.6054180272449903 | 496964.036887124 | -1.2182e-06
-0.0003505 | -0.6297826887620368 | -0.022686700633145828 | -0.607095988128891 | 535199.8934934671 | -1.1343e-06
-0.00035025 | -0.6307888731959391 | -0.023693477163486253 | -0.6070953960324529 | 512457.8311941825 | -1.1847e-06
-0.00034999999999999994 | -0.6314596628185407 | -0.024029069340266395 | -0.6074305934782743 | 505579.79160714353 | -1.2015e-06
-0.00034975 | -0.6317950576298415 | -0.024029069340266395 | -0.6077659882895751 | 505858.9491613137 | -1.2015e-06
-0.0003495 | -0.6331366368750446 | -0.024029069340266395 | -0.6091075675347782 | 506975.57937799476 | -1.2015e-06
-0.00034924999999999995 | -0.6334720316863454 | -0.023693477163486253 | -0.6097785545228591 | 514722.72331777617 | -1.1847e-06
-0.000349 | -0.634142821308947 | -0.02302229280992597 | -0.611120528499021 | 530894.5842575148 | -1.1511e-06
-0.00034875 | -0.6344782161202477 | -0.022686700633145828 | -0.6117915154871019 | 539339.3472061419 | -1.1343e-06
-0.00034849999999999996 | -0.6351490057428493 | -0.02335788498670611 | -0.6117911207561432 | 523841.1963277818 | -1.1679e-06
-0.00034825000000000004 | -0.6351490057428493 | -0.02302229280992597 | -0.6121267129329233 | 531768.6800239178 | -1.1511e-06
-0.000348 | -0.6364905849880524 | -0.02335788498670611 | -0.6131327000013463 | 524989.9126999762 | -1.1679e-06
-0.00034774999999999997 | -0.6371613746106539 | -0.023693477163486253 | -0.6134678974471677 | 517836.9499877174 | -1.1847e-06
-0.00034749999999999994 | -0.6361551901767516 | -0.02335788498670611 | -0.6127973051900455 | 524702.7336069276 | -1.1679e-06
-0.00034725 | -0.6378321642332555 | -0.023693477163486253 | -0.6141386870697693 | 518403.17301861575 | -1.1847e-06
-0.000347 | -0.6391737434784587 | -0.02335788498670611 | -0.6158158584917526 | 527287.3454443649 | -1.1679e-06
-0.00034674999999999994 | -0.6395091382897594 | -0.023693477163486253 | -0.6158156611262732 | 519818.73059586174 | -1.1847e-06
-0.0003465 | -0.6405153227236617 | -0.024364661517046537 | -0.6161506612066152 | 505774.03734956915 | -1.2182e-06
-0.00034625 | -0.6415215071575641 | -0.024029069340266395 | -0.6174924378172977 | 513954.51823225035 | -1.2015e-06
-0.00034599999999999995 | -0.6421922967801657 | -0.024364661517046537 | -0.6178276352631191 | 507150.59992182616 | -1.2182e-06
-0.00034575000000000003 | -0.6425276915914665 | -0.024364661517046537 | -0.61816303007442 | 507425.9124362776 | -1.2182e-06
-0.0003455 | -0.6435338760253688 | -0.023693477163486253 | -0.6198403988618826 | 523216.0687812522 | -1.1847e-06
-0.00034524999999999996 | -0.6452108500818727 | -0.02470025369382668 | -0.6205105963880461 | 502432.5693813663 | -1.235e-06
-0.00034500000000000004 | -0.6438692708366696 | -0.02470025369382668 | -0.6191690171428429 | 501346.2815546639 | -1.235e-06
-0.00034475 | -0.6448754552705719 | -0.023693477163486253 | -0.6211819781070856 | 524348.5148430489 | -1.1847e-06
-0.00034449999999999997 | -0.6458816397044743 | -0.024029069340266395 | -0.6218525703642079 | 517583.56643646344 | -1.2015e-06
-0.00034424999999999994 | -0.6462170345157751 | -0.024029069340266395 | -0.6221879651755087 | 517862.7239906336 | -1.2015e-06
-0.000344 | -0.6475586137609782 | -0.02470025369382668 | -0.6228583600671516 | 504333.57307809533 | -1.235e-06
-0.00034375 | -0.6489001930061813 | -0.024364661517046537 | -0.6245355314891348 | 512656.85021085443 | -1.2182e-06
-0.00034349999999999995 | -0.6489001930061813 | -0.024364661517046537 | -0.6245355314891348 | 512656.85021085443 | -1.2182e-06
-0.00034325 | -0.6502417722513845 | -0.02470025369382668 | -0.6255415185575578 | 506506.1487314999 | -1.235e-06
-0.000343 | -0.6499063774400836 | -0.02335788498670611 | -0.6265484924533775 | 536477.07642192 | -1.1679e-06
-0.00034274999999999996 | -0.6512479566852868 | -0.024029069340266395 | -0.6272188873450204 | 522050.0873031871 | -1.2015e-06
-0.00034250000000000003 | -0.6522541411191891 | -0.02503584587060682 | -0.6272182952485823 | 501056.2043641306 | -1.2518e-06
-0.00034225 | -0.6529249307417907 | -0.024029069340266395 | -0.6288958614015243 | 523445.8750740383 | -1.2015e-06
-0.00034199999999999996 | -0.6542665099869938 | -0.025371438047386962 | -0.6288950719396068 | 495750.4346147045 | -1.2686e-06
-0.00034175000000000004 | -0.6542665099869938 | -0.02470025369382668 | -0.6295662562931671 | 509765.0122116068 | -1.235e-06
-0.0003415 | -0.6546019047982946 | -0.024029069340266395 | -0.6305728354580282 | 524841.6628448894 | -1.2015e-06
-0.00034125 | -0.6549372996095953 | -0.024029069340266395 | -0.630908230269329 | 525120.8203990596 | -1.2015e-06
-0.00034099999999999994 | -0.6549372996095953 | -0.024029069340266395 | -0.630908230269329 | 525120.8203990596 | -1.2015e-06
-0.00034075 | -0.6552726944208962 | -0.023693477163486253 | -0.63157921725741 | 533124.9718219743 | -1.1847e-06
-0.0003405 | -0.6559434840434977 | -0.02302229280992597 | -0.6329211912335717 | 549833.3258629134 | -1.1511e-06
-0.00034024999999999995 | -0.6569496684774001 | -0.024364661517046537 | -0.6325850069603536 | 519264.3505576884 | -1.2182e-06
-0.00034 | -0.6576204581000016 | -0.024029069340266395 | -0.6335913887597352 | 527354.0808324214 | -1.2015e-06
-0.00033975 | -0.6579558529113024 | -0.02335788498670611 | -0.6345979679245963 | 543369.3746550862 | -1.1679e-06
-0.00033949999999999996 | -0.6592974321565055 | -0.023693477163486253 | -0.6356039549930192 | 536522.3100073646 | -1.1847e-06
-0.00033925000000000003 | -0.6592974321565055 | -0.02302229280992597 | -0.6362751393465795 | 552746.9784175901 | -1.1511e-06
-0.000339 | -0.6606390114017087 | -0.023693477163486253 | -0.6369455342382224 | 537654.7560691615 | -1.1847e-06
-0.00033874999999999997 | -0.6613098010243103 | -0.024029069340266395 | -0.6372807316840439 | 530424.813928294 | -1.2015e-06
-0.00033849999999999993 | -0.661645195835611 | -0.02470025369382668 | -0.6369449421417843 | 515739.59525846946 | -1.235e-06
-0.00033825 | -0.6623159854582126 | -0.024364661517046537 | -0.637951323941166 | 523669.35078891093 | -1.2182e-06
-0.000338 | -0.6633221698921149 | -0.024364661517046537 | -0.6389575083750684 | 524495.2883322651 | -1.2182e-06
-0.00033774999999999994 | -0.6636575647034156 | -0.02470025369382668 | -0.638957311009589 | 517369.0269985229 | -1.235e-06
-0.0003375 | -0.6646637491373181 | -0.02503584587060682 | -0.6396279032667113 | 510969.6764970601 | -1.2518e-06
-0.00033725 | -0.6646637491373181 | -0.024029069340266395 | -0.6406346797970517 | 533216.3894699963 | -1.2015e-06
-0.00033699999999999995 | -0.6660053283825211 | -0.02470025369382668 | -0.6413050746886945 | 519270.03069525195 | -1.235e-06
-0.00033675 | -0.6653345387599195 | -0.024029069340266395 | -0.6413054694196532 | 533774.7045783367 | -1.2015e-06
-0.0003365 | -0.666340723193822 | -0.024029069340266395 | -0.6423116538535556 | 534612.1772408475 | -1.2015e-06
-0.00033624999999999996 | -0.667682302439025 | -0.024029069340266395 | -0.6436532330987587 | 535728.8074575283 | -1.2015e-06
-0.00033600000000000004 | -0.667682302439025 | -0.024364661517046537 | -0.6433176409219785 | 528074.3510201335 | -1.2182e-06
-0.00033575 | -0.6690238816842282 | -0.02470025369382668 | -0.6443236279904015 | 521714.17830533214 | -1.235e-06
-0.00033549999999999997 | -0.6696946713068298 | -0.02470025369382668 | -0.6449944176130031 | 522257.3222186833 | -1.235e-06
-0.00033524999999999994 | -0.6700300661181305 | -0.02470025369382668 | -0.6453298124243039 | 522528.8941753589 | -1.235e-06
-0.000335 | -0.6700300661181305 | -0.02470025369382668 | -0.6453298124243039 | 522528.8941753589 | -1.235e-06
-0.00033475 | -0.6703654609294313 | -0.02335788498670611 | -0.6470075759427252 | 553995.0010978841 | -1.1679e-06
-0.00033449999999999994 | -0.6713716453633337 | -0.024364661517046537 | -0.6470069838462872 | 531102.7886790991 | -1.2182e-06
-0.00033425 | -0.672377829797236 | -0.02470025369382668 | -0.6476775761034094 | 524429.8978720879 | -1.235e-06
-0.000334 | -0.672377829797236 | -0.024029069340266395 | -0.6483487604569697 | 539637.0132159116 | -1.2015e-06
-0.00033374999999999995 | -0.6727132246085368 | -0.024029069340266395 | -0.6486841552682704 | 539916.1707700818 | -1.2015e-06
-0.00033350000000000003 | -0.6727132246085368 | -0.024364661517046537 | -0.6483485630914902 | 532204.0387369046 | -1.2182e-06
-0.00033325 | -0.6743901986650407 | -0.02503584587060682 | -0.6493543527944339 | 518739.69519584265 | -1.2518e-06
-0.00033299999999999996 | -0.6743901986650407 | -0.02470025369382668 | -0.649689944971214 | 526059.3296121414 | -1.235e-06
-0.00033275000000000004 | -0.6757317779102439 | -0.025371438047386962 | -0.6503603398628569 | 512671.24760382937 | -1.2686e-06
-0.0003325 | -0.6764025675328453 | -0.02503584587060682 | -0.6513667216622385 | 520347.2852714528 | -1.2518e-06
-0.00033224999999999997 | -0.6780795415893492 | -0.02503584587060682 | -0.6530436957187424 | 521686.9436677946 | -1.2518e-06
-0.00033199999999999994 | -0.6777441467780485 | -0.024364661517046537 | -0.653379485261002 | 536333.7264536759 | -1.2182e-06
-0.00033175 | -0.6787503312119508 | -0.02503584587060682 | -0.653714485341344 | 522222.8070263314 | -1.2518e-06
-0.0003315 | -0.6790857260232517 | -0.02503584587060682 | -0.6540498801526449 | 522490.7387055998 | -1.2518e-06
-0.00033124999999999995 | -0.680091910457154 | -0.025371438047386962 | -0.654720472409767 | 516108.28774224536 | -1.2686e-06
-0.000331 | -0.6807627000797556 | -0.02503584587060682 | -0.6557268542091488 | 523830.3971019416 | -1.2518e-06
-0.00033075 | -0.6810980948910563 | -0.02470025369382668 | -0.6563978411972297 | 531490.7687456529 | -1.235e-06
-0.00033049999999999996 | -0.6821042793249587 | -0.02470025369382668 | -0.657404025631132 | 532305.4846156796 | -1.235e-06
-0.00033025000000000003 | -0.6824396741362594 | -0.02503584587060682 | -0.6574038282656526 | 525170.0554982834 | -1.2518e-06
-0.00033 | -0.6824396741362594 | -0.02470025369382668 | -0.6577394204424327 | 532577.0565723551 | -1.235e-06
-0.00032974999999999997 | -0.6834458585701618 | -0.02470025369382668 | -0.6587456048763352 | 533391.772442382 | -1.235e-06
-0.00032950000000000004 | -0.6844520430040641 | -0.025707030224167104 | -0.658745012779897 | 512501.8386298179 | -1.2854e-06
-0.00032925 | -0.6837812533814626 | -0.025371438047386962 | -0.6584098153340756 | 519016.5524747511 | -1.2686e-06
-0.000329 | -0.6844520430040641 | -0.02470025369382668 | -0.6597517893102375 | 534206.4883124087 | -1.235e-06
-0.00032874999999999994 | -0.6844520430040641 | -0.02470025369382668 | -0.6597517893102375 | 534206.4883124087 | -1.235e-06
-0.0003285 | -0.6847874378153649 | -0.02503584587060682 | -0.6597515919447581 | 527045.5772531619 | -1.2518e-06
-0.00032825 | -0.6857936222492672 | -0.02503584587060682 | -0.6607577763786604 | 527849.372290967 | -1.2518e-06
-0.00032799999999999995 | -0.6857936222492672 | -0.02470025369382668 | -0.6610933685554405 | 535292.7761391109 | -1.235e-06
-0.00032775 | -0.6864644118718688 | -0.025371438047386962 | -0.6610929738244818 | 521131.6540983917 | -1.2686e-06
-0.0003275 | -0.6874705963057711 | -0.025371438047386962 | -0.6620991582583842 | 521924.8172072569 | -1.2686e-06
-0.00032724999999999996 | -0.6874705963057711 | -0.024364661517046537 | -0.6631059347887246 | 544317.7893727667 | -1.2182e-06
-0.00032700000000000003 | -0.6881413859283727 | -0.025371438047386962 | -0.6627699478809858 | 522453.5926131671 | -1.2686e-06
-0.00032675 | -0.6884767807396736 | -0.025707030224167104 | -0.6627697505155065 | 515633.0737048253 | -1.2854e-06
-0.00032649999999999997 | -0.6894829651735759 | -0.025371438047386962 | -0.6641115271261889 | 523511.14342498744 | -1.2686e-06
-0.00032624999999999993 | -0.6894829651735759 | -0.025371438047386962 | -0.6641115271261889 | 523511.14342498744 | -1.2686e-06
-0.000326 | -0.6901537547961775 | -0.026042622400947246 | -0.6641111323952302 | 510018.6318955917 | -1.3021e-06
-0.00032575 | -0.6908245444187789 | -0.025371438047386962 | -0.665453106371392 | 524568.6942368076 | -1.2686e-06
-0.00032549999999999994 | -0.6921661236639821 | -0.025371438047386962 | -0.6667946856165952 | 525626.245048628 | -1.2686e-06
-0.00032525 | -0.6918307288526814 | -0.02503584587060682 | -0.6667948829820746 | 532672.1425177975 | -1.2518e-06
-0.000325 | -0.6928369132865837 | -0.025371438047386962 | -0.6674654752391967 | 526155.0204545382 | -1.2686e-06
-0.00032474999999999995 | -0.6935077029091852 | -0.024029069340266395 | -0.6694786335689188 | 557223.939128636 | -1.2015e-06
-0.00032450000000000003 | -0.6945138873430876 | -0.025371438047386962 | -0.6691424492957007 | 527476.9589693135 | -1.2686e-06
-0.00032425 | -0.6945138873430876 | -0.025371438047386962 | -0.6691424492957007 | 527476.9589693135 | -1.2686e-06
-0.00032399999999999996 | -0.6951846769656891 | -0.02470025369382668 | -0.6704844232718624 | 542896.790926027 | -1.235e-06
-0.00032375000000000004 | -0.6965262562108923 | -0.02503584587060682 | -0.6714904103402854 | 536423.1860275547 | -1.2518e-06
-0.0003235 | -0.696861651022193 | -0.025371438047386962 | -0.671490212974806 | 529327.672889999 | -1.2686e-06
-0.00032324999999999997 | -0.6975324406447946 | -0.025707030224167104 | -0.6718254104206275 | 522678.35262359196 | -1.2854e-06
-0.00032299999999999994 | -0.6971970458334938 | -0.025371438047386962 | -0.6718256077861069 | 529592.0605929542 | -1.2686e-06
-0.00032275 | -0.6978678354560954 | -0.025371438047386962 | -0.6724963974087085 | 530120.8359988643 | -1.2686e-06
-0.0003225 | -0.6985386250786969 | -0.025371438047386962 | -0.67316718703131 | 530649.6114047744 | -1.2686e-06
-0.00032224999999999995 | -0.6988740198899978 | -0.025707030224167104 | -0.6731669896658307 | 523722.0976485944 | -1.2854e-06
-0.000322 | -0.7002155991352008 | -0.025707030224167104 | -0.6745085689110337 | 524765.8426735969 | -1.2854e-06
-0.00032175 | -0.7005509939465017 | -0.026042622400947246 | -0.6745083715455544 | 518003.4185198036 | -1.3021e-06
-0.00032149999999999995 | -0.701557178380404 | -0.025707030224167104 | -0.6758501481562369 | 525809.5876985994 | -1.2854e-06
-0.00032125000000000003 | -0.7012217835691033 | -0.02503584587060682 | -0.6761859376984964 | 540174.2295373118 | -1.2518e-06
-0.000321 | -0.7018925731917047 | -0.025707030224167104 | -0.6761855429675376 | 526070.5239548499 | -1.2854e-06
-0.00032074999999999996 | -0.7022279680030056 | -0.025707030224167104 | -0.6765209377788385 | 526331.4602111006 | -1.2854e-06
-0.00032050000000000004 | -0.7025633628143063 | -0.02503584587060682 | -0.6775275169436995 | 541245.9562543853 | -1.2518e-06
-0.00032025 | -0.7032341524369079 | -0.026042622400947246 | -0.6771915300359607 | 520064.0086163744 | -1.3021e-06
-0.00031999999999999997 | -0.7035695472482086 | -0.026042622400947246 | -0.6775269248472614 | 520321.5823784457 | -1.3021e-06
-0.00031974999999999994 | -0.7039049420595095 | -0.025371438047386962 | -0.6785335040121225 | 534879.8146520556 | -1.2686e-06
-0.0003195 | -0.7049111264934118 | -0.026378214577727387 | -0.6785329119156844 | 514464.62376464857 | -1.3189e-06
-0.00031925 | -0.7049111264934118 | -0.026042622400947246 | -0.6788685040924646 | 521351.8774267311 | -1.3021e-06
-0.00031899999999999995 | -0.7052465213047125 | -0.025371438047386962 | -0.6798750832573256 | 535937.3654638759 | -1.2686e-06
-0.00031875 | -0.7065881005499157 | -0.026378214577727387 | -0.6802098859721883 | 515736.10789149307 | -1.3189e-06
-0.0003185 | -0.7062527057386149 | -0.025707030224167104 | -0.6805456755144478 | 529462.695286108 | -1.2854e-06
-0.00031824999999999996 | -0.7072588901725173 | -0.026378214577727387 | -0.6808806755947899 | 516244.7015422309 | -1.3189e-06
-0.00031800000000000003 | -0.7072588901725173 | -0.026042622400947246 | -0.6812162677715701 | 523154.89376123063 | -1.3021e-06
-0.00031775 | -0.707594284983818 | -0.02671380675450753 | -0.6808804782293105 | 509759.23011378583 | -1.3357e-06
-0.00031749999999999997 | -0.7082650746064196 | -0.026378214577727387 | -0.6818868600286923 | 517007.5920183376 | -1.3189e-06
-0.00031725000000000004 | -0.7086004694177204 | -0.025707030224167104 | -0.6828934391935533 | 531289.2490798623 | -1.2854e-06
-0.000317 | -0.7089358642290212 | -0.02704939893128767 | -0.6818864652977336 | 504178.64517425915 | -1.3525e-06
-0.00031675 | -0.7099420486629235 | -0.027384991108067813 | -0.6825570575548557 | 498489.8880275843 | -1.3692e-06
-0.00031649999999999994 | -0.7096066538516227 | -0.026042622400947246 | -0.6835640314506755 | 524957.91009573 | -1.3021e-06
-0.00031625 | -0.7106128382855251 | -0.02671380675450753 | -0.6838990315310176 | 512019.1501090503 | -1.3357e-06
-0.000316 | -0.7112836279081266 | -0.026042622400947246 | -0.6852410055071794 | 526245.7789060868 | -1.3021e-06
-0.00031574999999999995 | -0.7119544175307282 | -0.02671380675450753 | -0.6852406107762207 | 513023.5589958344 | -1.3357e-06
-0.0003155 | -0.712289812342029 | -0.026378214577727387 | -0.6859115977643017 | 520059.15392276435 | -1.3189e-06
-0.00031525 | -0.7126252071533298 | -0.02704939893128767 | -0.6855758082220421 | 506906.5009271211 | -1.3525e-06
-0.00031499999999999996 | -0.7126252071533298 | -0.02671380675450753 | -0.6859114003988223 | 513525.76343922655 | -1.3357e-06
-0.00031475000000000003 | -0.7136313915872321 | -0.02704939893128767 | -0.6865819926559444 | 507650.4615869925 | -1.3525e-06
-0.0003145 | -0.7139667863985328 | -0.027720583284847954 | -0.6862462031136849 | 495116.71241693274 | -1.386e-06
-0.00031424999999999997 | -0.7143021812098337 | -0.028056175461628096 | -0.6862460057482056 | 489194.2643335485 | -1.4028e-06
-0.00031399999999999993 | -0.7149729708324353 | -0.028056175461628096 | -0.6869167953708072 | 489672.4404295877 | -1.4028e-06
-0.00031375 | -0.7159791552663376 | -0.027384991108067813 | -0.6885941641582698 | 502898.9503344444 | -1.3692e-06
-0.0003135 | -0.7169853397002399 | -0.028056175461628096 | -0.6889291642386118 | 491106.9687177051 | -1.4028e-06
-0.00031324999999999994 | -0.7156437604550367 | -0.02671380675450753 | -0.6889299537005292 | 515785.6834344909 | -1.3357e-06
-0.000313 | -0.7156437604550367 | -0.026042622400947246 | -0.6896011380540895 | 529594.2378130144 | -1.3021e-06
-0.00031275 | -0.7163145500776383 | -0.02704939893128767 | -0.6892651511463507 | 509634.3566799831 | -1.3525e-06
-0.00031249999999999995 | -0.7173207345115407 | -0.027384991108067813 | -0.6899357434034729 | 503878.74195819104 | -1.3692e-06
-0.00031225000000000003 | -0.7173207345115407 | -0.02671380675450753 | -0.6906069277570331 | 517041.1945429711 | -1.3357e-06
-0.000312 | -0.7183269189454431 | -0.027384991108067813 | -0.6909419278373753 | 504613.5856760011 | -1.3692e-06
-0.00031174999999999996 | -0.7186623137567438 | -0.027384991108067813 | -0.691277322648676 | 504858.5335819377 | -1.3692e-06
-0.00031150000000000004 | -0.7186623137567438 | -0.02704939893128767 | -0.6916129148254562 | 511370.26488634985 | -1.3525e-06
-0.00031125 | -0.720003893001947 | -0.027720583284847954 | -0.6922833097170991 | 499472.39753465104 | -1.386e-06
-0.00031099999999999997 | -0.720003893001947 | -0.027720583284847954 | -0.6922833097170991 | 499472.39753465104 | -1.386e-06
-0.00031074999999999994 | -0.7213454722471501 | -0.028391767638408238 | -0.6929537046087418 | 488137.06383770035 | -1.4196e-06
-0.0003105 | -0.7213454722471501 | -0.028056175461628096 | -0.693289296785522 | 494215.1133419597 | -1.4028e-06
-0.00031025 | -0.7226870514923532 | -0.02872735981518838 | -0.6939596916771649 | 483135.02956179285 | -1.4364e-06
-0.00030999999999999995 | -0.7223516566810524 | -0.028391767638408238 | -0.6939598890426442 | 488845.8498821037 | -1.4196e-06
-0.00030975 | -0.723022446303654 | -0.027720583284847954 | -0.695301863018806 | 501650.24009351013 | -1.386e-06
-0.0003095 | -0.7226870514923532 | -0.028056175461628096 | -0.6946308760307252 | 495171.46553403814 | -1.4028e-06
-0.00030924999999999995 | -0.7226870514923532 | -0.028056175461628096 | -0.6946308760307252 | 495171.46553403814 | -1.4028e-06
-0.00030900000000000003 | -0.7236932359262556 | -0.027384991108067813 | -0.6963082448181878 | 508532.75217098783 | -1.3692e-06
-0.00030875 | -0.7246994203601579 | -0.028056175461628096 | -0.6966432448985298 | 496605.9938221556 | -1.4028e-06
-0.00030849999999999996 | -0.7250348151714586 | -0.028391767638408238 | -0.6966430475330504 | 490735.9460005127 | -1.4196e-06
-0.00030825000000000004 | -0.7260409996053611 | -0.028056175461628096 | -0.697984824143733 | 497562.34601423395 | -1.4028e-06
-0.000308 | -0.7260409996053611 | -0.027384991108067813 | -0.6986560084972933 | 510247.3875125446 | -1.3692e-06
-0.00030774999999999997 | -0.727717973661865 | -0.028056175461628096 | -0.6996617982002369 | 498757.78625433194 | -1.4028e-06
-0.00030749999999999994 | -0.727717973661865 | -0.028391767638408238 | -0.6993262060234567 | 492626.04211892176 | -1.4196e-06
-0.00030725 | -0.7273825788505641 | -0.02704939893128767 | -0.7003331799192765 | 517817.923938569 | -1.3525e-06
-0.000307 | -0.7280533684731657 | -0.028056175461628096 | -0.6999971930115376 | 498996.8743023515 | -1.4028e-06
-0.00030674999999999995 | -0.7280533684731657 | -0.027720583284847954 | -0.7003327851883178 | 505279.9776916087 | -1.386e-06
-0.0003065 | -0.7283887632844664 | -0.027720583284847954 | -0.7006681799996185 | 505521.96019814856 | -1.386e-06
-0.00030625 | -0.729059552907068 | -0.028391767638408238 | -0.7006677852686598 | 493571.0901781262 | -1.4196e-06
-0.00030599999999999996 | -0.7287241580957673 | -0.028391767638408238 | -0.7003323904573591 | 493334.8281633251 | -1.4196e-06
-0.00030575000000000003 | -0.7293949477183689 | -0.028391767638408238 | -0.7010031800799607 | 493807.3521929273 | -1.4196e-06
-0.0003055 | -0.7300657373409704 | -0.028391767638408238 | -0.7016739697025621 | 494279.8762225295 | -1.4196e-06
-0.00030524999999999997 | -0.7293949477183689 | -0.028056175461628096 | -0.7013387722567408 | 499953.2264944298 | -1.4028e-06
-0.00030500000000000004 | -0.729059552907068 | -0.027720583284847954 | -0.7013389696222201 | 506005.9252112284 | -1.386e-06
-0.00030475 | -0.7304011321522712 | -0.027384991108067813 | -0.7030161410442034 | 513431.7102897213 | -1.3692e-06
-0.0003045 | -0.7307365269635719 | -0.027720583284847954 | -0.703015943678724 | 507215.83774392796 | -1.386e-06
-0.00030424999999999994 | -0.7307365269635719 | -0.028391767638408238 | -0.7023447593251637 | 494752.40025213175 | -1.4196e-06
-0.000304 | -0.7314073165861735 | -0.028056175461628096 | -0.7033511411245454 | 501387.75478254736 | -1.4028e-06
-0.00030375 | -0.7320781062087751 | -0.02872735981518838 | -0.7033507463935867 | 489673.08580979984 | -1.4364e-06
-0.00030349999999999995 | -0.7327488958313767 | -0.02872735981518838 | -0.7040215360161883 | 490140.0898275146 | -1.4364e-06
-0.00030325 | -0.7334196854539782 | -0.028391767638408238 | -0.70502791781557 | 496642.49637054076 | -1.4196e-06
-0.000303 | -0.7340904750765798 | -0.028391767638408238 | -0.7056987074381715 | 497115.020400143 | -1.4196e-06
-0.00030274999999999996 | -0.7347612646991813 | -0.028056175461628096 | -0.7067050892375533 | 503778.63526274316 | -1.4028e-06
-0.00030250000000000003 | -0.7347612646991813 | -0.028056175461628096 | -0.7067050892375533 | 503778.63526274316 | -1.4028e-06
-0.00030225 | -0.7347612646991813 | -0.027384991108067813 | -0.7073762735911135 | 516616.0330668981 | -1.3692e-06
-0.00030199999999999997 | -0.7357674491330837 | -0.028056175461628096 | -0.7077112736714556 | 504495.89940680185 | -1.4028e-06
-0.00030174999999999993 | -0.7361028439443844 | -0.02872735981518838 | -0.707375484129196 | 492475.1099160885 | -1.4364e-06
-0.0003015 | -0.7361028439443844 | -0.028056175461628096 | -0.7080466684827563 | 504734.9874548214 | -1.4028e-06
-0.00030125 | -0.7364382387556853 | -0.028391767638408238 | -0.708046471117277 | 498768.85450375086 | -1.4196e-06
-0.00030099999999999994 | -0.736773633566986 | -0.028391767638408238 | -0.7083818659285778 | 499005.11651855195 | -1.4196e-06
-0.00030075 | -0.7371090283782868 | -0.028391767638408238 | -0.7087172607398786 | 499241.37853335316 | -1.4196e-06
-0.0003005 | -0.7374444231895876 | -0.027720583284847954 | -0.7097238399047396 | 512055.48787472595 | -1.386e-06
-0.00030024999999999995 | -0.7371090283782868 | -0.027384991108067813 | -0.709724037270219 | 518330.6684084548 | -1.3692e-06
-0.00030000000000000003 | -0.7374444231895876 | -0.027384991108067813 | -0.7100594320815198 | 518575.61631439143 | -1.3692e-06
-0.00029975 | -0.7384506076234899 | -0.02704939893128767 | -0.7114012086922022 | 526001.491197155 | -1.3525e-06
-0.00029949999999999996 | -0.7394567920573922 | -0.028391767638408238 | -0.711065024418984 | 500895.2126369609 | -1.4196e-06
-0.00029925000000000004 | -0.7391213972460915 | -0.028391767638408238 | -0.7107296296076833 | 500658.9506221598 | -1.4196e-06
-0.000299 | -0.7401275816799938 | -0.027384991108067813 | -0.712742590571926 | 520535.19956188486 | -1.3692e-06
-0.00029874999999999997 | -0.7404629764912947 | -0.028056175461628096 | -0.7124068010296666 | 507843.13207907614 | -1.4028e-06
-0.00029849999999999994 | -0.7407983713025954 | -0.028056175461628096 | -0.7127421958409673 | 508082.2201270957 | -1.4028e-06
-0.00029825 | -0.741469160925197 | -0.027720583284847954 | -0.713748577640349 | 514959.2779532048 | -1.386e-06
-0.000298 | -0.741469160925197 | -0.027384991108067813 | -0.7140841698171292 | 521514.99118563154 | -1.3692e-06
-0.00029774999999999995 | -0.7407983713025954 | -0.027384991108067813 | -0.7134133801945276 | 521025.0953737582 | -1.3692e-06
-0.0002975 | -0.7418045557364977 | -0.028056175461628096 | -0.7137483802748696 | 508799.48427115445 | -1.4028e-06
-0.00029725 | -0.7411337661138961 | -0.027384991108067813 | -0.7137487750058283 | 521270.04327969486 | -1.3692e-06
-0.00029699999999999996 | -0.7431461349817009 | -0.028391767638408238 | -0.7147543673432927 | 503494.0947997733 | -1.4196e-06
-0.00029675000000000003 | -0.7421399505477986 | -0.028056175461628096 | -0.7140837750861705 | 509038.57231917407 | -1.4028e-06
-0.0002965 | -0.7428107401704 | -0.02704939893128767 | -0.7157613412391124 | 529225.3207232646 | -1.3525e-06
-0.00029624999999999996 | -0.7431461349817009 | -0.027720583284847954 | -0.715425551696853 | 516169.1904859043 | -1.386e-06
-0.00029600000000000004 | -0.7424753453590993 | -0.027720583284847954 | -0.7147547620742514 | 515685.2254728245 | -1.386e-06
-0.00029575 | -0.7431461349817009 | -0.027384991108067813 | -0.7157611438736331 | 522739.730715315 | -1.3692e-06
-0.00029549999999999997 | -0.7441523194156032 | -0.027720583284847954 | -0.7164317361307553 | 516895.13800552406 | -1.386e-06
-0.00029524999999999994 | -0.744487714226904 | -0.027720583284847954 | -0.716767130942056 | 517137.12051206385 | -1.386e-06
-0.000295 | -0.744487714226904 | -0.027384991108067813 | -0.7171027231188362 | 523719.5223390616 | -1.3692e-06
-0.00029475 | -0.7451585038495055 | -0.02704939893128767 | -0.7181091049182179 | 530961.2289296313 | -1.3525e-06
-0.00029449999999999995 | -0.7458292934721071 | -0.027384991108067813 | -0.7184443023640393 | 524699.3139628083 | -1.3692e-06
-0.00029425 | -0.7465000830947087 | -0.027720583284847954 | -0.7187794998098608 | 518589.01555130334 | -1.386e-06
-0.000294 | -0.7478416623399118 | -0.02704939893128767 | -0.7207922634086241 | 532945.1240226219 | -1.3525e-06
-0.00029374999999999996 | -0.747506267528611 | -0.02704939893128767 | -0.7204568685973234 | 532697.1371359981 | -1.3525e-06
-0.00029350000000000003 | -0.747506267528611 | -0.02704939893128767 | -0.7204568685973234 | 532697.1371359981 | -1.3525e-06
-0.00029325 | -0.7471708727173102 | -0.02671380675450753 | -0.7204570659628027 | 539389.292273919 | -1.3357e-06
-0.00029299999999999997 | -0.7468354779060095 | -0.026042622400947246 | -0.7207928555050622 | 553548.59768565 | -1.3021e-06
-0.00029275000000000004 | -0.7471708727173102 | -0.02671380675450753 | -0.7204570659628027 | 539389.292273919 | -1.3357e-06
-0.0002925 | -0.7471708727173102 | -0.027384991108067813 | -0.7197858816092424 | 525679.105586555 | -1.3692e-06
-0.00029225 | -0.7478416623399118 | -0.027720583284847954 | -0.7201210790550638 | 519556.9455774629 | -1.386e-06
-0.00029199999999999994 | -0.7481770571512126 | -0.028391767638408238 | -0.7197852895128044 | 507038.0250217902 | -1.4196e-06
-0.00029175 | -0.7485124519625134 | -0.028056175461628096 | -0.7204562765008853 | 513581.2452315461 | -1.4028e-06
-0.0002915 | -0.7485124519625134 | -0.02704939893128767 | -0.7214630530312257 | 533441.0977958695 | -1.3525e-06
-0.00029124999999999995 | -0.7498540312077165 | -0.028056175461628096 | -0.7217978557460885 | 514537.59742362454 | -1.4028e-06
-0.000291 | -0.749183241585115 | -0.02671380675450753 | -0.7224694348306074 | 540895.9056040953 | -1.3357e-06
-0.00029075 | -0.7498540312077165 | -0.027384991108067813 | -0.7224690400996487 | 527638.6888340483 | -1.3692e-06
-0.00029049999999999996 | -0.750524820830318 | -0.027720583284847954 | -0.7228042375454701 | 521492.80562978215 | -1.386e-06
-0.00029025000000000003 | -0.7501894260190173 | -0.027384991108067813 | -0.7228044349109495 | 527883.6367399851 | -1.3692e-06
-0.00029 | -0.7508602156416189 | -0.028056175461628096 | -0.7228040401799908 | 515254.8615676832 | -1.4028e-06
-0.00028974999999999997 | -0.7511956104529196 | -0.026378214577727387 | -0.7248173958751922 | 549557.5856655563 | -1.3189e-06
-0.00028949999999999994 | -0.7511956104529196 | -0.02704939893128767 | -0.7241462115216319 | 535424.9928888599 | -1.3525e-06
-0.00028925 | -0.7515310052642205 | -0.02671380675450753 | -0.7248171985097129 | 542653.6211559677 | -1.3357e-06
-0.000289 | -0.7522017948868219 | -0.025707030224167104 | -0.7264947646626548 | 565210.9623924426 | -1.2854e-06
-0.00028874999999999994 | -0.7522017948868219 | -0.026042622400947246 | -0.7261591724858747 | 557669.7778787916 | -1.3021e-06
-0.0002885 | -0.7518664000755212 | -0.02671380675450753 | -0.7251525933210137 | 542904.7233776636 | -1.3357e-06
-0.00028825 | -0.7532079793207244 | -0.02704939893128767 | -0.7261585803894367 | 536912.914208603 | -1.3525e-06
-0.00028799999999999995 | -0.7535433741320251 | -0.02671380675450753 | -0.7268295673775176 | 544160.2344861439 | -1.3357e-06
-0.00028775000000000003 | -0.7522017948868219 | -0.026042622400947246 | -0.7261591724858747 | 557669.7778787916 | -1.3021e-06
-0.0002875 | -0.7528725845094235 | -0.026378214577727387 | -0.7264943699316961 | 550829.0697924008 | -1.3189e-06
-0.00028724999999999996 | -0.7532079793207244 | -0.026042622400947246 | -0.7271653569197771 | 558442.4991650057 | -1.3021e-06
-0.00028700000000000004 | -0.7542141637546267 | -0.02704939893128767 | -0.727164764823339 | 537656.8748684744 | -1.3525e-06
-0.00028675 | -0.7538787689433258 | -0.02704939893128767 | -0.7268293700120382 | 537408.8879818505 | -1.3525e-06
-0.00028649999999999997 | -0.755220348188529 | -0.027384991108067813 | -0.7278353570804612 | 531557.8553290351 | -1.3692e-06
-0.00028624999999999994 | -0.755220348188529 | -0.027384991108067813 | -0.7278353570804612 | 531557.8553290351 | -1.3692e-06
-0.000286 | -0.7548849533772282 | -0.02704939893128767 | -0.7278355544459405 | 538152.848641722 | -1.3525e-06
-0.00028575 | -0.7555557429998297 | -0.02704939893128767 | -0.7285063440685421 | 538648.8224149696 | -1.3525e-06
-0.00028549999999999995 | -0.7555557429998297 | -0.02704939893128767 | -0.7285063440685421 | 538648.8224149696 | -1.3525e-06
-0.00028525 | -0.7555557429998297 | -0.02704939893128767 | -0.7285063440685421 | 538648.8224149696 | -1.3525e-06
-0.000285 | -0.7562265326224313 | -0.02704939893128767 | -0.7291771336911437 | 539144.7961882174 | -1.3525e-06
-0.00028474999999999996 | -0.7562265326224313 | -0.026042622400947246 | -0.7301839102214841 | 560760.6630236479 | -1.3021e-06
-0.00028450000000000003 | -0.7575681118676345 | -0.02671380675450753 | -0.730854305113127 | 547173.4611464965 | -1.3357e-06
-0.00028425 | -0.7579035066789352 | -0.02671380675450753 | -0.7311896999244277 | 547424.5633681924 | -1.3357e-06
-0.00028399999999999996 | -0.7579035066789352 | -0.026378214577727387 | -0.7315252921012079 | 554643.5221729343 | -1.3189e-06
-0.00028375000000000004 | -0.758238901490236 | -0.02704939893128767 | -0.7311895025589483 | 540632.7175079602 | -1.3525e-06
-0.0002835 | -0.7589096911128376 | -0.027720583284847954 | -0.7311891078279896 | 527542.3682932797 | -1.386e-06
-0.00028325 | -0.7592450859241384 | -0.02704939893128767 | -0.7321956869928508 | 541376.6781678316 | -1.3525e-06
-0.00028299999999999994 | -0.7592450859241384 | -0.02671380675450753 | -0.7325312791696309 | 548428.9722549767 | -1.3357e-06
-0.00028275 | -0.7599158755467399 | -0.02704939893128767 | -0.7328664766154522 | 541872.6519410792 | -1.3525e-06
-0.0002825 | -0.7599158755467399 | -0.02671380675450753 | -0.7332020687922324 | 548931.1766983686 | -1.3357e-06
-0.00028224999999999995 | -0.7602512703580407 | -0.026378214577727387 | -0.7338730557803134 | 556423.5999505166 | -1.3189e-06
-0.000282 | -0.7602512703580407 | -0.026378214577727387 | -0.7338730557803134 | 556423.5999505166 | -1.3189e-06
-0.00028175 | -0.7599158755467399 | -0.02671380675450753 | -0.7332020687922324 | 548931.1766983686 | -1.3357e-06
-0.00028149999999999996 | -0.7595804807354392 | -0.025707030224167104 | -0.7338734505112721 | 570951.5600299562 | -1.2854e-06
-0.00028125000000000003 | -0.7595804807354392 | -0.02671380675450753 | -0.7328666739809316 | 548680.0744766727 | -1.3357e-06
-0.000281 | -0.7602512703580407 | -0.02671380675450753 | -0.7335374636035332 | 549182.2789200648 | -1.3357e-06
-0.00028074999999999997 | -0.7599158755467399 | -0.025707030224167104 | -0.7342088453225728 | 571212.4962862068 | -1.2854e-06
-0.00028050000000000004 | -0.7609220599806423 | -0.026042622400947246 | -0.7348794375796951 | 564366.6956926468 | -1.3021e-06
-0.00028025 | -0.7609220599806423 | -0.026042622400947246 | -0.7348794375796951 | 564366.6956926468 | -1.3021e-06
-0.00028 | -0.7612574547919431 | -0.026042622400947246 | -0.7352148323909958 | 564624.2694547181 | -1.3021e-06
-0.00027974999999999994 | -0.7609220599806423 | -0.025371438047386962 | -0.7355506219332554 | 579825.7241544183 | -1.2686e-06
-0.0002795 | -0.7612574547919431 | -0.02503584587060682 | -0.7362216089213363 | 588134.0001263489 | -1.2518e-06
-0.00027925 | -0.7619282444145447 | -0.026042622400947246 | -0.7358856220135974 | 565139.4169788609 | -1.3021e-06
-0.00027899999999999995 | -0.7625990340371462 | -0.025371438047386962 | -0.7372275959897593 | 581147.6626691937 | -1.2686e-06
-0.00027875 | -0.7625990340371462 | -0.025707030224167104 | -0.7368920038129791 | 573299.9863362118 | -1.2854e-06
-0.0002785 | -0.7622636392258454 | -0.025371438047386962 | -0.7368922011784584 | 580883.2749662386 | -1.2686e-06
-0.00027824999999999996 | -0.7622636392258454 | -0.026042622400947246 | -0.7362210168248982 | 565396.9907409322 | -1.3021e-06
-0.00027800000000000004 | -0.7625990340371462 | -0.025707030224167104 | -0.7368920038129791 | 573299.9863362118 | -1.2854e-06
-0.00027775 | -0.7639406132823493 | -0.026378214577727387 | -0.7375623987046219 | 559220.8650295744 | -1.3189e-06
-0.00027749999999999997 | -0.7632698236597477 | -0.026042622400947246 | -0.7372272012588005 | 566169.7120271462 | -1.3021e-06
-0.00027724999999999994 | -0.7632698236597477 | -0.02470025369382668 | -0.738569569965921 | 598025.8981311689 | -1.235e-06
-0.000277 | -0.7625990340371462 | -0.02470025369382668 | -0.7378987803433196 | 597482.7542178178 | -1.235e-06
-0.00027675 | -0.7632698236597477 | -0.025371438047386962 | -0.7378983856123608 | 581676.4380751038 | -1.2686e-06
-0.00027649999999999994 | -0.7632698236597477 | -0.025371438047386962 | -0.7378983856123608 | 581676.4380751038 | -1.2686e-06
-0.00027625 | -0.7642760080936501 | -0.025707030224167104 | -0.7385689778694831 | 574604.6676174648 | -1.2854e-06
-0.000276 | -0.7646114029049509 | -0.02704939893128767 | -0.7375620039736632 | 545344.4683538127 | -1.3525e-06
-0.00027574999999999995 | -0.7642760080936501 | -0.026042622400947246 | -0.7382333856927029 | 566942.4333133603 | -1.3021e-06
-0.00027550000000000003 | -0.7649467977162516 | -0.02671380675450753 | -0.7382329909617441 | 552697.7100238093 | -1.3357e-06
-0.00027525 | -0.7652821925275525 | -0.02671380675450753 | -0.738568385773045 | 552948.8122455055 | -1.3357e-06
-0.00027499999999999996 | -0.7652821925275525 | -0.02704939893128767 | -0.7382327935962648 | 545840.4421270604 | -1.3525e-06
-0.00027475000000000004 | -0.7652821925275525 | -0.026042622400947246 | -0.7392395701266052 | 567715.1545995744 | -1.3021e-06
-0.0002745 | -0.7656175873388532 | -0.02671380675450753 | -0.7389037805843457 | 553199.9144672015 | -1.3357e-06
-0.00027424999999999997 | -0.7652821925275525 | -0.02704939893128767 | -0.7382327935962648 | 545840.4421270604 | -1.3525e-06
-0.00027399999999999994 | -0.7662883769614548 | -0.02704939893128767 | -0.7392389780301671 | 546584.4027869318 | -1.3525e-06
-0.00027375 | -0.7662883769614548 | -0.026378214577727387 | -0.7399101623837274 | 561000.9428071567 | -1.3189e-06
-0.0002735 | -0.7656175873388532 | -0.026378214577727387 | -0.7392393727611258 | 560492.3491564188 | -1.3189e-06
-0.00027324999999999995 | -0.7652821925275525 | -0.026042622400947246 | -0.7392395701266052 | 567715.1545995744 | -1.3021e-06
-0.000273 | -0.765952982150154 | -0.026042622400947246 | -0.7399103597492067 | 568230.302123717 | -1.3021e-06
-0.00027275 | -0.7676299562066579 | -0.028056175461628096 | -0.7395737807450298 | 527209.2639686624 | -1.4028e-06
-0.00027249999999999996 | -0.7672945613953571 | -0.027384991108067813 | -0.7399095702872893 | 540375.9799427554 | -1.3692e-06
-0.00027225000000000003 | -0.7666237717727555 | -0.026378214577727387 | -0.7402455571950282 | 561255.2396325255 | -1.3189e-06
-0.000272 | -0.7672945613953571 | -0.026378214577727387 | -0.7409163468176297 | 561763.8332832634 | -1.3189e-06
-0.00027174999999999996 | -0.7672945613953571 | -0.026378214577727387 | -0.7409163468176297 | 561763.8332832634 | -1.3189e-06
-0.00027150000000000004 | -0.7669591665840564 | -0.025707030224167104 | -0.7412521363598893 | 576692.1576674698 | -1.2854e-06
-0.00027125 | -0.7669591665840564 | -0.026042622400947246 | -0.7409165441831091 | 569003.0234099312 | -1.3021e-06
-0.000271 | -0.7679653510179587 | -0.026042622400947246 | -0.7419227286170115 | 569775.7446961452 | -1.3021e-06
-0.00027074999999999994 | -0.7669591665840564 | -0.025707030224167104 | -0.7412521363598893 | 576692.1576674698 | -1.2854e-06
-0.0002705 | -0.7672945613953571 | -0.025707030224167104 | -0.74158753117119 | 576953.0939237203 | -1.2854e-06
-0.00027025 | -0.7683007458292594 | -0.02671380675450753 | -0.7415869390747519 | 555208.7322407698 | -1.3357e-06
-0.00026999999999999995 | -0.7686361406405603 | -0.02704939893128767 | -0.7415867417092726 | 548320.3109932985 | -1.3525e-06
-0.00026975 | -0.768971535451861 | -0.02671380675450753 | -0.7422577286973535 | 555710.9366841619 | -1.3357e-06
-0.0002695 | -0.7693069302631618 | -0.02671380675450753 | -0.7425931235086543 | 555962.038905858 | -1.3357e-06
-0.00026924999999999996 | -0.7693069302631618 | -0.027720583284847954 | -0.7415863469783138 | 535043.8259960166 | -1.386e-06
-0.00026900000000000003 | -0.768971535451861 | -0.02671380675450753 | -0.7422577286973535 | 555710.9366841619 | -1.3357e-06
-0.00026875 | -0.7696423250744626 | -0.02704939893128767 | -0.742592926143175 | 549064.27165317 | -1.3525e-06
-0.00026849999999999997 | -0.7703131146970642 | -0.027720583284847954 | -0.7425925314122163 | 535769.7735156365 | -1.386e-06
-0.00026824999999999993 | -0.768971535451861 | -0.02671380675450753 | -0.7422577286973535 | 555710.9366841619 | -1.3357e-06
-0.000268 | -0.7699777198857634 | -0.02704939893128767 | -0.7429283209544757 | 549312.2585397938 | -1.3525e-06
-0.00026775 | -0.7703131146970642 | -0.02704939893128767 | -0.7432637157657765 | 549560.2454264177 | -1.3525e-06
-0.00026749999999999994 | -0.7706485095083649 | -0.028056175461628096 | -0.7425923340467369 | 529361.0564008387 | -1.4028e-06
-0.00026725 | -0.7696423250744626 | -0.026378214577727387 | -0.7432641104967352 | 563543.9110608456 | -1.3189e-06
-0.000267 | -0.7706485095083649 | -0.02704939893128767 | -0.7435991105770773 | 549808.2323130415 | -1.3525e-06
-0.00026674999999999995 | -0.7699777198857634 | -0.026378214577727387 | -0.743599505308036 | 563798.2078862145 | -1.3189e-06
-0.0002665 | -0.768971535451861 | -0.025707030224167104 | -0.7432645052276939 | 578257.7752049734 | -1.2854e-06
-0.00026625 | -0.7703131146970642 | -0.026378214577727387 | -0.7439349001193368 | 564052.5047115835 | -1.3189e-06
-0.00026599999999999996 | -0.7699777198857634 | -0.02671380675450753 | -0.7432639131312558 | 556464.24334925 | -1.3357e-06
-0.00026575000000000004 | -0.7699777198857634 | -0.02671380675450753 | -0.7432639131312558 | 556464.24334925 | -1.3357e-06
-0.0002655 | -0.7693069302631618 | -0.026042622400947246 | -0.7432643078622145 | 570806.0397444306 | -1.3021e-06
-0.00026524999999999997 | -0.7703131146970642 | -0.02704939893128767 | -0.7432637157657765 | 549560.2454264177 | -1.3525e-06
-0.00026499999999999994 | -0.7706485095083649 | -0.027720583284847954 | -0.742927926223517 | 536011.7560221762 | -1.386e-06
-0.00026475 | -0.7703131146970642 | -0.026378214577727387 | -0.7439349001193368 | 564052.5047115835 | -1.3189e-06
-0.0002645 | -0.7713192991309665 | -0.02704939893128767 | -0.7442699001996789 | 550304.206086289 | -1.3525e-06
-0.00026424999999999995 | -0.7713192991309665 | -0.02671380675450753 | -0.744605492376459 | 557468.6522360343 | -1.3357e-06
-0.000264 | -0.7713192991309665 | -0.02671380675450753 | -0.744605492376459 | 557468.6522360343 | -1.3357e-06
-0.00026375 | -0.7719900887535681 | -0.02671380675450753 | -0.7452762819990606 | 557970.8566794263 | -1.3357e-06
-0.00026349999999999995 | -0.7706485095083649 | -0.02671380675450753 | -0.7439347027538574 | 556966.4477926422 | -1.3357e-06
-0.00026325000000000003 | -0.7713192991309665 | -0.02671380675450753 | -0.744605492376459 | 557468.6522360343 | -1.3357e-06
-0.000263 | -0.7716546939422673 | -0.026378214577727387 | -0.7452764793645399 | 565069.6920130589 | -1.3189e-06
-0.00026274999999999996 | -0.7719900887535681 | -0.02671380675450753 | -0.7452762819990606 | 557970.8566794263 | -1.3357e-06
-0.00026250000000000004 | -0.7719900887535681 | -0.02704939893128767 | -0.7449406898222805 | 550800.1798595367 | -1.3525e-06
-0.00026225 | -0.7713192991309665 | -0.025707030224167104 | -0.7456122689067994 | 580084.3289987278 | -1.2854e-06
-0.00026199999999999997 | -0.7713192991309665 | -0.025371438047386962 | -0.7459478610835796 | 588021.7429460257 | -1.2686e-06
-0.00026174999999999994 | -0.7716546939422673 | -0.025707030224167104 | -0.7459476637181002 | 580345.2652549783 | -1.2854e-06
-0.0002615 | -0.7719900887535681 | -0.026042622400947246 | -0.7459474663526209 | 572866.6298410015 | -1.3021e-06
-0.00026125 | -0.7726608783761696 | -0.026042622400947246 | -0.7466182559752224 | 573381.7773651441 | -1.3021e-06
-0.00026099999999999995 | -0.7729962731874704 | -0.02503584587060682 | -0.7479604273168636 | 597511.6089007418 | -1.2518e-06
-0.00026075 | -0.7719900887535681 | -0.026042622400947246 | -0.7459474663526209 | 572866.6298410015 | -1.3021e-06
-0.0002605 | -0.7719900887535681 | -0.025707030224167104 | -0.746283058529401 | 580606.201511229 | -1.2854e-06
-0.00026024999999999996 | -0.7723254835648689 | -0.025707030224167104 | -0.7466184533407018 | 580867.1377674796 | -1.2854e-06
-0.00026000000000000003 | -0.7726608783761696 | -0.026042622400947246 | -0.7466182559752224 | 573381.7773651441 | -1.3021e-06
-0.00025975 | -0.7733316679987712 | -0.026042622400947246 | -0.7472890455978239 | 573896.9248892867 | -1.3021e-06
-0.00025949999999999997 | -0.7740024576213728 | -0.026378214577727387 | -0.7476242430436454 | 566849.7697906413 | -1.3189e-06
-0.00025925000000000004 | -0.7740024576213728 | -0.026378214577727387 | -0.7476242430436454 | 566849.7697906413 | -1.3189e-06
-0.000259 | -0.773667062810072 | -0.026042622400947246 | -0.7476244404091248 | 574154.4986513582 | -1.3021e-06
-0.00025875 | -0.773667062810072 | -0.025707030224167104 | -0.7479600325859049 | 581910.882792482 | -1.2854e-06
-0.00025849999999999994 | -0.7740024576213728 | -0.026378214577727387 | -0.7476242430436454 | 566849.7697906413 | -1.3189e-06
-0.00025825 | -0.7743378524326735 | -0.02671380675450753 | -0.747624045678166 | 559728.5722312987 | -1.3357e-06
-0.000258 | -0.7740024576213728 | -0.026042622400947246 | -0.7479598352204255 | 574412.0724134295 | -1.3021e-06
-0.00025774999999999995 | -0.7743378524326735 | -0.025707030224167104 | -0.7486308222085064 | 582432.7553049832 | -1.2854e-06
-0.0002575 | -0.7740024576213728 | -0.026042622400947246 | -0.7479598352204255 | 574412.0724134295 | -1.3021e-06
-0.00025725 | -0.773667062810072 | -0.025371438047386962 | -0.7482956247626851 | 589872.4568667113 | -1.2686e-06
-0.00025699999999999996 | -0.7733316679987712 | -0.024364661517046537 | -0.7489670064817247 | 614797.7930723281 | -1.2182e-06
-0.00025675000000000003 | -0.7733316679987712 | -0.02503584587060682 | -0.7482958221281644 | 597779.54058001 | -1.2518e-06
-0.0002565 | -0.7733316679987712 | -0.02470025369382668 | -0.7486314143049445 | 606173.0568314361 | -1.235e-06
-0.00025624999999999997 | -0.773667062810072 | -0.02470025369382668 | -0.7489668091162454 | 606444.6287881117 | -1.235e-06
-0.00025599999999999993 | -0.7733316679987712 | -0.02470025369382668 | -0.7486314143049445 | 606173.0568314361 | -1.235e-06
-0.00025575 | -0.773667062810072 | -0.025371438047386962 | -0.7482956247626851 | 589872.4568667113 | -1.2686e-06
-0.0002555 | -0.773667062810072 | -0.025371438047386962 | -0.7482956247626851 | 589872.4568667113 | -1.2686e-06
-0.00025524999999999994 | -0.7733316679987712 | -0.024364661517046537 | -0.7489670064817247 | 614797.7930723281 | -1.2182e-06
-0.000255 | -0.7740024576213728 | -0.02671380675450753 | -0.7472886508668652 | 559477.4700096026 | -1.3357e-06
-0.00025475 | -0.7729962731874704 | -0.025371438047386962 | -0.7476248351400835 | 589343.681460801 | -1.2686e-06
-0.00025449999999999995 | -0.773667062810072 | -0.025371438047386962 | -0.7482956247626851 | 589872.4568667113 | -1.2686e-06
-0.00025425000000000003 | -0.7733316679987712 | -0.025371438047386962 | -0.7479602299513842 | 589608.0691637561 | -1.2686e-06
-0.000254 | -0.7726608783761696 | -0.02503584587060682 | -0.7476250325055628 | 597243.6772214733 | -1.2518e-06
-0.00025374999999999996 | -0.7729962731874704 | -0.025371438047386962 | -0.7476248351400835 | 589343.681460801 | -1.2686e-06
-0.00025350000000000004 | -0.7729962731874704 | -0.02503584587060682 | -0.7479604273168636 | 597511.6089007418 | -1.2518e-06
-0.00025325 | -0.7733316679987712 | -0.026042622400947246 | -0.7472890455978239 | 573896.9248892867 | -1.3021e-06
-0.00025299999999999997 | -0.7729962731874704 | -0.025707030224167104 | -0.7472892429633033 | 581389.0102799808 | -1.2854e-06
-0.00025274999999999994 | -0.7733316679987712 | -0.02503584587060682 | -0.7482958221281644 | 597779.54058001 | -1.2518e-06
-0.0002525 | -0.7740024576213728 | -0.026042622400947246 | -0.7479598352204255 | 574412.0724134295 | -1.3021e-06
-0.00025225 | -0.773667062810072 | -0.026042622400947246 | -0.7476244404091248 | 574154.4986513582 | -1.3021e-06
-0.00025199999999999995 | -0.7733316679987712 | -0.025371438047386962 | -0.7479602299513842 | 589608.0691637561 | -1.2686e-06
-0.00025175 | -0.773667062810072 | -0.026378214577727387 | -0.7472888482323446 | 566595.4729652725 | -1.3189e-06
-0.0002515 | -0.7740024576213728 | -0.026042622400947246 | -0.7479598352204255 | 574412.0724134295 | -1.3021e-06
-0.00025124999999999995 | -0.7743378524326735 | -0.026042622400947246 | -0.7482952300317263 | 574669.6461755008 | -1.3021e-06
-0.00025100000000000003 | -0.773667062810072 | -0.02503584587060682 | -0.7486312169394652 | 598047.4722592785 | -1.2518e-06
-0.00025075 | -0.7743378524326735 | -0.025707030224167104 | -0.7486308222085064 | 582432.7553049832 | -1.2854e-06
-0.00025049999999999996 | -0.773667062810072 | -0.025707030224167104 | -0.7479600325859049 | 581910.882792482 | -1.2854e-06
-0.00025025000000000004 | -0.7743378524326735 | -0.025371438047386962 | -0.7489664143852865 | 590401.2322726214 | -1.2686e-06
-0.00025 | -0.7733316679987712 | -0.025371438047386962 | -0.7479602299513842 | 589608.0691637561 | -1.2686e-06
-0.00024974999999999997 | -0.7733316679987712 | -0.02503584587060682 | -0.7482958221281644 | 597779.54058001 | -1.2518e-06
-0.00024949999999999994 | -0.773667062810072 | -0.02503584587060682 | -0.7486312169394652 | 598047.4722592785 | -1.2518e-06
-0.00024925 | -0.7733316679987712 | -0.02503584587060682 | -0.7482958221281644 | 597779.54058001 | -1.2518e-06
-0.000249 | -0.7740024576213728 | -0.026042622400947246 | -0.7479598352204255 | 574412.0724134295 | -1.3021e-06
-0.00024874999999999995 | -0.7733316679987712 | -0.026042622400947246 | -0.7472890455978239 | 573896.9248892867 | -1.3021e-06
-0.0002485 | -0.7729962731874704 | -0.02470025369382668 | -0.7482960194936438 | 605901.4848747606 | -1.235e-06
-0.00024825 | -0.773667062810072 | -0.025707030224167104 | -0.7479600325859049 | 581910.882792482 | -1.2854e-06
-0.00024799999999999996 | -0.7729962731874704 | -0.026042622400947246 | -0.7469536507865232 | 573639.3511272154 | -1.3021e-06
-0.00024775000000000003 | -0.7729962731874704 | -0.02503584587060682 | -0.7479604273168636 | 597511.6089007418 | -1.2518e-06
-0.0002475 | -0.773667062810072 | -0.025371438047386962 | -0.7482956247626851 | 589872.4568667113 | -1.2686e-06
-0.00024724999999999997 | -0.7740024576213728 | -0.026378214577727387 | -0.7476242430436454 | 566849.7697906413 | -1.3189e-06
-0.00024700000000000004 | -0.7733316679987712 | -0.02503584587060682 | -0.7482958221281644 | 597779.54058001 | -1.2518e-06
-0.00024675 | -0.773667062810072 | -0.025371438047386962 | -0.7482956247626851 | 589872.4568667113 | -1.2686e-06
-0.0002465 | -0.7729962731874704 | -0.025707030224167104 | -0.7472892429633033 | 581389.0102799808 | -1.2854e-06
-0.00024624999999999994 | -0.7726608783761696 | -0.025371438047386962 | -0.7472894403287826 | 589079.2937578459 | -1.2686e-06
-0.000246 | -0.7726608783761696 | -0.025371438047386962 | -0.7472894403287826 | 589079.2937578459 | -1.2686e-06
-0.00024575 | -0.7733316679987712 | -0.026042622400947246 | -0.7472890455978239 | 573896.9248892867 | -1.3021e-06
-0.00024549999999999995 | -0.7729962731874704 | -0.025707030224167104 | -0.7472892429633033 | 581389.0102799808 | -1.2854e-06
-0.00024525 | -0.7733316679987712 | -0.02503584587060682 | -0.7482958221281644 | 597779.54058001 | -1.2518e-06
-0.000245 | -0.7733316679987712 | -0.02671380675450753 | -0.7466178612442637 | 558975.2655662105 | -1.3357e-06
-0.00024474999999999996 | -0.7729962731874704 | -0.025707030224167104 | -0.7472892429633033 | 581389.0102799808 | -1.2854e-06
-0.00024450000000000003 | -0.7723254835648689 | -0.025371438047386962 | -0.7469540455174819 | 588814.9060548908 | -1.2686e-06
-0.00024425 | -0.7719900887535681 | -0.02503584587060682 | -0.7469542428829613 | 596707.8138629367 | -1.2518e-06
-0.00024399999999999997 | -0.7726608783761696 | -0.026042622400947246 | -0.7466182559752224 | 573381.7773651441 | -1.3021e-06
-0.00024374999999999993 | -0.7719900887535681 | -0.025371438047386962 | -0.7466186507061812 | 588550.5183519358 | -1.2686e-06
-0.0002435 | -0.7709839043196657 | -0.024029069340266395 | -0.7469548349793993 | 621709.3341419592 | -1.2015e-06
-0.00024324999999999998 | -0.7719900887535681 | -0.025371438047386962 | -0.7466186507061812 | 588550.5183519358 | -1.2686e-06
-0.00024299999999999994 | -0.7716546939422673 | -0.025707030224167104 | -0.7459476637181002 | 580345.2652549783 | -1.2854e-06
-0.00024275000000000002 | -0.7719900887535681 | -0.025371438047386962 | -0.7466186507061812 | 588550.5183519358 | -1.2686e-06
-0.00024249999999999999 | -0.7723254835648689 | -0.025707030224167104 | -0.7466184533407018 | 580867.1377674796 | -1.2854e-06
-0.00024224999999999995 | -0.7723254835648689 | -0.025707030224167104 | -0.7466184533407018 | 580867.1377674796 | -1.2854e-06
-0.00024200000000000003 | -0.7713192991309665 | -0.025371438047386962 | -0.7459478610835796 | 588021.7429460257 | -1.2686e-06
-0.00024175 | -0.7719900887535681 | -0.025707030224167104 | -0.746283058529401 | 580606.201511229 | -1.2854e-06
-0.00024149999999999996 | -0.7716546939422673 | -0.025371438047386962 | -0.7462832558948803 | 588286.1306489807 | -1.2686e-06
-0.00024125000000000004 | -0.7716546939422673 | -0.025707030224167104 | -0.7459476637181002 | 580345.2652549783 | -1.2854e-06
-0.000241 | -0.7726608783761696 | -0.025371438047386962 | -0.7472894403287826 | 589079.2937578459 | -1.2686e-06
-0.00024074999999999997 | -0.7713192991309665 | -0.02503584587060682 | -0.7462834532603597 | 596171.9505044 | -1.2518e-06
-0.00024049999999999994 | -0.7706485095083649 | -0.02503584587060682 | -0.7456126636377581 | 595636.0871458632 | -1.2518e-06
-0.00024025 | -0.7713192991309665 | -0.025371438047386962 | -0.7459478610835796 | 588021.7429460257 | -1.2686e-06
-0.00023999999999999998 | -0.7719900887535681 | -0.02671380675450753 | -0.7452762819990606 | 557970.8566794263 | -1.3357e-06
-0.00023974999999999995 | -0.7709839043196657 | -0.025707030224167104 | -0.7452768740954986 | 579823.3927424771 | -1.2854e-06
-0.00023950000000000002 | -0.7719900887535681 | -0.025371438047386962 | -0.7466186507061812 | 588550.5183519358 | -1.2686e-06
-0.00023925 | -0.7716546939422673 | -0.025707030224167104 | -0.7459476637181002 | 580345.2652549783 | -1.2854e-06
-0.00023899999999999995 | -0.7713192991309665 | -0.02503584587060682 | -0.7462834532603597 | 596171.9505044 | -1.2518e-06
-0.00023875000000000003 | -0.7709839043196657 | -0.02470025369382668 | -0.746283650625839 | 604272.053134707 | -1.235e-06
-0.0002385 | -0.7706485095083649 | -0.02470025369382668 | -0.7459482558145383 | 604000.4811780315 | -1.235e-06
-0.00023824999999999996 | -0.7713192991309665 | -0.026042622400947246 | -0.7452766767300193 | 572351.4823168587 | -1.3021e-06
-0.00023800000000000004 | -0.7699777198857634 | -0.025371438047386962 | -0.7446062818383764 | 586964.1921342054 | -1.2686e-06
-0.00023775 | -0.7703131146970642 | -0.025371438047386962 | -0.7449416766496773 | 587228.5798371604 | -1.2686e-06
-0.00023749999999999997 | -0.7703131146970642 | -0.025371438047386962 | -0.7449416766496773 | 587228.5798371604 | -1.2686e-06
-0.00023724999999999994 | -0.7703131146970642 | -0.02503584587060682 | -0.7452772688264574 | 595368.1554665948 | -1.2518e-06
-0.00023700000000000001 | -0.7696423250744626 | -0.02470025369382668 | -0.744942071380636 | 603185.7653080048 | -1.235e-06
-0.00023674999999999998 | -0.7703131146970642 | -0.02470025369382668 | -0.7456128610032375 | 603728.909221356 | -1.235e-06
-0.00023649999999999995 | -0.7706485095083649 | -0.02470025369382668 | -0.7459482558145383 | 604000.4811780315 | -1.235e-06
-0.00023625000000000002 | -0.7706485095083649 | -0.024029069340266395 | -0.7466194401680986 | 621430.176587789 | -1.2015e-06
-0.000236 | -0.7696423250744626 | -0.02335788498670611 | -0.7462844400877565 | 639000.012640268 | -1.1679e-06
-0.00023574999999999996 | -0.7703131146970642 | -0.02470025369382668 | -0.7456128610032375 | 603728.909221356 | -1.235e-06
-0.00023550000000000003 | -0.7699777198857634 | -0.023693477163486253 | -0.7462842427222771 | 629949.1101056009 | -1.1847e-06
-0.00023525 | -0.7699777198857634 | -0.024029069340266395 | -0.745948650545497 | 620871.8614794485 | -1.2015e-06
-0.00023499999999999997 | -0.7703131146970642 | -0.02470025369382668 | -0.7456128610032375 | 603728.909221356 | -1.235e-06
-0.00023475000000000004 | -0.7693069302631618 | -0.023693477163486253 | -0.7456134530996755 | 629382.8870747025 | -1.1847e-06
-0.0002345 | -0.768971535451861 | -0.02335788498670611 | -0.7456136504651549 | 638425.6544541707 | -1.1679e-06
-0.00023424999999999997 | -0.7696423250744626 | -0.024029069340266395 | -0.7456132557341962 | 620592.7039252783 | -1.2015e-06
-0.00023399999999999994 | -0.7693069302631618 | -0.023693477163486253 | -0.7456134530996755 | 629382.8870747025 | -1.1847e-06
-0.00023375000000000002 | -0.7693069302631618 | -0.02335788498670611 | -0.7459490452764557 | 638712.8335472193 | -1.1679e-06
-0.00023349999999999998 | -0.7693069302631618 | -0.023693477163486253 | -0.7456134530996755 | 629382.8870747025 | -1.1847e-06
-0.00023324999999999995 | -0.7686361406405603 | -0.024029069340266395 | -0.7446070713002939 | 619755.2312627676 | -1.2015e-06
-0.00023300000000000003 | -0.7679653510179587 | -0.02335788498670611 | -0.7446074660312526 | 637564.117175025 | -1.1679e-06
-0.00023275 | -0.7683007458292594 | -0.02302229280992597 | -0.7452784530193335 | 647440.6864445836 | -1.1511e-06
-0.00023249999999999996 | -0.768971535451861 | -0.02470025369382668 | -0.7442712817580344 | 602642.6213946537 | -1.235e-06
-0.00023225000000000003 | -0.7679653510179587 | -0.02335788498670611 | -0.7446074660312526 | 637564.117175025 | -1.1679e-06
-0.000232 | -0.7683007458292594 | -0.023693477163486253 | -0.7446072686657732 | 628533.5525283549 | -1.1847e-06
-0.00023174999999999997 | -0.7676299562066579 | -0.024029069340266395 | -0.7436008868663915 | 618917.7586002569 | -1.2015e-06
-0.00023149999999999993 | -0.7676299562066579 | -0.024029069340266395 | -0.7436008868663915 | 618917.7586002569 | -1.2015e-06
-0.00023125 | -0.7672945613953571 | -0.023693477163486253 | -0.7436010842318709 | 627684.2179820073 | -1.1847e-06
-0.00023099999999999998 | -0.7666237717727555 | -0.023693477163486253 | -0.7429302946092693 | 627117.9949511088 | -1.1847e-06
-0.00023074999999999994 | -0.7676299562066579 | -0.02470025369382668 | -0.7429297025128312 | 601556.3335679513 | -1.235e-06
-0.00023050000000000002 | -0.7656175873388532 | -0.02335788498670611 | -0.7422597023521471 | 635553.8635236848 | -1.1679e-06
-0.00023024999999999999 | -0.7662883769614548 | -0.02302229280992597 | -0.7432660841515288 | 645692.4949117776 | -1.1511e-06
-0.00022999999999999995 | -0.7662883769614548 | -0.023693477163486253 | -0.7425948997979686 | 626834.8834356597 | -1.1847e-06
-0.00022975000000000003 | -0.7656175873388532 | -0.022686700633145828 | -0.7429308867057074 | 654948.3758958472 | -1.1343e-06
-0.0002295 | -0.7656175873388532 | -0.022351108456365686 | -0.7432664788824875 | 665082.4323397726 | -1.1176e-06
-0.00022924999999999996 | -0.7656175873388532 | -0.02302229280992597 | -0.7425952945289273 | 645109.7644008423 | -1.1511e-06
-0.00022900000000000004 | -0.7656175873388532 | -0.02335788498670611 | -0.7422597023521471 | 635553.8635236848 | -1.1679e-06
-0.00022875 | -0.765952982150154 | -0.023693477163486253 | -0.7422595049866677 | 626551.7719202104 | -1.1847e-06
-0.00022849999999999997 | -0.7656175873388532 | -0.02335788498670611 | -0.7422597023521471 | 635553.8635236848 | -1.1679e-06
-0.00022824999999999994 | -0.7649467977162516 | -0.023693477163486253 | -0.7412533205527654 | 625702.4373738628 | -1.1847e-06
-0.000228 | -0.7652821925275525 | -0.023693477163486253 | -0.7415887153640662 | 625985.5488893121 | -1.1847e-06
-0.00022774999999999998 | -0.7652821925275525 | -0.02335788498670611 | -0.7419243075408464 | 635266.6844306362 | -1.1679e-06
-0.00022749999999999995 | -0.7649467977162516 | -0.024364661517046537 | -0.7405821361992051 | 607914.9802110428 | -1.2182e-06
-0.00022725000000000002 | -0.7642760080936501 | -0.02335788498670611 | -0.740918123106944 | 634405.1471514904 | -1.1679e-06
-0.000227 | -0.7646114029049509 | -0.02335788498670611 | -0.7412535179182448 | 634692.326244539 | -1.1679e-06
-0.00022674999999999996 | -0.7639406132823493 | -0.024029069340266395 | -0.7399115439420829 | 615847.0255043843 | -1.2015e-06
-0.00022650000000000003 | -0.762934428848447 | -0.02335788498670611 | -0.7395765438617409 | 633256.4307792961 | -1.1679e-06
-0.00022625 | -0.7632698236597477 | -0.02335788498670611 | -0.7399119386730416 | 633543.6098723446 | -1.1679e-06
-0.00022599999999999996 | -0.7622636392258454 | -0.022351108456365686 | -0.7399125307694797 | 662081.285332182 | -1.1176e-06
-0.00022575000000000004 | -0.762934428848447 | -0.02302229280992597 | -0.739912136038521 | 642778.8423571008 | -1.1511e-06
-0.0002255 | -0.7612574547919431 | -0.022351108456365686 | -0.7389063463355774 | 661180.9412299048 | -1.1176e-06
-0.00022524999999999997 | -0.7622636392258454 | -0.02302229280992597 | -0.7392413464159194 | 642196.1118461655 | -1.1511e-06
-0.00022499999999999994 | -0.7632698236597477 | -0.024364661517046537 | -0.7389051621427012 | 606538.4176387858 | -1.2182e-06
-0.00022475000000000001 | -0.762934428848447 | -0.024029069340266395 | -0.7389053595081806 | 615009.5528418736 | -1.2015e-06
-0.00022449999999999998 | -0.7625990340371462 | -0.02335788498670611 | -0.7392411490504401 | 632969.2516862475 | -1.1679e-06
-0.00022424999999999995 | -0.7619282444145447 | -0.023693477163486253 | -0.7382347672510584 | 623154.4337348201 | -1.1847e-06
-0.00022400000000000002 | -0.7622636392258454 | -0.023693477163486253 | -0.7385701620623591 | 623437.5452502692 | -1.1847e-06
-0.00022375 | -0.7619282444145447 | -0.02335788498670611 | -0.7385703594278386 | 632394.8935001503 | -1.1679e-06
-0.00022349999999999996 | -0.7619282444145447 | -0.023693477163486253 | -0.7382347672510584 | 623154.4337348201 | -1.1847e-06
-0.00022325000000000003 | -0.7612574547919431 | -0.02335788498670611 | -0.737899569805237 | 631820.5353140531 | -1.1679e-06
-0.000223 | -0.7612574547919431 | -0.023693477163486253 | -0.7375639776284568 | 622588.2107039217 | -1.1847e-06
-0.00022274999999999997 | -0.7605866651693415 | -0.022351108456365686 | -0.7382355567129758 | 660580.7118283866 | -1.1176e-06
-0.00022250000000000004 | -0.7602512703580407 | -0.022686700633145828 | -0.7375645697248949 | 650217.5716527902 | -1.1343e-06
-0.00022225 | -0.7599158755467399 | -0.022686700633145828 | -0.7372291749135941 | 649921.8963875991 | -1.1343e-06
-0.00022199999999999998 | -0.7599158755467399 | -0.022351108456365686 | -0.7375647670903742 | 659980.4824268685 | -1.1176e-06
-0.00022174999999999994 | -0.7602512703580407 | -0.02302229280992597 | -0.7372289775481148 | 640447.9203133595 | -1.1511e-06
-0.00022150000000000002 | -0.7595804807354392 | -0.022351108456365686 | -0.7372293722790735 | 659680.3677261095 | -1.1176e-06
-0.00022124999999999998 | -0.7595804807354392 | -0.022351108456365686 | -0.7372293722790735 | 659680.3677261095 | -1.1176e-06
-0.00022099999999999995 | -0.7589096911128376 | -0.022351108456365686 | -0.7365585826564719 | 659080.1383245913 | -1.1176e-06
-0.00022075000000000003 | -0.7585742963015368 | -0.022686700633145828 | -0.735887595668391 | 648739.1953268349 | -1.1343e-06
-0.0002205 | -0.758238901490236 | -0.022015516279585545 | -0.7362233852106504 | 668822.2759448368 | -1.1008e-06
-0.00022024999999999996 | -0.7585742963015368 | -0.022351108456365686 | -0.7362231878451712 | 658780.0236238323 | -1.1176e-06
-0.00022000000000000003 | -0.7589096911128376 | -0.023693477163486253 | -0.7352162139493513 | 620606.4300957773 | -1.1847e-06
-0.00021975 | -0.7585742963015368 | -0.022686700633145828 | -0.735887595668391 | 648739.1953268349 | -1.1343e-06
-0.00021949999999999997 | -0.7592450859241384 | -0.022351108456365686 | -0.7368939774677727 | 659380.2530253504 | -1.1176e-06
-0.00021924999999999994 | -0.7592450859241384 | -0.02335788498670611 | -0.7358872009374323 | 630097.4607557616 | -1.1679e-06
-0.000219 | -0.7585742963015368 | -0.021679924102805403 | -0.7368943721987314 | 679794.2360908695 | -1.084e-06
-0.00021874999999999998 | -0.758238901490236 | -0.021679924102805403 | -0.7365589773874306 | 679484.8302002305 | -1.084e-06
-0.00021849999999999994 | -0.758238901490236 | -0.022015516279585545 | -0.7362233852106504 | 668822.2759448368 | -1.1008e-06
-0.00021825000000000002 | -0.7579035066789352 | -0.022015516279585545 | -0.7358879903993497 | 668517.5864639803 | -1.1008e-06
-0.00021799999999999999 | -0.7572327170563337 | -0.02134433192602526 | -0.7358883851303084 | 689539.8625553004 | -1.0672e-06
-0.00021774999999999995 | -0.7579035066789352 | -0.02302229280992597 | -0.7348812138690093 | 638408.3635250857 | -1.1511e-06
-0.00021750000000000003 | -0.7562265326224313 | -0.022686700633145828 | -0.7335398319892855 | 646669.4684704974 | -1.1343e-06
-0.00021725 | -0.7558911378111306 | -0.022015516279585545 | -0.7338756215315451 | 666689.449578841 | -1.1008e-06
-0.00021699999999999996 | -0.755220348188529 | -0.021679924102805403 | -0.7335404240857236 | 676700.177184479 | -1.084e-06
-0.00021675000000000004 | -0.755220348188529 | -0.021679924102805403 | -0.7335404240857236 | 676700.177184479 | -1.084e-06
-0.0002165 | -0.7548849533772282 | -0.02134433192602526 | -0.7335406214512029 | 687339.9682815021 | -1.0672e-06
-0.00021624999999999997 | -0.7548849533772282 | -0.021679924102805403 | -0.7332050292744228 | 676390.7712938398 | -1.084e-06
-0.00021599999999999994 | -0.7545495585659274 | -0.022686700633145828 | -0.7318628579327816 | 645191.0921445421 | -1.1343e-06
-0.00021575 | -0.7545495585659274 | -0.022015516279585545 | -0.7325340422863419 | 665470.6916554149 | -1.1008e-06
-0.00021549999999999998 | -0.7545495585659274 | -0.021679924102805403 | -0.732869634463122 | 676081.3654032008 | -1.084e-06
-0.00021524999999999995 | -0.7538787689433258 | -0.022015516279585545 | -0.7318632526637403 | 664861.3126937018 | -1.1008e-06
-0.00021500000000000002 | -0.7538787689433258 | -0.022015516279585545 | -0.7318632526637403 | 664861.3126937018 | -1.1008e-06
-0.00021475 | -0.7528725845094235 | -0.02134433192602526 | -0.7315282525833983 | 685454.3446182468 | -1.0672e-06
-0.00021449999999999996 | -0.7538787689433258 | -0.022351108456365686 | -0.7315276604869602 | 654578.4178132052 | -1.1176e-06
-0.00021425000000000003 | -0.7525371896981228 | -0.021679924102805403 | -0.7308572655953174 | 674224.9300593665 | -1.084e-06
-0.000214 | -0.7522017948868219 | -0.02100873974924512 | -0.7311930551375768 | 696084.6427390771 | -1.0504e-06
-0.00021374999999999996 | -0.7528725845094235 | -0.021679924102805403 | -0.7311926604066181 | 674534.3359500056 | -1.084e-06
-0.00021350000000000004 | -0.7515310052642205 | -0.02134433192602526 | -0.7301866733381952 | 684197.2621760764 | -1.0672e-06
-0.00021325 | -0.7518664000755212 | -0.022015516279585545 | -0.7298508837959357 | 663033.1758085625 | -1.1008e-06
-0.00021299999999999997 | -0.7518664000755212 | -0.021679924102805403 | -0.7301864759727158 | 673606.1182780884 | -1.084e-06
-0.00021274999999999994 | -0.7515310052642205 | -0.022015516279585545 | -0.7295154889846349 | 662728.486327706 | -1.1008e-06
-0.00021250000000000002 | -0.7501894260190173 | -0.02134433192602526 | -0.728845094092992 | 682940.1797339059 | -1.0672e-06
-0.00021224999999999998 | -0.7501894260190173 | -0.02100873974924512 | -0.7291806862697722 | 694168.8982519505 | -1.0504e-06
-0.00021199999999999995 | -0.7498540312077165 | -0.020673147572464978 | -0.7291808836352516 | 705437.6998754304 | -1.0337e-06
-0.00021175000000000002 | -0.7495186363964157 | -0.02134433192602526 | -0.7281743044703904 | 682311.6385128208 | -1.0672e-06
-0.0002115 | -0.7495186363964157 | -0.020673147572464978 | -0.7288454888239507 | 705113.2260040713 | -1.0337e-06
-0.00021124999999999996 | -0.7498540312077165 | -0.021679924102805403 | -0.7281741071049112 | 671749.6829342541 | -1.084e-06
-0.00021100000000000003 | -0.7481770571512126 | -0.02100873974924512 | -0.7271683174019675 | 692253.1537648239 | -1.0504e-06
-0.00021075 | -0.7485124519625134 | -0.02134433192602526 | -0.7271681200364881 | 681368.8266811931 | -1.0672e-06
-0.00021049999999999997 | -0.7478416623399118 | -0.020673147572464978 | -0.7271685147674468 | 703490.8566472757 | -1.0337e-06
-0.00021024999999999993 | -0.7471708727173102 | -0.020673147572464978 | -0.7264977251448452 | 702841.9089045575 | -1.0337e-06
-0.00021 | -0.7468354779060095 | -0.02100873974924512 | -0.7258267381567644 | 690975.9907734061 | -1.0504e-06
-0.00020974999999999998 | -0.747506267528611 | -0.02100873974924512 | -0.7264975277793659 | 691614.572269115 | -1.0504e-06
-0.00020949999999999994 | -0.7471708727173102 | -0.02134433192602526 | -0.725826540791285 | 680111.7442390227 | -1.0672e-06
-0.00020925000000000002 | -0.7465000830947087 | -0.020673147572464978 | -0.7258269355222438 | 702192.9611618394 | -1.0337e-06
-0.00020899999999999998 | -0.7461646882834079 | -0.020673147572464978 | -0.7254915407109429 | 701868.4872904803 | -1.0337e-06
-0.00020874999999999995 | -0.7454938986608063 | -0.02100873974924512 | -0.7244851589115612 | 689698.8277819884 | -1.0504e-06
-0.00020850000000000003 | -0.7454938986608063 | -0.021679924102805403 | -0.7238139745580009 | 667727.4063559463 | -1.084e-06
-0.00020825 | -0.7454938986608063 | -0.021679924102805403 | -0.7238139745580009 | 667727.4063559463 | -1.084e-06
-0.00020799999999999996 | -0.7448231090382048 | -0.02100873974924512 | -0.7238143692889597 | 689060.2462862796 | -1.0504e-06
-0.00020775000000000004 | -0.7448231090382048 | -0.021679924102805403 | -0.7231431849353994 | 667108.5945746682 | -1.084e-06
-0.0002075 | -0.7434815297930016 | -0.02134433192602526 | -0.7221371978669764 | 676654.7675230543 | -1.0672e-06
-0.00020724999999999997 | -0.7434815297930016 | -0.02134433192602526 | -0.7221371978669764 | 676654.7675230543 | -1.0672e-06
-0.00020699999999999994 | -0.7431461349817009 | -0.022015516279585545 | -0.7211306187021154 | 655111.2493062925 | -1.1008e-06
-0.00020675 | -0.7428107401704 | -0.021679924102805403 | -0.7211308160675947 | 665252.1592308339 | -1.084e-06
-0.00020649999999999998 | -0.7428107401704 | -0.02134433192602526 | -0.7214664082443748 | 676026.226301969 | -1.0672e-06
-0.00020624999999999994 | -0.7424753453590993 | -0.02134433192602526 | -0.7211310134330741 | 675711.9556914265 | -1.0672e-06
-0.00020600000000000002 | -0.7421399505477986 | -0.02134433192602526 | -0.7207956186217733 | 675397.6850808839 | -1.0672e-06
-0.00020575 | -0.7424753453590993 | -0.02134433192602526 | -0.7211310134330741 | 675711.9556914265 | -1.0672e-06
-0.00020549999999999995 | -0.7418045557364977 | -0.02100873974924512 | -0.7207958159872526 | 686186.6295555896 | -1.0504e-06
-0.00020525000000000003 | -0.7418045557364977 | -0.02134433192602526 | -0.7204602238104725 | 675083.4144703413 | -1.0672e-06
-0.000205 | -0.7411337661138961 | -0.02100873974924512 | -0.720125026364651 | 685548.0480598808 | -1.0504e-06
-0.00020474999999999996 | -0.741469160925197 | -0.020673147572464978 | -0.720796013352732 | 697325.853091453 | -1.0337e-06
-0.00020450000000000004 | -0.7407983713025954 | -0.02100873974924512 | -0.7197896315533503 | 685228.7573120265 | -1.0504e-06
-0.00020425 | -0.7401275816799938 | -0.020673147572464978 | -0.7194544341075289 | 696027.9576060165 | -1.0337e-06
-0.00020399999999999997 | -0.7397921868686931 | -0.020673147572464978 | -0.7191190392962281 | 695703.4837346575 | -1.0337e-06
-0.00020374999999999994 | -0.7387860024347908 | -0.020673147572464978 | -0.7181128548623258 | 694730.0621205802 | -1.0337e-06
-0.0002035 | -0.7381152128121892 | -0.020673147572464978 | -0.7174420652397242 | 694081.114377862 | -1.0337e-06
-0.00020324999999999998 | -0.7387860024347908 | -0.021679924102805403 | -0.7171060783319854 | 661539.2885431653 | -1.084e-06
-0.00020299999999999995 | -0.7381152128121892 | -0.02100873974924512 | -0.7171064730629441 | 682674.431329191 | -1.0504e-06
-0.00020275000000000002 | -0.7374444231895876 | -0.02100873974924512 | -0.7164356834403425 | 682035.8498334821 | -1.0504e-06
-0.0002025 | -0.7374444231895876 | -0.02134433192602526 | -0.7161000912635623 | 670997.8965332877 | -1.0672e-06
-0.00020224999999999996 | -0.7377798180008883 | -0.02100873974924512 | -0.7167710782516432 | 682355.1405813365 | -1.0504e-06
-0.00020200000000000003 | -0.7374444231895876 | -0.021679924102805403 | -0.7157644990867822 | 660301.6649806091 | -1.084e-06
-0.00020175 | -0.7364382387556853 | -0.02134433192602526 | -0.71509390682966 | 670055.08470166 | -1.0672e-06
-0.00020149999999999996 | -0.736773633566986 | -0.02100873974924512 | -0.7157648938177409 | 681397.2683377732 | -1.0504e-06
-0.00020125000000000004 | -0.736773633566986 | -0.02134433192602526 | -0.7154293016409607 | 670369.3553122025 | -1.0672e-06
-0.000201 | -0.7361028439443844 | -0.02100873974924512 | -0.7150941041951393 | 680758.6868420643 | -1.0504e-06
-0.00020074999999999997 | -0.7361028439443844 | -0.02134433192602526 | -0.7147585120183592 | 669740.8140911172 | -1.0672e-06
-0.00020049999999999994 | -0.7361028439443844 | -0.02100873974924512 | -0.7150941041951393 | 680758.6868420643 | -1.0504e-06
-0.00020025000000000002 | -0.7361028439443844 | -0.020673147572464978 | -0.7154296963719194 | 692134.2711497074 | -1.0337e-06
-0.00019999999999999998 | -0.7347612646991813 | -0.020337555395684836 | -0.7144237093034965 | 702565.9627263569 | -1.0169e-06
-0.00019974999999999995 | -0.7347612646991813 | -0.019666371042124552 | -0.7150948936570568 | 727226.0775771525 | -9.8332e-07
-0.00019950000000000002 | -0.733755080265279 | -0.020001963218904694 | -0.7137531170463743 | 713683.0612424847 | -1.0001e-06
-0.00019925 | -0.7320781062087751 | -0.020001963218904694 | -0.7120761429898704 | 712006.2517831824 | -1.0001e-06
-0.00019899999999999996 | -0.7327488958313767 | -0.020673147572464978 | -0.7120757482589117 | 688889.5324361165 | -1.0337e-06
-0.00019875000000000003 | -0.7317427113974743 | -0.020337555395684836 | -0.7114051560017894 | 699597.5102816274 | -1.0169e-06
-0.0001985 | -0.7314073165861735 | -0.020673147572464978 | -0.7107341690137086 | 687591.63695068 | -1.0337e-06
-0.00019824999999999997 | -0.7317427113974743 | -0.020337555395684836 | -0.7114051560017894 | 699597.5102816274 | -1.0169e-06
-0.00019799999999999993 | -0.7310719217748728 | -0.020337555395684836 | -0.710734366379188 | 698937.8541827986 | -1.0169e-06
-0.00019775 | -0.7310719217748728 | -0.020001963218904694 | -0.7110699585559681 | 711000.166107601 | -1.0001e-06
-0.00019749999999999998 | -0.7300657373409704 | -0.019666371042124552 | -0.7103993662988458 | 722450.8932300726 | -9.8332e-07
-0.00019724999999999994 | -0.7297303425296696 | -0.01933077886534441 | -0.7103995636643252 | 734993.2132718215 | -9.6654e-07
-0.00019700000000000002 | -0.729059552907068 | -0.01933077886534441 | -0.7097287740417236 | 734299.2012744009 | -9.6654e-07
-0.00019674999999999998 | -0.729059552907068 | -0.020001963218904694 | -0.7090575896881633 | 708987.994756438 | -1.0001e-06
-0.00019649999999999995 | -0.729059552907068 | -0.020001963218904694 | -0.7090575896881633 | 708987.994756438 | -1.0001e-06
-0.00019625000000000003 | -0.7283887632844664 | -0.020337555395684836 | -0.7080512078887816 | 696299.2297874837 | -1.0169e-06
-0.000196 | -0.727717973661865 | -0.020001963218904694 | -0.7077160104429603 | 707646.5471889961 | -1.0001e-06
-0.00019574999999999996 | -0.7283887632844664 | -0.020673147572464978 | -0.7077156157120015 | 684671.3721084481 | -1.0337e-06
-0.00019550000000000004 | -0.7267117892279625 | -0.01899518668856427 | -0.7077166025393983 | 745153.6161689499 | -9.4976e-07
-0.00019525 | -0.7267117892279625 | -0.020001963218904694 | -0.7067098260090579 | 706640.4615134146 | -1.0001e-06
-0.00019499999999999997 | -0.7253702099827595 | -0.01933077886534441 | -0.7060394311174151 | 730482.1352885885 | -9.6654e-07
-0.00019474999999999994 | -0.7250348151714586 | -0.017988410158223844 | -0.7070464050132348 | 786113.2793772675 | -8.9942e-07
-0.0001945 | -0.7253702099827595 | -0.019666371042124552 | -0.7057038389406349 | 717675.7088829927 | -9.8332e-07
-0.00019424999999999998 | -0.7246994203601579 | -0.01899518668856427 | -0.7057042336715936 | 743034.7963849715 | -9.4976e-07
-0.00019399999999999995 | -0.7246994203601579 | -0.01899518668856427 | -0.7057042336715936 | 743034.7963849715 | -9.4976e-07
-0.00019375000000000002 | -0.7236932359262556 | -0.018324002335003985 | -0.7053692335912516 | 769885.553052783 | -9.162e-07
-0.0001935 | -0.7233578411149548 | -0.018659594511784127 | -0.7046982466031707 | 755320.000290608 | -9.3298e-07
-0.00019324999999999995 | -0.7233578411149548 | -0.019666371042124552 | -0.7036914700728303 | 715629.2013056728 | -9.8332e-07
-0.00019300000000000003 | -0.7226870514923532 | -0.018659594511784127 | -0.7040274569805691 | 754601.0247285421 | -9.3298e-07
-0.00019275 | -0.7223516566810524 | -0.019666371042124552 | -0.7026852856389278 | 714605.9475170127 | -9.8332e-07
-0.00019249999999999996 | -0.7220162618697517 | -0.01899518668856427 | -0.7030210751811874 | 740209.703339667 | -9.4976e-07
-0.00019225000000000004 | -0.7213454722471501 | -0.018659594511784127 | -0.702685877735366 | 753163.0736044103 | -9.3298e-07
-0.000192 | -0.7206746826245485 | -0.01933077886534441 | -0.7013439037592041 | 725624.051306645 | -9.6654e-07
-0.00019174999999999997 | -0.7196684981906462 | -0.018659594511784127 | -0.701008903678862 | 751365.6346992456 | -9.3298e-07
-0.00019149999999999994 | -0.720003893001947 | -0.018659594511784127 | -0.7013442984901629 | 751725.1224802786 | -9.3298e-07
-0.00019125000000000001 | -0.7196684981906462 | -0.01899518668856427 | -0.7006733115020819 | 737737.7469250255 | -9.4976e-07
-0.00019099999999999998 | -0.7186623137567438 | -0.01933077886534441 | -0.6993315348913994 | 723542.0153143835 | -9.6654e-07
-0.00019074999999999995 | -0.7186623137567438 | -0.018324002335003985 | -0.7003383114217399 | 764394.4795661777 | -9.162e-07
-0.00019050000000000002 | -0.7183269189454431 | -0.01899518668856427 | -0.6993317322568788 | 736325.2004023732 | -9.4976e-07
-0.00019025 | -0.7183269189454431 | -0.01933077886534441 | -0.6989961400800987 | 723195.0093156734 | -9.6654e-07
-0.00018999999999999996 | -0.7176561293228415 | -0.01899518668856427 | -0.6986609426342772 | 735618.927141047 | -9.4976e-07
-0.00018975000000000003 | -0.7169853397002399 | -0.018659594511784127 | -0.6983257451884558 | 748489.7324509821 | -9.3298e-07
-0.0001895 | -0.7166499448889392 | -0.01933077886534441 | -0.6973191660235948 | 721459.9793221222 | -9.6654e-07
-0.00018924999999999997 | -0.7163145500776383 | -0.018324002335003985 | -0.6979905477426344 | 761831.9786057619 | -9.162e-07
-0.00018900000000000004 | -0.7156437604550367 | -0.017988410158223844 | -0.6976553502968129 | 775672.051237794 | -8.9942e-07
-0.00018875 | -0.7146375760211344 | -0.018324002335003985 | -0.6963135736861304 | 760001.6207768935 | -9.162e-07
-0.00018849999999999997 | -0.7146375760211344 | -0.018324002335003985 | -0.6963135736861304 | 760001.6207768935 | -9.162e-07
-0.00018824999999999994 | -0.7136313915872321 | -0.017988410158223844 | -0.6956429814290083 | 773434.6452079068 | -8.9942e-07
-0.00018800000000000002 | -0.7132959967759314 | -0.01899518668856427 | -0.6943008100873671 | 731028.150942427 | -9.4976e-07
-0.00018774999999999998 | -0.7132959967759314 | -0.01933077886534441 | -0.693965217910587 | 717989.9193350198 | -9.6654e-07
-0.00018749999999999995 | -0.7126252071533298 | -0.018324002335003985 | -0.6943012048183258 | 757805.1913822514 | -9.162e-07
-0.00018725000000000002 | -0.7126252071533298 | -0.018659594511784127 | -0.6939656126415457 | 743816.391297554 | -9.3298e-07
-0.000187 | -0.7116190227194275 | -0.018659594511784127 | -0.6929594282076433 | 742737.9279544551 | -9.3298e-07
-0.00018674999999999996 | -0.7112836279081266 | -0.01731722580466356 | -0.693966402103463 | 801475.2592953736 | -8.6586e-07
-0.00018650000000000003 | -0.7109482330968259 | -0.017988410158223844 | -0.692959822938602 | 770451.4371680573 | -8.9942e-07
-0.00018625 | -0.7106128382855251 | -0.018659594511784127 | -0.691953243773741 | 741659.4646113564 | -9.3298e-07
-0.00018599999999999997 | -0.7099420486629235 | -0.018659594511784127 | -0.6912824541511394 | 740940.4890492905 | -9.3298e-07
-0.00018574999999999993 | -0.709271259040322 | -0.018324002335003985 | -0.690947256705318 | 754144.4757245145 | -9.162e-07
-0.0001855 | -0.7086004694177204 | -0.017988410158223844 | -0.6906120592594965 | 767841.1301331888 | -8.9942e-07
-0.00018524999999999998 | -0.7079296797951188 | -0.018659594511784127 | -0.6892700852833347 | 738783.5623630928 | -9.3298e-07
-0.00018499999999999994 | -0.7072588901725173 | -0.017988410158223844 | -0.6892704800142935 | 766349.5261132641 | -8.9942e-07
-0.00018475000000000002 | -0.7069234953612165 | -0.01731722580466356 | -0.6896062695565529 | 796439.6576394363 | -8.6586e-07
-0.00018449999999999999 | -0.7062527057386149 | -0.017988410158223844 | -0.688264295580391 | 765230.8230983205 | -8.9942e-07
-0.00018424999999999995 | -0.7062527057386149 | -0.01731722580466356 | -0.6889354799339513 | 795664.9496923691 | -8.6586e-07
-0.00018400000000000003 | -0.7059173109273141 | -0.017988410158223844 | -0.6879289007690903 | 764857.9220933394 | -8.9942e-07
-0.00018375 | -0.7052465213047125 | -0.018324002335003985 | -0.6869225189697086 | 749751.6169352302 | -9.162e-07
-0.00018349999999999996 | -0.7052465213047125 | -0.017988410158223844 | -0.6872581111464887 | 764112.1200833769 | -8.9942e-07
-0.00018325000000000004 | -0.7049111264934118 | -0.018324002335003985 | -0.6865871241584078 | 749385.5453694565 | -9.162e-07
-0.000183 | -0.7035695472482086 | -0.018324002335003985 | -0.6852455449132047 | 747921.2591063618 | -9.162e-07
-0.00018274999999999997 | -0.7035695472482086 | -0.018659594511784127 | -0.6849099527364245 | 734110.2212096647 | -9.3298e-07
-0.00018249999999999994 | -0.702898757625607 | -0.017652817981443702 | -0.6852459396441634 | 776358.6984972943 | -8.8264e-07
-0.00018225 | -0.7025633628143063 | -0.017652817981443702 | -0.6849105448328626 | 775978.7083884593 | -8.8264e-07
-0.00018199999999999998 | -0.7022279680030056 | -0.018324002335003985 | -0.6839039656680016 | 746456.9728432671 | -9.162e-07
-0.00018174999999999995 | -0.7018925731917047 | -0.016646041451103277 | -0.6852465317406015 | 823314.700679403 | -8.323e-07
-0.00018150000000000002 | -0.7008863887578024 | -0.016646041451103277 | -0.6842403473066991 | 822105.783307837 | -8.323e-07
-0.00018125 | -0.7008863887578024 | -0.017988410158223844 | -0.6828979785995786 | 759264.4070186213 | -8.9942e-07
-0.00018099999999999995 | -0.7002155991352008 | -0.01698163362788342 | -0.6832339655073174 | 804674.0148550423 | -8.4908e-07
-0.00018075000000000003 | -0.6998802043239001 | -0.017652817981443702 | -0.6822273863424564 | 772938.7875177782 | -8.8264e-07
-0.0001805 | -0.6988740198899978 | -0.017988410158223844 | -0.6808856097317739 | 757027.0009887342 | -8.9942e-07
-0.00018024999999999996 | -0.6982032302673962 | -0.016646041451103277 | -0.6815571888162929 | 818882.0036503276 | -8.323e-07
-0.00018000000000000004 | -0.6982032302673962 | -0.017652817981443702 | -0.6805504122859525 | 771038.8369736025 | -8.8264e-07
-0.00017975 | -0.6975324406447946 | -0.016310449274323135 | -0.6812219913704715 | 835319.7142679461 | -8.1552e-07
-0.00017949999999999997 | -0.6971970458334938 | -0.01698163362788342 | -0.6802154122056104 | 801118.9348576142 | -8.4908e-07
-0.00017924999999999994 | -0.6965262562108923 | -0.016310449274323135 | -0.6802158069365691 | 834085.9230743628 | -8.1552e-07
-0.00017900000000000001 | -0.6955200717769899 | -0.01698163362788342 | -0.6785384381491065 | 799143.8904145986 | -8.4908e-07
-0.00017874999999999998 | -0.6951846769656891 | -0.01731722580466356 | -0.6778674511610255 | 782882.2685657591 | -8.6586e-07
-0.00017849999999999995 | -0.6945138873430876 | -0.016646041451103277 | -0.6778678458919843 | 814449.3066212522 | -8.323e-07
-0.00017825000000000002 | -0.6941784925317868 | -0.017652817981443702 | -0.6765256745503431 | 766478.9556675808 | -8.8264e-07
-0.000178 | -0.6941784925317868 | -0.017988410158223844 | -0.6761900823735629 | 751806.3869189974 | -8.9942e-07
-0.00017774999999999996 | -0.6928369132865837 | -0.01731722580466356 | -0.6755196874819202 | 780170.7907510237 | -8.6586e-07
-0.00017750000000000003 | -0.6928369132865837 | -0.01698163362788342 | -0.6758552796587003 | 795983.8193057738 | -8.4908e-07
-0.00017725 | -0.6925015184752829 | -0.01698163362788342 | -0.6755198848473994 | 795588.8104171705 | -8.4908e-07
-0.00017699999999999997 | -0.6914953340413805 | -0.016646041451103277 | -0.6748492925902773 | 810822.554506554 | -8.323e-07
-0.00017675000000000004 | -0.6911599392300798 | -0.015974857097542993 | -0.6751850821325368 | 845309.6988722151 | -7.9874e-07
-0.0001765 | -0.6908245444187789 | -0.016646041451103277 | -0.6741785029676757 | 810016.6095921766 | -8.323e-07
-0.00017624999999999997 | -0.6904891496074782 | -0.016646041451103277 | -0.6738431081563749 | 809613.6371349881 | -8.323e-07
-0.00017599999999999994 | -0.6901537547961775 | -0.016646041451103277 | -0.6735077133450742 | 809210.6646777994 | -8.323e-07
-0.00017575000000000002 | -0.689147570362275 | -0.01698163362788342 | -0.6721659367343916 | 791638.7215311393 | -8.4908e-07
-0.00017549999999999998 | -0.6881413859283727 | -0.01731722580466356 | -0.6708241601237092 | 774747.8351215528 | -8.6586e-07
-0.00017524999999999995 | -0.6884767807396736 | -0.016646041451103277 | -0.6718307392885703 | 807195.8023918561 | -8.323e-07
-0.00017500000000000003 | -0.687805991117072 | -0.016646041451103277 | -0.6711599496659687 | 806389.8574774787 | -8.323e-07
-0.00017475 | -0.6874705963057711 | -0.01698163362788342 | -0.6704889626778877 | 789663.6770881236 | -8.4908e-07
-0.00017449999999999996 | -0.6871352014944704 | -0.01698163362788342 | -0.670153567866587 | 789268.6681995206 | -8.4908e-07
-0.00017425000000000003 | -0.6857936222492672 | -0.016646041451103277 | -0.6691475807981639 | 803972.0227343466 | -8.323e-07
-0.000174 | -0.6861290170605681 | -0.01698163362788342 | -0.6691473834326847 | 788083.6415337112 | -8.4908e-07
-0.00017374999999999997 | -0.6857936222492672 | -0.01698163362788342 | -0.6688119886213838 | 787688.632645108 | -8.4908e-07
-0.00017349999999999993 | -0.6851228326266657 | -0.016646041451103277 | -0.6684767911755625 | 803166.0778199693 | -8.323e-07
-0.00017325 | -0.6841166481927633 | -0.016310449274323135 | -0.6678061989184402 | 818869.1650201688 | -8.1552e-07
-0.00017299999999999998 | -0.6837812533814626 | -0.016310449274323135 | -0.6674708041071394 | 818457.9012889744 | -8.1552e-07
-0.00017274999999999994 | -0.6837812533814626 | -0.016646041451103277 | -0.6671352119303593 | 801554.1879912146 | -8.323e-07
-0.00017250000000000002 | -0.6821042793249587 | -0.01563926492076285 | -0.6664650144041958 | 852297.1095903489 | -7.8196e-07
-0.00017224999999999999 | -0.6821042793249587 | -0.016646041451103277 | -0.6654582378738554 | 799539.3257052711 | -8.323e-07
-0.00017199999999999995 | -0.6807627000797556 | -0.015974857097542993 | -0.6647878429822126 | 832292.6946050242 | -7.9874e-07
-0.00017175000000000003 | -0.680091910457154 | -0.01496808056720257 | -0.6651238298899514 | 888722.9420014519 | -7.484e-07
-0.0001715 | -0.6804273052684547 | -0.01563926492076285 | -0.6647880403476919 | 850152.5406927692 | -7.8196e-07
-0.00017124999999999996 | -0.6794211208345524 | -0.016646041451103277 | -0.6627750793834492 | 796315.5460477618 | -8.323e-07
-0.00017100000000000004 | -0.6787503312119508 | -0.01496808056720257 | -0.6637822506447483 | 886930.3551174091 | -7.484e-07
-0.00017075 | -0.6780795415893492 | -0.014632488390422428 | -0.6634470531989268 | 906813.708641902 | -7.3162e-07
-0.00017049999999999997 | -0.6774087519667478 | -0.01563926492076285 | -0.6617694870459849 | 846292.3166771256 | -7.8196e-07
-0.00017024999999999994 | -0.6767379623441462 | -0.01496808056720257 | -0.6617698817769436 | 884241.4747913451 | -7.484e-07
-0.00017 | -0.675396383098943 | -0.01496808056720257 | -0.6604283025317405 | 882448.8879073022 | -7.484e-07
-0.00016974999999999998 | -0.6747255934763414 | -0.01496808056720257 | -0.6597575129091389 | 881552.5944652808 | -7.484e-07
-0.00016949999999999995 | -0.6747255934763414 | -0.01563926492076285 | -0.6590863285555786 | 842861.006440998 | -7.8196e-07
-0.00016925000000000002 | -0.6733840142311384 | -0.014296896213642286 | -0.6590871180174961 | 922000.2833742144 | -7.1484e-07
-0.000169 | -0.6737194090424391 | -0.014296896213642286 | -0.6594225128287968 | 922469.4688621537 | -7.1484e-07
-0.00016874999999999995 | -0.6727132246085368 | -0.014632488390422428 | -0.6580807362181144 | 899478.9111178869 | -7.3162e-07
-0.00016850000000000003 | -0.672377829797236 | -0.013961304036862144 | -0.6584165257603739 | 943202.0447688143 | -6.9807e-07
-0.00016825 | -0.6720424349859352 | -0.013961304036862144 | -0.6580811309490731 | 942721.5813244036 | -6.9807e-07
-0.00016799999999999996 | -0.6713716453633337 | -0.014632488390422428 | -0.6567391569729113 | 897645.2117368833 | -7.3162e-07
-0.00016775000000000004 | -0.6707008557407321 | -0.014632488390422428 | -0.6560683673503097 | 896728.3620463813 | -7.3162e-07
-0.0001675 | -0.6707008557407321 | -0.014632488390422428 | -0.6560683673503097 | 896728.3620463813 | -7.3162e-07
-0.00016724999999999997 | -0.6696946713068298 | -0.01496808056720257 | -0.6547265907396272 | 874830.3936501206 | -7.484e-07
-0.00016699999999999994 | -0.6686884868729274 | -0.014296896213642286 | -0.6543915906592851 | 915431.6865430638 | -7.1484e-07
-0.00016675000000000001 | -0.667682302439025 | -0.013625711860082003 | -0.654056590578943 | 960032.9102732205 | -6.8129e-07
-0.00016649999999999998 | -0.6670115128164235 | -0.014296896213642286 | -0.6527146166027812 | 913085.7591033672 | -7.1484e-07
-0.00016624999999999995 | -0.666340723193822 | -0.01496808056720257 | -0.6513726426266194 | 870348.9264400137 | -7.484e-07
-0.00016600000000000002 | -0.6646637491373181 | -0.013961304036862144 | -0.6507024451004559 | 932151.3855473687 | -6.9807e-07
-0.00016575 | -0.6656699335712204 | -0.015303672743982711 | -0.6503662608272377 | 849947.9461006598 | -7.6518e-07
-0.00016549999999999996 | -0.6633221698921149 | -0.014632488390422428 | -0.6486896815016925 | 886643.0154508605 | -7.3162e-07
-0.00016525000000000003 | -0.6636575647034156 | -0.015303672743982711 | -0.6483538919594329 | 847318.0298688245 | -7.6518e-07
-0.000165 | -0.6633221698921149 | -0.015303672743982711 | -0.6480184971481322 | 846879.7104968519 | -7.6518e-07
-0.00016474999999999997 | -0.6623159854582126 | -0.01496808056720257 | -0.64734790489101 | 864971.1657878855 | -7.484e-07
-0.00016450000000000004 | -0.6613098010243103 | -0.014632488390422428 | -0.6466773126338878 | 883892.4663793549 | -7.3162e-07
-0.00016425 | -0.6606390114017087 | -0.014296896213642286 | -0.6463421151880664 | 904171.2348325202 | -7.1484e-07
-0.00016399999999999997 | -0.6603036165904079 | -0.014632488390422428 | -0.6456711281999855 | 882517.191843602 | -7.3162e-07
-0.00016374999999999994 | -0.6592974321565055 | -0.015303672743982711 | -0.6439937594125228 | 841619.8780331817 | -7.6518e-07
-0.00016350000000000002 | -0.6582912477226032 | -0.013961304036862144 | -0.644329943685741 | 923022.5801035655 | -6.9807e-07
-0.00016324999999999998 | -0.6582912477226032 | -0.014632488390422428 | -0.6436587593321808 | 879766.6427720963 | -7.3162e-07
-0.00016299999999999995 | -0.6572850632887008 | -0.014632488390422428 | -0.6426525748982784 | 878391.3682363436 | -7.3162e-07
-0.00016275000000000003 | -0.6562788788547985 | -0.014296896213642286 | -0.6419819826411562 | 898071.823489309 | -7.1484e-07
-0.0001625 | -0.6562788788547985 | -0.013961304036862144 | -0.6423175748179364 | 920139.7994371013 | -6.9807e-07
-0.00016224999999999996 | -0.6569496684774001 | -0.015303672743982711 | -0.6416459957334174 | 838551.642429374 | -7.6518e-07
-0.00016200000000000003 | -0.6559434840434977 | -0.014632488390422428 | -0.6413109956530753 | 876557.6688553396 | -7.3162e-07
-0.00016175 | -0.6556080892321969 | -0.014296896213642286 | -0.6413111930185547 | 897133.4525134304 | -7.1484e-07
-0.00016149999999999997 | -0.6552726944208962 | -0.01496808056720257 | -0.6403046138536936 | 855560.0846466611 | -7.484e-07
-0.00016124999999999994 | -0.653931115175693 | -0.014632488390422428 | -0.6392986267852706 | 873807.1197838341 | -7.3162e-07
-0.000161 | -0.6535957203643923 | -0.014296896213642286 | -0.63929882415075 | 894318.3395857944 | -7.1484e-07
-0.00016074999999999998 | -0.6529249307417907 | -0.013961304036862144 | -0.6389636267049286 | 915335.1649929945 | -6.9807e-07
-0.00016049999999999994 | -0.6522541411191891 | -0.013961304036862144 | -0.638292837082327 | 914374.2381041731 | -6.9807e-07
-0.00016025000000000002 | -0.6512479566852868 | -0.013961304036862144 | -0.6372866526484247 | 912932.8477709411 | -6.9807e-07
-0.00015999999999999999 | -0.6502417722513845 | -0.012954527506521719 | -0.6372872447448628 | 983883.425194832 | -6.4773e-07
-0.00015974999999999995 | -0.6509125618739859 | -0.013961304036862144 | -0.6369512578371238 | 912452.3843265303 | -6.9807e-07
-0.00015950000000000003 | -0.6492355878174821 | -0.013625711860082003 | -0.6356098759574001 | 932956.578686341 | -6.8129e-07
-0.00015925 | -0.6485647981948806 | -0.01329011968330186 | -0.6352746785115787 | 956010.4704094705 | -6.6451e-07
-0.00015899999999999996 | -0.6475586137609782 | -0.013625711860082003 | -0.6339329019008962 | 930495.0939966245 | -6.8129e-07
-0.00015875000000000004 | -0.6468878241383766 | -0.013961304036862144 | -0.6329265201015145 | 906686.8229936021 | -6.9807e-07
-0.0001585 | -0.6475586137609782 | -0.014632488390422428 | -0.6329261253705558 | 865097.0477240663 | -7.3162e-07
-0.00015824999999999997 | -0.6462170345157751 | -0.013961304036862144 | -0.6322557304789129 | 905725.8961047807 | -6.9807e-07
-0.00015799999999999994 | -0.6462170345157751 | -0.015303672743982711 | -0.6309133617717924 | 824525.422526253 | -7.6518e-07
-0.00015775 | -0.6442046656479704 | -0.014632488390422428 | -0.629572177257548 | 860512.7992715568 | -7.3162e-07
-0.00015749999999999998 | -0.6435338760253688 | -0.01329011968330186 | -0.630243756342067 | 948439.5496211005 | -6.6451e-07
-0.00015724999999999995 | -0.6428630864027672 | -0.014296896213642286 | -0.628566190189125 | 879304.403971736 | -7.1484e-07
-0.00015700000000000002 | -0.6418569019688649 | -0.013961304036862144 | -0.6278955979320028 | 899479.8713274418 | -6.9807e-07
-0.00015675 | -0.6415215071575641 | -0.012618935329741577 | -0.6289025718278225 | 996760.1154838501 | -6.3095e-07
-0.00015649999999999996 | -0.6415215071575641 | -0.01329011968330186 | -0.6282313874742622 | 945411.1813057524 | -6.6451e-07
-0.00015625000000000003 | -0.6411861123462633 | -0.013961304036862144 | -0.6272248083094012 | 898518.9444386205 | -6.9807e-07
-0.000156 | -0.6398445331010603 | -0.01329011968330186 | -0.6265544134177584 | 942887.5410429626 | -6.6451e-07
-0.00015574999999999996 | -0.6391737434784587 | -0.01329011968330186 | -0.6258836237951568 | 941878.0849378465 | -6.6451e-07
-0.00015550000000000004 | -0.6385029538558571 | -0.01329011968330186 | -0.6252128341725552 | 940868.6288327306 | -6.6451e-07
-0.00015525 | -0.6385029538558571 | -0.013961304036862144 | -0.624541649818995 | 894675.2368833349 | -6.9807e-07
-0.00015499999999999997 | -0.6374967694219548 | -0.012954527506521719 | -0.6245422419154331 | 964206.902337455 | -6.4773e-07
-0.00015474999999999994 | -0.6364905849880524 | -0.01329011968330186 | -0.6232004653047506 | 937840.2605173825 | -6.6451e-07
-0.00015450000000000001 | -0.6361551901767516 | -0.012954527506521719 | -0.6232006626702299 | 962135.6894050994 | -6.4773e-07
-0.00015424999999999998 | -0.6364905849880524 | -0.01329011968330186 | -0.6232004653047506 | 937840.2605173825 | -6.6451e-07
-0.00015399999999999995 | -0.6358197953654509 | -0.01329011968330186 | -0.622529675682149 | 936830.8044122666 | -6.6451e-07
-0.00015375000000000002 | -0.6344782161202477 | -0.01329011968330186 | -0.6211880964369458 | 934811.8922020346 | -6.6451e-07
-0.0001535 | -0.6344782161202477 | -0.013625711860082003 | -0.6208525042601657 | 911295.5134168371 | -6.8129e-07
-0.00015324999999999996 | -0.6328012420637438 | -0.01329011968330186 | -0.6195111223804419 | 932288.2519392446 | -6.6451e-07
-0.00015300000000000003 | -0.6321304524411422 | -0.012954527506521719 | -0.6191759249346205 | 955922.050608033 | -6.4773e-07
-0.00015275 | -0.6314596628185407 | -0.013625711860082003 | -0.6178339509584587 | 906864.8409753477 | -6.8129e-07
-0.00015249999999999997 | -0.6304534783846383 | -0.012618935329741577 | -0.6178345430548967 | 979218.1779372813 | -6.3095e-07
-0.00015225000000000004 | -0.6301180835733375 | -0.01329011968330186 | -0.6168279638900357 | 928250.4275187807 | -6.6451e-07
-0.000152 | -0.6284411095168336 | -0.01329011968330186 | -0.6151509898335318 | 925726.7872559907 | -6.6451e-07
-0.00015174999999999998 | -0.627770319894232 | -0.012618935329741577 | -0.6151513845644905 | 974965.5870169011 | -6.3095e-07
-0.00015149999999999994 | -0.6281057147055329 | -0.01329011968330186 | -0.614815595022231 | 925222.0592034328 | -6.6451e-07
-0.00015125000000000002 | -0.6274349250829313 | -0.013625711860082003 | -0.6138092132228493 | 900957.2777200284 | -6.8129e-07
-0.00015099999999999998 | -0.6270995302716306 | -0.01329011968330186 | -0.6138094105883287 | 923707.8750457587 | -6.6451e-07
-0.00015074999999999995 | -0.6257579510264274 | -0.012618935329741577 | -0.6131390156966858 | 971776.143826616 | -6.3095e-07
-0.00015050000000000003 | -0.6250871614038258 | -0.011947750976181294 | -0.6131394104276445 | 1026367.9108310549 | -5.9739e-07
-0.00015025 | -0.6254225562151267 | -0.012618935329741577 | -0.6128036208853851 | 971244.5699615686 | -6.3095e-07
-0.00014999999999999996 | -0.6244163717812242 | -0.012618935329741577 | -0.6117974364514827 | 969649.8483664257 | -6.3095e-07
-0.00014975000000000003 | -0.6240809769699235 | -0.012618935329741577 | -0.6114620416401819 | 969118.2745013783 | -6.3095e-07
-0.0001495 | -0.6234101873473219 | -0.012954527506521719 | -0.6104556598408002 | 942459.1665477224 | -6.4773e-07
-0.00014924999999999997 | -0.6224040029134196 | -0.012283343152961436 | -0.6101206597604582 | 993411.4062642009 | -6.1417e-07
-0.00014899999999999994 | -0.6207270288569157 | -0.01127656662262101 | -0.6094504622342947 | 1080914.932053388 | -5.6383e-07
-0.00014875 | -0.6207270288569157 | -0.011612158799401152 | -0.6091148700575145 | 1049098.4158586033 | -5.8061e-07
-0.00014849999999999998 | -0.618714659989111 | -0.01127656662262101 | -0.60743809336649 | 1077345.8157875065 | -5.6383e-07
-0.00014824999999999994 | -0.6177084755552087 | -0.01127656662262101 | -0.6064319089325877 | 1075561.2576545659 | -5.6383e-07
-0.00014800000000000002 | -0.6177084755552087 | -0.011612158799401152 | -0.6060963167558076 | 1043899.4630129661 | -5.8061e-07
-0.00014774999999999999 | -0.6167022911213063 | -0.011947750976181294 | -0.604754540145125 | 1012332.0135324998 | -5.9739e-07
-0.00014749999999999995 | -0.6156961066874039 | -0.01127656662262101 | -0.6044195400647829 | 1071992.141388684 | -5.6383e-07
-0.00014725000000000003 | -0.6153607118761032 | -0.01127656662262101 | -0.6040841452534822 | 1071397.2886777038 | -5.6383e-07
-0.000147 | -0.6146899222535016 | -0.011947750976181294 | -0.6027421712773203 | 1008963.3981808467 | -5.9739e-07
-0.00014674999999999996 | -0.6140191326309 | -0.011612158799401152 | -0.6024069738314989 | 1037545.1873127423 | -5.8061e-07
-0.00014650000000000004 | -0.6133483430082984 | -0.011612158799401152 | -0.6017361842088973 | 1036389.8644581563 | -5.8061e-07
-0.00014625 | -0.6130129481969977 | -0.011947750976181294 | -0.6010651972208164 | 1006156.2187211356 | -5.9739e-07
-0.00014599999999999997 | -0.6120067637630954 | -0.011612158799401152 | -0.6003946049636942 | 1034079.218748984 | -5.8061e-07
-0.00014574999999999994 | -0.6103297897065915 | -0.010940974445840869 | -0.5993888152607506 | 1095677.2054039552 | -5.4705e-07
-0.0001455 | -0.6103297897065915 | -0.01127656662262101 | -0.5990532230839705 | 1062474.498013 | -5.6383e-07
-0.00014524999999999998 | -0.6103297897065915 | -0.012618935329741577 | -0.5977108543768499 | 947323.7460344293 | -6.3095e-07
-0.00014499999999999995 | -0.6086528156500876 | -0.01127656662262101 | -0.5973762490274666 | 1059500.2344580987 | -5.6383e-07
-0.00014475000000000002 | -0.6083174208387868 | -0.01127656662262101 | -0.5970408542161658 | 1058905.3817471187 | -5.6383e-07
-0.0001445 | -0.6076466312161852 | -0.011947750976181294 | -0.595698880240004 | 997173.2444500605 | -5.9739e-07
-0.00014424999999999996 | -0.6063050519709821 | -0.01127656662262101 | -0.5950284853483611 | 1055336.2654812369 | -5.6383e-07
-0.00014400000000000003 | -0.6056342623483805 | -0.01127656662262101 | -0.5943576957257595 | 1054146.5600592762 | -5.6383e-07
-0.00014375 | -0.6036218934805758 | -0.009934197915500443 | -0.5936876955650754 | 1195240.3215940315 | -4.9671e-07
-0.00014349999999999996 | -0.6036218934805758 | -0.010940974445840869 | -0.592680919034735 | 1083415.2332017159 | -5.4705e-07
-0.00014325000000000004 | -0.6022803142353726 | -0.010605382269060727 | -0.5916749319663119 | 1115801.2355526607 | -5.3027e-07
-0.000143 | -0.6016095246127712 | -0.010269790092280585 | -0.5913397345204906 | 1151610.1676994907 | -5.1349e-07
-0.00014274999999999997 | -0.6016095246127712 | -0.011612158799401152 | -0.58999736581337 | 1016171.7145028996 | -5.8061e-07
-0.00014249999999999994 | -0.6012741298014703 | -0.01127656662262101 | -0.5899975631788493 | 1046413.4748165329 | -5.6383e-07
-0.00014225000000000002 | -0.6009387349901696 | -0.011612158799401152 | -0.5893265761907684 | 1015016.3916483134 | -5.8061e-07
-0.00014199999999999998 | -0.5999325505562673 | -0.011612158799401152 | -0.5883203917568661 | 1013283.4073664343 | -5.8061e-07
-0.00014174999999999995 | -0.5989263661223648 | -0.01127656662262101 | -0.5876497994997438 | 1042249.5058396711 | -5.6383e-07
-0.00014150000000000002 | -0.5985909713110641 | -0.010605382269060727 | -0.5879855890420034 | 1108843.743911701 | -5.3027e-07
-0.00014125 | -0.5975847868771618 | -0.010940974445840869 | -0.5866438124313209 | 1072379.4582197005 | -5.4705e-07
-0.00014099999999999996 | -0.5962432076319586 | -0.01127656662262101 | -0.5849666410093376 | 1037490.684151829 | -5.6383e-07
-0.00014075000000000003 | -0.5959078128206579 | -0.011612158799401152 | -0.5842956540212567 | 1006351.4702389176 | -5.8061e-07
-0.0001405 | -0.5945662335754547 | -0.010605382269060727 | -0.583960851306394 | 1101253.753030654 | -5.3027e-07
-0.00014024999999999997 | -0.5945662335754547 | -0.011947750976181294 | -0.5826184825992734 | 975277.2446643147 | -5.9739e-07
-0.00013999999999999993 | -0.5928892595189508 | -0.01127656662262101 | -0.5816126928963298 | 1031542.1570420263 | -5.6383e-07
-0.00013975 | -0.59255386470765 | -0.010605382269060727 | -0.5819484824385893 | 1097458.7575901307 | -5.3027e-07
-0.00013949999999999998 | -0.5915476802737477 | -0.01127656662262101 | -0.5802711136511267 | 1029162.7461981054 | -5.6383e-07
-0.00013924999999999994 | -0.5908768906511461 | -0.010605382269060727 | -0.5802715083820854 | 1094296.2613896946 | -5.3027e-07
-0.00013900000000000002 | -0.589535311405943 | -0.010269790092280585 | -0.5792655213136624 | 1128096.1268119286 | -5.1349e-07
-0.00013874999999999998 | -0.5898707062172438 | -0.010940974445840869 | -0.578929731771403 | 1058278.1901871252 | -5.4705e-07
-0.00013849999999999995 | -0.5898707062172438 | -0.01127656662262101 | -0.5785941395946228 | 1026188.4826432042 | -5.6383e-07
-0.00013825000000000003 | -0.5885291269720406 | -0.01127656662262101 | -0.5772525603494196 | 1023809.0717992831 | -5.6383e-07
-0.000138 | -0.5881937321607399 | -0.010605382269060727 | -0.5775883498916792 | 1089236.2674689966 | -5.3027e-07
-0.00013774999999999996 | -0.586516758104236 | -0.01127656662262101 | -0.575240191481615 | 1020239.9555334016 | -5.6383e-07
-0.00013750000000000004 | -0.5858459684816344 | -0.010269790092280585 | -0.5755761783893538 | 1120911.2809851738 | -5.1349e-07
-0.00013725 | -0.5848397840477321 | -0.009934197915500443 | -0.5749055861322316 | 1157427.285065863 | -4.9671e-07
-0.00013699999999999997 | -0.5845043892364313 | -0.01127656662262101 | -0.5732278226138103 | 1016670.8392675201 | -5.6383e-07
-0.00013674999999999994 | -0.5838335996138297 | -0.010269790092280585 | -0.5735638095215492 | 1116992.27417058 | -5.1349e-07
-0.0001365 | -0.5824920203686266 | -0.009598605738720302 | -0.5728934146299063 | 1193701.3150126222 | -4.7993e-07
-0.00013624999999999998 | -0.5811504411234235 | -0.009934197915500443 | -0.5712162432079231 | 1149999.7243192585 | -4.9671e-07
-0.00013599999999999994 | -0.5811504411234235 | -0.010605382269060727 | -0.5705450588543628 | 1075953.7834271647 | -5.3027e-07
-0.00013575000000000002 | -0.5801442566895211 | -0.009598605738720302 | -0.5705456509508008 | 1188809.4302055722 | -4.7993e-07
-0.0001355 | -0.5794734670669196 | -0.00926301356194016 | -0.5702104535049795 | 1231155.3895329665 | -4.6315e-07
-0.00013524999999999995 | -0.5781318878217164 | -0.009934197915500443 | -0.568197689906216 | 1143922.6291629456 | -4.9671e-07
-0.00013500000000000003 | -0.5771257033878141 | -0.008927421385160018 | -0.5681982820026541 | 1272928.1110157198 | -4.4637e-07
-0.00013475 | -0.5764549137652125 | -0.00926301356194016 | -0.5671919002032724 | 1224637.9569900418 | -4.6315e-07
-0.00013449999999999996 | -0.5764549137652125 | -0.010269790092280585 | -0.566185123672932 | 1102622.5825170702 | -5.1349e-07
-0.00013425000000000004 | -0.5747779397087086 | -0.009598605738720302 | -0.5651793339699883 | 1177627.9792180292 | -4.7993e-07
-0.000134 | -0.5744425448974079 | -0.009598605738720302 | -0.5648439391586876 | 1176929.1385313077 | -4.7993e-07
-0.00013374999999999997 | -0.5737717552748063 | -0.010269790092280585 | -0.5635019651825257 | 1097397.240097612 | -5.1349e-07
-0.00013349999999999994 | -0.5734363604635055 | -0.010269790092280585 | -0.563166570371225 | 1096744.0722951798 | -5.1349e-07
-0.00013325 | -0.5724301760296031 | -0.00926301356194016 | -0.563167162467663 | 1215948.046932809 | -4.6315e-07
-0.00013299999999999998 | -0.5714239915957008 | -0.00926301356194016 | -0.5621609780337606 | 1213775.5694185006 | -4.6315e-07
-0.00013274999999999995 | -0.5704178071617985 | -0.009934197915500443 | -0.560483609246298 | 1128392.2748745906 | -4.9671e-07
-0.00013250000000000002 | -0.5687408331052946 | -0.008591829208379876 | -0.5601490038969147 | 1303910.9374999774 | -4.2959e-07
-0.00013225 | -0.5687408331052946 | -0.009598605738720302 | -0.5591422273665743 | 1165048.8468570434 | -4.7993e-07
-0.00013199999999999996 | -0.568070043482693 | -0.009598605738720302 | -0.5584714377439727 | 1163651.1654836002 | -4.7993e-07
-0.00013175000000000003 | -0.5673992538600915 | -0.00926301356194016 | -0.5581362402981513 | 1205085.6593612682 | -4.6315e-07
-0.0001315 | -0.5667284642374899 | -0.009934197915500443 | -0.5567942663219895 | 1120964.714127986 | -4.9671e-07
-0.00013124999999999996 | -0.5657222798035876 | -0.010269790092280585 | -0.555452489711307 | 1081721.2128392376 | -5.1349e-07
-0.00013100000000000004 | -0.5643807005583844 | -0.010269790092280585 | -0.5541109104661038 | 1079108.5416295084 | -5.1349e-07
-0.00013075 | -0.5633745161244821 | -0.009598605738720302 | -0.5537759103857618 | 1153867.3958695005 | -4.7993e-07
-0.00013049999999999997 | -0.5630391213131812 | -0.009598605738720302 | -0.553440515574461 | 1153168.5551827787 | -4.7993e-07
-0.00013024999999999994 | -0.5627037265018805 | -0.010605382269060727 | -0.5520983442328198 | 1041166.3252223661 | -5.3027e-07
-0.00013000000000000002 | -0.5606913576340758 | -0.00926301356194016 | -0.5514283440721357 | 1190602.475932547 | -4.6315e-07
-0.00012974999999999998 | -0.5606913576340758 | -0.00926301356194016 | -0.5514283440721357 | 1190602.475932547 | -4.6315e-07
-0.00012949999999999995 | -0.5596851732001734 | -0.00926301356194016 | -0.5504221596382333 | 1188429.9984182385 | -4.6315e-07
-0.00012925000000000002 | -0.5583435939549704 | -0.008591829208379876 | -0.5497517647465905 | 1279708.3168515514 | -4.2959e-07
-0.000129 | -0.5583435939549704 | -0.008927421385160018 | -0.5494161725698103 | 1230850.7661195437 | -4.4637e-07
-0.00012874999999999996 | -0.5570020147097672 | -0.008591829208379876 | -0.5484101855013873 | 1276585.398058206 | -4.2959e-07
-0.00012850000000000003 | -0.5556604354645641 | -0.008927421385160018 | -0.5467330140794041 | 1224839.7168486614 | -4.4637e-07
-0.00012825 | -0.5549896458419625 | -0.008591829208379876 | -0.5463978166335827 | 1271901.019868188 | -4.2959e-07
-0.00012799999999999997 | -0.5536480665967594 | -0.008591829208379876 | -0.5450562373883795 | 1268778.1010748427 | -4.2959e-07
-0.00012774999999999993 | -0.5529772769741579 | -0.00926301356194016 | -0.5437142634122177 | 1173946.8149895174 | -4.6315e-07
-0.0001275 | -0.5523064873515563 | -0.008927421385160018 | -0.5433790659663963 | 1217325.9052600588 | -4.4637e-07
-0.00012724999999999998 | -0.5519710925402554 | -0.008927421385160018 | -0.5430436711550954 | 1216574.5241011982 | -4.4637e-07
-0.00012699999999999994 | -0.5509649081063531 | -0.009934197915500443 | -0.5410307101908527 | 1089228.7727561302 | -4.9671e-07
-0.00012675000000000002 | -0.5502941184837515 | -0.00926301356194016 | -0.5410311049218114 | 1168153.5416180287 | -4.6315e-07
-0.00012649999999999998 | -0.5506295132950524 | -0.009934197915500443 | -0.540695315379552 | 1088553.5399609844 | -4.9671e-07
-0.00012624999999999995 | -0.5496233288611501 | -0.009934197915500443 | -0.5396891309456496 | 1086527.8415755467 | -4.9671e-07
-0.00012600000000000003 | -0.5486171444272476 | -0.009598605738720302 | -0.5390185386885273 | 1123118.4056537568 | -4.7993e-07
-0.00012575 | -0.5482817496159469 | -0.00926301356194016 | -0.5390187360540067 | 1163808.5865894123 | -4.6315e-07
-0.00012549999999999996 | -0.5476109599933453 | -0.008927421385160018 | -0.5386835386081853 | 1206806.5690360146 | -4.4637e-07
-0.00012525000000000004 | -0.546604775559443 | -0.009598605738720302 | -0.5370061698207227 | 1118925.3615334283 | -4.7993e-07
-0.000125 | -0.5445924066916383 | -0.007920644854819593 | -0.5366717618368188 | 1355121.3863862664 | -3.9603e-07
-0.00012474999999999997 | -0.5445924066916383 | -0.008256237031599735 | -0.5363361696600386 | 1299226.6758022516 | -4.1281e-07
-0.00012449999999999994 | -0.543586222257736 | -0.008591829208379876 | -0.5349943930493561 | 1245356.2101247534 | -4.2959e-07
-0.00012425 | -0.5415738533899312 | -0.00724946050125931 | -0.534324392888672 | 1474108.0189232123 | -3.6247e-07
-0.00012399999999999998 | -0.5419092482012321 | -0.008256237031599735 | -0.5336530111696324 | 1292726.9629666419 | -4.1281e-07
-0.00012374999999999995 | -0.5412384585786305 | -0.008256237031599735 | -0.5329822215470308 | 1291102.0347577394 | -4.1281e-07
-0.00012350000000000002 | -0.5398968793334273 | -0.008927421385160018 | -0.5309694579482673 | 1189524.802382228 | -4.4637e-07
-0.00012325 | -0.5385553000882243 | -0.008256237031599735 | -0.5302990630566246 | 1284602.3219221297 | -4.1281e-07
-0.00012299999999999995 | -0.5372137208430211 | -0.00724946050125931 | -0.5299642603417618 | 1462079.1719596272 | -3.6247e-07
-0.00012275000000000003 | -0.5355367467865172 | -0.008256237031599735 | -0.5272805097549175 | 1277290.1449820688 | -4.1281e-07
-0.0001225 | -0.5362075364091188 | -0.008591829208379876 | -0.5276157072007389 | 1228180.156761354 | -4.2959e-07
-0.00012224999999999996 | -0.535872141597818 | -0.00926301356194016 | -0.5266091280358779 | 1137014.697246278 | -4.6315e-07
-0.00012200000000000004 | -0.5348659571639156 | -0.00926301356194016 | -0.5256029436019755 | 1134842.2197319698 | -4.6315e-07
-0.00012175 | -0.5338597727300133 | -0.008591829208379876 | -0.5252679435216334 | 1222715.0488729998 | -4.2959e-07
-0.00012149999999999997 | -0.532853588296111 | -0.008591829208379876 | -0.5242617590877311 | 1220372.859777991 | -4.2959e-07
-0.00012124999999999994 | -0.5325181934848102 | -0.008591829208379876 | -0.5239263642764304 | 1219592.1300796547 | -4.2959e-07
-0.00012100000000000001 | -0.5315120090509078 | -0.008927421385160018 | -0.5225845876657478 | 1170740.2734107208 | -4.4637e-07
-0.00012074999999999998 | -0.5305058246170055 | -0.008591829208379876 | -0.5219139954086256 | 1214907.7518896365 | -4.2959e-07
-0.00012049999999999995 | -0.5288288505605016 | -0.007920644854819593 | -0.520908205705682 | 1315317.6673202743 | -3.9603e-07
-0.00012025000000000002 | -0.5281580609379 | -0.008591829208379876 | -0.5195662317295201 | 1209442.6440012823 | -4.2959e-07
-0.00011999999999999999 | -0.5268164816926969 | -0.007585052678039452 | -0.5192314290146575 | 1369091.1614047377 | -3.7925e-07
-0.00011974999999999996 | -0.5254749024474937 | -0.00724946050125931 | -0.5182254419462344 | 1429693.814749975 | -3.6247e-07
-0.00011950000000000003 | -0.5248041128248923 | -0.007920644854819593 | -0.5168834679700727 | 1305155.0156438511 | -3.9603e-07
-0.00011925 | -0.5241333232022907 | -0.007920644854819593 | -0.5162126783474711 | 1303461.240364447 | -3.9603e-07
-0.00011899999999999997 | -0.5231271387683883 | -0.00724946050125931 | -0.515877678267129 | 1423216.7433080447 | -3.6247e-07
-0.00011875000000000004 | -0.5231271387683883 | -0.007920644854819593 | -0.5152064939135688 | 1300920.577445341 | -3.9603e-07
-0.00011850000000000001 | -0.5231271387683883 | -0.008591829208379876 | -0.5145353095600085 | 1197731.6985262379 | -4.2959e-07
-0.00011824999999999997 | -0.5211147699005836 | -0.007920644854819593 | -0.513194125045764 | 1295839.2516071294 | -3.9603e-07
-0.00011799999999999994 | -0.5211147699005836 | -0.007585052678039452 | -0.5135297172225441 | 1354057.0883820911 | -3.7925e-07
-0.00011775000000000002 | -0.5197731906553805 | -0.008256237031599735 | -0.5115169536237808 | 1239104.3320728617 | -4.1281e-07
-0.00011749999999999998 | -0.5184316114101774 | -0.007920644854819593 | -0.5105109665553578 | 1289064.1504895135 | -3.9603e-07
-0.00011724999999999995 | -0.5180962165988766 | -0.007585052678039452 | -0.5105111639208372 | 1346097.8732524547 | -3.7925e-07
-0.00011700000000000002 | -0.5160838477310719 | -0.007585052678039452 | -0.5084987950530324 | 1340791.7298326972 | -3.7925e-07
-0.00011674999999999999 | -0.5157484529197711 | -0.007585052678039452 | -0.5081634002417317 | 1339907.3725960709 | -3.7925e-07
-0.00011649999999999996 | -0.5147422684858688 | -0.007585052678039452 | -0.5071572158078294 | 1337254.3008861924 | -3.7925e-07
-0.00011625000000000003 | -0.5140714788632672 | -0.00724946050125931 | -0.5068220183620079 | 1398233.7534605986 | -3.6247e-07
-0.000116 | -0.5123945048067633 | -0.007920644854819593 | -0.5044738599519437 | 1273820.1729748785 | -3.9603e-07
-0.00011574999999999997 | -0.511388320372861 | -0.007585052678039452 | -0.5038032676948215 | 1328410.7285199296 | -3.7925e-07
-0.00011549999999999993 | -0.5107175307502594 | -0.00724946050125931 | -0.5034680702490001 | 1388980.7942578408 | -3.6247e-07
-0.00011525000000000001 | -0.5097113463163571 | -0.007920644854819593 | -0.5017907014615375 | 1267045.0718572626 | -3.9603e-07
-0.00011499999999999998 | -0.5090405566937555 | -0.00724946050125931 | -0.5017910961924962 | 1384354.314656462 | -3.6247e-07
-0.00011474999999999994 | -0.5090405566937555 | -0.007920644854819593 | -0.5011199118389359 | 1265351.2965778587 | -3.9603e-07
-0.00011450000000000002 | -0.5080343722598532 | -0.007920644854819593 | -0.5001137274050336 | 1262810.633658753 | -3.9603e-07
-0.00011424999999999999 | -0.5070281878259508 | -0.007920644854819593 | -0.49910754297113125 | 1260269.9707396473 | -3.9603e-07
-0.00011399999999999995 | -0.5046804241468453 | -0.006578276147699027 | -0.4981021479991463 | 1514385.0358832208 | -3.2891e-07
-0.00011375000000000003 | -0.5046804241468453 | -0.0069138683244791685 | -0.4977665558223662 | 1439907.5378973568 | -3.4569e-07
-0.0001135 | -0.5043450293355446 | -0.007585052678039452 | -0.49675997665750515 | 1309839.2265507781 | -3.7925e-07
-0.00011324999999999996 | -0.5026680552790407 | -0.007585052678039452 | -0.49508300260100124 | 1305417.4403676465 | -3.7925e-07
-0.00011300000000000004 | -0.5016618708451382 | -0.006578276147699027 | -0.49508359469743923 | 1505207.69752304 | -3.2891e-07
-0.00011275 | -0.5006556864112359 | -0.0069138683244791685 | -0.49374181808675677 | 1428265.0317149367 | -3.4569e-07
-0.00011249999999999997 | -0.4993141071660328 | -0.0069138683244791685 | -0.49240023884155365 | 1424384.1963207966 | -3.4569e-07
-0.00011224999999999994 | -0.498978712354732 | -0.006578276147699027 | -0.492400436207033 | 1497050.0634251013 | -3.2891e-07
-0.00011200000000000001 | -0.4976371331095289 | -0.0069138683244791685 | -0.49072326478504974 | 1419533.1520781214 | -3.4569e-07
-0.00011174999999999998 | -0.49663094867562657 | -0.0069138683244791685 | -0.4897170803511474 | 1416622.5255325167 | -3.4569e-07
-0.00011149999999999995 | -0.49528936943042345 | -0.006242683970918885 | -0.4890466854595046 | 1566783.4147545993 | -3.1213e-07
-0.00011125000000000002 | -0.49461857980782187 | -0.005907091794138743 | -0.48871148801368314 | 1654660.2119797855 | -2.9535e-07
-0.00011099999999999999 | -0.49461857980782187 | -0.008256237031599735 | -0.48636234277622215 | 1178169.5242390207 | -4.1281e-07
-0.00011074999999999995 | -0.49361239537391954 | -0.007585052678039452 | -0.4860273426958801 | 1281539.7949787374 | -3.7925e-07
-0.00011050000000000003 | -0.4922708161287164 | -0.00724946050125931 | -0.48502135562745713 | 1338089.5186426733 | -3.6247e-07
-0.00011025 | -0.49126463169481405 | -0.00724946050125931 | -0.48401517119355475 | 1335313.6308818457 | -3.6247e-07
-0.00010999999999999996 | -0.4909292368835133 | -0.0069138683244791685 | -0.48401536855903415 | 1400128.9751074214 | -3.4569e-07
-0.00010975000000000004 | -0.4905938420722125 | -0.006578276147699027 | -0.4840155659245135 | 1471557.4568690439 | -3.2891e-07
-0.0001095 | -0.4889168680157086 | -0.005907091794138743 | -0.4830097762215699 | 1635355.579545359 | -2.9535e-07
-0.00010924999999999997 | -0.4885814732044078 | -0.0069138683244791685 | -0.48166760487992866 | 1393337.5131676763 | -3.4569e-07
-0.00010899999999999994 | -0.4875752887705055 | -0.006242683970918885 | -0.4813326047995866 | 1542069.42732274 | -3.1213e-07
-0.00010875000000000001 | -0.4858983147140016 | -0.0055714996173586015 | -0.480326815096643 | 1724228.1184050827 | -2.7857e-07
-0.00010849999999999998 | -0.4852275250914 | -0.006578276147699027 | -0.478649248943701 | 1455242.1886731668 | -3.2891e-07
-0.00010824999999999995 | -0.4835505510348961 | -0.005907091794138743 | -0.47764345924075735 | 1617186.513724722 | -2.9535e-07
-0.00010800000000000002 | -0.4832151562235953 | -0.006578276147699027 | -0.4766368800758963 | 1449123.9630997127 | -3.2891e-07
-0.00010774999999999999 | -0.48187357697839217 | -0.0069138683244791685 | -0.474959708653913 | 1373933.336196976 | -3.4569e-07
-0.00010749999999999996 | -0.48120278735579064 | -0.006578276147699027 | -0.4746245112080916 | 1443005.7375262592 | -3.2891e-07
-0.00010725000000000003 | -0.47919041848798594 | -0.004564723087018176 | -0.4746256954009678 | 2079537.7347238318 | -2.2824e-07
-0.000107 | -0.47851962886538435 | -0.00523590744057846 | -0.4732837214248059 | 1807838.380628508 | -2.618e-07
-0.00010674999999999997 | -0.4778488392427828 | -0.005907091794138743 | -0.4719417474486441 | 1597881.8812902956 | -2.9535e-07
-0.00010650000000000004 | -0.47684265480888044 | -0.005907091794138743 | -0.4709355630147417 | 1594475.181448926 | -2.9535e-07
-0.00010625000000000001 | -0.4761718651862789 | -0.0055714996173586015 | -0.4706003655689203 | 1689313.1037924318 | -2.7857e-07
-0.00010599999999999997 | -0.4758364703749781 | -0.0069138683244791685 | -0.46892260205049896 | 1356469.576923346 | -3.4569e-07
-0.00010574999999999994 | -0.4741594963184742 | -0.005907091794138743 | -0.4682524045243355 | 1585390.6485386076 | -2.9535e-07
-0.00010550000000000002 | -0.4738241015071734 | -0.0055714996173586015 | -0.4682526018898148 | 1680885.3416445507 | -2.7857e-07
-0.00010524999999999998 | -0.4731533118845719 | -0.006242683970918885 | -0.466910627913653 | 1495865.0160370898 | -3.1213e-07
-0.00010499999999999995 | -0.47181173263936876 | -0.00523590744057846 | -0.4665758251987903 | 1782215.7113886771 | -2.618e-07
-0.00010475000000000003 | -0.47047015339416565 | -0.004900315263798318 | -0.46556983813036734 | 1900162.797972701 | -2.4502e-07
-0.00010449999999999999 | -0.46979936377156406 | -0.004900315263798318 | -0.46489904850776576 | 1897425.0572907613 | -2.4502e-07
-0.00010424999999999996 | -0.46879317933766174 | -0.006242683970918885 | -0.46255049536674286 | 1481896.2405321256 | -3.1213e-07
-0.00010400000000000003 | -0.46678081046985703 | -0.004900315263798318 | -0.4618804952060587 | 1885105.2242220321 | -2.4502e-07
-0.00010375 | -0.46611002084725545 | -0.00523590744057846 | -0.460874113406677 | 1760436.4425348206 | -2.618e-07
-0.00010349999999999997 | -0.4657746260359547 | -0.005907091794138743 | -0.459867534241816 | 1557001.483193863 | -2.9535e-07
-0.00010324999999999993 | -0.46476844160205233 | -0.005907091794138743 | -0.4588613498079136 | 1553594.7833524933 | -2.9535e-07
-0.00010300000000000001 | -0.46376225716815 | -0.00523590744057846 | -0.45852634972757156 | 1751468.5083008797 | -2.618e-07
-0.00010274999999999998 | -0.4640976519794508 | -0.006578276147699027 | -0.4575193758317518 | 1391000.820151901 | -3.2891e-07
-0.00010249999999999994 | -0.4624206779229469 | -0.006578276147699027 | -0.4558424017752479 | 1385902.2988406897 | -3.2891e-07
-0.00010225000000000002 | -0.460743703866443 | -0.0055714996173586015 | -0.4551722042490844 | 1633930.6668206414 | -2.7857e-07
-0.00010199999999999999 | -0.4600729142438414 | -0.0055714996173586015 | -0.4545014146264828 | 1631522.7347783896 | -2.7857e-07
-0.00010174999999999995 | -0.45940212462123986 | -0.006242683970918885 | -0.453159440650321 | 1451809.6471368186 | -3.1213e-07
-0.00010150000000000003 | -0.4583959401873375 | -0.0055714996173586015 | -0.4528244405699789 | 1625502.90467276 | -2.7857e-07
-0.00010125 | -0.45705436094213436 | -0.0042291309102380345 | -0.45282523003189634 | 2141457.616909803 | -2.1146e-07
-0.00010099999999999996 | -0.45671896613083357 | -0.00523590744057846 | -0.4514830586902551 | 1724564.705599057 | -2.618e-07
-0.00010075000000000004 | -0.45571278169693125 | -0.005907091794138743 | -0.4498056899027925 | 1522934.4847801689 | -2.9535e-07
-0.0001005 | -0.45504199207432966 | -0.00523590744057846 | -0.4498060846337512 | 1718159.038289099 | -2.618e-07
-0.00010024999999999997 | -0.45370041282912654 | -0.00523590744057846 | -0.4484645053885481 | 1713034.5044411328 | -2.618e-07
-0.0001 | -0.4523588335839234 | -0.00523590744057846 | -0.447122926143345 | 1707909.9705931668 | -2.618e-07
-9.975e-05 | -0.4506818595274195 | -0.004564723087018176 | -0.44611713644040135 | 1954629.570889565 | -2.2824e-07
-9.95e-05 | -0.450011069904818 | -0.004564723087018176 | -0.4454463468177998 | 1951690.555269935 | -2.2824e-07
-9.925e-05 | -0.4493402802822164 | -0.004900315263798318 | -0.4444399650184181 | 1813923.9664915972 | -2.4502e-07
-9.9e-05 | -0.4483340958483141 | -0.004900315263798318 | -0.44343378058451577 | 1809817.3554686876 | -2.4502e-07
-9.875e-05 | -0.4479987010370133 | -0.00523590744057846 | -0.44276279359643483 | 1691255.2355872765 | -2.618e-07
-9.85e-05 | -0.44665712179181016 | -0.004564723087018176 | -0.442092398704792 | 1936995.4771717857 | -2.2824e-07
-9.825e-05 | -0.44665712179181016 | -0.00523590744057846 | -0.4414212143512317 | 1686130.7017393103 | -2.618e-07
-9.8e-05 | -0.44498014773530625 | -0.0042291309102380345 | -0.44075101682506823 | 2084357.4066628302 | -2.1146e-07
-9.775e-05 | -0.44363856849010314 | -0.0038935387334578927 | -0.43974502975664526 | 2258845.024336527 | -1.9468e-07
-9.75e-05 | -0.44296777886750155 | -0.0042291309102380345 | -0.43873864795726353 | 2074840.7049550014 | -2.1146e-07
-9.725e-05 | -0.44162619962229843 | -0.0038935387334578927 | -0.43773266088884055 | 2248508.0583753977 | -1.9468e-07
-9.7e-05 | -0.44062001518839605 | -0.0042291309102380345 | -0.43639088427815803 | 2063737.8862958679 | -2.1146e-07
-9.675e-05 | -0.43961383075449373 | -0.0038935387334578927 | -0.43572029202103585 | 2238171.092414268 | -1.9468e-07
-9.65e-05 | -0.4379368566979898 | -0.0032223543798976097 | -0.4347145023180922 | 2698117.283623568 | -1.6112e-07
-9.625e-05 | -0.4372660670753883 | -0.002886762203117468 | -0.43437930487227083 | 3009456.784512258 | -1.4434e-07
-9.6e-05 | -0.4362598826414859 | -0.0035579465566777514 | -0.43270193608480817 | 2432312.7354045785 | -1.779e-07
-9.575e-05 | -0.434582908584982 | -0.0032223543798976097 | -0.4313605542050844 | 2677300.528434063 | -1.6112e-07
-9.55e-05 | -0.43391211896238047 | -0.0032223543798976097 | -0.43068976458248287 | 2673137.1773961624 | -1.6112e-07
-9.525e-05 | -0.43257053971717735 | -0.0032223543798976097 | -0.42934818533727975 | 2664810.4753203606 | -1.6112e-07
-9.5e-05 | -0.43156435528327497 | -0.0042291309102380345 | -0.42733522437303695 | 2020912.728610638 | -2.1146e-07
-9.475e-05 | -0.43089356566067344 | -0.004564723087018176 | -0.4263288425736553 | 1867928.6101104855 | -2.2824e-07
-9.45e-05 | -0.43022277603807185 | -0.0035579465566777514 | -0.4266648294813941 | 2398376.831605893 | -1.779e-07
-9.425e-05 | -0.42921659160416953 | -0.0038935387334578927 | -0.42532305287071165 | 2184763.4349484323 | -1.9468e-07
-9.4e-05 | -0.4278750123589664 | -0.0042291309102380345 | -0.4236458814487284 | 2003465.442146286 | -2.1146e-07
-9.375e-05 | -0.4275396175476656 | -0.0038935387334578927 | -0.42364607881420774 | 2176149.2966474905 | -1.9468e-07
-9.35e-05 | -0.4261980383024625 | -0.0038935387334578927 | -0.4223044995690046 | 2169257.9860067377 | -1.9468e-07
-9.325e-05 | -0.4251918538685601 | -0.004564723087018176 | -0.42062713078154196 | 1842946.9773436314 | -2.2824e-07
-9.3e-05 | -0.4241856694346578 | -0.0038935387334578927 | -0.4202921307011999 | 2158921.0200456083 | -1.9468e-07
-9.275e-05 | -0.4231794850007555 | -0.0042291309102380345 | -0.41895035409051745 | 1981259.8048280186 | -2.1146e-07
-9.25e-05 | -0.4218379057555523 | -0.0042291309102380345 | -0.4176087748453143 | 1974915.3370227993 | -2.1146e-07
-9.225e-05 | -0.42083172132165 | -0.0042291309102380345 | -0.41660259041141195 | 1970156.9861688851 | -2.1146e-07
-9.2e-05 | -0.4201609316990484 | -0.0035579465566777514 | -0.41660298514237065 | 2341816.9919414166 | -1.779e-07
-9.175e-05 | -0.41949014207644686 | -0.0038935387334578927 | -0.415596603342989 | 2134801.4328029724 | -1.9468e-07
-9.15e-05 | -0.41714237839734136 | -0.0032223543798976097 | -0.41392002401744377 | 2569053.4014486396 | -1.6112e-07
-9.125e-05 | -0.41714237839734136 | -0.0035579465566777514 | -0.4135844318406636 | 2324849.040042074 | -1.779e-07
-9.1e-05 | -0.41647158877473983 | -0.0038935387334578927 | -0.41257805004128195 | 2119295.983861278 | -1.9468e-07
-9.075e-05 | -0.41613619396343904 | -0.004900315263798318 | -0.41123587869964073 | 1678405.8027355766 | -2.4502e-07
-9.05e-05 | -0.41546540434083745 | -0.004900315263798318 | -0.41056508907703915 | 1675668.0620536369 | -2.4502e-07
-9.025e-05 | -0.41412382509563433 | -0.004564723087018176 | -0.40955910200861617 | 1794453.2196197398 | -2.2824e-07
-9e-05 | -0.4127822458504312 | -0.0042291309102380345 | -0.4085531149401932 | 1932090.1793375697 | -2.1146e-07
-8.975e-05 | -0.4111052717939273 | -0.0032223543798976097 | -0.4078829174140297 | 2531583.2421075315 | -1.6112e-07
-8.95e-05 | -0.4097636925487242 | -0.0032223543798976097 | -0.4065413381688266 | 2523256.5400317293 | -1.6112e-07
-8.925e-05 | -0.4094282977374234 | -0.0038935387334578927 | -0.4055347590039655 | 2083116.6029973244 | -1.9468e-07
-8.9e-05 | -0.4084221133035211 | -0.0042291309102380345 | -0.40419298239328305 | 1911470.6589706074 | -2.1146e-07
-8.875e-05 | -0.40741592886961875 | -0.0038935387334578927 | -0.40352239013616087 | 2072779.637036195 | -1.9468e-07
-8.85e-05 | -0.40674513924701716 | -0.0038935387334578927 | -0.4028516005135593 | 2069333.9817158184 | -1.9468e-07
-8.825e-05 | -0.40573895481311484 | -0.0042291309102380345 | -0.4015098239028768 | 1898781.7233601692 | -2.1146e-07
-8.8e-05 | -0.40473277037921246 | -0.0042291309102380345 | -0.40050363946897444 | 1894023.3725062546 | -2.1146e-07
-8.775e-05 | -0.40305579632270855 | -0.0038935387334578927 | -0.39916225758925067 | 2050382.8774537474 | -1.9468e-07
-8.75e-05 | -0.40171421707750543 | -0.002886762203117468 | -0.398827454874388 | 2763147.2688930654 | -1.4434e-07
-8.725e-05 | -0.4003726378323023 | -0.002886762203117468 | -0.39748587562918486 | 2753852.5701904544 | -1.4434e-07
-8.7e-05 | -0.3990310585870992 | -0.0022155778495571844 | -0.396815480737542 | 3582049.5390568324 | -1.1078e-07
-8.675e-05 | -0.3990310585870992 | -0.0032223543798976097 | -0.3958087042072016 | 2456642.923425315 | -1.6112e-07
-8.65e-05 | -0.3980248741531969 | -0.0032223543798976097 | -0.3948025197732993 | 2450397.8968684636 | -1.6112e-07
-8.625e-05 | -0.3970186897192945 | -0.0032223543798976097 | -0.3937963353393969 | 2444152.8703116123 | -1.6112e-07
-8.6e-05 | -0.39601250528539217 | -0.002551170026337326 | -0.39346133525905486 | 3084555.9582239287 | -1.2756e-07
-8.575e-05 | -0.3950063208514898 | -0.002886762203117468 | -0.39211955864837233 | 2716673.77538001 | -1.4434e-07
-8.55e-05 | -0.39366474160628667 | -0.002551170026337326 | -0.39111357157994936 | 3066150.5704617016 | -1.2756e-07
-8.525e-05 | -0.39265855717238435 | -0.002551170026337326 | -0.39010738714604704 | 3058262.547135033 | -1.2756e-07
-8.5e-05 | -0.391652372738482 | -0.0032223543798976097 | -0.38843001835858443 | 2410846.062008405 | -1.6112e-07
-8.475e-05 | -0.39031079349327885 | -0.0022155778495571844 | -0.3880952156437217 | 3503331.789684467 | -1.1078e-07
-8.45e-05 | -0.3893046090593765 | -0.0018799856727770427 | -0.3874246233865995 | 4121569.95658707 | -9.3999e-08
-8.425e-05 | -0.3879630298141734 | -0.0032223543798976097 | -0.3847406754342758 | 2387947.63129995 | -1.6112e-07
-8.4e-05 | -0.3869568453802711 | -0.002551170026337326 | -0.3844056753539338 | 3013563.7482839106 | -1.2756e-07
-8.375e-05 | -0.3862860557576695 | -0.0022155778495571844 | -0.38407047790811233 | 3467000.5207433756 | -1.1078e-07
-8.35e-05 | -0.3852798713237672 | -0.002551170026337326 | -0.38272870129742986 | 3000417.0427394626 | -1.2756e-07
-8.325e-05 | -0.383938292078564 | -0.002551170026337326 | -0.3813871220522267 | 2989899.678303904 | -1.2756e-07
-8.3e-05 | -0.383938292078564 | -0.002551170026337326 | -0.3813871220522267 | 2989899.678303904 | -1.2756e-07
-8.275e-05 | -0.38326750245596247 | -0.002551170026337326 | -0.38071633242962516 | 2984640.9960861253 | -1.2756e-07
-8.25e-05 | -0.38192592321075935 | -0.0022155778495571844 | -0.3797103453612022 | 3427641.646057193 | -1.1078e-07
-8.225e-05 | -0.38125513358815777 | -0.002886762203117468 | -0.3783683713850403 | 2621403.113678247 | -1.4434e-07
-8.2e-05 | -0.37957815953165386 | -0.002551170026337326 | -0.37702698950531655 | 2955718.2438883395 | -1.2756e-07
-8.175e-05 | -0.3768950010412476 | -0.0022155778495571844 | -0.37467942319169045 | 3382227.5598808285 | -1.1078e-07
-8.15e-05 | -0.37622421141864604 | -0.002551170026337326 | -0.3736730413923087 | 2929424.832799444 | -1.2756e-07
-8.125e-05 | -0.37655960622994683 | -0.0032223543798976097 | -0.37333725185004923 | 2317170.6636556345 | -1.6112e-07
-8.1e-05 | -0.3748826321734429 | -0.0032223543798976097 | -0.3716602777935453 | 2306762.2860608823 | -1.6112e-07
-8.075e-05 | -0.3742118425508414 | -0.002886762203117468 | -0.37132508034772393 | 2572605.9454895393 | -1.4434e-07
-8.05e-05 | -0.373205658116939 | -0.002551170026337326 | -0.3706544880906017 | 2905760.762819438 | -1.2756e-07
-8.025e-05 | -0.3718640788717359 | -0.0018799856727770427 | -0.36998409319895886 | 3936030.987432288 | -9.3999e-08
-8e-05 | -0.37085789443783357 | -0.0022155778495571844 | -0.3686423165882764 | 3327730.656469191 | -1.1078e-07
-7.975e-05 | -0.36918092038132966 | -0.0022155778495571844 | -0.3669653425317725 | 3312592.627743736 | -1.1078e-07
-7.95e-05 | -0.3681747359474273 | -0.002551170026337326 | -0.36562356592108997 | 2866320.646186094 | -1.2756e-07
-7.925e-05 | -0.36750394632482575 | -0.0032223543798976097 | -0.36428159194492815 | 2260965.4246439724 | -1.6112e-07
-7.9e-05 | -0.36616236707962263 | -0.0032223543798976097 | -0.36294001269972503 | 2252638.7225681706 | -1.6112e-07
-7.875e-05 | -0.3664977618909234 | -0.0035579465566777514 | -0.3629398153342457 | 2040164.513730877 | -1.779e-07
-7.85e-05 | -0.36515618264572025 | -0.002886762203117468 | -0.3622694204426028 | 2509866.7292469144 | -1.4434e-07
-7.825e-05 | -0.36347920858921634 | -0.002551170026337326 | -0.360928038562879 | 2829509.87066164 | -1.2756e-07
-7.8e-05 | -0.362473024155314 | -0.002551170026337326 | -0.3599218541289767 | 2821621.8473349717 | -1.2756e-07
-7.775e-05 | -0.3614668397214117 | -0.0022155778495571844 | -0.3592512618718545 | 3242957.695606644 | -1.1078e-07
-7.75e-05 | -0.3604606552875093 | -0.002551170026337326 | -0.357909485261172 | 2805845.800681634 | -1.2756e-07
-7.725e-05 | -0.35811289160840387 | -0.0018799856727770427 | -0.35623290593562684 | 3789740.64636794 | -9.3999e-08
-7.7e-05 | -0.35811289160840387 | -0.002551170026337326 | -0.35556172158206656 | 2787440.4129194072 | -1.2756e-07
-7.675e-05 | -0.3557651279292984 | -0.0022155778495571844 | -0.3535495500797412 | 3191488.3979400974 | -1.1078e-07
-7.65e-05 | -0.35509433830669684 | -0.0018799856727770427 | -0.3532143526339198 | 3757628.1324757664 | -9.3999e-08
-7.625e-05 | -0.35475894349539605 | -0.0018799856727770427 | -0.352878957822619 | 3754060.075376636 | -9.3999e-08
-7.6e-05 | -0.3537527590614937 | -0.0022155778495571844 | -0.35153718121193656 | 3173322.7634695517 | -1.1078e-07
-7.575e-05 | -0.35241117981629055 | -0.0018799856727770427 | -0.3505311941435135 | 3729083.6756827226 | -9.3999e-08
-7.55e-05 | -0.351740390193689 | -0.0018799856727770427 | -0.349860404520912 | 3721947.5614844626 | -9.3999e-08
-7.525e-05 | -0.3500634161371851 | -0.0012088013192167594 | -0.34885461481796837 | 5771909.895730559 | -6.044e-08
-7.5e-05 | -0.3503988109484859 | -0.002886762203117468 | -0.34751204874536845 | 2407625.043518193 | -1.4434e-07
-7.475e-05 | -0.348721836891982 | -0.002551170026337326 | -0.3461706668656447 | 2713818.861870499 | -1.2756e-07
-7.45e-05 | -0.3480510472693804 | -0.0018799856727770427 | -0.3461710615966034 | 3682698.9333940274 | -9.3999e-08
-7.425e-05 | -0.3477156524580796 | -0.002551170026337326 | -0.3451644824317423 | 2705930.83854383 | -1.2756e-07
-7.4e-05 | -0.3463740732128765 | -0.0015443934959969011 | -0.3448296797168796 | 4465567.6239337325 | -7.722e-08
-7.375e-05 | -0.3453678887789742 | -0.0012088013192167594 | -0.34415908745975743 | 5694220.911055172 | -6.044e-08
-7.35e-05 | -0.34436170434507185 | -0.0015443934959969011 | -0.34281731084907496 | 4439507.311286461 | -7.722e-08
-7.325e-05 | -0.3430201250998687 | -0.0015443934959969011 | -0.3414757316038718 | 4422133.769521611 | -7.722e-08
-7.3e-05 | -0.34067236142076324 | -0.0008732091424366176 | -0.33979915227832663 | 7782766.711080126 | -4.366e-08
-7.275e-05 | -0.3393307821755601 | -0.0002020247888763343 | -0.3391287573866838 | 33572984.708750285 | -1.0101e-08
-7.25e-05 | -0.33832459774165774 | -0.0012088013192167594 | -0.337115796422441 | 5577687.434042091 | -6.044e-08
-7.225e-05 | -0.3376538081190562 | -0.0015443934959969011 | -0.3361094146230593 | 4352639.602462218 | -7.722e-08
-7.2e-05 | -0.3356414392512515 | -0.0008732091424366176 | -0.3347682301088149 | 7667538.367147003 | -4.366e-08
-7.175e-05 | -0.3353060444399507 | -0.0018799856727770427 | -0.3334260587671737 | 3547112.7636270705 | -9.3999e-08
-7.15e-05 | -0.33329367557214606 | -0.0008732091424366176 | -0.33242046642970946 | 7613765.139978212 | -4.366e-08
-7.125e-05 | -0.3326228859495445 | -0.0008732091424366176 | -0.3317496768071079 | 7598401.360787129 | -4.366e-08
-7.1e-05 | -0.3326228859495445 | -0.002551170026337326 | -0.33007171592320717 | 2587610.4886437994 | -1.2756e-07
-7.075e-05 | -0.33161670151564215 | -0.0022155778495571844 | -0.329401123666085 | 2973500.7842935477 | -1.1078e-07
-7.05e-05 | -0.3306105170817398 | -0.0022155778495571844 | -0.3283949392321826 | 2964417.9670582744 | -1.1078e-07
-7.025e-05 | -0.32926893783653666 | -0.0015443934959969011 | -0.32772454434053977 | 4244054.966431914 | -7.722e-08
-7e-05 | -0.32792735859133354 | -0.0022155778495571844 | -0.32571178074177637 | 2940197.121097547 | -1.1078e-07
-6.975e-05 | -0.32725656896873195 | -0.0018799856727770427 | -0.3253765832959549 | 3461479.39324794 | -9.3999e-08
-6.95e-05 | -0.32625038453482963 | -0.0008732091424366176 | -0.325377175392393 | 7452445.458471839 | -4.366e-08
-6.925e-05 | -0.32557959491222804 | -0.0022155778495571844 | -0.32336401706267087 | 2919003.8808819097 | -1.1078e-07
-6.9e-05 | -0.3239026208557242 | -0.0012088013192167594 | -0.32269381953650744 | 5339071.26682483 | -6.044e-08
-6.875e-05 | -0.3228964364218218 | -0.0012088013192167594 | -0.32168763510260506 | 5322423.627251532 | -6.044e-08
-6.85e-05 | -0.3215548571766187 | -0.0008732091424366176 | -0.3206816480341821 | 7344899.004134257 | -4.366e-08
-6.825e-05 | -0.32054867274271637 | -0.0008732091424366176 | -0.31967546360027976 | 7321853.335347634 | -4.366e-08
-6.8e-05 | -0.31920709349751325 | -0.000537616965656476 | -0.3186694765318568 | 11854889.145573532 | -2.6881e-08
-6.775e-05 | -0.3178655142523101 | -0.0008732091424366176 | -0.3169923051098735 | 7260398.2185833 | -4.366e-08
-6.75e-05 | -0.31719472462970855 | -0.0012088013192167594 | -0.3159859233104918 | 5228087.003002848 | -6.044e-08
-6.725e-05 | -0.31585314538450543 | -0.0002020247888763343 | -0.3156511205956291 | 31248751.438007843 | -1.0101e-08
-6.7e-05 | -0.31585314538450543 | -0.0008732091424366176 | -0.3149799362420688 | 7214306.881010052 | -4.366e-08
-6.675e-05 | -0.3138407765167007 | -0.0015443934959969011 | -0.31229638302070384 | 4044259.236136157 | -7.722e-08
-6.65e-05 | -0.3128345920827984 | -0.000537616965656476 | -0.31229697511714194 | 11617824.401646284 | -2.6881e-08
-6.625e-05 | -0.3108222232149937 | 0.0001335673879038074 | -0.3109557906028975 | -46561633.86632098 | 6.6784e-09
-6.6e-05 | -0.3104868284036929 | -0.000537616965656476 | -0.30994921143803644 | 11530484.75914677 | -2.6881e-08
-6.575e-05 | -0.3091452491584898 | 0.0001335673879038074 | -0.3092788165463936 | -46310528.55044678 | 6.6784e-09
-6.55e-05 | -0.3084744595358882 | -0.000537616965656476 | -0.30793684257023174 | 11455622.208432902 | -2.6881e-08
-6.525e-05 | -0.3071328802906851 | 0.0001335673879038074 | -0.3072664476785889 | -46009202.17139772 | 6.6784e-09
-6.5e-05 | -0.30612669585678276 | -0.0002020247888763343 | -0.30592467106790644 | 30285854.797271688 | -1.0101e-08
-6.475e-05 | -0.30444972180027885 | -0.0002020247888763343 | -0.30424769701140253 | 30119838.1350758 | -1.0101e-08
-6.45e-05 | -0.30310814255507573 | 0.0004691595646839491 | -0.3035773021197597 | -12941324.23045731 | 2.3458e-08
-6.425e-05 | -0.30243735293247415 | -0.0002020247888763343 | -0.3022353281435978 | 29920618.14044073 | -1.0101e-08
-6.4e-05 | -0.30076037887597024 | 0.0001335673879038074 | -0.30089394626387406 | -45055001.97107575 | 6.6784e-09
-6.375e-05 | -0.3000895892533687 | -0.0002020247888763343 | -0.2998875644644924 | 29688194.813366488 | -1.0101e-08
-6.35e-05 | -0.2990834048194663 | -0.0002020247888763343 | -0.29888138003059 | 29588584.816048954 | -1.0101e-08
-6.325e-05 | -0.298077220385564 | -0.000537616965656476 | -0.29753960341990754 | 11068832.363077918 | -2.6881e-08
-6.3e-05 | -0.2970710359516617 | -0.0002020247888763343 | -0.29686901116278536 | 29389364.82141389 | -1.0101e-08
-6.275e-05 | -0.2970710359516617 | -0.0012088013192167594 | -0.29586223463244493 | 4895134.211536902 | -6.044e-08
-6.25e-05 | -0.2957294567064585 | -0.0015443934959969011 | -0.2941850632104616 | 3809716.4223107025 | -7.722e-08
-6.225e-05 | -0.29338169302735306 | -0.0002020247888763343 | -0.29317966823847674 | 29024128.16458293 | -1.0101e-08
-6.2e-05 | -0.2927109034047515 | 0.0001335673879038074 | -0.2928444707926553 | -43849696.45487955 | 6.6784e-09
-6.175e-05 | -0.29170471897084915 | -0.000537616965656476 | -0.2911671020051927 | 10831767.619150668 | -2.6881e-08
-6.15e-05 | -0.29036313972564604 | -0.0002020247888763343 | -0.2901611149367697 | 28725298.172630332 | -1.0101e-08
-6.125e-05 | -0.28969235010304445 | -0.000537616965656476 | -0.289154733137388 | 10756905.0684368 | -2.6881e-08
-6.1e-05 | -0.28801537604654054 | -0.0002020247888763343 | -0.2878133512576642 | 28492874.845556088 | -1.0101e-08
-6.075e-05 | -0.2876799812352398 | -0.0008732091424366176 | -0.2868067720928032 | 6569028.15498456 | -4.366e-08
-6.05e-05 | -0.2860030071787359 | 0.0008047517414640908 | -0.2868077589202 | -7127856.8070796225 | 4.0238e-08
-6.025e-05 | -0.2849968227448335 | 0.0008047517414640908 | -0.2858015744862976 | -7102850.724282664 | 4.0238e-08
-6e-05 | -0.2836552434996304 | 0.0001335673879038074 | -0.2837888108875342 | -42493727.74915885 | 6.6784e-09
-5.975e-05 | -0.2823136642544273 | 0.0011403439182442324 | -0.2834540081726715 | -4971377.557905525 | 5.7017e-08
-5.95e-05 | -0.2819782694431265 | 0.0008047517414640908 | -0.2827830211845906 | -7027832.475891791 | 4.0238e-08
-5.925e-05 | -0.28063669019792337 | 0.0001335673879038074 | -0.2807702575858272 | -42041738.18058527 | 6.6784e-09
-5.9e-05 | -0.2799659005753218 | -0.0002020247888763343 | -0.27976387578644546 | 27695994.867015816 | -1.0101e-08
-5.875e-05 | -0.2782889265188179 | 0.0011403439182442324 | -0.27942927043706217 | -4900789.419165659 | 5.7017e-08
-5.85e-05 | -0.27761813689621634 | 0.0008047517414640908 | -0.27842288863768044 | -6919472.783771642 | 4.0238e-08
-5.825e-05 | -0.276611952462314 | 0.0001335673879038074 | -0.27674551985021784 | -41439085.42248719 | 6.6784e-09
-5.8e-05 | -0.2745995835945093 | 0.0008047517414640908 | -0.2754043353359734 | -6844454.5353807695 | 4.0238e-08
-5.775e-05 | -0.2739287939719077 | 0.001811528271804516 | -0.27574032224371225 | -3044283.951130824 | 9.0576e-08
-5.75e-05 | -0.2725872147267046 | 0.0004691595646839491 | -0.27305637429138857 | -11640234.787724467 | 2.3458e-08
-5.725e-05 | -0.2715810302928023 | -0.0002020247888763343 | -0.27137900550392596 | 26865911.55603638 | -1.0101e-08
-5.7e-05 | -0.2705748458588999 | 0.0001335673879038074 | -0.2707084132468037 | -40535106.28534004 | 6.6784e-09
-5.675e-05 | -0.268897871802396 | 0.0001335673879038074 | -0.2690314391902998 | -40284000.96946583 | 6.6784e-09
-5.65e-05 | -0.2675562925571929 | 0.0008047517414640908 | -0.268361044298657 | -6669411.955802065 | 4.0238e-08
-5.625e-05 | -0.26722089774589214 | 0.0001335673879038074 | -0.26735446513379596 | -40032895.65359164 | 6.6784e-09
-5.6e-05 | -0.26554392368938823 | 0.0011403439182442324 | -0.2666842676076325 | -4677260.3131560795 | 5.7017e-08
-5.575e-05 | -0.2638669496328843 | 0.0014759360950243742 | -0.2653428857279087 | -3595587.7306940816 | 7.3797e-08
-5.55e-05 | -0.2625253703876812 | 0.0021471204485846575 | -0.2646724908362659 | -2465371.6190978773 | 1.0736e-07
-5.525e-05 | -0.2621899755763804 | 0.0011403439182442324 | -0.26333031949462465 | -4618436.86420619 | 5.7017e-08
-5.5e-05 | -0.2605130015198765 | 0.0004691595646839491 | -0.26098216108456046 | -11125518.08510488 | 2.3458e-08
-5.475e-05 | -0.2598422118972749 | 0.0004691595646839491 | -0.2603113714619589 | -11096922.712737126 | 2.3458e-08
-5.45e-05 | -0.2591714222746734 | 0.0008047517414640908 | -0.2599761740161375 | -6461027.932494085 | 4.0238e-08
-5.425e-05 | -0.2578298430294702 | 0.0004691595646839491 | -0.25829900259415417 | -11011136.59563386 | 2.3458e-08
-5.4e-05 | -0.25615286897296635 | 0.0014759360950243742 | -0.25762880506799074 | -3491056.366688236 | 7.3797e-08
-5.375e-05 | -0.2548112897277632 | 0.0014759360950243742 | -0.25628722582278757 | -3472876.9990350446 | 7.3797e-08
-5.35e-05 | -0.25380510529386086 | 0.001811528271804516 | -0.2556166335656654 | -2822110.342346887 | 9.0576e-08
-5.325e-05 | -0.25246352604865774 | 0.0021471204485846575 | -0.2546106464972424 | -2371647.5399885187 | 1.0736e-07
-5.3e-05 | -0.2511219468034546 | 0.002818304802144941 | -0.2539402516055996 | -1802077.9825683301 | 1.4092e-07
-5.275e-05 | -0.25011576236955224 | 0.0021471204485846575 | -0.2522628828181369 | -2349778.588196335 | 1.0736e-07
-5.25e-05 | -0.24944497274695068 | 0.0011403439182442324 | -0.2505853166651949 | -4394907.75819661 | 5.7017e-08
-5.225e-05 | -0.24743260387914598 | 0.0014759360950243742 | -0.24890853997417034 | -3372890.4769424964 | 7.3797e-08
-5.2e-05 | -0.24776799869044677 | 0.0011403439182442324 | -0.248908342608691 | -4365496.033721666 | 5.7017e-08
-5.175e-05 | -0.24609102463394286 | 0.0008047517414640908 | -0.24689577637540694 | -6135948.856133635 | 4.0238e-08
-5.15e-05 | -0.2450848402000405 | 0.0011403439182442324 | -0.24622518411828473 | -4318437.2745617535 | 5.7017e-08
-5.125e-05 | -0.24441405057743895 | 0.0008047517414640908 | -0.24521880231890303 | -6094272.05147204 | 4.0238e-08
-5.1e-05 | -0.24240168170963428 | 0.0011403439182442324 | -0.2435420256278785 | -4271378.515401843 | 5.7017e-08
-5.075e-05 | -0.24206628689833348 | 0.0008047517414640908 | -0.24287103863979756 | -6035924.524945805 | 4.0238e-08
-5.05e-05 | -0.24038931284182957 | 0.0014759360950243742 | -0.24186524893685393 | -3277448.7967632455 | 7.3797e-08
-5.025e-05 | -0.23871233878532566 | 0.002482712625364799 | -0.24119505141069045 | -1942996.1321057065 | 1.2414e-07
-5e-05 | -0.2383769439740249 | 0.0014759360950243742 | -0.23985288006904926 | -3250179.74528346 | 7.3797e-08
-4.975e-05 | -0.23737075954012254 | 0.0021471204485846575 | -0.2395178799887072 | -2231061.4213244813 | 1.0736e-07
-4.95e-05 | -0.2363645751062202 | 0.002482712625364799 | -0.23884728773158498 | -1924083.240979127 | 1.2414e-07
-4.925e-05 | -0.23535839067231787 | 0.001811528271804516 | -0.23716991894412237 | -2618451.2009616112 | 9.0576e-08
-4.9e-05 | -0.23368141661581396 | 0.0014759360950243742 | -0.23515735271083832 | -3186551.958497293 | 7.3797e-08
-4.875e-05 | -0.2323398373706108 | 0.0021471204485846575 | -0.23448695781919546 | -2184199.3817698024 | 1.0736e-07
-4.85e-05 | -0.23166904774800925 | 0.002482712625364799 | -0.23415176037337404 | -1886257.4587259674 | 1.2414e-07
-4.825e-05 | -0.22999207369150534 | 0.001811528271804516 | -0.23180360196330985 | -2559204.905285895 | 9.0576e-08
-4.8e-05 | -0.22865049444630223 | 0.002818304802144941 | -0.23146879924844715 | -1642610.1184817345 | 1.4092e-07
-4.775e-05 | -0.22764431001239988 | 0.002818304802144941 | -0.2304626148145448 | -1635469.7663584542 | 1.4092e-07
-4.75e-05 | -0.22663812557849755 | 0.001811528271804516 | -0.22844965385030205 | -2522175.970488572 | 9.0576e-08
-4.725e-05 | -0.22596733595589596 | 0.001811528271804516 | -0.22777886422770047 | -2514770.1835291074 | 9.0576e-08
-4.7e-05 | -0.2252965463332944 | 0.0011403439182442324 | -0.22643689025153863 | -3971378.925757407 | 5.7017e-08
-4.675e-05 | -0.22429036189939208 | 0.0014759360950243742 | -0.22576629799441644 | -3059296.384924959 | 7.3797e-08
-4.65e-05 | -0.22261338784288817 | 0.001811528271804516 | -0.22442491611469267 | -2477741.248731785 | 9.0576e-08
-4.625e-05 | -0.22127180859768503 | 0.0021471204485846575 | -0.22341892904626967 | -2081102.8947495082 | 1.0736e-07
-4.6e-05 | -0.2199302293524819 | 0.002482712625364799 | -0.2224129419778467 | -1791693.0030930687 | 1.2414e-07
-4.575e-05 | -0.21791786048467723 | 0.002818304802144941 | -0.22073616528682216 | -1566446.3625000773 | 1.4092e-07
-4.55e-05 | -0.21724707086207568 | 0.001811528271804516 | -0.21905859913388018 | -2418494.953056068 | 9.0576e-08
-4.525e-05 | -0.21624088642817332 | 0.0021471204485846575 | -0.21838800687675797 | -2034240.8551948296 | 1.0736e-07
-4.5e-05 | -0.21523470199427097 | 0.001811528271804516 | -0.21704623026607547 | -2396277.5921776746 | 9.0576e-08
-4.475e-05 | -0.21355772793776706 | 0.002482712625364799 | -0.21604044056313185 | -1740358.0128923524 | 1.2414e-07
-4.45e-05 | -0.21221614869256394 | 0.0031538969789250827 | -0.215370045671489 | -1365739.2559784362 | 1.5769e-07
-4.425e-05 | -0.21154535906996239 | 0.002818304802144941 | -0.2143636638721073 | -1521224.1323859685 | 1.4092e-07
-4.4e-05 | -0.21020377982475924 | 0.002482712625364799 | -0.21268649245012403 | -1713339.5969972382 | 1.2414e-07
-4.375e-05 | -0.20852680576825536 | 0.002818304802144941 | -0.21134511057040029 | -1499803.0760161271 | 1.4092e-07
-4.35e-05 | -0.20785601614565377 | 0.002818304802144941 | -0.2106743209477987 | -1495042.8412672735 | 1.4092e-07
-4.325e-05 | -0.207520621334353 | 0.0011403439182442324 | -0.20866096525259722 | -3659614.6463229945 | 5.7017e-08
-4.3e-05 | -0.2058436472778491 | 0.002482712625364799 | -0.20832635990321388 | -1678215.6563335902 | 1.2414e-07
-4.275e-05 | -0.20483746284394674 | 0.002482712625364799 | -0.20732017546931153 | -1670110.131565056 | 1.2414e-07
-4.25e-05 | -0.20349588359874363 | 0.001811528271804516 | -0.20530741187054813 | -2266676.320387045 | 9.0576e-08
-4.225e-05 | -0.20282509397614207 | 0.002818304802144941 | -0.205643398778287 | -1459341.0806508719 | 1.4092e-07
-4.2e-05 | -0.20114811991963816 | 0.002482712625364799 | -0.20363083254500294 | -1640389.874080431 | 1.2414e-07
-4.175e-05 | -0.19947114586313425 | 0.0031538969789250827 | -0.20262504284205932 | -1284918.5892629782 | 1.5769e-07
-4.15e-05 | -0.19913575105183348 | 0.001811528271804516 | -0.20094727932363798 | -2218538.7051505256 | 9.0576e-08
-4.125e-05 | -0.19745877699532957 | 0.002818304802144941 | -0.2002770817974745 | -1421259.2026600433 | 1.4092e-07
-4.1e-05 | -0.19611719775012643 | 0.0031538969789250827 | -0.1992710947290515 | -1263649.9927589104 | 1.5769e-07
-4.075e-05 | -0.1951110133162241 | 0.0021471204485846575 | -0.19725813376480875 | -1837420.2890651773 | 1.0736e-07
-4.05e-05 | -0.19276324963711863 | 0.003825081332485366 | -0.19658833096960399 | -1027890.985219233 | 1.9125e-07
-4.025e-05 | -0.19209246001451705 | 0.0034894891557052245 | -0.19558194917022226 | -1120977.5439505284 | 1.7447e-07
-4e-05 | -0.19108627558061472 | 0.002818304802144941 | -0.19390458038275965 | -1376036.9725459344 | 1.4092e-07
-3.975e-05 | -0.18974469633541158 | 0.0031538969789250827 | -0.19289859331433665 | -1223239.6594011814 | 1.5769e-07
-3.95e-05 | -0.18873851190150925 | 0.0034894891557052245 | -0.19222800105721446 | -1101754.397161124 | 1.7447e-07
-3.925e-05 | -0.18907390671281002 | 0.0014759360950243742 | -0.19054984280783438 | -2582087.9840287063 | 7.3797e-08
-3.9e-05 | -0.1877323274676069 | 0.001811528271804516 | -0.1895438557394114 | -2092640.3268396277 | 9.0576e-08
-3.875e-05 | -0.18538456378850143 | 0.0031538969789250827 | -0.1885384607674265 | -1195590.4839458931 | 1.5769e-07
-3.85e-05 | -0.18437837935459908 | 0.0034894891557052245 | -0.1878678685103043 | -1076764.3063348983 | 1.7447e-07
-3.825e-05 | -0.18303680010939596 | 0.002818304802144941 | -0.1858551049115409 | -1318914.1555596914 | 1.4092e-07
-3.8e-05 | -0.1820306156754936 | 0.0031538969789250827 | -0.18518451265441868 | -1174321.8874418251 | 1.5769e-07
-3.775e-05 | -0.18135982605289205 | 0.0031538969789250827 | -0.18451372303181712 | -1170068.1681410118 | 1.5769e-07
-3.75e-05 | -0.18135982605289205 | 0.002482712625364799 | -0.18384253867825684 | -1480981.2202992588 | 1.2414e-07
-3.725e-05 | -0.17901206237378658 | 0.0031538969789250827 | -0.18216595935271165 | -1155180.150588164 | 1.5769e-07
-3.7e-05 | -0.17767048312858347 | 0.0034894891557052245 | -0.18115997228428868 | -1038318.0127560897 | 1.7447e-07
-3.675e-05 | -0.17666429869468112 | 0.0034894891557052245 | -0.18015378785038633 | -1032551.0687192683 | 1.7447e-07
-3.65e-05 | -0.17565811426077876 | 0.002482712625364799 | -0.17814082688614355 | -1435049.913277565 | 1.2414e-07
-3.625e-05 | -0.1736457453929741 | 0.003825081332485366 | -0.17747082672545944 | -927932.3041748075 | 1.9125e-07
-3.6e-05 | -0.17263956095907174 | 0.003825081332485366 | -0.1764646422915571 | -922671.3209619429 | 1.9125e-07
-3.575e-05 | -0.17230416614777097 | 0.0031538969789250827 | -0.17545806312669604 | -1112642.9575800286 | 1.5769e-07
-3.55e-05 | -0.17163337652516938 | 0.0034894891557052245 | -0.1751228656808746 | -1003716.3485351616 | 1.7447e-07
-3.525e-05 | -0.17062719209126706 | 0.0034894891557052245 | -0.17411668124697227 | -997949.4044983404 | 1.7447e-07
-3.5e-05 | -0.16928561284606392 | 0.0031538969789250827 | -0.17243950982498898 | -1093501.220726367 | 1.5769e-07
-3.475e-05 | -0.1682794284121616 | 0.002818304802144941 | -0.17109773321430652 | -1214188.9910849128 | 1.4092e-07
-3.45e-05 | -0.16660245435565768 | 0.003825081332485366 | -0.17042753568814303 | -891105.421684756 | 1.9125e-07
-3.425e-05 | -0.16526087511045456 | 0.0031538969789250827 | -0.16841477208937963 | -1067978.904921486 | 1.5769e-07
-3.4e-05 | -0.16391929586525142 | 0.002818304802144941 | -0.16673760066739635 | -1183247.4652173645 | 1.4092e-07
-3.375e-05 | -0.1622423218087475 | 0.0031538969789250827 | -0.16539621878767258 | -1048837.1680678246 | 1.5769e-07
-3.35e-05 | -0.1609007425635444 | 0.003825081332485366 | -0.16472582389602974 | -861293.1834785237 | 1.9125e-07
-3.325e-05 | -0.15955916331834127 | 0.0041606735092655075 | -0.16371983682760677 | -786987.1859111991 | 2.0803e-07
-3.3e-05 | -0.15855297888443892 | 0.0041606735092655075 | -0.16271365239370442 | -782150.5438066857 | 2.0803e-07
-3.275e-05 | -0.15788218926183736 | 0.004496265686045649 | -0.162378454947883 | -722281.4054419934 | 2.2481e-07
-3.25e-05 | -0.15620521520533345 | 0.005167450039605933 | -0.16137266524493937 | -624573.6833761263 | 2.5837e-07
-3.225e-05 | -0.15452824114882954 | 0.005167450039605933 | -0.15969569118843546 | -618083.1549969423 | 2.5837e-07
-3.2e-05 | -0.15318666190362643 | 0.005167450039605933 | -0.15835411194323235 | -612890.7322935951 | 2.5837e-07
-3.175e-05 | -0.15251587228102487 | 0.004831857862825791 | -0.15734773014385064 | -651292.8757876572 | 2.4159e-07
-3.15e-05 | -0.1518450826584233 | 0.003825081332485366 | -0.15567016399090866 | -813944.3345627434 | 1.9125e-07
-3.125e-05 | -0.15050350341322016 | 0.003825081332485366 | -0.15432858474570552 | -806929.690278924 | 1.9125e-07
-3.1e-05 | -0.1498327137906186 | 0.0041606735092655075 | -0.1539933872998841 | -740232.9789009034 | 2.0803e-07
-3.075e-05 | -0.14916192416801705 | 0.002818304802144941 | -0.15198022897016197 | -1078522.3007425857 | 1.4092e-07
-3.05e-05 | -0.14748495011151314 | 0.003825081332485366 | -0.1513100314439985 | -791146.7406403305 | 1.9125e-07
-3.025e-05 | -0.14647876567761078 | 0.003825081332485366 | -0.15030384701009614 | -785885.757427466 | 1.9125e-07
-3e-05 | -0.14547258124370846 | 0.0031538969789250827 | -0.14862647822263353 | -942494.1855474854 | 1.5769e-07
-2.975e-05 | -0.14346021237590376 | 0.003825081332485366 | -0.1472852937083891 | -770102.8077888724 | 1.9125e-07
-2.95e-05 | -0.14178323831939985 | 0.004496265686045649 | -0.14627950400544548 | -650671.0867172735 | 2.2481e-07
-2.925e-05 | -0.14144784350809908 | 0.0034894891557052245 | -0.1449373326638043 | -830708.0274305224 | 1.7447e-07
-2.9e-05 | -0.14010626426289594 | 0.0034894891557052245 | -0.14359575341860115 | -823018.7687147605 | 1.7447e-07
-2.875e-05 | -0.1391000798289936 | 0.003825081332485366 | -0.14292516116147896 | -747305.2138664598 | 1.9125e-07
-2.85e-05 | -0.13809389539509126 | 0.004496265686045649 | -0.1425901610811369 | -634260.3886761919 | 2.2481e-07
-2.825e-05 | -0.13641692133858735 | 0.0041606735092655075 | -0.14057759484785284 | -675744.4175073919 | 2.0803e-07
-2.8e-05 | -0.13473994728208344 | 0.005167450039605933 | -0.13990739732168936 | -541494.9201225702 | 2.5837e-07
-2.775e-05 | -0.13339836803688032 | 0.0055030422163860745 | -0.13890141025326638 | -504816.80783646577 | 2.7515e-07
-2.75e-05 | -0.13272757841427876 | 0.004496265686045649 | -0.1372238441003244 | -610390.2824346186 | 2.2481e-07
-2.725e-05 | -0.13239218360297797 | 0.0041606735092655075 | -0.13655285711224346 | -656397.8490893386 | 2.0803e-07
-2.7e-05 | -0.1303798147351733 | 0.004831857862825791 | -0.13521167259799907 | -559667.4258084401 | 2.4159e-07
-2.675e-05 | -0.12937363030127094 | 0.0041606735092655075 | -0.13353430381053644 | -641887.9227757985 | 2.0803e-07
-2.65e-05 | -0.12736126143346627 | 0.003825081332485366 | -0.13118634276595162 | -685927.0763830406 | 1.9125e-07
-2.625e-05 | -0.12635507699956391 | 0.004831857862825791 | -0.1311869348623897 | -543008.2530849461 | 2.4159e-07
-2.6e-05 | -0.12601968218826312 | 0.004496265686045649 | -0.13051594787430876 | -580552.6496326519 | 2.2481e-07
-2.575e-05 | -0.12434270813175924 | 0.0041606735092655075 | -0.12850338164102473 | -617704.7122532318 | 2.0803e-07
-2.55e-05 | -0.1230011288865561 | 0.005167450039605933 | -0.128168578926162 | -496061.2214682818 | 2.5837e-07
-2.525e-05 | -0.12165954964135298 | 0.0055030422163860745 | -0.12716259185773904 | -462153.79369285854 | 2.7515e-07
-2.5e-05 | -0.12132415483005221 | 0.004831857862825791 | -0.126156012692878 | -522184.2871805786 | 2.4159e-07
-2.475e-05 | -0.11897639115094674 | 0.0055030422163860745 | -0.12447943336733282 | -452402.24760289124 | 2.7515e-07
-2.45e-05 | -0.1176348119057436 | 0.005838634393166216 | -0.12347344629890981 | -422953.1701571461 | 2.9193e-07
-2.425e-05 | -0.11729941709444283 | 0.0055030422163860745 | -0.12280245931082891 | -446307.53129666165 | 2.7515e-07
-2.4e-05 | -0.11662862747184127 | 0.004496265686045649 | -0.12112489315788692 | -538779.9637098989 | 2.2481e-07
-2.375e-05 | -0.11394546898143501 | 0.005167450039605933 | -0.11911291902104094 | -461012.36822068796 | 2.5837e-07
-2.35e-05 | -0.11428086379273578 | 0.003825081332485366 | -0.11810594512522114 | -617534.294615802 | 1.9125e-07
-2.325e-05 | -0.1126038897362319 | 0.0041606735092655075 | -0.1167645632454974 | -561277.2210339095 | 2.0803e-07
-2.3e-05 | -0.11092691567972798 | 0.005167450039605933 | -0.11609436571933392 | -449329.4171381567 | 2.5837e-07
-2.275e-05 | -0.11092691567972798 | 0.0041606735092655075 | -0.11508758918899349 | -553216.1508597205 | 2.0803e-07
-2.25e-05 | -0.10958533643452484 | 0.004496265686045649 | -0.11408160212057049 | -507450.4492678338 | 2.2481e-07
-2.225e-05 | -0.10757296756672016 | 0.0055030422163860745 | -0.11307600978310624 | -410958.1767205299 | 2.7515e-07
-2.2e-05 | -0.10623138832151705 | 0.005838634393166216 | -0.11207002271468326 | -383891.21554127365 | 2.9193e-07
-2.175e-05 | -0.1048898090763139 | 0.0055030422163860745 | -0.11039285129269998 | -401206.63063056243 | 2.7515e-07
-2.15e-05 | -0.10421901945371234 | 0.006174226569946358 | -0.1103932460236587 | -357593.764248978 | 3.0871e-07
-2.125e-05 | -0.10321283501981002 | 0.007181003100286783 | -0.1103938381200968 | -307460.77275941597 | 3.5905e-07
-2.1e-05 | -0.10220665058590767 | 0.0065098187467265 | -0.10871646933263417 | -334007.6692221358 | 3.2549e-07
-2.075e-05 | -0.10153586096330611 | 0.006174226569946358 | -0.10771008753325247 | -348902.2837533747 | 3.0871e-07
-2.05e-05 | -0.10019428171810296 | 0.0065098187467265 | -0.10670410046482946 | -327825.10425036406 | 3.2549e-07
-2.025e-05 | -0.09851730766159905 | 0.005838634393166216 | -0.10435594205476527 | -357466.9521246539 | 2.9193e-07
-2e-05 | -0.09684033360509517 | 0.0055030422163860745 | -0.10234337582148124 | -371951.9923606604 | 2.7515e-07
-1.975e-05 | -0.09482796473729047 | 0.0068454109235066415 | -0.10167337566079711 | -297055.5801454027 | 3.4227e-07
-1.95e-05 | -0.09315099068078656 | 0.007181003100286783 | -0.10033199378107334 | -279437.26629798126 | 3.5905e-07
-1.925e-05 | -0.09382178030338811 | 0.0055030422163860745 | -0.09932482251977419 | -360981.503009447 | 2.7515e-07
-1.9e-05 | -0.09214480624688423 | 0.0055030422163860745 | -0.0976478484632703 | -354886.7867032175 | 2.7515e-07
-1.875e-05 | -0.09080322700168109 | 0.0065098187467265 | -0.09731304574840759 | -298973.13438209635 | 3.2549e-07
-1.85e-05 | -0.09080322700168109 | 0.005838634393166216 | -0.0966418613948473 | -331042.6887080342 | 2.9193e-07
-1.825e-05 | -0.08946164775647797 | 0.005167450039605933 | -0.0946290977960839 | -366250.65388460056 | 2.5837e-07
-1.8e-05 | -0.08744927888867329 | 0.005838634393166216 | -0.09328791328183951 | -319553.8785268953 | 2.9193e-07
-1.775e-05 | -0.08610769964347015 | 0.0065098187467265 | -0.09261751839019665 | -284547.14944796247 | 3.2549e-07
-1.75e-05 | -0.08443072558696624 | 0.0065098187467265 | -0.09094054433369274 | -279395.0119714861 | 3.2549e-07
-1.725e-05 | -0.08308914634176312 | 0.0068454109235066415 | -0.08993455726526976 | -262758.68102071434 | 3.4227e-07
-1.7e-05 | -0.08241835671916156 | 0.0065098187467265 | -0.08892817546588806 | -273212.4469997144 | 3.2549e-07
-1.675e-05 | -0.08174756709656 | 0.006174226569946358 | -0.08792179366650636 | -284802.6150982996 | 3.0871e-07
-1.65e-05 | -0.08040598785135686 | 0.0065098187467265 | -0.08691580659808336 | -267029.88202794275 | 3.2549e-07
-1.625e-05 | -0.07906440860615374 | 0.007516595277066925 | -0.08658100388322067 | -230372.9300082942 | 3.7583e-07
-1.6e-05 | -0.07839361898355218 | 0.005838634393166216 | -0.0842322533767184 | -288534.09103782004 | 2.9193e-07
-1.575e-05 | -0.07604585530444671 | 0.006174226569946358 | -0.08222008187439307 | -266333.2190451424 | 3.0871e-07
-1.55e-05 | -0.07537506568184515 | 0.006174226569946358 | -0.08154929225179151 | -264160.34892124153 | 3.0871e-07
-1.525e-05 | -0.0743688812479428 | 0.0055030422163860745 | -0.07987192346432888 | -290282.7938571836 | 2.7515e-07
-1.5e-05 | -0.07302730200273969 | 0.005838634393166216 | -0.0788659363959059 | -270151.99474799767 | 2.9193e-07
-1.475e-05 | -0.07269190719143889 | 0.005838634393166216 | -0.07853054158460511 | -269003.1137298837 | 2.9193e-07
-1.45e-05 | -0.07101493313493498 | 0.0065098187467265 | -0.07752475188166148 | -238177.91215967498 | 3.2549e-07
-1.425e-05 | -0.07000874870103266 | 0.005838634393166216 | -0.07584738309419888 | -259812.0655849726 | 2.9193e-07
-1.4e-05 | -0.06799637983322795 | 0.0065098187467265 | -0.07450619857995446 | -228904.0647020175 | 3.2549e-07
-1.375e-05 | -0.06799637983322795 | 0.005838634393166216 | -0.07383501422639417 | -252918.77947628914 | 2.9193e-07
-1.35e-05 | -0.0673255902106264 | 0.0055030422163860745 | -0.07282863242701247 | -264684.9853710192 | 2.7515e-07
-1.325e-05 | -0.06430703690891937 | 0.0068454109235066415 | -0.07115244783242601 | -207883.64242121304 | 3.4227e-07
-1.3e-05 | -0.06330085247501702 | 0.007852187453847068 | -0.07115303992886408 | -181231.12915243424 | 3.9261e-07
-1.275e-05 | -0.06296545766371625 | 0.0065098187467265 | -0.06947527641044275 | -213447.6522725884 | 3.2549e-07
-1.25e-05 | -0.061288483607212334 | 0.007181003100286783 | -0.06846948670749911 | -190696.16250343822 | 3.5905e-07
-1.225e-05 | -0.05994690436200921 | 0.007852187453847068 | -0.06779909181585628 | -172688.41890074612 | 3.9261e-07
-1.2e-05 | -0.058940719928106865 | 0.007516595277066925 | -0.06645731520517378 | -176828.23873179534 | 3.7583e-07
-1.175e-05 | -0.057263745871602954 | 0.007852187453847068 | -0.06511593332545002 | -165854.25069939558 | 3.9261e-07
-1.15e-05 | -0.056592956249001396 | 0.007181003100286783 | -0.06377395934928817 | -177618.52615476874 | 3.5905e-07
-1.125e-05 | -0.05592216662639983 | 0.007516595277066925 | -0.06343876190346676 | -168796.53504032054 | 3.7583e-07
-1.1e-05 | -0.054580587381196706 | 0.0065098187467265 | -0.06109040612792321 | -187686.96489020644 | 3.2549e-07
-1.075e-05 | -0.05357440294729436 | 0.0068454109235066415 | -0.060419813870801004 | -176526.47750721223 | 3.4227e-07
-1.05e-05 | -0.05323900813599358 | 0.007181003100286783 | -0.060420011236280366 | -168277.35733429054 | 3.5905e-07
-1.025e-05 | -0.05156203407948967 | 0.006174226569946358 | -0.05773626064943603 | -187023.4595227614 | 3.0871e-07
-1e-05 | -0.050555849645587334 | 0.0065098187467265 | -0.057065668392313834 | -175321.8349466631 | 3.2549e-07
-9.75e-06 | -0.04787269115518108 | 0.007852187453847068 | -0.055724878609028146 | -141934.66199466883 | 3.9261e-07
-9.5e-06 | -0.046531111909977954 | 0.008858963984187491 | -0.05539007589416545 | -125048.65352885978 | 4.4295e-07
-9.25e-06 | -0.044854137853474044 | 0.007181003100286783 | -0.05203514095376083 | -144924.43528309502 | 3.5905e-07
-9e-06 | -0.04317716379697014 | 0.008187779630627208 | -0.05136494342759735 | -125467.33240220987 | 4.0939e-07
-8.75e-06 | -0.04284176898566936 | 0.007516595277066925 | -0.05035836426273629 | -133992.48571059632 | 3.7583e-07
-8.5e-06 | -0.041835584551767016 | 0.007516595277066925 | -0.04935217982883394 | -131315.2511467714 | 3.7583e-07
-8.25e-06 | -0.039823215683962326 | 0.008187779630627208 | -0.048010995314589536 | -117274.76185362785 | 4.0939e-07
-8e-06 | -0.03915242606136076 | 0.007852187453847068 | -0.04700461351520783 | -119723.6153402797 | 3.9261e-07
-7.75e-06 | -0.03781084681615764 | 0.008187779630627208 | -0.045998626446784846 | -112359.21952447863 | 4.0939e-07
-7.5e-06 | -0.03714005719355608 | 0.007516595277066925 | -0.044656652470623004 | -118821.48984892166 | 3.7583e-07
-7.25e-06 | -0.03546308313705217 | 0.008187779630627208 | -0.04365086276767938 | -106624.42014047121 | 4.0939e-07
-7e-06 | -0.03512768832575139 | 0.007852187453847068 | -0.042979875779598456 | -109472.36303825396 | 3.9261e-07
-6.75e-06 | -0.03445689870314982 | 0.007181003100286783 | -0.04163790180343661 | -115966.81193961257 | 3.5905e-07
-6.5e-06 | -0.032109135024044354 | 0.007516595277066925 | -0.03962573030111128 | -105435.31702979695 | 3.7583e-07
-6.25e-06 | -0.032109135024044354 | 0.007516595277066925 | -0.03962573030111128 | -105435.31702979695 | 3.7583e-07
-6e-06 | -0.031102950590142012 | 0.0065098187467265 | -0.03761276933686851 | -115557.04021953701 | 3.2549e-07
-5.75e-06 | -0.029090581722337323 | 0.007181003100286783 | -0.0362715848226241 | -101020.94182684741 | 3.5905e-07
-5.5e-06 | -0.029090581722337323 | 0.0068454109235066415 | -0.03593599264584396 | -104992.94504714796 | 3.4227e-07
-5.25e-06 | -0.027413607665833416 | 0.007181003100286783 | -0.0345946107661202 | -96350.35741660833 | 3.5905e-07
-5e-06 | -0.02573663360932951 | 0.007852187453847068 | -0.03358882106317658 | -85552.77433352718 | 3.9261e-07
-4.75e-06 | -0.023724264741524823 | 0.008187779630627208 | -0.03191204437215203 | -77950.42322043412 | 4.0939e-07
-4.5e-06 | -0.023053475118923257 | 0.008187779630627208 | -0.031241254749550466 | -76311.90911071771 | 4.0939e-07
-4.25e-06 | -0.02137650106241935 | 0.007852187453847068 | -0.029228688516266418 | -74447.2510063326 | 3.9261e-07
-4e-06 | -0.019699527005915443 | 0.00852337180740735 | -0.028222898813322794 | -66224.72761025233 | 4.2617e-07
-3.75e-06 | -0.018022552949411536 | 0.009194556160967633 | -0.027217109110379167 | -59202.6599955312 | 4.5973e-07
-3.5e-06 | -0.017351763326809974 | 0.007852187453847068 | -0.025203950780657042 | -64195.99870430685 | 3.9261e-07
-3.25e-06 | -0.01601018408160685 | 0.007852187453847068 | -0.023862371535453918 | -60778.914603631594 | 3.9261e-07
-3e-06 | -0.015339394459005286 | 0.007516595277066925 | -0.02285598973607221 | -60814.74096604791 | 3.7583e-07
-2.75e-06 | -0.014333210025102943 | 0.007181003100286783 | -0.021514213125389727 | -59919.799016743294 | 3.5905e-07
-2.5e-06 | -0.012991630779899817 | 0.0068454109235066415 | -0.019837041703406458 | -57957.19767614682 | 3.4227e-07
-2.25e-06 | -0.011985446345997474 | 0.007181003100286783 | -0.019166449446284258 | -53380.98084240855 | 3.5905e-07
-2e-06 | -0.010308472289493567 | 0.008187779630627208 | -0.018496251920120776 | -45180.14102610602 | 4.0939e-07
-1.75e-06 | -0.00863149823298966 | 0.008187779630627208 | -0.016819277863616866 | -41083.855751815005 | 4.0939e-07
-1.5e-06 | -0.007289918987786534 | 0.008858963984187491 | -0.016148882971974025 | -36457.723500848246 | 4.4295e-07
-1.25e-06 | -0.007289918987786534 | 0.00852337180740735 | -0.015813290795193884 | -37105.71626466215 | 4.2617e-07
-1e-06 | -0.004942155308681064 | 0.007852187453847068 | -0.012794342762528131 | -32587.970773060762 | 3.9261e-07
-7.5e-07 | -0.0036005760634779393 | 0.008858963984187491 | -0.01245954004766543 | -28128.66170334289 | 4.4295e-07
-5e-07 | -0.0029297864408763764 | 0.007852187453847068 | -0.010781973894723445 | -27462.344622047887 | 3.9261e-07
-2.5e-07 | -0.001588207195673251 | 0.00852337180740735 | -0.0101115790030806 | -23726.711051823408 | 4.2617e-07
0 | -0.0002466279504701255 | 0.00852337180740735 | -0.008769999757877475 | -20578.709825273116 | 4.2617e-07
2.5e-07 | 0.0007595564834322185 | 0.008858963984187491 | -0.008099407500755273 | -18285.22503356383 | 4.4295e-07
5e-07 | 0.001094951294733 | 0.007516595277066925 | -0.0064216439823339255 | -17086.576423573882 | 3.7583e-07
7.5e-07 | 0.002101135728635344 | 0.007516595277066925 | -0.005415459548431581 | -14409.341859748938 | 3.7583e-07
1e-06 | 0.0037781097851392505 | 0.008858963984187491 | -0.005080854199048241 | -11470.53810833217 | 4.4295e-07
1.25e-06 | 0.004448899407740813 | 0.007852187453847068 | -0.003403288046106254 | -8668.382068333995 | 3.9261e-07
1.5e-06 | 0.00612587346424472 | 0.00852337180740735 | -0.002397498343162629 | -5625.703999159233 | 4.2617e-07
1.75e-06 | 0.007132057898147064 | 0.008858963984187491 | -0.0017269060860404268 | -3898.6637469636617 | 4.4295e-07
2e-06 | 0.00847363714335019 | 0.00852337180740735 | -4.9735e-05 | -116.70185269622189 | 4.2617e-07
2.25e-06 | 0.009479821577252533 | 0.008858963984187491 | 0.0006208575930650422 | 1401.6483059942925 | 4.4295e-07
2.5e-06 | 0.010486006011154878 | 0.008858963984187491 | 0.001627042026967387 | 3673.2106144048466 | 4.4295e-07
2.75e-06 | 0.011827585256358004 | 0.009194556160967633 | 0.0026330290953903712 | 5727.365300280621 | 4.5973e-07
3e-06 | 0.012162980067658785 | 0.008858963984187491 | 0.003304016083471294 | 7459.147795089101 | 4.4295e-07
3.25e-06 | 0.014175348935463473 | 0.008858963984187491 | 0.005316384951275982 | 12002.272411910204 | 4.4295e-07
3.5e-06 | 0.01585232299196738 | 0.009865740514527916 | 0.005986582477439462 | 12136.103658156926 | 4.9329e-07
3.75e-06 | 0.01618771780326816 | 0.009194556160967633 | 0.006993161642300528 | 15211.526298545268 | 4.5973e-07
4e-06 | 0.01853548148237363 | 0.009865740514527916 | 0.008669740967845714 | 17575.449009790966 | 4.9329e-07
4.25e-06 | 0.019541665916275975 | 0.009530148337747775 | 0.0100115175785282 | 21010.203039282776 | 4.7651e-07
4.5e-06 | 0.0208832451614791 | 0.009530148337747775 | 0.011353096823731324 | 23825.64556474545 | 4.7651e-07
4.75e-06 | 0.022224824406682227 | 0.009530148337747775 | 0.012694676068934452 | 26641.08809020813 | 4.7651e-07
5e-06 | 0.022560219217983006 | 0.009194556160967633 | 0.013365663057015373 | 29072.99237293206 | 4.5973e-07
5.25e-06 | 0.02323100884058457 | 0.009194556160967633 | 0.014036452679616939 | 30532.09406497278 | 4.5973e-07
5.5e-06 | 0.02490798289708848 | 0.009194556160967633 | 0.015713426736120847 | 34179.848295074575 | 4.5973e-07
5.75e-06 | 0.02591416733099082 | 0.008858963984187491 | 0.017055203346803327 | 38503.832676699974 | 4.4295e-07
6e-06 | 0.027591141387494727 | 0.009865740514527916 | 0.017725400872966812 | 35933.239571555845 | 4.9329e-07
6.25e-06 | 0.02859732582139707 | 0.009865740514527916 | 0.018731585306869157 | 37972.99407841861 | 4.9329e-07
6.5e-06 | 0.03027429987790098 | 0.009530148337747775 | 0.020744151540153202 | 43533.74324298418 | 4.7651e-07
6.75e-06 | 0.031280484311803324 | 0.009194556160967633 | 0.02208592815083569 | 48041.31436946136 | 4.5973e-07
7e-06 | 0.03195127393440488 | 0.009865740514527916 | 0.022085533419876964 | 44772.17576796114 | 4.9329e-07
7.25e-06 | 0.03396364280220957 | 0.009530148337747775 | 0.024433494464461795 | 51276.21018800653 | 4.7651e-07
7.5e-06 | 0.035305222047412696 | 0.009194556160967633 | 0.02611066588644506 | 56795.92452170563 | 4.5973e-07
7.75e-06 | 0.036982196103916606 | 0.010201332691308058 | 0.026780863412608547 | 52504.6368410804 | 5.1007e-07
8e-06 | 0.037317590915217386 | 0.009865740514527916 | 0.027451850400689468 | 55650.866471229216 | 4.9329e-07
8.25e-06 | 0.03798838053781895 | 0.009194556160967633 | 0.028793824376851317 | 62632.33128986851 | 4.5973e-07
8.5e-06 | 0.03865917016042051 | 0.009865740514527916 | 0.028793429645892592 | 58370.53914704624 | 4.9329e-07
8.75e-06 | 0.04000074940562364 | 0.009530148337747775 | 0.030470601067875865 | 63945.70155258858 | 4.7651e-07
9e-06 | 0.041677723462127544 | 0.009530148337747775 | 0.03214757512437977 | 67465.00470941691 | 4.7651e-07
9.25e-06 | 0.04301930270733067 | 0.009530148337747775 | 0.03348915436958289 | 70280.44723487958 | 4.7651e-07
9.5e-06 | 0.04402548714123301 | 0.009194556160967633 | 0.03483093098026538 | 75764.24651823494 | 4.5973e-07
9.75e-06 | 0.04503167157513536 | 0.009530148337747775 | 0.03550152323738758 | 74503.61102307361 | 4.7651e-07
1e-05 | 0.045702461197736924 | 0.009194556160967633 | 0.03650790503676929 | 79412.00074833674 | 4.5973e-07
1.025e-05 | 0.04838561968814317 | 0.010872517044868342 | 0.03751310264327483 | 69005.36920469659 | 5.4363e-07
1.05e-05 | 0.04905640931074474 | 0.010201332691308058 | 0.03885507661943668 | 76176.47183008304 | 5.1007e-07
1.075e-05 | 0.05006259374464708 | 0.009865740514527916 | 0.040196853230119164 | 81487.7568914909 | 4.9329e-07
1.1e-05 | 0.05140417298985021 | 0.0105369248680882 | 0.040867248121762005 | 77569.59195093298 | 5.2685e-07
1.125e-05 | 0.05241035742375255 | 0.0105369248680882 | 0.04187343255566435 | 79479.41753382131 | 5.2685e-07
1.15e-05 | 0.054422726291557234 | 0.010872517044868342 | 0.04355020924668889 | 80110.62952022486 | 5.4363e-07
1.175e-05 | 0.05542891072545958 | 0.0105369248680882 | 0.04489198585737138 | 85208.89428248623 | 5.2685e-07
1.2e-05 | 0.0567704899706627 | 0.011208109221648483 | 0.04556238074901422 | 81302.5281035099 | 5.6041e-07
1.225e-05 | 0.058112069215865834 | 0.010872517044868342 | 0.04723955217099749 | 86897.1774908255 | 5.4363e-07
1.25e-05 | 0.058447464027166614 | 0.009865740514527916 | 0.048581723512638696 | 98485.71111534727 | 4.9329e-07
1.275e-05 | 0.05945364846106896 | 0.0105369248680882 | 0.04891672359298076 | 92848.19661403948 | 5.2685e-07
1.3e-05 | 0.06079522770627208 | 0.0105369248680882 | 0.05025830283818388 | 95394.63072455722 | 5.2685e-07
1.325e-05 | 0.06213680695147521 | 0.009530148337747775 | 0.05260665861372743 | 110400.50322272269 | 4.7651e-07
1.35e-05 | 0.06347838619667834 | 0.0105369248680882 | 0.052941461328590136 | 100487.49894559273 | 5.2685e-07
1.375e-05 | 0.06448457063058069 | 0.009865740514527916 | 0.05461883011605277 | 110724.23815652389 | 4.9329e-07
1.4e-05 | 0.06582614987578381 | 0.009865740514527916 | 0.05596040936125589 | 113443.91083234089 | 4.9329e-07
1.425e-05 | 0.06716772912098692 | 0.0105369248680882 | 0.05663080425289872 | 107490.19274951651 | 5.2685e-07
1.45e-05 | 0.06850930836619004 | 0.010201332691308058 | 0.05830797567488198 | 114314.42820125393 | 5.1007e-07
1.475e-05 | 0.06985088761139319 | 0.009530148337747775 | 0.06032073927364541 | 126589.29774413312 | 4.7651e-07
1.5e-05 | 0.07186325647919786 | 0.010201332691308058 | 0.0616619237878898 | 120889.93792042136 | 5.1007e-07
1.525e-05 | 0.07320483572440101 | 0.011208109221648483 | 0.06199672650275252 | 110628.34109968472 | 5.6041e-07
1.55e-05 | 0.07421102015830333 | 0.0105369248680882 | 0.06367409529021513 | 120858.97182973468 | 5.2685e-07
1.575e-05 | 0.0765587838374088 | 0.011543701398428625 | 0.06501508243898017 | 112641.65659695648 | 5.7719e-07
1.6e-05 | 0.07756496827131115 | 0.011543701398428625 | 0.06602126687288253 | 114384.91796378171 | 5.7719e-07
1.625e-05 | 0.07790036308261195 | 0.011208109221648483 | 0.06669225386096346 | 119007.14481287752 | 5.6041e-07
1.65e-05 | 0.07823575789391271 | 0.0105369248680882 | 0.06769883302582451 | 128498.27416128793 | 5.2685e-07
1.675e-05 | 0.07890654751651427 | 0.0105369248680882 | 0.06836962264842607 | 129771.4912165468 | 5.2685e-07
1.7e-05 | 0.07957733713911583 | 0.010872517044868342 | 0.06870482009424748 | 126382.54750159272 | 5.4363e-07
1.725e-05 | 0.08058352157301818 | 0.010872517044868342 | 0.06971100452814984 | 128233.42422084746 | 5.4363e-07
1.75e-05 | 0.08158970600692053 | 0.010872517044868342 | 0.07071718896205219 | 130084.30094010218 | 5.4363e-07
1.775e-05 | 0.08293128525212365 | 0.011208109221648483 | 0.07172317603047516 | 127984.43450558408 | 5.6041e-07
1.8e-05 | 0.08460825930862756 | 0.010872517044868342 | 0.07373574226375922 | 135636.93109786633 | 5.4363e-07
1.825e-05 | 0.08628523336513147 | 0.0105369248680882 | 0.07574830849704327 | 143776.87882439443 | 5.2685e-07
1.85e-05 | 0.08729141779903382 | 0.011208109221648483 | 0.07608330857738534 | 135764.75223926312 | 5.6041e-07
1.875e-05 | 0.08863299704423694 | 0.0105369248680882 | 0.07809607217614874 | 148233.1385178005 | 5.2685e-07
1.9e-05 | 0.08997457628944006 | 0.011208109221648483 | 0.07876646706779157 | 140552.6400753733 | 5.6041e-07
1.925e-05 | 0.0913161555346432 | 0.0105369248680882 | 0.080779230666555 | 153326.006738836 | 5.2685e-07
1.95e-05 | 0.09232233996854552 | 0.011208109221648483 | 0.08111423074689704 | 144742.0419319697 | 5.6041e-07
1.975e-05 | 0.09366391921374867 | 0.010872517044868342 | 0.08279140216888033 | 152294.82157115877 | 5.4363e-07
2e-05 | 0.09433470883635023 | 0.0105369248680882 | 0.08379778396826203 | 159055.48348750093 | 5.2685e-07
2.025e-05 | 0.09500549845895179 | 0.011543701398428625 | 0.08346179706052316 | 144601.44832208552 | 5.7719e-07
2.05e-05 | 0.09567628808155335 | 0.010201332691308058 | 0.08547495539024529 | 167576.05692650992 | 5.1007e-07
2.075e-05 | 0.09701786732675646 | 0.0105369248680882 | 0.08648094245866826 | 164148.3517085364 | 5.2685e-07
2.1e-05 | 0.09869484138326037 | 0.0105369248680882 | 0.08815791651517217 | 167331.39434668358 | 5.2685e-07
2.125e-05 | 0.10104260506236584 | 0.011879293575208767 | 0.08916331148715707 | 150115.51136884856 | 5.9396e-07
2.15e-05 | 0.10271957911886975 | 0.011879293575208767 | 0.09084028554366098 | 152938.8679024452 | 5.9396e-07
2.175e-05 | 0.10339036874147131 | 0.011879293575208767 | 0.09151107516626254 | 154068.21051588384 | 5.9396e-07
2.2e-05 | 0.10406115836407287 | 0.012214885751988909 | 0.09184627261208396 | 150384.1697367148 | 6.1074e-07
2.225e-05 | 0.10540273760927601 | 0.011208109221648483 | 0.09419462838762753 | 168082.9951330068 | 5.6041e-07
2.25e-05 | 0.10707971166577993 | 0.011208109221648483 | 0.09587160244413144 | 171075.42503057566 | 5.6041e-07
2.275e-05 | 0.10808589609968225 | 0.011879293575208767 | 0.09620660252447348 | 161973.6088099544 | 5.9396e-07
2.3e-05 | 0.1094274753448854 | 0.011208109221648483 | 0.09821936612323691 | 175264.82688717206 | 5.6041e-07
2.325e-05 | 0.11076905459008851 | 0.012214885751988909 | 0.0985541688380996 | 161367.31990645488 | 6.1074e-07
2.35e-05 | 0.11143984421269007 | 0.011543701398428625 | 0.09989614281426144 | 173074.7173135641 | 5.7719e-07
2.375e-05 | 0.11311681826919398 | 0.011879293575208767 | 0.10123752469398521 | 170443.67841074432 | 5.9396e-07
2.4e-05 | 0.11378760789179554 | 0.012214885751988909 | 0.10157272213980663 | 166309.7374828379 | 6.1074e-07

## Sheet16
Column1 | Column2 | Column3 | Column4 | Column5 | Column6
#Digilent WaveForms Oscilloscope Acquisition
#Device Name: Discovery
#Serial Number: SN:210244625498
#Date Time: 2020-10-26 16:21:38.218
#Sample rate: 4e+06Hz
#Samples: 8192
#Trigger: Source: V(R+Mem) Type: Edge Condition: Rising Level: 0 V Hyst.: Auto HoldOff: 0 s
#V(R+Mem): Range: 200 mV/div Offset: 0 V Attenuation: 1 X
#V(R): Range: 100 mV/div Offset: 0 V Attenuation: 1 X
#V(Mem): Function: C1-C2
#Memristance: Function: (20000*M1 )/C2
#I(Mem): Function: C1 / (20000 + M2 )
#Wavegen Channel 1: Enabled
#Mode: Simple
#Type: Sine
#Frequency: 1 kHz
#Period: 1 ms
#Amplitude: 750 mV
#Offset: 0 V
#Symmetry: 50 %
#Phase: 0 °
#Power Supplies: OFF
#Positive Supply: Rdy
#Negative Supply: Rdy
Time (s) | V(R+Mem) (V) | V(R) (V) | V(Mem) (V) | Memristance (O) | I(Mem) (A)
-0.0020238499999999998 | -0.11461625860403565 | 0.0018115282718036002 | -0.11642778687583925 | -1285409.548259408 | 9.0576e-08
-0.0020236 | -0.11361007417013376 | 0.0008047517414640908 | -0.11441482591159785 | -2843481.2878675386 | 4.0238e-08
-0.00202335 | -0.11260388973623235 | 0.0008047517414640908 | -0.11340864147769644 | -2818475.2050706036 | 4.0238e-08
-0.0020231 | -0.11126231049102768 | 0.001140343918244385 | -0.11240265440927207 | -1971381.6614609575 | 5.7017e-08
-0.00202285 | -0.10891454681192328 | 0.0014759360950243742 | -0.11039048290694765 | -1495870.7667505704 | 7.3797e-08
-0.0020226000000000003 | -0.10857915200062282 | 0.0011403439182445375 | -0.10971949591886736 | -1924322.9023008728 | 5.7017e-08
-0.00202235 | -0.10790836237802096 | 0.0008047517414640908 | -0.10871311411948505 | -2701780.152018124 | 4.0238e-08
-0.0020220999999999998 | -0.10522520388761408 | 0.0018115282718042106 | -0.1070367321594183 | -1181728.530825719 | 9.0576e-08
-0.00202185 | -0.10455441426501268 | 0.0014759360950239164 | -0.1060303503600366 | -1436787.821879064 | 7.3797e-08
-0.0020216 | -0.10354822983111124 | 0.0004691595646844069 | -0.10401738939579565 | -4434200.951048899 | 2.3458e-08
-0.00202135 | -0.10254204539720797 | 0.0011403439182440798 | -0.10368238931545205 | -1818440.6941917911 | 5.7017e-08
-0.0020211 | -0.10153586096330611 | 0.0008047517414640908 | -0.1023406127047702 | -2543408.2943040584 | 4.0238e-08
-0.0020208500000000003 | -0.10019428171810418 | 0.0011403439182439273 | -0.10133462563634811 | -1777264.279927236 | 5.7017e-08
-0.0020206 | -0.09885270247289984 | 0.0008047517414640908 | -0.09965745421436394 | -2476725.406845505 | 4.0238e-08
-0.0020203499999999998 | -0.09751112322769581 | 0.0008047517414645486 | -0.09831587496916036 | -2443383.963115239 | 4.0238e-08
-0.0020201000000000004 | -0.09684033360509609 | 0.0011403439182437747 | -0.09798067752333986 | -1718440.8309776392 | 5.7017e-08
-0.00201985 | -0.09449256992599077 | 0.0011403439182442324 | -0.095632913844235 | -1677264.4167117462 | 5.7017e-08
-0.0020196 | -0.09415717511468799 | 0.0011403439182439271 | -0.09529751903293192 | -1671382.0718173422 | 5.7017e-08
-0.00201935 | -0.09315099068078656 | 0.0008047517414640908 | -0.09395574242225065 | -2335024.2709960784 | 4.0238e-08
-0.0020191000000000002 | -0.09147401662428417 | 0.0008047517414640908 | -0.09227876836574826 | -2293347.46633452 | 4.0238e-08
-0.00201885 | -0.09046783219037956 | -0.00020202478887602906 | -0.09026580740150353 | 8936112.038874594 | -1.0101e-08
-0.0020185999999999997 | -0.08879085813387504 | 0.00046915956468303343 | -0.08926001769855807 | -3805102.758942639 | 2.3458e-08
-0.0020183500000000004 | -0.08778467369997543 | -0.00020202478887541869 | -0.08758264891110001 | 8670485.379349947 | -1.0101e-08
-0.0020181 | -0.08744927888867345 | -0.0015443934959962907 | -0.08590488539267715 | 1112474.0633214135 | -7.722e-08
-0.00201785 | -0.08510151520956721 | 0.00046915956468303343 | -0.08557067477425025 | -3647828.2109308518 | 2.3458e-08
-0.0020176 | -0.08443072558696624 | -0.000537616965656476 | -0.08389310862130976 | 3120924.895622263 | -2.6881e-08
-0.0020173500000000002 | -0.08275375153046388 | -0.000537616965656476 | -0.0822161345648074 | 3058539.4366940977 | -2.6881e-08
-0.0020171 | -0.08208296190786016 | -0.000537616965656476 | -0.08154534494220368 | 3033585.253122728 | -2.6881e-08
-0.0020168499999999997 | -0.08074138266265628 | -0.000537616965656476 | -0.0802037656969998 | 2983676.8859801213 | -2.6881e-08
-0.0020166000000000003 | -0.07973519822875667 | -0.000537616965656476 | -0.0791975812631002 | 2946245.6106232894 | -2.6881e-08
-0.00201635 | -0.07805822417225139 | 0.0001335673879038074 | -0.0781917915601552 | -11708216.022981206 | 6.6784e-09
-0.0020161 | -0.07671664492704705 | 0.00046915956468333863 | -0.07718580449173039 | -3290386.0563303116 | 2.3458e-08
-0.00201585 | -0.07537506568184515 | -0.0002020247888763343 | -0.07517304089296882 | 7441962.079117389 | -1.0101e-08
-0.0020156 | -0.07503967087054451 | -0.0008732091424363123 | -0.0741664617281082 | 1698710.151413816 | -4.366e-08
-0.00201535 | -0.07403348643664158 | 0.0001335673879036548 | -0.07416705382454523 | -11105563.264874788 | 6.6784e-09
-0.0020151 | -0.07302730200274014 | -0.0002020247888761817 | -0.07282527721386396 | 7209538.752034817 | -1.0101e-08
-0.0020148500000000003 | -0.07101493313493681 | -0.0002020247888763343 | -0.07081290834606048 | 7010318.7574082585 | -1.0101e-08
-0.0020146 | -0.0693379590784311 | 0.0008047517414640908 | -0.07014271081989519 | -1743213.6448014153 | 4.0238e-08
-0.00201435 | -0.06900256426712909 | -0.00020202478887602906 | -0.06880053947825306 | 6811098.762757584 | -1.0101e-08
-0.0020141 | -0.06766098502192719 | 0.0001335673879038074 | -0.067794552409831 | -10151363.064561134 | 6.6784e-09
-0.00201385 | -0.06699019539932594 | 0.0001335673879038074 | -0.06712376278722974 | -10050920.938211499 | 6.6784e-09
-0.0020136 | -0.06497782653152062 | 0.0008047517414640908 | -0.06578257827298471 | -1634853.9526812574 | 4.0238e-08
-0.00201335 | -0.06430703690891967 | 0.0008047517414640908 | -0.06511178865038376 | -1618183.2308166344 | 4.0238e-08
-0.0020131000000000003 | -0.06330085247501793 | 0.0004691595646842543 | -0.06377001203970219 | -2718478.6089839763 | 2.3458e-08
-0.00201285 | -0.06162387841851311 | 0.0014759360950243742 | -0.06309981451353748 | -855048.0569756026 | 7.3797e-08
-0.0020126 | -0.06128848360721081 | 0.000804751741464396 | -0.0620932353486752 | -1543164.9824253193 | 4.0238e-08
-0.00201235 | -0.05961150955070843 | 0.0011403439182442324 | -0.06075185346895266 | -1065500.5476328796 | 5.7017e-08
-0.0020121 | -0.057599140682904656 | 0.0011403439182442324 | -0.05873948460114889 | -1030206.4782629621 | 5.7017e-08
-0.00201185 | -0.057263745871602496 | 0.0008047517414637856 | -0.05806849761306628 | -1443140.6512411067 | 4.0238e-08
-0.0020116 | -0.056257561437701074 | 0.0001335673879041126 | -0.05639112882560519 | -8443846.91661335 | 6.6784e-09
-0.0020113500000000003 | -0.05525137700379919 | 0.0011403439182433167 | -0.056391720922042504 | -989030.064004804 | 5.7017e-08
-0.0020111 | -0.054580587381196706 | 0.0011403439182442324 | -0.05572093129944094 | -977265.3742080457 | 5.7017e-08
-0.00201085 | -0.0525682185133911 | 0.0014759360950240689 | -0.05404415460841517 | -732337.325316741 | 7.3797e-08
-0.0020106 | -0.05156203407948906 | 0.0011403439182445377 | -0.0527023779977336 | -924324.270152986 | 5.7017e-08
-0.00201035 | -0.05022045483428716 | 0.0018115282718042108 | -0.05203198310609137 | -574454.0001495522 | 9.0576e-08
-0.0020101 | -0.04921427040038344 | 0.0014759360950242215 | -0.05069020649540766 | -686888.9061836659 | 7.3797e-08
-0.00200985 | -0.0475372963438803 | 0.0011403439182442324 | -0.04867764026212453 | -853736.1314132783 | 5.7017e-08
-0.0020096000000000003 | -0.045860322287377915 | 0.0018115282718039055 | -0.04767185055918182 | -526316.3849131713 | 9.0576e-08
-0.00200935 | -0.04586032228737639 | 0.0011403439182442324 | -0.04700066620562062 | -824324.4069383335 | 5.7017e-08
-0.0020090999999999998 | -0.04418334823087065 | 0.0018115282718051263 | -0.04599487650267578 | -507801.9175140774 | 9.0576e-08
-0.00200885 | -0.042170979363067185 | 0.0024827126253651045 | -0.04465369198843229 | -359716.960651995 | 1.2414e-07
-0.0020086 | -0.04082940011786528 | 0.0031538969789247774 | -0.04398329709679006 | -278913.97462060425 | 1.5769e-07
-0.00200835 | -0.03982321568396202 | 0.003489489155704614 | -0.043312704839666635 | -248246.67971163185 | 1.7447e-07
-0.0020081 | -0.03915242606136076 | 0.0021471204485846575 | -0.04129954650994542 | -384697.0628701275 | 1.0736e-07
-0.0020078500000000003 | -0.03881703125006029 | 0.0021471204485846575 | -0.040964151698644945 | -381572.92689981847 | 1.0736e-07
-0.0020076 | -0.03747545200485686 | 0.002482712625364799 | -0.03995816463022166 | -321891.1783988723 | 1.2414e-07
-0.0020073499999999998 | -0.03646926757095314 | 0.0018115282718054316 | -0.03828079584275857 | -422635.3674802101 | 9.0576e-08
-0.0020071 | -0.03546308313705171 | 0.002482712625364799 | -0.03794579576241651 | -305680.12886180024 | 1.2414e-07
-0.00200685 | -0.03445689870315028 | 0.002482712625364799 | -0.03693961132851508 | -297574.6040932734 | 1.2414e-07
-0.0020066 | -0.03277992464664546 | 0.0024827126253646466 | -0.03526263727201011 | -284065.3961457273 | 1.2414e-07
-0.00200635 | -0.031773740212743574 | 0.0021471204485846575 | -0.03392086066132823 | -315966.071523265 | 1.0736e-07
-0.0020061000000000002 | -0.030096766156241194 | 0.0034894891557040036 | -0.033586255311945194 | -192499.55402240937 | 1.7447e-07
-0.00200585 | -0.02841979209973576 | 0.004496265686045649 | -0.03291605778578141 | -146415.09236403796 | 2.2481e-07
-0.0020055999999999997 | -0.02741360766583067 | 0.0038250813324871976 | -0.03123868899831787 | -163336.07723843894 | 1.9125e-07
-0.0020053500000000004 | -0.025401238798031474 | 0.005167450039604102 | -0.030568688837635576 | -118312.46979983067 | 2.5837e-07
-0.0020051 | -0.024395054364126843 | 0.004496265686045955 | -0.028891320050172798 | -128512.51268285334 | 2.2481e-07
-0.00200485 | -0.02338886993022282 | 0.005167450039605933 | -0.028556319969828752 | -110523.83574474363 | 2.5837e-07
-0.0020046 | -0.022047290685020916 | 0.005167450039605933 | -0.02721474072462685 | -105331.41304140109 | 2.5837e-07
-0.0020043500000000002 | -0.021041106251119487 | 0.005503042216385769 | -0.026544148467505257 | -96470.8153190901 | 2.7515e-07
-0.0020041 | -0.02070571143981733 | 0.004496265686045344 | -0.025201977125862675 | -112101.81464178133 | 2.2481e-07
-0.0020038499999999997 | -0.01969952700591361 | 0.0038250813324867397 | -0.023524608338400352 | -123001.87260650234 | 1.9125e-07
-0.0020036000000000003 | -0.01835794776071415 | 0.004831857862824418 | -0.02318980562353857 | -95987.1183378935 | 2.4159e-07
-0.00200335 | -0.017351763326809974 | 0.004831857862825791 | -0.022183621189635766 | -91822.32515698312 | 2.4159e-07
-0.0020031 | -0.015003999647703894 | 0.005503042216386685 | -0.02050704186409058 | -74529.83661664808 | 2.7515e-07
-0.00200285 | -0.014333210025102943 | 0.006174226569946358 | -0.020507436595049302 | -66429.16764626431 | 3.0871e-07
-0.0020026 | -0.012991630779900428 | 0.006509818746726347 | -0.019501449526626774 | -59913.955473595015 | 3.2549e-07
-0.00200235 | -0.011985446345996863 | 0.0065098187467265 | -0.018495265092723364 | -56822.672987704354 | 3.2549e-07
-0.0020021 | -0.010643867100794959 | 0.0065098187467265 | -0.017153685847521458 | -52700.963006526996 | 3.2549e-07
-0.0020018500000000003 | -0.009302287855593052 | 0.007516595277065552 | -0.016818883132658606 | -44751.333583109124 | 3.7583e-07
-0.0020016 | -0.008296103421688877 | 0.007516595277066925 | -0.015812698698755803 | -42074.09901927334 | 3.7583e-07
-0.00200135 | -0.0062837345538835805 | 0.007181003100287089 | -0.013464737654170668 | -37500.99384759325 | 3.5905e-07
-0.0020011 | -0.005612944931282627 | 0.007516595277066925 | -0.013129540208349551 | -34934.80684907348 | 3.7583e-07
-0.00200085 | -0.003935970874779483 | 0.008187779630626902 | -0.012123750505406386 | -29614.25698380259 | 4.0939e-07
-0.0020006 | -0.00259439162957468 | 0.007852187453847373 | -0.010446579083422051 | -26608.073596876686 | 3.9261e-07
-0.00200035 | -0.000582022761771822 | 0.008523371807407044 | -0.009105394569178867 | -21365.71013191307 | 4.2617e-07
-0.0020001000000000003 | 8.8767e-05 | 0.008187779630627513 | -0.008099012769797468 | -19783.172325503183 | 4.0939e-07
-0.00199985 | 0.001094951294733 | 0.007852187453847068 | -0.006757236159114067 | -17211.092320022126 | 3.9261e-07
-0.0019996 | 0.0017657409173360878 | 0.007852187453848594 | -0.006086446536512506 | -15502.550269682019 | 3.9261e-07
-0.00199935 | 0.0034427149738384694 | 0.009530148337747775 | -0.006087433363909305 | -12775.107266269322 | 4.7651e-07
-0.0019991 | 0.004784294219040986 | 0.008858963984187796 | -0.004074669765146812 | -9198.975799923242 | 4.4295e-07
-0.00199885 | 0.00545508384164392 | 0.007852187453847373 | -0.0023971036122034527 | -6105.568992826264 | 3.9261e-07
-0.0019986 | 0.007132057898146302 | 0.008523371807407044 | -0.0013913139092607424 | -3264.7030792478063 | 4.2617e-07
-0.0019983500000000003 | 0.007467452709447541 | 0.007852187453847678 | -0.0003847347444001369 | -979.9428418167527 | 3.9261e-07
-0.0019981 | 0.00847363714335019 | 0.008187779630627208 | 0.0002858575127229826 | 698.2540459533229 | 4.0939e-07
-0.00199785 | 0.009144426765953277 | 0.008858963984188102 | 0.0002854627817651759 | 644.4608698593207 | 4.4295e-07
-0.0019976 | 0.01082140082245627 | 0.009530148337747927 | 0.0012912524847083422 | 2709.8266237762746 | 4.7651e-07
-0.00199735 | 0.012162980067658175 | 0.009865740514527764 | 0.0022972395531304112 | 4657.003799659244 | 4.9329e-07
-0.0019971 | 0.01383995412416315 | 0.009865740514528069 | 0.003974213609635081 | 8056.59464443188 | 4.9329e-07
-0.00199685 | 0.014846138558065035 | 0.010201332691308058 | 0.004644805866756977 | 9106.272694575555 | 5.1007e-07
-0.0019966000000000003 | 0.016523112614567417 | 0.009865740514528222 | 0.006657372100039197 | 13495.939996061448 | 4.9329e-07
-0.00199635 | 0.017529297048471285 | 0.009865740514527916 | 0.007663556533943369 | 15535.694502928198 | 4.9329e-07
-0.0019961 | 0.019206271104975803 | 0.010872517044868036 | 0.008333754060107766 | 15329.94434631204 | 5.4363e-07
-0.00199585 | 0.01987706072757691 | 0.010536924868088047 | 0.009340135859488863 | 17728.39035376679 | 5.2685e-07
-0.0019956 | 0.020212455538877384 | 0.01020133269130821 | 0.010011122847569174 | 19627.088245242536 | 5.1007e-07
-0.00199535 | 0.022224824406682532 | 0.010872517044868494 | 0.011352307361814038 | 20882.574504073997 | 5.4363e-07
-0.0019951 | 0.02289561402928379 | 0.011208109221648483 | 0.011687504807635305 | 20855.444172618998 | 5.6041e-07
-0.0019948500000000003 | 0.02490798289708665 | 0.010872517044868647 | 0.014035465852218001 | 25818.2457554154 | 5.4363e-07
-0.0019946 | 0.02591416733099082 | 0.010872517044868342 | 0.015041650286122478 | 27669.122474674627 | 5.4363e-07
-0.0019943499999999998 | 0.026920351764894386 | 0.010872517044868952 | 0.016047834720025432 | 29519.99919392883 | 5.4363e-07
-0.0019941 | 0.028261931010096747 | 0.01154370139842832 | 0.016718229611668425 | 28965.11098934817 | 5.7719e-07
-0.00199385 | 0.029268115443998176 | 0.010872517044868647 | 0.018395598399129527 | 33838.71153885478 | 5.4363e-07
-0.0019936 | 0.031615879123104255 | 0.012550477928768592 | 0.01906540119433566 | 30381.952468333453 | 6.2752e-07
-0.00199335 | 0.03195127393440488 | 0.011543701398428625 | 0.020407572535976255 | 35357.06933437176 | 5.7719e-07
-0.0019931000000000003 | 0.033628247990907266 | 0.011879293575208462 | 0.021748954415698803 | 36616.57871826293 | 5.9396e-07
-0.00199285 | 0.03564061685871348 | 0.012886070105549192 | 0.02275454675316429 | 35316.50311814676 | 6.443e-07
-0.0019925999999999998 | 0.03597601167001609 | 0.012550477928768592 | 0.023425533741247496 | 37330.10627037693 | 6.2752e-07
-0.00199235 | 0.037317590915217996 | 0.012214885751988909 | 0.025102705163229086 | 41101.82554780211 | 6.1074e-07
-0.0019921 | 0.0386591701604199 | 0.012214885751988909 | 0.02644428440843099 | 43298.45558174812 | 6.1074e-07
-0.00199185 | 0.039329959783022075 | 0.012886070105548581 | 0.026443889677473492 | 41042.597876426546 | 6.443e-07
-0.0019916 | 0.039329959783022075 | 0.012214885751988909 | 0.027115074031033165 | 44396.77059872313 | 6.1074e-07
-0.0019913500000000002 | 0.04100693383952446 | 0.011879293575209072 | 0.029127640264315385 | 49039.347466085026 | 5.9396e-07
-0.0019911 | 0.04234851308472911 | 0.013221662282329334 | 0.029126850802399774 | 44059.28722189134 | 6.6108e-07
-0.0019908499999999997 | 0.043690092329934066 | 0.01322166228233025 | 0.030468430047603814 | 46088.65269282005 | 6.6108e-07
-0.0019906000000000004 | 0.045031671575133526 | 0.013892846635888701 | 0.031138824939244823 | 44827.134071725086 | 6.9464e-07
-0.00199035 | 0.046037856009037245 | 0.014228438812669606 | 0.03180941719636764 | 44712.44894140203 | 7.1142e-07
-0.0019901 | 0.04704404044294249 | 0.014564030989450511 | 0.03248000945349198 | 44603.049083071746 | 7.282e-07
-0.00198985 | 0.049727198933346296 | 0.015235215343010184 | 0.03449198359033611 | 45279.28593560813 | 7.6176e-07
-0.0019896000000000002 | 0.05006259374464678 | 0.014228438812670675 | 0.0358341549319761 | 50369.76354716498 | 7.1142e-07
-0.00198935 | 0.051739567801151444 | 0.0145640309894499 | 0.03717553681170154 | 51051.16411607649 | 7.282e-07
-0.0019890999999999997 | 0.05274575223505516 | 0.014564030989450359 | 0.0381817212456048 | 52432.90305171997 | 7.282e-07
-0.0019888500000000003 | 0.05408733148025462 | 0.014899623166229585 | 0.03918770831402504 | 52602.28111385404 | 7.4498e-07
-0.0019886 | 0.05542891072545958 | 0.015906399696570466 | 0.03952251102888911 | 49693.84874367321 | 7.9532e-07
-0.00198835 | 0.05710588478196471 | 0.015570807519790326 | 0.04153507726217438 | 53349.933469261305 | 7.7854e-07
-0.0019881 | 0.058447464027166614 | 0.015570807519790326 | 0.042876656507376286 | 55073.13150314205 | 7.7854e-07
-0.00198785 | 0.058447464027166614 | 0.014899623166230348 | 0.043547840860936264 | 58454.95604162191 | 7.4498e-07
-0.0019876 | 0.06012443808367052 | 0.015570807519790326 | 0.04455363056388019 | 57227.12904549493 | 7.7854e-07
-0.00198735 | 0.06012443808367052 | 0.015570807519790326 | 0.04455363056388019 | 57227.12904549493 | 7.7854e-07
-0.0019871000000000003 | 0.062136806951473375 | 0.015570807519790326 | 0.04656599943168305 | 59811.926096316034 | 7.7854e-07
-0.00198685 | 0.06247220176277599 | 0.015906399696570466 | 0.04656580206620553 | 58549.7698467183 | 7.9532e-07
-0.0019866 | 0.06347838619667956 | 0.015906399696570466 | 0.04757198650010909 | 59814.90143286913 | 7.9532e-07
-0.00198635 | 0.06481996544188146 | 0.015906399696570466 | 0.048913565745310986 | 61501.743547733306 | 7.9532e-07
-0.0019861 | 0.06616154468708396 | 0.016913176226910433 | 0.049248368460173525 | 58236.68812935902 | 8.4566e-07
-0.00198585 | 0.06683233430968738 | 0.017248768403691186 | 0.04958356590599619 | 57492.29712584632 | 8.6244e-07
-0.0019856 | 0.06951549280009117 | 0.017584360580471022 | 0.051931132219620146 | 59065.13572895477 | 8.7922e-07
-0.0019853500000000003 | 0.06985088761139288 | 0.016913176226911502 | 0.052937711384481376 | 62599.37302639741 | 8.4566e-07
-0.0019851 | 0.07186325647919786 | 0.0185911371108116 | 0.05327211936838626 | 57309.15656300127 | 9.2956e-07
-0.00198485 | 0.07219865129050018 | 0.017919952757250706 | 0.05427869853324947 | 60579.064318445344 | 8.96e-07
-0.0019846 | 0.07387562534700257 | 0.017248768403691033 | 0.05662685694331153 | 65659.01474008318 | 8.6244e-07
-0.00198435 | 0.07622338902610697 | 0.01892672928759098 | 0.057296659738515984 | 60545.759246508445 | 9.4634e-07
-0.0019841 | 0.0765587838374088 | 0.017248768403690728 | 0.05931001543371807 | 68770.14525979434 | 8.6244e-07
-0.00198385 | 0.0765587838374088 | 0.016577584050131055 | 0.05998119978727774 | 72364.22340661107 | 8.2888e-07
-0.0019836000000000003 | 0.07823575789391118 | 0.017919952757250095 | 0.060315805136661085 | 67316.92427287085 | 8.96e-07
-0.00198335 | 0.07957733713911583 | 0.0185911371108116 | 0.060986200028304224 | 65607.82125891368 | 9.2956e-07
-0.0019831 | 0.0809189163843202 | 0.01825554493403207 | 0.06266337145028812 | 68651.32941988583 | 9.1278e-07
-0.00198285 | 0.0822604956295224 | 0.01892672928759159 | 0.0633337663419308 | 66925.20971751057 | 9.4634e-07
-0.0019826 | 0.08293128525212334 | 0.018591137110811753 | 0.06434014814131159 | 69215.93634409196 | 9.2956e-07
-0.00198235 | 0.08494365411992881 | 0.018926729287591437 | 0.06601692483233737 | 69760.52103795751 | 9.4634e-07
-0.0019821 | 0.08594983855383068 | 0.01825554493403146 | 0.06769429361979921 | 74162.99416360393 | 9.1278e-07
-0.0019818500000000003 | 0.08628523336513116 | 0.019262321464370968 | 0.0670229119007602 | 69589.651511871 | 9.6312e-07
-0.0019816 | 0.08796220742163538 | 0.0185911371108116 | 0.06937107031082378 | 74628.10897186199 | 9.2956e-07
-0.0019813499999999998 | 0.08963918147814051 | 0.01926232146437219 | 0.07037686001376832 | 73072.0439319198 | 9.6312e-07
-0.0019811 | 0.09098076072334256 | 0.019597913641152178 | 0.07138284708219038 | 72847.39425762031 | 9.799e-07
-0.00198085 | 0.09131615553464305 | 0.019933505817932014 | 0.07138264971671103 | 71620.76793585984 | 9.9668e-07
-0.0019806 | 0.09299312959114785 | 0.019933505817932167 | 0.07305962377321568 | 73303.33604186303 | 9.9668e-07
-0.00198035 | 0.094670103647651 | 0.019933505817932167 | 0.07473659782971882 | 74985.90414786528 | 9.9668e-07
-0.0019801000000000003 | 0.09433470883635053 | 0.01959791364115233 | 0.0747367951951982 | 76270.15463346415 | 9.799e-07
-0.00197985 | 0.09534089327025255 | 0.019933505817932167 | 0.07540738745232038 | 75658.93139026649 | 9.9668e-07
-0.0019795999999999998 | 0.09601168289285597 | 0.019597913641153857 | 0.07641376925170211 | 77981.53482138092 | 9.799e-07
-0.00197935 | 0.09802405176065912 | 0.021611466701832723 | 0.0764125850588264 | 70714.85347391658 | 1.0806e-06
-0.0019791 | 0.09869484138326007 | 0.021275874525052887 | 0.07741896685820718 | 72776.29576828383 | 1.0638e-06
-0.00197885 | 0.10070721025106584 | 0.02161146670183303 | 0.07909574354923281 | 73197.94129708385 | 1.0806e-06
-0.0019786 | 0.10238418430756896 | 0.021947058878613018 | 0.08043712542895594 | 73301.05220371041 | 1.0974e-06
-0.0019783500000000002 | 0.1033903687414704 | 0.021947058878613018 | 0.08144330986285737 | 74217.97181418445 | 1.0974e-06
-0.0019781 | 0.10506734279797522 | 0.021611466701832876 | 0.08345587609614234 | 77232.95900973202 | 1.0806e-06
-0.0019778499999999997 | 0.10540273760927922 | 0.021275874525054566 | 0.08412686308422465 | 79081.93196491813 | 1.0638e-06
-0.0019776000000000004 | 0.10775050128837828 | 0.02261824323217147 | 0.0851322580562068 | 75277.51574898421 | 1.1309e-06
-0.00197735 | 0.10875668572228335 | 0.021611466701833334 | 0.08714521902045001 | 80647.20476658575 | 1.0806e-06
-0.0019771 | 0.10976287015618738 | 0.022282651055394075 | 0.0874802191007933 | 78518.68153687814 | 1.1141e-06
-0.00197685 | 0.11110444940138928 | 0.023289427585733585 | 0.08781502181565569 | 75411.9194148409 | 1.1645e-06
-0.0019766000000000002 | 0.11278142345789166 | 0.022953835408953748 | 0.08982758804893791 | 78268.04231060954 | 1.1477e-06
-0.00197635 | 0.11412300270309664 | 0.022953835408953596 | 0.09116916729414304 | 79436.97919745535 | 1.1477e-06
-0.0019761 | 0.11479379232569759 | 0.023289427585733432 | 0.09150436473996415 | 78580.17497692183 | 1.1645e-06
-0.00197585 | 0.11479379232569835 | 0.022618243232173454 | 0.09217554909352489 | 81505.48930556132 | 1.1309e-06
-0.0019756 | 0.11579997675960021 | 0.022953835408953443 | 0.09284614135064677 | 80898.15030601023 | 1.1477e-06
-0.00197535 | 0.1168061611935041 | 0.02295383540895497 | 0.09385232578454912 | 81774.85297113788 | 1.1477e-06
-0.0019751 | 0.11848313525000648 | 0.02463179629285415 | 0.09385133895715232 | 76203.40623260125 | 1.2316e-06
-0.00197485 | 0.12016010930650886 | 0.02463179629285415 | 0.0955283130136547 | 77565.03981917723 | 1.2316e-06
-0.0019746 | 0.12083089892911256 | 0.024631796292854457 | 0.0961991026362581 | 78109.69325380864 | 1.2316e-06
-0.00197435 | 0.12217247817431445 | 0.02530298064641413 | 0.09686949752790032 | 76567.65729031092 | 1.2651e-06
-0.0019741 | 0.12384945223081958 | 0.025638572823194424 | 0.09821087940762516 | 76611.81461612156 | 1.2819e-06
-0.00197385 | 0.12519103147602212 | 0.025302980646414435 | 0.09988805082960768 | 78953.58434284882 | 1.2651e-06
-0.0019736 | 0.12653261072122615 | 0.02563857282319427 | 0.10089403789803188 | 78704.87846090778 | 1.2819e-06
-0.00197335 | 0.1275387951551276 | 0.025302980646414435 | 0.10223581450871315 | 80809.30538371217 | 1.2651e-06
-0.0019731 | 0.1288803744003301 | 0.025302980646414435 | 0.10357739375391566 | 81869.71740706218 | 1.2651e-06
-0.00197285 | 0.13022195364553396 | 0.02597416499997472 | 0.10424778864555925 | 80270.36761001612 | 1.2987e-06
-0.0019726 | 0.13055734845683448 | 0.02597416499997472 | 0.10458318345685974 | 80528.62023242058 | 1.2987e-06
-0.00197235 | 0.13189892770203848 | 0.02630975717675532 | 0.10558917052528317 | 80266.16879502886 | 1.3155e-06
-0.0019721 | 0.13357590175854164 | 0.027316533707095286 | 0.10625936805144635 | 77798.57370691671 | 1.3658e-06
-0.00197185 | 0.13458208619244522 | 0.02731653370709498 | 0.10726555248535023 | 78535.2590013937 | 1.3658e-06
-0.0019716 | 0.1359236654376471 | 0.026980941530315144 | 0.10894272390733196 | 80755.31670006884 | 1.349e-06
-0.00197135 | 0.13726524468284962 | 0.027316533707095133 | 0.10994871097575448 | 80499.7531199917 | 1.3658e-06
-0.0019711 | 0.13760063949415163 | 0.027987718060655416 | 0.10961292143349621 | 78329.30230034575 | 1.3994e-06
-0.00197085 | 0.13894221873935353 | 0.02765212588387558 | 0.11129009285547795 | 80492.97426377845 | 1.3826e-06
-0.0019706000000000003 | 0.14028379798455606 | 0.027987718060655264 | 0.1122960799239008 | 80246.68512133187 | 1.3994e-06
-0.00197035 | 0.14196077204106117 | 0.02832331023743571 | 0.11363746180362545 | 80243.06541219723 | 1.4162e-06
-0.0019701 | 0.14296695647496505 | 0.02933008676777522 | 0.11363686970718982 | 77488.2601656959 | 1.4665e-06
-0.00196985 | 0.14464393053146773 | 0.028323310237436016 | 0.11632062029403172 | 82137.72989026281 | 1.4162e-06
-0.0019696 | 0.14531472015406868 | 0.02899449459099569 | 0.11632022556307299 | 80236.07736842327 | 1.4497e-06
-0.00196935 | 0.14665629939927274 | 0.029330086767775983 | 0.11732621263149676 | 80003.99968840138 | 1.4665e-06
-0.0019691 | 0.14799787864447464 | 0.028994494590996147 | 0.11900338405347849 | 82086.88285977808 | 1.4497e-06
-0.0019688500000000003 | 0.1490040630783767 | 0.02933008676777583 | 0.11967397631060085 | 81604.92483921554 | 1.4665e-06
-0.0019686 | 0.15001024751227993 | 0.029665678944556278 | 0.12034456856772364 | 81133.87109234334 | 1.4833e-06
-0.00196835 | 0.15168722156878353 | 0.030001271121335504 | 0.12168595044744802 | 81120.52983042494 | 1.5001e-06
-0.0019681 | 0.15135182675748368 | 0.028994494590996147 | 0.12235733216648753 | 84400.38972397467 | 1.4497e-06
-0.00196785 | 0.15269340600268558 | 0.029330086767775983 | 0.12336331923490959 | 84120.664361924 | 1.4665e-06
-0.0019676 | 0.154705774870491 | 0.030336863298116103 | 0.12436891157237491 | 81991.93855358027 | 1.5168e-06
-0.00196735 | 0.15504116968179166 | 0.029330086767776136 | 0.12571108291401553 | 85721.58951273856 | 1.4665e-06
-0.0019671000000000003 | 0.1570535385495945 | 0.029665678944555973 | 0.12738785960503854 | 85882.3152796345 | 1.4833e-06
-0.00196685 | 0.15805972298349868 | 0.030672455474896703 | 0.127387267508602 | 83062.97330049738 | 1.5336e-06
-0.0019666 | 0.1590659074174006 | 0.030336863298116714 | 0.12872904411928388 | 84866.41671176023 | 1.5168e-06
-0.00196635 | 0.16074288147390525 | 0.03067245547489716 | 0.1300704259990081 | 84812.5290167655 | 1.5336e-06
-0.0019661 | 0.1614136710965062 | 0.03167923200523667 | 0.12973443909126955 | 81905.0405450638 | 1.584e-06
-0.00196585 | 0.16275525034170976 | 0.03201482418201696 | 0.1307404261596928 | 81674.92997392816 | 1.6007e-06
-0.0019656 | 0.16309064515301042 | 0.03134363982845699 | 0.1317470053245534 | 84066.18123842776 | 1.5672e-06
-0.0019653500000000003 | 0.1644322243982123 | 0.03235041635879649 | 0.13208180803941583 | 81656.94473573675 | 1.6175e-06
-0.0019651 | 0.1664445932660182 | 0.03302160071235769 | 0.13342299255366052 | 80809.52447815744 | 1.6511e-06
-0.00196485 | 0.1671153828886195 | 0.032014824182017725 | 0.1351005587066018 | 84398.75099016532 | 1.6007e-06
-0.0019646 | 0.16946314656772526 | 0.033692785065917975 | 0.1357703615018073 | 80593.13662327437 | 1.6846e-06
-0.00196435 | 0.16946314656772526 | 0.033692785065917975 | 0.1357703615018073 | 80593.13662327437 | 1.6846e-06
-0.0019641 | 0.1704693310016282 | 0.03335719288913814 | 0.13711213811249007 | 82208.43916223952 | 1.6679e-06
-0.00196385 | 0.17114012062422915 | 0.033692785065917975 | 0.13744733555831118 | 81588.58657092517 | 1.6846e-06
-0.0019636000000000002 | 0.17315248949203202 | 0.03436396941947765 | 0.13878852007255438 | 80775.60445848171 | 1.7182e-06
-0.00196335 | 0.1741586739259362 | 0.03402837724269812 | 0.1401302966832381 | 82360.84588095223 | 1.7014e-06
-0.0019631 | 0.17617104279373996 | 0.034363969419478106 | 0.14180707337426188 | 82532.41739522858 | 1.7182e-06
-0.00196285 | 0.17684183241634305 | 0.03436396941947872 | 0.14247786299686432 | 82922.82027006046 | 1.7182e-06
-0.0019626 | 0.17818341166154494 | 0.035370745949818226 | 0.14281266571172674 | 80751.85404025142 | 1.7685e-06
-0.00196235 | 0.17885420128414836 | 0.0346995615962584 | 0.14415463968788997 | 83087.29739307941 | 1.735e-06
-0.0019621 | 0.18019578052935026 | 0.0346995615962584 | 0.14549621893309186 | 83860.55168419216 | 1.735e-06
-0.0019618500000000002 | 0.18153735977455215 | 0.036041930303377746 | 0.14549542947117441 | 80736.75757457373 | 1.8021e-06
-0.0019616 | 0.18220814939715568 | 0.03570633812659898 | 0.14650181127055673 | 82059.27516348817 | 1.7853e-06
-0.00196135 | 0.1838851234536581 | 0.036041930303378815 | 0.14784319315027927 | 82039.5533234908 | 1.8021e-06
-0.0019611 | 0.1858974923214637 | 0.03704870683371985 | 0.14884878548774386 | 80353.02616946906 | 1.8524e-06
-0.00196085 | 0.1862328871327643 | 0.03805548336405982 | 0.1481774037687045 | 77874.40372319407 | 1.9028e-06
-0.0019606 | 0.18757446637796837 | 0.03738429901050045 | 0.15019016736746793 | 80349.32917976224 | 1.8692e-06
-0.00196035 | 0.18858065081186978 | 0.03839107554083996 | 0.15018957527102983 | 78241.92115235739 | 1.9196e-06
-0.0019601 | 0.1895868352457717 | 0.03906225989439994 | 0.15052457535137176 | 77069.05630052979 | 1.9531e-06
-0.00195985 | 0.19059301967967524 | 0.03771989118728029 | 0.15287312849239496 | 81057.03578696756 | 1.886e-06
-0.0019596 | 0.19226999373617765 | 0.03906225989439963 | 0.15320773384177802 | 78442.84189187095 | 1.9531e-06
-0.00195935 | 0.1929407833587801 | 0.03939785207118008 | 0.15354293128760002 | 77944.82349453676 | 1.9699e-06
-0.0019591 | 0.19327617817008072 | 0.0387266677176201 | 0.15454951045246063 | 79815.54807626411 | 1.9363e-06
-0.00195885 | 0.19461775741528448 | 0.039062259894400854 | 0.15555549752088363 | 79644.90428429148 | 1.9531e-06
-0.0019586 | 0.19528854703788542 | 0.03973344424796053 | 0.1555551027899249 | 78299.32981352824 | 1.9867e-06
-0.00195835 | 0.1962947314717873 | 0.040404628601520505 | 0.1558901028702668 | 77164.4775689884 | 2.0202e-06
-0.0019581 | 0.19797170552829288 | 0.04006903642474128 | 0.1579026691035516 | 78815.30637759587 | 2.0035e-06
-0.00195785 | 0.2006548640186967 | 0.041411405131860625 | 0.15924345888683608 | 76908.02008759625 | 2.0706e-06
-0.0019576000000000003 | 0.20132565364129887 | 0.0410758129550814 | 0.16024984068621748 | 78026.37569776611 | 2.0538e-06
-0.00195735 | 0.20166104845260027 | 0.04040462860152081 | 0.16125641985107947 | 79820.76580454441 | 2.0202e-06
-0.0019571 | 0.20333802250910663 | 0.04074022077830187 | 0.16259780173080476 | 79821.75777378406 | 2.037e-06
-0.00195685 | 0.20602118099951042 | 0.04174699730864138 | 0.16427418369086905 | 78699.87988662613 | 2.0873e-06
-0.0019566 | 0.20635657581081107 | 0.0410758129550814 | 0.16528076285572968 | 80475.95456551187 | 2.0538e-06
-0.00195635 | 0.20769815505601433 | 0.04141140513186093 | 0.1662867499241534 | 80309.63904492893 | 2.0706e-06
-0.0019561 | 0.20769815505601433 | 0.04074022077830126 | 0.16695793427771308 | 81962.2137966601 | 2.037e-06
-0.0019558500000000003 | 0.20836894467861528 | 0.04174699730864046 | 0.16662194736997482 | 79824.63799162334 | 2.0873e-06
-0.0019556 | 0.20903973430121744 | 0.041075812955081094 | 0.16796392134613636 | 81782.39662831026 | 2.0538e-06
-0.00195535 | 0.21071670835772258 | 0.04208258948542213 | 0.16863411887230045 | 80144.3641821125 | 2.1041e-06
-0.0019551 | 0.21205828760292478 | 0.042753773838981955 | 0.16930451376394282 | 79199.79854951409 | 2.1377e-06
-0.00195485 | 0.21272907722552575 | 0.04308936601576179 | 0.16963971120976398 | 78738.55054990176 | 2.1545e-06
-0.0019546 | 0.21507684090463197 | 0.043424958192542086 | 0.1716518827120899 | 79056.78662993846 | 2.1712e-06
-0.00195435 | 0.21608302533853385 | 0.043424958192542086 | 0.17265806714599177 | 79520.1995960215 | 2.1712e-06
-0.0019541000000000003 | 0.21675381496113483 | 0.043424958192542086 | 0.17332885676859275 | 79829.14157341006 | 2.1712e-06
-0.00195385 | 0.217424604583737 | 0.043424958192542086 | 0.17399964639119492 | 80138.08355079916 | 2.1712e-06
-0.0019535999999999998 | 0.22044315788544525 | 0.04443173472288282 | 0.17601142316256244 | 79227.79709607633 | 2.2216e-06
-0.00195335 | 0.22178473713064714 | 0.044767326899662195 | 0.17701741023098494 | 79083.30583496185 | 2.2384e-06
-0.0019531000000000001 | 0.22178473713064714 | 0.043760550369322686 | 0.17802418676132448 | 81362.86461612889 | 2.188e-06
-0.00195285 | 0.22379710599845198 | 0.04476732689966265 | 0.17902977909878934 | 79982.34046899881 | 2.2384e-06
-0.0019526 | 0.2241325008097526 | 0.04476732689966265 | 0.17936517391008996 | 80132.17957467171 | 2.2384e-06
-0.00195235 | 0.22513868524365496 | 0.04443173472288251 | 0.18070695052077246 | 81341.38882842568 | 2.2216e-06
-0.0019521 | 0.22580947486625652 | 0.04409614254610237 | 0.18171333232015416 | 82416.88357668632 | 2.2048e-06
-0.0019518500000000002 | 0.22715105411145903 | 0.045438511253222326 | 0.1817125428582367 | 79981.73260808602 | 2.2719e-06
-0.0019516 | 0.2284926333566631 | 0.045438511253222784 | 0.1830541221034403 | 80572.23577740215 | 2.2719e-06
-0.0019513500000000001 | 0.22916342297926404 | 0.04510291907644295 | 0.1840605039028211 | 81618.00064020915 | 2.2551e-06
-0.0019510999999999999 | 0.2305050022244682 | 0.04510291907644325 | 0.18540208314802498 | 82212.89749951391 | 2.2551e-06
-0.00195085 | 0.23218197628097137 | 0.04610969560678322 | 0.18607228067418816 | 80708.52701392154 | 2.3055e-06
-0.0019506 | 0.23318816071487372 | 0.04543851125322294 | 0.1877496494616508 | 82638.99687001026 | 2.2719e-06
-0.00195035 | 0.23385895033747528 | 0.045102919076442795 | 0.1887560312610325 | 83700.13964777706 | 2.2551e-06
-0.0019501000000000002 | 0.23553592439397844 | 0.04644528778356275 | 0.1890906366104157 | 81425.11140918627 | 2.3223e-06
-0.00194985 | 0.23687750363918292 | 0.04644528778356382 | 0.1904322158556191 | 82002.81446980711 | 2.3223e-06
-0.0019496000000000001 | 0.23821908288438481 | 0.04745206431390333 | 0.1907670185704815 | 80404.09677797192 | 2.3726e-06
-0.00194935 | 0.23956066212958857 | 0.04812324866746407 | 0.1914374134621245 | 79561.30093584249 | 2.4062e-06
-0.0019491 | 0.2409022413747917 | 0.048794433021024354 | 0.19210780835376734 | 78741.6909920821 | 2.4397e-06
-0.00194885 | 0.2422438206199948 | 0.04845884084424421 | 0.1937849797757506 | 79979.20561022572 | 2.4229e-06
-0.0019486 | 0.24358539986519792 | 0.04946561737458433 | 0.1941197824906136 | 78486.75212951179 | 2.4733e-06
-0.0019483500000000002 | 0.24358539986519792 | 0.04879443302102466 | 0.19479096684417327 | 79841.4715712513 | 2.4397e-06
-0.0019481 | 0.24425618948780042 | 0.04845884084424452 | 0.1957973486435559 | 80809.75328026687 | 2.4229e-06
-0.00194785 | 0.24626855835560327 | 0.04913002519780419 | 0.19713853315779908 | 80251.75332766162 | 2.4565e-06
-0.0019476 | 0.24693934797820574 | 0.05047239390492506 | 0.1964669540732807 | 77851.25248600882 | 2.5236e-06
-0.00194735 | 0.2479455324121081 | 0.05047239390492506 | 0.19747313850718304 | 78249.95932594896 | 2.5236e-06
-0.0019471 | 0.249622506468612 | 0.050807986081705205 | 0.1988145203869068 | 78261.13007793292 | 2.5404e-06
-0.00194685 | 0.2502932960912143 | 0.0511435782584855 | 0.1991497178327288 | 77878.67983198333 | 2.5572e-06
-0.0019466000000000002 | 0.25197027014771667 | 0.051479170435265335 | 0.20049109971245135 | 77892.12530709576 | 2.574e-06
-0.00194635 | 0.25230566495901885 | 0.05047239390492552 | 0.20183327105409332 | 79977.68896568894 | 2.5236e-06
-0.0019461 | 0.25364724420422136 | 0.05147917043526549 | 0.20216807376895587 | 78543.6408782772 | 2.574e-06
-0.00194585 | 0.2546534286381237 | 0.05147917043526549 | 0.2031742582028582 | 78934.55022098606 | 2.574e-06
-0.0019456 | 0.25565961307202606 | 0.05147917043526549 | 0.20418044263676058 | 79325.45956369492 | 2.574e-06
-0.0019453500000000002 | 0.2576719819398298 | 0.052150354788825466 | 0.20552162715100433 | 78818.87974999647 | 2.6075e-06
-0.0019451 | 0.25867816637373336 | 0.053157131319166044 | 0.20552103505456734 | 77325.85636368448 | 2.6579e-06
-0.0019448500000000001 | 0.25934895599633434 | 0.05282153914238621 | 0.20652741685394813 | 78198.18210795827 | 2.6411e-06
-0.0019445999999999999 | 0.2610259300528393 | 0.052821539142386055 | 0.20820439091045323 | 78833.14052974347 | 2.6411e-06
-0.00194435 | 0.26270290410934244 | 0.052821539142386055 | 0.2098813649669564 | 79468.09895152767 | 2.6411e-06
-0.0019441 | 0.263373693731944 | 0.05349272349594634 | 0.2098809702359977 | 78470.84856388082 | 2.6746e-06
-0.00194385 | 0.26370908854324476 | 0.0531571313191662 | 0.21055195722407857 | 79218.7057498953 | 2.6579e-06
-0.0019436000000000002 | 0.2657214574110486 | 0.05449950002628615 | 0.2112219573847624 | 77513.35600616007 | 2.725e-06
-0.00194335 | 0.26538606259974956 | 0.05416390784950662 | 0.21122215475024297 | 77993.69105239586 | 2.7082e-06
-0.0019431000000000001 | 0.2673984314675525 | 0.05416390784950662 | 0.21323452361804585 | 78736.75740329294 | 2.7082e-06
-0.00194285 | 0.2684046159014557 | 0.054499500026286764 | 0.21390511587516894 | 78498.0103567908 | 2.725e-06
-0.0019426 | 0.2694108003353581 | 0.054835092203066906 | 0.21457570813229118 | 78262.1855864373 | 2.7418e-06
-0.00194235 | 0.2707523795805612 | 0.05517068437984705 | 0.21558169520071416 | 78150.81419561387 | 2.7585e-06
-0.0019421 | 0.2717585640144635 | 0.054835092203066906 | 0.21692347181139662 | 79118.48529699899 | 2.7418e-06
-0.0019418500000000002 | 0.27242935363706483 | 0.05584186873340687 | 0.21658748490365795 | 77571.7180732838 | 2.7921e-06
-0.0019416 | 0.2744417225048704 | 0.05684864526374745 | 0.21759307724112298 | 76551.71947602513 | 2.8424e-06
-0.00194135 | 0.2757833017500723 | 0.05617746091018778 | 0.21960584083988455 | 78182.90014601179 | 2.8089e-06
-0.0019411 | 0.27712488099527605 | 0.05751982961730804 | 0.219605051377968 | 76358.03264336777 | 2.876e-06
-0.00194085 | 0.27813106542917837 | 0.058526606147648465 | 0.2196044592815299 | 75044.31701627154 | 2.9263e-06
-0.0019406 | 0.2798080394856823 | 0.058862198324428606 | 0.22094584116125368 | 75072.23564552402 | 2.9431e-06
-0.00194035 | 0.2801434342969835 | 0.059197790501208596 | 0.22094564379577494 | 74646.58458537032 | 2.9599e-06
-0.0019401000000000002 | 0.28114961873088495 | 0.05886219832442876 | 0.2222874204064562 | 75528.07293444333 | 2.9431e-06
-0.00193985 | 0.28148501354218636 | 0.05819101397086832 | 0.223293999571318 | 76745.18257513225 | 2.9096e-06
-0.0019396 | 0.281820408353487 | 0.05819101397086832 | 0.22362939438261867 | 76860.45632219859 | 2.9096e-06
-0.00193935 | 0.2834973824099909 | 0.058862198324428606 | 0.2246351840855623 | 76325.78819005327 | 2.9431e-06
-0.0019391 | 0.2845035668438932 | 0.05953338267798889 | 0.22497018416590434 | 75577.82677418126 | 2.9767e-06
-0.00193885 | 0.2865159357116979 | 0.05953338267798889 | 0.22698255303370904 | 76253.87398577324 | 2.9767e-06
-0.0019386 | 0.28785751495690165 | 0.06121134356188975 | 0.2266461713950119 | 74053.65025711415 | 3.0606e-06
-0.0019383500000000001 | 0.28919909420210355 | 0.06154693573866959 | 0.22765215846343398 | 73976.7644745314 | 3.0773e-06
-0.0019381 | 0.29087606825860834 | 0.0612113435618896 | 0.22966472469671878 | 75039.92277657139 | 3.0606e-06
-0.00193785 | 0.29154685788120965 | 0.0612113435618896 | 0.23033551431932006 | 75259.09444756176 | 3.0606e-06
-0.0019376 | 0.29322383193771356 | 0.06154693573866974 | 0.23167689619904383 | 75284.62413880402 | 3.0773e-06
-0.00193735 | 0.2938946215603151 | 0.06255371226901016 | 0.23134090929130494 | 73965.52527416153 | 3.1277e-06
-0.0019371000000000002 | 0.2945654111829164 | 0.06121134356189021 | 0.23335406762102617 | 76245.36696701785 | 3.0606e-06
-0.00193685 | 0.2959069904281207 | 0.06221812009223048 | 0.23368887033589023 | 75119.23214313647 | 3.1109e-06
-0.0019366000000000001 | 0.2979193592959236 | 0.06322489662256998 | 0.23469446267335362 | 74241.1534729414 | 3.1612e-06
-0.00193635 | 0.2979193592959245 | 0.06188252791544988 | 0.23603683138047463 | 76285.45223717164 | 3.0941e-06
-0.0019361 | 0.2982547541072253 | 0.0628893044457903 | 0.235365449661435 | 74850.7084743851 | 3.1445e-06
-0.00193585 | 0.29993172816372915 | 0.06356048879935058 | 0.23637123936437857 | 74376.78464385681 | 3.178e-06
-0.0019356 | 0.30093791259763153 | 0.06389608097613073 | 0.2370418316215008 | 74196.04708152635 | 3.1948e-06
-0.0019353500000000002 | 0.3016087022202328 | 0.06322489662257075 | 0.238383805597662 | 75408.2073145094 | 3.1612e-06
-0.0019351 | 0.3036210710880384 | 0.06423167315291117 | 0.2393893979351272 | 74539.36233771527 | 3.2116e-06
-0.0019348500000000001 | 0.30496265033324027 | 0.06490285750647085 | 0.24005979282676942 | 73975.10742969533 | 3.2451e-06
-0.0019346 | 0.30596883476714326 | 0.06389608097613073 | 0.24207275379101253 | 75770.76718725274 | 3.1948e-06
-0.00193435 | 0.3073104140123464 | 0.06490285750647115 | 0.24240755650587523 | 74698.57747995331 | 3.2451e-06
-0.0019341 | 0.3079812036349479 | 0.06523844968325129 | 0.24274275395169662 | 74417.08229740968 | 3.2619e-06
-0.00193385 | 0.3086519932575501 | 0.06490285750647176 | 0.24374913575107834 | 75111.98893724303 | 3.2451e-06
-0.0019336000000000002 | 0.309993572502752 | 0.06624522621359111 | 0.2437483462891609 | 73589.70909186892 | 3.3123e-06
-0.00193335 | 0.31066436212535464 | 0.06624522621359187 | 0.24441913591176279 | 73792.22621225318 | 3.3123e-06
-0.0019331 | 0.3116705465592565 | 0.06658081839037186 | 0.24508972816888466 | 73621.7229208245 | 3.329e-06
-0.00193285 | 0.31267673099315885 | 0.06624522621359172 | 0.24643150477956713 | 74399.77757340834 | 3.3123e-06
-0.0019326 | 0.3136829154270612 | 0.06590963403681158 | 0.24777328139024965 | 75185.75546994066 | 3.2955e-06
-0.00193235 | 0.31435370504966276 | 0.06624522621359172 | 0.24810847883607104 | 74906.07037437089 | 3.3123e-06
-0.0019321 | 0.31468909986096444 | 0.06590963403681219 | 0.24877946582415228 | 75491.07788557974 | 3.2955e-06
-0.0019318500000000001 | 0.31670146872876737 | 0.06725200274393153 | 0.2494494659848358 | 74183.50556328818 | 3.3626e-06
-0.0019316 | 0.3173722583513704 | 0.06725200274393275 | 0.25012025560743767 | 74382.990960073 | 3.3626e-06
-0.00193135 | 0.31871383759657296 | 0.06859437145105271 | 0.2501194661455203 | 72927.11073939921 | 3.4297e-06
-0.0019311 | 0.3200554168417761 | 0.06859437145105271 | 0.25146104539072334 | 73318.27380914478 | 3.4297e-06
-0.00193085 | 0.3210616012756784 | 0.06892996362783285 | 0.2521316376478455 | 73155.88878275243 | 3.4465e-06
-0.0019306000000000002 | 0.3217323908982797 | 0.06892996362783285 | 0.25280242727044683 | 73350.51811005718 | 3.4465e-06
-0.00193035 | 0.3230739701434843 | 0.06892996362783316 | 0.25414400651565117 | 73739.77676466688 | 3.4465e-06
-0.0019301000000000001 | 0.3257571286338881 | 0.06960114798139283 | 0.25615598065249534 | 73606.82634745509 | 3.4801e-06
-0.00192985 | 0.32575712863388934 | 0.06960114798139314 | 0.25615598065249623 | 73606.82634745503 | 3.4801e-06
-0.0019296 | 0.32743410269039325 | 0.07027233233495342 | 0.25716177035543986 | 73190.04843319474 | 3.5136e-06
-0.00192935 | 0.32844028712429557 | 0.0709435166885137 | 0.2574967704357819 | 72592.05138261002 | 3.5472e-06
-0.0019291 | 0.3301172611807995 | 0.07161470104207399 | 0.2585025601387255 | 72192.59631813697 | 3.5807e-06
-0.0019288500000000002 | 0.3304526559921001 | 0.07094351668851401 | 0.2595091393035861 | 73159.36717459103 | 3.5472e-06
-0.0019286 | 0.33145884042600304 | 0.071279108865294 | 0.260179731560709 | 73003.08202573258 | 3.564e-06
-0.0019283500000000001 | 0.33246502485990453 | 0.07161470104207383 | 0.26085032381783074 | 72848.26160611365 | 3.5807e-06
-0.0019281 | 0.332465024859905 | 0.07127910886529384 | 0.26118591599461116 | 73285.40442002745 | 3.564e-06
-0.00192785 | 0.3338066041051081 | 0.07060792451173356 | 0.2631986795933745 | 74552.16433946771 | 3.5304e-06
-0.0019276 | 0.335483578161612 | 0.07195029321885413 | 0.26353328494275785 | 73254.26295099534 | 3.5975e-06
-0.00192735 | 0.3358189729729136 | 0.07262147757241441 | 0.2631974954004992 | 72484.7536014541 | 3.6311e-06
-0.0019271000000000002 | 0.33749594702941593 | 0.07262147757241441 | 0.26487446945700155 | 72946.59329752202 | 3.6311e-06
-0.00192685 | 0.33783134184071806 | 0.07262147757241456 | 0.2652098642683035 | 73038.96123673586 | 3.6311e-06
-0.0019266 | 0.3391729210859206 | 0.07295706974919455 | 0.2662158513367261 | 72978.76744554016 | 3.6479e-06
-0.00192635 | 0.34017910551982294 | 0.07262147757241441 | 0.26755762794740856 | 73685.53681123159 | 3.6311e-06
-0.0019261 | 0.34185607957632685 | 0.07362825410275484 | 0.26822782547357205 | 72860.0260164355 | 3.6814e-06
-0.00192585 | 0.34353305363283076 | 0.07396384627953498 | 0.2695692073532958 | 72892.15499542857 | 3.6982e-06
-0.0019256 | 0.34386844844413234 | 0.07362825410275499 | 0.2702401943413773 | 73406.65553857417 | 3.6814e-06
-0.0019253500000000002 | 0.3455454225006347 | 0.07396384627953483 | 0.27158157622109985 | 73436.30432487236 | 3.6982e-06
-0.0019251 | 0.3472223965571396 | 0.07530621498665539 | 0.27191618157048425 | 72216.13292307123 | 3.7653e-06
-0.00192485 | 0.3478931861797409 | 0.0749706228098754 | 0.27292256336986553 | 72807.86877334442 | 3.7485e-06
-0.0019246 | 0.34889937061364323 | 0.07530621498665555 | 0.2735931556269877 | 72661.50759946417 | 3.7653e-06
-0.00192435 | 0.3495701602362448 | 0.07463503063309526 | 0.2749351296031496 | 73674.55396507485 | 3.7318e-06
-0.0019241000000000002 | 0.35124713429274795 | 0.07597739934021522 | 0.27526973495253276 | 72460.95216287067 | 3.7989e-06
-0.00192385 | 0.35225331872665133 | 0.07631299151699551 | 0.2759403272096559 | 72318.04748427449 | 3.8156e-06
-0.0019236000000000001 | 0.35292410834925236 | 0.075306214986656 | 0.27761789336259635 | 73730.4068228072 | 3.7653e-06
-0.0019233499999999999 | 0.35426568759445576 | 0.07597739934021598 | 0.27828828825423974 | 73255.5445884912 | 3.7989e-06
-0.0019231 | 0.35426568759445576 | 0.07631299151699597 | 0.27795269607745976 | 72845.44624765648 | 3.8156e-06
-0.00192285 | 0.35493647721705734 | 0.07564180716343569 | 0.27929467005362163 | 73846.64130251748 | 3.7821e-06
-0.0019226 | 0.3566134512735612 | 0.07698417587055625 | 0.279629275403005 | 72645.9099525032 | 3.8492e-06
-0.0019223500000000002 | 0.35761963570746313 | 0.07698417587055625 | 0.28063545983690685 | 72907.31027861533 | 3.8492e-06
-0.0019221 | 0.3586258201413668 | 0.07698417587055671 | 0.28164164427081007 | 73168.71060472741 | 3.8492e-06
-0.0019218500000000001 | 0.3606381890091697 | 0.07799095240089622 | 0.2826472366082735 | 72482.05795856533 | 3.8995e-06
-0.0019216 | 0.3613089786317722 | 0.07799095240089668 | 0.28331802623087554 | 72654.07525081543 | 3.8995e-06
-0.00192135 | 0.36298595268827605 | 0.07765536022411654 | 0.2853305924641595 | 73486.38693856644 | 3.8828e-06
-0.0019211 | 0.36466292674477996 | 0.07832654457767682 | 0.2863363821671031 | 73113.49778315368 | 3.9163e-06
-0.00192085 | 0.36533371636738154 | 0.07933332110801725 | 0.28600039525936427 | 72100.95109215382 | 3.9667e-06
-0.0019206000000000002 | 0.3649983215560809 | 0.07832654457767728 | 0.2866717769784036 | 73199.13792293191 | 3.9163e-06
-0.00192035 | 0.3660045059899834 | 0.07799095240089714 | 0.28801355358908626 | 73858.19629656766 | 3.8995e-06
-0.0019201 | 0.3666752956125844 | 0.07899772893123665 | 0.28767756668134775 | 72831.85746561293 | 3.9499e-06
-0.00191985 | 0.36734608523518625 | 0.07832654457767682 | 0.28901954065750945 | 73798.6189013834 | 3.9163e-06
-0.0019196 | 0.36902305929169016 | 0.07832654457767682 | 0.29069651471401337 | 74226.81960027694 | 3.9163e-06
-0.00191935 | 0.3703646385368933 | 0.07866213675445696 | 0.2917025017824363 | 74165.92373862983 | 3.9331e-06
-0.0019191 | 0.3707000333481945 | 0.07966891328479739 | 0.29103112006339715 | 73060.14556092418 | 3.9834e-06
-0.0019188500000000002 | 0.37170621778209595 | 0.07966891328479739 | 0.2920373044972986 | 73312.73704044004 | 3.9834e-06
-0.0019186 | 0.373718586649902 | 0.08000450546157829 | 0.2937140811883237 | 73424.38516275267 | 4.0002e-06
-0.00191835 | 0.37573095551770574 | 0.08168246634547824 | 0.2940484891722275 | 71997.94578399269 | 4.0841e-06
-0.0019181 | 0.375395560706405 | 0.08168246634547824 | 0.29371309436092674 | 71915.82416688035 | 4.0841e-06
-0.00191785 | 0.37707253476290886 | 0.08101128199191795 | 0.29606125277099093 | 73091.3634475078 | 4.0506e-06
-0.0019176 | 0.3787495088194128 | 0.08235365069903852 | 0.2963958581203743 | 71981.23109406604 | 4.1177e-06
-0.00191735 | 0.3794202984420148 | 0.08268924287581836 | 0.2967310555661965 | 71770.17112415054 | 4.1345e-06
-0.0019171000000000001 | 0.38042648287591624 | 0.08201805852225869 | 0.29840842435365755 | 72766.51745485373 | 4.1009e-06
-0.0019168499999999999 | 0.3821034569324204 | 0.0833604272293788 | 0.2987430297030417 | 71675.02366104846 | 4.168e-06
-0.0019166 | 0.38176806212111986 | 0.0830248350525988 | 0.2987432270685211 | 71964.78665191156 | 4.1512e-06
-0.00191635 | 0.3824388517437214 | 0.0830248350525988 | 0.29941401669112255 | 72126.37435568153 | 4.1512e-06
-0.0019161 | 0.3827742465550222 | 0.0830248350525988 | 0.2997494115024234 | 72207.16820756653 | 4.1512e-06
-0.0019158500000000002 | 0.384786615422826 | 0.08470279593649875 | 0.3000838194863272 | 70855.7058048706 | 4.2351e-06
-0.0019156 | 0.3857927998567298 | 0.08436720375971953 | 0.30142559609701025 | 71455.63267818617 | 4.2184e-06
-0.0019153500000000001 | 0.3871343791019317 | 0.08470279593649936 | 0.3024315831654324 | 71410.05909466355 | 4.2351e-06
-0.0019151 | 0.3878051687245339 | 0.08638075682040022 | 0.3014244119041337 | 69789.71312577049 | 4.319e-06
-0.00191485 | 0.38981753759233856 | 0.0870519411739605 | 0.3027655964183781 | 69559.7576194988 | 4.3526e-06
-0.0019146 | 0.39115911683754173 | 0.08738753335074065 | 0.3037715834868011 | 69522.86483875827 | 4.3694e-06
-0.00191435 | 0.39216530127144406 | 0.08805871770430093 | 0.30410658356714315 | 69069.04653967953 | 4.4029e-06
-0.0019141000000000002 | 0.3928360908940453 | 0.08839430988108092 | 0.3044417810129643 | 68882.66482820839 | 4.4197e-06
-0.00191385 | 0.39384227532794874 | 0.08839430988108077 | 0.305447965446868 | 69110.3230191616 | 4.4197e-06
-0.0019136000000000001 | 0.3955192493844511 | 0.0877231255275211 | 0.30779612385693006 | 70174.45445679342 | 4.3862e-06
-0.00191335 | 0.39585464419575267 | 0.08805871770430093 | 0.3077959264914517 | 69906.97446334003 | 4.4029e-06
-0.0019131 | 0.3965254338183542 | 0.08805871770430093 | 0.3084667161140533 | 70059.32499491468 | 4.4029e-06
-0.00191285 | 0.3978670130635573 | 0.08772312552752079 | 0.3101438875360365 | 70709.72122139837 | 4.3862e-06
-0.0019126 | 0.3985378026861589 | 0.08872990205786076 | 0.3098079006282981 | 69831.67871103305 | 4.4365e-06
-0.0019123500000000002 | 0.3985378026861589 | 0.08772312552752125 | 0.31081467715863764 | 70862.65458271348 | 4.3862e-06
-0.0019121 | 0.39920859230876105 | 0.08772312552752079 | 0.3114854667812403 | 71015.58794402966 | 4.3862e-06
-0.00191185 | 0.4005501715539636 | 0.08772312552752079 | 0.31282704602644285 | 71321.45466666066 | 4.3862e-06
-0.0019116 | 0.40155635598786593 | 0.08805871770430093 | 0.313497638283565 | 71201.95398172447 | 4.4029e-06
-0.00191135 | 0.40256254042176826 | 0.08839430988108107 | 0.3141682305406872 | 71083.36067408526 | 4.4197e-06
-0.0019111 | 0.4039041196669714 | 0.08805871770430093 | 0.3158454019626704 | 71735.18084223568 | 4.4029e-06
-0.00191085 | 0.4055810937234757 | 0.08973667858820164 | 0.31584441513527406 | 70393.60495715974 | 4.4868e-06
-0.0019106000000000001 | 0.4065872781573772 | 0.08973667858820164 | 0.3168505995691756 | 70617.8576149874 | 4.4868e-06
-0.00191035 | 0.4082642522138822 | 0.09007227076498209 | 0.3181919814489001 | 70652.59457688846 | 4.5036e-06
-0.0019101 | 0.4096058314590847 | 0.09074345511854207 | 0.3188623763405426 | 70277.76844599955 | 4.5372e-06
-0.00190985 | 0.4096058314590847 | 0.08973667858820164 | 0.319869152870883 | 71290.61558847102 | 4.4868e-06
-0.0019096 | 0.4112828055155886 | 0.09040786294176192 | 0.32087494257382665 | 70983.85740641272 | 4.5204e-06
-0.0019093500000000002 | 0.4116182003268892 | 0.0910790472953219 | 0.3205391530315674 | 70387.02370090147 | 4.554e-06
-0.0019091 | 0.41329517438339314 | 0.09208582382566248 | 0.3212093505577307 | 69763.0400018675 | 4.6043e-06
-0.0019088500000000001 | 0.4129597795720927 | 0.09175023164888264 | 0.32120954792321 | 70018.25328407697 | 4.5875e-06
-0.0019086 | 0.41363056919469404 | 0.09208582382566263 | 0.32154474536903144 | 69835.88396359068 | 4.6043e-06
-0.00190835 | 0.41430135881729563 | 0.09242141600244277 | 0.3218799428148529 | 69654.83904863465 | 4.6211e-06
-0.0019081 | 0.41497214843989716 | 0.09275700817922292 | 0.3222151402606742 | 69475.1041642261 | 4.6379e-06
-0.00190785 | 0.41731991211900266 | 0.0934281925327832 | 0.32389171958621943 | 69334.90005654737 | 4.6714e-06
-0.0019076000000000002 | 0.41866149136420516 | 0.09409937688634318 | 0.32456211447786204 | 68982.84031569742 | 4.705e-06
-0.00190735 | 0.41966767579810826 | 0.09409937688634348 | 0.3255682989117648 | 69196.69602169577 | 4.705e-06
-0.0019071000000000001 | 0.4200030706094087 | 0.09409937688634348 | 0.3259036937230652 | 69267.98125702853 | 4.705e-06
-0.00190685 | 0.421344649854612 | 0.09477056123990377 | 0.32657408861470827 | 68918.88880725592 | 4.7385e-06
-0.0019066 | 0.4223508342885144 | 0.09611292994702433 | 0.32623790434149 | 67886.37169240524 | 4.8056e-06
-0.00190635 | 0.4226862290998152 | 0.09611292994702433 | 0.3265732991527909 | 67956.16351156749 | 4.8056e-06
-0.0019061 | 0.42469859796762044 | 0.09644852212380478 | 0.32825007584381566 | 68067.41432957618 | 4.8224e-06
-0.0019058500000000002 | 0.42604017721282234 | 0.09711970647736445 | 0.3289204707354579 | 67735.06277268637 | 4.856e-06
-0.0019056 | 0.4263755720241245 | 0.09745529865414475 | 0.32892027336997975 | 67501.77320522549 | 4.8728e-06
-0.00190535 | 0.42805254608062765 | 0.09711970647736476 | 0.3309328396032629 | 68149.47277057348 | 4.856e-06
-0.0019051 | 0.42872333570322924 | 0.0974552986541449 | 0.33126803704908436 | 67983.58665437122 | 4.8728e-06
-0.00190485 | 0.43006491494843235 | 0.0974552986541449 | 0.3326096162942874 | 68258.9086253118 | 4.8728e-06
-0.0019046 | 0.43006491494843235 | 0.0974552986541449 | 0.3326096162942874 | 68258.9086253118 | 4.8728e-06
-0.00190435 | 0.43140649419363564 | 0.09812648300770534 | 0.3332800111859303 | 67928.65717193995 | 4.9063e-06
-0.0019041000000000002 | 0.4317418890049361 | 0.09846207518448517 | 0.3332798138204509 | 67697.0931591672 | 4.9231e-06
-0.00190385 | 0.4330834682501398 | 0.0994688517148253 | 0.33361461653531455 | 67079.213398739 | 4.9734e-06
-0.0019036 | 0.4340896526840417 | 0.09846207518448533 | 0.3356275774995564 | 68173.98005693084 | 4.9231e-06
-0.00190335 | 0.4350958371179441 | 0.09980444389160589 | 0.33529139322633816 | 67189.67215337353 | 4.9902e-06
-0.0019031 | 0.4354312319292448 | 0.10047562824516618 | 0.3349556036840786 | 66674.00035892647 | 5.0238e-06
-0.0019028500000000002 | 0.43610202155184613 | 0.10047562824516618 | 0.3356263933066799 | 66807.52321104829 | 5.0238e-06
-0.0019026 | 0.43844978523095207 | 0.10081122042194632 | 0.3376385648090057 | 66984.3224585153 | 5.0406e-06
-0.0019023500000000001 | 0.4387851800422525 | 0.10081122042194632 | 0.33797395962030613 | 67050.86164133574 | 5.0406e-06
-0.0019020999999999999 | 0.44012675928745637 | 0.10114681259872661 | 0.33897994668872977 | 67027.31168278008 | 5.0573e-06
-0.00190185 | 0.44146833853265893 | 0.1014824047755066 | 0.33998593375715236 | 67003.91747894607 | 5.0741e-06
-0.0019016 | 0.44213912815526046 | 0.10215358912906689 | 0.33998553902619355 | 66563.60132322629 | 5.1077e-06
-0.00190135 | 0.4434807074004636 | 0.10248918130584703 | 0.3409915260946166 | 66541.95530687939 | 5.1245e-06
-0.0019011000000000002 | 0.4448222866456661 | 0.10181799695228705 | 0.34300428969337904 | 67375.96494932311 | 5.0909e-06
-0.00190085 | 0.44549307626826856 | 0.10248918130584703 | 0.3430038949624215 | 66934.65409560318 | 5.1245e-06
-0.0019006000000000001 | 0.4461638658908696 | 0.10248918130584703 | 0.34367468458502254 | 67065.55369184431 | 5.1245e-06
-0.00190035 | 0.4471700503247722 | 0.10181799695228674 | 0.3453520533724854 | 67837.13365218174 | 5.0909e-06
-0.0019001 | 0.4485116295699753 | 0.10248918130584703 | 0.3460224482641283 | 67523.70227868874 | 5.1245e-06
-0.00189985 | 0.4488470243812761 | 0.10282477348262717 | 0.3460222508986489 | 67303.28483672494 | 5.1412e-06
-0.0018996 | 0.4501886036264794 | 0.10450273436652742 | 0.345685869259952 | 66158.24386900949 | 5.2251e-06
-0.0018993500000000002 | 0.45052399843777985 | 0.10349595783618791 | 0.3470280406015919 | 67061.17762606025 | 5.1748e-06
-0.0018991 | 0.4528717621168856 | 0.10517391872008831 | 0.3476978433967973 | 66118.64379079881 | 5.2587e-06
-0.00189885 | 0.4532071569281861 | 0.10550951089686815 | 0.3476976460313179 | 65908.30401463622 | 5.2755e-06
-0.0018986 | 0.45454873617338937 | 0.10517391872008816 | 0.34937481745330123 | 66437.5392121946 | 5.2587e-06
-0.00189835 | 0.4558903154185925 | 0.10618069525042859 | 0.34970962016816387 | 65870.6593215215 | 5.309e-06
-0.0018981 | 0.4562257102298933 | 0.10718747178076901 | 0.3490382384491243 | 65126.68554455948 | 5.3594e-06
-0.00189785 | 0.45723189466379627 | 0.10752306395754885 | 0.34970883070624736 | 65048.152058671956 | 5.3762e-06
-0.0018976000000000002 | 0.45857347390899816 | 0.10685187960398917 | 0.35172159430500904 | 65833.48755464998 | 5.3426e-06
-0.00189735 | 0.4589088687203002 | 0.10785865613432945 | 0.3510502125859707 | 65094.490357596405 | 5.3929e-06
-0.0018971 | 0.4602504479655027 | 0.10819424831110944 | 0.3520561996543933 | 65078.54255654438 | 5.4097e-06
-0.00189685 | 0.4609212375881042 | 0.10718747178076901 | 0.3537337658073352 | 66002.81915984143 | 5.3594e-06
-0.0018966 | 0.4609212375881042 | 0.10718747178076901 | 0.3537337658073352 | 66002.81915984143 | 5.3594e-06
-0.0018963500000000002 | 0.4615920272107055 | 0.10819424831110898 | 0.3533977788995965 | 65326.53711561688 | 5.4097e-06
-0.0018961 | 0.46293360645590953 | 0.1078586561343299 | 0.35507495032157965 | 65840.78887082745 | 5.3929e-06
-0.0018958500000000001 | 0.4642751857011114 | 0.10920102484144925 | 0.35507416085966215 | 65031.287275041635 | 5.4601e-06
-0.0018955999999999999 | 0.4646105805124136 | 0.10920102484145032 | 0.3554095556709633 | 65092.71431966591 | 5.4601e-06
-0.00189535 | 0.46628755456891674 | 0.11020780137179029 | 0.3560797531971265 | 64619.7000148615 | 5.5104e-06
-0.0018951 | 0.46662294938021753 | 0.11087898572535057 | 0.35574396365486693 | 64167.968588033764 | 5.5439e-06
-0.00189485 | 0.4686353182480222 | 0.11155017007891085 | 0.3570851481691113 | 64022.340426107534 | 5.5775e-06
-0.0018946000000000002 | 0.4686353182480222 | 0.11222135443247083 | 0.3564139638155513 | 63519.81146868501 | 5.6111e-06
-0.00189435 | 0.4703122923045267 | 0.11222135443247144 | 0.3580909378720552 | 63818.68044330804 | 5.6111e-06
-0.0018941000000000001 | 0.4716538715497286 | 0.11289253878603112 | 0.35876133276369754 | 63558.02369608668 | 5.6446e-06
-0.00189385 | 0.4716538715497292 | 0.11255694660925128 | 0.35909692494047796 | 63807.154646279836 | 5.6278e-06
-0.0018936 | 0.4729954507949324 | 0.11289253878603142 | 0.360102912008901 | 63795.69737401596 | 5.6446e-06
-0.00189335 | 0.4740016352288347 | 0.11389931531637185 | 0.3601023199124629 | 63231.69176429665 | 5.695e-06
-0.0018931 | 0.4760140040966394 | 0.11490609184671227 | 0.3611079122499271 | 62852.70109641437 | 5.7453e-06
-0.0018928500000000002 | 0.47668479371924066 | 0.11457049966993228 | 0.3621142940493084 | 63212.48403254388 | 5.7285e-06
-0.0018926 | 0.4763493989079404 | 0.11389931531637246 | 0.36245008359156794 | 63643.944230008485 | 5.695e-06
-0.00189235 | 0.47702018853054146 | 0.1152416840234918 | 0.3617785045070496 | 62786.04960915041 | 5.7621e-06
-0.0018921 | 0.47702018853054173 | 0.11490609184671227 | 0.36211409668382943 | 63027.83270479673 | 5.7453e-06
-0.00189185 | 0.47836176777574485 | 0.11490609184671227 | 0.3634556759290326 | 63261.34151597323 | 5.7453e-06
-0.0018916 | 0.48003874183224876 | 0.11624846055383284 | 0.36379028127841595 | 62588.40410363118 | 5.8124e-06
-0.00189135 | 0.48138032107745216 | 0.11658405273061268 | 0.3647962683468395 | 62580.81783959997 | 5.8292e-06
-0.0018911000000000002 | 0.4820511107000532 | 0.115912868377053 | 0.36613824232300013 | 63174.73589420442 | 5.7956e-06
-0.00189085 | 0.48305729513395623 | 0.11691964490739327 | 0.3661376502265629 | 62630.646974093 | 5.846e-06
-0.0018906 | 0.48406347956785817 | 0.11725523708417326 | 0.36680824248368493 | 62565.77558584725 | 5.8628e-06
-0.00189035 | 0.48406347956785817 | 0.11792642143773355 | 0.36613705813012465 | 62095.848185039526 | 5.8963e-06
-0.0018901 | 0.4857404536243621 | 0.11826201361451369 | 0.3674784400098484 | 62146.48791752852 | 5.9131e-06
-0.00188985 | 0.4860758484356628 | 0.11893319796807397 | 0.36714265046758887 | 61739.30521335908 | 5.9467e-06
-0.0018896 | 0.4874174276808662 | 0.1199399744984144 | 0.3674774531824518 | 61276.89366605791 | 5.997e-06
-0.0018893500000000001 | 0.48808821730346724 | 0.1199399744984144 | 0.3681482428050528 | 61388.74788737256 | 5.997e-06
-0.0018891 | 0.4894297965486708 | 0.12027556667519469 | 0.3691542298734761 | 61384.74173568113 | 6.0138e-06
-0.00188885 | 0.48976519135997143 | 0.12061115885197468 | 0.3691540325079967 | 61213.91022551357 | 6.0306e-06
-0.0018886 | 0.490435980982573 | 0.12094675102875482 | 0.36948922995381817 | 61099.48829728761 | 6.0473e-06
-0.00188835 | 0.49144216541647534 | 0.12094675102875482 | 0.3704954143877205 | 61265.8729955691 | 6.0473e-06
-0.0018881000000000002 | 0.4921129550390766 | 0.12128234320553481 | 0.37083061183354177 | 61151.623893859374 | 6.0641e-06
-0.00188785 | 0.4931191394729797 | 0.1216179353823148 | 0.3715012040906649 | 61093.16079455287 | 6.0809e-06
-0.0018876000000000001 | 0.49412532390688113 | 0.12094675102875513 | 0.37317857287812595 | 61709.56552431948 | 6.0473e-06
-0.00188735 | 0.4958022979633855 | 0.12228911973587539 | 0.37351317822751007 | 61086.90274886887 | 6.1145e-06
-0.0018871 | 0.49647308758598707 | 0.12296030408943567 | 0.37351278349655137 | 60753.39293645132 | 6.148e-06
-0.00188685 | 0.4974792720198894 | 0.12228911973587539 | 0.375190152284014 | 61361.16656892513 | 6.1145e-06
-0.0018866 | 0.4991562460763933 | 0.1239670806197761 | 0.3751891654566172 | 60530.451081182335 | 6.1984e-06
-0.0018863500000000002 | 0.49949164088769393 | 0.12363148844299611 | 0.3758601524446979 | 60803.30459145109 | 6.1816e-06
-0.0018861 | 0.5008332201328978 | 0.12363148844299596 | 0.37720173168990184 | 61020.33332128362 | 6.1816e-06
-0.0018858500000000001 | 0.5021747993780998 | 0.12363148844299596 | 0.3785433109351038 | 61237.36205111575 | 6.1816e-06
-0.0018856 | 0.5028455890007019 | 0.12363148844299596 | 0.3792141005577059 | 61345.87641603199 | 6.1816e-06
-0.00188535 | 0.5031809838120027 | 0.12363148844299596 | 0.37954949536900673 | 61400.13359849008 | 6.1816e-06
-0.0018851 | 0.5048579578685066 | 0.12430267279655624 | 0.38055528507195036 | 61230.42674951934 | 6.2151e-06
-0.00188485 | 0.5051933526798075 | 0.12497385715011652 | 0.380219495529691 | 60847.84517340736 | 6.2487e-06
-0.0018846000000000002 | 0.505528747491108 | 0.12497385715011652 | 0.3805548903409914 | 60901.519568828735 | 6.2487e-06
-0.00188435 | 0.5058641423024101 | 0.12430267279655685 | 0.3815614695058531 | 61392.319396115556 | 6.2151e-06
-0.0018841 | 0.5082119059815144 | 0.12564504150367678 | 0.38256686447783766 | 60896.45240264297 | 6.2823e-06
-0.00188385 | 0.5075411163589129 | 0.12598063368045692 | 0.38156048267845594 | 60574.46633365308 | 6.299e-06
-0.0018836 | 0.5088826956041159 | 0.1266518180340172 | 0.3822308775700987 | 60359.31951129765 | 6.3326e-06
-0.00188335 | 0.5102242748493191 | 0.1266518180340172 | 0.3835724568153019 | 60571.17264787763 | 6.3326e-06
-0.0018831 | 0.5112304592832215 | 0.1273230023875778 | 0.38390745689564376 | 60304.49324891187 | 6.3662e-06
-0.0018828500000000001 | 0.5115658540945222 | 0.12799418674113747 | 0.38357166735338466 | 59935.79507312176 | 6.3997e-06
-0.0018826 | 0.5125720385284251 | 0.1273230023875781 | 0.3852490361408471 | 60515.22959977463 | 6.3662e-06
-0.00188235 | 0.5139136177736277 | 0.12866537109469806 | 0.3852482466789296 | 59883.75013435213 | 6.4333e-06
-0.0018821 | 0.5139136177736277 | 0.12866537109469806 | 0.3852482466789296 | 59883.75013435213 | 6.4333e-06
-0.00188185 | 0.51491980220753 | 0.12866537109469806 | 0.3862544311128319 | 60040.1534346872 | 6.4333e-06
-0.0018816000000000002 | 0.5162613814527326 | 0.12967214762503804 | 0.3865892338276945 | 59625.63910726024 | 6.4836e-06
-0.00188135 | 0.5165967762640347 | 0.12967214762503879 | 0.38692462863899585 | 59677.36876816921 | 6.4836e-06
-0.0018811000000000001 | 0.518273750320537 | 0.13034333197859846 | 0.3879304183419386 | 59524.39798080876 | 6.5172e-06
-0.0018808499999999999 | 0.5189445399431394 | 0.13067892415537877 | 0.38826561578776064 | 59422.836283241566 | 6.5339e-06
-0.0018806 | 0.5189445399431394 | 0.13034333197859876 | 0.3886012079645406 | 59627.324553640465 | 6.5172e-06
-0.00188035 | 0.5202861191883426 | 0.1306789241553789 | 0.38960719503296365 | 59628.160784322914 | 6.5339e-06
-0.0018801 | 0.5209569088109441 | 0.13034333197859876 | 0.3906135768323454 | 59936.104272135795 | 6.5172e-06
-0.0018798500000000002 | 0.5226338828674473 | 0.13135010850893875 | 0.3912837743585086 | 59578.751597587085 | 6.5675e-06
-0.0018796 | 0.5229692776787496 | 0.1313501085089395 | 0.39161916916981004 | 59629.82042655215 | 6.5675e-06
-0.0018793500000000001 | 0.5246462517352519 | 0.13202129286249917 | 0.3926249588727528 | 59479.03559491325 | 6.6011e-06
-0.0018791 | 0.5253170413578543 | 0.13235688503927961 | 0.39296015631857467 | 59378.87646750763 | 6.6178e-06
-0.00187885 | 0.5249816465465534 | 0.13202129286249947 | 0.39296035368405396 | 59529.844794554956 | 6.6011e-06
-0.0018786 | 0.5259878309804558 | 0.13269247721605976 | 0.393295353764396 | 59279.22396444574 | 6.6346e-06
-0.00187835 | 0.5273294102256594 | 0.13369925374640063 | 0.39363015647925875 | 58882.924990126325 | 6.685e-06
-0.0018781000000000002 | 0.5283355946595608 | 0.13470603027674016 | 0.39362956438282065 | 58442.75324187757 | 6.7353e-06
-0.00187785 | 0.5296771739047649 | 0.1357128068070809 | 0.393964367097684 | 58058.539406338285 | 6.7856e-06
-0.0018776 | 0.5306833583386663 | 0.13537721463030103 | 0.39530614370836525 | 58400.690956435916 | 6.7689e-06
-0.00187735 | 0.5316895427725691 | 0.13604839898386117 | 0.3956411437887079 | 58161.82281360637 | 6.8024e-06
-0.0018771 | 0.5330311220177723 | 0.1370551755142016 | 0.39597594650357065 | 57783.43576124782 | 6.8528e-06
-0.00187685 | 0.5323603323951707 | 0.1353772146303009 | 0.3969831177648698 | 58648.43930331756 | 6.7689e-06
-0.0018766 | 0.5330311220177728 | 0.13604839898386148 | 0.39698272303391136 | 58359.04369312024 | 6.8024e-06
-0.0018763500000000002 | 0.5343727012629748 | 0.13671958333742115 | 0.3976531179255536 | 58170.615828188085 | 6.836e-06
-0.0018761 | 0.5350434908855773 | 0.13772635986776174 | 0.39731713101781563 | 57696.59945987109 | 6.8863e-06
-0.00187585 | 0.5360496753194792 | 0.13739076769098174 | 0.3986589076284975 | 58032.85247305089 | 6.8695e-06
-0.0018756 | 0.5370558597533815 | 0.13839754422132217 | 0.3986583155320594 | 57610.605415734 | 6.9199e-06
-0.00187535 | 0.5377266493759831 | 0.13839754422132217 | 0.39932910515466097 | 57707.54205234496 | 6.9199e-06
-0.0018751000000000002 | 0.5383974389985844 | 0.13806195204454216 | 0.40033548695404225 | 57993.600847376714 | 6.9031e-06
-0.00187485 | 0.540074413055089 | 0.13973991292844287 | 0.40033450012664606 | 57297.087387144245 | 6.987e-06
-0.0018746000000000001 | 0.5407452026776899 | 0.14007550510522274 | 0.4006696975724672 | 57207.67485671244 | 7.0038e-06
-0.0018743499999999999 | 0.5420867819228938 | 0.14007550510522332 | 0.40201127681767057 | 57399.225726965415 | 7.0038e-06
-0.0018741 | 0.5434283611680965 | 0.1410822816355633 | 0.40234607953253315 | 57037.08146312142 | 7.0541e-06
-0.00187385 | 0.5430929663567957 | 0.14074668945878316 | 0.40234627689801256 | 57173.10701163416 | 7.0373e-06
-0.0018736 | 0.5437637559793972 | 0.14041109728200302 | 0.4033526586973942 | 57453.10256885135 | 7.0206e-06
-0.0018733500000000002 | 0.5451053352245998 | 0.141082281635563 | 0.4040230535890368 | 57274.811394486765 | 7.0541e-06
-0.0018731 | 0.5454407300359012 | 0.14208905816590373 | 0.40335167186999754 | 56774.48736398022 | 7.1045e-06
-0.0018728500000000001 | 0.5457761248472018 | 0.14208905816590373 | 0.40368706668129806 | 56821.69646165879 | 7.1045e-06
-0.0018726 | 0.5474530989037059 | 0.14242465034268387 | 0.405028448561022 | 56876.17243033347 | 7.1212e-06
-0.00187235 | 0.5484592833376082 | 0.14376701904980443 | 0.40469226428780375 | 56298.34533156849 | 7.1884e-06
-0.0018721 | 0.5481238885263073 | 0.14309583469624415 | 0.4050280538300632 | 56609.342220174905 | 7.1548e-06
-0.00187185 | 0.5494654677715105 | 0.1434314268730243 | 0.4060340408984862 | 56617.16539401598 | 7.1716e-06
-0.0018716000000000002 | 0.5501362573941118 | 0.14410261122658427 | 0.4060336461675275 | 56353.40577265289 | 7.2051e-06
-0.00187135 | 0.5508070470167141 | 0.144773795580145 | 0.4060332514365691 | 56092.0917780033 | 7.2387e-06
-0.0018711 | 0.5518132314506156 | 0.14510938775692486 | 0.4067038436936907 | 56054.79424597491 | 7.2555e-06
-0.00187085 | 0.5521486262619167 | 0.14477379558014486 | 0.4073748306817719 | 56277.42631866753 | 7.2387e-06
-0.0018706 | 0.5534902055071199 | 0.14578057211048528 | 0.40770963339663463 | 55934.70069353776 | 7.289e-06
-0.00187035 | 0.5541609951297215 | 0.14611616428726543 | 0.4080448308424561 | 55852.11367035847 | 7.3058e-06
-0.0018701 | 0.5544963899410228 | 0.1457805721104859 | 0.40871581783053695 | 56072.74164362239 | 7.289e-06
-0.0018698500000000002 | 0.5558379691862249 | 0.14712294081760524 | 0.40871502836861956 | 55561.01938926323 | 7.3561e-06
-0.0018696 | 0.5568441536201285 | 0.14745853299438644 | 0.409385620625742 | 55525.52467632738 | 7.3729e-06
-0.00186935 | 0.5585211276766316 | 0.14846530952472642 | 0.4100558181519052 | 55239.27703577269 | 7.4233e-06
-0.0018691 | 0.559527312110534 | 0.14846530952472642 | 0.41106200258580755 | 55374.82175488901 | 7.4233e-06
-0.00186885 | 0.559527312110534 | 0.14846530952472642 | 0.41106200258580755 | 55374.82175488901 | 7.4233e-06
-0.0018686 | 0.5601981017331356 | 0.14880090170150656 | 0.411397200031629 | 55294.98750711721 | 7.44e-06
-0.00186835 | 0.560868891355737 | 0.14779412517116644 | 0.4130747661845706 | 55898.67198119976 | 7.3897e-06
-0.0018681000000000001 | 0.560868891355737 | 0.1484653095247261 | 0.4124035818310109 | 55555.54804704425 | 7.4233e-06
-0.00186785 | 0.5625458654122409 | 0.1494720860550664 | 0.41307377935717454 | 55271.02621756357 | 7.4736e-06
-0.0018676 | 0.5625458654122409 | 0.14846530952472642 | 0.4140805558875145 | 55781.455912237965 | 7.4233e-06
-0.00186735 | 0.5635520498461434 | 0.15014327040862713 | 0.41340877943751625 | 55068.57261233095 | 7.5072e-06
-0.0018671 | 0.5642228394687449 | 0.15047886258540727 | 0.4137439768833376 | 54990.31156598608 | 7.5239e-06
-0.0018668500000000002 | 0.5652290239026468 | 0.15014327040862727 | 0.41508575349401955 | 55291.95579186859 | 7.5072e-06
-0.0018666 | 0.5658998135252491 | 0.15081445476218727 | 0.4150853587630618 | 55045.83223373274 | 7.5407e-06
-0.0018663500000000001 | 0.56657060314785 | 0.1504788625854074 | 0.41609174056244264 | 55302.350564522785 | 7.5239e-06
-0.0018661 | 0.5672413927704519 | 0.15182123129252784 | 0.4154201614779241 | 54724.910072359526 | 7.5911e-06
-0.00186585 | 0.5679121823930535 | 0.1514856391157477 | 0.4164265432773058 | 54979.01262562864 | 7.5743e-06
-0.0018656 | 0.5692537616382566 | 0.15282800782286826 | 0.4164257538153883 | 54495.99975130696 | 7.6414e-06
-0.00186535 | 0.5705953408834598 | 0.1538347843532087 | 0.41676055653025107 | 54182.87655584551 | 7.6917e-06
-0.0018651000000000002 | 0.5709307356947604 | 0.15349919217642868 | 0.41743154351833167 | 54388.760956936465 | 7.675e-06
-0.00186485 | 0.5712661305060617 | 0.15349919217642868 | 0.41776693832963296 | 54432.460836596525 | 7.675e-06
-0.0018646000000000001 | 0.5719369201286625 | 0.15383478435320855 | 0.41810213577545396 | 54357.29474752354 | 7.6917e-06
-0.00186435 | 0.5726077097512644 | 0.15349919217642854 | 0.41910851757483586 | 54607.26035523652 | 7.675e-06
-0.0018641 | 0.5739492889964676 | 0.1548415608835491 | 0.41910772811291847 | 54133.751393544095 | 7.7421e-06
-0.00186385 | 0.5742846838077683 | 0.1555127452371094 | 0.4187719385706589 | 53856.928309272625 | 7.7756e-06
-0.0018636 | 0.5749554734303702 | 0.1551771530603294 | 0.4197783203700408 | 54103.10887799834 | 7.7589e-06
-0.0018633500000000002 | 0.5756262630529712 | 0.15551274523710926 | 0.4201135178158619 | 54029.464552930076 | 7.7756e-06
-0.0018631 | 0.5759616578642728 | 0.1561839295906703 | 0.41977772827360255 | 53754.279249313775 | 7.8092e-06
-0.00186285 | 0.5773032371094754 | 0.15752629829779025 | 0.41977693881168515 | 53296.109074832966 | 7.8763e-06
-0.0018626 | 0.5776386319207761 | 0.15685511394422996 | 0.4207835179765462 | 53652.508661739426 | 7.8428e-06
-0.00186235 | 0.5789802111659793 | 0.15819748265135053 | 0.4207827285146288 | 53197.14592955776 | 7.9099e-06
-0.0018621 | 0.57931560597728 | 0.1578618904745704 | 0.42145371550270966 | 53395.24494933129 | 7.8931e-06
-0.00186185 | 0.5803217904111829 | 0.15786189047457053 | 0.4224598999366124 | 53522.72149618848 | 7.8931e-06
-0.0018616000000000001 | 0.581663369656385 | 0.1581974826513504 | 0.42346588700503457 | 53536.36226163044 | 7.9099e-06
-0.00186135 | 0.5823341592789877 | 0.15819748265135067 | 0.42413667662763704 | 53621.16634464864 | 7.9099e-06
-0.0018611 | 0.5836757385241902 | 0.15853307482813067 | 0.4251426636960595 | 53634.56984064257 | 7.9267e-06
-0.00186085 | 0.5836757385241902 | 0.15819748265135053 | 0.42547825587283966 | 53790.77451068497 | 7.9099e-06
-0.0018606 | 0.5843465281467918 | 0.15920425918169095 | 0.4251422689651008 | 53408.40391461005 | 7.9602e-06
-0.0018603500000000002 | 0.585017317769393 | 0.15953985135847096 | 0.4254774664109221 | 53338.079832469506 | 7.977e-06
-0.0018601 | 0.5856881073919957 | 0.15953985135847154 | 0.42614825603352413 | 53422.17037372157 | 7.977e-06
-0.0018598500000000001 | 0.5873650814484981 | 0.16054662788881108 | 0.42681845355968706 | 53170.6531831097 | 8.0273e-06
-0.0018596 | 0.5877004762597996 | 0.16021103571203138 | 0.4274894405477682 | 53365.79201899074 | 8.0106e-06
-0.00185935 | 0.5883712658824012 | 0.16021103571203138 | 0.4281602301703698 | 53449.53027330266 | 8.0106e-06
-0.0018591 | 0.5897128451276042 | 0.1612178122423718 | 0.42849503288523244 | 53157.28168312334 | 8.0609e-06
-0.00185885 | 0.5910544243728074 | 0.1618889965959321 | 0.42916542777687533 | 53019.71558302429 | 8.0944e-06
-0.0018586000000000002 | 0.591389819184108 | 0.16256018094949207 | 0.42882963823461595 | 52759.49322028062 | 8.128e-06
-0.00185835 | 0.5917252139954094 | 0.16188899659593223 | 0.4298362173994772 | 53102.58589993357 | 8.0944e-06
-0.0018581000000000001 | 0.5927313984293109 | 0.1622245887727121 | 0.4305068096565988 | 53075.40773116322 | 8.1112e-06
-0.00185785 | 0.5934021880519129 | 0.16289577312627251 | 0.4305064149256404 | 52856.671068060576 | 8.1448e-06
-0.0018576 | 0.5940729776745144 | 0.16222458877271223 | 0.43184838890180216 | 53240.805499202266 | 8.1112e-06
-0.00185735 | 0.5940729776745144 | 0.1618889965959321 | 0.4321839810785823 | 53392.63200911607 | 8.0944e-06
-0.0018571 | 0.5950791621084172 | 0.16222458877271237 | 0.43285457333570476 | 53364.85382523155 | 8.1112e-06
-0.0018568500000000002 | 0.595749951731018 | 0.16256018094949223 | 0.43318977078152576 | 53295.92625344318 | 8.128e-06
-0.0018566 | 0.596420741353621 | 0.16323136530305296 | 0.433189376050568 | 53076.73255643178 | 8.1616e-06
-0.00185635 | 0.5987685050327254 | 0.16390254965661294 | 0.43486595537611245 | 53063.96468965082 | 8.1951e-06
-0.0018561 | 0.5987685050327254 | 0.16423814183339308 | 0.4345303631993323 | 52914.67114138807 | 8.2119e-06
-0.00185585 | 0.5984331102214245 | 0.1635669574798328 | 0.43486615274159174 | 53172.86075889859 | 8.1783e-06
-0.0018556 | 0.6004454790892293 | 0.16490932618695336 | 0.43553615290227593 | 52821.28827674913 | 8.2455e-06
-0.00185535 | 0.6004454790892296 | 0.16457373401017336 | 0.43587174507905624 | 52969.78253554266 | 8.2287e-06
-0.0018551000000000002 | 0.6011162687118305 | 0.16490932618695323 | 0.43620694252487735 | 52902.64081612479 | 8.2455e-06
-0.00185485 | 0.6024578479570345 | 0.1659161027172944 | 0.43654174523974015 | 52621.986424496325 | 8.2958e-06
-0.0018546 | 0.6037994272022371 | 0.16725847142441436 | 0.43654095577782276 | 52199.562994942185 | 8.3629e-06
-0.00185435 | 0.6037994272022371 | 0.16692287924763421 | 0.4368765479546029 | 52344.717503522785 | 8.3461e-06
-0.0018541 | 0.6051410064474402 | 0.16826524795475478 | 0.4368757584926854 | 51927.03351439008 | 8.4133e-06
-0.0018538500000000002 | 0.6064825856926428 | 0.16893643230831476 | 0.437546153384328 | 51800.09396502364 | 8.4468e-06
-0.0018536 | 0.6064825856926437 | 0.16960761666187504 | 0.4368749690307686 | 51515.96109055765 | 8.4804e-06
-0.0018533500000000001 | 0.6071533753152446 | 0.16893643230831537 | 0.43821694300692926 | 51879.50722283122 | 8.4468e-06
-0.0018530999999999999 | 0.6074887701265458 | 0.16927202448509565 | 0.4382167456414502 | 51776.62959658582 | 8.4636e-06
-0.00185285 | 0.6078241649378465 | 0.17027880101543563 | 0.4375453639224109 | 51391.64256656326 | 8.5139e-06
-0.0018526 | 0.6071533753152449 | 0.1692720244850952 | 0.43788135083014973 | 51737.0016885107 | 8.4636e-06
-0.00185235 | 0.6088303493717488 | 0.17061439319221577 | 0.4382159561795331 | 51369.16622102742 | 8.5307e-06
-0.0018521000000000002 | 0.60950113899435 | 0.17061439319221577 | 0.43888674580213427 | 51447.79846418706 | 8.5307e-06
-0.00185185 | 0.6105073234282531 | 0.1716211697225565 | 0.43888615370569656 | 51145.9226638767 | 8.5811e-06
-0.0018516000000000001 | 0.6111781130508539 | 0.17229235407611618 | 0.43888575897473775 | 50946.63211587957 | 8.6146e-06
-0.00185135 | 0.6125196922960574 | 0.17262794625289662 | 0.4398917460431608 | 50964.14057996471 | 8.6314e-06
-0.0018511 | 0.613190481918659 | 0.17363472278323705 | 0.43955575913542194 | 50629.93761727678 | 8.6817e-06
-0.00185085 | 0.6138612715412606 | 0.17296353842967677 | 0.4408977331115838 | 50981.58110252159 | 8.6482e-06
-0.0018506 | 0.616209035220366 | 0.17497709149035762 | 0.44123194373000835 | 50433.109839904166 | 8.7489e-06
-0.0018503500000000002 | 0.6165444300316667 | 0.17531268366713762 | 0.44123174636452905 | 50336.54578037105 | 8.7656e-06
-0.0018501 | 0.616879824842968 | 0.17531268366713806 | 0.44156714117582996 | 50374.80824995215 | 8.7656e-06
-0.00184985 | 0.6178860092768694 | 0.17598386802069774 | 0.44190214125617167 | 50220.755598370975 | 8.7992e-06
-0.0018496 | 0.6188921937107723 | 0.17631946019747818 | 0.4425727335132941 | 50201.23507837555 | 8.816e-06
-0.00184935 | 0.6178860092768699 | 0.17598386802069804 | 0.44190214125617183 | 50220.7555983709 | 8.7992e-06
-0.0018491 | 0.6185567988994715 | 0.1756482758439179 | 0.44290852305555356 | 50431.29753794164 | 8.7824e-06
-0.00184885 | 0.6192275885220732 | 0.1763194601974785 | 0.4429081283245947 | 50239.27907090186 | 8.816e-06
-0.0018486000000000002 | 0.6195629833333737 | 0.17699064455103816 | 0.4425723387823355 | 50010.817227654356 | 8.8495e-06
-0.00184835 | 0.6209045625785771 | 0.1773262367278186 | 0.4435783258507585 | 50029.63284351602 | 8.8663e-06
-0.0018481 | 0.6212399573898777 | 0.1773262367278186 | 0.4439137206620591 | 50067.46083981138 | 8.8663e-06
-0.00184785 | 0.6215753522011785 | 0.17833301325815903 | 0.4432423389430195 | 49709.51040919962 | 8.9167e-06
-0.0018476 | 0.62224614182378 | 0.1779974210813789 | 0.4442487207424011 | 49916.30980308354 | 8.8999e-06
-0.00184735 | 0.62224614182378 | 0.1779974210813789 | 0.4442487207424011 | 49916.30980308354 | 8.8999e-06
-0.0018471 | 0.6232523262576828 | 0.17833301325815934 | 0.4449193129995234 | 49897.58260355832 | 8.9167e-06
-0.0018468500000000001 | 0.6239231158802836 | 0.179004197611719 | 0.4449189182685646 | 49710.44525264661 | 8.9502e-06
-0.0018465999999999999 | 0.6249293003141867 | 0.1796753819652796 | 0.44525391834890704 | 49562.03943787333 | 8.9838e-06
-0.00184635 | 0.6256000899367878 | 0.1796753819652796 | 0.44592470797150824 | 49636.70627483943 | 8.9838e-06
-0.0018461 | 0.626941669181991 | 0.18101775067240017 | 0.44592391850959084 | 49268.52939594957 | 9.0509e-06
-0.00184585 | 0.6272770639932918 | 0.18168893502596045 | 0.4455881289673313 | 49049.56142801585 | 9.0844e-06
-0.0018456000000000002 | 0.6276124588045925 | 0.18168893502596045 | 0.445923523778632 | 49086.481101880716 | 9.0844e-06
-0.00184535 | 0.6282832484271946 | 0.18336689590986147 | 0.4449163525173332 | 48527.445514052095 | 9.1683e-06
-0.0018451000000000001 | 0.6292894328610961 | 0.18403808026342114 | 0.4452513525976749 | 48386.87210390031 | 9.2019e-06
-0.00184485 | 0.6302956172949988 | 0.18437367244020159 | 0.44592194485479725 | 48371.54230894048 | 9.2187e-06
-0.0018446 | 0.6309664069176004 | 0.18504485679376187 | 0.44592155012383855 | 48196.04909320249 | 9.2522e-06
-0.00184435 | 0.6313018017289012 | 0.18504485679376187 | 0.4462569449351393 | 48232.29920218817 | 9.2522e-06
-0.0018441 | 0.6316371965402019 | 0.18470926461698173 | 0.44692793192322017 | 48392.5841889937 | 9.2355e-06
-0.0018438500000000002 | 0.6323079861628031 | 0.18504485679376173 | 0.44726312936904145 | 48341.04952914527 | 9.2522e-06
-0.0018436 | 0.6326433809741048 | 0.1863872255008823 | 0.4462561554732225 | 47884.84342464876 | 9.3194e-06
-0.0018433500000000001 | 0.6336495654080062 | 0.18605163332410243 | 0.44759793208390375 | 48115.45312307869 | 9.3026e-06
-0.0018431 | 0.634655749841909 | 0.1860516333241023 | 0.4486041165178067 | 48223.61497212308 | 9.3026e-06
-0.00184285 | 0.6359973290871122 | 0.18806518638478315 | 0.447932142702329 | 47635.83854226541 | 9.4033e-06
-0.0018426 | 0.6363327238984129 | 0.18739400203122286 | 0.44893872186719 | 47913.88379574599 | 9.3697e-06
-0.00184235 | 0.637003513521015 | 0.18772959420800345 | 0.44927391931301164 | 47863.941879639744 | 9.3865e-06
-0.0018421000000000002 | 0.638345092766217 | 0.18873637073834298 | 0.44960872202787394 | 47644.099573282 | 9.4368e-06
-0.00184185 | 0.6390158823888191 | 0.19007873944546355 | 0.44893714294335557 | 47236.965507356224 | 9.5039e-06
-0.0018416 | 0.6390158823888191 | 0.18907196291512357 | 0.44994391947369555 | 47594.99108555616 | 9.4536e-06
-0.00184135 | 0.6390158823888191 | 0.1894075550919037 | 0.4496083272969154 | 47475.226326506134 | 9.4704e-06
-0.0018411 | 0.6403574616340223 | 0.190078739445464 | 0.4502787221885583 | 47378.12587585567 | 9.5039e-06
-0.00184085 | 0.6400220668227214 | 0.18907196291512357 | 0.4509501039075979 | 47701.425103417816 | 9.4536e-06
-0.0018406 | 0.6416990408792255 | 0.19041433162224428 | 0.4512847092569812 | 47400.288141364035 | 9.5207e-06
-0.0018403500000000001 | 0.6420344356905261 | 0.19074992379902414 | 0.4512845118915019 | 47316.87467062681 | 9.5375e-06
-0.0018401 | 0.6420344356905265 | 0.19041433162224428 | 0.45162010406828224 | 47435.51603712625 | 9.5207e-06
-0.00183985 | 0.6427052253131277 | 0.19074992379902428 | 0.4519553015141034 | 47387.20650712158 | 9.5375e-06
-0.0018396 | 0.6437114097470301 | 0.19074992379902428 | 0.45296148594800584 | 47492.7042618638 | 9.5375e-06
-0.00183935 | 0.6443821993696316 | 0.19142110815258456 | 0.45296109121704703 | 47326.13822880862 | 9.5711e-06
-0.0018391000000000002 | 0.6450529889922328 | 0.19175670032936457 | 0.4532962886628683 | 47278.273758807794 | 9.5878e-06
-0.00183885 | 0.6460591734261356 | 0.19242788468292543 | 0.45363128874321024 | 47148.18639623719 | 9.6214e-06
-0.0018386000000000001 | 0.6463945682374362 | 0.19343466121326497 | 0.4529599070241712 | 46833.37558874988 | 9.6717e-06
-0.00183835 | 0.6467299630487371 | 0.19309906903648527 | 0.4536308940122518 | 46984.265255731516 | 9.655e-06
-0.0018381 | 0.6480715422939403 | 0.19377025339004555 | 0.4543012889038947 | 46890.715262617625 | 9.6885e-06
-0.00183785 | 0.6474007526713387 | 0.1934346612132654 | 0.45396609145807326 | 46937.40910865679 | 9.6717e-06
-0.0018376 | 0.648406937105241 | 0.19444143774360584 | 0.45396549936163516 | 46694.31625580168 | 9.7221e-06
-0.0018373500000000002 | 0.6494131215391429 | 0.19444143774360584 | 0.45497168379553704 | 46797.81111220452 | 9.7221e-06
-0.0018371 | 0.6507547007843465 | 0.19511262209716612 | 0.4556420786871804 | 46705.54613942614 | 9.7556e-06
-0.0018368500000000001 | 0.6507547007843465 | 0.19511262209716612 | 0.4556420786871804 | 46705.54613942614 | 9.7556e-06
-0.0018366 | 0.6510900955956472 | 0.19477702992038598 | 0.45631306567526125 | 46854.91568094828 | 9.7389e-06
-0.00183635 | 0.6520962800295496 | 0.19544821427394626 | 0.4566480657556033 | 46728.29244840797 | 9.7724e-06
-0.0018361 | 0.6527670696521511 | 0.19679058298106683 | 0.4559764866710843 | 46341.291312191875 | 9.8395e-06
-0.00183585 | 0.6531024644634523 | 0.1961193986275064 | 0.4569830658359459 | 46602.53590761853 | 9.806e-06
-0.0018356000000000002 | 0.6537732540860531 | 0.19578380645072654 | 0.4579894476353266 | 46785.22253070916 | 9.7892e-06
-0.00183535 | 0.6541086488973546 | 0.1957838064507267 | 0.4583248424466279 | 46819.4842827285 | 9.7892e-06
-0.0018351 | 0.6547794385199559 | 0.1964549908042867 | 0.4583244477156692 | 46659.48631177951 | 9.8227e-06
-0.00183485 | 0.6554502281425574 | 0.19611939862750655 | 0.45933082951505083 | 46841.95777975711 | 9.806e-06
-0.0018346 | 0.6564564125764598 | 0.19611939862750655 | 0.46033701394895327 | 46944.567153530836 | 9.806e-06
-0.00183435 | 0.6571272021990613 | 0.1964549908042867 | 0.4606722113947746 | 46898.49919401718 | 9.8227e-06
-0.0018341 | 0.6574625970103626 | 0.19679058298106714 | 0.4606720140292955 | 46818.501886710284 | 9.8395e-06
-0.0018338500000000002 | 0.658468781444264 | 0.1974617673346268 | 0.4610070141096372 | 46693.29362664883 | 9.8731e-06
-0.0018336 | 0.6584687814442646 | 0.19813295168818726 | 0.46033582975607734 | 46467.36707183702 | 9.9066e-06
-0.00183335 | 0.6588041762555652 | 0.19779735951140726 | 0.46100681674415794 | 46614.051662056794 | 9.8899e-06
-0.0018331 | 0.659139571066866 | 0.1981329516881874 | 0.46100661937867865 | 46535.07813321126 | 9.9066e-06
-0.00183285 | 0.659139571066866 | 0.19913972821852782 | 0.4599998428483382 | 46198.70148095745 | 9.957e-06
-0.0018326000000000002 | 0.6604811503120686 | 0.19947532039530783 | 0.4610058299167607 | 46221.84127872741 | 9.9738e-06
-0.00183235 | 0.6611519399346713 | 0.19947532039530796 | 0.46167661953936334 | 46289.09667867092 | 9.9738e-06
-0.0018321000000000001 | 0.6624935191798733 | 0.19947532039530796 | 0.4630181987845653 | 46423.60747855767 | 9.9738e-06
-0.0018318499999999999 | 0.6634997036137761 | 0.20048209692564808 | 0.46301760668812797 | 46190.419372942335 | 1.0024e-05
-0.0018316 | 0.6631643088024753 | 0.1998109125720881 | 0.46335339623038724 | 46379.18823009408 | 9.9905e-06
-0.00183135 | 0.6645058880476785 | 0.20115328127920867 | 0.46335260676846984 | 46069.604614136835 | 1.0058e-05
-0.0018311 | 0.6651766776702801 | 0.2021600578095491 | 0.463016619860731 | 45806.933859994206 | 1.0108e-05
-0.0018308500000000002 | 0.6651766776702801 | 0.20283124216310908 | 0.462345435507171 | 45589.17359835233 | 1.0142e-05
-0.0018306 | 0.6658474672928818 | 0.2038380186934498 | 0.46200944859943205 | 45331.03800368507 | 1.0192e-05
-0.0018303500000000001 | 0.6661828621041823 | 0.2038380186934498 | 0.46234484341073245 | 45363.945977717616 | 1.0192e-05
-0.0018301 | 0.6671890465380848 | 0.2045092030470101 | 0.46267984349107466 | 45247.82617090532 | 1.0225e-05
-0.00182985 | 0.6671890465380848 | 0.2045092030470101 | 0.46267984349107466 | 45247.82617090532 | 1.0225e-05
-0.0018296 | 0.6681952309719871 | 0.20484479522379023 | 0.46335043574819684 | 45239.170977421476 | 1.0242e-05
-0.00182935 | 0.6681952309719872 | 0.20585157175413066 | 0.4623436592178566 | 44920.09998058993 | 1.0293e-05
-0.0018291000000000002 | 0.6685306257832878 | 0.20585157175413066 | 0.4626790540291571 | 44952.68606273082 | 1.0293e-05
-0.00182885 | 0.6698722050284911 | 0.20618716393091124 | 0.4636850410975799 | 44977.10063590092 | 1.0309e-05
-0.0018286 | 0.6702075998397917 | 0.20719394046125078 | 0.4630136593785409 | 44693.74522708432 | 1.036e-05
-0.00182835 | 0.6702075998397918 | 0.20719394046125122 | 0.4630136593785406 | 44693.74522708419 | 1.036e-05
-0.0018281 | 0.6712137842736942 | 0.20685834828447108 | 0.4643554359892231 | 44895.982186867564 | 1.0343e-05
-0.00182785 | 0.6712137842736942 | 0.20752953263803137 | 0.4636842516356628 | 44686.097996896766 | 1.0376e-05
-0.0018276 | 0.6722199687075969 | 0.2085363091683718 | 0.46368365953922513 | 44470.30460914582 | 1.0427e-05
-0.0018273500000000002 | 0.6732261531414984 | 0.2085363091683718 | 0.46468984397312657 | 44566.80429669798 | 1.0427e-05
-0.0018271 | 0.6735615479527997 | 0.20853630916837224 | 0.4650252387844274 | 44598.97085921532 | 1.0427e-05
-0.00182685 | 0.6735615479527997 | 0.20954308569871222 | 0.46401846225408744 | 44288.59684936282 | 1.0477e-05
-0.0018266 | 0.674567732386702 | 0.20920749352193208 | 0.4653602388647699 | 44487.913031278134 | 1.046e-05
-0.00182635 | 0.674567732386702 | 0.20954308569871222 | 0.46502464668798976 | 44384.63289183563 | 1.0477e-05
-0.0018261000000000002 | 0.6759093116319045 | 0.21122104658261218 | 0.4646882650492923 | 44000.185830680915 | 1.0561e-05
-0.00182585 | 0.6762447064432063 | 0.21122104658261323 | 0.46502365986059313 | 44031.94353823183 | 1.0561e-05
-0.0018256000000000001 | 0.6772508908771078 | 0.2118922309361729 | 0.46535865994093484 | 43924.08894699988 | 1.0595e-05
-0.0018253499999999999 | 0.6779216804997097 | 0.21222782311295366 | 0.465693857386756 | 43886.221001183294 | 1.0611e-05
-0.0018251 | 0.677586285688409 | 0.21289900746651363 | 0.4646872782218953 | 43653.306208577305 | 1.0645e-05
-0.00182485 | 0.6779216804997098 | 0.21289900746651363 | 0.46502267303319617 | 43684.8136181507 | 1.0645e-05
-0.0018246 | 0.6795986545562137 | 0.21357019182007392 | 0.4660284627361398 | 43641.714114182556 | 1.0679e-05
-0.0018243500000000002 | 0.6795986545562137 | 0.21357019182007392 | 0.4660284627361398 | 43641.714114182556 | 1.0679e-05
-0.0018241 | 0.6802694441788159 | 0.21289900746651408 | 0.46737043671230183 | 43905.36548516436 | 1.0645e-05
-0.0018238500000000001 | 0.6816110234240178 | 0.21390578399685362 | 0.46770523942716413 | 43730.02269392058 | 1.0695e-05
-0.0018236 | 0.6812756286127176 | 0.21357019182007392 | 0.4677054367926437 | 43798.756072352146 | 1.0679e-05
-0.00182335 | 0.6816110234240184 | 0.21289900746651363 | 0.4687120159575047 | 44031.39512345799 | 1.0645e-05
-0.0018231 | 0.68228181304662 | 0.21289900746651363 | 0.4693828055801063 | 44094.40994260477 | 1.0645e-05
-0.00182285 | 0.68228181304662 | 0.21357019182007392 | 0.468711621226546 | 43892.98124725389 | 1.0679e-05
-0.0018226000000000002 | 0.68228181304662 | 0.21491256052719387 | 0.46736925251942607 | 43493.89829732988 | 1.0746e-05
-0.00182235 | 0.6832879974805224 | 0.21524815270397493 | 0.4680398447765475 | 43488.395965026495 | 1.0762e-05
-0.0018221000000000001 | 0.6836233922918229 | 0.2159193370575346 | 0.46770405523428826 | 43322.10922912033 | 1.0796e-05
-0.00182185 | 0.6846295767257254 | 0.21759729794143562 | 0.4670322787842898 | 42926.29395701296 | 1.088e-05
-0.0018216 | 0.6842941819144246 | 0.2165905214110952 | 0.4677036605033294 | 43187.823498112746 | 1.083e-05
-0.00182135 | 0.6856357611596278 | 0.21793289011821576 | 0.467702871041412 | 42921.73345544224 | 1.0897e-05
-0.0018211 | 0.6856357611596278 | 0.21793289011821562 | 0.46770287104141217 | 42921.733455442285 | 1.0897e-05
-0.0018208500000000002 | 0.6856357611596278 | 0.21759729794143576 | 0.468038463218192 | 43018.77529234395 | 1.088e-05
-0.0018206 | 0.6856357611596282 | 0.21726170576465562 | 0.46837405539497257 | 43116.116919594606 | 1.0863e-05
-0.00182035 | 0.6866419455935301 | 0.21759729794143562 | 0.46904464765209447 | 43111.25662767501 | 1.088e-05
-0.0018201 | 0.6866419455935301 | 0.21793289011821576 | 0.46870905547531433 | 43014.072379902565 | 1.0897e-05
-0.00181985 | 0.6869773404048308 | 0.21759729794143562 | 0.4693800424633952 | 43142.08373945201 | 1.088e-05
-0.0018196 | 0.6879835248387333 | 0.21860407447177604 | 0.4693794503669572 | 42943.33959704477 | 1.093e-05
-0.00181935 | 0.6889897092726359 | 0.21994644317889617 | 0.46904326609373975 | 42650.67980319532 | 1.0997e-05
-0.0018191000000000001 | 0.6896604988952368 | 0.21893966664855663 | 0.4707208322466802 | 43000.050146443704 | 1.0947e-05
-0.00181885 | 0.6903312885178388 | 0.21927525882533663 | 0.47105602969250215 | 42964.8134692406 | 1.0964e-05
-0.0018186 | 0.6906666833291395 | 0.2199464431788966 | 0.4707202401502429 | 42803.169112162075 | 1.0997e-05
-0.00181835 | 0.6913374729517411 | 0.21860407447177604 | 0.47273339847996504 | 43250.190978576626 | 1.093e-05
-0.0018181 | 0.6926790521969441 | 0.21961085100211647 | 0.4730682011948277 | 43082.40681515947 | 1.0981e-05
-0.0018178500000000002 | 0.693685236630846 | 0.22095321970923643 | 0.4727320169216096 | 42790.23564750056 | 1.1048e-05
-0.0018176 | 0.6933498418195458 | 0.22028203535567675 | 0.47306780646386914 | 42951.10181817902 | 1.1014e-05
-0.0018173500000000001 | 0.6936852366308464 | 0.22028203535567675 | 0.47340320127516955 | 42981.55321751886 | 1.1014e-05
-0.0018171 | 0.694356026253448 | 0.22128881188601718 | 0.4730672143674309 | 42755.63778715585 | 1.1064e-05
-0.00181685 | 0.6933498418195457 | 0.2206176275324569 | 0.47273221428708884 | 42855.34384305182 | 1.1031e-05
-0.0018166 | 0.694356026253448 | 0.22095321970923704 | 0.473402806544211 | 42850.9534431935 | 1.1048e-05
-0.00181635 | 0.6946914210647488 | 0.22195999623957746 | 0.47273142482517133 | 42596.09234403826 | 1.1098e-05
-0.0018161000000000002 | 0.6950268158760495 | 0.22263118059313744 | 0.47239563528291206 | 42437.508890205616 | 1.1132e-05
-0.00181585 | 0.6956976054986513 | 0.22330236494669864 | 0.47239524055195276 | 42309.91827289528 | 1.1165e-05
-0.0018156000000000001 | 0.6960330003099519 | 0.22464473365381799 | 0.4713882666561338 | 41967.44423864861 | 1.1232e-05
-0.00181535 | 0.6977099743664559 | 0.22565151018415902 | 0.47205846418229686 | 41839.601587158875 | 1.1283e-05
-0.0018151 | 0.6973745795551551 | 0.22498032583059874 | 0.4723942537245564 | 41994.27234186251 | 1.1249e-05
-0.00181485 | 0.6983807639890575 | 0.22598710236093916 | 0.4723936616281183 | 41807.13471635445 | 1.1299e-05
-0.0018146 | 0.6983807639890576 | 0.2266582867144993 | 0.4717224772745583 | 41624.1103832876 | 1.1333e-05
-0.0018143500000000002 | 0.6987161588003581 | 0.22632269453771944 | 0.4723934642626386 | 41745.12549238922 | 1.1316e-05
-0.0018141 | 0.7000577380455615 | 0.22598710236093947 | 0.47407063568462204 | 41955.54796994134 | 1.1299e-05
-0.00181385 | 0.7003931328568621 | 0.22665828671449945 | 0.47373484614236266 | 41801.67890698678 | 1.1333e-05
-0.0018136 | 0.7003931328568621 | 0.22665828671449945 | 0.47373484614236266 | 41801.67890698678 | 1.1333e-05
-0.00181335 | 0.7013993172907644 | 0.2269938788912796 | 0.47440543839948485 | 41798.96310126538 | 1.135e-05
-0.0018131 | 0.7013993172907644 | 0.22833624759840015 | 0.4730630696923643 | 41435.65243520966 | 1.1417e-05
-0.00181285 | 0.7007285276681635 | 0.22900743195196058 | 0.47172109571620296 | 41197.01196554678 | 1.145e-05
-0.0018126000000000001 | 0.7020701069133655 | 0.22934302412874044 | 0.472727082784625 | 41224.45708392353 | 1.1467e-05
-0.00181235 | 0.7024055017246671 | 0.22934302412874072 | 0.47306247759592635 | 41253.70539549306 | 1.1467e-05
-0.0018121 | 0.7030762913472683 | 0.22967861630552072 | 0.4733976750417476 | 41222.61642433699 | 1.1484e-05
-0.00181185 | 0.7027408965359676 | 0.230349800659081 | 0.4723910958768866 | 41015.10785121348 | 1.1517e-05
-0.0018116 | 0.7034116861585692 | 0.23068539283586115 | 0.47272629332270805 | 40984.5016636199 | 1.1534e-05
-0.0018113500000000002 | 0.7040824757811703 | 0.2320277615429811 | 0.4720547142381893 | 40689.50293697897 | 1.1601e-05
-0.0018111 | 0.704417870592472 | 0.23202776154298171 | 0.47239010904949025 | 40718.412823370956 | 1.1601e-05
-0.0018108500000000001 | 0.7054240550263734 | 0.23202776154298171 | 0.4733962934833917 | 40805.14248254711 | 1.1601e-05
-0.0018105999999999999 | 0.7057594498376749 | 0.23303453807332214 | 0.4727249117643527 | 40571.23168717714 | 1.1652e-05
-0.00181035 | 0.7064302394602762 | 0.23303453807332214 | 0.473395701386954 | 40628.801661838166 | 1.1652e-05
-0.0018101 | 0.7064302394602762 | 0.23303453807332214 | 0.473395701386954 | 40628.801661838166 | 1.1652e-05
-0.00180985 | 0.7071010290828778 | 0.23303453807332214 | 0.4740664910095556 | 40686.37163649923 | 1.1652e-05
-0.0018096000000000002 | 0.7081072135167796 | 0.2347124989572221 | 0.47339471455955756 | 40338.262057858024 | 1.1736e-05
-0.00180935 | 0.7081072135167801 | 0.23404131460366243 | 0.4740658989131177 | 40511.300298917326 | 1.1702e-05
-0.0018091000000000001 | 0.7081072135167801 | 0.23370572242688256 | 0.4744014910898975 | 40598.19213355542 | 1.1685e-05
-0.00180885 | 0.7091133979506824 | 0.235048091134003 | 0.4740653068166794 | 40337.72872006951 | 1.1752e-05
-0.0018086 | 0.7084426083280809 | 0.23471249895722285 | 0.4737301093708581 | 40366.84126116326 | 1.1736e-05
-0.00180835 | 0.7091133979506824 | 0.23471249895722285 | 0.47440089899345955 | 40423.99966777404 | 1.1736e-05
-0.0018081 | 0.7104549771958857 | 0.23605486766434355 | 0.47440010953154216 | 40194.05439299068 | 1.1803e-05
-0.0018078500000000002 | 0.7107903720071862 | 0.23639045984112342 | 0.47439991216606275 | 40136.976127116475 | 1.182e-05
-0.0018076 | 0.7111257668184875 | 0.2363904598411237 | 0.47473530697736377 | 40165.352467813624 | 1.182e-05
-0.00180735 | 0.7117965564410884 | 0.23672605201790356 | 0.4750705044231849 | 40136.73192059617 | 1.1836e-05
-0.0018071 | 0.7128027408749911 | 0.23773282854824412 | 0.47506991232674695 | 39966.70676303664 | 1.1887e-05
-0.00180685 | 0.7124673460636902 | 0.23706164419468384 | 0.4754057018690064 | 40108.1924057344 | 1.1853e-05
-0.0018066 | 0.7128027408749911 | 0.23706164419468384 | 0.47574109668030723 | 40136.488405489246 | 1.1853e-05
-0.00180635 | 0.7121319512523896 | 0.23739723637146398 | 0.47473471488092567 | 39994.965580651595 | 1.187e-05
-0.0018061000000000002 | 0.7124673460636901 | 0.23739723637146398 | 0.4750701096922261 | 40023.221580293946 | 1.187e-05
-0.00180585 | 0.7128027408749915 | 0.2370616441946846 | 0.4757410966803069 | 40136.48840548909 | 1.1853e-05
-0.0018056 | 0.7138089253088934 | 0.23873960507858455 | 0.47506932023030884 | 39798.11561420092 | 1.1937e-05
-0.00180535 | 0.7131381356862918 | 0.23706164419468384 | 0.47607649149160797 | 40164.784405244085 | 1.1853e-05
-0.0018051 | 0.7134735304975925 | 0.23806842072502427 | 0.4754051097725683 | 39938.52761527532 | 1.1903e-05
-0.0018048500000000002 | 0.7141443201201938 | 0.23840401290180427 | 0.47574030721838956 | 39910.42780092308 | 1.192e-05
-0.0018046 | 0.7154858993653974 | 0.2397463816089251 | 0.47573951775647233 | 39686.89867716125 | 1.1987e-05
-0.0018043500000000001 | 0.7158212941766979 | 0.24008197378570498 | 0.4757393203909929 | 39631.40696399252 | 1.2004e-05
-0.0018040999999999999 | 0.7174982682332021 | 0.24108875031604585 | 0.47640951791715624 | 39521.50544499698 | 1.2054e-05
-0.00180385 | 0.7178336630445028 | 0.24175993466960582 | 0.476073728374897 | 39384.005379179915 | 1.2088e-05
-0.0018036 | 0.717498268233202 | 0.24142434249282568 | 0.47607392574037627 | 39438.767509910365 | 1.2071e-05
-0.00180335 | 0.7185044526671043 | 0.24175993466960582 | 0.47674451799749845 | 39439.49758664747 | 1.2088e-05
-0.0018031000000000002 | 0.7185044526671043 | 0.24142434249282582 | 0.4770801101742784 | 39522.12152661908 | 1.2071e-05
-0.00180285 | 0.7188398474784051 | 0.2410887503160454 | 0.47775109716235975 | 39632.798837446506 | 1.2054e-05
-0.0018026000000000001 | 0.7188398474784051 | 0.24075315813926554 | 0.47808668933913956 | 39715.92256850783 | 1.2038e-05
-0.00180235 | 0.7198460319123074 | 0.2407531581392654 | 0.47909287377304205 | 39799.50896394118 | 1.2038e-05
-0.0018021 | 0.7195106371010067 | 0.2407531581392654 | 0.4787574789617413 | 39771.64683213008 | 1.2038e-05
-0.00180185 | 0.7201814267236082 | 0.24142434249282568 | 0.4787570842307825 | 39661.04488780037 | 1.2071e-05
-0.0018016 | 0.720516821534909 | 0.24142434249282568 | 0.47909247904208335 | 39688.829560036625 | 1.2071e-05
-0.0018013500000000002 | 0.720516821534909 | 0.24108875031604568 | 0.4794280712188633 | 39771.9155780082 | 1.2054e-05
-0.0018011 | 0.7201814267236082 | 0.24175993466960521 | 0.478421492054003 | 39578.22810531654 | 1.2088e-05
-0.00180085 | 0.7201814267236082 | 0.24041756596248587 | 0.4797638607611223 | 39910.8824549021 | 1.2021e-05
-0.0018006 | 0.7211876111575106 | 0.24209552684638597 | 0.47909208431112466 | 39578.76385011585 | 1.2105e-05
-0.00180035 | 0.7218584007801121 | 0.2431023033767264 | 0.4787560974033857 | 39387.21194767748 | 1.2155e-05
-0.0018001 | 0.7218584007801121 | 0.24377348773028668 | 0.4780849130498254 | 39223.7004525105 | 1.2189e-05
-0.00179985 | 0.7228645852140145 | 0.24444467208384726 | 0.4784199131301673 | 39143.410985539005 | 1.2222e-05
-0.0017996000000000002 | 0.7228645852140145 | 0.24511585643740694 | 0.47774872877660757 | 38981.46253941805 | 1.2256e-05
-0.00179935 | 0.723535374836616 | 0.24545144861418694 | 0.47808392622242907 | 38955.47807288811 | 1.2273e-05
-0.0017991 | 0.723535374836616 | 0.24444467208384696 | 0.47909070275276905 | 39198.29372173317 | 1.2222e-05
-0.00179885 | 0.7245415592705183 | 0.24612263296774767 | 0.47841892630277066 | 38876.46743690277 | 1.2306e-05
-0.0017986 | 0.7242061644592176 | 0.2464582251445278 | 0.4777479393146898 | 38769.08056402088 | 1.2323e-05
-0.00179835 | 0.7255477437044208 | 0.24612263296774767 | 0.4794251107366731 | 38958.230289978885 | 1.2306e-05
-0.0017981 | 0.7258831385157212 | 0.2471294094980878 | 0.4787537290176334 | 38745.18455654206 | 1.2356e-05
-0.0017978500000000001 | 0.7252123488931203 | 0.24645822514452811 | 0.4787541237485921 | 38850.732083933566 | 1.2323e-05
-0.0017976 | 0.7262185333270227 | 0.24746500167486823 | 0.47875353165215445 | 38692.62549547629 | 1.2373e-05
-0.00179735 | 0.7272247177609247 | 0.24746500167486823 | 0.47975971608605644 | 38773.944827672116 | 1.2373e-05
-0.0017971 | 0.7265539281383231 | 0.24746500167486823 | 0.47908892646345486 | 38719.73193954154 | 1.2373e-05
-0.00179685 | 0.7275601125722254 | 0.24746500167486823 | 0.4800951108973572 | 38801.05127173739 | 1.2373e-05
-0.0017966000000000002 | 0.727895507383526 | 0.24780059385164824 | 0.4800949135318778 | 38748.487731171306 | 1.239e-05
-0.00179635 | 0.7282309021948271 | 0.2488073703819888 | 0.47942353181283837 | 38537.727485869036 | 1.244e-05
-0.0017961000000000001 | 0.7285662970061276 | 0.2488073703819888 | 0.47975892662413877 | 38564.68768490056 | 1.244e-05
-0.00179585 | 0.7285662970061277 | 0.24847177820520866 | 0.4800945188009191 | 38643.78661180725 | 1.2424e-05
-0.0017956 | 0.7285662970061277 | 0.24947855473554909 | 0.47908774227057865 | 38407.12824221855 | 1.2474e-05
-0.00179535 | 0.7295724814400301 | 0.25014973908910937 | 0.4794227423509207 | 38330.86087530467 | 1.2507e-05
-0.0017951 | 0.7299078762513309 | 0.2504853312658895 | 0.4794225449854414 | 38279.49066418869 | 1.2524e-05
-0.0017948500000000002 | 0.7295724814400302 | 0.25014973908910954 | 0.4794227423509207 | 38330.86087530465 | 1.2507e-05
-0.0017946 | 0.7299078762513309 | 0.2504853312658897 | 0.47942254498544123 | 38279.490664188656 | 1.2524e-05
-0.0017943500000000001 | 0.7299078762513309 | 0.2508209234426695 | 0.4790869528086614 | 38201.51415064597 | 1.2541e-05
-0.0017941 | 0.7305786658739325 | 0.2504853312658895 | 0.480093334608043 | 38333.049858191116 | 1.2524e-05
-0.00179385 | 0.7305786658739325 | 0.2518276999730101 | 0.4787509659009224 | 38022.1052689782 | 1.2591e-05
-0.0017936 | 0.7309140606852332 | 0.2518276999730101 | 0.47908636071222316 | 38048.74211721505 | 1.2591e-05
-0.00179335 | 0.731249455496534 | 0.25149210779623055 | 0.4797573477003034 | 38152.87500703784 | 1.2575e-05
-0.0017931000000000002 | 0.731249455496534 | 0.2528344765033499 | 0.4784149789931841 | 37844.125184948454 | 1.2642e-05
-0.00179285 | 0.731249455496534 | 0.2524988843265699 | 0.47875057116996406 | 37921.00487468064 | 1.2625e-05
-0.0017926 | 0.731249455496534 | 0.25149210779622994 | 0.47975734770030404 | 38152.875007037976 | 1.2575e-05
-0.00179235 | 0.7329264295530379 | 0.25249888432657036 | 0.4804275452264675 | 38053.835089829925 | 1.2625e-05
-0.0017921 | 0.7319202451191356 | 0.25249888432657036 | 0.4794213607925652 | 37974.13696074029 | 1.2625e-05
-0.00179185 | 0.7325910347417371 | 0.2535056608569108 | 0.47908537388482636 | 37796.818600847124 | 1.2675e-05
-0.0017916 | 0.7335972191756396 | 0.2538412530336912 | 0.4797559661419484 | 37799.68467759435 | 1.2692e-05
-0.0017913500000000001 | 0.7339326139869401 | 0.25451243738725093 | 0.47942017659968916 | 37673.61481594175 | 1.2726e-05
-0.0017911 | 0.7329264295530387 | 0.2531700686801308 | 0.47975636087290785 | 37899.927378781795 | 1.2659e-05
-0.00179085 | 0.7346034036095418 | 0.2535056608569108 | 0.481097742752631 | 37955.581830118004 | 1.2675e-05
-0.0017906 | 0.7349387984208426 | 0.25484802956403135 | 0.4800907688568113 | 37676.63180901204 | 1.2742e-05
-0.00179035 | 0.7349387984208426 | 0.2551836217408115 | 0.47975517668003115 | 37600.78122625876 | 1.2759e-05
-0.0017901000000000002 | 0.7349387984208426 | 0.2545124373872515 | 0.48042636103359115 | 37752.68242019953 | 1.2726e-05
-0.00178985 | 0.7352741932321434 | 0.2545124373872514 | 0.480761755844892 | 37779.03828828552 | 1.2726e-05
-0.0017896000000000001 | 0.7352741932321434 | 0.2548480295640312 | 0.4804261636681122 | 37702.95297083346 | 1.2742e-05
-0.00178935 | 0.7362803776660457 | 0.25551921391759164 | 0.48076116374845407 | 37630.13797494743 | 1.2776e-05
-0.0017891 | 0.7356095880434441 | 0.25484802956403135 | 0.48076155847941276 | 37729.274132654806 | 1.2742e-05
-0.00178885 | 0.735944982854745 | 0.2558548060943718 | 0.4800901767603732 | 37528.32976553839 | 1.2793e-05
-0.0017886 | 0.735944982854745 | 0.2551836217408115 | 0.48076136111393347 | 37679.64086678258 | 1.2759e-05
-0.0017883500000000002 | 0.73862814134515 | 0.25652599044793145 | 0.48210215089721853 | 37587.00239733202 | 1.2826e-05
-0.0017881 | 0.7372865620999481 | 0.25652599044793206 | 0.48076057165201613 | 37482.40642693067 | 1.2826e-05
-0.0017878500000000001 | 0.7376219569112488 | 0.25652599044793206 | 0.48109596646331665 | 37508.555419530974 | 1.2826e-05
-0.0017876 | 0.7382927465338505 | 0.25719717480149235 | 0.4810955717323581 | 37410.642018418206 | 1.286e-05
-0.00178735 | 0.7386281413451512 | 0.2575327669782725 | 0.4810953743668787 | 37361.8767049917 | 1.2877e-05
-0.0017871 | 0.7386281413451512 | 0.2575327669782725 | 0.4810953743668787 | 37361.8767049917 | 1.2877e-05
-0.00178685 | 0.7392989309677531 | 0.2582039513318326 | 0.48109497963592046 | 37264.72636490662 | 1.291e-05
-0.0017866000000000002 | 0.739969720590354 | 0.2578683591550528 | 0.4821013614353013 | 37391.2769302123 | 1.2893e-05
-0.00178635 | 0.7403051154016551 | 0.25853954350861263 | 0.4817655718930425 | 37268.231029965726 | 1.2927e-05
-0.0017861 | 0.7403051154016551 | 0.25786835915505263 | 0.4824367562466025 | 37417.289800686245 | 1.2893e-05
-0.00178585 | 0.7403051154016551 | 0.25719717480149235 | 0.48310794060016277 | 37567.12654196384 | 1.286e-05
-0.0017856 | 0.7406405102129558 | 0.2585395435086129 | 0.48210096670434294 | 37294.17636944829 | 1.2927e-05
-0.00178535 | 0.7403051154016551 | 0.25786835915505263 | 0.4824367562466025 | 37417.289800686245 | 1.2893e-05
-0.0017851 | 0.740640510212956 | 0.2588751356853929 | 0.4817653745275631 | 37219.90319789116 | 1.2944e-05
-0.0017848500000000002 | 0.7409759050242566 | 0.2585395435086131 | 0.4824363615156435 | 37320.12170893088 | 1.2927e-05
-0.0017846 | 0.7413112998355575 | 0.2595463200389535 | 0.4817649797966041 | 37123.622459705795 | 1.2977e-05
-0.00178435 | 0.7416466946468583 | 0.2598819122157335 | 0.4817647824311248 | 37075.66858529205 | 1.2994e-05
-0.0017841 | 0.7416466946468583 | 0.25954632003895334 | 0.48210037460790495 | 37149.46715758098 | 1.2977e-05
-0.00178385 | 0.7423174842694598 | 0.2608886887460739 | 0.48142879552338586 | 36906.83546590755 | 1.3044e-05
-0.0017836000000000002 | 0.7419820894581591 | 0.2598819122157339 | 0.48210017724242527 | 37101.479909246074 | 1.2994e-05
-0.00178335 | 0.741982089458159 | 0.26055309656929376 | 0.48142899288886526 | 36954.38658974678 | 1.3028e-05
-0.0017831000000000001 | 0.741982089458159 | 0.26055309656929376 | 0.48142899288886526 | 36954.38658974678 | 1.3028e-05
-0.0017828499999999999 | 0.7426528790807607 | 0.26055309656929404 | 0.4820997825114667 | 37005.87625779778 | 1.3028e-05
-0.0017826 | 0.7429882738920613 | 0.26122428092285405 | 0.4817639929692073 | 36885.08520473133 | 1.3061e-05
-0.00178235 | 0.7429882738920613 | 0.2615598730996342 | 0.48142840079242716 | 36812.09927862597 | 1.3078e-05
-0.0017821 | 0.7443298531372645 | 0.26290224180675476 | 0.48142761133050976 | 36624.0780620183 | 1.3145e-05
-0.0017818500000000002 | 0.7446652479485651 | 0.26223105745319475 | 0.48243419049537034 | 36794.58834363883 | 1.3112e-05
-0.0017816 | 0.7439944583259638 | 0.26256664962997506 | 0.4814278086959888 | 36670.903130648636 | 1.3128e-05
-0.0017813500000000001 | 0.7443298531372644 | 0.2635734261603146 | 0.48075642697694976 | 36479.886002205465 | 1.3179e-05
-0.0017811 | 0.7443298531372645 | 0.26357342616031504 | 0.4807564269769495 | 36479.88600220538 | 1.3179e-05
-0.00178085 | 0.7446652479485653 | 0.2639090183370952 | 0.4807562296114701 | 36433.482466096895 | 1.3195e-05
-0.0017806 | 0.7436590635146629 | 0.2639090183370952 | 0.47975004517756775 | 36357.23009395423 | 1.3195e-05
-0.00178035 | 0.7443298531372645 | 0.2639090183370952 | 0.48042083480016934 | 36408.06500871601 | 1.3195e-05
-0.0017801000000000002 | 0.7446652479485651 | 0.26424461051387516 | 0.48042063743468993 | 36361.811618440835 | 1.3212e-05
-0.00177985 | 0.7446652479485654 | 0.2639090183370956 | 0.4807562296114698 | 36433.48246609681 | 1.3195e-05
-0.0017796 | 0.7450006427598659 | 0.26491579486743516 | 0.48008484789243067 | 36244.335535574006 | 1.3246e-05
-0.00177935 | 0.7446652479485653 | 0.26458020269065546 | 0.4800850452579098 | 36290.32258465842 | 1.3229e-05
-0.0017791 | 0.745000642759866 | 0.2649157948674356 | 0.4800848478924304 | 36244.33553557392 | 1.3246e-05
-0.00177885 | 0.7460068271937684 | 0.2665937557513363 | 0.4794130714424321 | 35965.81398475077 | 1.333e-05
-0.0017786 | 0.7453360375711674 | 0.2662581635745566 | 0.47907787399661084 | 35985.966970170375 | 1.3313e-05
-0.0017783500000000002 | 0.7466776168163693 | 0.26726494010489615 | 0.47941267671147314 | 35875.463240581674 | 1.3363e-05
-0.0017781 | 0.7463422220050693 | 0.26692934792811646 | 0.4794128740769529 | 35920.581816732854 | 1.3346e-05
-0.00177785 | 0.7466776168163699 | 0.26692934792811646 | 0.47974826888825345 | 35945.71167329631 | 1.3346e-05
-0.0017776 | 0.7466776168163699 | 0.2672649401048966 | 0.4794126767114733 | 35875.46324058162 | 1.3363e-05
-0.00177735 | 0.7470130116276708 | 0.26760053228167674 | 0.479412479345994 | 35830.45782893763 | 1.338e-05
-0.0017771 | 0.7480191960615731 | 0.26860730881201716 | 0.4794118872495559 | 35696.11633949014 | 1.343e-05
-0.00177685 | 0.7473484064389712 | 0.26827171663523675 | 0.47907668980373447 | 35715.78068776626 | 1.3414e-05
-0.0017766000000000001 | 0.7466776168163702 | 0.267600532281677 | 0.47907708453469317 | 35805.39100201903 | 1.338e-05
-0.0017763499999999999 | 0.7480191960615726 | 0.26894290098879686 | 0.47907629507277577 | 35626.617643477584 | 1.3447e-05
-0.0017761 | 0.7470130116276708 | 0.2679361244584569 | 0.47907688716921387 | 35760.52972606865 | 1.3397e-05
-0.00177585 | 0.7480191960615731 | 0.2679361244584569 | 0.4800830716031162 | 35835.63601761004 | 1.3397e-05
-0.0017756 | 0.7476838012502723 | 0.26860730881201716 | 0.4790764924382552 | 35671.143466429894 | 1.343e-05
-0.0017753500000000002 | 0.748019196061573 | 0.26894290098879714 | 0.47907629507277577 | 35626.61764347755 | 1.3447e-05
-0.0017751 | 0.7483545908728739 | 0.26860730881201733 | 0.47974728206085665 | 35721.08921255035 | 1.343e-05
-0.0017748500000000001 | 0.7486899856841746 | 0.26894290098879714 | 0.47974708469537736 | 35676.5010663257 | 1.3447e-05
-0.0017746 | 0.749696170118077 | 0.2702852696959179 | 0.4794109004221591 | 35474.437875324555 | 1.3514e-05
-0.00177435 | 0.749696170118077 | 0.26927849316557745 | 0.48041767695249954 | 35681.84531225033 | 1.3464e-05
-0.0017741 | 0.7503669597406786 | 0.2696140853423576 | 0.480752874398321 | 35662.29663319393 | 1.3481e-05
-0.00177385 | 0.7510377493632802 | 0.27095645404947816 | 0.480081295313802 | 35436.04798032502 | 1.3548e-05
-0.0017736000000000002 | 0.7500315649293782 | 0.2699496775191382 | 0.48008188741024 | 35568.25048447812 | 1.3497e-05
-0.00177335 | 0.7503669597406782 | 0.2696140853423576 | 0.4807528743983207 | 35662.29663319391 | 1.3481e-05
-0.0017731000000000001 | 0.7496961701180773 | 0.2696140853423576 | 0.4800820847757197 | 35612.53739144293 | 1.3481e-05
-0.00177285 | 0.7503669597406786 | 0.26994967751913773 | 0.48041728222154084 | 35593.099175862684 | 1.3497e-05
-0.0017726 | 0.7507023545519793 | 0.26994967751913773 | 0.4807526770328416 | 35617.94786724717 | 1.3497e-05
-0.00177235 | 0.7507023545519793 | 0.270620861872698 | 0.4800814926792813 | 35480.00618704075 | 1.3531e-05
-0.0017721 | 0.750702354551979 | 0.27162763840303783 | 0.4790747161489412 | 35274.37185446466 | 1.3581e-05
-0.0017718500000000002 | 0.7500315649293781 | 0.2702852696959185 | 0.4797462952334595 | 35499.255714023406 | 1.3514e-05
-0.0017716 | 0.7513731441745806 | 0.27129204622625874 | 0.4800810979483218 | 35392.198527481494 | 1.3565e-05
-0.00177135 | 0.7507023545519793 | 0.2722988227565987 | 0.4784035317953806 | 35138.12707321279 | 1.3615e-05
-0.0017711 | 0.7507023545519793 | 0.2712920462262583 | 0.479410308325721 | 35342.74705023173 | 1.3565e-05
-0.00177085 | 0.7513731441745809 | 0.2712920462262583 | 0.4800810979483226 | 35392.19852748161 | 1.3565e-05
-0.0017706 | 0.7507023545519793 | 0.2719632305798186 | 0.47873912397216073 | 35206.16540342614 | 1.3598e-05
-0.00177035 | 0.7510377493632803 | 0.2722988227565989 | 0.47873892660668144 | 35162.76139281103 | 1.3615e-05
-0.0017701000000000001 | 0.7513731441745808 | 0.2726344149333787 | 0.47873872924120203 | 35119.46423625112 | 1.3632e-05
-0.00176985 | 0.7520439337971825 | 0.27263441493337914 | 0.47940951886380334 | 35168.67222950937 | 1.3632e-05
-0.0017696 | 0.7520439337971825 | 0.27330559928693915 | 0.47873833451024334 | 35033.1889108224 | 1.3665e-05
-0.00176935 | 0.7520439337971825 | 0.272970007110159 | 0.4790739266870235 | 35100.84728786264 | 1.3649e-05
-0.0017691 | 0.7530501182310848 | 0.27330559928693915 | 0.47974451894414566 | 35106.81963310014 | 1.3665e-05
-0.0017688500000000002 | 0.7533855130423854 | 0.27397678364049916 | 0.4794087294018863 | 34996.30319267828 | 1.3699e-05
-0.0017686 | 0.7530501182310848 | 0.2733055992869387 | 0.4797445189441461 | 35106.81963310023 | 1.3665e-05
-0.0017683500000000001 | 0.7530501182310848 | 0.27229882275659917 | 0.48075129547448564 | 35310.5673104005 | 1.3615e-05
-0.0017681 | 0.7533855130423855 | 0.272970007110159 | 0.48041550593222654 | 35199.14228073793 | 1.3649e-05
-0.00176785 | 0.7533855130423855 | 0.272970007110159 | 0.48041550593222654 | 35199.14228073793 | 1.3649e-05
-0.0017676 | 0.7533855130423855 | 0.27330559928693915 | 0.4800799137554464 | 35131.36320719271 | 1.3665e-05
-0.00176735 | 0.7533855130423855 | 0.2743123758172796 | 0.47907313722510597 | 34929.02103288393 | 1.3716e-05
-0.0017671000000000002 | 0.7527147234197844 | 0.27464796799405955 | 0.4780667554257248 | 34813.056067180885 | 1.3732e-05
-0.00176685 | 0.7523793286084841 | 0.2739767836404997 | 0.4784025449679844 | 34922.85284987674 | 1.3699e-05
-0.0017666000000000001 | 0.754391697476287 | 0.27464796799405944 | 0.47974372948222754 | 34935.17414209337 | 1.3732e-05
-0.00176635 | 0.7543916974762879 | 0.27498356017083986 | 0.479408137305448 | 34868.1308080821 | 1.3749e-05
-0.0017661 | 0.7547270922875887 | 0.2746479679940597 | 0.480079124293529 | 34959.597757075884 | 1.3732e-05
-0.00176585 | 0.7553978819101903 | 0.2746479679940597 | 0.4807499139161306 | 35008.44498704091 | 1.3732e-05
-0.0017656 | 0.7564040663440921 | 0.2759903367011794 | 0.4804137296429127 | 34813.808003942315 | 1.38e-05
-0.0017653500000000002 | 0.75506248709889 | 0.2739767836405003 | 0.4810857034583897 | 35118.72043068059 | 1.3699e-05
-0.0017651 | 0.7557332767214907 | 0.2733055992869393 | 0.48242767743455145 | 35303.16822584071 | 1.3665e-05
-0.00176485 | 0.7550624870988895 | 0.2736411914637193 | 0.48142129563517017 | 35186.31775136087 | 1.3682e-05
-0.0017646 | 0.7547270922875887 | 0.27330559928693915 | 0.48142149300064957 | 35229.53750356303 | 1.3665e-05
-0.00176435 | 0.7543916974762879 | 0.2719632305798186 | 0.4824284668964693 | 35477.47729484933 | 1.3598e-05
-0.0017641 | 0.7547270922875887 | 0.27263441493337887 | 0.48209267735420985 | 35365.50420254276 | 1.3632e-05
-0.00176385 | 0.7550624870988893 | 0.2722988227565981 | 0.4827636643422912 | 35458.37322799027 | 1.3615e-05
-0.0017636000000000002 | 0.7547270922875888 | 0.27095645404947877 | 0.4837706382381101 | 35708.367968955616 | 1.3548e-05
-0.00176335 | 0.75539788191019 | 0.270956454049478 | 0.484441427860712 | 35757.88069416132 | 1.3548e-05
-0.0017631 | 0.7547270922875887 | 0.270620861872698 | 0.4841062304148907 | 35777.45093743865 | 1.3531e-05
-0.00176285 | 0.7547270922875887 | 0.26994967751913773 | 0.484777414768451 | 35916.132163861046 | 1.3497e-05
-0.0017626 | 0.755733276721491 | 0.26994967751913773 | 0.4857835992023533 | 35990.678238014516 | 1.3497e-05
-0.0017623500000000002 | 0.7564040663440923 | 0.27062086187269774 | 0.4857832044713946 | 35901.38625010448 | 1.3531e-05
-0.0017621 | 0.7560686715327918 | 0.2709564540494779 | 0.4851122174833139 | 35807.39341936696 | 1.3548e-05
-0.0017618500000000001 | 0.7560686715327918 | 0.27028526969591815 | 0.48578340183687363 | 35945.976810604545 | 1.3514e-05
-0.0017615999999999999 | 0.7570748559666938 | 0.27062086187269846 | 0.4864539940939953 | 35950.96037517062 | 1.3531e-05
-0.00176135 | 0.7560686715327918 | 0.27162763840303844 | 0.48444103312975334 | 35669.49489955396 | 1.3581e-05
-0.0017611 | 0.7560686715327918 | 0.270620861872698 | 0.48544780966009377 | 35876.59918757127 | 1.3531e-05
-0.00176085 | 0.7564040663440926 | 0.27095645404947816 | 0.4854476122946145 | 35832.14978196969 | 1.3548e-05
-0.0017606000000000002 | 0.7557332767214914 | 0.27129204622625813 | 0.4844412304952332 | 35713.633129605885 | 1.3565e-05
-0.00176035 | 0.7553978819101906 | 0.2709564540494786 | 0.484441427860712 | 35757.88069416124 | 1.3548e-05
-0.0017601000000000001 | 0.7560686715327914 | 0.27196323057981814 | 0.48410544095297336 | 35600.80088185994 | 1.3598e-05
-0.00175985 | 0.7560686715327918 | 0.272970007110159 | 0.4830986644226328 | 35395.732266488514 | 1.3649e-05
-0.0017596 | 0.7560686715327918 | 0.27330559928693915 | 0.48276307224585263 | 35327.711799933335 | 1.3665e-05
-0.00175935 | 0.7567394611553934 | 0.2736411914637193 | 0.4830982696916741 | 35308.885121246494 | 1.3682e-05
-0.0017591 | 0.7567394611553937 | 0.27431237581728 | 0.4824270853381136 | 35173.555979804514 | 1.3716e-05
-0.0017588500000000002 | 0.7574102507779946 | 0.27531915234761956 | 0.4820910984303751 | 35020.527581872266 | 1.3766e-05
-0.0017586 | 0.7570748559666945 | 0.27498356017084 | 0.4820912957958545 | 35063.2812737128 | 1.3749e-05
-0.00175835 | 0.7577456455892954 | 0.27531915234761983 | 0.4824264932416755 | 35044.89165596155 | 1.3766e-05
-0.0017581 | 0.7570748559666942 | 0.27565474452440014 | 0.4814201114422941 | 34929.20916510328 | 1.3783e-05
-0.00175785 | 0.7567394611553934 | 0.27498356017083986 | 0.4817559009845535 | 35038.88746550896 | 1.3749e-05
-0.0017576 | 0.7567394611553934 | 0.2743123758172796 | 0.4824270853381138 | 35173.55597980459 | 1.3716e-05
-0.00175735 | 0.757410250777995 | 0.2753191523476203 | 0.4820910984303747 | 35020.527581872135 | 1.3766e-05
-0.0017571000000000002 | 0.757410250777995 | 0.27599033670118 | 0.48141991407681495 | 34886.722472320296 | 1.38e-05
-0.00175685 | 0.7574102507779946 | 0.2766615210547404 | 0.4807487297232542 | 34753.56658854868 | 1.3833e-05
-0.0017566 | 0.7567394611553934 | 0.2763259288779604 | 0.48041353227743294 | 34771.51306272152 | 1.3816e-05
-0.00175635 | 0.757410250777995 | 0.277668297585081 | 0.47974195319291396 | 34555.039762572465 | 1.3883e-05
-0.0017561 | 0.7567394611553934 | 0.27733270540830085 | 0.4794067557470925 | 34572.68085574615 | 1.3867e-05
-0.0017558500000000002 | 0.7567394611553934 | 0.27800388976186086 | 0.4787355713935325 | 34440.92611823663 | 1.39e-05
-0.0017556 | 0.7560686715327921 | 0.2790106662922014 | 0.47705800524059067 | 34196.39912554303 | 1.3951e-05
-0.0017553500000000001 | 0.756739461155393 | 0.2786750741154216 | 0.4780643870399715 | 34309.80603898337 | 1.3934e-05
-0.0017550999999999999 | 0.7560686715327918 | 0.27833948193864155 | 0.4777291895941502 | 34327.087646118634 | 1.3917e-05
-0.00175485 | 0.7560686715327918 | 0.27901066629220156 | 0.4770580052405902 | 34196.39912554298 | 1.3951e-05
-0.0017546 | 0.7567394611553934 | 0.27968185064576184 | 0.4770576105096315 | 34114.30590924264 | 1.3984e-05
-0.00175435 | 0.7564040663440926 | 0.2793462584689817 | 0.47705780787511093 | 34155.303206116354 | 1.3967e-05
-0.0017541000000000002 | 0.7564040663440926 | 0.2796818506457617 | 0.47672221569833095 | 34090.321885214915 | 1.3984e-05
-0.00175385 | 0.7574102507779945 | 0.2806886271761021 | 0.4767216236018924 | 33968.00421862483 | 1.4034e-05
-0.0017536000000000001 | 0.7564040663440931 | 0.2803530349993223 | 0.4760510313447708 | 33960.825952600906 | 1.4018e-05
-0.00175335 | 0.7567394611553934 | 0.2810242193528824 | 0.47571524180251096 | 33855.818042868035 | 1.4051e-05
-0.0017531 | 0.7567394611553934 | 0.2803530349993221 | 0.47638642615607124 | 33984.75255723364 | 1.4018e-05
-0.00175285 | 0.7567394611553934 | 0.28068862717610227 | 0.4760508339792911 | 33920.20822280198 | 1.4034e-05
-0.0017526 | 0.7567394611553934 | 0.280017442822542 | 0.4767220183328514 | 34049.45160041111 | 1.4001e-05
-0.0017523500000000002 | 0.7570748559666941 | 0.280017442822542 | 0.47705741314415206 | 34073.40688033368 | 1.4001e-05
-0.0017521 | 0.757410250777995 | 0.28001744282254215 | 0.4773928079554528 | 34097.36216025622 | 1.4001e-05
-0.0017518500000000001 | 0.757410250777995 | 0.28035303499932196 | 0.477057215778673 | 34032.60576649914 | 1.4018e-05
-0.0017516 | 0.7564040663440926 | 0.27968185064576184 | 0.4767222156983308 | 34090.321885214886 | 1.3984e-05
-0.00175135 | 0.7570748559666942 | 0.2810242193528824 | 0.4760506366138118 | 33879.687502381035 | 1.4051e-05
-0.0017511 | 0.7564040663440926 | 0.2803530349993221 | 0.4760510313447705 | 33960.825952600906 | 1.4018e-05
-0.00175085 | 0.7574102507779948 | 0.28068862717610243 | 0.4767216236018924 | 33968.00421862479 | 1.4034e-05
-0.0017506000000000002 | 0.7570748559666943 | 0.28102421935288224 | 0.4760506366138121 | 33879.68750238108 | 1.4051e-05
-0.00175035 | 0.7580810404005967 | 0.28135981152966255 | 0.47672122887093415 | 33886.94542259995 | 1.4068e-05
-0.0017501 | 0.7584164352118973 | 0.28135981152966255 | 0.4770566236822347 | 33910.78641179291 | 1.4068e-05
-0.00174985 | 0.7567394611553934 | 0.28068862717610227 | 0.4760508339792911 | 33920.20822280198 | 1.4034e-05
-0.0017496 | 0.7570748559666942 | 0.2810242193528824 | 0.4760506366138118 | 33879.687502381035 | 1.4051e-05
-0.00174935 | 0.7567394611553934 | 0.28068862717610227 | 0.4760508339792911 | 33920.20822280198 | 1.4034e-05
-0.0017491 | 0.7564040663440927 | 0.2796818506457626 | 0.4767222156983302 | 34090.32188521475 | 1.3984e-05
-0.0017488500000000001 | 0.7567394611553933 | 0.2813598115296618 | 0.4753796496257314 | 33791.58146582818 | 1.4068e-05
-0.0017486 | 0.7567394611553935 | 0.2806886271761021 | 0.4760508339792914 | 33920.20822280202 | 1.4034e-05
-0.00174835 | 0.7570748559666942 | 0.2803530349993221 | 0.4767218209673721 | 34008.67916186638 | 1.4018e-05
-0.0017481 | 0.7567394611553934 | 0.2810242193528824 | 0.47571524180251096 | 33855.818042868035 | 1.4051e-05
-0.00174785 | 0.7560686715327918 | 0.2810242193528824 | 0.47504445217990937 | 33808.07912384203 | 1.4051e-05
-0.0017476000000000002 | 0.756739461155393 | 0.2810242193528824 | 0.4757152418025107 | 33855.81804286801 | 1.4051e-05
-0.00174735 | 0.7564040663440927 | 0.28135981152966283 | 0.4750442548144299 | 33767.74047663502 | 1.4068e-05
-0.0017471000000000001 | 0.7567394611553933 | 0.28203099588322256 | 0.4747084652721707 | 33663.56692714216 | 1.4102e-05
-0.00174685 | 0.7567394611553934 | 0.2816954037064427 | 0.4750440574489507 | 33727.49794270682 | 1.4085e-05
-0.0017466 | 0.757410250777995 | 0.28135981152966255 | 0.4760504392483324 | 33839.26344421399 | 1.4068e-05
-0.00174635 | 0.7570748559666942 | 0.2816954037064427 | 0.4753794522602515 | 33751.31052941486 | 1.4085e-05
-0.0017461 | 0.7570748559666942 | 0.2816954037064427 | 0.4753794522602515 | 33751.31052941486 | 1.4085e-05
-0.0017458500000000002 | 0.7577456455892954 | 0.2823665880600027 | 0.4753790575292927 | 33671.055828197 | 1.4118e-05
-0.0017456 | 0.757410250777995 | 0.28270218023678295 | 0.474708070541212 | 33583.61581390074 | 1.4135e-05
-0.0017453500000000001 | 0.757410250777995 | 0.28236658806000314 | 0.4750436627179918 | 33647.299843920955 | 1.4118e-05
-0.0017451 | 0.757410250777995 | 0.28303777241356326 | 0.4743724783644317 | 33520.082801619705 | 1.4152e-05
-0.00174485 | 0.757410250777995 | 0.28370895676712354 | 0.4737012940108714 | 33393.46768665461 | 1.4185e-05
-0.0017446 | 0.7570748559666942 | 0.28370895676712354 | 0.47336589919957067 | 33369.824103799656 | 1.4185e-05
-0.00174435 | 0.7577456455892954 | 0.2833733645903431 | 0.4743722809989523 | 33480.371853912635 | 1.4169e-05
-0.0017441000000000002 | 0.7570748559666945 | 0.2827021802367834 | 0.4743726757299111 | 33559.88803005268 | 1.4135e-05
-0.00174385 | 0.7567394611553934 | 0.2827021802367831 | 0.47403728091861025 | 33536.16024620471 | 1.4135e-05
-0.0017436 | 0.7567394611553934 | 0.2827021802367831 | 0.47403728091861025 | 33536.16024620471 | 1.4135e-05
-0.00174335 | 0.7560686715327918 | 0.28203099588322283 | 0.47403767564956895 | 33615.99842351002 | 1.4102e-05
-0.0017431 | 0.7553978819101903 | 0.28135981152966255 | 0.47403807038052775 | 33696.21750905615 | 1.4068e-05
-0.00174285 | 0.7553978819101903 | 0.28203099588322283 | 0.47336688602696747 | 33568.42991987794 | 1.4102e-05
-0.0017426 | 0.755733276721491 | 0.282366588060003 | 0.47336668866148807 | 33528.51992254108 | 1.4118e-05
-0.0017423500000000001 | 0.755733276721491 | 0.282366588060003 | 0.47336668866148807 | 33528.51992254108 | 1.4118e-05
-0.0017421 | 0.7560686715327918 | 0.2833733645903431 | 0.47269530694244866 | 33362.01393704011 | 1.4169e-05
-0.00174185 | 0.7560686715327918 | 0.2827021802367831 | 0.47336649129600866 | 33488.704678508715 | 1.4135e-05
-0.0017416 | 0.7553978819101903 | 0.28203099588322283 | 0.47336688602696747 | 33568.42991987794 | 1.4102e-05
-0.00174135 | 0.7553978819101903 | 0.28303777241356326 | 0.47236010949662705 | 33377.88489985949 | 1.4152e-05
-0.0017411000000000002 | 0.754727092287589 | 0.2827021802367833 | 0.47202491205080577 | 33393.79354311673 | 1.4135e-05
-0.00174085 | 0.7550624870988893 | 0.28236658806000314 | 0.4726958990388862 | 33481.00795398909 | 1.4118e-05
-0.0017406000000000001 | 0.7547270922875888 | 0.28270218023678295 | 0.4720249120508059 | 33393.79354311677 | 1.4135e-05
-0.0017403499999999999 | 0.7550624870988891 | 0.28337336459034296 | 0.4716891225085462 | 33290.99918691659 | 1.4169e-05
-0.0017401 | 0.7543916974762879 | 0.282366588060003 | 0.4720251094162849 | 33433.49598543716 | 1.4118e-05
-0.00173985 | 0.7543916974762879 | 0.282366588060003 | 0.4720251094162849 | 33433.49598543716 | 1.4118e-05
-0.0017396 | 0.755733276721491 | 0.2827021802367831 | 0.4730310964847079 | 33464.97689466072 | 1.4135e-05
-0.0017393500000000002 | 0.7547270922875892 | 0.2820309958832231 | 0.47269609640436605 | 33520.86141624583 | 1.4102e-05
-0.0017391 | 0.754391697476288 | 0.2816954037064433 | 0.47269629376984473 | 33560.80983575045 | 1.4085e-05
-0.0017388500000000001 | 0.7547270922875886 | 0.28303777241356265 | 0.4716893198740259 | 33330.485599272855 | 1.4152e-05
-0.0017386 | 0.7550624870988895 | 0.2827021802367831 | 0.47236030686210634 | 33417.52132696473 | 1.4135e-05
-0.00173835 | 0.7543916974762879 | 0.2816954037064427 | 0.4726962937698452 | 33560.80983575055 | 1.4085e-05
-0.0017381 | 0.7533855130423855 | 0.28203099588322283 | 0.4713545171591627 | 33425.72440898168 | 1.4102e-05
-0.00173785 | 0.753385513042386 | 0.28236658806000314 | 0.47101892498238285 | 33362.22803260922 | 1.4118e-05
-0.0017376000000000002 | 0.7543916974762874 | 0.28270218023678295 | 0.4716895172395045 | 33370.065759268735 | 1.4135e-05
-0.00173735 | 0.754056302664987 | 0.28203099588322283 | 0.47202530678176413 | 33473.29291261376 | 1.4102e-05
-0.0017371 | 0.7537209078536865 | 0.28203099588322283 | 0.4716899119704637 | 33449.508660797736 | 1.4102e-05
-0.00173685 | 0.7533855130423855 | 0.2816954037064427 | 0.47169010933594285 | 33489.37207562643 | 1.4085e-05
-0.0017366 | 0.7537209078536864 | 0.28203099588322283 | 0.47168991197046356 | 33449.50866079773 | 1.4102e-05
-0.00173635 | 0.7543916974762879 | 0.282366588060003 | 0.4720251094162849 | 33433.49598543716 | 1.4118e-05
-0.0017361 | 0.7540563026649875 | 0.2813598115296624 | 0.472696491135325 | 33600.85355228431 | 1.4068e-05
-0.0017358500000000002 | 0.7547270922875884 | 0.2810242193528826 | 0.47370287293470587 | 33712.60128578999 | 1.4051e-05
-0.0017356 | 0.754056302664987 | 0.28001744282254215 | 0.47403885984244487 | 33857.80936103052 | 1.4001e-05
-0.00173535 | 0.7537209078536864 | 0.2803530349993221 | 0.47336787285436427 | 33769.41311553905 | 1.4018e-05
-0.0017351 | 0.7537209078536864 | 0.2803530349993221 | 0.47336787285436427 | 33769.41311553905 | 1.4018e-05
-0.00173485 | 0.7530501182310848 | 0.27968185064576184 | 0.47336826758532297 | 33850.48164493731 | 1.3984e-05
-0.0017346000000000002 | 0.7530501182310848 | 0.2806886271761018 | 0.472361491054983 | 33657.33024577637 | 1.4034e-05
-0.00173435 | 0.752714723419784 | 0.2806886271761018 | 0.4720260962436821 | 33633.43224786494 | 1.4034e-05
-0.0017341000000000001 | 0.7523793286084833 | 0.2796818506457623 | 0.4726974779627211 | 33802.51359688171 | 1.3984e-05
-0.0017338499999999999 | 0.7520439337971826 | 0.28068862717610227 | 0.4713553066210804 | 33585.636252042015 | 1.4034e-05
-0.0017336 | 0.7523793286084832 | 0.28068862717610227 | 0.47169070143238095 | 33609.53424995343 | 1.4034e-05
-0.00173335 | 0.7520439337971825 | 0.2803530349993221 | 0.47169089879786036 | 33649.780092375375 | 1.4018e-05
-0.0017331 | 0.7513731441745809 | 0.2803530349993221 | 0.47102010917525877 | 33601.92688310991 | 1.4018e-05
-0.0017328500000000002 | 0.7520439337971822 | 0.2806886271761021 | 0.47135530662108005 | 33585.636252042015 | 1.4034e-05
-0.0017326 | 0.7510377493632803 | 0.2803530349993221 | 0.4706847143639582 | 33578.000278477186 | 1.4018e-05
-0.0017323500000000001 | 0.7513731441745808 | 0.2803530349993221 | 0.4710201091752586 | 33601.9268831099 | 1.4018e-05
-0.0017321 | 0.7510377493632802 | 0.28068862717610227 | 0.4703491221871779 | 33513.94225830773 | 1.4034e-05
-0.00173185 | 0.7507023545519793 | 0.2810242193528824 | 0.4696781351990969 | 33426.16777163406 | 1.4051e-05
-0.0017316 | 0.7510377493632802 | 0.2810242193528824 | 0.47001353001039775 | 33450.037231147064 | 1.4051e-05
-0.00173135 | 0.7513731441745809 | 0.2816954037064427 | 0.4696777404681382 | 33346.4965553782 | 1.4085e-05
-0.0017311000000000002 | 0.7510377493632803 | 0.2816954037064427 | 0.46934234565683763 | 33322.68396867018 | 1.4085e-05
-0.00173085 | 0.7507023545519793 | 0.2816954037064424 | 0.4690069508455369 | 33298.871381962184 | 1.4085e-05
-0.0017306 | 0.7507023545519793 | 0.2810242193528827 | 0.4696781351990966 | 33426.167771634 | 1.4051e-05
-0.00173035 | 0.749696170118077 | 0.28068862717610227 | 0.4690075429419747 | 33418.35026666202 | 1.4034e-05
-0.0017301 | 0.7500315649293777 | 0.28068862717610227 | 0.46934293775327546 | 33442.24826457344 | 1.4034e-05
-0.00172985 | 0.7503669597406786 | 0.28068862717610227 | 0.4696783325645763 | 33466.14626248488 | 1.4034e-05
-0.0017296 | 0.7510377493632797 | 0.2820309958832222 | 0.4690067534800575 | 33259.23464626948 | 1.4102e-05
-0.0017293500000000002 | 0.7500315649293782 | 0.2806886271761029 | 0.4693429377532753 | 33442.24826457336 | 1.4034e-05
-0.0017291 | 0.7503669597406787 | 0.28135981152966283 | 0.46900714821101586 | 33338.60267116151 | 1.4068e-05
-0.00172885 | 0.7507023545519793 | 0.28203099588322283 | 0.4686713586687565 | 33235.45039445335 | 1.4102e-05
-0.0017286 | 0.7493607753067763 | 0.28135981152966255 | 0.4680009637771137 | 33267.07970358264 | 1.4068e-05
-0.00172835 | 0.7486899856841747 | 0.2803530349993221 | 0.46833695068485254 | 33410.51404604805 | 1.4018e-05
-0.0017281 | 0.7490253804954754 | 0.28068862717610227 | 0.46833675331937313 | 33370.554270839166 | 1.4034e-05
-0.00172785 | 0.7493607753067755 | 0.28203099588322206 | 0.4673297794235534 | 33140.31338718927 | 1.4102e-05
-0.0017276000000000001 | 0.7476838012502731 | 0.2803530349993229 | 0.4673307662509502 | 33338.734232149756 | 1.4018e-05
-0.00172735 | 0.7476838012502723 | 0.2803530349993224 | 0.46733076625094994 | 33338.734232149785 | 1.4018e-05
-0.0017271 | 0.7476838012502723 | 0.2810242193528824 | 0.46665958189738993 | 33211.34263601708 | 1.4051e-05
-0.00172685 | 0.7476838012502723 | 0.2810242193528824 | 0.46665958189738993 | 33211.34263601708 | 1.4051e-05
-0.0017266 | 0.7480191960615731 | 0.2810242193528824 | 0.46699497670869067 | 33235.21209553007 | 1.4051e-05
-0.0017263500000000002 | 0.7480191960615731 | 0.2813598115296624 | 0.4666593845319107 | 33171.715746810776 | 1.4068e-05
-0.0017261 | 0.7473484064389714 | 0.28035303499932185 | 0.46699537143964953 | 33314.80762751715 | 1.4018e-05
-0.0017258500000000001 | 0.7470130116276709 | 0.2796818506457621 | 0.46733116098190874 | 33418.76921243763 | 1.3984e-05
-0.0017256 | 0.7470130116276708 | 0.28068862717610227 | 0.4663243844515685 | 33227.166283370614 | 1.4034e-05
-0.00172535 | 0.7480191960615731 | 0.28203099588322283 | 0.46598820017835024 | 33045.17637992502 | 1.4102e-05
-0.0017251 | 0.7473484064389715 | 0.2803530349993221 | 0.46699537143964936 | 33314.807627517104 | 1.4018e-05
-0.00172485 | 0.7470130116276708 | 0.28068862717610227 | 0.4663243844515685 | 33227.166283370614 | 1.4034e-05
-0.0017246000000000002 | 0.74667761681637 | 0.2813598115296623 | 0.4653178052867078 | 33076.35179003891 | 1.4068e-05
-0.00172435 | 0.7463422220050691 | 0.2803530349993221 | 0.4659891870057469 | 33243.0278136189 | 1.4018e-05
-0.0017241000000000001 | 0.7460068271937685 | 0.2803530349993221 | 0.46565379219444647 | 33219.10120898618 | 1.4018e-05
-0.00172385 | 0.7456714323824676 | 0.28068862717610227 | 0.4649828052063653 | 33131.57429172491 | 1.4034e-05
-0.0017236 | 0.7460068271937684 | 0.280017442822542 | 0.46598938437122644 | 33282.88264288894 | 1.4001e-05
-0.00172335 | 0.7453360375711668 | 0.2793462584689817 | 0.46598977910218514 | 33362.879578637934 | 1.3967e-05
-0.0017231 | 0.7456714323824672 | 0.2790106662922014 | 0.46666076609026585 | 33451.10581554204 | 1.3951e-05
-0.0017228500000000002 | 0.7450006427598663 | 0.2786750741154216 | 0.46632556864444474 | 33467.33252872858 | 1.3934e-05
-0.0017226 | 0.7446652479485653 | 0.2776682975850807 | 0.46699695036348454 | 33637.03774791874 | 1.3883e-05
-0.00172235 | 0.7446652479485653 | 0.2769971132315207 | 0.46766813471704455 | 33767.0042305572 | 1.385e-05
-0.0017221 | 0.7443298531372645 | 0.2783394819386413 | 0.46599037119862324 | 33483.59837080884 | 1.3917e-05
-0.00172185 | 0.7436590635146629 | 0.277668297585081 | 0.46599076592958194 | 33564.563904656534 | 1.3883e-05
-0.0017216 | 0.7436590635146629 | 0.27800388976186113 | 0.4656551737528018 | 33499.90348348602 | 1.39e-05
-0.00172135 | 0.7436590635146626 | 0.278339481938641 | 0.46531958157602166 | 33435.39898364831 | 1.3917e-05
-0.0017211000000000001 | 0.7429882738920617 | 0.27766829758508127 | 0.46531997630698035 | 33516.2480091484 | 1.3883e-05
-0.00172085 | 0.7439944583259631 | 0.278339481938641 | 0.4656549763873221 | 33459.49867722856 | 1.3917e-05
-0.0017206 | 0.7426528790807606 | 0.277668297585081 | 0.4649845814956796 | 33492.090061394396 | 1.3883e-05
-0.00172035 | 0.741982089458159 | 0.2783394819386413 | 0.46364260751951775 | 33314.900515746864 | 1.3917e-05
-0.0017201 | 0.7413112998355574 | 0.27733270540830085 | 0.4639785944272566 | 33460.07054913828 | 1.3867e-05
-0.0017198500000000002 | 0.7423174842694593 | 0.27666152105474084 | 0.4656559632147184 | 33662.50293423224 | 1.3833e-05
-0.0017196 | 0.741646694646858 | 0.2776682975850804 | 0.4639783970617776 | 33419.616218132345 | 1.3883e-05
-0.0017193500000000001 | 0.740975905024257 | 0.27632592887796104 | 0.46464997614629594 | 33630.573723793255 | 1.3816e-05
-0.0017190999999999999 | 0.7406405102129555 | 0.2766615210547404 | 0.4639789891582151 | 33541.273639308296 | 1.3833e-05
-0.00171885 | 0.7399697205903544 | 0.2763259288779604 | 0.46364379171239395 | 33557.74780854262 | 1.3816e-05
-0.0017186 | 0.7396343257790535 | 0.27666152105474057 | 0.46297280472431296 | 33468.536062353865 | 1.3833e-05
-0.00171835 | 0.7389635361564519 | 0.27666152105474057 | 0.46230201510171137 | 33420.04434438425 | 1.3833e-05
-0.0017181000000000002 | 0.7392989309677527 | 0.2763259288779606 | 0.4629730020897921 | 33509.19719837542 | 1.3816e-05
-0.00171785 | 0.7396343257790534 | 0.2766615210547401 | 0.46297280472431324 | 33468.536062353945 | 1.3833e-05
-0.0017176000000000001 | 0.7392989309677529 | 0.2756547445244006 | 0.46364418644335237 | 33639.48530929865 | 1.3783e-05
-0.00171735 | 0.7389635361564519 | 0.27498356017083986 | 0.4639799759856121 | 33746.01563070562 | 1.3749e-05
-0.0017171 | 0.7386281413451512 | 0.27531915234762 | 0.4633089889975312 | 33656.13943286835 | 1.3766e-05
-0.00171685 | 0.7382927465338505 | 0.2743123758172796 | 0.4639803707165709 | 33828.613771741 | 1.3716e-05
-0.0017166 | 0.7396343257790531 | 0.2756547445244 | 0.4639795812546531 | 33663.8197216724 | 1.3783e-05
-0.0017163500000000002 | 0.7386281413451516 | 0.27531915234762017 | 0.4633089889975315 | 33656.13943286835 | 1.3766e-05
-0.0017161 | 0.7389635361564518 | 0.27498356017084 | 0.4639799759856118 | 33746.01563070557 | 1.3749e-05
-0.00171585 | 0.7386281413451512 | 0.27531915234762 | 0.4633089889975312 | 33656.13943286835 | 1.3766e-05
-0.0017156 | 0.7386281413451512 | 0.2759903367011803 | 0.4626378046439709 | 33525.65239592988 | 1.38e-05
-0.00171535 | 0.7386281413451512 | 0.2759903367011803 | 0.4626378046439709 | 33525.65239592988 | 1.38e-05
-0.0017151 | 0.7376219569112489 | 0.2746479679940597 | 0.46297398891718916 | 33713.99339296788 | 1.3732e-05
-0.00171485 | 0.73829274653385 | 0.27565474452440014 | 0.4626380020094499 | 33566.482072177685 | 1.3783e-05
-0.0017146000000000002 | 0.7372865620999485 | 0.27565474452440014 | 0.46163181757554833 | 33493.47883505673 | 1.3783e-05
-0.00171435 | 0.7369511672886476 | 0.27464796799406 | 0.4623031992945876 | 33665.14616300282 | 1.3732e-05
-0.0017141 | 0.7376219569112489 | 0.27531915234762 | 0.4623028045636289 | 33583.04721060029 | 1.3766e-05
-0.00171385 | 0.7366157724773466 | 0.27565474452440014 | 0.4609610279529464 | 33444.81001030936 | 1.3783e-05
-0.0017136 | 0.7362803776660457 | 0.27498356017083986 | 0.46129681749520585 | 33550.86516507493 | 1.3749e-05
-0.0017133500000000002 | 0.7359449828547451 | 0.27531915234761983 | 0.46062583050712524 | 33461.22684015357 | 1.3766e-05
-0.0017131 | 0.7356095880434441 | 0.2746479679940599 | 0.46096162004938424 | 33567.45170307279 | 1.3732e-05
-0.0017128500000000001 | 0.7356095880434441 | 0.2749835601708397 | 0.4606260278726044 | 33502.07754866729 | 1.3749e-05
-0.0017125999999999999 | 0.7349387984208419 | 0.2749835601708394 | 0.4599552382500025 | 33453.28993225963 | 1.3749e-05
-0.00171235 | 0.7332618243643387 | 0.27397678364049943 | 0.4592850407238393 | 33527.29633664824 | 1.3699e-05
-0.0017121 | 0.7329264295530379 | 0.27397678364049943 | 0.45894964591253845 | 33502.812889047746 | 1.3699e-05
-0.00171185 | 0.7329264295530379 | 0.272970007110159 | 0.4599564224428789 | 33700.14363938967 | 1.3649e-05
-0.0017116000000000002 | 0.7339326139869398 | 0.272970007110159 | 0.46096260687678076 | 33773.8648840461 | 1.3649e-05
-0.00171135 | 0.7329264295530376 | 0.273641191463719 | 0.4592852380893186 | 33568.42846887059 | 1.3682e-05
-0.0017111000000000001 | 0.7322556399304367 | 0.2729700071101593 | 0.4592856328202774 | 33650.99614295199 | 1.3649e-05
-0.00171085 | 0.7325910347417371 | 0.27330559928693915 | 0.459285435454798 | 33609.66161345283 | 1.3665e-05
-0.0017106 | 0.7322556399304364 | 0.27330559928693915 | 0.45895004064349726 | 33585.118039360255 | 1.3665e-05
-0.00171035 | 0.7319202451191356 | 0.2743123758172796 | 0.457607869301856 | 33363.99737259176 | 1.3716e-05
-0.0017101 | 0.7315848503078348 | 0.27330559928693915 | 0.4582792510208957 | 33536.0308911751 | 1.3665e-05
-0.0017098500000000002 | 0.7319202451191354 | 0.27431237581727913 | 0.45760786930185626 | 33363.99737259184 | 1.3716e-05
-0.0017096 | 0.7299078762513309 | 0.2733055992869387 | 0.4566022769643922 | 33413.31302071229 | 1.3665e-05
-0.00170935 | 0.7299078762513309 | 0.27229882275659917 | 0.45760905349473174 | 33610.79925812066 | 1.3615e-05
-0.0017091 | 0.7295724814400301 | 0.272970007110159 | 0.45660247432987106 | 33454.40615720143 | 1.3649e-05
-0.00170885 | 0.7302432710626316 | 0.272970007110159 | 0.45727326395247264 | 33503.55365363908 | 1.3649e-05
-0.0017086 | 0.7302432710626316 | 0.27263441493337887 | 0.4576088561292528 | 33569.412448613606 | 1.3632e-05
-0.00170835 | 0.7299078762513308 | 0.2726344149333787 | 0.45727346131795205 | 33544.80845198446 | 1.3632e-05
-0.0017081000000000002 | 0.7295724814400302 | 0.2722988227565989 | 0.45727365868343134 | 33586.16493852247 | 1.3615e-05
-0.00170785 | 0.72957248144003 | 0.2726344149333786 | 0.45693806650665136 | 33520.20445535532 | 1.3632e-05
-0.0017076 | 0.7292370866287293 | 0.2719632305798186 | 0.45727385604891074 | 33627.623489691214 | 1.3598e-05
-0.00170735 | 0.7289016918174286 | 0.27162763840303844 | 0.45727405341439015 | 33669.1844837889 | 1.3581e-05
-0.0017071 | 0.7275601125722254 | 0.27162763840303844 | 0.455932474169187 | 33570.403722516545 | 1.3581e-05
-0.00170685 | 0.7272247177609247 | 0.27095645404947816 | 0.4562682637114465 | 33678.34623552679 | 1.3548e-05
-0.0017066 | 0.7275601125722249 | 0.27162763840303816 | 0.4559324741691867 | 33570.40372251656 | 1.3581e-05
-0.0017063500000000001 | 0.7262185333270228 | 0.27095645404947843 | 0.45526207927754436 | 33604.077147718395 | 1.3548e-05
-0.0017060999999999999 | 0.7265539281383231 | 0.27095645404947816 | 0.45559747408884493 | 33628.83351032121 | 1.3548e-05
-0.00170585 | 0.7265539281383231 | 0.27095645404947816 | 0.45559747408884493 | 33628.83351032121 | 1.3548e-05
-0.0017056 | 0.7258831385157215 | 0.27095645404947816 | 0.45492668446624335 | 33579.32078511562 | 1.3548e-05
-0.00170535 | 0.7258831385157215 | 0.2702852696959179 | 0.45559786881980363 | 33712.371327699075 | 1.3514e-05
-0.0017051000000000002 | 0.7252123488931203 | 0.27062086187269785 | 0.45459148702042235 | 33596.18943452081 | 1.3531e-05
-0.00170485 | 0.7245415592705182 | 0.26961408534235787 | 0.4549274739281603 | 33746.56582577947 | 1.3481e-05
-0.0017046000000000001 | 0.7242061644592177 | 0.2702852696959176 | 0.45392089476330016 | 33588.2821342044 | 1.3514e-05
-0.00170435 | 0.7228645852140145 | 0.2696140853423576 | 0.45325049987165694 | 33622.167721401995 | 1.3481e-05
-0.0017041 | 0.7228645852140145 | 0.26994967751913773 | 0.4529149076948768 | 33555.50648233451 | 1.3497e-05
-0.00170385 | 0.7228645852140145 | 0.2702852696959179 | 0.45257931551809666 | 33489.01077940853 | 1.3514e-05
-0.0017036 | 0.7231999800253153 | 0.26994967751913773 | 0.45325030250617754 | 33580.355173719 | 1.3497e-05
-0.0017033500000000002 | 0.7215230059688121 | 0.26894290098879775 | 0.45258010498001433 | 33656.22244097572 | 1.3447e-05
-0.0017031 | 0.7208522163462099 | 0.267600532281677 | 0.45325168406453287 | 33875.24532929097 | 1.338e-05
-0.0017028500000000001 | 0.7211876111575105 | 0.26827171663523675 | 0.45291589452227377 | 33765.45990035124 | 1.3414e-05
-0.0017026 | 0.720516821534909 | 0.26760053228167674 | 0.4529162892532323 | 33850.17850237247 | 1.338e-05
-0.00170235 | 0.7198460319123074 | 0.2679361244584569 | 0.45190990745385057 | 33732.659854451136 | 1.3397e-05
-0.0017021 | 0.720516821534909 | 0.268271716635237 | 0.452245104899672 | 33715.45167503285 | 1.3414e-05
-0.00170185 | 0.7198460319123073 | 0.26726494010489615 | 0.45258109180741113 | 33867.59906703678 | 1.3363e-05
-0.0017016000000000002 | 0.7195106371010068 | 0.2662581635745566 | 0.45325247352645026 | 34046.090263785074 | 1.3313e-05
-0.00170135 | 0.7205168215349086 | 0.2669293479281162 | 0.4535874736067924 | 33985.582861345254 | 1.3346e-05
-0.0017011 | 0.7195106371010067 | 0.2662581635745562 | 0.45325247352645054 | 34046.090263785154 | 1.3313e-05
-0.00170085 | 0.7198460319123074 | 0.2662581635745562 | 0.4535878683377513 | 34071.28346776418 | 1.3313e-05
-0.0017006 | 0.7188398474784051 | 0.2655869792209959 | 0.45325286825740924 | 34132.16036319731 | 1.3279e-05
-0.00170035 | 0.7181690578558035 | 0.2655869792209959 | 0.45258207863480765 | 34081.64662004853 | 1.3279e-05
-0.0017001 | 0.7178336630445025 | 0.2655869792209957 | 0.45224668382350675 | 34056.38974847415 | 1.3279e-05
-0.0016998500000000001 | 0.7171628734219015 | 0.2652513870442159 | 0.45191148637768563 | 34074.20345005431 | 1.3263e-05
-0.0016996 | 0.7168274786105998 | 0.2662581635745559 | 0.4505693150360439 | 33844.54463195292 | 1.3313e-05
-0.00169935 | 0.7154858993653973 | 0.2655869792209959 | 0.4498989201444014 | 33879.59164745338 | 1.3279e-05
-0.0016991 | 0.7161566889879989 | 0.26525138704421575 | 0.45090530194378314 | 33998.336971457196 | 1.3263e-05
-0.00169885 | 0.7154858993653973 | 0.2655869792209959 | 0.4498989201444014 | 33879.59164745338 | 1.3279e-05
-0.0016986000000000002 | 0.714815109742796 | 0.2649157948674359 | 0.4498993148753601 | 33965.45797508904 | 1.3246e-05
-0.00169835 | 0.7148151097427952 | 0.2642446105138753 | 0.4505704992289198 | 34102.53085977401 | 1.3212e-05
-0.0016981000000000001 | 0.7134735304975931 | 0.2642446105138753 | 0.44922891998371783 | 34000.99015151941 | 1.3212e-05
-0.00169785 | 0.7138089253088934 | 0.26458020269065546 | 0.44922872261823793 | 33957.848550253904 | 1.3229e-05
-0.0016976 | 0.7131381356862918 | 0.26525138704421575 | 0.44788674864207606 | 33770.73753566583 | 1.3263e-05
-0.00169735 | 0.7128027408749911 | 0.2649157948674356 | 0.44788694600755546 | 33813.53280439009 | 1.3246e-05
-0.0016971 | 0.7124673460636902 | 0.2655869792209959 | 0.44688036684269433 | 33652.27980328385 | 1.3279e-05
-0.0016968500000000002 | 0.7117965564410891 | 0.2649157948674359 | 0.44688076157365314 | 33737.57021904056 | 1.3246e-05
-0.0016966 | 0.7114611616297879 | 0.2652513870442159 | 0.446209774585572 | 33644.2934046706 | 1.3263e-05
-0.0016963500000000001 | 0.7114611616297879 | 0.2655869792209957 | 0.4458741824087922 | 33576.509188560696 | 1.3279e-05
-0.0016961 | 0.7107903720071863 | 0.2655869792209959 | 0.4452033927861904 | 33525.99544541188 | 1.3279e-05
-0.00169585 | 0.709784187573284 | 0.2649157948674356 | 0.4448683927058484 | 33585.645048341605 | 1.3246e-05
-0.0016956 | 0.709784187573284 | 0.2649157948674356 | 0.4448683927058484 | 33585.645048341605 | 1.3246e-05
-0.00169535 | 0.7091133979506821 | 0.2652513870442156 | 0.4438620109064665 | 33467.271621277345 | 1.3263e-05
-0.0016951000000000002 | 0.7084426083280813 | 0.26491579486743577 | 0.4435268134606455 | 33484.36160120893 | 1.3246e-05
-0.00169485 | 0.7087780031393813 | 0.2642446105138756 | 0.44453339262550573 | 33645.59767262788 | 1.3212e-05
-0.0016946 | 0.7081072135167801 | 0.2649157948674356 | 0.44319141864934447 | 33459.04073942577 | 1.3246e-05
-0.00169435 | 0.7074364238941785 | 0.2642446105138753 | 0.44319181338030317 | 33544.05696437328 | 1.3212e-05
-0.0016941 | 0.7071010290828778 | 0.26357342616031504 | 0.4435276029225627 | 33654.955993385534 | 1.3179e-05
-0.00169385 | 0.7074364238941785 | 0.2642446105138753 | 0.44319181338030317 | 33544.05696437328 | 1.3212e-05
-0.0016936 | 0.7071010290828772 | 0.2642446105138749 | 0.44285641856900226 | 33518.67178730966 | 1.3212e-05
-0.0016933500000000002 | 0.7057594498376751 | 0.26323783398353534 | 0.44252161585413985 | 33621.42965222986 | 1.3162e-05
-0.0016931 | 0.7057594498376746 | 0.26290224180675537 | 0.4428572080309192 | 33689.876890166546 | 1.3145e-05
-0.00169285 | 0.7057594498376746 | 0.2642446105138753 | 0.44151483932379926 | 33417.13107905492 | 1.3212e-05
-0.0016926 | 0.7050886602150731 | 0.2632378339835349 | 0.4418508262315382 | 33570.46512236347 | 1.3162e-05
-0.00169235 | 0.7047532654037723 | 0.26223105745319447 | 0.4425222079505778 | 33750.55664637003 | 1.3112e-05
-0.0016921000000000002 | 0.7047532654037723 | 0.26256664962997445 | 0.4421866157737978 | 33681.85688448667 | 1.3128e-05
-0.00169185 | 0.7037470809698695 | 0.26189546527641416 | 0.4418516156934553 | 33742.59384194444 | 1.3095e-05
-0.0016916000000000001 | 0.702740896535968 | 0.26155987309963435 | 0.4411810234363337 | 33734.61060430148 | 1.3078e-05
-0.0016913499999999999 | 0.7034116861585687 | 0.2625666496299746 | 0.44084503652859414 | 33579.66726923321 | 1.3128e-05
-0.0016911 | 0.7024055017246668 | 0.2625666496299746 | 0.43983885209469215 | 33503.02505779319 | 1.3128e-05
-0.00169085 | 0.7013993172907644 | 0.2615598730996342 | 0.43983944419113025 | 33632.02764849066 | 1.3078e-05
-0.0016906 | 0.7013993172907644 | 0.2615598730996342 | 0.43983944419113025 | 33632.02764849066 | 1.3078e-05
-0.0016903500000000002 | 0.7010639224794638 | 0.26189546527641416 | 0.43916845720304964 | 33537.69082939524 | 1.3095e-05
-0.0016901 | 0.7000577380455618 | 0.26189546527641433 | 0.4381622727691475 | 33460.85219968926 | 1.3095e-05
-0.0016898500000000001 | 0.7010639224794633 | 0.26189546527641433 | 0.4391684572030489 | 33537.69082939516 | 1.3095e-05
-0.0016896 | 0.7003931328568621 | 0.26189546527641433 | 0.4384976675804478 | 33486.465076257875 | 1.3095e-05
-0.00168935 | 0.6993869484229598 | 0.2608886887460739 | 0.4384982596768859 | 33615.73564453624 | 1.3044e-05
-0.0016891 | 0.6997223432342605 | 0.26122428092285405 | 0.4384980623114065 | 33572.53474005395 | 1.3061e-05
-0.00168885 | 0.6987161588003579 | 0.26088868874607374 | 0.43782747005428413 | 33564.312209827316 | 1.3044e-05
-0.0016886000000000002 | 0.698045369177757 | 0.26055309656929393 | 0.437492272608463 | 33581.81333240169 | 1.3028e-05
-0.00168835 | 0.6980453691777563 | 0.2605530965692933 | 0.437492272608463 | 33581.81333240177 | 1.3028e-05
-0.0016881 | 0.6973745795551555 | 0.2595463200389538 | 0.43782825951620163 | 33737.967038060146 | 1.2977e-05
-0.00168785 | 0.6973745795551551 | 0.2602175043925136 | 0.4371570751626415 | 33599.359595981005 | 1.3011e-05
-0.0016876 | 0.696033000309952 | 0.2598819122157335 | 0.4361510880942185 | 33565.32852753217 | 1.2994e-05
-0.00168735 | 0.6963683951212527 | 0.25954632003895334 | 0.43682207508229937 | 33660.43294443474 | 1.2977e-05
-0.0016871 | 0.6956976054986509 | 0.2588751356853932 | 0.43682246981325773 | 33747.7346873607 | 1.2944e-05
-0.0016868500000000002 | 0.69502681587605 | 0.25921072786217303 | 0.4358160880138769 | 33626.392827815995 | 1.2961e-05
-0.0016866 | 0.6950268158760491 | 0.2588751356853926 | 0.4361516801906564 | 33695.91127675588 | 1.2944e-05
-0.00168635 | 0.6936852366308465 | 0.25786835915505263 | 0.43581687747579384 | 33801.50080481516 | 1.2893e-05
-0.0016861 | 0.6936852366308465 | 0.2585395435086129 | 0.43514569312223356 | 33661.82884187983 | 1.2927e-05
-0.00168585 | 0.6930144470082449 | 0.25820395133183277 | 0.4348104956764121 | 33679.615934119625 | 1.291e-05
-0.0016856000000000002 | 0.6933498418195456 | 0.2571971748014928 | 0.4361526670180528 | 33915.820992565685 | 1.286e-05
-0.00168535 | 0.6926790521969438 | 0.2575327669782723 | 0.4351462852186715 | 33793.46949317592 | 1.2877e-05
-0.0016851000000000001 | 0.6920082625743429 | 0.2571971748014925 | 0.4348110877728504 | 33811.49797686869 | 1.286e-05
-0.0016848499999999999 | 0.6910020781404401 | 0.2558548060943716 | 0.43514727204606846 | 34015.17279965146 | 1.2793e-05
-0.0016846 | 0.6906666833291395 | 0.25551921391759164 | 0.43514746941154786 | 34059.86287605666 | 1.2776e-05
-0.00168435 | 0.6899958937065379 | 0.25484802956403135 | 0.43514786414250656 | 34149.59612494664 | 1.2742e-05
-0.0016841 | 0.6889897092726356 | 0.25384125303369093 | 0.43514845623894466 | 34285.08574066878 | 1.2692e-05
-0.0016838500000000002 | 0.6899958937065375 | 0.2551836217408109 | 0.4348122719657266 | 34078.38394952823 | 1.2759e-05
-0.0016836 | 0.689325104083936 | 0.25518362174081133 | 0.43414148234312466 | 34025.810855845586 | 1.2759e-05
-0.0016833500000000001 | 0.6886543144613351 | 0.2548480295640315 | 0.43380628489730355 | 34044.31147766109 | 1.2742e-05
-0.0016831 | 0.688318919650034 | 0.2535056608569108 | 0.4348132587931232 | 34304.02755688758 | 1.2675e-05
-0.00168285 | 0.6873127352161317 | 0.25384125303369093 | 0.43347148218244075 | 34152.957961085114 | 1.2692e-05
-0.0016826 | 0.6866419455935301 | 0.25317006868013064 | 0.43347187691339945 | 34243.53275039572 | 1.2659e-05
-0.00168235 | 0.6859711559709285 | 0.2528344765033505 | 0.433136679467578 | 34262.46969620365 | 1.2642e-05
-0.0016821000000000002 | 0.6866419455935298 | 0.2535056608569105 | 0.4331362847366193 | 34171.724865828546 | 1.2675e-05
-0.00168185 | 0.6846295767257253 | 0.2524988843265702 | 0.4321306923991551 | 34228.32489352766 | 1.2625e-05
-0.0016816000000000001 | 0.6842941819144247 | 0.2521632921497904 | 0.4321308897646344 | 34273.89340300486 | 1.2608e-05
-0.00168135 | 0.6832879974805223 | 0.2521632921497902 | 0.43112470533073205 | 34194.08920745173 | 1.2608e-05
-0.0016811 | 0.6832879974805223 | 0.25149210779622994 | 0.43179588968429233 | 34338.72287031389 | 1.2575e-05
-0.00168085 | 0.6829526026692215 | 0.2518276999730101 | 0.43112490269621145 | 34239.67281934575 | 1.2591e-05
-0.0016806 | 0.6819464182353191 | 0.2504853312658897 | 0.4314610869694294 | 34450.008293015315 | 1.2524e-05
-0.0016803500000000002 | 0.6819464182353191 | 0.2508209234426695 | 0.4311254947926496 | 34377.155531938115 | 1.2541e-05
-0.0016801 | 0.6819464182353185 | 0.2511565156194495 | 0.430789902615869 | 34304.49746074664 | 1.2558e-05
-0.00167985 | 0.680604838990116 | 0.2504853312658895 | 0.4301195077242265 | 34342.88990501051 | 1.2524e-05
-0.0016796 | 0.680604838990116 | 0.2504853312658895 | 0.4301195077242265 | 34342.88990501051 | 1.2524e-05
-0.00167935 | 0.6795986545562137 | 0.24981414691232923 | 0.4297845076438845 | 34408.3401965794 | 1.2491e-05
-0.0016791 | 0.6792632597449129 | 0.24981414691232923 | 0.42944911283258363 | 34381.4886499039 | 1.2491e-05
-0.00167885 | 0.6785924701223113 | 0.2488073703819888 | 0.4297850997403224 | 34547.618029199235 | 1.244e-05
-0.0016786000000000001 | 0.6782570753110106 | 0.2488073703819888 | 0.4294497049290219 | 34520.65783016771 | 1.244e-05
-0.00167835 | 0.677586285688409 | 0.24813618602842866 | 0.42945009965998027 | 34614.06468226916 | 1.2407e-05
-0.0016781 | 0.677586285688409 | 0.24847177820520866 | 0.4291145074832003 | 34540.3015652588 | 1.2424e-05
-0.00167785 | 0.6772508908771082 | 0.24947855473554909 | 0.42777233614155913 | 34293.31523865881 | 1.2474e-05
-0.0016776 | 0.6765801012545066 | 0.24914296255876894 | 0.4274371386957377 | 34312.59982668881 | 1.2457e-05
-0.0016773500000000002 | 0.6765801012545066 | 0.24847177820520897 | 0.4281083230492977 | 34459.3117288137 | 1.2424e-05
-0.0016771 | 0.6759093116319045 | 0.2481361860284282 | 0.42777312560347625 | 34478.89906347376 | 1.2407e-05
-0.0016768500000000001 | 0.6745677323867025 | 0.24746500167486854 | 0.427102730711834 | 34518.23310942226 | 1.2373e-05
-0.0016766 | 0.674567732386702 | 0.24813618602842852 | 0.42643154635827346 | 34370.76656843738 | 1.2407e-05
-0.00167635 | 0.6738969427641004 | 0.24780059385164838 | 0.426096348912452 | 34390.26051467371 | 1.239e-05
-0.0016761 | 0.6725553635188972 | 0.24746500167486823 | 0.425090361844029 | 34355.594445030554 | 1.2373e-05
-0.00167585 | 0.6718845738962957 | 0.2471294094980881 | 0.42475516439820765 | 34375.12073215986 | 1.2356e-05
-0.0016756000000000002 | 0.6712137842736945 | 0.24645822514452811 | 0.42475555912916635 | 34468.76718194989 | 1.2323e-05
-0.00167535 | 0.670878389462393 | 0.24645822514452767 | 0.42442016431786533 | 34441.55000864569 | 1.2323e-05
-0.0016751000000000001 | 0.6698722050284914 | 0.2461226329677478 | 0.4237495720607436 | 34434.019086434215 | 1.2306e-05
-0.00167485 | 0.6692014154058895 | 0.24511585643740724 | 0.42408555896848227 | 34602.86618191726 | 1.2256e-05
-0.0016746 | 0.6681952309719871 | 0.2447802642606271 | 0.42341496671136 | 34595.51512376288 | 1.2239e-05
-0.00167435 | 0.6675244413493856 | 0.24444467208384696 | 0.42307976926553864 | 34615.58524952576 | 1.2222e-05
-0.0016741 | 0.6675244413493853 | 0.2441090799070665 | 0.4234153614423188 | 34690.66874558824 | 1.2205e-05
-0.0016738500000000002 | 0.6668536517267843 | 0.24343789555350684 | 0.4234157561732775 | 34786.347064868714 | 1.2172e-05
-0.0016736 | 0.6675244413493852 | 0.24310230337672625 | 0.42442213797265893 | 34917.163027858966 | 1.2155e-05
-0.00167335 | 0.6665182569154832 | 0.24276671119994625 | 0.4237515457155369 | 34910.18547155989 | 1.2138e-05
-0.0016731 | 0.6658474672928817 | 0.24209552684638597 | 0.4237519404464957 | 35007.002893975325 | 1.2105e-05
-0.00167285 | 0.6661828621041824 | 0.2424311190231661 | 0.4237517430810163 | 34958.52717163127 | 1.2122e-05
-0.0016726 | 0.6651766776702801 | 0.2424311190231661 | 0.422745558647114 | 34875.51931043287 | 1.2122e-05
-0.00167235 | 0.6651766776702797 | 0.24175993466960552 | 0.4234167430006741 | 35027.86709297591 | 1.2088e-05
-0.0016721000000000001 | 0.6641704932363782 | 0.24108875031604585 | 0.4230817429203324 | 35097.59309513281 | 1.2054e-05
-0.00167185 | 0.6624935191798739 | 0.2404175659624854 | 0.42207595321738844 | 35111.906364050694 | 1.2021e-05
-0.0016716 | 0.6624935191798739 | 0.2407531581392654 | 0.42174036104060847 | 35035.08442424251 | 1.2038e-05
-0.00167135 | 0.6611519399346707 | 0.23974638160892497 | 0.4214055583257457 | 35154.27890904679 | 1.1987e-05
-0.0016711 | 0.6611519399346707 | 0.24008197378570512 | 0.4210699661489656 | 35077.182972913135 | 1.2004e-05
-0.0016708500000000002 | 0.6601457555007688 | 0.24008197378570512 | 0.4200637817150637 | 34993.362899457716 | 1.2004e-05
-0.0016706 | 0.6594749658781668 | 0.23941078943214497 | 0.4200641764460218 | 35091.49921291066 | 1.1971e-05
-0.0016703500000000001 | 0.6594749658781668 | 0.23974638160892484 | 0.419728584269242 | 35014.38323719145 | 1.1987e-05
-0.0016700999999999999 | 0.6581333866329634 | 0.23974638160892467 | 0.41838700502403875 | 34902.46669970714 | 1.1987e-05
-0.00166985 | 0.6574625970103621 | 0.2390751972553647 | 0.41838739975499745 | 35000.485584299495 | 1.1954e-05
-0.0016696 | 0.6571272021990613 | 0.23873960507858455 | 0.41838759712047674 | 35049.70170179837 | 1.1937e-05
-0.00166935 | 0.6567918073877606 | 0.23873960507858455 | 0.418052202309176 | 35021.60457805634 | 1.1937e-05
-0.0016691000000000002 | 0.6564564125764599 | 0.23907519725536455 | 0.4173812153210954 | 34916.31253369006 | 1.1954e-05
-0.00166885 | 0.6557856229538583 | 0.2373972363714643 | 0.4183883865823941 | 35247.9576407306 | 1.187e-05
-0.0016686000000000001 | 0.6561210177651589 | 0.23806842072502396 | 0.41805259704013487 | 35120.37386285667 | 1.1903e-05
-0.00166835 | 0.654444043708655 | 0.23739723637146398 | 0.41704680733719107 | 35134.9336421611 | 1.187e-05
-0.0016681 | 0.654444043708655 | 0.23706164419468384 | 0.4173823995139712 | 35212.984448146424 | 1.1853e-05
-0.00166785 | 0.6547794385199559 | 0.2384040129018044 | 0.4163754256181515 | 34930.23632866879 | 1.192e-05
-0.0016676 | 0.6537732540860531 | 0.23840401290180396 | 0.4153692411842492 | 34845.826303715396 | 1.192e-05
-0.0016673500000000002 | 0.6531024644634523 | 0.23739723637146443 | 0.41570522809198784 | 35021.90964359148 | 1.187e-05
-0.0016671 | 0.6524316748408503 | 0.2367260520179037 | 0.41570562282294654 | 35121.239870253616 | 1.1836e-05
-0.00166685 | 0.6520962800295497 | 0.2367260520179037 | 0.415370228011646 | 35092.90375697487 | 1.1836e-05
-0.0016666 | 0.6507547007843465 | 0.23706164419468384 | 0.41369305658966266 | 34901.728450843155 | 1.1853e-05
-0.00166635 | 0.6507547007843465 | 0.23605486766434342 | 0.4146998331200031 | 35135.88490873085 | 1.1803e-05
-0.0016661 | 0.6494131215391433 | 0.23538368331078313 | 0.4140294382283602 | 35179.11117753277 | 1.1769e-05
-0.00166585 | 0.6487423319165418 | 0.23605486766434297 | 0.4126874642521989 | 34965.38481375591 | 1.1803e-05
-0.0016656000000000002 | 0.6487423319165418 | 0.23504809113400343 | 0.4136942407825384 | 35200.81688701627 | 1.1752e-05
-0.00166535 | 0.6474007526713383 | 0.2340413146036627 | 0.41335943806767567 | 35323.62982729602 | 1.1702e-05
-0.0016651 | 0.6467299630487371 | 0.2343769067804427 | 0.4123530562682944 | 35187.17453290519 | 1.1719e-05
-0.00166485 | 0.6457237786148348 | 0.23370572242688242 | 0.41201805618795234 | 35259.560776639264 | 1.1685e-05
-0.0016646 | 0.6440468045583309 | 0.23202776154298171 | 0.41201904301534914 | 35514.633272796986 | 1.1601e-05
-0.0016643500000000002 | 0.6440468045583309 | 0.2330345380733217 | 0.41101226648500916 | 35274.794018360386 | 1.1652e-05
-0.0016641 | 0.6443821993696313 | 0.23303453807332183 | 0.41134766129630945 | 35303.579005690844 | 1.1652e-05
-0.0016638500000000001 | 0.6437114097470304 | 0.23236335371976216 | 0.41134805602726826 | 35405.587795342944 | 1.1618e-05
-0.0016635999999999999 | 0.6427052253131277 | 0.23236335371976172 | 0.410341871593366 | 35318.983396000775 | 1.1618e-05
-0.00166335 | 0.6427052253131277 | 0.23202776154298171 | 0.41067746377014597 | 35398.99372722867 | 1.1601e-05
-0.0016631 | 0.640692856445323 | 0.23068539283586115 | 0.4100074636094619 | 35546.89428482307 | 1.1534e-05
-0.00166285 | 0.640692856445323 | 0.23068539283586115 | 0.4100074636094619 | 35546.89428482307 | 1.1534e-05
-0.0016626000000000002 | 0.6403574616340224 | 0.23034980065908114 | 0.4100076609749413 | 35598.69900488906 | 1.1517e-05
-0.00166235 | 0.6396866720114208 | 0.22967861630552086 | 0.4100080557059 | 35702.76260812222 | 1.1484e-05
-0.0016621000000000001 | 0.6400220668227213 | 0.23001420848230072 | 0.4100078583404206 | 35650.65489177989 | 1.1501e-05
-0.00166185 | 0.63935127720012 | 0.23001420848230086 | 0.4093370687178191 | 35592.32896252292 | 1.1501e-05
-0.0016616 | 0.6383450927662175 | 0.22967861630552072 | 0.4086664764606968 | 35585.94030513356 | 1.1484e-05
-0.00166135 | 0.6373389083323152 | 0.22934302412874058 | 0.40799588420357463 | 35579.53295100427 | 1.1467e-05
-0.0016611 | 0.6370035135210145 | 0.2286718397751803 | 0.4083316737458342 | 35713.33262086729 | 1.1434e-05
-0.0016608500000000002 | 0.6353265394645113 | 0.2283362475984003 | 0.406990291866111 | 35648.32970207419 | 1.1417e-05
-0.0016606 | 0.6339849602193074 | 0.22699387889127973 | 0.40699108132802764 | 35859.212003065404 | 1.135e-05
-0.00166035 | 0.6339849602193074 | 0.2273294710680596 | 0.40665548915124783 | 35776.75056741766 | 1.1366e-05
-0.0016601 | 0.6329787757854051 | 0.2269938788912796 | 0.4059848968941255 | 35770.55900159977 | 1.135e-05
-0.00165985 | 0.6329787757854051 | 0.2269938788912796 | 0.4059848968941255 | 35770.55900159977 | 1.135e-05
-0.0016596 | 0.6326433809741043 | 0.22665828671449945 | 0.4059850942596049 | 35823.53860911222 | 1.1333e-05
-0.00165935 | 0.632307986162803 | 0.2259871023609393 | 0.4063208838018637 | 35959.65252502783 | 1.1299e-05
-0.0016591000000000002 | 0.6313018017289016 | 0.22632269453771917 | 0.40497910719118246 | 35787.759421862866 | 1.1316e-05
-0.00165885 | 0.6302956172949987 | 0.22565151018415872 | 0.40464410711084 | 35864.51575534344 | 1.1283e-05
-0.0016586 | 0.629960222483698 | 0.22498032583059874 | 0.40497989665309925 | 36001.36102194403 | 1.1249e-05
-0.00165835 | 0.629960222483698 | 0.22598710236093916 | 0.4039731201227588 | 35751.87397000615 | 1.1299e-05
-0.0016581 | 0.6292894328610965 | 0.22498032583059874 | 0.40430910703049777 | 35941.73006353689 | 1.1249e-05
-0.00165785 | 0.6292894328610965 | 0.22498032583059874 | 0.40430910703049777 | 35941.73006353689 | 1.1249e-05
-0.0016576 | 0.6282832484271933 | 0.22430914147703784 | 0.40397410695015545 | 36019.406457539284 | 1.1215e-05
-0.0016573500000000001 | 0.6262708795593903 | 0.2229667727699185 | 0.4033041067894718 | 36176.16219486167 | 1.1148e-05
-0.0016571 | 0.6256000899367878 | 0.22263118059313805 | 0.4029689093436498 | 36200.58145225234 | 1.1132e-05
-0.00165685 | 0.6256000899367878 | 0.22330236494669803 | 0.4022977249900898 | 36031.65824832332 | 1.1165e-05
-0.0016566 | 0.6239231158802839 | 0.2229667727699179 | 0.40095634311036604 | 35965.56905132387 | 1.1148e-05
-0.00165635 | 0.6239231158802839 | 0.22162440406279732 | 0.4022987118174866 | 36304.54989997358 | 1.1081e-05
-0.0016561000000000002 | 0.6232523262576828 | 0.22128881188601732 | 0.40196351437166544 | 36329.311992393996 | 1.1064e-05
-0.00165585 | 0.621910747012479 | 0.2209532197092366 | 0.4009575273032424 | 36293.431508342124 | 1.1048e-05
-0.0016556000000000001 | 0.621239957389878 | 0.21994644317889706 | 0.4012935142109809 | 36490.1117209322 | 1.0997e-05
-0.00165535 | 0.6212399573898777 | 0.22028203535567675 | 0.40095792203420094 | 36404.05096010641 | 1.1014e-05
-0.0016551 | 0.6202337729559754 | 0.2199464431788966 | 0.40028732977707876 | 36398.61813555215 | 1.0997e-05
-0.00165485 | 0.6195629833333738 | 0.2206176275324569 | 0.3989453558009169 | 36166.22663048307 | 1.1031e-05
-0.0016546 | 0.6185567988994715 | 0.21927525882533633 | 0.39928154007413513 | 36418.29381144936 | 1.0964e-05
-0.0016543500000000002 | 0.6188921937107722 | 0.2199464431788963 | 0.39894575053187586 | 36276.62668837869 | 1.0997e-05
-0.0016541 | 0.6175506144655684 | 0.21994644317889586 | 0.3976041712866725 | 36154.63524120522 | 1.0997e-05
-0.0016538500000000001 | 0.615873640409066 | 0.21826848229499665 | 0.3976051581140693 | 36432.66805481275 | 1.0913e-05
-0.0016536 | 0.6165444300316668 | 0.21893966664855619 | 0.3976047633831106 | 36320.943524715345 | 1.0947e-05
-0.00165335 | 0.6155382455977645 | 0.2182684822949959 | 0.3972697633027686 | 36401.93573764328 | 1.0913e-05
-0.0016531 | 0.6141966663525613 | 0.21692611358787534 | 0.397270552764686 | 36627.26872242187 | 1.0846e-05
-0.00165285 | 0.6141966663525609 | 0.21726170576465503 | 0.39693496058790584 | 36539.79970293327 | 1.0863e-05
-0.0016526000000000002 | 0.6131904819186594 | 0.2162549292343155 | 0.39693555268434394 | 36709.96578804067 | 1.0813e-05
-0.00165235 | 0.6128550871073578 | 0.2162549292343149 | 0.3966001578730429 | 36678.947321780746 | 1.0813e-05
-0.0016521 | 0.6121842974847567 | 0.2159193370575349 | 0.39626496042722176 | 36704.90710349218 | 1.0796e-05
-0.00165185 | 0.6121842974847567 | 0.2159193370575349 | 0.39626496042722176 | 36704.90710349218 | 1.0796e-05
-0.0016516 | 0.6115135078621551 | 0.2165905214110952 | 0.3949229864510599 | 36467.24555424883 | 1.083e-05
-0.00165135 | 0.6105073234282528 | 0.21524815270397463 | 0.39525917072427813 | 36725.90596100196 | 1.0762e-05
-0.0016511 | 0.6101719286169515 | 0.2145769683504142 | 0.3955949602665373 | 36872.08028967137 | 1.0729e-05
-0.0016508500000000001 | 0.60916574418305 | 0.21424137617363434 | 0.39492436800941566 | 36867.23592452512 | 1.0712e-05
-0.0016506 | 0.6081595597491471 | 0.21390578399685406 | 0.39425377575229303 | 36862.37635893861 | 1.0695e-05
-0.00165035 | 0.6078241649378465 | 0.21390578399685406 | 0.39391838094099246 | 36831.01724325378 | 1.0695e-05
-0.0016501 | 0.6068179805039441 | 0.21323459964329378 | 0.3935833808606503 | 36915.526984743585 | 1.0662e-05
-0.00164985 | 0.6058117960700418 | 0.21289900746651363 | 0.39291278860352813 | 36910.72055987189 | 1.0645e-05
-0.0016496000000000002 | 0.6054764012587411 | 0.21222782311295366 | 0.3932485781457875 | 37059.09737730189 | 1.0611e-05
-0.00164935 | 0.6044702168248379 | 0.2122278231129529 | 0.3922423937118851 | 36964.276215859216 | 1.0611e-05
-0.0016491000000000001 | 0.6027932427683356 | 0.21122104658261337 | 0.39157219618572214 | 37077.00558453291 | 1.0561e-05
-0.0016488499999999999 | 0.6027932427683345 | 0.21088545440583265 | 0.39190778836250184 | 37167.83497152021 | 1.0544e-05
-0.0016486 | 0.6021224531457332 | 0.21054986222905264 | 0.39157259091668056 | 37195.23601404186 | 1.0527e-05
-0.00164835 | 0.6011162687118309 | 0.2102142700522725 | 0.3909019986595584 | 37190.81473987047 | 1.0511e-05
-0.0016481 | 0.6001100842779284 | 0.20887190134515193 | 0.3912381829327765 | 37462.02149864783 | 1.0444e-05
-0.0016478500000000002 | 0.6001100842779284 | 0.20853630916837193 | 0.3915737751095565 | 37554.49366790129 | 1.0427e-05
-0.0016476 | 0.5991038998440258 | 0.2082007169915918 | 0.39090318285243403 | 37550.608710749126 | 1.041e-05
-0.0016473500000000001 | 0.5984331102214249 | 0.20853630916837165 | 0.3898968010530532 | 37393.66085531432 | 1.0427e-05
-0.0016471 | 0.5977623205988231 | 0.20752953263803137 | 0.3902327879607917 | 37607.44632345195 | 1.0376e-05
-0.00164685 | 0.5964207413536199 | 0.20585157175413066 | 0.39056916959948923 | 37946.67840243508 | 1.0293e-05
-0.0016466 | 0.5960853465423191 | 0.20652275610769094 | 0.3895625904346282 | 37725.875615517296 | 1.0326e-05
-0.00164635 | 0.595749951731018 | 0.20585157175413052 | 0.3898983799768875 | 37881.50623815327 | 1.0293e-05
-0.0016461000000000002 | 0.5950791621084172 | 0.20551597957735065 | 0.3895631825310665 | 37910.74381001555 | 1.0276e-05
-0.00164585 | 0.5944083724858148 | 0.20518038740057007 | 0.3892279850852447 | 37940.07702357651 | 1.0259e-05
-0.0016456 | 0.5934021880519129 | 0.2045092030470101 | 0.3888929850049028 | 38031.83223158019 | 1.0225e-05
-0.00164535 | 0.5930667932406121 | 0.2045092030470101 | 0.388557590193602 | 37999.03225912871 | 1.0225e-05
-0.0016451 | 0.591725213995409 | 0.20350242651666967 | 0.38822278747873934 | 38154.11876152136 | 1.0175e-05
-0.00164485 | 0.5907190295615066 | 0.20316683433988952 | 0.38755219522161705 | 38151.12801071248 | 1.0158e-05
-0.0016446 | 0.5897128451276042 | 0.2021600578095488 | 0.3875527873180554 | 38341.18287433036 | 1.0108e-05
-0.0016443500000000002 | 0.5897128451276042 | 0.20148887345598912 | 0.38822397167161515 | 38535.52456894492 | 1.0074e-05
-0.0016441 | 0.5890420555050022 | 0.20216005780954865 | 0.38688199769545356 | 38274.820643346684 | 1.0108e-05
-0.00164385 | 0.5880358710711003 | 0.20115328127920867 | 0.38688258979189166 | 38466.44581997978 | 1.0058e-05
-0.0016436 | 0.5880358710711003 | 0.20081768910242853 | 0.3872181819686718 | 38564.150767731255 | 1.0041e-05
-0.00164335 | 0.5873650814484989 | 0.20115328127920867 | 0.3862118001692902 | 38399.751444592446 | 1.0058e-05
-0.0016431000000000002 | 0.5856881073919957 | 0.2001465047488687 | 0.385541602643127 | 38525.93909914944 | 1.0007e-05
-0.00164285 | 0.5856881073919948 | 0.19981091257208797 | 0.38587719481990684 | 38624.23626944697 | 9.9905e-06
-0.0016426000000000001 | 0.5853527125806942 | 0.1994753203953081 | 0.38587739218538614 | 38689.236485062684 | 9.9738e-06
-0.0016423499999999999 | 0.5850173177693928 | 0.1998109125720875 | 0.38520640519730526 | 38557.09382822933 | 9.9905e-06
-0.0016421 | 0.5836757385241902 | 0.19846854386496754 | 0.38520719465922265 | 38817.959476873766 | 9.9234e-06
-0.00164185 | 0.5826695540902879 | 0.19746176733462711 | 0.38520778675566075 | 39015.93629544207 | 9.8731e-06
-0.0016416 | 0.5826695540902879 | 0.19846854386496754 | 0.3842010102253203 | 38716.56462464097 | 9.9234e-06
-0.0016413500000000002 | 0.5806571852224841 | 0.19679058298106758 | 0.38386660224141655 | 39012.70034637244 | 9.8395e-06
-0.0016411 | 0.5806571852224828 | 0.19645499080428655 | 0.38420219441819625 | 39113.50817256134 | 9.8227e-06
-0.0016408500000000001 | 0.5796510007885812 | 0.19611939862750669 | 0.3835316021610745 | 39112.05162213692 | 9.806e-06
-0.0016406 | 0.57931560597728 | 0.1957838064507264 | 0.38353179952655364 | 39179.113582417594 | 9.7892e-06
-0.00164035 | 0.5789802111659793 | 0.19611939862750655 | 0.38286081253847276 | 39043.64537295445 | 9.806e-06
-0.0016401 | 0.5773032371094754 | 0.19477702992038598 | 0.3825262071890894 | 39278.36946127014 | 9.7389e-06
-0.00163985 | 0.5762970526755731 | 0.19444143774360584 | 0.38185561493196724 | 39277.184880260895 | 9.7221e-06
-0.0016396000000000002 | 0.5756262630529718 | 0.19444143774360584 | 0.3811848253093659 | 39208.188309325655 | 9.7221e-06
-0.00163935 | 0.5749554734303693 | 0.1941058455668257 | 0.3808496278635436 | 39241.43827316388 | 9.7053e-06
-0.0016391 | 0.5736138941851673 | 0.1941058455668257 | 0.37950804861834164 | 39103.20655311606 | 9.7053e-06
-0.00163885 | 0.5726077097512644 | 0.1934346612132654 | 0.379173048537999 | 39204.25079556486 | 9.6717e-06
-0.0016386 | 0.5722723149399637 | 0.1934346612132654 | 0.37883765372669825 | 39169.572955595846 | 9.6717e-06
-0.00163835 | 0.5719369201286628 | 0.19309906903648527 | 0.37883785109217755 | 39237.667274366584 | 9.655e-06
-0.0016381 | 0.5709307356947602 | 0.19242788468292513 | 0.37850285101183506 | 39339.70917318108 | 9.6214e-06
-0.0016378500000000002 | 0.5702599460721592 | 0.192763476859705 | 0.3774964692124542 | 39166.804351345 | 9.6382e-06
-0.0016376 | 0.5702599460721584 | 0.1920922925061447 | 0.3781676535660136 | 39373.53744205189 | 9.6046e-06
-0.00163735 | 0.5689183668269558 | 0.1917567003293647 | 0.37716166649759114 | 39337.52154159637 | 9.5878e-06
-0.0016371 | 0.5672413927704519 | 0.19108551597580442 | 0.3761558767946475 | 39370.42270040781 | 9.5543e-06
-0.00163685 | 0.5662352083365496 | 0.19041433162224414 | 0.3758208767143055 | 39474.011594871175 | 9.5207e-06
-0.0016366 | 0.5652290239026473 | 0.19108551597580442 | 0.37414350792684287 | 39159.7977498428 | 9.5543e-06
-0.00163635 | 0.5648936290913461 | 0.19108551597580412 | 0.373808113115542 | 39124.693591415366 | 9.5543e-06
-0.0016361000000000001 | 0.5642228394687452 | 0.19041433162224444 | 0.3738085078465007 | 39262.64422029795 | 9.5207e-06
-0.0016358499999999999 | 0.5632166550348424 | 0.1894075550919037 | 0.37380909994293865 | 39471.40331984754 | 9.4704e-06
-0.0016356 | 0.5628812602235418 | 0.1894075550919037 | 0.3734737051316381 | 39435.9881738004 | 9.4704e-06
-0.00163535 | 0.5615396809783386 | 0.18873637073834343 | 0.3728033102399952 | 39505.19009998712 | 9.4368e-06
-0.0016351 | 0.5605334965444363 | 0.18705840985444272 | 0.3734750866899936 | 39931.38688398012 | 9.3529e-06
-0.0016348500000000002 | 0.5605334965444363 | 0.1877295942080027 | 0.37280390233643357 | 39717.1158771451 | 9.3865e-06
-0.0016346 | 0.5595273121105335 | 0.18806518638478253 | 0.371462125725751 | 39503.55011115531 | 9.4033e-06
-0.0016343500000000001 | 0.5585211276766321 | 0.1867228176776632 | 0.3717983099989689 | 39823.55393123928 | 9.3361e-06
-0.0016341 | 0.5581857328653308 | 0.187729594208003 | 0.3704561386573278 | 39466.99402619122 | 9.3865e-06
-0.00163385 | 0.5561733639975261 | 0.18638722550088244 | 0.3697861384966437 | 39679.34363558547 | 9.3194e-06
-0.0016336 | 0.5558379691862254 | 0.18571604114732215 | 0.37012192803890326 | 39858.90779841664 | 9.2858e-06
-0.00163335 | 0.5555025743749246 | 0.18571604114732215 | 0.3697865332276024 | 39822.78869860934 | 9.2858e-06
-0.0016331000000000002 | 0.5544963899410227 | 0.18538044897054215 | 0.3691159409704805 | 39822.53177400976 | 9.269e-06
-0.00163285 | 0.5541609951297212 | 0.18504485679376143 | 0.3691161383359598 | 39894.77413547915 | 9.2522e-06
-0.0016326000000000001 | 0.5534902055071202 | 0.1840380802634219 | 0.3694521252436983 | 40149.53043575385 | 9.2019e-06
-0.00163235 | 0.5521486262619167 | 0.18437367244020159 | 0.36777495382171516 | 39894.51953244535 | 9.2187e-06
-0.0016321 | 0.5511424418280144 | 0.1837024880866413 | 0.3674399537413731 | 40003.80806688628 | 9.1851e-06
-0.00163185 | 0.5508070470167137 | 0.18336689590986116 | 0.3674401511068525 | 40077.04327257385 | 9.1683e-06
-0.0016316 | 0.5498008625828109 | 0.1830313037330807 | 0.3667695588497302 | 40077.249232142254 | 9.1516e-06
-0.0016313500000000002 | 0.5491300729602101 | 0.18236011937952104 | 0.36676995358068903 | 40224.7985830039 | 9.118e-06
-0.0016311 | 0.5477884937150063 | 0.18135334284918017 | 0.3664351508658261 | 40411.18240324542 | 9.0677e-06
-0.00163085 | 0.547117704092405 | 0.18101775067240017 | 0.36609995342000484 | 40449.066686566024 | 9.0509e-06
-0.0016306 | 0.5467823092811043 | 0.1813533428491803 | 0.36542896643192396 | 40300.21842341526 | 9.0677e-06
-0.00163035 | 0.545776124847202 | 0.18068215849562003 | 0.3650939663515819 | 40412.840912616426 | 9.0341e-06
-0.0016301 | 0.5454407300359011 | 0.18068215849562003 | 0.3647585715402811 | 40375.71551915275 | 9.0341e-06
-0.00162985 | 0.5437637559793967 | 0.18068215849561958 | 0.36308159748377716 | 40190.08855183448 | 9.0341e-06
-0.0016296000000000001 | 0.5427575715454953 | 0.17967538196528005 | 0.36308218958021526 | 40415.35190952049 | 8.9838e-06
-0.00162935 | 0.542422176734194 | 0.18034656631883958 | 0.3620756104153544 | 40153.313457072545 | 9.0173e-06
-0.0016291 | 0.5420867819228933 | 0.1796753819652796 | 0.3624113999576137 | 40340.68507255445 | 8.9838e-06
-0.00162885 | 0.5400744130550886 | 0.17866860543493918 | 0.36140580762014946 | 40455.43499266329 | 8.9334e-06
-0.0016286 | 0.5390682286211863 | 0.17833301325815903 | 0.3607352153630273 | 40456.35844674688 | 8.9167e-06
-0.0016283500000000002 | 0.5394036234324869 | 0.17833301325815903 | 0.36107061017432784 | 40493.97288561862 | 8.9167e-06
-0.0016281 | 0.5380620441872837 | 0.1776618289045986 | 0.36040021528268507 | 40571.48544566811 | 8.8831e-06
-0.0016278500000000001 | 0.5373912545646827 | 0.17732623672781875 | 0.36006501783686395 | 40610.46176596352 | 8.8663e-06
-0.0016276 | 0.5363850701307801 | 0.1756482758439179 | 0.3607367942868622 | 41074.902962032495 | 8.7824e-06
-0.00162735 | 0.5353788856968777 | 0.1756482758439179 | 0.35973060985295985 | 40960.334865184625 | 8.7824e-06
-0.0016271 | 0.5337019116403738 | 0.17497709149035762 | 0.3587248201500162 | 41002.489765328435 | 8.7489e-06
-0.00162685 | 0.533366516829073 | 0.1756482758439179 | 0.3577182409851551 | 40731.198671488884 | 8.7824e-06
-0.0016266000000000002 | 0.5330311220177724 | 0.1759838680206979 | 0.3570472539970745 | 40577.27086156344 | 8.7992e-06
-0.00162635 | 0.5326957272064708 | 0.1759838680206973 | 0.3567118591857735 | 40539.154321101865 | 8.7992e-06
-0.0016261000000000001 | 0.5313541479612689 | 0.17430590713679808 | 0.35704824082447084 | 40968.002368875954 | 8.7153e-06
-0.00162585 | 0.5310187531499675 | 0.17363472278323705 | 0.35738403036673044 | 41165.0417195509 | 8.6817e-06
-0.0016256 | 0.5306833583386668 | 0.1739703149600172 | 0.35671304337864956 | 41008.49543907894 | 8.6985e-06
-0.00162535 | 0.5290063842821628 | 0.17296353842967677 | 0.3560428458524861 | 41169.69958928603 | 8.6482e-06
-0.0016251 | 0.5283355946595608 | 0.1712855775457762 | 0.3570500171137846 | 41690.61076007554 | 8.5643e-06
-0.0016248500000000002 | 0.5273294102256594 | 0.17162116972255606 | 0.35570824050310335 | 41452.723003594925 | 8.5811e-06
-0.0016246 | 0.5256524361691547 | 0.17128557754577575 | 0.35436685862337897 | 41377.31427255456 | 8.5643e-06
-0.00162435 | 0.5249816465465534 | 0.17061439319221577 | 0.35436725335433766 | 41540.13582606764 | 8.5307e-06
-0.0016241 | 0.5249816465465534 | 0.17027880101543563 | 0.3547028455311178 | 41661.42155287602 | 8.5139e-06
-0.00162385 | 0.5236400673013504 | 0.16960761666187535 | 0.354032450639475 | 41747.234895147834 | 8.4804e-06
-0.0016236 | 0.5219630932448465 | 0.16860084013153492 | 0.35336225311331154 | 41917.02162784408 | 8.43e-06
-0.00162335 | 0.5216276984335451 | 0.16792965577797464 | 0.35369804265557037 | 42124.548045665775 | 8.3965e-06
-0.0016231000000000002 | 0.5202861191883431 | 0.16792965577797464 | 0.3523564634103685 | 41964.76932891837 | 8.3965e-06
-0.00162285 | 0.5192799347544401 | 0.16692287924763421 | 0.35235705550680585 | 42217.94604729714 | 8.3461e-06
-0.0016226 | 0.5189445399431394 | 0.16692287924763421 | 0.35202166069550517 | 42177.76044628039 | 8.3461e-06
-0.00162235 | 0.5182737503205378 | 0.16725847142441436 | 0.35101527889612344 | 41972.795267921654 | 8.3629e-06
-0.0016221 | 0.5179383555092371 | 0.16692287924763421 | 0.35101547626160284 | 42057.20364323009 | 8.3461e-06
-0.0016218500000000002 | 0.5169321710753352 | 0.16625169489407424 | 0.35068047618126097 | 42186.694867044076 | 8.3126e-06
-0.0016216 | 0.5169321710753342 | 0.16658728707085377 | 0.3503448840044804 | 42061.41899117066 | 8.3294e-06
-0.0016213500000000001 | 0.5155905918301321 | 0.1659161027172941 | 0.34967448911283805 | 42150.759737727385 | 8.2958e-06
-0.0016210999999999999 | 0.5135782229623266 | 0.16558051054051365 | 0.347997712421813 | 42033.656169536465 | 8.279e-06
-0.00162085 | 0.5129074333397253 | 0.16558051054051365 | 0.3473269227992117 | 41952.633394523684 | 8.279e-06
-0.0016206 | 0.5125720385284246 | 0.16558051054051365 | 0.34699152798791094 | 41912.12200701728 | 8.279e-06
-0.00162035 | 0.5108950644719207 | 0.1635669574798328 | 0.3473281069920879 | 42469.226345414194 | 8.1783e-06
-0.0016201000000000002 | 0.5102242748493194 | 0.16256018094949282 | 0.34766409389982655 | 42773.58598756054 | 8.128e-06
-0.00161985 | 0.5095534852267166 | 0.1632313653030519 | 0.3463221199236647 | 42433.281040159214 | 8.1616e-06
-0.0016196000000000001 | 0.5075411163589137 | 0.1615534044191527 | 0.3459877119397611 | 42832.61169069403 | 8.0777e-06
-0.00161935 | 0.5075411163589129 | 0.16222458877271223 | 0.34531652758620063 | 42572.64946068228 | 8.1112e-06
-0.0016191 | 0.5061995371137097 | 0.16088222006559166 | 0.345317317048118 | 42927.96517941289 | 8.0441e-06
-0.00161885 | 0.505864142302409 | 0.1618889965959321 | 0.34397514570647686 | 42495.185335544935 | 8.0944e-06
-0.0016186 | 0.5051933526798074 | 0.16155340441915164 | 0.3436399482606557 | 42541.963073595034 | 8.0777e-06
-0.0016183500000000002 | 0.5051933526798074 | 0.16088222006559197 | 0.3443111326142154 | 42802.881819238835 | 8.0441e-06
-0.0016181 | 0.504522563057205 | 0.16155340441915195 | 0.34296915863805305 | 42458.92061156646 | 8.0777e-06
-0.00161785 | 0.5028455890007026 | 0.16155340441915195 | 0.3412921845815507 | 42251.31445649572 | 8.0777e-06
-0.0016176 | 0.5021747993781004 | 0.15987544353525124 | 0.34229935584284915 | 42820.75449158956 | 7.9938e-06
-0.00161735 | 0.5015040097554988 | 0.16054662788881152 | 0.3409573818666873 | 42474.56160870864 | 8.0273e-06
-0.0016171 | 0.4998270356989949 | 0.15920425918169095 | 0.34062277651730394 | 42790.66128859908 | 7.9602e-06
-0.00161685 | 0.49915624607639303 | 0.15886866700491006 | 0.34028757907148294 | 42838.85368799198 | 7.9434e-06
-0.0016166000000000002 | 0.498485456453792 | 0.15719070612101085 | 0.34129475033278117 | 43424.29126440091 | 7.8595e-06
-0.00161635 | 0.4978146668311896 | 0.1575262982977898 | 0.3402883685333998 | 43204.00748452988 | 7.8763e-06
-0.0016161 | 0.49647308758598707 | 0.15651952176744982 | 0.33995356581853725 | 43439.126567691164 | 7.826e-06
-0.00161585 | 0.4954669031520847 | 0.1555127452371094 | 0.3399541579149753 | 43720.42399439983 | 7.7756e-06
-0.0016156 | 0.49446071871818237 | 0.15618392959066968 | 0.3382767891275127 | 43317.74594403868 | 7.8092e-06
-0.0016153500000000002 | 0.49311913947297986 | 0.1555127452371097 | 0.33760639423587013 | 43418.48556799933 | 7.7756e-06
-0.0016151 | 0.4921129550390767 | 0.15484156088354942 | 0.3372713941555273 | 43563.41956655637 | 7.7421e-06
-0.0016148500000000001 | 0.4917775602277763 | 0.1555127452371091 | 0.3362648149906672 | 43245.9493243421 | 7.7756e-06
-0.0016145999999999999 | 0.49110677060517394 | 0.15551274523710926 | 0.3355940253680647 | 43159.68120251324 | 7.7756e-06
-0.00161435 | 0.48976519135997143 | 0.15517715306032925 | 0.3345880382996422 | 43123.36342058836 | 7.7589e-06
-0.0016141 | 0.4880882173034675 | 0.1538347843532087 | 0.33425343295025883 | 43456.157767648205 | 7.6917e-06
-0.00161385 | 0.4880882173034675 | 0.1538347843532087 | 0.33425343295025883 | 43456.157767648205 | 7.6917e-06
-0.0016136000000000002 | 0.4860758484356637 | 0.15215682346930873 | 0.333919024966355 | 43891.42955967521 | 7.6078e-06
-0.00161335 | 0.48540505881306084 | 0.15182123129252784 | 0.333583827520533 | 43944.29220216065 | 7.5911e-06
-0.0016131000000000001 | 0.48439887437915935 | 0.15182123129252784 | 0.3325776430866315 | 43811.74362178947 | 7.5911e-06
-0.00161285 | 0.4833926899452566 | 0.15115004693896755 | 0.33224264300628903 | 43961.96358978894 | 7.5575e-06
-0.0016126 | 0.482721900322655 | 0.1514856391157477 | 0.3312362612069073 | 43731.704621032106 | 7.5743e-06
-0.00161235 | 0.48238650551135426 | 0.15182123129252784 | 0.3305652742188264 | 43546.646461046825 | 7.5911e-06
-0.0016121 | 0.48070953145485035 | 0.1508144547621874 | 0.32989507669266294 | 43748.46923166082 | 7.5407e-06
-0.0016118500000000002 | 0.48003874183224904 | 0.15014327040862743 | 0.32989547142362163 | 43944.09027134997 | 7.5072e-06
-0.0016116 | 0.47869716258704537 | 0.149136493878287 | 0.32956066870875833 | 44195.8450461788 | 7.4568e-06
-0.0016113500000000001 | 0.47802637296444433 | 0.14980767823184668 | 0.3282186947325977 | 43818.67453077232 | 7.4904e-06
-0.0016111 | 0.47668479371924094 | 0.14846530952472642 | 0.3282194841945145 | 44214.97321431181 | 7.4233e-06
-0.00161085 | 0.4753432144740378 | 0.147458532994386 | 0.32788468147965183 | 44471.44221787897 | 7.3729e-06
-0.0016106 | 0.4753432144740378 | 0.14880090170150656 | 0.32654231277253126 | 43889.82983820522 | 7.44e-06
-0.00161035 | 0.47467242485143646 | 0.14812971734794614 | 0.3265427075034903 | 44088.75050189488 | 7.4065e-06
-0.0016101000000000002 | 0.47500781966273686 | 0.14779412517116627 | 0.3272136944915706 | 44279.66187595229 | 7.3897e-06
-0.00160985 | 0.4733308456062325 | 0.1471229408176054 | 0.3262079047886271 | 44344.94076529384 | 7.3561e-06
-0.0016096 | 0.47198926636103 | 0.14611616428726543 | 0.3258731020737646 | 44604.661457317714 | 7.3058e-06
-0.00160935 | 0.4716538715497292 | 0.14578057211048528 | 0.3258732994392439 | 44707.37008663522 | 7.289e-06
-0.0016091 | 0.4703122923045261 | 0.14477379558014486 | 0.32553849672438123 | 44972.019338149825 | 7.2387e-06
-0.00160885 | 0.468970713059323 | 0.145109387756925 | 0.323861325302398 | 44636.8536603439 | 7.2555e-06
-0.0016086 | 0.468299923436721 | 0.14443820340336427 | 0.3238617200333567 | 44844.329602872 | 7.2219e-06
-0.0016083500000000001 | 0.4672937390028195 | 0.14343142687302474 | 0.32386231212979477 | 45159.18431411823 | 7.1716e-06
-0.0016081 | 0.46628755456891613 | 0.1430958346962437 | 0.3231917198726724 | 45171.36652631809 | 7.1548e-06
-0.00160785 | 0.4649459753237136 | 0.14208905816590373 | 0.3228569171578099 | 45444.30392111417 | 7.1045e-06
-0.0016076 | 0.46427518570111204 | 0.14175346598912358 | 0.32252171971198845 | 45504.59736014283 | 7.0877e-06
-0.00160735 | 0.4632690012672097 | 0.14175346598912358 | 0.32151553527808613 | 45362.63477363654 | 7.0877e-06
-0.0016071000000000002 | 0.4625982116446084 | 0.14141787381234358 | 0.32118033783226485 | 45422.877486965976 | 7.0709e-06
-0.00160685 | 0.46159202721070536 | 0.14074668945878316 | 0.3208453377519222 | 45591.88411261067 | 7.0373e-06
-0.0016066000000000001 | 0.46058584277680387 | 0.14074668945878316 | 0.3198391533180207 | 45448.90605212903 | 7.0373e-06
-0.00160635 | 0.4599150531542019 | 0.14074668945878316 | 0.31916836369541873 | 45353.58734514112 | 7.0373e-06
-0.0016061 | 0.4592442635316003 | 0.13973991292844273 | 0.31950435060315757 | 45728.43132752883 | 6.987e-06
-0.00160585 | 0.4585734739089988 | 0.13906872857488245 | 0.3195047453341163 | 45949.186220118056 | 6.9534e-06
-0.0016056 | 0.4575672894750964 | 0.13906872857488245 | 0.31849856090021395 | 45804.483029945346 | 6.9534e-06
-0.0016053500000000002 | 0.45689649985249514 | 0.13839754422132247 | 0.3184989556311727 | 46026.677340724455 | 6.9199e-06
-0.0016051 | 0.45589031541859204 | 0.1377263598677622 | 0.3181639555508298 | 46202.33277875268 | 6.8863e-06
-0.0016048500000000001 | 0.4548841309846906 | 0.13839754422132186 | 0.31648658676336877 | 45735.86743089189 | 6.9199e-06
-0.0016046 | 0.45354255173948704 | 0.13739076769098174 | 0.3161517840485053 | 46022.27491145424 | 6.8695e-06
-0.00160435 | 0.45320715692818625 | 0.13739076769098174 | 0.3158163892372045 | 45973.451425431485 | 6.8695e-06
-0.0016041 | 0.4522009724942839 | 0.13571280680708103 | 0.3164881656872029 | 46640.86951456222 | 6.7856e-06
-0.00160385 | 0.4508593932490799 | 0.1357128068070806 | 0.31514658644199933 | 46443.160945007745 | 6.7856e-06
-0.0016036000000000002 | 0.448847024381277 | 0.13470603027674105 | 0.31414099410453594 | 46640.96974117081 | 6.7353e-06
-0.00160335 | 0.44817623475867374 | 0.13437043809996033 | 0.31380579665871344 | 46707.56471379044 | 6.7185e-06
-0.0016031 | 0.4464992607021706 | 0.13403484592318032 | 0.3124644147789903 | 46624.35542442056 | 6.7017e-06
-0.00160285 | 0.4458284710795691 | 0.13369925374640018 | 0.3121292173331689 | 46691.2430080146 | 6.685e-06
-0.0016026 | 0.4458284710795691 | 0.13369925374640018 | 0.3121292173331689 | 46691.2430080146 | 6.685e-06
-0.00160235 | 0.4448222866456667 | 0.13369925374640018 | 0.3111230328992665 | 46540.72841564285 | 6.685e-06
-0.0016021 | 0.4448222866456659 | 0.13470603027673986 | 0.3101162563689261 | 46043.411082907536 | 6.7353e-06
-0.0016018500000000001 | 0.4431453125891636 | 0.13302806939284065 | 0.31011724319632294 | 46624.33193411629 | 6.6514e-06
-0.0016016 | 0.44146833853265877 | 0.1320212928624996 | 0.3094470456701592 | 46878.354083753555 | 6.6011e-06
-0.00160135 | 0.44113294372135814 | 0.13235688503927961 | 0.3087760586820785 | 46658.10299032694 | 6.6178e-06
-0.0016011 | 0.439791364476155 | 0.1313501085089392 | 0.30844125596721583 | 46964.75084315967 | 6.5675e-06
-0.00160085 | 0.43912057485355344 | 0.1313501085089392 | 0.30777046634461425 | 46862.613185229086 | 6.5675e-06
-0.0016006000000000002 | 0.4384497852309522 | 0.1313501085089392 | 0.307099676722013 | 46760.47552729856 | 6.5675e-06
-0.00160035 | 0.43677281117444755 | 0.13034333197859846 | 0.30642947919584906 | 47018.819381748326 | 6.5172e-06
-0.0016001000000000001 | 0.43576662674054606 | 0.12967214762503879 | 0.3060944791155073 | 47210.52048904334 | 6.4836e-06
-0.0015998499999999999 | 0.4350958371179435 | 0.12967214762503818 | 0.3054236894929053 | 47107.06116722502 | 6.4836e-06
-0.0015996 | 0.43375425787274097 | 0.1290009632714782 | 0.30475329460126277 | 47248.219993508064 | 6.45e-06
-0.00159935 | 0.4324126786275378 | 0.1283297789179179 | 0.3040828997096199 | 47390.85538425448 | 6.4165e-06
-0.0015991 | 0.43140649419363547 | 0.12765859456435763 | 0.30374789962927784 | 47587.536219685826 | 6.3829e-06
-0.0015988500000000002 | 0.43073570457103416 | 0.12765859456435763 | 0.30307711000667653 | 47482.445038807586 | 6.3829e-06
-0.0015986 | 0.42972952013713095 | 0.12732300238757674 | 0.30240651774955424 | 47502.25993399303 | 6.3662e-06
-0.0015983500000000001 | 0.42838794089192905 | 0.12564504150367753 | 0.3027428993882515 | 48190.1865390192 | 6.2823e-06
-0.0015981 | 0.4273817564580261 | 0.12564504150367678 | 0.30173671495434934 | 48030.02352393183 | 6.2823e-06
-0.00159785 | 0.4273817564580261 | 0.12530944932689664 | 0.3020723071311295 | 48212.21524054566 | 6.2655e-06
-0.0015976 | 0.4257047824015222 | 0.12430267279655624 | 0.30140210960496594 | 48494.871883932035 | 6.2151e-06
-0.00159735 | 0.42469859796761966 | 0.12463826497333623 | 0.3000603329942835 | 48148.990690535546 | 6.2319e-06
-0.0015971000000000002 | 0.4243632031563192 | 0.1243026727965564 | 0.30006053035976277 | 48279.015021803374 | 6.2151e-06
-0.00159685 | 0.4236924135337167 | 0.12396708061977549 | 0.29972533291394127 | 48355.6330302302 | 6.1984e-06
-0.0015966 | 0.42201543947721437 | 0.12262471191265614 | 0.29939072756455826 | 48830.40667656125 | 6.1312e-06
-0.00159635 | 0.4216800446659128 | 0.12262471191265553 | 0.29905533275325724 | 48775.70403040321 | 6.1312e-06
-0.0015961 | 0.4200030706094089 | 0.1216179353823151 | 0.29838513522709376 | 49069.26503711771 | 6.0809e-06
-0.00159585 | 0.41899688617550657 | 0.1216179353823151 | 0.29737895079319143 | 48903.798581740164 | 6.0809e-06
-0.0015956 | 0.4189968861755057 | 0.1216179353823145 | 0.29737895079319115 | 48903.79858174036 | 6.0809e-06
-0.0015953500000000002 | 0.41698451730770275 | 0.12027556667519515 | 0.29670895063250763 | 49338.192092459125 | 6.0138e-06
-0.0015951 | 0.41631372768510005 | 0.11993997449841455 | 0.29637375318668546 | 49420.34620669411 | 5.997e-06
-0.00159485 | 0.41564293806249875 | 0.12027556667519454 | 0.2953673713873042 | 49115.10783980705 | 6.0138e-06
-0.0015946 | 0.41497214843989716 | 0.12094675102875482 | 0.2940253974111423 | 48620.63592617522 | 6.0473e-06
-0.00159435 | 0.41363056919469404 | 0.1199399744984144 | 0.29369059469627967 | 48972.929321435244 | 5.997e-06
-0.0015941000000000002 | 0.4119535951381909 | 0.11859760579129444 | 0.2933559893468965 | 49470.8113860474 | 5.9299e-06
-0.00159385 | 0.4109474107042872 | 0.11826201361451354 | 0.2926853970897737 | 49497.78684537032 | 5.9131e-06
-0.0015936000000000001 | 0.4096058314590853 | 0.1179264214377337 | 0.29167941002135156 | 49468.03379009702 | 5.8963e-06
-0.0015933499999999999 | 0.40859964702518214 | 0.11725523708417342 | 0.2913444099410088 | 49694.05498397702 | 5.8628e-06
-0.0015931 | 0.4082642522138816 | 0.1175908292609534 | 0.2906734229529282 | 49438.11091048198 | 5.8795e-06
-0.00159285 | 0.4072580677799792 | 0.11691964490739312 | 0.29033842287258604 | 49664.60907447166 | 5.846e-06
-0.0015926 | 0.40625188334607687 | 0.11557727620027256 | 0.2906746071458043 | 50299.611948307676 | 5.7789e-06
-0.0015923500000000002 | 0.405245698912175 | 0.11557727620027256 | 0.2896684227119024 | 50125.49737025544 | 5.7789e-06
-0.0015921 | 0.40423951447827156 | 0.11524168402349241 | 0.28899783045477917 | 50155.086313363136 | 5.7621e-06
-0.0015918500000000001 | 0.40289793523306966 | 0.11524168402349241 | 0.2876562512095772 | 49922.25749685115 | 5.7621e-06
-0.0015916 | 0.40155635598786593 | 0.11457049966993213 | 0.28698585631793383 | 50097.68782447763 | 5.7285e-06
-0.00159135 | 0.4005501715539636 | 0.11423490749315199 | 0.28631526406081165 | 50127.45584408607 | 5.7117e-06
-0.0015911 | 0.399879381931362 | 0.11389931531637185 | 0.2859800666149902 | 50216.29248966759 | 5.695e-06
-0.00159085 | 0.3985378026861589 | 0.11322813096281156 | 0.2853096717233473 | 50395.5455763999 | 5.6614e-06
-0.0015906000000000002 | 0.3982024078748583 | 0.11389931531637154 | 0.28430309255848674 | 49921.8264427305 | 5.695e-06
-0.00159035 | 0.3968608286296542 | 0.11255694660925097 | 0.28430388202040324 | 50517.340881213364 | 5.6278e-06
-0.0015901 | 0.39518385457315186 | 0.1118857622556913 | 0.2832980923174605 | 50640.59744617774 | 5.5943e-06
-0.00158985 | 0.3948484597618503 | 0.111885762255691 | 0.2829626975061593 | 50580.64436465268 | 5.5943e-06
-0.0015896 | 0.3945130649505495 | 0.11121457790213071 | 0.28329848704841876 | 50946.28642977409 | 5.5607e-06
-0.00158935 | 0.3931714857053464 | 0.11087898572535057 | 0.28229249997999584 | 50919.02638417705 | 5.5439e-06
-0.0015891 | 0.39250069608274424 | 0.11020780137179013 | 0.2822928947109541 | 51229.20359487591 | 5.5104e-06
-0.0015888500000000002 | 0.39115911683754234 | 0.1098722091950103 | 0.28128690764253206 | 51202.557899474064 | 5.4936e-06
-0.0015886 | 0.3888113531584365 | 0.10920102484144986 | 0.2796103283169867 | 51210.20223444898 | 5.4601e-06
-0.00158835 | 0.3894821427810378 | 0.10920102484144986 | 0.280281117939588 | 51333.056323698635 | 5.4601e-06
-0.0015881 | 0.3878051687245339 | 0.10886543266466972 | 0.2789397360598642 | 51244.86794978568 | 5.4433e-06
-0.00158785 | 0.3864635894793308 | 0.1078586561343293 | 0.27860493334500147 | 51661.11711943108 | 5.3929e-06
-0.0015876 | 0.3847866154228269 | 0.10752306395754915 | 0.2772635514652777 | 51572.85167668646 | 5.3762e-06
-0.00158735 | 0.38378043098892406 | 0.10651628742720888 | 0.2772641435617152 | 52060.421980289546 | 5.3258e-06
-0.0015871000000000001 | 0.3827742465550226 | 0.10685187960398872 | 0.27592236695103395 | 51645.76757538553 | 5.3426e-06
-0.00158685 | 0.3824388517437212 | 0.10651628742720888 | 0.27592256431651235 | 51808.520740092885 | 5.3258e-06
-0.0015866 | 0.3821034569324206 | 0.10685187960398887 | 0.27525157732843175 | 51520.21253132105 | 5.3426e-06
-0.00158635 | 0.3804264828759167 | 0.10685187960398887 | 0.27357460327192784 | 51206.32492116032 | 5.3426e-06
-0.0015861 | 0.37975569325331515 | 0.10685187960398887 | 0.27290381364932625 | 51080.76987709602 | 5.3426e-06
-0.0015858500000000002 | 0.37841411400811265 | 0.10550951089686891 | 0.27290460311124376 | 51730.80621670144 | 5.2755e-06
-0.0015856 | 0.3774079295742089 | 0.10584510307364814 | 0.27156282650056074 | 51313.252784421114 | 5.2923e-06
-0.0015853500000000001 | 0.3757309555177065 | 0.10517391872008847 | 0.270557036797618 | 51449.45440659728 | 5.2587e-06
-0.0015851 | 0.3747247710838034 | 0.10416714218974774 | 0.27055762889405566 | 51946.82760926973 | 5.2084e-06
-0.00158485 | 0.3743893762725026 | 0.10316036565940731 | 0.27122901061309534 | 52583.956809261595 | 5.158e-06
-0.0015846 | 0.3733831918386003 | 0.10282477348262717 | 0.27055841835597316 | 52625.14259789457 | 5.1412e-06
-0.00158435 | 0.3713708229707956 | 0.10248918130584703 | 0.26888164166494855 | 52470.24871094541 | 5.1245e-06
-0.0015841000000000002 | 0.3713708229707956 | 0.10248918130584703 | 0.26888164166494855 | 52470.24871094541 | 5.1245e-06
-0.00158385 | 0.3703646385368925 | 0.10215358912906689 | 0.2682110494078256 | 52511.331553696444 | 5.1077e-06
-0.0015836000000000001 | 0.36868766448039014 | 0.10215358912906689 | 0.26653407535132323 | 52183.007493661 | 5.1077e-06
-0.00158335 | 0.3683522696690886 | 0.10114681259872646 | 0.26720545707036214 | 52835.17101629884 | 5.0573e-06
-0.0015831 | 0.36667529561258466 | 0.10081122042194632 | 0.26586407519063837 | 52744.93733492398 | 5.0406e-06
-0.00158285 | 0.36667529561258466 | 0.10114681259872646 | 0.26552848301385823 | 52503.57894465209 | 5.0573e-06
-0.0015826 | 0.3656691111786817 | 0.10014003606838527 | 0.2655290751102965 | 53031.55172202409 | 5.007e-06
-0.0015823500000000002 | 0.36432753193347983 | 0.09846207518448609 | 0.2658654567489937 | 54003.626523379244 | 4.9231e-06
-0.0015821 | 0.3629859526882756 | 0.09846207518448548 | 0.2645238775037901 | 53731.11972465734 | 4.9231e-06
-0.00158185 | 0.3619797682543737 | 0.09879766736126547 | 0.26318210089310823 | 53276.98677960715 | 4.9399e-06
-0.0015816 | 0.3609735838204714 | 0.09812648300770518 | 0.2628471008127662 | 53573.121700922806 | 4.9063e-06
-0.00158135 | 0.359967399386569 | 0.09812648300770518 | 0.26184091637886386 | 53368.042622765424 | 4.9063e-06
-0.0015811 | 0.3589612149526667 | 0.0974552986541449 | 0.2615059162985218 | 53666.8441654608 | 4.8728e-06
-0.00158085 | 0.3572842408961625 | 0.09644852212380448 | 0.26083571877235806 | 54088.06957923954 | 4.8224e-06
-0.0015806000000000001 | 0.3566134512735615 | 0.09644852212380448 | 0.26016492914975703 | 53948.97162152487 | 4.8224e-06
-0.00158035 | 0.35560726683965826 | 0.09611292994702418 | 0.2594943368926341 | 53997.79967911976 | 4.8056e-06
-0.0015801 | 0.35426568759445576 | 0.09577733777024419 | 0.25848834982421154 | 53976.9335506667 | 4.7889e-06
-0.00157985 | 0.35258871353795185 | 0.09409937688634348 | 0.25848933665160834 | 54939.64895512981 | 4.705e-06
-0.0015796 | 0.35258871353795185 | 0.09510615341668391 | 0.2574825601212679 | 54146.35139183313 | 4.7553e-06
-0.0015793500000000002 | 0.3509117394814487 | 0.09477056123990392 | 0.25614117824154475 | 54055.00925401177 | 4.7385e-06
-0.0015791 | 0.349570160236245 | 0.09275700817922353 | 0.2568131520570215 | 55373.31509459888 | 4.6379e-06
-0.0015788500000000001 | 0.34990555504754545 | 0.09409937688634287 | 0.25580617816120255 | 54369.367072467634 | 4.705e-06
-0.0015785999999999999 | 0.3475577913684397 | 0.09275700817922246 | 0.2548007831892172 | 54939.41389245724 | 4.6379e-06
-0.00157835 | 0.3465516069345378 | 0.09175023164888249 | 0.2548013752856553 | 55542.39388969624 | 4.5875e-06
-0.0015781 | 0.3452100276893347 | 0.09107904729532221 | 0.2541309803940125 | 55804.48806628318 | 4.554e-06
-0.00157785 | 0.3448746328780339 | 0.09107904729532221 | 0.25379558558271165 | 55730.83889641136 | 4.554e-06
-0.0015776000000000002 | 0.3435330536328314 | 0.09074345511854222 | 0.25278959851428917 | 55715.22446088456 | 4.5372e-06
-0.00157735 | 0.3421914743876275 | 0.08906549423464166 | 0.2531259801529858 | 56840.414422700975 | 4.4533e-06
-0.0015771000000000001 | 0.341856079576327 | 0.08973667858820134 | 0.2521194009881257 | 56190.93662806339 | 4.4868e-06
-0.00157685 | 0.33950831589722136 | 0.08872990205786122 | 0.25077841383936017 | 56526.24606208317 | 4.4365e-06
-0.0015766 | 0.3388375262746198 | 0.08772312552752079 | 0.251114400747099 | 57251.5854256284 | 4.3862e-06
-0.00157635 | 0.33850213146331903 | 0.08839430988108107 | 0.250107821582238 | 56589.12251675789 | 4.4197e-06
-0.0015761 | 0.3371605522181153 | 0.0873875333507405 | 0.24977301886737482 | 57164.45110422797 | 4.3694e-06
-0.0015758500000000002 | 0.3358189729729134 | 0.08705194117396066 | 0.24876703179895274 | 57153.70121427344 | 4.3526e-06
-0.0015756 | 0.3351481833503106 | 0.08604516464362023 | 0.24910301870669038 | 57900.52694731173 | 4.3023e-06
-0.00157535 | 0.3338066041051081 | 0.08638075682040022 | 0.24742584728470787 | 57287.26081878325 | 4.319e-06
-0.0015751 | 0.3331358144825065 | 0.08671634899718036 | 0.24641946548532614 | 56833.45028590598 | 4.3358e-06
-0.00157485 | 0.3331358144825065 | 0.08671634899718036 | 0.24641946548532614 | 56833.45028590598 | 4.3358e-06
-0.0015746 | 0.3317942352373034 | 0.08638075682040022 | 0.24541347841690317 | 56821.33091914397 | 4.319e-06
-0.00157435 | 0.3307880508034006 | 0.08604516464361978 | 0.24474288615978085 | 56887.074868983575 | 4.3023e-06
-0.0015741000000000002 | 0.3297818663694992 | 0.0853739802900601 | 0.24440788607943909 | 57255.82554522059 | 4.2687e-06
-0.00157385 | 0.3281048923129942 | 0.0850383881132795 | 0.24306650419971473 | 57166.30091245996 | 4.2519e-06
-0.0015736 | 0.32676331306779166 | 0.08470279593649951 | 0.24206051713129215 | 57155.26021425821 | 4.2351e-06
-0.00157335 | 0.32508633901128775 | 0.08336042722937895 | 0.2417259117819088 | 57995.36298362844 | 4.168e-06
-0.0015731 | 0.32508633901128775 | 0.08336042722937895 | 0.2417259117819088 | 57995.36298362844 | 4.168e-06
-0.0015728500000000002 | 0.3234093649547847 | 0.08235365069903898 | 0.24105571425574568 | 58541.59766072366 | 4.1177e-06
-0.0015726 | 0.3224031805208809 | 0.08201805852225792 | 0.240385121998623 | 58617.608446166196 | 4.1009e-06
-0.0015723500000000001 | 0.321061601275679 | 0.08101128199191841 | 0.24005031928376058 | 59263.429335116 | 4.0506e-06
-0.0015720999999999999 | 0.31972002203047467 | 0.08134687416869779 | 0.23837314786177688 | 58606.590676720225 | 4.0673e-06
-0.00157185 | 0.31837844278527216 | 0.08067568981513781 | 0.23770275297013435 | 58927.97533304322 | 4.0338e-06
-0.0015716 | 0.31670146872876825 | 0.0789977289312371 | 0.23770373979753115 | 60179.89200789262 | 3.9499e-06
-0.00157135 | 0.31603067910616667 | 0.07933332110801725 | 0.23669735799814942 | 59671.61205210892 | 3.9667e-06
-0.0015711000000000002 | 0.3140183102383629 | 0.07899772893123726 | 0.23502058130712566 | 59500.591849088945 | 3.9499e-06
-0.00157085 | 0.3146890998609633 | 0.07933332110801694 | 0.2353557787529463 | 59333.398744897044 | 3.9667e-06
-0.0015706000000000001 | 0.3140183102383623 | 0.07866213675445727 | 0.23535617348390506 | 59839.7610831666 | 3.9331e-06
-0.00157035 | 0.31334752061576043 | 0.0789977289312371 | 0.23434979168452333 | 59330.766809387926 | 3.9499e-06
-0.0015701 | 0.31133515174795573 | 0.07832654457767682 | 0.2330086071702789 | 59496.71555833875 | 3.9163e-06
-0.00156985 | 0.3103289673140534 | 0.0773197680473364 | 0.233009199266717 | 60271.57223856777 | 3.866e-06
-0.0015696 | 0.3096581776914518 | 0.07765536022411654 | 0.23200281746733528 | 59751.91327366602 | 3.8828e-06
-0.0015693500000000002 | 0.3083165984462493 | 0.07765536022411654 | 0.23066123822213278 | 59406.3919236058 | 3.8828e-06
-0.0015691 | 0.30697501920104514 | 0.07597739934021583 | 0.2309976198608293 | 60806.929920424176 | 3.7989e-06
-0.00156885 | 0.3059688347671437 | 0.07597739934021583 | 0.22999143542692788 | 60542.06577855065 | 3.7989e-06
-0.0015686 | 0.3049626503332409 | 0.07597739934021583 | 0.22898525099302505 | 60277.20163667676 | 3.7989e-06
-0.00156835 | 0.30227949184283465 | 0.07396384627953498 | 0.22831564556329967 | 61737.09374183052 | 3.6982e-06
-0.0015681 | 0.30194409703153385 | 0.07362825410275484 | 0.22831584292877902 | 62018.54049401844 | 3.6814e-06
-0.00156785 | 0.3009379125976309 | 0.07429943845631512 | 0.2266384741413158 | 61006.779822318436 | 3.715e-06
-0.0015676000000000002 | 0.299596333352429 | 0.07429943845631512 | 0.2252968948961139 | 60645.65212793063 | 3.715e-06
-0.00156735 | 0.2979193592959242 | 0.07262147757241502 | 0.22529788172350917 | 62047.176470308485 | 3.6311e-06
-0.0015671 | 0.2972485696733229 | 0.07396384627953498 | 0.22328472339378794 | 60376.720418221004 | 3.6982e-06
-0.00156685 | 0.2969131748620221 | 0.07362825410275484 | 0.22328492075926729 | 60651.96668867175 | 3.6814e-06
-0.0015666 | 0.2962423852394206 | 0.07228588539563427 | 0.22395649984378632 | 61964.10229134781 | 3.6143e-06
-0.00156635 | 0.2952362008055182 | 0.07295706974919455 | 0.22227913105632366 | 60934.22661311795 | 3.6479e-06
-0.0015661 | 0.2945654111829158 | 0.07329266192597393 | 0.22127274925694185 | 60380.60112496087 | 3.6646e-06
-0.0015658500000000001 | 0.29255304231511287 | 0.07161470104207475 | 0.22093834127303813 | 61701.951710510795 | 3.5807e-06
-0.0015655999999999999 | 0.29255304231511137 | 0.07161470104207399 | 0.22093834127303738 | 61701.95171051123 | 3.5807e-06
-0.00156535 | 0.29121146306990886 | 0.07161470104207399 | 0.21959676202783487 | 61327.28583166764 | 3.5807e-06
-0.0015651 | 0.28886369939080336 | 0.07027233233495342 | 0.21859136705584994 | 62212.64039278876 | 3.5136e-06
-0.00156485 | 0.28819290976820183 | 0.06960114798139314 | 0.2185917617868087 | 62812.68861980439 | 3.4801e-06
-0.0015646000000000002 | 0.2868513305229993 | 0.06960114798139314 | 0.2172501825416062 | 62427.183700959904 | 3.4801e-06
-0.00156435 | 0.285509751277795 | 0.06926555580461223 | 0.21624419547318277 | 62439.17137781305 | 3.4633e-06
-0.0015641000000000001 | 0.28416817203259304 | 0.06758759492071305 | 0.21658057711187997 | 64088.85457929093 | 3.3794e-06
-0.00156385 | 0.2828265927873893 | 0.06825877927427257 | 0.21456781351311674 | 62868.927863756726 | 3.4129e-06
-0.0015636 | 0.281820408353487 | 0.06758759492071229 | 0.2142328134327747 | 63394.12245223209 | 3.3794e-06
-0.00156335 | 0.28081422391958466 | 0.06758759492071229 | 0.21322662899887238 | 63096.380112063685 | 3.3794e-06
-0.0015631 | 0.28081422391958466 | 0.06725200274393214 | 0.21356222117565252 | 63511.036835232786 | 3.3626e-06
-0.0015628500000000002 | 0.28047882910828403 | 0.06825877927427211 | 0.2122200498340119 | 62181.026994721324 | 3.4129e-06
-0.0015626 | 0.2788018550517792 | 0.06758759492071167 | 0.21121426013106753 | 62500.89543172741 | 3.3794e-06
-0.0015623500000000001 | 0.2771248809952768 | 0.06624522621359233 | 0.21087965478168447 | 63666.370193001414 | 3.3123e-06
-0.0015621 | 0.27678948618397525 | 0.06624522621359172 | 0.21054425997038353 | 63565.11163280942 | 3.3123e-06
-0.00156185 | 0.27511251212747134 | 0.06557404186003143 | 0.2095384702674399 | 63908.96895289824 | 3.2787e-06
-0.0015616 | 0.2744417225048698 | 0.06523844968325129 | 0.20920327282161852 | 64134.961464397704 | 3.2619e-06
-0.00156135 | 0.2731001432596662 | 0.06523844968325114 | 0.20786169357641504 | 63723.676631077265 | 3.2619e-06
-0.0015611000000000002 | 0.27209395882576476 | 0.0649028575064713 | 0.20719110131929347 | 63846.5267260798 | 3.2451e-06
-0.00156085 | 0.2704169847692601 | 0.06423167315291056 | 0.20618531161634954 | 64200.5108991954 | 3.2116e-06
-0.0015606 | 0.2697461951466589 | 0.06356048879935058 | 0.2061857063473083 | 64878.57794744175 | 3.178e-06
-0.00156035 | 0.2684046159014557 | 0.06389608097613073 | 0.20450853492532498 | 64012.85706449571 | 3.1948e-06
-0.0015601 | 0.26639224703365105 | 0.06188252791544988 | 0.20450971911820118 | 66096.1101646083 | 3.0941e-06
-0.00155985 | 0.2653860625997487 | 0.06087575138510946 | 0.20451031121463922 | 67189.41665980441 | 3.0438e-06
-0.0015596 | 0.2650506677884469 | 0.061546935738669435 | 0.20350373204977745 | 66129.60648889552 | 3.0773e-06
-0.0015593500000000001 | 0.2627029041093435 | 0.06087575138510976 | 0.20182715272423374 | 66307.89703027823 | 3.0438e-06
-0.0015591 | 0.26303829892064234 | 0.061882527915449424 | 0.2011557710051929 | 65012.13760369764 | 3.0941e-06
-0.00155885 | 0.26102593005283853 | 0.06087575138510946 | 0.20015017866772908 | 65756.94726182449 | 3.0438e-06
-0.0015586 | 0.26069053524153774 | 0.0612113435618896 | 0.19947919167964814 | 65177.197582000015 | 3.0606e-06
-0.00155835 | 0.2593489559963346 | 0.06087575138510946 | 0.19847320461122517 | 65205.99749337067 | 3.0438e-06
-0.0015581000000000002 | 0.25834277156243274 | 0.06020456703154948 | 0.19813820453088327 | 65821.65250920295 | 3.0102e-06
-0.00155785 | 0.25700119231722857 | 0.060540159208328705 | 0.19646103310889987 | 64902.71438925193 | 3.027e-06
-0.0015576000000000001 | 0.25565961307202667 | 0.05919779050120936 | 0.19646182257081732 | 66374.71463290638 | 2.9599e-06
-0.00155735 | 0.2546534286381237 | 0.058526606147648465 | 0.19612682249047522 | 67021.42338330527 | 2.9263e-06
-0.0015571 | 0.25364724420422136 | 0.058862198324428606 | 0.19478504587979276 | 66183.40851158946 | 2.9431e-06
-0.00155685 | 0.25197027014771745 | 0.05785542179408818 | 0.19411484835362927 | 67103.42517059117 | 2.8928e-06
-0.0015566 | 0.25163487533641665 | 0.05785542179408818 | 0.19377945354232848 | 66987.48277456318 | 2.8928e-06
-0.0015563500000000002 | 0.25029329609121415 | 0.05751982961730819 | 0.19277346647390595 | 67028.52486054612 | 2.876e-06
-0.0015561 | 0.2486163220347092 | 0.056513053086967614 | 0.1921032689477416 | 67985.45060098416 | 2.8257e-06
-0.0015558500000000001 | 0.24761013760080774 | 0.056513053086967614 | 0.19109708451384014 | 67629.36138656743 | 2.8257e-06
-0.0015556 | 0.24693934797820574 | 0.056513053086967614 | 0.19042629489123813 | 67391.96857695591 | 2.8257e-06
-0.00155535 | 0.24559776873300262 | 0.05617746091018747 | 0.18942030782281516 | 67436.4076815956 | 2.8089e-06
-0.0015551 | 0.24392079467649871 | 0.05517068437984705 | 0.18875011029665167 | 68424.05977678936 | 2.7585e-06
-0.00155485 | 0.2442561894877992 | 0.05651305308696777 | 0.18774313640083146 | 66442.39733851014 | 2.8257e-06
-0.0015546000000000002 | 0.24358539986519823 | 0.0568486452637476 | 0.18673675460145062 | 65696.11421172517 | 2.8424e-06
-0.00155435 | 0.24157303099739294 | 0.055170684379846895 | 0.18640234661754607 | 67572.96876514234 | 2.7585e-06
-0.0015541 | 0.2409022413747917 | 0.054835092203066906 | 0.1860671491717248 | 67864.26052961688 | 2.7418e-06
-0.00155385 | 0.24023145175219013 | 0.05517068437984705 | 0.1850607673723431 | 67086.631044201 | 2.7585e-06
-0.0015536 | 0.23821908288438542 | 0.05349272349594634 | 0.1847263593884391 | 69065.97657247256 | 2.6746e-06
-0.00155335 | 0.2368775036391823 | 0.0531571313191662 | 0.18372037232001612 | 69123.50902343536 | 2.6579e-06
-0.0015531 | 0.23654210882788046 | 0.05382831567272587 | 0.1827137931551546 | 67887.61300503905 | 2.6914e-06
-0.0015528500000000002 | 0.2341943451487771 | 0.052485946965606524 | 0.18170839818317058 | 69240.78108078805 | 2.6243e-06
-0.0015526 | 0.23251737109227186 | 0.05147917043526579 | 0.18103820065700607 | 70334.54468139056 | 2.574e-06
-0.00155235 | 0.23184658146967058 | 0.05215035478882577 | 0.1796962266808448 | 68914.67082381123 | 2.6075e-06
-0.0015521 | 0.23016960741316667 | 0.05181476261204563 | 0.17835484480112104 | 68843.25462861737 | 2.5907e-06
-0.00155185 | 0.22916342297926434 | 0.05047239390492506 | 0.17869102907433929 | 70807.43164706627 | 2.5236e-06
-0.0015516000000000002 | 0.22815723854536243 | 0.05047239390492506 | 0.17768484464043738 | 70408.7248071263 | 2.5236e-06
-0.00155135 | 0.22681565930015873 | 0.04980120955136493 | 0.1770144497487938 | 71088.41385317006 | 2.4901e-06
-0.0015511000000000001 | 0.22648026448885822 | 0.05013680172814477 | 0.17634346276071347 | 70344.91897464669 | 2.5068e-06
-0.0015508499999999999 | 0.2261448696775564 | 0.0508079860817049 | 0.1753368835958515 | 69019.4188424986 | 2.5404e-06
-0.0015506 | 0.2241325008097526 | 0.05013680172814492 | 0.1739956990816077 | 69408.37591717903 | 2.5068e-06
-0.00155035 | 0.2227909215645495 | 0.04980120955136478 | 0.17298971201318472 | 69472.09257428328 | 2.4901e-06
-0.0015501 | 0.22212013194194793 | 0.04946561737458464 | 0.1726545145673633 | 69807.88827921227 | 2.4733e-06
-0.0015498500000000002 | 0.2207785526967454 | 0.04946561737458464 | 0.17131293532216077 | 69265.45928856883 | 2.4733e-06
-0.0015496 | 0.21910157864024046 | 0.04879443302102374 | 0.17030714561921673 | 69805.97378632831 | 2.4397e-06
-0.0015493500000000001 | 0.218095394206339 | 0.0474520643139044 | 0.1706433298924346 | 71922.40521449046 | 2.3726e-06
-0.0015491 | 0.2170892097724362 | 0.04812324866746407 | 0.16896596110497214 | 70222.17567751586 | 2.4062e-06
-0.00154885 | 0.21507684090463153 | 0.046780879960343504 | 0.16829596094428803 | 71950.7461539645 | 2.339e-06
-0.0015486 | 0.21407065647072918 | 0.046780879960343504 | 0.16728977651038568 | 71520.57706148257 | 2.339e-06
-0.00154835 | 0.21306447203682607 | 0.045774103430002926 | 0.16729036860682314 | 73093.89199185127 | 2.2887e-06
-0.0015481000000000002 | 0.21138749798032366 | 0.04543851125322309 | 0.1659489867271006 | 73043.32036861325 | 2.2719e-06
-0.00154785 | 0.2097105239238184 | 0.045438511253222326 | 0.16427201267059607 | 72305.19140696828 | 2.2719e-06
-0.0015476 | 0.2083689446786165 | 0.04409614254610298 | 0.16427280213251352 | 74506.65416403017 | 2.2048e-06
-0.00154735 | 0.20836894467861589 | 0.04543851125322294 | 0.16293043342539296 | 71714.68823765055 | 2.2719e-06
-0.0015471 | 0.20702736543341277 | 0.04476732689966265 | 0.16226003853375012 | 72490.38518534947 | 2.2384e-06
-0.00154685 | 0.20535039137690886 | 0.043089366015761944 | 0.16226102536114692 | 75313.72139557236 | 2.1545e-06
-0.0015466 | 0.20535039137690855 | 0.04376055036932253 | 0.16158984100758603 | 73851.83213822896 | 2.188e-06
-0.0015463500000000002 | 0.2046796017543076 | 0.044431734722882206 | 0.1602478670314254 | 72132.16770890482 | 2.2216e-06
-0.0015461 | 0.20333802250910327 | 0.04342495819254178 | 0.1599130643165615 | 73650.30202563397 | 2.1712e-06
-0.00154585 | 0.20132565364129948 | 0.0427537738389818 | 0.15857187980231768 | 74179.12645537544 | 2.1377e-06
-0.0015456 | 0.20065486401869792 | 0.043089366015761944 | 0.15756549800293598 | 73134.28466099921 | 2.1545e-06
-0.00154535 | 0.19964867958479557 | 0.0427537738389818 | 0.15689490574581377 | 73394.64644066624 | 2.1377e-06
-0.0015451000000000002 | 0.1986424951508937 | 0.042082589485421824 | 0.15655990566547187 | 74406.02281364225 | 2.1041e-06
-0.00154485 | 0.19763631071698998 | 0.042082589485421214 | 0.15555372123156877 | 73927.82769960373 | 2.1041e-06
-0.0015446000000000001 | 0.1956239418491871 | 0.04141140513186154 | 0.15421253671732557 | 74478.29226092882 | 2.0706e-06
-0.0015443499999999999 | 0.19428236260398307 | 0.040069036424740974 | 0.1542133261792421 | 76973.81316812588 | 2.0035e-06
-0.0015441 | 0.19428236260398307 | 0.04074022077830095 | 0.15354214182568213 | 75376.19526473539 | 2.037e-06
-0.00154385 | 0.19260538854747916 | 0.04006903642474067 | 0.1525363521227385 | 76136.77080018564 | 2.0035e-06
-0.0015436 | 0.1915992041135768 | 0.03973344424796053 | 0.1518657598656163 | 76442.28318989054 | 1.9867e-06
-0.0015433500000000002 | 0.19059301967967493 | 0.03906225989440055 | 0.1515307597852744 | 77584.22589728142 | 1.9531e-06
-0.0015431 | 0.19025762486837294 | 0.03973344424796007 | 0.15052418062041287 | 75766.99350856848 | 1.9867e-06
-0.0015428500000000001 | 0.18858065081187053 | 0.03872666771762056 | 0.14985398309425 | 77390.58996086396 | 1.9363e-06
-0.0015426 | 0.18723907156666666 | 0.037719891187279676 | 0.149519180379387 | 79278.69125444854 | 1.886e-06
-0.00154235 | 0.1865682819440651 | 0.0387266677176201 | 0.147841614226445 | 76351.32219712212 | 1.9363e-06
-0.0015421 | 0.1845559130762604 | 0.037384299010499535 | 0.14717161406576088 | 78734.45160730559 | 1.8692e-06
-0.00154185 | 0.18354972864235808 | 0.03704870683371939 | 0.1465010218086387 | 79085.63311867215 | 1.8524e-06
-0.0015416000000000002 | 0.18187275458585492 | 0.036713114656939404 | 0.14515963992891553 | 79077.81253938252 | 1.8357e-06
-0.00154135 | 0.1805311753406506 | 0.036713114656938946 | 0.14381806068371167 | 78346.96784928294 | 1.8357e-06
-0.0015411000000000001 | 0.17952499090674914 | 0.03604193030337927 | 0.14348306060336988 | 79620.07550406756 | 1.8021e-06
-0.00154085 | 0.17851880647284635 | 0.03671311465693925 | 0.1418056918159071 | 77250.7008141321 | 1.8357e-06
-0.0015406 | 0.17818341166154555 | 0.03671311465693925 | 0.1414702970046063 | 77067.98964160704 | 1.8357e-06
-0.00154035 | 0.17617104279374088 | 0.03604193030337897 | 0.14012911249036192 | 77758.93871989685 | 1.8021e-06
-0.0015401 | 0.17516485835983792 | 0.03436396941947872 | 0.14080088894035922 | 81946.81308297775 | 1.7182e-06
-0.0015398500000000002 | 0.17382327911463602 | 0.035370745949818226 | 0.1384525331648178 | 78286.46495680106 | 1.7685e-06
-0.0015396 | 0.17248169986943215 | 0.034028377242697964 | 0.13845332262673418 | 81375.2131870728 | 1.7014e-06
-0.00153935 | 0.1721463050581315 | 0.033692785065917975 | 0.13845351999221353 | 82185.85653951566 | 1.6846e-06
-0.0015391 | 0.1721463050581315 | 0.03503515377303854 | 0.13711115128509296 | 78270.61480780909 | 1.7518e-06
-0.00153885 | 0.16946314656772526 | 0.033692785065917975 | 0.1357703615018073 | 80593.13662327437 | 1.6846e-06
-0.0015386 | 0.16879235694512368 | 0.03402837724269812 | 0.13476397970242557 | 79206.8212605369 | 1.7014e-06
-0.00153835 | 0.16778617251122074 | 0.03369278506591752 | 0.13409338744530325 | 79597.68667562459 | 1.6846e-06
-0.0015381000000000001 | 0.16644459326601882 | 0.03268600853557801 | 0.1337585847304408 | 81844.55106217547 | 1.6343e-06
-0.00153785 | 0.16443222439821323 | 0.03235041635879741 | 0.13208180803941583 | 81656.94473573436 | 1.6175e-06
-0.0015376 | 0.16376143477561197 | 0.03235041635879741 | 0.13141101841681457 | 81242.24242392386 | 1.6175e-06
-0.00153735 | 0.16275525034170962 | 0.03235041635879741 | 0.13040483398291222 | 80620.18895620784 | 1.6175e-06
-0.0015371 | 0.1614136710965065 | 0.03134363982845699 | 0.1300700312680495 | 82996.12424078361 | 1.5672e-06
-0.0015368500000000002 | 0.16007209185130397 | 0.03067245547489701 | 0.12939963637640697 | 84375.14008769883 | 1.5336e-06
-0.0015366 | 0.15839511779479873 | 0.030001271121336267 | 0.12839384667346246 | 85592.27117690456 | 1.5001e-06
-0.0015363500000000001 | 0.15671814373829632 | 0.02966567894455643 | 0.1270524647937399 | 85656.1988897636 | 1.4833e-06
-0.0015361 | 0.156047354115694 | 0.029330086767776136 | 0.12671726734791788 | 86407.70029165913 | 1.4665e-06
-0.00153585 | 0.15571195930439322 | 0.03033686329811656 | 0.12537509600627667 | 82655.2796670053 | 1.5168e-06
-0.0015356 | 0.1540349852478893 | 0.029665678944556278 | 0.12436930630333302 | 83847.2677707955 | 1.4833e-06
-0.00153535 | 0.15302880081398695 | 0.03000127112133642 | 0.12302752969265053 | 82014.87809971847 | 1.5001e-06
-0.0015351000000000002 | 0.15302880081398695 | 0.03000127112133642 | 0.12302752969265053 | 82014.87809971847 | 1.5001e-06
-0.00153485 | 0.15168722156878323 | 0.029665678944555973 | 0.12202154262422725 | 82264.45304169906 | 1.4833e-06
-0.0015346000000000001 | 0.15034564232358133 | 0.0289944945909963 | 0.12135114773258503 | 83706.33766471542 | 1.4497e-06
-0.00153435 | 0.1490040630783776 | 0.028994494590995994 | 0.1200095684873816 | 82780.93491903777 | 1.4497e-06
-0.0015341 | 0.14833327345577602 | 0.029330086767776136 | 0.11900318668799988 | 81147.51765326803 | 1.4665e-06
-0.00153385 | 0.1469916942105729 | 0.02832331023743571 | 0.11866838397313718 | 83795.5613085718 | 1.4162e-06
-0.0015336 | 0.14565011496536917 | 0.027652125883875275 | 0.11799798908149389 | 85344.60574714931 | 1.3826e-06
-0.0015333500000000002 | 0.14430853572016725 | 0.027316533707095438 | 0.1169920020130718 | 85656.55018131621 | 1.3658e-06
-0.0015331 | 0.14296695647496277 | 0.02664534935353439 | 0.11632160712142836 | 87311.00168968055 | 1.3323e-06
-0.00153285 | 0.1412899824184596 | 0.025302980646414435 | 0.11598700177204517 | 91678.52862305463 | 1.2651e-06
-0.0015326 | 0.14028379798455728 | 0.025302980646414435 | 0.11498081733814285 | 90883.2196055418 | 1.2651e-06
-0.00153235 | 0.13860682392805337 | 0.02597416499997472 | 0.11263265892807865 | 86726.6831701333 | 1.2987e-06
-0.0015321 | 0.13692984987154946 | 0.024967388469634293 | 0.11196246140191517 | 89686.96228529113 | 1.2484e-06
-0.00153185 | 0.13592366543764636 | 0.024967388469633988 | 0.11095627696801236 | 88880.9633438118 | 1.2484e-06
-0.0015316000000000001 | 0.13424669138114395 | 0.024296204116074315 | 0.10995048726506965 | 90508.36644258077 | 1.2148e-06
-0.00153135 | 0.133911296569842 | 0.024631796292853694 | 0.10927950027698828 | 88730.43522911328 | 1.2316e-06
-0.0015311 | 0.13290511213594008 | 0.023625019762513726 | 0.10928009237342635 | 92512.17012467704 | 1.1813e-06
-0.00153085 | 0.13156353289073697 | 0.023960611939293868 | 0.1076029209514431 | 89816.50487396876 | 1.198e-06
-0.0015306 | 0.1308927432681354 | 0.023960611939293868 | 0.10693213132884154 | 89256.59461433011 | 1.198e-06
-0.0015303500000000002 | 0.12921576921163225 | 0.0229538354089539 | 0.10626193380267836 | 92587.51917444477 | 1.1477e-06
-0.0015301 | 0.12787418996642821 | 0.021947058878613476 | 0.10592713108781472 | 96529.68233573799 | 1.0974e-06
-0.0015298500000000001 | 0.12753879515512773 | 0.022953835408952985 | 0.10458495974617475 | 91126.34806589424 | 1.1477e-06
-0.0015295999999999999 | 0.12552642628732275 | 0.021275874525053192 | 0.10425055176226954 | 97998.8405548364 | 1.0638e-06
-0.00152935 | 0.12519103147602212 | 0.02228265105539316 | 0.10290838042062896 | 92366.37073820858 | 1.1141e-06
-0.0015291 | 0.12384945223081897 | 0.021947058878613018 | 0.10190239335220595 | 92862.00389384097 | 1.0974e-06
-0.00152885 | 0.12284326779691662 | 0.021275874525052734 | 0.10156739327186388 | 95476.58607618354 | 1.0638e-06
-0.0015286000000000002 | 0.1211662937404135 | 0.021611466701832723 | 0.09955482703858078 | 92131.48594874241 | 1.0806e-06
-0.00152835 | 0.12016010930650962 | 0.02127587452505243 | 0.09888423478145719 | 92954.33159752906 | 1.0638e-06
-0.0015281000000000001 | 0.11848313525000724 | 0.020604690171492756 | 0.09787844507851448 | 95005.98578660742 | 1.0302e-06
-0.00152785 | 0.11680616119350257 | 0.018926729287591742 | 0.09787943190591082 | 103429.8429682513 | 9.4634e-07
-0.0015276 | 0.11613537157090101 | 0.019262321464371884 | 0.09687305010652912 | 100582.94405034011 | 9.6312e-07
-0.00152735 | 0.11479379232569789 | 0.019933505817932167 | 0.09486028650776572 | 95176.72141990143 | 9.9668e-07
-0.0015271 | 0.11445839751439649 | 0.020269097994712004 | 0.09418929951968448 | 92938.81705466866 | 1.0135e-06
-0.0015268500000000002 | 0.11311681826919459 | 0.01959791364115233 | 0.09351890462804226 | 95437.61273819298 | 9.799e-07
-0.0015266 | 0.11211063383529102 | 0.019933505817932014 | 0.092177128017359 | 92484.61245029686 | 9.9668e-07
-0.00152635 | 0.11076905459008912 | 0.019597913641152178 | 0.09117114094893694 | 93041.68047510278 | 9.799e-07
-0.0015261 | 0.1090920805335846 | 0.01825554493403146 | 0.09083653559955314 | 99516.65198470006 | 9.1278e-07
-0.00152585 | 0.10775050128838148 | 0.01825554493403146 | 0.08949495635435002 | 98046.87471970898 | 9.1278e-07
-0.0015256 | 0.10640892204317834 | 0.01825554493403146 | 0.08815337710914688 | 96577.09745471789 | 9.1278e-07
-0.00152535 | 0.10540273760927556 | 0.01791995275725101 | 0.08748278485202454 | 97637.29406778279 | 8.96e-07
-0.0015251000000000002 | 0.10439655317537412 | 0.01724876840369134 | 0.08714778477168278 | 101048.1244017778 | 8.6244e-07
-0.00152485 | 0.1027195791188693 | 0.01791995275725086 | 0.08479962636161843 | 94642.68964359465 | 8.96e-07
-0.0015246 | 0.1017133946849674 | 0.01691317622691089 | 0.0848002184580565 | 100277.10622813614 | 8.4566e-07
-0.00152435 | 0.10104260506236584 | 0.01691317622691089 | 0.08412942883545495 | 99483.89079231014 | 8.4566e-07
-0.0015241 | 0.09936563100586193 | 0.01657758405013075 | 0.08278804695573118 | 99879.50802165075 | 8.2888e-07
-0.0015238500000000002 | 0.09835944657196007 | 0.015570807519790784 | 0.08278863905216928 | 106338.27301113772 | 7.7854e-07
-0.0015236 | 0.09701786732675631 | 0.015235215343010184 | 0.08178265198374612 | 107360.02103346371 | 7.6176e-07
-0.0015233500000000001 | 0.09668247251545585 | 0.015235215343010184 | 0.08144725717244566 | 106919.7321320609 | 7.6176e-07
-0.0015230999999999999 | 0.09601168289285322 | 0.015906399696569856 | 0.08010528319628336 | 100720.8227183653 | 7.9532e-07
-0.00152285 | 0.09399931402504944 | 0.0145640309894499 | 0.07943528303559953 | 109084.19941311852 | 7.282e-07
-0.0015226 | 0.09265773477984632 | 0.014228438812669759 | 0.07842929596717656 | 110243.00979154359 | 7.1142e-07
-0.00152235 | 0.09198694515724476 | 0.0145640309894499 | 0.07742291416779486 | 106320.72154183078 | 7.282e-07
-0.0015221000000000002 | 0.08997457628944097 | 0.013892846635889923 | 0.07608172965355105 | 109526.48027799609 | 6.9464e-07
-0.00152185 | 0.08963918147813853 | 0.013557254459109476 | 0.07608192701902905 | 112237.95680534358 | 6.7786e-07
-0.0015216000000000001 | 0.08796220742163614 | 0.013557254459109476 | 0.07440495296252667 | 109764.04284059448 | 6.7786e-07
-0.00152135 | 0.08662062817643224 | 0.013892846635889617 | 0.07272778154054262 | 104698.17085961887 | 6.9464e-07
-0.0015211 | 0.08561444374252991 | 0.012886070105549192 | 0.07272837363698072 | 112879.05938934995 | 6.443e-07
-0.00152085 | 0.08527904893122912 | 0.013557254459109476 | 0.07172179447211964 | 105805.78049699124 | 6.7786e-07
-0.0015206 | 0.08259589044082288 | 0.013221662282329334 | 0.06937422815849355 | 104940.25134980456 | 6.6108e-07
-0.0015203500000000002 | 0.08125431119562035 | 0.012550477928769356 | 0.06870383326685099 | 109484.01113771427 | 6.2752e-07
-0.0015201 | 0.07991273195041601 | 0.011879293575208767 | 0.06803343837520724 | 114541.21904553003 | 5.9396e-07
-0.00151985 | 0.07857115270521411 | 0.011879293575208767 | 0.06669185913000535 | 112282.53381865479 | 5.9396e-07
-0.0015196 | 0.07756496827131115 | 0.011543701398428625 | 0.06602126687288253 | 114384.91796378171 | 5.7719e-07
-0.00151935 | 0.0765587838374088 | 0.011879293575208767 | 0.06467949026220003 | 108894.50597833778 | 5.9396e-07
-0.0015191 | 0.07588799421480724 | 0.012214885751988909 | 0.06367310846281833 | 104254.93902380651 | 6.1074e-07
-0.00151885 | 0.07488180978090458 | 0.01154370139842832 | 0.06333810838247626 | 109736.2209855842 | 5.7719e-07
-0.0015186000000000002 | 0.07421102015830364 | 0.010872517044868647 | 0.06333850311343499 | 116511.20499889784 | 5.4363e-07
-0.00151835 | 0.07286944091309976 | 0.01120810922164833 | 0.061661331691451424 | 110029.85512017194 | 5.6041e-07
-0.0015181 | 0.07186325647919786 | 0.010872517044868342 | 0.06099073943432952 | 112192.49265397326 | 5.4363e-07
-0.00151785 | 0.07052167723399475 | 0.009865740514527916 | 0.06065593671946683 | 122962.76519770046 | 4.9329e-07
-0.0015176 | 0.0695154928000924 | 0.010872517044868342 | 0.05864297575522405 | 107873.78030904559 | 5.4363e-07
-0.00151735 | 0.06850930836619004 | 0.010201332691308058 | 0.05830797567488198 | 114314.42820125393 | 5.1007e-07
-0.0015171 | 0.06649693949838506 | 0.008858963984187491 | 0.05763797551419757 | 130123.51244925825 | 4.4295e-07
-0.0015168500000000001 | 0.06582614987578411 | 0.008858963984187491 | 0.05696718589159662 | 128609.13757698593 | 4.4295e-07
-0.0015166 | 0.06381378100797834 | 0.008858963984187338 | 0.054954817023791 | 124066.01296016488 | 4.4295e-07
-0.00151635 | 0.06213680695147521 | 0.00852337180740735 | 0.053613435144067856 | 125803.34720931541 | 4.2617e-07
-0.0015161 | 0.06113062251757286 | 0.007852187453847068 | 0.053278435063725794 | 135703.42118519542 | 3.9261e-07
-0.00151585 | 0.05945364846106896 | 0.008187779630627208 | 0.05126586883044175 | 125225.3263844001 | 4.0939e-07
-0.0015156000000000002 | 0.058112069215866445 | 0.00785218745384722 | 0.050259881762019225 | 128014.98195867485 | 3.9261e-07
-0.00151535 | 0.05777667440456474 | 0.00818777963062736 | 0.04958889477393738 | 121129.04111010584 | 4.0939e-07
-0.0015151000000000001 | 0.057105884781963795 | 0.008523371807407197 | 0.048582512974556596 | 113998.34260975508 | 4.2617e-07
-0.00151485 | 0.0550935159141588 | 0.0065098187467265 | 0.0485836971674323 | 149262.8260713492 | 3.2549e-07
-0.0015146 | 0.05475812110285802 | 0.006174226569946358 | 0.04858389453291166 | 157376.4551155231 | 3.0871e-07
-0.00151435 | 0.053416541857654896 | 0.0065098187467265 | 0.046906723110928396 | 144110.68859487283 | 3.2549e-07
-0.0015141 | 0.05274575223505333 | 0.0068454109235066415 | 0.04590034131154669 | 134105.4374221079 | 3.4227e-07
-0.0015138500000000002 | 0.051739567801151444 | 0.0068454109235066415 | 0.0448941568776448 | 131165.70321142167 | 3.4227e-07
-0.0015136 | 0.04939180412204506 | 0.00550304221638638 | 0.04388876190565868 | 159507.26954255116 | 2.7515e-07
-0.0015133500000000001 | 0.04838561968814363 | 0.006174226569946053 | 0.04221139311819758 | 136734.18893847542 | 3.0871e-07
-0.0015131 | 0.04670864563163927 | 0.0055030422163860745 | 0.04120560341525319 | 149755.72345259416 | 2.7515e-07
-0.00151285 | 0.045702461197736924 | 0.004496265686045649 | 0.041206195511691274 | 183290.75009769303 | 2.2481e-07
-0.0015126 | 0.04436088195253379 | 0.005167450039605933 | 0.03919343191292786 | 151693.51077428795 | 2.5837e-07
-0.00151235 | 0.04268390789602974 | 0.004831857862825791 | 0.037852050033203945 | 156677.00130180203 | 2.4159e-07
-0.0015121000000000002 | 0.04234851308472926 | 0.004831857862825791 | 0.03751665522190347 | 155288.73690817883 | 2.4159e-07
-0.00151185 | 0.04100693383952553 | 0.004496265686045649 | 0.03651066815347988 | 162404.40713631437 | 2.2481e-07
-0.0015116 | 0.04000074940562364 | 0.004496265686045649 | 0.03550448371957799 | 157928.76221602142 | 2.2481e-07
-0.00151135 | 0.039665354594322855 | 0.004496265686045649 | 0.035169088908277205 | 156436.88057592307 | 2.2481e-07
-0.0015111 | 0.039329959783022075 | 0.004831857862825791 | 0.034498101920196284 | 142794.35736555766 | 2.4159e-07
-0.00151085 | 0.03765298572651817 | 0.0041606735092655075 | 0.033492312217252664 | 160994.66657341798 | 2.0803e-07
-0.0015106 | 0.03564061685871348 | 0.002482712625364799 | 0.03315790423334868 | 267110.28811461094 | 1.2414e-07
-0.0015103500000000001 | 0.034634432424811595 | 0.002482712625364799 | 0.032151719799446796 | 259004.76334608046 | 1.2414e-07
-0.0015101 | 0.03295745836830631 | 0.002147120448584047 | 0.030810337919722264 | 286992.17074705317 | 1.0736e-07
-0.00150985 | 0.03195127393440488 | 0.0014759360950243742 | 0.030475337839380508 | 412962.8368344393 | 7.3797e-08
-0.0015096 | 0.03060969468920176 | 0.0011403439182442324 | 0.02946935077095753 | 516850.229119141 | 5.7017e-08
-0.00150935 | 0.029603510255299417 | 0.0011403439182442324 | 0.028463166337055184 | 499203.1944341743 | 5.7017e-08
-0.0015091000000000002 | 0.027926536198797036 | 0.0018115282718039055 | 0.02611500792699313 | 288320.1806284199 | 9.0576e-08
-0.00150885 | 0.02692035176489225 | 0.0014759360950237638 | 0.025444415669868485 | 344790.20813650487 | 7.3797e-08
-0.0015086000000000001 | 0.024907982897089394 | 0.0001335673879044178 | 0.024774415509184976 | 3709650.3716935003 | 6.6784e-09
-0.0015083499999999999 | 0.024237193274485386 | 0.0011403439182433167 | 0.02309684935624207 | 405085.6761170372 | 5.7017e-08
-0.0015081 | 0.022560219217983006 | 0.0001335673879038074 | 0.0224266518300792 | 3358102.929471142 | 6.6784e-09
-0.00150785 | 0.0208832451614791 | -0.0002020247888763343 | 0.021085269950355433 | -2087394.3309266258 | -1.0101e-08
-0.0015076 | 0.019877060727576758 | 0.0001335673879038074 | 0.01974349333967295 | 2956334.424072413 | 6.6784e-09
-0.0015073500000000002 | 0.019877060727576758 | 0.0004691595646837965 | 0.01940790116289296 | 827347.5646175821 | 2.3458e-08
-0.0015071 | 0.01786469185977161 | 0.0001335673879036548 | 0.017731124471867955 | 2655008.0450213905 | 6.6784e-09
-0.0015068500000000001 | 0.016858507425869723 | -0.0002020247888763343 | 0.017060532214746058 | -1688954.341656493 | -1.0101e-08
-0.0015066 | 0.016523112614568944 | -0.0002020247888763343 | 0.016725137403445278 | -1655751.0092173154 | -1.0101e-08
-0.00150635 | 0.015516928180666599 | -0.0008732091424366176 | 0.016390137323103217 | -375400.03938501835 | -4.366e-08
-0.0015061 | 0.014175348935463473 | -0.000537616965656476 | 0.01471296590111995 | -547340.0893572683 | -2.6881e-08
-0.00150585 | 0.012833769690260347 | -0.0002020247888763343 | 0.013035794479136682 | -1290514.3523863598 | -1.0101e-08
-0.0015056000000000002 | 0.010821400822456573 | -0.002215577849556269 | 0.013036978672012844 | -117684.68144486612 | -1.1078e-07
-0.00150535 | 0.010150611199853181 | -0.002215577849556879 | 0.012366189049410063 | -111629.46995415702 | -1.1078e-07
-0.0015051 | 0.00813824233204941 | -0.0015443934959969011 | 0.00968263582804631 | -125390.78742747748 | -7.722e-08
-0.00150485 | 0.006796663086846283 | -0.002886762203117468 | 0.009683425289963752 | -67088.48605199585 | -1.4434e-07
-0.0015046 | 0.00612587346424472 | -0.0035579465566777514 | 0.009683820020922471 | -54434.881843558556 | -1.779e-07
-0.00150435 | 0.0037781097851392505 | -0.0035579465566777514 | 0.007336056341817002 | -41237.58592184744 | -1.779e-07
-0.0015041 | 0.002771925351236907 | -0.002886762203117468 | 0.005658687554354375 | -39204.38994416273 | -1.4434e-07
-0.0015038500000000002 | 0.002436530539936278 | -0.003557946556677446 | 0.005994477096613724 | -33696.27396658646 | -1.779e-07
-0.0015036 | 0.0024365305399349055 | -0.002551170026337326 | 0.004987700566272231 | -39101.27913687503 | -1.2756e-07
-0.00150335 | 0.001094951294733 | -0.002551170026337326 | 0.003646121321070326 | -28583.91470132631 | -1.2756e-07
-0.0015031 | 0.00042416167213143725 | -0.002886762203117468 | 0.003310923875248905 | -22938.667214593406 | -1.4434e-07
-0.00150285 | -0.0012528123843724695 | -0.0032223543798976097 | 0.00196954199552514 | -12224.242049924518 | -1.6112e-07
-0.0015026000000000002 | -0.0022589968182738984 | -0.0032223543798976097 | 0.0009633575616237113 | -5979.215493078834 | -1.6112e-07
-0.00150235 | -0.003265181252178378 | -0.0038935387334580454 | 0.0006283574812796673 | -3227.6934906548545 | -1.9468e-07
-0.0015021000000000001 | -0.005948339742582189 | -0.004229130910237882 | -0.0017192088323443062 | 8130.317404847214 | -2.1146e-07
-0.0015018499999999999 | -0.006954524176486974 | -0.004229130910238645 | -0.0027253932662483285 | 12888.668258767653 | -2.1146e-07
-0.0015016 | -0.008296103421688877 | -0.004900315263798318 | -0.0033957881578905594 | 13859.468116173513 | -2.4502e-07
-0.00150135 | -0.010308472289493567 | -0.0055714996173586015 | -0.004736972672134966 | 17004.300448577334 | -2.7857e-07
-0.0015011 | -0.010643867100794348 | -0.0055714996173586015 | -0.005072367483435747 | 18208.26646970322 | -2.7857e-07
-0.0015008500000000002 | -0.011985446345996255 | -0.005235907440578765 | -0.006749538905417489 | 25781.734998247128 | -2.618e-07
-0.0015006 | -0.013327025591201209 | -0.006242683970918732 | -0.007084341620282476 | 22696.46085973476 | -3.1213e-07
-0.0015003500000000001 | -0.014668604836403724 | -0.005907091794138743 | -0.008761513042264982 | 29664.38764658613 | -2.9535e-07
-0.0015001 | -0.01567478927030607 | -0.006242683970918885 | -0.009432105299387185 | 30218.10920855837 | -3.1213e-07
-0.00149985 | -0.017016368515509195 | -0.0069138683244791685 | -0.010102500191030026 | 29223.87212744918 | -3.4569e-07
-0.0014996 | -0.017687158138110757 | -0.005907091794138743 | -0.011780066343972013 | 39884.487170694294 | -2.9535e-07
-0.00149935 | -0.018022552949411536 | -0.0055714996173586015 | -0.012451053332052934 | 44695.51893447268 | -2.7857e-07
-0.0014991000000000002 | -0.01969952700591468 | -0.006578276147698569 | -0.01312125085821611 | 39892.672680841264 | -3.2891e-07
-0.00149885 | -0.02037031662851762 | -0.0072494605012591576 | -0.013120856127258461 | 36198.15881465815 | -3.6247e-07
-0.0014986 | -0.021711895873720133 | -0.0069138683244791685 | -0.014798027549240964 | 42806.796006939345 | -3.4569e-07
-0.00149835 | -0.022718080307622478 | -0.00724946050125931 | -0.015468619806363167 | 42675.23025658558 | -3.6247e-07
-0.0014981 | -0.024395054364126385 | -0.008591829208379876 | -0.01580322515574651 | 36786.63710012563 | -4.2959e-07
-0.00149785 | -0.02573663360932951 | -0.008591829208379876 | -0.017144804400949634 | 39909.55589347092 | -4.2959e-07
-0.0014976 | -0.028084397288434978 | -0.00926301356194016 | -0.01882138372649482 | 40637.71169207408 | -4.6315e-07
-0.0014973500000000002 | -0.028755186911036235 | -0.009598605738720149 | -0.019156581172316084 | 39915.34123552901 | -4.7993e-07
-0.0014971 | -0.030432160967540905 | -0.00993419791550029 | -0.020497963052040616 | 41267.474689743714 | -4.9671e-07
-0.00149685 | -0.03143834540144279 | -0.009598605738720302 | -0.021839739662722485 | 45506.06672930018 | -4.7993e-07
-0.0014966 | -0.0331153194579467 | -0.009934197915500443 | -0.023181121542446254 | 46669.337050908725 | -4.9671e-07
-0.00149635 | -0.03445689870314982 | -0.010269790092280585 | -0.024187108610869236 | 47103.41378651892 | -5.1349e-07
-0.0014961 | -0.03512768832575139 | -0.009934197915500443 | -0.025193490410250943 | 50720.73382178394 | -4.9671e-07
-0.00149585 | -0.03646926757095497 | -0.009934197915500749 | -0.02653506965545422 | 53421.66500236616 | -4.9671e-07
-0.0014956000000000001 | -0.0374754520048564 | -0.010605382269060422 | -0.026870069735795976 | 50672.515245745235 | -5.3027e-07
-0.0014953499999999999 | -0.0371400571935573 | -0.00926301356194077 | -0.027877043631616527 | 60190.00932084539 | -4.6315e-07
-0.0014951 | -0.0384816364387592 | -0.009934197915500443 | -0.028547438523258757 | 57473.061773242625 | -4.9671e-07
-0.00149485 | -0.039823215683962326 | -0.009934197915500443 | -0.02988901776846188 | 60173.992953826106 | -4.9671e-07
-0.0014946 | -0.04082940011786467 | -0.009934197915500443 | -0.030895202202364226 | 62199.69133926371 | -4.9671e-07
-0.0014943500000000002 | -0.0418355845517661 | -0.010605382269060116 | -0.031230202282705982 | 58895.005366881145 | -5.3027e-07
-0.0014941 | -0.04351255860827199 | -0.011276566622621621 | -0.032235991985650365 | 57173.416456357794 | -5.6383e-07
-0.0014938500000000001 | -0.04586032228737639 | -0.012618935329741577 | -0.03324138695763481 | 52684.93115942699 | -6.3095e-07
-0.0014936 | -0.046195717098677175 | -0.01127656662262101 | -0.03491915047605616 | 61932.238144201925 | -5.6383e-07
-0.00149335 | -0.04820808596648186 | -0.011612158799401152 | -0.036595927167080704 | 63030.35946936582 | -5.8061e-07
-0.0014931 | -0.04887887558908342 | -0.011612158799401152 | -0.03726671678968227 | 64185.682323951936 | -5.8061e-07
-0.00149285 | -0.04988506002298577 | -0.01127656662262101 | -0.038608493400364756 | 68475.61796498479 | -5.6383e-07
-0.0014926000000000002 | -0.05156203407948891 | -0.011612158799401 | -0.03994987528008791 | 68806.97374229619 | -5.8061e-07
-0.00149235 | -0.052903613324693566 | -0.012618935329741577 | -0.04028467799495199 | 63847.982325426456 | -6.3095e-07
-0.0014921000000000001 | -0.054580587381196706 | -0.012618935329741577 | -0.04196165205145513 | 66505.85165066292 | -6.3095e-07
-0.00149185 | -0.05558677181509905 | -0.012618935329741577 | -0.04296783648535747 | 68100.57324580553 | -6.3095e-07
-0.0014916 | -0.05592216662639983 | -0.011612158799401152 | -0.044310007826998676 | 76316.57229710599 | -5.8061e-07
-0.00149135 | -0.056928351060302175 | -0.012618935329741577 | -0.044309415730560596 | 70226.86870599567 | -6.3095e-07
-0.0014911 | -0.057263745871602954 | -0.011947750976181294 | -0.04531599489542166 | 75856.94577291136 | -5.9739e-07
-0.0014908500000000002 | -0.05961150955070736 | -0.012283343152961283 | -0.04732816639774608 | 77060.72493193539 | -6.1417e-07
-0.0014906 | -0.059611509550709194 | -0.01329011968330186 | -0.04632138986740733 | 69708.01011763202 | -6.6451e-07
-0.00149035 | -0.061288483607212334 | -0.01329011968330186 | -0.04799836392391047 | 72231.65038042085 | -6.6451e-07
-0.0014901 | -0.06296545766371625 | -0.013625711860082003 | -0.04933974580363425 | 72421.53116150999 | -6.8129e-07
-0.00148985 | -0.06497782653152093 | -0.014296896213642286 | -0.05068093031787864 | 70897.80825228097 | -7.1484e-07
-0.0014896 | -0.06598401096542328 | -0.01563926492076285 | -0.050344746044660424 | 64382.496619546626 | -7.8196e-07
-0.00148935 | -0.06665480058802484 | -0.01496808056720257 | -0.051686720020822266 | 69062.58927290389 | -7.484e-07
-0.0014891000000000001 | -0.0686671694558286 | -0.015303672743982559 | -0.05336349671184604 | 69739.46398955597 | -7.6518e-07
-0.00148885 | -0.07000874870103357 | -0.015303672743981795 | -0.05470507595705178 | 71492.74147745354 | -7.6518e-07
-0.0014886 | -0.07101493313493498 | -0.014296896213642286 | -0.056718036921292694 | 79343.1470351888 | -7.1484e-07
-0.00148835 | -0.07269190719143889 | -0.014632488390422428 | -0.05805941880101646 | 79356.86296394914 | -7.3162e-07
-0.0014881 | -0.07369809162534124 | -0.01563926492076285 | -0.05805882670457839 | 74247.51354841351 | -7.8196e-07
-0.00148785 | -0.0747042760592436 | -0.016310449274323135 | -0.05839382678492046 | 71602.96543988821 | -8.1552e-07
-0.0014876 | -0.07537506568184561 | -0.015639264920763157 | -0.05973580076108245 | 76392.08244599203 | -7.8196e-07
-0.0014873500000000001 | -0.07638125011574705 | -0.01631044927432283 | -0.060070800841424216 | 73659.2840958616 | -8.1552e-07
-0.0014871 | -0.07772282936095062 | -0.01698163362788342 | -0.0607411957330672 | 71537.51760764839 | -8.4908e-07
-0.00148685 | -0.07906440860615374 | -0.015974857097542993 | -0.06308955150861074 | 78986.06056177393 | -7.9874e-07
-0.0014866 | -0.08007059304005609 | -0.016646041451103277 | -0.06342455158895281 | 76203.76505159926 | -8.323e-07
-0.00148635 | -0.08141217228525921 | -0.016310449274323135 | -0.06510172301093607 | 79828.24006377682 | -8.1552e-07
-0.0014861 | -0.08241835671916156 | -0.015974857097542993 | -0.06644349962161857 | 83185.0941963517 | -7.9874e-07
-0.00148585 | -0.08409533077566578 | -0.01698163362788357 | -0.0671136971477822 | 79042.68649110718 | -8.4908e-07
-0.0014856000000000001 | -0.08476612039826703 | -0.01731722580466356 | -0.06744889459360347 | 77898.03673454367 | -8.6586e-07
-0.00148535 | -0.08610769964347015 | -0.01731722580466356 | -0.06879047383880658 | 79447.45262867819 | -8.6586e-07
-0.0014851 | -0.0867784892660717 | -0.01731722580466356 | -0.06946126346140814 | 80222.16057574545 | -8.6586e-07
-0.00148485 | -0.08812006851127485 | -0.017988410158223844 | -0.070131658353051 | 77974.27091797614 | -8.9942e-07
-0.0014846 | -0.08979704256777876 | -0.01933077886534441 | -0.07046626370243435 | 72905.76773268454 | -9.6654e-07
-0.0014843500000000002 | -0.09147401662428188 | -0.01899518668856442 | -0.07247882993571746 | 76312.83769308944 | -9.4976e-07
-0.0014841 | -0.09248020105818545 | -0.019330778865344563 | -0.07314942219284089 | 75681.81572236617 | -9.6654e-07
-0.00148385 | -0.09348638549208735 | -0.019666371042124552 | -0.07382001444996279 | 75072.32960452478 | -9.8332e-07
-0.0014836 | -0.09348638549208735 | -0.017652817981443702 | -0.07583356751064364 | 85916.67074385336 | -8.8264e-07
-0.00148335 | -0.09482796473729047 | -0.018324002335003985 | -0.07650396240228648 | 83501.36722711768 | -9.162e-07
-0.0014831 | -0.09616954398249358 | -0.01899518668856427 | -0.07717435729392931 | 81256.750522374 | -9.4976e-07
-0.00148285 | -0.09717572841639593 | -0.018324002335003985 | -0.07885172608139195 | 86063.8681875335 | -9.162e-07
-0.0014826000000000002 | -0.09885270247289908 | -0.018659594511783974 | -0.0801931079611151 | 85953.75200728103 | -9.3298e-07
-0.0014823500000000001 | -0.0998588869068022 | -0.01933077886534441 | -0.08052810804145778 | 83315.94769399172 | -9.6654e-07
-0.0014821 | -0.10153586096330611 | -0.019666371042124552 | -0.08186948992118155 | 83258.35991380463 | -9.8332e-07
-0.00148185 | -0.10254204539720843 | -0.01933077886534441 | -0.08321126653186402 | 86091.99568367362 | -9.6654e-07
-0.0014816 | -0.10421901945371234 | -0.020001963218904694 | -0.08421705623480764 | 84208.79022036254 | -1.0001e-06
-0.00148135 | -0.1052252038876147 | -0.020001963218904694 | -0.08522324066871 | 85214.87589594399 | -1.0001e-06
-0.0014811 | -0.10723757275542013 | -0.020337555395685294 | -0.08690001735973484 | 85457.68227205041 | -1.0169e-06
-0.0014808500000000001 | -0.10891454681192252 | -0.021344331926024803 | -0.08757021488589771 | 82054.77237647792 | -1.0672e-06
-0.0014806 | -0.11025612605712642 | -0.022351108456365686 | -0.08790501760076073 | 78658.30705655676 | -1.1176e-06
-0.00148035 | -0.11193310011363031 | -0.021679924102805403 | -0.0902531760108249 | 83259.67893877087 | -1.084e-06
-0.0014801 | -0.11293928454753266 | -0.021679924102805403 | -0.09125936044472725 | 84187.89661068805 | -1.084e-06
-0.00147985 | -0.11293928454753266 | -0.021679924102805403 | -0.09125936044472725 | 84187.89661068805 | -1.084e-06
-0.0014796 | -0.11361007417013422 | -0.021679924102805403 | -0.09193015006732881 | 84806.70839196615 | -1.084e-06
-0.00147935 | -0.11394546898143608 | -0.020001963218905457 | -0.09394350576253062 | 93934.28508431347 | -1.0001e-06
-0.0014791000000000001 | -0.11629323266054048 | -0.021679924102805403 | -0.09461330855773507 | 87281.9555170786 | -1.084e-06
-0.00147885 | -0.11662862747184127 | -0.021679924102805403 | -0.09494870336903587 | 87591.36140771768 | -1.084e-06
-0.0014786 | -0.11729941709444283 | -0.020673147572464978 | -0.09662626952197785 | 93479.9784921736 | -1.0337e-06
-0.00147835 | -0.11897639115094674 | -0.022015516279585545 | -0.0969608748713612 | 88084.12543227129 | -1.1008e-06
-0.0014781 | -0.11998257558484907 | -0.02302229280992597 | -0.09696028277492309 | 84231.64762557365 | -1.1511e-06
-0.0014778500000000002 | -0.12098876001875096 | -0.02268670063314598 | -0.09830205938560498 | 86660.51619862484 | -1.1343e-06
-0.0014776 | -0.12233033926395515 | -0.02335788498670611 | -0.09897245427724903 | 84744.36305648234 | -1.1679e-06
-0.00147735 | -0.12367191850915768 | -0.02335788498670611 | -0.10031403352245157 | 85893.0794286762 | -1.1679e-06
-0.0014771 | -0.1250134977543608 | -0.02335788498670611 | -0.10165561276765468 | 87041.79580087056 | -1.1679e-06
-0.00147685 | -0.12635507699956391 | -0.02302229280992597 | -0.10333278418963794 | 89767.5874794594 | -1.1511e-06
-0.0014766 | -0.12870284067866938 | -0.024029069340266395 | -0.10467377133840298 | 87122.61790596883 | -1.2015e-06
-0.00147635 | -0.12903823548997015 | -0.02335788498670611 | -0.10568035050326403 | 90487.94491745366 | -1.1679e-06
-0.0014761000000000002 | -0.13037981473517268 | -0.02402906934026609 | -0.10635074539490659 | 88518.4056768209 | -1.2015e-06
-0.0014758500000000001 | -0.13138599916907565 | -0.02503584587060682 | -0.10635015329846882 | 84958.30646036095 | -1.2518e-06
-0.0014756 | -0.1320567887916772 | -0.023693477163486253 | -0.10836331162819095 | 91471.00772122077 | -1.1847e-06
-0.00147535 | -0.13272757841427876 | -0.023693477163486253 | -0.1090341012507925 | 92037.23075211917 | -1.1847e-06
-0.0014751 | -0.13473994728208344 | -0.023693477163486253 | -0.11104647011859718 | 93735.89984481435 | -1.1847e-06
-0.00147485 | -0.1357461317159858 | -0.02470025369382668 | -0.11104587802215911 | 89914.76719116674 | -1.235e-06
-0.0014746 | -0.13742310577248984 | -0.025035845870606362 | -0.11238725990188349 | 89781.07668719372 | -1.2518e-06
-0.0014743500000000001 | -0.13775850058379033 | -0.024029069340266853 | -0.11372943124352346 | 94659.87186856283 | -1.2015e-06
-0.0014741 | -0.13977086945159517 | -0.02503584587060682 | -0.11473502358098835 | 91656.59844207006 | -1.2518e-06
-0.00147385 | -0.14077705388549752 | -0.025707030224167104 | -0.11507002366133041 | 89524.1672475675 | -1.2854e-06
-0.0014736 | -0.14144784350809908 | -0.025707030224167104 | -0.11574081328393197 | 90046.03976006873 | -1.2854e-06
-0.00147335 | -0.14346021237590376 | -0.026042622400947246 | -0.11741758997495651 | 90173.39971928917 | -1.3021e-06
-0.0014731 | -0.14413100199850531 | -0.026042622400947246 | -0.11808837959755807 | 90688.54724343187 | -1.3021e-06
-0.00147285 | -0.14580797605500953 | -0.02704939893128706 | -0.11875857712372247 | 87808.66253287345 | -1.3525e-06
-0.0014726000000000001 | -0.14647876567761078 | -0.025707030224167104 | -0.12077173545344368 | 93960.08360382797 | -1.2854e-06
-0.00147235 | -0.1484911345454155 | -0.026378214577727387 | -0.1221129199676881 | 92586.19047764887 | -1.3189e-06
-0.0014721 | -0.14882652935671625 | -0.026378214577727387 | -0.12244831477898886 | 92840.48730301774 | -1.3189e-06
-0.00147185 | -0.1498327137906186 | -0.025707030224167104 | -0.1241256835664515 | 96569.44616633415 | -1.2854e-06
-0.0014716 | -0.15117429303582172 | -0.026042622400947246 | -0.1251316706348745 | 96097.59624693026 | -1.3021e-06
-0.0014713500000000002 | -0.15218047746972363 | -0.025707030224167256 | -0.12647344724555637 | 98395.99996008743 | -1.2854e-06
-0.0014711 | -0.1535220567149278 | -0.02637821457772754 | -0.12714384213720026 | 96400.64285818211 | -1.3189e-06
-0.0014708500000000001 | -0.15486363596013034 | -0.02671380675450753 | -0.12814982920562282 | 95942.76875870532 | -1.3357e-06
-0.0014706 | -0.15620521520533345 | -0.02704939893128767 | -0.1291558162740458 | 95496.25601820898 | -1.3525e-06
-0.00147035 | -0.1572113996392358 | -0.02704939893128767 | -0.13016200070794814 | 96240.21667808044 | -1.3525e-06
-0.0014701 | -0.15855297888443892 | -0.02671380675450753 | -0.1318391721299314 | 98704.8931973618 | -1.3357e-06
-0.00146985 | -0.1605653477522436 | -0.027720583284847954 | -0.13284476446739565 | 95845.57662609393 | -1.386e-06
-0.0014696000000000002 | -0.16123613737484488 | -0.028056175461627943 | -0.13317996191321696 | 94938.073149254 | -1.4028e-06
-0.00146935 | -0.1625777166200489 | -0.02805617546162825 | -0.13452154115842066 | 95894.42534133175 | -1.4028e-06
-0.0014691 | -0.16391929586525142 | -0.028391767638408238 | -0.1355275282268432 | 95469.59523823536 | -1.4196e-06
-0.00146885 | -0.16459008548785298 | -0.028391767638408238 | -0.13619831784944475 | 95942.1192678376 | -1.4196e-06
-0.0014686 | -0.1662670595443569 | -0.02872735981518838 | -0.13753969972916852 | 95755.19686737812 | -1.4364e-06
-0.00146835 | -0.1682794284121616 | -0.029398544168748663 | -0.13888088424341294 | 94481.47054237234 | -1.4699e-06
-0.0014681 | -0.1682794284121616 | -0.02872735981518838 | -0.13955206859697322 | 97156.20892052249 | -1.4364e-06
-0.0014678500000000001 | -0.16895021803476284 | -0.02906295199196837 | -0.1398872660427945 | 96265.00851080286 | -1.4531e-06
-0.0014676000000000001 | -0.16928561284606392 | -0.027720583284847954 | -0.14156502956121597 | 102137.12179613138 | -1.386e-06
-0.00146735 | -0.17129798171386862 | -0.02872735981518838 | -0.14257062189868025 | 99257.72700023901 | -1.4364e-06
-0.0014671 | -0.17196877133647018 | -0.02872735981518838 | -0.1432414115212818 | 99724.7310179538 | -1.4364e-06
-0.00146685 | -0.17297495577037253 | -0.02872735981518838 | -0.14424759595518416 | 100425.23704452599 | -1.4364e-06
-0.0014666 | -0.17431653501557565 | -0.029398544168748663 | -0.144917990846827 | 98588.5491573955 | -1.4699e-06
-0.00146635 | -0.1753227194494783 | -0.029062951991968674 | -0.14625976745750963 | 100650.31762632194 | -1.4531e-06
-0.0014661000000000001 | -0.17599350907207956 | -0.029398544168748663 | -0.1465949649033309 | 99729.40432823525 | -1.4699e-06
-0.00146585 | -0.17666429869468112 | -0.028391767638408238 | -0.1482725310562729 | 104447.551800678 | -1.4196e-06
-0.0014656 | -0.17800587793988423 | -0.02906295199196852 | -0.14894292594791572 | 102496.76356969915 | -1.4531e-06
-0.00146535 | -0.17968285199638814 | -0.030069728522308947 | -0.1496131234740792 | 99510.79096911711 | -1.5035e-06
-0.0014651 | -0.18135982605289205 | -0.030069728522308947 | -0.15129009753058312 | 100626.18118972369 | -1.5035e-06
-0.0014648500000000002 | -0.18236601048679396 | -0.030740912875868925 | -0.15162509761092505 | 98647.10148536162 | -1.537e-06
-0.0014646 | -0.18404298454329893 | -0.03141209722942951 | -0.15263088731386942 | 97179.68602928676 | -1.5706e-06
-0.0014643500000000001 | -0.18538456378850143 | -0.03141209722942951 | -0.15397246655907193 | 98033.86601950123 | -1.5706e-06
-0.0014641 | -0.18706153784500534 | -0.03174768940620965 | -0.1553138484387957 | 97842.61553750571 | -1.5874e-06
-0.00146385 | -0.1873969326563061 | -0.03174768940620965 | -0.15564924325009646 | 98053.90323596427 | -1.5874e-06
-0.0014636 | -0.18840311709020846 | -0.03141209722942951 | -0.15699101986077896 | 99955.77099748468 | -1.5706e-06
-0.00146335 | -0.18974469633541158 | -0.031076505052649372 | -0.15866819128276222 | 102114.56598092278 | -1.5538e-06
-0.0014631000000000002 | -0.192092460014516 | -0.032418873759769325 | -0.15967358625474667 | 98506.55975155809 | -1.6209e-06
-0.00146285 | -0.1917570652032169 | -0.03141209722942936 | -0.16034496797378753 | 102091.22097302285 | -1.5706e-06
-0.0014626 | -0.1930986444484194 | -0.031076505052649372 | -0.16202213939577004 | 104273.07647450989 | -1.5538e-06
-0.00146235 | -0.1951110133162241 | -0.032083281582989794 | -0.16302773173323432 | 101627.84085008924 | -1.6042e-06
-0.0014621 | -0.19578180293882566 | -0.032418873759769935 | -0.16336292917905573 | 100782.6060766986 | -1.6209e-06
-0.00146185 | -0.19712338218402878 | -0.03275446593655008 | -0.1643689162474787 | 100364.27799853857 | -1.6377e-06
-0.0014616 | -0.19812956661793113 | -0.032418873759769935 | -0.1657106928581612 | 102230.99919269816 | -1.6209e-06
-0.0014613500000000001 | -0.1998065406744343 | -0.032754465936549924 | -0.16705207473788436 | 102002.62465673417 | -1.6377e-06
-0.0014611000000000001 | -0.20148351473093895 | -0.03309005811333022 | -0.16839345661760874 | 101778.88237057644 | -1.6545e-06
-0.00146085 | -0.20248969916484127 | -0.03275446593655008 | -0.1697352332282912 | 103640.97131492957 | -1.6377e-06
-0.0014606 | -0.20349588359874363 | -0.0337612424668905 | -0.16973464113185313 | 100549.99681857748 | -1.6881e-06
-0.00146035 | -0.20483746284394674 | -0.03342565029011036 | -0.1714118125538364 | 102563.03830507792 | -1.6713e-06
-0.0014601 | -0.20684983171175145 | -0.0337612424668905 | -0.17308858924486095 | 102536.85978210556 | -1.6881e-06
-0.00145985 | -0.207520621334353 | -0.03376124246689035 | -0.17375937886746265 | 102934.23237481175 | -1.6881e-06
-0.0014596000000000001 | -0.207520621334353 | -0.03342565029011051 | -0.1740949710442425 | 104168.4870949249 | -1.6713e-06
-0.00145935 | -0.20852680576825536 | -0.0337612424668905 | -0.17476556330136486 | 103530.2912638696 | -1.6881e-06
-0.0014591 | -0.21020377982475924 | -0.0337612424668905 | -0.17644253735786875 | 104523.72274563363 | -1.6881e-06
-0.00145885 | -0.2112099642586616 | -0.0337612424668905 | -0.1774487217917711 | 105119.78163469206 | -1.6881e-06
-0.0014586 | -0.21221614869256394 | -0.03342565029011036 | -0.1787904984024536 | 106978.02247715868 | -1.6713e-06
-0.00145835 | -0.21389312274906785 | -0.0337612424668905 | -0.18013188028217736 | 106709.27200551453 | -1.6881e-06
-0.0014581 | -0.21523470199427142 | -0.03443242682045063 | -0.1808022751738208 | 105018.6070918684 | -1.7216e-06
-0.0014578500000000001 | -0.21624088642817332 | -0.034096834643670644 | -0.1821440517845027 | 106839.27331554447 | -1.7048e-06
-0.0014576 | -0.21724707086207568 | -0.034096834643670644 | -0.18315023621840504 | 107429.46559844552 | -1.7048e-06
-0.00145735 | -0.2185886501072788 | -0.034432426820450786 | -0.184156223286828 | 106966.74053624958 | -1.7216e-06
-0.0014571 | -0.2202656241637827 | -0.034432426820450786 | -0.18583319734333192 | 107940.80725844059 | -1.7216e-06
-0.00145685 | -0.22060101897508347 | -0.034096834643670644 | -0.18650418433141283 | 109396.7732081156 | -1.7048e-06
-0.0014566000000000002 | -0.221942598220286 | -0.033425650290110666 | -0.18851694793017534 | 112797.7743403545 | -1.6713e-06
-0.00145635 | -0.22328417746549004 | -0.03443242682045063 | -0.1888517506450394 | 109694.12735838514 | -1.7216e-06
-0.0014561 | -0.2239549670880913 | -0.034096834643670644 | -0.18985813244442065 | 111364.08081778571 | -1.7048e-06
-0.00145585 | -0.22429036189939208 | -0.03275446593655008 | -0.191535895962842 | 116952.53791276798 | -1.6377e-06
-0.0014556 | -0.2256319411445952 | -0.0337612424668905 | -0.1918706986777047 | 113663.29237786282 | -1.6881e-06
-0.00145535 | -0.22630273076719676 | -0.03309005811333022 | -0.19321267265386655 | 116779.89321876196 | -1.6545e-06
-0.0014551 | -0.22865049444630223 | -0.0337612424668905 | -0.19488925197941173 | 115451.4690450381 | -1.6881e-06
-0.0014548500000000002 | -0.22932128406890348 | -0.0337612424668905 | -0.19556004160201299 | 115848.84163774354 | -1.6881e-06
-0.0014546000000000001 | -0.2309982581254077 | -0.034432426820450786 | -0.19656583130495692 | 114174.83428046301 | -1.7216e-06
-0.00145435 | -0.23166904774800925 | -0.03309005811333022 | -0.19857898963467904 | 120023.35502377505 | -1.6545e-06
-0.0014541 | -0.2330106269932124 | -0.03342565029011036 | -0.19958497670310205 | 119420.25059847719 | -1.6713e-06
-0.00145385 | -0.23435220623841552 | -0.03510361117401107 | -0.19924859506440445 | 113520.2837546913 | -1.7552e-06
-0.0014536 | -0.23535839067231787 | -0.034432426820450786 | -0.2009259638518671 | 116707.40775815964 | -1.7216e-06
-0.00145335 | -0.2363645751062208 | -0.03443242682045109 | -0.20193214828576972 | 117291.84779147337 | -1.7216e-06
-0.0014531000000000001 | -0.23770615435142273 | -0.035103611174010764 | -0.20260254317741197 | 115431.16870403943 | -1.7552e-06
-0.00145285 | -0.23904773359662645 | -0.03510361117401107 | -0.2039441224226154 | 116195.52268377748 | -1.7552e-06
-0.0014526 | -0.24072470765313037 | -0.03543920335079121 | -0.20528550430233916 | 115852.21161454578 | -1.772e-06
-0.00145235 | -0.2417308920870327 | -0.03476801899723093 | -0.20696287308980177 | 119053.5895106852 | -1.7384e-06
-0.0014521 | -0.24307247133223583 | -0.03510361117401107 | -0.20796886015822477 | 118488.58462299421 | -1.7552e-06
-0.00145185 | -0.24307247133223583 | -0.034096834643670644 | -0.2089756366885652 | 122577.73419290526 | -1.7048e-06
-0.0014516 | -0.24374326095483784 | -0.03376124246689081 | -0.20998201848794704 | 124392.35238091345 | -1.6881e-06
-0.0014513500000000001 | -0.24474944538873974 | -0.034432426820450786 | -0.21031701856828897 | 122162.18140242924 | -1.7216e-06
-0.0014511 | -0.24642641944524363 | -0.034432426820450786 | -0.21199399262479285 | 123136.24812462024 | -1.7216e-06
-0.00145085 | -0.24776799869044677 | -0.03577479552757135 | -0.21199320316287543 | 118515.39612546154 | -1.7887e-06
-0.0014506 | -0.2487741831243491 | -0.03543920335079121 | -0.2133349797735579 | 120394.90711000701 | -1.772e-06
-0.00145035 | -0.25011576236955224 | -0.03577479552757135 | -0.2143409668419809 | 119827.92000965597 | -1.7887e-06
-0.0014501000000000002 | -0.2511219468034542 | -0.03611038770435134 | -0.21501155909910283 | 119085.71066003465 | -1.8055e-06
-0.00144985 | -0.25246352604865835 | -0.03611038770435165 | -0.2163531383443067 | 119828.75405031118 | -1.8055e-06
-0.0014496 | -0.25380510529386086 | -0.036445979881131636 | -0.21735912541272923 | 119277.42160954094 | -1.8223e-06
-0.00144935 | -0.255146684539064 | -0.036445979881131636 | -0.21870070465793234 | 120013.62310533204 | -1.8223e-06
-0.0014491 | -0.2571590534068687 | -0.036445979881131636 | -0.22071307352573705 | 121117.92534901875 | -1.8223e-06
-0.00144885 | -0.25749444821816947 | -0.03711716423469192 | -0.22037728398347756 | 118746.83237654225 | -1.8559e-06
-0.0014486 | -0.2588360274633726 | -0.036110387704351495 | -0.2227256397590211 | 123358.21015412772 | -1.8055e-06
-0.0014483500000000002 | -0.25950681708597384 | -0.03678157205791147 | -0.22272524502806235 | 121106.97426275758 | -1.8391e-06
-0.0014481000000000001 | -0.2608483963311773 | -0.036445979881131636 | -0.22440241645004566 | 123142.47946244437 | -1.8223e-06
-0.00144785 | -0.26118379114247803 | -0.03577479552757135 | -0.22540899561490668 | 126015.53260657255 | -1.7887e-06
-0.0014476 | -0.2615191859537788 | -0.03510361117401107 | -0.22641557477976776 | 128998.45184440418 | -1.7552e-06
-0.00144735 | -0.26286076519898194 | -0.036445979881131636 | -0.2264147853178503 | 124246.78170613105 | -1.8223e-06
-0.0014471 | -0.26453773925548585 | -0.03577479552757135 | -0.2287629437279145 | 127890.5667268503 | -1.7887e-06
-0.00144685 | -0.26520852887808744 | -0.036110387704351495 | -0.22909814117373595 | 126887.66625794405 | -1.8055e-06
-0.0014466000000000001 | -0.26722089774589125 | -0.03678157205791147 | -0.23043932568797976 | 125301.50985670762 | -1.8391e-06
-0.0014463500000000001 | -0.26856247699109526 | -0.03745275641147206 | -0.2311097205796232 | 123413.99817976152 | -1.8726e-06
-0.0014461 | -0.268897871802396 | -0.03678157205791178 | -0.23211629974448422 | 126213.36542060912 | -1.8391e-06
-0.00144585 | -0.2709102406702007 | -0.03678157205791178 | -0.23412866861228893 | 127307.59209729181 | -1.8391e-06
-0.0014456 | -0.2712456354815015 | -0.036110387704351495 | -0.23513524777715 | 130231.36151419109 | -1.8055e-06
-0.00144535 | -0.2722518199154038 | -0.03543920335079121 | -0.2368126165646126 | 133644.43563843574 | -1.772e-06
-0.0014451 | -0.27392879397190834 | -0.035103611174011375 | -0.23882518279789697 | 136068.72615698806 | -1.7552e-06
-0.0014448500000000001 | -0.27527037321711084 | -0.03577479552757135 | -0.2394955776895395 | 133890.67591173912 | -1.7887e-06
-0.0014446 | -0.2762765576510132 | -0.036110387704351495 | -0.24016616994666173 | 133017.7742277303 | -1.8055e-06
-0.00144435 | -0.27795353170751713 | -0.036110387704351495 | -0.24184314400316564 | 133946.5784655767 | -1.8055e-06
-0.0014441 | -0.27929511095272025 | -0.03510361117401107 | -0.2441914997787092 | 139126.1420759447 | -1.7552e-06
-0.00144385 | -0.27963050576402104 | -0.03543920335079121 | -0.24419130241322984 | 137808.5731759419 | -1.772e-06
-0.0014436000000000002 | -0.2799659005753216 | -0.034432426820451244 | -0.2455334737548704 | 142617.58256843817 | -1.7216e-06
-0.00144335 | -0.2819782694431271 | -0.03443242682045109 | -0.247545842622676 | 143786.46263506848 | -1.7216e-06
-0.0014431000000000001 | -0.2833198486883296 | -0.03510361117401107 | -0.24821623751431854 | 141419.2040151614 | -1.7552e-06
-0.00144285 | -0.2836552434996304 | -0.034096834643670644 | -0.24955840885595976 | 146382.15626991345 | -1.7048e-06
-0.0014426 | -0.2853322175561343 | -0.0337612424668905 | -0.2515709750892438 | 149029.45312866275 | -1.6881e-06
-0.00144235 | -0.2860030071787359 | -0.03342565029011036 | -0.25257735688862554 | 151127.8641979663 | -1.6713e-06
-0.0014421 | -0.28801537604654054 | -0.03476801899723093 | -0.2532473570493096 | 145678.3356391282 | -1.7384e-06
-0.0014418500000000002 | -0.2890215604804425 | -0.03342565029011097 | -0.2555959101903315 | 152933.99408654147 | -1.6713e-06
-0.0014416 | -0.2906985345369473 | -0.034096834643670644 | -0.25660169989327664 | 150513.50225022095 | -1.7048e-06
-0.00144135 | -0.29170471897084915 | -0.034096834643670644 | -0.2576078843271785 | 151103.69453312168 | -1.7048e-06
-0.0014411 | -0.29237550859345074 | -0.03275446593655008 | -0.25962104265690067 | 158525.5843644787 | -1.6377e-06
-0.00144085 | -0.29304629821605227 | -0.032418873759769935 | -0.26062742445628234 | 160787.4637395373 | -1.6209e-06
-0.0014406 | -0.29371708783865386 | -0.03309005811333022 | -0.26062702972532364 | 157525.88214423892 | -1.6545e-06
-0.00144035 | -0.29539406189515777 | -0.03275446593655008 | -0.2626395959586077 | 160368.72435494864 | -1.6377e-06
-0.0014401000000000001 | -0.29640024632905965 | -0.0320832815829901 | -0.2643169647460695 | 164769.28275703883 | -1.6042e-06
-0.0014398500000000001 | -0.2974064307629624 | -0.032418873759769935 | -0.2649875570031925 | 163477.33666925077 | -1.6209e-06
-0.0014396 | -0.2984126151968648 | -0.03309005811333022 | -0.2653225570835346 | 160363.9112236254 | -1.6545e-06
-0.00143935 | -0.2987480100081656 | -0.032083281582989794 | -0.2666647284251758 | 166232.82611249998 | -1.6042e-06
-0.0014391 | -0.30109577368727103 | -0.03275446593655008 | -0.26834130775072096 | 163850.21100361404 | -1.6377e-06
-0.00143885 | -0.30243735293247415 | -0.03342565029011036 | -0.2690117026423638 | 160961.2380357825 | -1.6713e-06
-0.0014386 | -0.3024373529324752 | -0.03309005811333037 | -0.2693472948191448 | 162796.50757738497 | -1.6545e-06
-0.0014383500000000001 | -0.3047851166115786 | -0.03342565029011021 | -0.2713594663214684 | 162366.0057268993 | -1.6713e-06
-0.0014381 | -0.30579130104548197 | -0.03309005811333022 | -0.27270124293215176 | 164823.67120551836 | -1.6545e-06
-0.00143785 | -0.3067974854793843 | -0.03342565029011036 | -0.27337183518927394 | 163570.09231928477 | -1.6713e-06
-0.0014376 | -0.3071328802906851 | -0.032418873759769935 | -0.27471400653091516 | 169477.82243553465 | -1.6209e-06
-0.00143735 | -0.3094806439697906 | -0.03342565029011036 | -0.2760549936796802 | 165175.54110913232 | -1.6713e-06
-0.0014371 | -0.3108222232149937 | -0.03510361117401107 | -0.27571861204098264 | 157088.46059980898 | -1.7552e-06
-0.00143685 | -0.3108222232149946 | -0.033425650290110666 | -0.27739657292488396 | 165978.26550405496 | -1.6713e-06
-0.0014366000000000001 | -0.3128345920827984 | -0.034096834643670644 | -0.27873775743912776 | 163497.73247404333 | -1.7048e-06
-0.00143635 | -0.3138407765167007 | -0.034096834643670644 | -0.2797439418730301 | 164087.92475694435 | -1.7048e-06
-0.0014361 | -0.3145115661393023 | -0.03342565029011036 | -0.28108591584919196 | 168185.75759009647 | -1.6713e-06
-0.00143585 | -0.31518235576190384 | -0.03309005811333022 | -0.28209229764857363 | 170499.72936429127 | -1.6545e-06
-0.0014356 | -0.31685932981840775 | -0.034096834643670644 | -0.2827624951747371 | 165858.5016056474 | -1.7048e-06
-0.0014353500000000002 | -0.3171947246297084 | -0.034096834643670644 | -0.28309788998603774 | 166055.23236661436 | -1.7048e-06
-0.0014351 | -0.3192070934975135 | -0.03342565029011051 | -0.28578144320740306 | 170995.292972329 | -1.6713e-06
-0.00143485 | -0.3198778831201148 | -0.0337612424668905 | -0.2861166406532243 | 169494.141653002 | -1.6881e-06
-0.0014346 | -0.3212194623653179 | -0.0337612424668905 | -0.2874582198984274 | 170288.88683841322 | -1.6881e-06
-0.00143435 | -0.3218902519879195 | -0.03342565029011036 | -0.28846460169780913 | 172600.74176217723 | -1.6713e-06
-0.0014341 | -0.3239026208557242 | -0.0337612424668905 | -0.2901413783888337 | 171878.37720923574 | -1.6881e-06
-0.00143385 | -0.3242380156670249 | -0.034096834643670644 | -0.2901411810233543 | 170186.57834692163 | -1.7048e-06
-0.0014336000000000002 | -0.32557959491222743 | -0.033761242466890655 | -0.29181835244533677 | 172871.8086909985 | -1.6881e-06
-0.0014333500000000001 | -0.3265857793461304 | -0.034096834643670644 | -0.2924889447024598 | 171563.69367369072 | -1.7048e-06
-0.0014331 | -0.32826275340263433 | -0.03510361117401107 | -0.29315914222862327 | 167025.06233641476 | -1.7552e-06
-0.00143285 | -0.3285981482139351 | -0.03577479552757135 | -0.2928233526863638 | 163703.71842415544 | -1.7887e-06
-0.0014326 | -0.33027512227043904 | -0.03577479552757135 | -0.2945003267428677 | 164641.2354842943 | -1.7887e-06
-0.00143235 | -0.33161670151564215 | -0.036110387704351495 | -0.29550631381129067 | 163668.31407666142 | -1.8055e-06
-0.0014321 | -0.33195209632694317 | -0.03543920335079106 | -0.29651289297615213 | 167336.0938964411 | -1.772e-06
-0.0014318500000000001 | -0.3326228859495442 | -0.03510361117401122 | -0.29751927477553297 | 169509.21277056524 | -1.7552e-06
-0.0014316 | -0.3339644651947476 | -0.036445979881131636 | -0.29751848531361597 | 163265.46098306088 | -1.8223e-06
-0.00143135 | -0.3342998600060484 | -0.036445979881131636 | -0.29785388012491676 | 163449.51135700868 | -1.8223e-06
-0.0014311 | -0.3356414392512515 | -0.03678157205791178 | -0.29885986719333973 | 162505.21686391838 | -1.8391e-06
-0.00143085 | -0.3363122288738531 | -0.036445979881131636 | -0.29986624899272146 | 164553.81360069537 | -1.8223e-06
-0.0014306 | -0.3373184133077554 | -0.03711716423469192 | -0.3002012490730635 | 161758.7201300672 | -1.8559e-06
-0.00143035 | -0.3386599925529593 | -0.03711716423469207 | -0.30154282831826723 | 162481.60899987398 | -1.8559e-06
-0.0014301000000000001 | -0.34033696660946244 | -0.03745275641147206 | -0.3028842101979904 | 161742.01272150676 | -1.8726e-06
-0.00142985 | -0.34201394066596635 | -0.0377883485882522 | -0.30422559207771416 | 161015.55291161523 | -1.8894e-06
-0.0014296 | -0.34234933547726715 | -0.0377883485882522 | -0.30456098688901495 | 161193.0651998368 | -1.8894e-06
-0.00142935 | -0.34402630953377106 | -0.0377883485882522 | -0.30623796094551886 | 162080.62664094474 | -1.8894e-06
-0.0014291 | -0.34570328359027497 | -0.0377883485882522 | -0.30791493500202277 | 162968.1880820527 | -1.8894e-06
-0.0014288500000000002 | -0.34670946802417685 | -0.037452756411472214 | -0.3092567116127046 | 165144.96728362335 | -1.8726e-06
-0.0014286 | -0.34805104726938085 | -0.037452756411472214 | -0.31059829085790863 | 165861.3787703854 | -1.8726e-06
-0.00142835 | -0.3490572317032828 | -0.0377883485882522 | -0.3112688831150306 | 164743.31096426854 | -1.8894e-06
-0.0014281 | -0.3497280213258843 | -0.03745275641147206 | -0.31227526491441226 | 166756.8931288379 | -1.8726e-06
-0.00142785 | -0.3500634161371851 | -0.0377883485882522 | -0.3122750675489329 | 165275.84782893333 | -1.8894e-06
-0.0014276 | -0.35140499538238823 | -0.03745275641147206 | -0.3139522389709162 | 167652.40748728992 | -1.8726e-06
-0.00142735 | -0.35274657462759135 | -0.03745275641147206 | -0.3152938182161193 | 168368.81897405148 | -1.8726e-06
-0.0014271000000000002 | -0.35341736425019266 | -0.03711716423469207 | -0.3163002000155006 | 170433.38656775196 | -1.8559e-06
-0.0014268500000000001 | -0.35475894349539605 | -0.03745275641147206 | -0.317306187083924 | 169443.4362041939 | -1.8726e-06
-0.0014266 | -0.3557651279292984 | -0.0377883485882522 | -0.3179767793410462 | 168293.5567287003 | -1.8894e-06
-0.00142635 | -0.35610052274059917 | -0.03745275641147206 | -0.3186477663291271 | 170159.84769095547 | -1.8726e-06
-0.0014261 | -0.3577774967971031 | -0.038123940765032345 | -0.31965355603207074 | 167691.770377138 | -1.9062e-06
-0.00142585 | -0.3591190760423062 | -0.03745275641147206 | -0.32166631963083414 | 171771.77353616906 | -1.8726e-06
-0.0014256 | -0.3611314449101112 | -0.038459532941812334 | -0.32267191196829886 | 167798.14380818818 | -1.923e-06
-0.0014253500000000001 | -0.3618022345327122 | -0.0381239407650325 | -0.3236782937676797 | 169803.16686703035 | -1.9062e-06
-0.0014251 | -0.3631438137779156 | -0.03678157205791178 | -0.32636224172000383 | 177459.64811191522 | -1.8391e-06
-0.00142485 | -0.36347920858921634 | -0.03678157205791178 | -0.32669763653130457 | 177642.01922469563 | -1.8391e-06
-0.0014246 | -0.3648207878344195 | -0.0377883485882522 | -0.3270324392461673 | 173086.38851068314 | -1.8894e-06
-0.00142435 | -0.36582697226832184 | -0.03711716423469192 | -0.3287098080336299 | 177120.10861346897 | -1.8559e-06
-0.0014241 | -0.36616236707962263 | -0.03577479552757135 | -0.3303875715520513 | 184704.1005712663 | -1.7887e-06
-0.00142385 | -0.36716855151352557 | -0.0361103877043518 | -0.33105816380917374 | 183358.96391900367 | -1.8055e-06
-0.0014236000000000001 | -0.36851013075872807 | -0.03678157205791178 | -0.3317285587008163 | 180377.58591640237 | -1.8391e-06
-0.00142335 | -0.3698517100039312 | -0.036445979881131636 | -0.33340573012279956 | 182958.8509954736 | -1.8223e-06
-0.0014231 | -0.37119328924913436 | -0.03678157205791178 | -0.3344117171912226 | 181836.55481864596 | -1.8391e-06
-0.00142285 | -0.3721994736830367 | -0.03711716423469192 | -0.3350823094483448 | 180553.8307450529 | -1.8559e-06
-0.0014226 | -0.3738764477395406 | -0.036110387704351495 | -0.3377660600351891 | 187074.18087039064 | -1.8055e-06
-0.0014223500000000002 | -0.37454723736214185 | -0.03711716423469146 | -0.3374300731274504 | 181818.88626721775 | -1.8559e-06
-0.0014221 | -0.37488263217344353 | -0.03678157205791178 | -0.33810106011553176 | 183842.6370592312 | -1.8391e-06
-0.0014218500000000001 | -0.37622421141864604 | -0.03678157205791178 | -0.33944263936073427 | 184572.12151035268 | -1.8391e-06
-0.0014216 | -0.3755534217960445 | -0.036445979881131636 | -0.3391074419149129 | 186087.70735258592 | -1.8223e-06
-0.00142135 | -0.3772303958525484 | -0.0377883485882522 | -0.3394420472642962 | 179654.34317488185 | -1.8894e-06
-0.0014211 | -0.37857197509775153 | -0.038123940765032345 | -0.3404480343327192 | 178600.65224158647 | -1.9062e-06
-0.00142085 | -0.38024894915425544 | -0.03845953294181249 | -0.34178941621244296 | 177739.76440616412 | -1.923e-06
-0.0014206000000000002 | -0.3809197387768567 | -0.038795125118592476 | -0.3421246136582642 | 176375.0536246121 | -1.9398e-06
-0.00142035 | -0.38259671283336105 | -0.03879512511859263 | -0.34380158771476843 | 177239.58186179478 | -1.9398e-06
-0.0014201 | -0.3829321076446617 | -0.03879512511859263 | -0.34413698252606906 | 177412.48750923132 | -1.9398e-06
-0.00141985 | -0.38326750245596247 | -0.0377883485882522 | -0.3454791538677103 | 182849.56436287044 | -1.8894e-06
-0.0014196 | -0.3849444765124664 | -0.038123940765032345 | -0.34682053574743404 | 181943.69668391746 | -1.9062e-06
-0.00141935 | -0.3862860557576695 | -0.03745275641147206 | -0.34883329934619745 | 186279.10614309134 | -1.8726e-06
-0.0014191 | -0.3869568453802711 | -0.03678157205791178 | -0.3501752733223593 | 190407.99711932705 | -1.8391e-06
-0.0014188500000000001 | -0.3882984246254736 | -0.037788348588251745 | -0.35051007603722184 | 185512.24868619646 | -1.8894e-06
-0.0014186000000000001 | -0.38896921424807573 | -0.03711716423469192 | -0.3518520500133838 | 189589.94161764215 | -1.8559e-06
-0.00141835 | -0.39064618830457964 | -0.03678157205791178 | -0.3538646162466679 | 192414.07935991196 | -1.8391e-06
-0.0014181 | -0.39131697792718123 | -0.036445979881131636 | -0.3548709980460496 | 194738.07492813165 | -1.8223e-06
-0.00141785 | -0.39198776754978276 | -0.036110387704351495 | -0.3558773798454313 | 197105.26663913173 | -1.8055e-06
-0.0014176 | -0.39366474160628667 | -0.036110387704351495 | -0.3575543539019352 | 198034.07087697813 | -1.8055e-06
-0.00141735 | -0.3936647416062871 | -0.03577479552757166 | -0.3578899460787155 | 200079.38035754222 | -1.7887e-06
-0.0014171000000000001 | -0.3946709260401886 | -0.03644597988113133 | -0.35822494615905726 | 196578.57866761112 | -1.8223e-06
-0.00141685 | -0.3956771104740914 | -0.036110387704351495 | -0.3595667227697399 | 199148.63596239383 | -1.8055e-06
-0.0014166 | -0.3970186897192945 | -0.03577479552757135 | -0.36124389419172315 | 201954.41447782159 | -1.7887e-06
-0.00141635 | -0.3986956637757984 | -0.03678157205791178 | -0.36191409171788663 | 196790.98606664274 | -1.8391e-06
-0.0014161 | -0.3990310585870992 | -0.03577479552757135 | -0.36325626305952785 | 203079.43494998827 | -1.7887e-06
-0.00141585 | -0.4003726378323023 | -0.03543920335079121 | -0.3649334344815111 | 205949.00560786092 | -1.772e-06
-0.0014156 | -0.4013788222662055 | -0.03611038770435165 | -0.3652684345618539 | 202306.57037107114 | -1.8055e-06
-0.0014153500000000001 | -0.40339119113400934 | -0.036445979881131636 | -0.3669452112528777 | 201363.8883902518 | -1.8223e-06
-0.0014151 | -0.40372658594531013 | -0.036110387704351495 | -0.36761619824095865 | 203606.89630405654 | -1.8055e-06
-0.00141485 | -0.40506816519051325 | -0.03577479552757135 | -0.3692933696629419 | 206454.4963664882 | -1.7887e-06
-0.0014146 | -0.40573895481311484 | -0.03678157205791178 | -0.36895738275520307 | 200620.77943503216 | -1.8391e-06
-0.00141435 | -0.40674513924701716 | -0.03745275641147206 | -0.3692923828355451 | 197204.38131620563 | -1.8726e-06
-0.0014141000000000002 | -0.4084221133035203 | -0.03845953294181203 | -0.3699625803617083 | 192390.57370844792 | -1.923e-06
-0.00141385 | -0.40875750811482203 | -0.03913071729537338 | -0.36962679081944866 | 188918.99580034107 | -1.9565e-06
-0.0014136 | -0.4090929029261226 | -0.04047308600249334 | -0.3686198169236293 | 182155.52770101125 | -2.0237e-06
-0.00141335 | -0.4107698769826265 | -0.04047308600249334 | -0.3702967909801332 | 182984.21373518248 | -2.0237e-06
-0.0014131 | -0.4117760614165289 | -0.04147986253283376 | -0.37029619888369514 | 178542.63552131294 | -2.074e-06
-0.00141285 | -0.413117640661732 | -0.04248663906317419 | -0.37063100159855783 | 174469.43781430187 | -2.1243e-06
-0.0014126 | -0.41445921990693513 | -0.04282223123995433 | -0.3716369886669808 | 173571.98721594553 | -2.1411e-06
-0.0014123500000000002 | -0.41513000952953644 | -0.04248663906317434 | -0.3726433704663621 | 175416.7327343875 | -2.1243e-06
-0.0014121000000000001 | -0.41546540434083745 | -0.042151046886394046 | -0.3733143574544434 | 177131.71322202473 | -2.1076e-06
-0.00141185 | -0.41613619396343904 | -0.04147986253283376 | -0.3746563314306053 | 180644.92433360533 | -2.074e-06
-0.0014116 | -0.41747777320864216 | -0.04147986253283376 | -0.3759979106758084 | 181291.7824296953 | -2.074e-06
-0.00141135 | -0.41915474726514607 | -0.042151046886394046 | -0.377003700378752 | 178882.24764374486 | -2.1076e-06
-0.0014111 | -0.41949014207644686 | -0.04080867817927348 | -0.3786814638971734 | 185588.6937742099 | -2.0404e-06
-0.00141085 | -0.4208317213216506 | -0.04080867817927394 | -0.38002304314237667 | 186246.19080918148 | -2.0404e-06
-0.0014106000000000001 | -0.4221733005668525 | -0.041815454709613446 | -0.38035784585723903 | 181922.13787874664 | -2.0908e-06
-0.00141035 | -0.4231794850007555 | -0.041815454709613904 | -0.3813640302911416 | 182403.38790502792 | -2.0908e-06
-0.0014101 | -0.4245210642459586 | -0.041815454709613904 | -0.3827056095363447 | 183045.05460673888 | -2.0908e-06
-0.00140985 | -0.4258626434911617 | -0.041815454709613904 | -0.3840471887815478 | 183686.72130844987 | -2.0908e-06
-0.0014096 | -0.4275396175476656 | -0.04282223123995433 | -0.3847173863077113 | 179681.1493319663 | -2.1411e-06
-0.00140935 | -0.4275396175476656 | -0.04147986253283376 | -0.38605975501483186 | 186143.21815037008 | -2.074e-06
-0.0014091 | -0.42921659160417 | -0.0421510468863942 | -0.38706554471777577 | 183656.4324302538 | -2.1076e-06
-0.0014088500000000001 | -0.43022277603807185 | -0.04248663906317419 | -0.38773613697489767 | 182521.44463503713 | -2.1243e-06
-0.0014086 | -0.43089356566067344 | -0.042151046886394046 | -0.3887425187742794 | 184452.12989467257 | -2.1076e-06
-0.00140835 | -0.43223514490587656 | -0.04282223123995433 | -0.38941291366592223 | 181874.18188643528 | -2.1411e-06
-0.0014081 | -0.43257053971717735 | -0.04282223123995433 | -0.389748308477223 | 182030.82706889734 | -2.1411e-06
-0.00140785 | -0.4332413293397789 | -0.042151046886394046 | -0.39109028245338484 | 185566.1063448581 | -2.1076e-06
-0.0014076000000000002 | -0.4335767241510795 | -0.042151046886394046 | -0.39142567726468547 | 185725.24583774168 | -2.1076e-06
-0.00140735 | -0.43525369820758436 | -0.04248663906317449 | -0.39276705914440985 | 184889.6819352523 | -2.1243e-06
-0.0014071 | -0.4369306722640875 | -0.04315782341673447 | -0.39377284884735303 | 182480.40224135463 | -2.1579e-06
-0.00140685 | -0.4372660670753883 | -0.041815454709613904 | -0.3954506123657744 | 189140.88827299312 | -2.0908e-06
-0.0014066 | -0.4386076463205914 | -0.04248663906317419 | -0.3961210072574172 | 186468.50680206422 | -2.1243e-06
-0.00140635 | -0.43927843594319294 | -0.04282223123995433 | -0.3964562047032386 | 185163.73071813874 | -2.1411e-06
-0.0014061 | -0.4402846203770953 | -0.042151046886394046 | -0.3981335734907013 | 188908.03569541473 | -2.1076e-06
-0.0014058500000000002 | -0.4416261996222978 | -0.042486639063174035 | -0.3991395605591238 | 187889.44918219448 | -2.1243e-06
-0.0014056000000000001 | -0.44229698924489996 | -0.04315782341673447 | -0.3991391658281655 | 184967.2361713214 | -2.1579e-06
-0.00140535 | -0.44330317367880234 | -0.04349341559351461 | -0.39980975808528774 | 183848.4067666114 | -2.1747e-06
-0.0014051 | -0.44363856849010314 | -0.04282223123995433 | -0.4008163372501488 | 187200.1180901457 | -2.1411e-06
-0.00140485 | -0.44464475292400546 | -0.043829007770294755 | -0.4008157451537107 | 182899.7577377806 | -2.1915e-06
-0.0014046 | -0.4459863321692086 | -0.044164599947074897 | -0.4018217322221337 | 181965.52564889568 | -2.2082e-06
-0.00140435 | -0.44732791141441214 | -0.04349341559351507 | -0.4038344958208971 | 185699.14103554998 | -2.1747e-06
-0.0014041000000000001 | -0.44833409584831363 | -0.04450019212385458 | -0.40383390372445904 | 181497.60010046416 | -2.225e-06
-0.00140385 | -0.4479987010370133 | -0.044164599947074897 | -0.4038341010899384 | 182876.8296662382 | -2.2082e-06
-0.0014036 | -0.450011069904818 | -0.04450019212385504 | -0.40551087778096295 | 182251.29305164612 | -2.225e-06
-0.00140335 | -0.4510172543387203 | -0.045506968654195463 | -0.40551028568452485 | 178218.9838949597 | -2.2753e-06
-0.0014031 | -0.4523588335839234 | -0.045842560830975605 | -0.4065162727529478 | 177353.21298991074 | -2.2921e-06
-0.00140285 | -0.45336501801782575 | -0.04617815300775575 | -0.40718686501007 | 176354.7645319127 | -2.3089e-06
-0.0014026 | -0.454371202451729 | -0.04617815300775651 | -0.40819304944397256 | 176790.54828174217 | -2.3089e-06
-0.0014023500000000001 | -0.4563835713195328 | -0.047856113891656456 | -0.40852745742787633 | 170731.56351673664 | -2.3928e-06
-0.0014021 | -0.4563835713195328 | -0.047856113891656456 | -0.40852745742787633 | 170731.56351673664 | -2.3928e-06
-0.00140185 | -0.45671896613083357 | -0.047856113891656456 | -0.4088628522391771 | 170871.73152622447 | -2.3928e-06
-0.0014016 | -0.4580605453760367 | -0.049534074775557164 | -0.40852647060047953 | 164947.65369154283 | -2.4767e-06
-0.00140135 | -0.4583959401873375 | -0.049534074775557164 | -0.4088618654117803 | 165083.07352640218 | -2.4767e-06
-0.0014011000000000002 | -0.45973751943254 | -0.049534074775557164 | -0.41020344465698283 | 165624.75286583925 | -2.4767e-06
-0.00140085 | -0.46107909867774416 | -0.0502052591291176 | -0.41087383954862655 | 163677.60934843242 | -2.5103e-06
-0.0014006000000000001 | -0.4620852831116461 | -0.05054085130589759 | -0.4115444318057485 | 162856.1534568871 | -2.527e-06
-0.00140035 | -0.4630914675455484 | -0.05087644348267773 | -0.4122150240628707 | 162045.53457170038 | -2.5438e-06
-0.0014001 | -0.46376225716815 | -0.049869666952337306 | -0.4138925902158127 | 165989.71499504443 | -2.4935e-06
-0.00139985 | -0.4651038364133531 | -0.049869666952337306 | -0.4152341694610158 | 166527.74916579004 | -2.4935e-06
-0.0013996 | -0.46476844160205233 | -0.0481917060684366 | -0.41657673553361574 | 172883.16580535204 | -2.4096e-06
-0.0013993500000000002 | -0.46577462603595426 | -0.04718492953809663 | -0.41858969649785766 | 177425.16544817248 | -2.3592e-06
-0.0013991 | -0.4667808104698572 | -0.047856113891655845 | -0.41892469657820136 | 175076.7718108615 | -2.3928e-06
-0.00139885 | -0.4671162052811578 | -0.04651374518453589 | -0.42060246009662194 | 180850.8252465797 | -2.3257e-06
-0.0013986 | -0.46845778452636094 | -0.04651374518453589 | -0.42194403934182506 | 181427.67806283032 | -2.3257e-06
-0.00139835 | -0.47013475858286485 | -0.04684933736131603 | -0.42328542122154883 | 180700.70787001564 | -2.3425e-06
-0.0013981 | -0.47047015339416565 | -0.04651374518453589 | -0.42395640820962976 | 182292.95728720626 | -2.3257e-06
-0.00139785 | -0.4724825222619703 | -0.04651374518453589 | -0.4259687770774344 | 183158.23651158213 | -2.3257e-06
-0.0013976000000000001 | -0.4731533118845716 | -0.04651374518453589 | -0.4266395667000357 | 183446.66291970728 | -2.3257e-06
-0.0013973500000000001 | -0.474494891129775 | -0.047520521714876314 | -0.4269743694148987 | 179701.0445199865 | -2.376e-06
-0.0013971 | -0.4751656807523766 | -0.04684933736131603 | -0.42831634339106056 | 182848.41046427508 | -2.3425e-06
-0.00139685 | -0.4761718651862789 | -0.045842560830975605 | -0.4303293043553033 | 187742.26245429632 | -2.2921e-06
-0.0013966 | -0.47717804962018123 | -0.04651374518453589 | -0.43066430443564535 | 185177.22136845923 | -2.3257e-06
-0.00139635 | -0.477513444431482 | -0.045842560830975605 | -0.4316708836005064 | 188327.56101567013 | -2.2921e-06
-0.0013961 | -0.4781842340540839 | -0.04584256083097591 | -0.432341673223108 | 188620.21029635583 | -2.2921e-06
-0.0013958500000000001 | -0.47885502367668514 | -0.04651374518453589 | -0.43234127849214926 | 185898.2873887725 | -2.3257e-06
-0.0013956 | -0.4798612081105875 | -0.04651374518453589 | -0.43334746292605164 | 186330.92700096048 | -2.3257e-06
-0.00139535 | -0.48120278735579064 | -0.04651374518453589 | -0.43468904217125476 | 186907.77981721106 | -2.3257e-06
-0.0013951 | -0.48287976141229455 | -0.047856113891656456 | -0.4350236475206381 | 181804.836266274 | -2.3928e-06
-0.00139485 | -0.4835505510348961 | -0.0481917060684366 | -0.4353588449664595 | 180677.9134767341 | -2.4096e-06
-0.0013946000000000002 | -0.484556735468798 | -0.04852729824521659 | -0.43602943722358145 | 179704.80656897547 | -2.4264e-06
-0.00139435 | -0.48589831471400186 | -0.04919848259877733 | -0.43669983211522456 | 177525.73211519228 | -2.4599e-06
-0.0013941000000000001 | -0.4865691043366031 | -0.049869666952337306 | -0.4366994373842658 | 175136.29589772044 | -2.4935e-06
-0.00139385 | -0.488246078393107 | -0.049869666952337306 | -0.4383764114407697 | 175808.8386111525 | -2.4935e-06
-0.0013936 | -0.488246078393107 | -0.049534074775557164 | -0.43871200361754986 | 177135.43882888247 | -2.4767e-06
-0.00139335 | -0.48958765763831014 | -0.049869666952337306 | -0.43971799068597284 | 176346.87278189813 | -2.4935e-06
-0.0013931 | -0.49126463169481405 | -0.049534074775557164 | -0.4417305569192569 | 178354.21734261647 | -2.4767e-06
-0.0013928500000000002 | -0.49126463169481405 | -0.049198482598777175 | -0.44206614909603686 | 179707.22906280222 | -2.4599e-06
-0.0013926 | -0.4929416057513184 | -0.04986966695233761 | -0.4430719387989808 | 177691.95820876127 | -2.4935e-06
-0.00139235 | -0.49394779018522034 | -0.05054085130589759 | -0.44340693887932275 | 175464.76856735564 | -2.527e-06
-0.0013921 | -0.49495397461912266 | -0.04919848259877702 | -0.44575549202034564 | 181207.00821428432 | -2.4599e-06
-0.00139185 | -0.49562476424172425 | -0.049534074775557164 | -0.4460906894661671 | 180114.67519578774 | -2.4767e-06
-0.0013916 | -0.49663094867562657 | -0.04919848259877702 | -0.44743246607684956 | 181888.72601041233 | -2.4599e-06
-0.00139135 | -0.49696634348692736 | -0.04886289042199688 | -0.4481034530649305 | 183412.58537714553 | -2.4431e-06
-0.0013911000000000001 | -0.4986433175434305 | -0.04886289042199688 | -0.4497804271214336 | 184098.98523684283 | -2.4431e-06
-0.0013908500000000001 | -0.4993141071660328 | -0.04852729824521674 | -0.4507868089208161 | 185786.89736358833 | -2.4264e-06
-0.0013906 | -0.5006556864112359 | -0.04919848259877702 | -0.4514572038124589 | 183524.8487211194 | -2.4599e-06
-0.00139035 | -0.5016618708451382 | -0.04852729824521674 | -0.4531345725999215 | 186754.5027172768 | -2.4264e-06
-0.0013901 | -0.5023326604677398 | -0.0481917060684366 | -0.45414095439930324 | 188472.66114811617 | -2.4096e-06
-0.00138985 | -0.5033388449016422 | -0.04886289042199688 | -0.4544759544796453 | 186020.90484399642 | -2.4431e-06
-0.0013896 | -0.5036742397129439 | -0.047856113891656914 | -0.455818125821287 | 190495.2528545169 | -2.3928e-06
-0.0013893500000000001 | -0.5056866085807468 | -0.04886289042199642 | -0.45682371815875034 | 186981.86464757466 | -2.4431e-06
-0.0013891 | -0.5063573982033492 | -0.049534074775557164 | -0.4568233234277921 | 184448.1099112863 | -2.4767e-06
-0.00138885 | -0.50669279301465 | -0.04852729824521674 | -0.45816549476943325 | 188827.94276089498 | -2.4264e-06
-0.0013886 | -0.5080343722598532 | -0.04852729824521674 | -0.4595070740146364 | 189380.8601058598 | -2.4264e-06
-0.00138835 | -0.5083697670711539 | -0.04886289042199688 | -0.459506876649157 | 188080.10442308924 | -2.4431e-06
-0.0013881 | -0.5080343722598532 | -0.04852729824521674 | -0.4595070740146364 | 189380.8601058598 | -2.4264e-06
-0.00138785 | -0.5093759515050568 | -0.04819170606843721 | -0.4611842454366196 | 191395.69152488207 | -2.4096e-06
-0.0013876000000000001 | -0.5107175307502594 | -0.049534074775557164 | -0.4611834559747022 | 186208.56776445758 | -2.4767e-06
-0.00138735 | -0.5120591099954626 | -0.05020525912911745 | -0.4618538508663451 | 183986.2432254571 | -2.5103e-06
-0.0013871 | -0.512729899618064 | -0.04886289042199688 | -0.46386700919606716 | 189864.744058303 | -2.4431e-06
-0.00138685 | -0.5140714788632672 | -0.049534074775557164 | -0.46453740408771005 | 187562.7661130509 | -2.4767e-06
-0.0013866 | -0.5140714788632672 | -0.04919848259877702 | -0.4648729962644902 | 188978.5910901431 | -2.4599e-06
-0.0013863500000000002 | -0.5154130581084697 | -0.048862890421997034 | -0.4665501676864726 | 190962.98383381826 | -2.4431e-06
-0.0013861 | -0.5164192425423735 | -0.047856113891657066 | -0.4685631286507164 | 195821.63721505305 | -2.3928e-06
-0.00138585 | -0.5180962165988766 | -0.04919848259877702 | -0.4688977340000996 | 190614.71380085024 | -2.4599e-06
-0.0013856 | -0.5187670062214781 | -0.049534074775557164 | -0.46923293144592093 | 189458.64380108143 | -2.4767e-06
-0.00138535 | -0.5197731906553805 | -0.04852729824521674 | -0.4712458924101638 | 194218.88687430226 | -2.4264e-06
-0.0013851 | -0.5211147699005836 | -0.049869666952337306 | -0.4712451029482463 | 188990.6757944209 | -2.4935e-06
-0.00138485 | -0.5214501647118844 | -0.04886289042199688 | -0.47258727428988756 | 193434.0233287306 | -2.4431e-06
-0.0013846000000000002 | -0.5224563491457863 | -0.04886289042199688 | -0.47359345872378944 | 193845.86324454896 | -2.4431e-06
-0.0013843500000000001 | -0.5234625335796891 | -0.049534074775557164 | -0.4739284588041319 | 191354.5214891121 | -2.4767e-06
-0.0013841 | -0.5237979283909898 | -0.04919848259877702 | -0.4745994457922128 | 192932.55430768526 | -2.4599e-06
-0.00138385 | -0.5248041128248923 | -0.049534074775557164 | -0.4752700380493351 | 191896.20082854942 | -2.4767e-06
-0.0013836 | -0.5254749024474937 | -0.04886289042199688 | -0.47661201202549686 | 195081.3829920048 | -2.4431e-06
-0.00138335 | -0.5261456920700953 | -0.04919848259877702 | -0.4769472094713183 | 193886.9592222644 | -2.4599e-06
-0.0013831 | -0.5268164816926977 | -0.04785611389165615 | -0.4789603678010415 | 200166.8455091794 | -2.3928e-06
-0.0013828500000000001 | -0.5284934557492 | -0.04718492953809648 | -0.4813085262111036 | 204009.4288251513 | -2.3592e-06
-0.0013826 | -0.5301704298057047 | -0.04852729824521674 | -0.481643131560488 | 198503.9962977798 | -2.4264e-06
-0.00138235 | -0.5308412194283063 | -0.047856113891656456 | -0.48298510553664986 | 201848.86162303144 | -2.3928e-06
-0.0013821 | -0.5315120090509078 | -0.04651374518453589 | -0.4849982638663719 | 208539.76042660867 | -2.3257e-06
-0.00138185 | -0.532853588296111 | -0.047520521714876314 | -0.48533306658123465 | 204262.5160949363 | -2.376e-06
-0.0013816 | -0.5331889831074117 | -0.04718492953809617 | -0.48600405356931553 | 205999.6945325204 | -2.3592e-06
-0.00138135 | -0.5335243779187131 | -0.04684933736131618 | -0.48667504055739697 | 207761.7605576842 | -2.3425e-06
-0.0013811000000000001 | -0.5348659571639156 | -0.04718492953809617 | -0.48768102762581944 | 206710.50371372307 | -2.3592e-06
-0.00138085 | -0.5355367467865172 | -0.047856113891656456 | -0.48768063289486074 | 203811.2137558608 | -2.3928e-06
-0.0013806 | -0.5355367467865172 | -0.04684933736131603 | -0.48868740942520117 | 208620.8415953884 | -2.3425e-06
-0.00138035 | -0.5365429312204195 | -0.045842560830975605 | -0.4907003703894439 | 214080.69771611886 | -2.2921e-06
-0.0013801 | -0.5378845104656227 | -0.04718492953809617 | -0.4906995809275265 | 207989.9602398878 | -2.3592e-06
-0.0013798500000000002 | -0.5378845104656227 | -0.046178153007756205 | -0.4917063574578665 | 212960.59951781886 | -2.3089e-06
-0.0013796 | -0.5392260897108263 | -0.046513745184536194 | -0.49271234452629015 | 211856.66412004843 | -2.3257e-06
-0.00137935 | -0.5405676689560289 | -0.04718492953809617 | -0.49338273941793276 | 209127.254929812 | -2.3592e-06
-0.0013791 | -0.5405676689560289 | -0.04684933736131603 | -0.4937183315947129 | 210768.54418964786 | -2.3425e-06
-0.00137885 | -0.5422446430125328 | -0.04718492953809617 | -0.49505971347443667 | 209838.06411101465 | -2.3592e-06
-0.0013786 | -0.5432508274464352 | -0.047520521714876314 | -0.49573030573155885 | 208638.41045599055 | -2.376e-06
-0.00137835 | -0.543586222257736 | -0.047856113891656456 | -0.49573010836607956 | 207175.2459835684 | -2.3928e-06
-0.0013781000000000002 | -0.5439216170690366 | -0.047856113891656456 | -0.49606550317738013 | 207315.41399305614 | -2.3928e-06
-0.0013778500000000001 | -0.5452631963142399 | -0.047520521714876314 | -0.4977426745993636 | 209485.35775167853 | -2.376e-06
-0.0013776 | -0.546604775559443 | -0.04886289042199688 | -0.4977418851374461 | 203730.02122419464 | -2.4431e-06
-0.00137735 | -0.5476109599933453 | -0.047856113891656456 | -0.49975484610168885 | 208857.26209742215 | -2.3928e-06
-0.0013771 | -0.5486171444272476 | -0.047856113891656456 | -0.5007610305355912 | 209277.76612588557 | -2.3928e-06
-0.00137685 | -0.5502941184837515 | -0.04919848259877702 | -0.5010956358849745 | 203703.69548650703 | -2.4599e-06
-0.0013766 | -0.5502941184837515 | -0.04919848259877702 | -0.5010956358849745 | 203703.69548650703 | -2.4599e-06
-0.0013763500000000001 | -0.5506295132950523 | -0.048527298245217045 | -0.5021022150498352 | 206935.98580849223 | -2.4264e-06
-0.0013761000000000001 | -0.5516356977289547 | -0.0481917060684366 | -0.5034439916605181 | 208933.8737854941 | -2.4096e-06
-0.00137585 | -0.5523064873515563 | -0.049534074775557164 | -0.5027724125759991 | 203000.62728701445 | -2.4767e-06
-0.0013756 | -0.5533126717854586 | -0.0481917060684366 | -0.505120965717022 | 209629.83339901036 | -2.4096e-06
-0.00137535 | -0.554318856219361 | -0.04852729824521674 | -0.5057915579741442 | 208456.50850714702 | -2.4264e-06
-0.0013751 | -0.5549896458419625 | -0.04886289042199688 | -0.5061267554199657 | 207162.0205226827 | -2.4431e-06
-0.00137485 | -0.5556604354645647 | -0.04785611389165661 | -0.5078043215729081 | 212221.29432512925 | -2.3928e-06
-0.0013746000000000001 | -0.5570020147097672 | -0.0481917060684366 | -0.5088103086413306 | 211160.94454874613 | -2.4096e-06
-0.00137435 | -0.5563312250871657 | -0.047856113891656456 | -0.5084751111955093 | 212501.63034410536 | -2.3928e-06
-0.0013741 | -0.5576728043323688 | -0.04852729824521674 | -0.509145506087152 | 209838.80186955913 | -2.4264e-06
-0.00137385 | -0.5583435939549704 | -0.047520521714876314 | -0.510823072240094 | 214990.51517365 | -2.376e-06
-0.0013736 | -0.5596851732001734 | -0.047520521714876314 | -0.5121646514852971 | 215555.1467041086 | -2.376e-06
-0.0013733500000000002 | -0.5603559628227747 | -0.0478561138916563 | -0.5124998489311184 | 214183.64645795972 | -2.3928e-06
-0.0013731 | -0.5620329368792795 | -0.04651374518453589 | -0.5155191916947436 | 221663.16199631023 | -2.3257e-06
-0.0013728500000000001 | -0.5633745161244821 | -0.04651374518453589 | -0.5168607709399462 | 222240.01481256058 | -2.3257e-06
-0.0013726 | -0.5637099109357828 | -0.04651374518453589 | -0.5171961657512469 | 222384.2280166232 | -2.3257e-06
-0.00137235 | -0.5643807005583844 | -0.047520521714876314 | -0.5168601788435081 | 217531.35706071378 | -2.376e-06
-0.0013721 | -0.565051490180986 | -0.049534074775557164 | -0.5155174154054288 | 208146.58101166892 | -2.4767e-06
-0.00137185 | -0.5657222798035876 | -0.05087644348267773 | -0.5148458363209099 | 202390.6551157426 | -2.5438e-06
-0.0013716000000000002 | -0.5657222798035876 | -0.05154762783623771 | -0.5141746519673499 | 199494.98106909503 | -2.5774e-06
-0.00137135 | -0.5663930694261899 | -0.05121203565945879 | -0.5151810337667312 | 201195.29604036675 | -2.5606e-06
-0.0013711 | -0.5684054382939938 | -0.053225588720138724 | -0.5151798495738551 | 193583.52324957142 | -2.6613e-06
-0.00137085 | -0.568070043482693 | -0.053561180896918865 | -0.5145088625857741 | 192120.05933027196 | -2.6781e-06
-0.0013706 | -0.5690762279165953 | -0.053225588720138724 | -0.5158506391964566 | 193835.57856308934 | -2.6613e-06
-0.00137035 | -0.5704178071617985 | -0.05288999654335858 | -0.5175278106184399 | 195699.69538348404 | -2.6445e-06
-0.0013701 | -0.5714239915957008 | -0.0522188121897983 | -0.5192051794059025 | 198857.5218902956 | -2.6109e-06
-0.0013698500000000001 | -0.5727655708409034 | -0.05188322001301831 | -0.520882350827885 | 200790.29431757994 | -2.5942e-06
-0.0013696000000000001 | -0.5734363604635055 | -0.05087644348267773 | -0.5225599169808278 | 205423.1314965039 | -2.5438e-06
-0.00136935 | -0.5747779397087086 | -0.05087644348267773 | -0.5239014962260309 | 205950.518693158 | -2.5438e-06
-0.0013691 | -0.5737717552748063 | -0.049534074775557164 | -0.5242376804992491 | 211667.4967180115 | -2.4767e-06
-0.00136885 | -0.5754487293313102 | -0.04886289042199688 | -0.5265858389093133 | 215536.09881099348 | -2.4431e-06
-0.0013686 | -0.5761195189539118 | -0.04852729824521674 | -0.527592220708695 | 217441.4153628258 | -2.4264e-06
-0.00136835 | -0.576454913765213 | -0.047856113891656 | -0.528598799873557 | 220911.71091337674 | -2.3928e-06
-0.0013681000000000001 | -0.5774610981991144 | -0.04684933736131649 | -0.5306117608377979 | 226518.36321421457 | -2.3425e-06
-0.00136785 | -0.578802677444318 | -0.04684933736131603 | -0.531953340083002 | 227091.08390601963 | -2.3425e-06
-0.0013676 | -0.578802677444318 | -0.04617815300775575 | -0.5326245244365623 | 230682.47201099904 | -2.3089e-06
-0.00136735 | -0.5791380722556188 | -0.04617815300775575 | -0.532959919247863 | 230827.7332609431 | -2.3089e-06
-0.0013671 | -0.5804796515008219 | -0.04651374518453589 | -0.533965906316286 | 229594.88821975578 | -2.3257e-06
-0.00136685 | -0.5814858359347242 | -0.04651374518453589 | -0.5349720907501884 | 230027.5278319437 | -2.3257e-06
-0.0013666 | -0.5818212307460258 | -0.046178153007755594 | -0.5356430777382701 | 231989.8232604969 | -2.3089e-06
-0.0013663500000000001 | -0.5834982048025289 | -0.045842560830975605 | -0.5376556439715533 | 234566.14736420303 | -2.2921e-06
-0.0013661 | -0.5848397840477321 | -0.04617815300775575 | -0.5386616310399763 | 233297.17450999247 | -2.3089e-06
-0.00136585 | -0.5841689944251305 | -0.04517137647741532 | -0.5389976179477152 | 238645.64685878102 | -2.2586e-06
-0.0013656 | -0.5855105736703337 | -0.04483578430063518 | -0.5406747893696985 | 241180.02965860412 | -2.2418e-06
-0.00136535 | -0.5861813632929352 | -0.04483578430063518 | -0.5413455789923001 | 241479.25030705033 | -2.2418e-06
-0.0013651000000000002 | -0.5871875477268371 | -0.04483578430063518 | -0.542351763426202 | 241928.0812797195 | -2.2418e-06
-0.00136485 | -0.5885291269720405 | -0.04517137647741471 | -0.5433577504946258 | 240576.13155370636 | -2.2586e-06
-0.0013646 | -0.5881937321607399 | -0.043829007770294755 | -0.5443647243904451 | 248403.85492796393 | -2.1915e-06
-0.00136435 | -0.589535311405943 | -0.04517137647741532 | -0.5443639349285276 | 241021.62802176172 | -2.2586e-06
-0.0013641 | -0.5898707062172438 | -0.04483578430063518 | -0.5450349219166086 | 243124.9638735046 | -2.2418e-06
-0.00136385 | -0.5912122854624469 | -0.045506968654195463 | -0.5457053168082514 | 239833.73665472254 | -2.2753e-06
-0.0013636 | -0.5918830750850484 | -0.04651374518453589 | -0.5453693299005126 | 234498.13715788588 | -2.3257e-06
-0.0013633500000000002 | -0.5928892595189503 | -0.04718492953809587 | -0.5457043299808545 | 231304.50138333565 | -2.3592e-06
-0.0013631000000000001 | -0.594230838764154 | -0.047520521714876314 | -0.5467103170492776 | 230094.40861341797 | -2.376e-06
-0.00136285 | -0.5949016283867555 | -0.04718492953809617 | -0.5477166988486594 | 232157.47240077736 | -2.3592e-06
-0.0013626 | -0.5938954439528532 | -0.04718492953809617 | -0.546710514414757 | 231730.9868920558 | -2.3592e-06
-0.00136235 | -0.5952370231980563 | -0.0481917060684366 | -0.5470453171296197 | 227028.82373691676 | -2.4096e-06
-0.0013621 | -0.5965786024432594 | -0.04852729824521674 | -0.5480513041980427 | 225873.40487353972 | -2.4264e-06
-0.00136185 | -0.5975847868771619 | -0.048862890421996576 | -0.5487218964551653 | 224596.5769590035 | -2.4431e-06
-0.0013616000000000001 | -0.5979201816884624 | -0.0481917060684369 | -0.5497284756200255 | 228142.35911854115 | -2.4096e-06
-0.00136135 | -0.5992617609336657 | -0.047856113891656456 | -0.5514056470420092 | 230443.1355585456 | -2.3928e-06
-0.0013611 | -0.5999325505562673 | -0.04852729824521674 | -0.5514052523110505 | 227255.69823595186 | -2.4264e-06
-0.00136085 | -0.5999325505562673 | -0.04886289042199688 | -0.5510696601342704 | 225557.53676257853 | -2.4431e-06
-0.0013606 | -0.600267945367568 | -0.04852729824521674 | -0.5517406471223513 | 227393.92757219306 | -2.4264e-06
-0.00136035 | -0.6012741298014703 | -0.04718492953809617 | -0.5540892002633742 | 234858.54728934736 | -2.3592e-06
-0.0013601 | -0.602280314235373 | -0.047856113891655845 | -0.5544242003437171 | 231704.6476439393 | -2.3928e-06
-0.0013598500000000001 | -0.6029511038579742 | -0.04651374518453589 | -0.5564373586734384 | 239257.1728919534 | -2.3257e-06
-0.0013596 | -0.6042926831031774 | -0.045506968654195463 | -0.558785714448982 | 245582.4815294373 | -2.2753e-06
-0.00135935 | -0.6046280779144781 | -0.04651374518453589 | -0.5581143327299423 | 239978.23891226665 | -2.3257e-06
-0.0013591 | -0.6056342623483805 | -0.045506968654195463 | -0.560127293694185 | 246172.09638838237 | -2.2753e-06
-0.00135885 | -0.6066404467822829 | -0.045842560830975605 | -0.5607978859513073 | 244662.54754790172 | -2.2921e-06
-0.0013586000000000002 | -0.607311236404884 | -0.045506968654195616 | -0.5618042677506885 | 246909.1149620627 | -2.2753e-06
-0.00135835 | -0.6083174208387873 | -0.04550696865419516 | -0.5628104521845921 | 247351.32610627465 | -2.2753e-06
-0.0013581 | -0.6093236052726891 | -0.04483578430063518 | -0.564487820972054 | 251802.3626784452 | -2.2418e-06
-0.00135785 | -0.6103297897065915 | -0.04450019212385504 | -0.5658295975827364 | 254304.33918482543 | -2.225e-06
-0.0013576 | -0.6103297897065915 | -0.04517137647741532 | -0.5651584132291761 | 250228.5550283121 | -2.2586e-06
-0.00135735 | -0.6103297897065915 | -0.04349341559351461 | -0.5668363741130769 | 260653.8789276411 | -2.1747e-06
-0.0013571 | -0.6116713689517945 | -0.04315782341673447 | -0.5685135455350601 | 263457.93208589783 | -2.1579e-06
-0.0013568500000000002 | -0.6123421585743958 | -0.04450019212385443 | -0.5678419664505414 | 255208.77072624982 | -2.225e-06
-0.0013566000000000001 | -0.612677553385697 | -0.043829007770294755 | -0.5688485456154022 | 259576.28271974757 | -2.1915e-06
-0.00135635 | -0.6130129481969977 | -0.043829007770294755 | -0.569183940426703 | 259729.32967579938 | -2.1915e-06
-0.0013561 | -0.6136837378195993 | -0.043829007770294755 | -0.5698547300493045 | 260035.42358790306 | -2.1915e-06
-0.00135585 | -0.6146899222535016 | -0.044164599947074897 | -0.5705253223064267 | 258363.17910277535 | -2.2082e-06
-0.0013556 | -0.6150253170648023 | -0.04315782341673447 | -0.5718674936480679 | 265012.20329212706 | -2.1579e-06
-0.00135535 | -0.6163668963100059 | -0.044164599947074897 | -0.572202296362931 | 259122.59911722757 | -2.2082e-06
-0.0013551000000000001 | -0.6170376859326068 | -0.044164599947074897 | -0.5728730859855319 | 259426.36712300812 | -2.2082e-06
-0.00135485 | -0.6177084755552087 | -0.04282223123995433 | -0.5748862443152544 | 268498.96778796037 | -2.1411e-06
-0.0013546 | -0.6193854496117126 | -0.04315782341673447 | -0.5762276261949781 | 267032.7558602251 | -2.1579e-06
-0.00135435 | -0.6200562392343141 | -0.04282223123995433 | -0.5772340079943598 | 269595.48406519485 | -2.1411e-06
-0.0013541 | -0.6197208444230133 | -0.042151046886394046 | -0.5775697975366193 | 274047.6643881665 | -2.1076e-06
-0.00135385 | -0.621733213290818 | -0.04282223123995433 | -0.5789109820508637 | 270378.70997750515 | -2.1411e-06
-0.0013536 | -0.622068608102119 | -0.04248663906317449 | -0.5795819690389445 | 272830.22701661533 | -2.1243e-06
-0.0013533500000000001 | -0.6224040029134196 | -0.04315782341673447 | -0.5792461794966851 | 268431.5999458314 | -2.1579e-06
-0.0013531 | -0.6234101873473219 | -0.04248663906317419 | -0.5809235482841477 | 273461.7569633416 | -2.1243e-06
-0.00135285 | -0.6240809769699235 | -0.042151046886394046 | -0.5819299300835294 | 276116.4777956539 | -2.1076e-06
-0.0013526 | -0.6244163717812242 | -0.042151046886394046 | -0.5822653248948302 | 276275.61728853756 | -2.1076e-06
-0.00135235 | -0.6250871614038258 | -0.04080867817927348 | -0.5842784832245523 | 286350.1143839079 | -2.0404e-06
-0.0013521000000000002 | -0.6260933458377277 | -0.04080867817927348 | -0.5852846676584542 | 286843.23716013785 | -2.0404e-06
-0.00135185 | -0.6264287406490291 | -0.04080867817927348 | -0.5856200624697556 | 287007.6114188815 | -2.0404e-06
-0.0013516000000000001 | -0.6267641354603297 | -0.04080867817927348 | -0.5859554572810562 | 287171.9856776248 | -2.0404e-06
-0.00135135 | -0.627770319894232 | -0.04147986253283376 | -0.5862904573613983 | 282686.788991798 | -2.074e-06
-0.0013511 | -0.6284411095168336 | -0.041815454709613904 | -0.5866256548072197 | 280578.39326680667 | -2.0908e-06
-0.00135085 | -0.629447293950736 | -0.04282223123995433 | -0.5866250627107816 | 273981.5491741328 | -2.1411e-06
-0.0013506 | -0.6297826887620368 | -0.042151046886394046 | -0.5876316418756428 | 278821.849174676 | -2.1076e-06
-0.0013503500000000002 | -0.6311242680072393 | -0.04181545470961406 | -0.5893088132976252 | 281861.72667022725 | -2.0908e-06
-0.0013501 | -0.631459662818541 | -0.0418154547096136 | -0.5896442081089274 | 282022.1433456588 | -2.0908e-06
-0.00134985 | -0.6321304524411422 | -0.04114427035605362 | -0.5909861820850886 | 287275.08203247836 | -2.0572e-06
-0.0013496 | -0.6334720316863454 | -0.04114427035605362 | -0.5923277613302917 | 287927.21620989527 | -2.0572e-06
-0.00134935 | -0.634142821308947 | -0.04047308600249334 | -0.5936697353064536 | 293365.193486793 | -2.0237e-06
-0.0013491 | -0.6344782161202477 | -0.03946630947215291 | -0.5950119066480948 | 301529.03304421203 | -1.9733e-06
-0.00134885 | -0.6338074264976461 | -0.03879512511859263 | -0.5950123013790535 | 306745.9117918364 | -1.9398e-06
-0.0013486000000000001 | -0.6351490057428487 | -0.03913071729537262 | -0.5960182884474761 | 304629.37029675045 | -1.9565e-06
-0.0013483500000000001 | -0.6348136109315485 | -0.03845953294181249 | -0.596354077989736 | 310120.2913160659 | -1.923e-06
-0.0013481 | -0.6364905849880524 | -0.03845953294181249 | -0.59803105204624 | 310992.3632983446 | -1.923e-06
-0.00134785 | -0.6371613746106539 | -0.0377883485882522 | -0.5993730260224017 | 317226.3665466118 | -1.8894e-06
-0.0013476 | -0.6381675590445564 | -0.03845953294181249 | -0.5997080261027439 | 311864.4352806232 | -1.923e-06
-0.00134735 | -0.6395091382897594 | -0.0377883485882522 | -0.6017207897015072 | 318468.95256416296 | -1.8894e-06
-0.0013471 | -0.6401799279123613 | -0.03745275641147237 | -0.602727171500889 | 321859.9800127204 | -1.8726e-06
-0.0013468500000000001 | -0.6408507175349623 | -0.03812394076503204 | -0.6027267767699303 | 316193.3234996326 | -1.9062e-06
-0.0013466 | -0.6415215071575641 | -0.038123940765032345 | -0.6033975663925317 | 316545.2229146122 | -1.9062e-06
-0.00134635 | -0.6418569019688649 | -0.0377883485882522 | -0.6040685533806127 | 319711.53858171403 | -1.8894e-06
-0.0013461 | -0.643198481214068 | -0.03913071729537277 | -0.6040677639186952 | 308743.5169455105 | -1.9565e-06
-0.00134585 | -0.6428630864027672 | -0.03946630947215291 | -0.6033967769306143 | 305778.1611712977 | -1.9733e-06
-0.0013456 | -0.6438692708366696 | -0.039801901648933054 | -0.6040673691877365 | 303536.938770326 | -1.9901e-06
-0.00134535 | -0.6448754552705722 | -0.04047308600249334 | -0.6044023692680789 | 298668.78410548915 | -2.0237e-06
-0.0013451000000000001 | -0.6455462448931735 | -0.04047308600249334 | -0.6050731588906801 | 299000.2585191575 | -2.0237e-06
-0.00134485 | -0.6462170345157751 | -0.03946630947215291 | -0.6067507250436222 | 307477.81242213194 | -1.9733e-06
-0.0013446 | -0.6468878241383766 | -0.040137493825713196 | -0.6067503303126635 | 302335.9320576026 | -2.0069e-06
-0.00134435 | -0.6472232189496774 | -0.03946630947215291 | -0.6077569094775245 | 307987.7077973822 | -1.9733e-06
-0.0013441 | -0.647894008572279 | -0.03946630947215291 | -0.6084276991001261 | 308327.63804754906 | -1.9733e-06
-0.0013438500000000002 | -0.6482294033835796 | -0.038795125118592934 | -0.6094342782649866 | 314180.8546316091 | -1.9398e-06
-0.0013436 | -0.6482294033835801 | -0.03879512511859263 | -0.6094342782649875 | 314180.854631612 | -1.9398e-06
-0.00134335 | -0.6492355878174821 | -0.03879512511859263 | -0.6104404626988895 | 314699.5715739217 | -1.9398e-06
-0.0013431 | -0.6499063774400836 | -0.03745275641147206 | -0.6124536210286116 | 327053.96329174447 | -1.8726e-06
-0.00134285 | -0.6509125618739859 | -0.038123940765032345 | -0.6127886211089536 | 321471.8147243631 | -1.9062e-06
-0.0013426 | -0.6512479566852868 | -0.038123940765032345 | -0.6131240159202545 | 321647.76443185424 | -1.9062e-06
-0.00134235 | -0.6512479566852868 | -0.036445979881131636 | -0.6148019768041552 | 337377.11473766295 | -1.8223e-06
-0.0013421000000000002 | -0.6525895359304893 | -0.036445979881131636 | -0.6161435560493577 | 338113.31623345363 | -1.8223e-06
-0.0013418500000000001 | -0.6532603255530914 | -0.036445979881131636 | -0.6168143456719598 | 338481.41698134964 | -1.8223e-06
-0.0013416 | -0.6542665099869938 | -0.036110387704351495 | -0.6181561222826423 | 342370.2494383084 | -1.8055e-06
-0.00134135 | -0.6542665099869938 | -0.03510361117401107 | -0.6191628988129827 | 352763.07941296906 | -1.7552e-06
-0.0013411 | -0.6556080892321969 | -0.036110387704351495 | -0.6194977015278454 | 343113.2928285855 | -1.8055e-06
-0.00134085 | -0.6562788788547985 | -0.03510361117401107 | -0.6211752676807875 | 353909.6103825774 | -1.7552e-06
-0.0013406 | -0.6562788788547989 | -0.034768018997231386 | -0.6215108598575675 | 357518.70700890914 | -1.7384e-06
-0.0013403500000000001 | -0.6569496684773998 | -0.035774795527570895 | -0.6211748729498289 | 347269.5587993522 | -1.7887e-06
-0.0013401 | -0.6582912477226032 | -0.03543920335079121 | -0.622852044371812 | 351504.540441599 | -1.772e-06
-0.00133985 | -0.658626642533904 | -0.03510361117401107 | -0.623523031359893 | 355247.2298471205 | -1.7552e-06
-0.0013396 | -0.6592974321565055 | -0.03577479552757135 | -0.6235226366289341 | 348582.08268354187 | -1.7887e-06
-0.00133935 | -0.6592974321565055 | -0.03577479552757135 | -0.6235226366289341 | 348582.08268354187 | -1.7887e-06
-0.0013391 | -0.6606390114017087 | -0.03577479552757135 | -0.6248642158741373 | 349332.09633165307 | -1.7887e-06
-0.00133885 | -0.6613098010243106 | -0.03577479552757166 | -0.6255350054967389 | 349707.10315570567 | -1.7887e-06
-0.0013386000000000001 | -0.6619805906469117 | -0.036445979881131636 | -0.6255346107657801 | 343266.72670399194 | -1.8223e-06
-0.00133835 | -0.6623159854582126 | -0.03577479552757135 | -0.6265411899306412 | 350269.61339179194 | -1.7887e-06
-0.0013381 | -0.6636575647034156 | -0.03543920335079121 | -0.6282183613526244 | 354533.0041052398 | -1.772e-06
-0.00133785 | -0.6643283543260172 | -0.036445979881131636 | -0.6278823744448856 | 344555.0793216264 | -1.8223e-06
-0.0013376 | -0.6643283543260172 | -0.036445979881131636 | -0.6278823744448856 | 344555.0793216264 | -1.8223e-06
-0.0013373500000000002 | -0.6649991439486185 | -0.03543920335079167 | -0.6295599405978268 | 355290.12002114515 | -1.772e-06
-0.0013371 | -0.666005328382521 | -0.03577479552757135 | -0.6302305328549497 | 352332.1509240974 | -1.7887e-06
-0.00133685 | -0.6656699335712204 | -0.03577479552757135 | -0.629895138043649 | 352144.64751206967 | -1.7887e-06
-0.0013366 | -0.6656699335712204 | -0.03476801899723093 | -0.6309019145739895 | 362920.8294117863 | -1.7384e-06
-0.00133635 | -0.6670115128164235 | -0.03476801899723093 | -0.6322434938191925 | 363692.56118362513 | -1.7384e-06
-0.0013361 | -0.6670115128164235 | -0.03577479552757135 | -0.6312367172888521 | 352894.66116018075 | -1.7887e-06
-0.00133585 | -0.667682302439025 | -0.03543920335079121 | -0.6322430990882338 | 356804.3518529705 | -1.772e-06
-0.0013356000000000002 | -0.6686884868729269 | -0.03543920335079121 | -0.6332492835221357 | 357372.1887899029 | -1.772e-06
-0.0013353500000000001 | -0.6690238816842282 | -0.03577479552757135 | -0.6332490861566569 | 354019.68163234746 | -1.7887e-06
-0.0013351 | -0.6703654609294313 | -0.036110387704351495 | -0.6342550732250798 | 351286.77012163383 | -1.8055e-06
-0.00133485 | -0.6707008557407321 | -0.03543920335079121 | -0.6352616523899409 | 358507.86266376846 | -1.772e-06
-0.0013346 | -0.6710362505520329 | -0.036110387704351495 | -0.6349258628476814 | 351658.2918167724 | -1.8055e-06
-0.00133435 | -0.6717070401746345 | -0.03678157205791178 | -0.6349254681167227 | 345241.0718699279 | -1.8391e-06
-0.0013341 | -0.6727132246085371 | -0.035774795527571505 | -0.6369384290809655 | 356082.2191646515 | -1.7887e-06
-0.0013338500000000001 | -0.673384014231138 | -0.03611038770435134 | -0.6372736265267868 | 352958.61774975876 | -1.8055e-06
-0.0013336 | -0.6737194090424391 | -0.036110387704351495 | -0.6376090213380876 | 353144.3785973266 | -1.8055e-06
-0.00133335 | -0.6750609882876423 | -0.036110387704351495 | -0.6389506005832908 | 353887.42198760377 | -1.8055e-06
-0.0013331 | -0.675396383098943 | -0.036110387704351495 | -0.6392859953945915 | 354073.18283517304 | -1.8055e-06
-0.00133285 | -0.675396383098943 | -0.036110387704351495 | -0.6392859953945915 | 354073.18283517304 | -1.8055e-06
-0.0013326 | -0.675396383098943 | -0.03510361117401107 | -0.640292771924932 | 364801.65459385683 | -1.7552e-06
-0.00133235 | -0.6764025675328458 | -0.03476801899723123 | -0.6416345485356145 | 369094.6835864946 | -1.7384e-06
-0.0013321000000000001 | -0.6774087519667478 | -0.03543920335079121 | -0.6419695486159566 | 362293.4422433195 | -1.772e-06
-0.00133185 | -0.6780795415893492 | -0.03577479552757135 | -0.6423047460617779 | 359082.2737570973 | -1.7887e-06
-0.0013316 | -0.6780795415893492 | -0.03476801899723093 | -0.6433115225921183 | 370059.3483012963 | -1.7384e-06
-0.00133135 | -0.6794211208345524 | -0.03543920335079121 | -0.6439819174837612 | 363429.1161171848 | -1.772e-06
-0.0013311 | -0.6797565156458532 | -0.03577479552757135 | -0.6439817201182818 | 360019.79081723624 | -1.7887e-06
-0.0013308500000000002 | -0.6804273052684544 | -0.035103611174011375 | -0.6453236940944431 | 367667.9820178742 | -1.7552e-06
-0.0013306 | -0.6814334897023575 | -0.03543920335079121 | -0.6459942863515663 | 364564.7899910503 | -1.772e-06
-0.0013303500000000001 | -0.6824396741362594 | -0.03543920335079121 | -0.6470004707854682 | 365132.6269279828 | -1.772e-06
-0.0013301 | -0.683110463758861 | -0.03543920335079121 | -0.6476712604080698 | 365511.1848859379 | -1.772e-06
-0.00132985 | -0.6834458585701618 | -0.03577479552757135 | -0.6476710630425905 | 362082.3283495418 | -1.7887e-06
-0.0013296 | -0.6847874378153649 | -0.03543920335079121 | -0.6493482344645737 | 366457.57978082565 | -1.772e-06
-0.00132935 | -0.6844520430040641 | -0.03543920335079121 | -0.6490128396532729 | 366268.3008018481 | -1.772e-06
-0.0013291000000000002 | -0.6851228326266654 | -0.034432426820451244 | -0.6506904058062142 | 377952.10264978185 | -1.7216e-06
-0.00132885 | -0.6854582274379666 | -0.03443242682045063 | -0.651025800617516 | 378146.91599422717 | -1.7216e-06
-0.0013286 | -0.6857936222492672 | -0.034096834643670644 | -0.6516967876055966 | 382262.3386693581 | -1.7048e-06
-0.00132835 | -0.6861290170605681 | -0.0337612424668905 | -0.6523677745936776 | 386459.5772702688 | -1.6881e-06
-0.0013281 | -0.6871352014944704 | -0.034432426820450786 | -0.6527027746740196 | 379120.9827164163 | -1.7216e-06
-0.00132785 | -0.687805991117072 | -0.034432426820450786 | -0.6533735642966212 | 379510.6094052928 | -1.7216e-06
-0.0013276 | -0.6874705963057711 | -0.03476801899723093 | -0.6527025773085402 | 375461.4707041688 | -1.7384e-06
-0.0013273500000000001 | -0.6884767807396731 | -0.03476801899723093 | -0.6537087617424422 | 376040.2695330478 | -1.7384e-06
-0.0013271000000000001 | -0.6894829651735759 | -0.03476801899723093 | -0.654714946176345 | 376619.06836192723 | -1.7384e-06
-0.00132685 | -0.6894829651735759 | -0.03543920335079121 | -0.6540437618227847 | 369107.4854865114 | -1.772e-06
-0.0013266 | -0.6894829651735759 | -0.034096834643670644 | -0.6553861305299052 | 384426.3770399953 | -1.7048e-06
-0.00132635 | -0.6904891496074782 | -0.03476801899723093 | -0.6557211306102473 | 377197.8671908064 | -1.7384e-06
-0.0013261 | -0.6904891496074782 | -0.03476801899723093 | -0.6557211306102473 | 377197.8671908064 | -1.7384e-06
-0.00132585 | -0.6914953340413806 | -0.03510361117401061 | -0.65639172286737 | 373973.9023507291 | -1.7552e-06
-0.0013256000000000001 | -0.6918307288526814 | -0.034096834643670644 | -0.6577338942090107 | 385803.4923667644 | -1.7048e-06
-0.00132535 | -0.6925015184752829 | -0.034096834643670644 | -0.6584046838316122 | 386196.95388869836 | -1.7048e-06
-0.0013251 | -0.6931723080978844 | -0.03476801899723093 | -0.6584042891006535 | 378741.33073448425 | -1.7384e-06
-0.00132485 | -0.6935077029091852 | -0.03342565029011036 | -0.6600820526190748 | 394955.3991560626 | -1.6713e-06
-0.0013246 | -0.6941784925317868 | -0.03342565029011036 | -0.6607528422416764 | 395356.7613535245 | -1.6713e-06
-0.00132435 | -0.6941784925317868 | -0.03342565029011036 | -0.6607528422416764 | 395356.7613535245 | -1.6713e-06
-0.0013241 | -0.6951846769656895 | -0.03342565029011051 | -0.6617590266755791 | 395958.80464971566 | -1.6713e-06
-0.0013238500000000001 | -0.6961908613995915 | -0.0337612424668905 | -0.662429618932701 | 392420.1661608531 | -1.6881e-06
-0.0013236 | -0.6975324406447946 | -0.034096834643670644 | -0.663435606001124 | 389147.9153032035 | -1.7048e-06
-0.00132335 | -0.6971970458334938 | -0.0337612424668905 | -0.6634358033666033 | 393016.2250499115 | -1.6881e-06
-0.0013231 | -0.6978678354560954 | -0.03275446593655008 | -0.6651133695195454 | 406120.723084273 | -1.6377e-06
-0.00132285 | -0.6978678354560954 | -0.03275446593655008 | -0.6651133695195454 | 406120.723084273 | -1.6377e-06
-0.0013226000000000002 | -0.6995448095125986 | -0.033090058113330066 | -0.6664547513992686 | 402812.6811483553 | -1.6545e-06
-0.00132235 | -0.6995448095125993 | -0.03241887375976978 | -0.6671259357528295 | 411566.3861097481 | -1.6209e-06
-0.0013221 | -0.6995448095125993 | -0.032083281582989794 | -0.6674615279296096 | 416080.5846515965 | -1.6042e-06
-0.00132185 | -0.7002155991352008 | -0.03275446593655008 | -0.6674611331986507 | 407554.276410194 | -1.6377e-06
-0.0013216 | -0.7008863887578024 | -0.032418873759769935 | -0.6684675149980325 | 412394.0393188886 | -1.6209e-06
-0.00132135 | -0.7008863887578024 | -0.032418873759769935 | -0.6684675149980325 | 412394.0393188886 | -1.6209e-06
-0.0013211 | -0.701557178380404 | -0.03309005811333022 | -0.6684671202670738 | 404028.97932523367 | -1.6545e-06
-0.0013208500000000001 | -0.7012217835691034 | -0.03208328158299025 | -0.6691385019861131 | 417125.97276263277 | -1.6042e-06
-0.0013206000000000001 | -0.7012217835691033 | -0.03141209722942951 | -0.6698096863396737 | 426466.0722571172 | -1.5706e-06
-0.00132035 | -0.702898757625607 | -0.032083281582989794 | -0.6708154760426173 | 418171.36087368085 | -1.6042e-06
-0.0013201 | -0.7032341524369079 | -0.03174768940620965 | -0.6714864630306983 | 423014.3834652481 | -1.5874e-06
-0.00131985 | -0.704575731682111 | -0.03174768940620965 | -0.6728280422759013 | 423859.53425908234 | -1.5874e-06
-0.0013196 | -0.7052465213047125 | -0.032418873759769935 | -0.6728276475449426 | 415083.9122486021 | -1.6209e-06
-0.00131935 | -0.7055819161160135 | -0.03208328158298964 | -0.6734986345330239 | 419843.98185135075 | -1.6042e-06
-0.0013191000000000001 | -0.705917310927314 | -0.031747689406209804 | -0.6741696215211042 | 424704.6850529144 | -1.5874e-06
-0.00131885 | -0.7062527057386149 | -0.03174768940620965 | -0.6745050163324052 | 424915.97275137523 | -1.5874e-06
-0.0013186 | -0.7072588901725173 | -0.03174768940620965 | -0.6755112007663077 | 425549.835846751 | -1.5874e-06
-0.00131835 | -0.7079296797951188 | -0.032083281582989794 | -0.675846398212129 | 421307.5252068076 | -1.6042e-06
-0.0013181 | -0.707594284983818 | -0.03074091287586923 | -0.6768533721079488 | 440359.969036092 | -1.537e-06
-0.00131785 | -0.7086004694177204 | -0.03141209722942951 | -0.6771883721882909 | 431164.06220329885 | -1.5706e-06
-0.0013176 | -0.7082650746064196 | -0.03141209722942951 | -0.6768529773769901 | 430950.51720574516 | -1.5706e-06
-0.0013173500000000001 | -0.7082650746064196 | -0.03141209722942951 | -0.6768529773769901 | 430950.51720574516 | -1.5706e-06
-0.0013171 | -0.709271259040322 | -0.03141209722942951 | -0.6778591618108925 | 431591.1521984063 | -1.5706e-06
-0.00131685 | -0.7099420486629235 | -0.03141209722942951 | -0.678529951433494 | 432018.2421935138 | -1.5706e-06
-0.0013166 | -0.7106128382855251 | -0.03141209722942951 | -0.6792007410560956 | 432445.3321886212 | -1.5706e-06
-0.00131635 | -0.7109482330968259 | -0.031076505052649372 | -0.6798717280441765 | 437547.0966843585 | -1.5538e-06
-0.0013161000000000002 | -0.7112836279081265 | -0.031747689406209346 | -0.6795359385019171 | 428085.2882282581 | -1.5874e-06
-0.00131585 | -0.7116190227194278 | -0.031747689406209194 | -0.6798713333132186 | 428296.57592671935 | -1.5874e-06
-0.0013156 | -0.712289812342029 | -0.03074091287586923 | -0.6815488994661598 | 443414.8733436976 | -1.537e-06
-0.00131535 | -0.7126252071533298 | -0.03141209722942951 | -0.6812131099239003 | 433726.6021739435 | -1.5706e-06
-0.0013151 | -0.7139667863985328 | -0.03141209722942951 | -0.6825546891691033 | 434580.7821641583 | -1.5706e-06
-0.00131485 | -0.7139667863985328 | -0.03141209722942951 | -0.6825546891691033 | 434580.7821641583 | -1.5706e-06
-0.0013146 | -0.7143021812098337 | -0.031076505052649372 | -0.6832256761571843 | 439705.6071779456 | -1.5538e-06
-0.0013143500000000002 | -0.7153083656437356 | -0.031747689406209346 | -0.6835606762375263 | 430620.7406097608 | -1.5874e-06
-0.0013141000000000001 | -0.7146375760211344 | -0.03174768940620965 | -0.6828898866149248 | 430198.16521283955 | -1.5874e-06
-0.00131385 | -0.7156437604550367 | -0.03074091287586923 | -0.6849028475791675 | 445596.94784913 | -1.537e-06
-0.0013136 | -0.7163145500776383 | -0.032418873759769935 | -0.6838956763178684 | 421912.0512240286 | -1.6209e-06
-0.00131335 | -0.7166499448889392 | -0.03174768940620965 | -0.6849022554827295 | 431465.891403591 | -1.5874e-06
-0.0013131 | -0.7176561293228415 | -0.032418873759769935 | -0.6852372555630716 | 422739.70443317114 | -1.6209e-06
-0.00131285 | -0.7173207345115411 | -0.032083281582989946 | -0.6852374529285512 | 427161.69862864236 | -1.6042e-06
-0.0013126000000000001 | -0.7183269189454426 | -0.03241887375976978 | -0.6859080451856728 | 423153.5310377443 | -1.6209e-06
-0.00131235 | -0.7183269189454431 | -0.032083281582989794 | -0.6862436373624533 | 427788.93149526964 | -1.6042e-06
-0.0013121 | -0.7186623137567438 | -0.03141209722942951 | -0.6872502165273143 | 437570.4121299104 | -1.5706e-06
-0.00131185 | -0.7193331033793454 | -0.03174768940620965 | -0.6875854139731358 | 433156.19299125957 | -1.5874e-06
-0.0013116 | -0.7196684981906462 | -0.03141209722942951 | -0.6882564009612167 | 438211.04712257156 | -1.5706e-06
-0.00131135 | -0.7210100774358493 | -0.031076505052649372 | -0.6899335723832 | 444022.6281651198 | -1.5538e-06
-0.0013111 | -0.7206746826245485 | -0.03174768940620904 | -0.6889269932183394 | 434001.34378510294 | -1.5874e-06
-0.0013108500000000001 | -0.7206746826245485 | -0.03040532069908909 | -0.6902693619254594 | 454045.1118781583 | -1.5203e-06
-0.0013106 | -0.7210100774358493 | -0.03040532069908909 | -0.6906047567367603 | 454265.727746427 | -1.5203e-06
-0.00131035 | -0.7216808670584509 | -0.03141209722942951 | -0.6902687698290214 | 439492.3171078939 | -1.5706e-06
-0.0013101 | -0.7220162618697517 | -0.032083281582989794 | -0.6899329802867619 | 430088.7853395626 | -1.6042e-06
-0.00130985 | -0.723022446303654 | -0.032083281582989794 | -0.6909391647206642 | 430716.0182061879 | -1.6042e-06
-0.0013096000000000002 | -0.7233578411149547 | -0.031747689406209804 | -0.6916101517087448 | 435691.6453727602 | -1.5874e-06
-0.00130935 | -0.7230224463036544 | -0.032418873759769935 | -0.6906035725438845 | 426050.3172697419 | -1.6209e-06
-0.0013091 | -0.7240286307375563 | -0.032418873759769935 | -0.6916097569777864 | 426671.0571765985 | -1.6209e-06
-0.00130885 | -0.7240286307375563 | -0.032083281582989794 | -0.6919453491545665 | 431343.25107281323 | -1.6042e-06
-0.0013086 | -0.7233578411149548 | -0.03141209722942951 | -0.6919457438855253 | 440560.0420956624 | -1.5706e-06
-0.00130835 | -0.7240286307375563 | -0.03174768940620965 | -0.6922809413313467 | 436114.2207696795 | -1.5874e-06
-0.0013081 | -0.7253702099827595 | -0.032418873759769935 | -0.6929513362229895 | 427498.71038574114 | -1.6209e-06
-0.0013078500000000002 | -0.7257056047940601 | -0.032083281582989946 | -0.6936223232110701 | 432388.6391838532 | -1.6042e-06
-0.0013076000000000001 | -0.7253702099827595 | -0.032083281582989794 | -0.6932869283997697 | 432179.561561647 | -1.6042e-06
-0.00130735 | -0.7263763944166618 | -0.03141209722942951 | -0.6949642971872323 | 442481.94707364583 | -1.5706e-06
-0.0013071 | -0.7270471840392634 | -0.03141209722942951 | -0.6956350868098339 | 442909.03706875327 | -1.5706e-06
-0.00130685 | -0.727717973661865 | -0.03174768940620965 | -0.6959702842556553 | 438438.3854527239 | -1.5874e-06
-0.0013066 | -0.7283887632844664 | -0.032083281582989794 | -0.6963054817014767 | 434061.26016152307 | -1.6042e-06
-0.00130635 | -0.7283887632844664 | -0.03174768940620965 | -0.6966410738782568 | 438860.960849641 | -1.5874e-06
-0.0013061000000000001 | -0.7287241580957672 | -0.03141209722942966 | -0.6973120608663375 | 443976.76205651957 | -1.5706e-06
-0.0013058500000000001 | -0.7297303425296696 | -0.03275446593655008 | -0.6969758765931195 | 425576.0896503445 | -1.6377e-06
-0.0013056 | -0.7304011321522712 | -0.032418873759769935 | -0.6979822583925013 | 430602.4099200259 | -1.6209e-06
-0.00130535 | -0.7307365269635719 | -0.032418873759769935 | -0.698317653203802 | 430809.32322231156 | -1.6209e-06
-0.0013051 | -0.7304011321522712 | -0.03275446593655008 | -0.6976466662157211 | 425985.6763148934 | -1.6377e-06
-0.00130485 | -0.7310719217748728 | -0.032083281582989794 | -0.698988640191883 | 435733.8811391907 | -1.6042e-06
-0.0013046 | -0.7314073165861736 | -0.031747689406209804 | -0.6996596271799639 | 440762.5501357661 | -1.5874e-06
-0.0013043500000000001 | -0.7317427113974743 | -0.032083281582989794 | -0.6996594298144845 | 436152.03638360754 | -1.6042e-06
-0.0013041 | -0.7324135010200759 | -0.032418873759769935 | -0.6999946272603059 | 431843.8897337398 | -1.6209e-06
-0.00130385 | -0.7327488958313767 | -0.032083281582989794 | -0.7006656142483869 | 436779.2692502329 | -1.6042e-06
-0.0013036 | -0.7327488958313767 | -0.032083281582989794 | -0.7006656142483869 | 436779.2692502329 | -1.6042e-06
-0.00130335 | -0.7334196854539782 | -0.03275446593655008 | -0.7006652195174281 | 427828.81630536326 | -1.6377e-06
-0.0013031000000000002 | -0.7337550802652789 | -0.03241887375977009 | -0.7013362065055088 | 432671.54294288025 | -1.6209e-06
-0.00130285 | -0.7334196854539787 | -0.031747689406210415 | -0.7016719960477684 | 442030.27632650937 | -1.5874e-06
-0.0013026000000000001 | -0.7347612646991813 | -0.03342565029011036 | -0.701335614409071 | 419639.17429996864 | -1.6713e-06
-0.00130235 | -0.7344258698878805 | -0.03174768940620965 | -0.7026781804816709 | 442664.13942189526 | -1.5874e-06
-0.0013021 | -0.7354320543217829 | -0.03174768940620965 | -0.7036843649155733 | 443298.0025172711 | -1.5874e-06
-0.00130185 | -0.7361028439443844 | -0.03275446593655008 | -0.7033483780078343 | 429467.1629635588 | -1.6377e-06
-0.0013016 | -0.7361028439443844 | -0.032083281582989794 | -0.7040195623613946 | 438870.0454723173 | -1.6042e-06
-0.0013013500000000002 | -0.7367736335669857 | -0.031747689406209804 | -0.7050259441607759 | 444143.15331110294 | -1.5874e-06
-0.0013011 | -0.7371090283782872 | -0.0320832815829901 | -0.7050257467952971 | 439497.27833893866 | -1.6042e-06
-0.00130085 | -0.7377798180008883 | -0.03275446593655008 | -0.7050253520643383 | 430491.12962493097 | -1.6377e-06
-0.0013006 | -0.7364382387556853 | -0.031076505052649372 | -0.7053617337030359 | 453951.77643562044 | -1.5538e-06
-0.00130035 | -0.7381152128121892 | -0.03174768940620965 | -0.7063675234059795 | 444988.3041049396 | -1.5874e-06
-0.0013001 | -0.7384506076234899 | -0.032418873759769935 | -0.70603173386372 | 435568.3291748815 | -1.6209e-06
-0.00129985 | -0.7384506076234899 | -0.03141209722942951 | -0.7070385103940604 | 450169.5669855797 | -1.5706e-06
-0.0012996000000000001 | -0.7394567920573918 | -0.03241887375976948 | -0.7070379182976223 | 436189.0690817448 | -1.6209e-06
-0.0012993500000000001 | -0.7391213972460915 | -0.032418873759769935 | -0.7067025234863216 | 435982.1557794528 | -1.6209e-06
-0.0012991 | -0.7397921868686931 | -0.032418873759769935 | -0.7073733131089232 | 436395.98238402413 | -1.6209e-06
-0.00129885 | -0.7401275816799938 | -0.03174768940620965 | -0.7083798922737842 | 446256.03029569105 | -1.5874e-06
-0.0012986 | -0.7401275816799938 | -0.032418873759769935 | -0.7077087079202239 | 436602.8956863097 | -1.6209e-06
-0.00129835 | -0.7407983713025954 | -0.03342565029011036 | -0.707372721012485 | 423251.4340771257 | -1.6713e-06
-0.0012981 | -0.7407983713025954 | -0.03275446593654977 | -0.7080439053660457 | 432334.26961540524 | -1.6377e-06
-0.0012978500000000001 | -0.7407983713025954 | -0.0320832815829901 | -0.7087150897196053 | 441797.1321832314 | -1.6042e-06
-0.0012976 | -0.7411337661138961 | -0.03174768940620965 | -0.7093860767076865 | 446889.89339106675 | -1.5874e-06
-0.00129735 | -0.741469160925197 | -0.03141209722942951 | -0.7100570636957675 | 452091.4719635631 | -1.5706e-06
-0.0012971 | -0.7424753453590993 | -0.032083281582989794 | -0.7103920637761095 | 442842.5202942779 | -1.6042e-06
-0.00129685 | -0.7424753453590993 | -0.03174768940620965 | -0.7107276559528897 | 447735.04418490105 | -1.5874e-06
-0.0012966 | -0.7424753453590993 | -0.032418873759769935 | -0.7100564715993294 | 438051.28880230937 | -1.6209e-06
-0.00129635 | -0.7428107401704002 | -0.03208328158298949 | -0.7107274585874107 | 443051.5979164909 | -1.6042e-06
-0.0012961000000000001 | -0.7431461349817009 | -0.03141209722942951 | -0.7117340377522714 | 453159.1969513317 | -1.5706e-06
-0.00129585 | -0.744487714226904 | -0.03309005811333022 | -0.7113976561135738 | 429976.6737653384 | -1.6545e-06
-0.0012956 | -0.7438169246043025 | -0.03174768940620965 | -0.7120692351980928 | 448580.1949787354 | -1.5874e-06
-0.00129535 | -0.7448231090382048 | -0.032083281582989794 | -0.712739827455215 | 444306.06364973704 | -1.6042e-06
-0.0012951 | -0.7451585038495055 | -0.032418873759769935 | -0.7127396300897356 | 439706.5952205945 | -1.6209e-06
-0.0012948500000000002 | -0.7448231090382049 | -0.03174768940620996 | -0.7130754196319951 | 449214.05807410675 | -1.5874e-06
-0.0012946 | -0.7458292934721072 | -0.03208328158298964 | -0.7137460118891177 | 444933.29651636473 | -1.6042e-06
-0.00129435 | -0.7461646882834079 | -0.03174768940620965 | -0.7144169988771982 | 450059.2088679453 | -1.5874e-06
-0.0012941 | -0.7461646882834079 | -0.032083281582989794 | -0.7140814067004181 | 445142.37413857086 | -1.6042e-06
-0.00129385 | -0.7461646882834079 | -0.031076505052649372 | -0.7150881832307585 | 460211.456867023 | -1.5538e-06
-0.0012936 | -0.7468354779060095 | -0.03174768940620965 | -0.7150877884997998 | 450481.7842648625 | -1.5874e-06
-0.00129335 | -0.7468354779060095 | -0.032083281582989794 | -0.7147521963230197 | 445560.52938298776 | -1.6042e-06
-0.0012931000000000002 | -0.7475062675286107 | -0.03074091287586984 | -0.7167653546527409 | 466326.6556507295 | -1.537e-06
-0.0012928500000000001 | -0.747506267528611 | -0.032083281582989794 | -0.7154229859456213 | 445978.68462740467 | -1.6042e-06
-0.0012926 | -0.7478416623399118 | -0.03141209722942951 | -0.7164295651104823 | 456148.82691708364 | -1.5706e-06
-0.00129235 | -0.7478416623399118 | -0.03141209722942951 | -0.7164295651104823 | 456148.82691708364 | -1.5706e-06
-0.0012921 | -0.7485124519625134 | -0.03141209722942951 | -0.7171003547330839 | 456575.91691219114 | -1.5706e-06
-0.00129185 | -0.749183241585115 | -0.032083281582989794 | -0.7170999600021252 | 447024.0727384469 | -1.6042e-06
-0.0012916 | -0.7488478467738141 | -0.031747689406209346 | -0.7171001573676048 | 451749.5104556185 | -1.5874e-06
-0.0012913500000000001 | -0.7488478467738141 | -0.031076505052649677 | -0.7177713417211644 | 461938.2652618881 | -1.5538e-06
-0.0012911 | -0.7498540312077165 | -0.03174768940620965 | -0.7181063418015069 | 452383.37355098967 | -1.5874e-06
-0.00129085 | -0.7508602156416189 | -0.032418873759769935 | -0.7184413418818489 | 443224.12135945057 | -1.6209e-06
-0.0012906 | -0.7508602156416189 | -0.03141209722942951 | -0.7194481184121894 | 458070.73189506715 | -1.5706e-06
-0.00129035 | -0.7511956104529196 | -0.032083281582989794 | -0.7191123288699298 | 448278.5384716976 | -1.6042e-06
-0.0012901 | -0.7515310052642205 | -0.03174768940620965 | -0.7197833158580108 | 453439.8120432825 | -1.5874e-06
-0.00128985 | -0.7518664000755213 | -0.031412097229429205 | -0.7204543028460921 | 458711.3668877331 | -1.5706e-06
-0.0012896000000000001 | -0.7522017948868219 | -0.03074091287586923 | -0.7214608820109527 | 469381.5599583444 | -1.537e-06
-0.00128935 | -0.7528725845094235 | -0.03141209722942951 | -0.721460487279994 | 459352.00188038946 | -1.5706e-06
-0.0012891 | -0.7528725845094235 | -0.03141209722942951 | -0.721460487279994 | 459352.00188038946 | -1.5706e-06
-0.00128885 | -0.7528725845094235 | -0.03040532069908909 | -0.7224672638103344 | 475224.23523194663 | -1.5203e-06
-0.0012886 | -0.7535433741320251 | -0.03074091287586923 | -0.7228024612561559 | 470254.3897605174 | -1.537e-06
-0.0012883500000000002 | -0.7532079793207245 | -0.03107650505264922 | -0.7221314742680753 | 464744.3289035585 | -1.5538e-06
-0.0012881 | -0.7532079793207248 | -0.03074091287586984 | -0.722467066444855 | 470036.1823099652 | -1.537e-06
-0.00128785 | -0.7542141637546267 | -0.032083281582989794 | -0.7221308821716369 | 450160.2370715736 | -1.6042e-06
-0.0012876 | -0.7538787689433258 | -0.03174768940620965 | -0.7221310795371162 | 454918.8259324925 | -1.5874e-06
-0.00128735 | -0.7542141637546267 | -0.032418873759769935 | -0.7217952899948568 | 445293.2543823071 | -1.6209e-06
-0.0012871 | -0.7542141637546267 | -0.03174768940620965 | -0.722466474348417 | 455130.1136309511 | -1.5874e-06
-0.00128685 | -0.7555557429998297 | -0.03275446593655008 | -0.7228012770632797 | 441345.1762354761 | -1.6377e-06
-0.0012866000000000002 | -0.7555557429998297 | -0.03241887375977009 | -0.7231368692400597 | 446120.9075914475 | -1.6209e-06
-0.0012863500000000001 | -0.7562265326224313 | -0.032083281582989794 | -0.7241432510394415 | 451414.70280482434 | -1.6042e-06
-0.0012861 | -0.7565619274337321 | -0.032418873759769935 | -0.7241430536739621 | 446741.64749830664 | -1.6209e-06
-0.00128585 | -0.7555557429998297 | -0.03174768940620965 | -0.7238080535936201 | 455975.26442478533 | -1.5874e-06
-0.0012856 | -0.7555557429998297 | -0.031076505052649372 | -0.7244792379471804 | 466255.28624906694 | -1.5538e-06
-0.00128535 | -0.7568973222450329 | -0.03174768940620965 | -0.7251496328388233 | 456820.41521861963 | -1.5874e-06
-0.0012851 | -0.7568973222450328 | -0.0317476894062095 | -0.7251496328388233 | 456820.41521862184 | -1.5874e-06
-0.0012848500000000001 | -0.7565619274337322 | -0.03141209722942966 | -0.7251498302043026 | 461700.9968534781 | -1.5706e-06
-0.0012846 | -0.7572327170563337 | -0.03074091287586923 | -0.7264918041804644 | 472654.67171649315 | -1.537e-06
-0.00128435 | -0.7579035066789352 | -0.031076505052649372 | -0.7268270016262859 | 467766.24359457794 | -1.5538e-06
-0.0012841 | -0.7568973222450329 | -0.03074091287586923 | -0.7261564093691637 | 472436.46426594997 | -1.537e-06
-0.00128385 | -0.7572327170563337 | -0.030069728522308947 | -0.7271629885340247 | 483651.1829460231 | -1.5035e-06
-0.0012836 | -0.7579035066789352 | -0.03074091287586923 | -0.727162593803066 | 473091.0866175797 | -1.537e-06
-0.00128335 | -0.757568111867635 | -0.030740912875869535 | -0.7268271989917654 | 472872.87916703196 | -1.537e-06
-0.0012831000000000001 | -0.7585742963015368 | -0.03141209722942951 | -0.7271621990721073 | 462982.26683880267 | -1.5706e-06
-0.00128285 | -0.758238901490236 | -0.03040532069908909 | -0.7278335807911469 | 478754.08912424464 | -1.5203e-06
-0.0012826 | -0.7595804807354392 | -0.03174768940620965 | -0.7278327913292295 | 458510.7168062882 | -1.5874e-06
-0.00128235 | -0.7592450859241384 | -0.031076505052649372 | -0.7281685808714891 | 468629.6477920128 | -1.5538e-06
-0.0012821 | -0.7602512703580407 | -0.029734136345528805 | -0.730517134012512 | 491365.9677371874 | -1.4867e-06
-0.0012818500000000002 | -0.7605866651693414 | -0.03107650505264876 | -0.7295101601166926 | 469493.0519894575 | -1.5538e-06
-0.0012816 | -0.7595804807354395 | -0.030405320699088936 | -0.7291751600363505 | 479636.5525973219 | -1.5203e-06
-0.0012813500000000001 | -0.7602512703580407 | -0.030069728522308947 | -0.7301815418357318 | 485658.885343115 | -1.5035e-06
-0.0012811 | -0.7609220599806423 | -0.03074091287586923 | -0.7301811471047731 | 475054.953672469 | -1.537e-06
-0.00128085 | -0.7605866651693415 | -0.029734136345528805 | -0.7308525288238127 | 491591.5635355003 | -1.4867e-06
-0.0012806 | -0.7609220599806423 | -0.029398544168748663 | -0.7315235158118937 | 497659.6879171454 | -1.4699e-06
-0.00128035 | -0.7602512703580407 | -0.029398544168748663 | -0.7308527261892921 | 497203.34584880946 | -1.4699e-06
-0.0012801000000000002 | -0.7612574547919426 | -0.03006972852230864 | -0.731187726269634 | 486328.1194754839 | -1.5035e-06
-0.00127985 | -0.7619282444145448 | -0.03040532069908863 | -0.7315229237154561 | 481180.8636752075 | -1.5203e-06
-0.0012796 | -0.7622636392258454 | -0.029398544168748663 | -0.7328650950570967 | 498572.37205381715 | -1.4699e-06
-0.00127935 | -0.7625990340371462 | -0.030069728522308947 | -0.7325293055148373 | 487220.43165196426 | -1.5035e-06
-0.0012791 | -0.7625990340371462 | -0.029734136345528805 | -0.7328648976916174 | 492945.13832537807 | -1.4867e-06
-0.00127885 | -0.7632698236597477 | -0.029734136345528805 | -0.7335356873142189 | 493396.3299220039 | -1.4867e-06
-0.0012786 | -0.7622636392258454 | -0.029734136345528805 | -0.7325295028803166 | 492719.5425270651 | -1.4867e-06
-0.0012783500000000001 | -0.7632698236597473 | -0.029734136345528805 | -0.7335356873142185 | 493396.3299220036 | -1.4867e-06
-0.0012781000000000001 | -0.7622636392258454 | -0.02906295199196852 | -0.7332006872338769 | 504560.36773999775 | -1.4531e-06
-0.00127785 | -0.762934428848447 | -0.02906295199196852 | -0.7338714768564785 | 505021.979225842 | -1.4531e-06
-0.0012776 | -0.7632698236597477 | -0.029398544168748663 | -0.7338712794909991 | 499256.885156321 | -1.4699e-06
-0.00127735 | -0.7632698236597477 | -0.029734136345528805 | -0.7335356873142189 | 493396.3299220039 | -1.4867e-06
-0.0012771 | -0.7636052184710486 | -0.02906295199196852 | -0.73454226647908 | 505483.59071168624 | -1.4531e-06
-0.00127685 | -0.7639406132823492 | -0.03040532069908863 | -0.7335352925832606 | 482504.5588848191 | -1.5203e-06
-0.0012766000000000001 | -0.7636052184710487 | -0.02939854416874912 | -0.7342066743022996 | 499485.05619048123 | -1.4699e-06
-0.00127635 | -0.7649467977162516 | -0.029734136345528805 | -0.7352126613707228 | 494524.3089135687 | -1.4867e-06
-0.0012761 | -0.7652821925275525 | -0.03074091287586923 | -0.7345412796516833 | 477891.65052953124 | -1.537e-06
-0.00127585 | -0.7649467977162516 | -0.03040532069908909 | -0.7345414770171625 | 483166.40648961725 | -1.5203e-06
-0.0012756 | -0.765952982150154 | -0.03074091287586923 | -0.7352120692742847 | 478328.0654306177 | -1.537e-06
-0.00127535 | -0.7656175873388532 | -0.029734136345528805 | -0.7358834509933244 | 494975.50051019463 | -1.4867e-06
-0.0012751 | -0.7656175873388531 | -0.0300697285223091 | -0.7355478588165439 | 489228.13404905336 | -1.5035e-06
-0.0012748500000000001 | -0.7652821925275525 | -0.03040532069908909 | -0.7348768718284634 | 483387.0223578859 | -1.5203e-06
-0.0012746 | -0.7656175873388532 | -0.029734136345528805 | -0.7358834509933244 | 494975.50051019463 | -1.4867e-06
-0.00127435 | -0.7666237717727555 | -0.03141209722942951 | -0.735211674543326 | 468107.34678009176 | -1.5706e-06
-0.0012741 | -0.765952982150154 | -0.03040532069908909 | -0.7355476614510649 | 483828.2540944231 | -1.5203e-06
-0.00127385 | -0.765952982150154 | -0.03040532069908909 | -0.7355476614510649 | 483828.2540944231 | -1.5203e-06
-0.0012736000000000002 | -0.7672945613953566 | -0.031076505052649066 | -0.7362180563427074 | 473810.07297662634 | -1.5538e-06
-0.00127335 | -0.7669591665840564 | -0.03107650505264922 | -0.7358826615314071 | 473594.2219272656 | -1.5538e-06
-0.0012731 | -0.7669591665840564 | -0.03074091287586923 | -0.7362182537081872 | 478982.6877822475 | -1.537e-06
-0.00127285 | -0.7672945613953571 | -0.030069728522308947 | -0.7372248328730482 | 490343.5242696627 | -1.5035e-06
-0.0012726 | -0.7666237717727555 | -0.03040532069908909 | -0.7362184510736665 | 484269.48583096033 | -1.5203e-06
-0.00127235 | -0.7669591665840564 | -0.029734136345528805 | -0.7372250302385276 | 495877.8837034464 | -1.4867e-06
-0.0012721 | -0.7669591665840564 | -0.029734136345528805 | -0.7372250302385276 | 495877.8837034464 | -1.4867e-06
-0.0012718500000000002 | -0.7676299562066575 | -0.03141209722942875 | -0.7362178589772288 | 468747.9817727653 | -1.5706e-06
-0.0012716000000000001 | -0.7683007458292594 | -0.03141209722942951 | -0.7368886485998299 | 469175.0717678604 | -1.5706e-06
-0.00127135 | -0.7683007458292594 | -0.03074091287586923 | -0.7375598329533902 | 479855.51758442045 | -1.537e-06
-0.0012711 | -0.7676299562066579 | -0.03074091287586923 | -0.7368890433307886 | 479419.1026833339 | -1.537e-06
-0.00127085 | -0.7679653510179587 | -0.03141209722942951 | -0.7365532537885292 | 468961.5267703067 | -1.5706e-06
-0.0012706 | -0.7672945613953571 | -0.03040532069908909 | -0.736889240696268 | 484710.71756749763 | -1.5203e-06
-0.00127035 | -0.7672945613953575 | -0.029734136345529415 | -0.737560425049828 | 496103.4795017494 | -1.4867e-06
-0.0012701000000000001 | -0.7679653510179584 | -0.03107650505264876 | -0.7368888459653097 | 474241.7750753492 | -1.5538e-06
-0.00126985 | -0.7686361406405603 | -0.03074091287586923 | -0.7378952277646911 | 480073.7250349638 | -1.537e-06
-0.0012696 | -0.768971535451861 | -0.03040532069908909 | -0.738566214752772 | 485813.79690884077 | -1.5203e-06
-0.00126935 | -0.7679653510179587 | -0.030069728522308947 | -0.7378956224956498 | 490789.6803579053 | -1.5035e-06
-0.0012691 | -0.7683007458292594 | -0.03074091287586923 | -0.7375598329533902 | 479855.51758442045 | -1.537e-06
-0.00126885 | -0.7686361406405603 | -0.03074091287586923 | -0.7378952277646911 | 480073.7250349638 | -1.537e-06
-0.0012686 | -0.7693069302631622 | -0.03141209722942951 | -0.7378948330337327 | 469815.7067605218 | -1.5706e-06
-0.0012683500000000001 | -0.7703131146970642 | -0.03141209722942951 | -0.7389010174676347 | 470456.3417531827 | -1.5706e-06
-0.0012681 | -0.7706485095083649 | -0.031076505052649372 | -0.7395720044557156 | 475968.5834702089 | -1.5538e-06
-0.00126785 | -0.7699777198857634 | -0.030069728522308947 | -0.7399079913634544 | 492128.14862263313 | -1.5035e-06
-0.0012676 | -0.7706485095083649 | -0.03074091287586923 | -0.7399075966324957 | 481382.96973822324 | -1.537e-06
-0.00126735 | -0.7703131146970642 | -0.030069728522308947 | -0.7402433861747553 | 492351.22666675446 | -1.5035e-06
-0.0012671000000000002 | -0.7699777198857635 | -0.030069728522308947 | -0.7399079913634545 | 492128.14862263325 | -1.5035e-06
-0.00126685 | -0.7706485095083648 | -0.03040532069908909 | -0.7402431888092758 | 486916.8762501838 | -1.5203e-06
-0.0012666 | -0.7703131146970642 | -0.03040532069908909 | -0.7399077939979751 | 486696.2603819153 | -1.5203e-06
-0.00126635 | -0.7709839043196657 | -0.03074091287586923 | -0.7402429914437965 | 481601.1771887665 | -1.537e-06
-0.0012661 | -0.7706485095083649 | -0.03040532069908909 | -0.7402431888092759 | 486916.8762501839 | -1.5203e-06
-0.00126585 | -0.7706485095083649 | -0.03074091287586923 | -0.7399075966324957 | 481382.96973822324 | -1.537e-06
-0.0012656 | -0.7703131146970642 | -0.029734136345528805 | -0.7405789783515354 | 498133.8416865759 | -1.4867e-06
-0.0012653500000000002 | -0.7706485095083648 | -0.030405320699088783 | -0.740243188809276 | 486916.87625018903 | -1.5203e-06
-0.0012651000000000001 | -0.7699777198857634 | -0.030069728522308947 | -0.7399079913634544 | 492128.14862263313 | -1.5035e-06
-0.00126485 | -0.7703131146970642 | -0.03040532069908909 | -0.7399077939979751 | 486696.2603819153 | -1.5203e-06
-0.0012646 | -0.7703131146970642 | -0.03074091287586923 | -0.739572201821195 | 481164.76228768 | -1.537e-06
-0.00126435 | -0.7703131146970642 | -0.03040532069908909 | -0.7399077939979751 | 486696.2603819153 | -1.5203e-06
-0.0012641 | -0.7713192991309665 | -0.032083281582989794 | -0.7392360175479767 | 460823.19580420456 | -1.6042e-06
-0.00126385 | -0.770983904319666 | -0.03141209722942936 | -0.7395718070902366 | 470883.4317482927 | -1.5706e-06
-0.0012636000000000001 | -0.7716546939422669 | -0.031076505052649524 | -0.7405781888896175 | 476616.1366182824 | -1.5538e-06
-0.00126335 | -0.7719900887535681 | -0.03174768940620965 | -0.7402423993473585 | 466328.36164925544 | -1.5874e-06
-0.0012631 | -0.7719900887535681 | -0.03141209722942951 | -0.7405779915241386 | 471524.0667409513 | -1.5706e-06
-0.00126285 | -0.7713192991309665 | -0.031076505052649372 | -0.7402427940783172 | 476400.28556892637 | -1.5538e-06
-0.0012626 | -0.7719900887535681 | -0.031076505052649372 | -0.7409135837009188 | 476831.9876676438 | -1.5538e-06
-0.00126235 | -0.7723254835648689 | -0.031076505052649372 | -0.7412489785122195 | 477047.8387170025 | -1.5538e-06
-0.0012621 | -0.7713192991309665 | -0.03040532069908909 | -0.7409139784318775 | 487358.10798672115 | -1.5203e-06
-0.0012618500000000001 | -0.7713192991309665 | -0.03040532069908909 | -0.7409139784318775 | 487358.10798672115 | -1.5203e-06
-0.0012616 | -0.7723254835648689 | -0.031076505052649372 | -0.7412489785122195 | 477047.8387170025 | -1.5538e-06
-0.00126135 | -0.7716546939422673 | -0.029734136345528805 | -0.7419205575967385 | 499036.22487982764 | -1.4867e-06
-0.0012611 | -0.7716546939422673 | -0.03040532069908909 | -0.7412493732431782 | 487578.7238549898 | -1.5203e-06
-0.00126085 | -0.7723254835648689 | -0.03074091287586923 | -0.7415845706889996 | 482474.0069909395 | -1.537e-06
-0.0012606000000000002 | -0.7719900887535682 | -0.03040532069908924 | -0.741584768054479 | 487799.33972325607 | -1.5203e-06
-0.00126035 | -0.7723254835648689 | -0.03074091287586923 | -0.7415845706889996 | 482474.0069909395 | -1.537e-06
-0.0012601000000000001 | -0.7723254835648689 | -0.03074091287586923 | -0.7415845706889996 | 482474.0069909395 | -1.537e-06
-0.00125985 | -0.7726608783761696 | -0.031076505052649372 | -0.7415843733235202 | 477263.68976636115 | -1.5538e-06
-0.0012596 | -0.7719900887535681 | -0.030069728522308947 | -0.7419203602312592 | 493466.6168873611 | -1.5035e-06
-0.00125935 | -0.7726608783761696 | -0.030069728522308947 | -0.7425911498538607 | 493912.7729756037 | -1.5035e-06
-0.0012591 | -0.7726608783761696 | -0.03074091287586923 | -0.7419199655003004 | 482692.2144414827 | -1.537e-06
-0.0012588500000000002 | -0.7719900887535684 | -0.030069728522309252 | -0.7419203602312592 | 493466.6168873562 | -1.5035e-06
-0.0012586 | -0.7729962731874701 | -0.03040532069908909 | -0.742590952488381 | 488461.1873280642 | -1.5203e-06
-0.00125835 | -0.7723254835648689 | -0.03040532069908909 | -0.7419201628657798 | 488019.95559152705 | -1.5203e-06
-0.0012581 | -0.7726608783761696 | -0.031076505052649372 | -0.7415843733235202 | 477263.68976636115 | -1.5538e-06
-0.00125785 | -0.7719900887535681 | -0.029734136345528805 | -0.7422559524080393 | 499261.8206781406 | -1.4867e-06
-0.0012576 | -0.7726608783761696 | -0.029734136345528805 | -0.7429267420306408 | 499713.0122747665 | -1.4867e-06
-0.00125735 | -0.7729962731874704 | -0.03074091287586923 | -0.7422553603116012 | 482910.421892026 | -1.537e-06
-0.0012571000000000001 | -0.7726608783761697 | -0.029398544168749274 | -0.7432623342074205 | 505645.6741130133 | -1.4699e-06
-0.0012568500000000001 | -0.773667062810072 | -0.030069728522308947 | -0.7435973342877631 | 494582.0071079677 | -1.5035e-06
-0.0012566 | -0.7733316679987712 | -0.029734136345528805 | -0.7435975316532424 | 500164.2038713924 | -1.4867e-06
-0.00125635 | -0.7740024576213728 | -0.029734136345528805 | -0.744268321275844 | 500615.3954680183 | -1.4867e-06
-0.0012561 | -0.7733316679987712 | -0.029734136345528805 | -0.7435975316532424 | 500164.2038713924 | -1.4867e-06
-0.00125585 | -0.7733316679987712 | -0.03040532069908909 | -0.7429263472996821 | 488681.80319633294 | -1.5203e-06
-0.0012556 | -0.7736670628100719 | -0.03074091287586862 | -0.7429261499342033 | 483346.83679312293 | -1.537e-06
-0.0012553500000000001 | -0.7733316679987713 | -0.029398544168749274 | -0.7439331238300221 | 506102.01618134923 | -1.4699e-06
-0.0012551 | -0.773667062810072 | -0.03040532069908909 | -0.743261742110983 | 488902.4190646016 | -1.5203e-06
-0.00125485 | -0.7729962731874704 | -0.029734136345528805 | -0.7432621368419416 | 499938.6080730795 | -1.4867e-06
-0.0012546 | -0.7740024576213728 | -0.029398544168748663 | -0.7446039134526241 | 506558.35824969556 | -1.4699e-06
-0.00125435 | -0.7743378524326735 | -0.029734136345528805 | -0.7446037160871447 | 500840.9912663312 | -1.4867e-06
-0.0012541 | -0.7740024576213727 | -0.03006972852230864 | -0.7439327290990639 | 494805.0851520942 | -1.5035e-06
-0.00125385 | -0.7736670628100725 | -0.029398544168748816 | -0.7442685186413237 | 506330.18721552525 | -1.4699e-06
-0.0012536000000000001 | -0.7746732472439743 | -0.029734136345528805 | -0.7449391108984456 | 501066.58706464426 | -1.4867e-06
-0.00125335 | -0.7746732472439743 | -0.030069728522308947 | -0.7446035187216654 | 495251.2412403316 | -1.5035e-06
-0.0012531 | -0.773667062810072 | -0.029734136345528805 | -0.7439329264645432 | 500389.7996697054 | -1.4867e-06
-0.00125285 | -0.7740024576213728 | -0.02872735981518838 | -0.7452750978061844 | 518860.83691697393 | -1.4364e-06
-0.0012526 | -0.7743378524326735 | -0.02906295199196852 | -0.745274900440705 | 512869.37448519334 | -1.4531e-06
-0.0012523500000000002 | -0.772996273187471 | -0.02906295199196852 | -0.7439333211955025 | 511946.15151350544 | -1.4531e-06
-0.0012521 | -0.7733316679987715 | -0.028391767638408696 | -0.7449399003603628 | 524757.676131866 | -1.4196e-06
-0.00125185 | -0.7740024576213728 | -0.029398544168748663 | -0.7446039134526241 | 506558.35824969556 | -1.4699e-06
-0.0012516 | -0.773667062810072 | -0.029398544168748663 | -0.7442685186413234 | 506330.18721552764 | -1.4699e-06
-0.00125135 | -0.7733316679987712 | -0.02906295199196852 | -0.7442687160068027 | 512176.9572564271 | -1.4531e-06
-0.0012511 | -0.773667062810072 | -0.029734136345528805 | -0.7439329264645432 | 500389.7996697054 | -1.4867e-06
-0.00125085 | -0.7726608783761699 | -0.029734136345528957 | -0.7429267420306409 | 499713.01227476407 | -1.4867e-06
-0.0012506000000000001 | -0.7733316679987708 | -0.030069728522308794 | -0.7432619394764621 | 494358.92906384874 | -1.5035e-06
-0.0012503500000000001 | -0.7733316679987712 | -0.02939854416874897 | -0.7439331238300222 | 506102.01618135424 | -1.4699e-06
-0.0012501 | -0.7729962731874704 | -0.030069728522308947 | -0.7429265446651615 | 494135.851019725 | -1.5035e-06
-0.00124985 | -0.7723254835648689 | -0.030069728522308947 | -0.7422557550425599 | 493689.6949314824 | -1.5035e-06
-0.0012496 | -0.7729962731874704 | -0.029398544168748663 | -0.7435977290187218 | 505873.84514719166 | -1.4699e-06
-0.00124935 | -0.7726608783761696 | -0.029398544168748663 | -0.7432623342074209 | 505645.6741130237 | -1.4699e-06
-0.0012491 | -0.7733316679987712 | -0.03040532069908909 | -0.7429263472996821 | 488681.80319633294 | -1.5203e-06
-0.0012488500000000001 | -0.7733316679987712 | -0.03040532069908909 | -0.7429263472996821 | 488681.80319633294 | -1.5203e-06
-0.0012486 | -0.7733316679987712 | -0.030069728522308947 | -0.7432619394764622 | 494358.9290638463 | -1.5035e-06
-0.00124835 | -0.7743378524326735 | -0.031076505052649372 | -0.7432613473800241 | 478342.9450131547 | -1.5538e-06
-0.0012481 | -0.7726608783761696 | -0.030069728522308947 | -0.7425911498538607 | 493912.7729756037 | -1.5035e-06
-0.00124785 | -0.7733316679987712 | -0.03040532069908909 | -0.7429263472996821 | 488681.80319633294 | -1.5203e-06
-0.0012476 | -0.7733316679987712 | -0.0300697285223091 | -0.7432619394764621 | 494358.92906384374 | -1.5035e-06
-0.00124735 | -0.7733316679987711 | -0.030405320699088936 | -0.7429263472996821 | 488681.80319633544 | -1.5203e-06
-0.0012471000000000001 | -0.7729962731874706 | -0.0300697285223091 | -0.7429265446651615 | 494135.8510197225 | -1.5035e-06
-0.00124685 | -0.7729962731874704 | -0.029734136345528805 | -0.7432621368419416 | 499938.6080730795 | -1.4867e-06
-0.0012466 | -0.773667062810072 | -0.03074091287586923 | -0.7429261499342028 | 483346.83679311257 | -1.537e-06
-0.00124635 | -0.7733316679987712 | -0.03040532069908909 | -0.7429263472996821 | 488681.80319633294 | -1.5203e-06
-0.0012461 | -0.7733316679987712 | -0.029734136345528805 | -0.7435975316532424 | 500164.2038713924 | -1.4867e-06
-0.0012458500000000002 | -0.7733316679987712 | -0.03107650505264876 | -0.7422551629461224 | 477695.39186508884 | -1.5538e-06
-0.0012456 | -0.7733316679987712 | -0.030740912875869077 | -0.7425907551229021 | 483128.6293425717 | -1.537e-06
-0.00124535 | -0.7733316679987712 | -0.03040532069908909 | -0.7429263472996821 | 488681.80319633294 | -1.5203e-06
-0.0012451 | -0.7729962731874704 | -0.030069728522308947 | -0.7429265446651615 | 494135.851019725 | -1.5035e-06
-0.00124485 | -0.7726608783761696 | -0.029398544168748663 | -0.7432623342074209 | 505645.6741130237 | -1.4699e-06
-0.0012446 | -0.7726608783761696 | -0.02906295199196852 | -0.7435979263842011 | 511715.34577058285 | -1.4531e-06
-0.00124435 | -0.7726608783761693 | -0.02939854416874851 | -0.7432623342074208 | 505645.67411302624 | -1.4699e-06
-0.0012441000000000002 | -0.7719900887535684 | -0.029062951991968674 | -0.7429271367615997 | 511253.73428473616 | -1.4531e-06
-0.0012438500000000001 | -0.7716546939422674 | -0.028056175461628554 | -0.7435985184806388 | 530078.3205448888 | -1.4028e-06
-0.0012436 | -0.7726608783761696 | -0.028391767638408238 | -0.7442691107377614 | 524285.152102272 | -1.4196e-06
-0.00124335 | -0.7733316679987712 | -0.029398544168748663 | -0.7439331238300225 | 506102.0161813596 | -1.4699e-06
-0.0012431 | -0.7726608783761696 | -0.02872735981518838 | -0.7439335185609812 | 517926.82888154435 | -1.4364e-06
-0.00124285 | -0.7726608783761696 | -0.02906295199196852 | -0.7435979263842011 | 511715.34577058285 | -1.4531e-06
-0.0012426 | -0.7733316679987706 | -0.029398544168748052 | -0.7439331238300225 | 506102.0161813706 | -1.4699e-06
-0.0012423500000000001 | -0.7719900887535687 | -0.028056175461628707 | -0.74393391329194 | 530317.408592906 | -1.4028e-06
-0.0012421 | -0.7719900887535681 | -0.02872735981518838 | -0.7432627289383797 | 517459.8248638296 | -1.4364e-06
-0.00124185 | -0.7723254835648689 | -0.028391767638408238 | -0.7439337159264606 | 524048.89008747094 | -1.4196e-06
-0.0012416 | -0.7713192991309665 | -0.027384991108067813 | -0.7439343080228987 | 543315.3548139955 | -1.3692e-06
-0.00124135 | -0.7719900887535681 | -0.027720583284847954 | -0.7442695054687202 | 536979.6860483359 | -1.386e-06
-0.0012411 | -0.7723254835648687 | -0.027384991108068118 | -0.7449404924568006 | 544050.1985317993 | -1.3692e-06
-0.00124085 | -0.771990088753568 | -0.028056175461627943 | -0.74393391329194 | 530317.4085929199 | -1.4028e-06
-0.0012406000000000001 | -0.7716546939422674 | -0.027720583284848107 | -0.7439341106574193 | 536737.703541793 | -1.386e-06
-0.00124035 | -0.7716546939422673 | -0.027720583284847954 | -0.7439341106574193 | 536737.703541796 | -1.386e-06
-0.0012401 | -0.7709839043196657 | -0.028391767638408238 | -0.7425921366812575 | 523103.8420282664 | -1.4196e-06
-0.00123985 | -0.7709839043196657 | -0.02872735981518838 | -0.7422565445044773 | 516759.31883725733 | -1.4364e-06
-0.0012396 | -0.7709839043196657 | -0.02906295199196852 | -0.7419209523276972 | 510561.31705597235 | -1.4531e-06
-0.00123935 | -0.7709839043196653 | -0.02872735981518838 | -0.742256544504477 | 516759.3188372571 | -1.4364e-06
-0.0012391 | -0.7703131146970641 | -0.028727359815188074 | -0.741585754881876 | 516292.3148195483 | -1.4364e-06
-0.00123885 | -0.7699777198857634 | -0.028056175461628096 | -0.7419215444241353 | 528882.8803047995 | -1.4028e-06
-0.0012386 | -0.7706485095083649 | -0.028056175461628096 | -0.7425923340467369 | 529361.0564008387 | -1.4028e-06
-0.00123835 | -0.7703131146970642 | -0.02906295199196852 | -0.7412501627050957 | 510099.7055701282 | -1.4531e-06
-0.0012381 | -0.7703131146970642 | -0.02872735981518838 | -0.7415857548818758 | 516292.3148195426 | -1.4364e-06
-0.00123785 | -0.7706485095083649 | -0.028391767638408238 | -0.7422567418699567 | 522867.5800134653 | -1.4196e-06
-0.0012376000000000002 | -0.7699777198857637 | -0.028727359815188227 | -0.7412503600705754 | 516058.8128106883 | -1.4364e-06
-0.0012373500000000001 | -0.7703131146970641 | -0.02872735981518838 | -0.7415857548818757 | 516292.31481954246 | -1.4364e-06
-0.0012371 | -0.7693069302631618 | -0.028056175461628096 | -0.7412507548015337 | 528404.7042087603 | -1.4028e-06
-0.00123685 | -0.7703131146970642 | -0.028391767638408238 | -0.741921347058656 | 522631.3179986642 | -1.4196e-06
-0.0012366 | -0.7696423250744626 | -0.02872735981518838 | -0.7409149652592742 | 515825.3108018278 | -1.4364e-06
-0.00123635 | -0.7686361406405603 | -0.027384991108067813 | -0.7412511495324925 | 541355.771566502 | -1.3692e-06
-0.0012361 | -0.7696423250744623 | -0.02839176763840839 | -0.741250557436054 | 522158.79396905884 | -1.4196e-06
-0.0012358500000000001 | -0.7689715354518614 | -0.028727359815188227 | -0.7402441756366731 | 515358.3067841161 | -1.4364e-06
-0.0012356000000000001 | -0.768971535451861 | -0.027720583284847954 | -0.7412509521670131 | 534801.8434894768 | -1.386e-06
-0.00123535 | -0.7696423250744626 | -0.028391767638408238 | -0.7412505574360544 | 522158.7939690619 | -1.4196e-06
-0.0012351 | -0.7693069302631618 | -0.027720583284847954 | -0.7415863469783138 | 535043.8259960166 | -1.386e-06
-0.00123485 | -0.768971535451861 | -0.028056175461628096 | -0.740915359990233 | 528165.6161607408 | -1.4028e-06
-0.0012346 | -0.7699777198857634 | -0.028391767638408238 | -0.7415859522473551 | 522395.055983863 | -1.4196e-06
-0.00123435 | -0.7693069302631617 | -0.0277205832848478 | -0.7415863469783138 | 535043.8259960196 | -1.386e-06
-0.0012341000000000001 | -0.7689715354518611 | -0.027384991108067965 | -0.7415865443437932 | 541600.7194724358 | -1.3692e-06
-0.00123385 | -0.7693069302631618 | -0.027384991108067813 | -0.741921939155094 | 541845.6673783754 | -1.3692e-06
-0.0012336 | -0.7693069302631618 | -0.027384991108067813 | -0.741921939155094 | 541845.6673783754 | -1.3692e-06
-0.00123335 | -0.7693069302631618 | -0.027720583284847954 | -0.7415863469783138 | 535043.8259960166 | -1.386e-06
-0.0012331 | -0.7686361406405603 | -0.027384991108067813 | -0.7412511495324925 | 541355.771566502 | -1.3692e-06
-0.00123285 | -0.7689715354518609 | -0.02738499110806766 | -0.7415865443437932 | 541600.7194724418 | -1.3692e-06
-0.0012326 | -0.7686361406405599 | -0.02704939893128767 | -0.7415867417092722 | 548320.3109932982 | -1.3525e-06
-0.0012323500000000001 | -0.7676299562066579 | -0.02704939893128767 | -0.7405805572753702 | 547576.3503334271 | -1.3525e-06
-0.0012321 | -0.7676299562066579 | -0.026378214577727387 | -0.7412517416289305 | 562018.1301086321 | -1.3189e-06
-0.00123185 | -0.7683007458292594 | -0.02704939893128767 | -0.7412513468979718 | 548072.3241066746 | -1.3525e-06
-0.0012316 | -0.7676299562066579 | -0.027720583284847954 | -0.7399093729218099 | 533833.9134633171 | -1.386e-06
-0.00123135 | -0.7676299562066579 | -0.026378214577727387 | -0.7412517416289305 | 562018.1301086321 | -1.3189e-06
-0.0012311000000000002 | -0.7672945613953572 | -0.026378214577727387 | -0.7409163468176299 | 561763.8332832635 | -1.3189e-06
-0.0012308500000000001 | -0.7679653510179584 | -0.027384991108067355 | -0.740580359909891 | 540865.8757546383 | -1.3692e-06
-0.0012306 | -0.7676299562066579 | -0.027384991108067813 | -0.7402449650985901 | 540620.927848692 | -1.3692e-06
-0.00123035 | -0.7672945613953571 | -0.027720583284847954 | -0.7395739781105092 | 533591.9309567772 | -1.386e-06
-0.0012301 | -0.7672945613953571 | -0.027720583284847954 | -0.7395739781105092 | 533591.9309567772 | -1.386e-06
-0.00122985 | -0.7672945613953571 | -0.02872735981518838 | -0.7385672015801688 | 514190.7967398261 | -1.4364e-06
-0.0012296 | -0.7669591665840567 | -0.027720583284847954 | -0.7392385832992088 | 533349.9484502376 | -1.386e-06
-0.0012293500000000001 | -0.7676299562066575 | -0.027720583284847954 | -0.7399093729218096 | 533833.9134633169 | -1.386e-06
-0.0012291000000000001 | -0.7669591665840564 | -0.027720583284847954 | -0.7392385832992084 | 533349.9484502374 | -1.386e-06
-0.00122885 | -0.7662883769614548 | -0.02704939893128767 | -0.7392389780301671 | 546584.4027869318 | -1.3525e-06
-0.0012286 | -0.7662883769614548 | -0.02704939893128767 | -0.7392389780301671 | 546584.4027869318 | -1.3525e-06
-0.00122835 | -0.7656175873388532 | -0.026378214577727387 | -0.7392393727611258 | 560492.3491564188 | -1.3189e-06
-0.0012281 | -0.765952982150154 | -0.02704939893128767 | -0.7389035832188663 | 546336.4159003079 | -1.3525e-06
-0.00122785 | -0.7656175873388528 | -0.026378214577727082 | -0.7392393727611257 | 560492.3491564253 | -1.3189e-06
-0.0012276000000000001 | -0.7646114029049513 | -0.02570703022416741 | -0.7389043726807839 | 574865.6038737089 | -1.2854e-06
-0.00122735 | -0.7639406132823493 | -0.025707030224167104 | -0.7382335830581822 | 574343.7313612142 | -1.2854e-06
-0.0012271 | -0.7639406132823493 | -0.02503584587060682 | -0.7389047674117425 | 590277.4535604959 | -1.2518e-06
-0.00122685 | -0.7636052184710486 | -0.02470025369382668 | -0.7389049647772219 | 598297.4700878445 | -1.235e-06
-0.0012266 | -0.762934428848447 | -0.025371438047386962 | -0.73756299080106 | 581412.0503721487 | -1.2686e-06
-0.00122635 | -0.762934428848447 | -0.02503584587060682 | -0.7378985829778402 | 589473.6585226908 | -1.2518e-06
-0.0012261 | -0.7629344288484469 | -0.025035845870606973 | -0.7378985829778398 | 589473.6585226869 | -1.2518e-06
-0.0012258500000000001 | -0.7625990340371464 | -0.02537143804738681 | -0.7372275959897596 | 581147.6626691975 | -1.2686e-06
-0.0012256 | -0.762934428848447 | -0.025707030224167104 | -0.7372273986242799 | 573560.9225924623 | -1.2854e-06
-0.00122535 | -0.7625990340371462 | -0.026042622400947246 | -0.736556411636199 | 565654.5645030036 | -1.3021e-06
-0.0012251 | -0.762934428848447 | -0.026378214577727387 | -0.7365562142707196 | 558457.9745534677 | -1.3189e-06
-0.00122485 | -0.7622636392258454 | -0.02671380675450753 | -0.7355498324713379 | 550688.892250241 | -1.3357e-06
-0.0012246 | -0.7622636392258453 | -0.025707030224167104 | -0.7365566090016782 | 573039.050079961 | -1.2854e-06
-0.0012243500000000001 | -0.7619282444145448 | -0.025707030224167104 | -0.7362212141903777 | 572778.1138237106 | -1.2854e-06
-0.0012241 | -0.7619282444145447 | -0.026042622400947246 | -0.7358856220135974 | 565139.4169788609 | -1.3021e-06
-0.00122385 | -0.7622636392258454 | -0.025707030224167104 | -0.7365566090016783 | 573039.0500799611 | -1.2854e-06
-0.0012236 | -0.7622636392258454 | -0.025707030224167104 | -0.7365566090016783 | 573039.0500799611 | -1.2854e-06
-0.00122335 | -0.7622636392258454 | -0.026042622400947246 | -0.7362210168248982 | 565396.9907409322 | -1.3021e-06
-0.0012231 | -0.7615928496032438 | -0.026378214577727082 | -0.7352146350255168 | 557440.7872519989 | -1.3189e-06
-0.0012228500000000002 | -0.7615928496032438 | -0.02570703022416741 | -0.7358858193790764 | 572517.177567453 | -1.2854e-06
-0.0012226000000000001 | -0.7615928496032438 | -0.026042622400947093 | -0.7355502272022967 | 564881.8432167929 | -1.3021e-06
-0.00122235 | -0.7602512703580407 | -0.025707030224167104 | -0.7345442401338736 | 571473.4325424574 | -1.2854e-06
-0.0012221 | -0.7605866651693415 | -0.02503584587060682 | -0.7355508192987347 | 587598.1367678122 | -1.2518e-06
-0.00122185 | -0.7595804807354392 | -0.024364661517046537 | -0.7352158192183926 | 603509.9799798202 | -1.2182e-06
-0.0012216 | -0.7599158755467399 | -0.025707030224167104 | -0.7342088453225728 | 571212.4962862068 | -1.2854e-06
-0.00122135 | -0.7595804807354388 | -0.0257070302241668 | -0.7338734505112721 | 570951.5600299631 | -1.2854e-06
-0.0012211000000000001 | -0.7589096911128379 | -0.025035845870607126 | -0.7338738452422308 | 586258.4783714635 | -1.2518e-06
-0.00122085 | -0.7595804807354392 | -0.026042622400947246 | -0.7335378583344919 | 563336.4006443614 | -1.3021e-06
-0.0012206 | -0.7592450859241384 | -0.026042622400947246 | -0.7332024635231912 | 563078.8268822901 | -1.3021e-06
-0.00122035 | -0.7585742963015368 | -0.02470025369382668 | -0.7338740426077102 | 594223.8907377109 | -1.235e-06
-0.0012201 | -0.7579035066789352 | -0.02503584587060682 | -0.7328676608083284 | 585454.6833336652 | -1.2518e-06
-0.00121985 | -0.758238901490236 | -0.0257070302241668 | -0.7325318712660692 | 569907.8150049609 | -1.2854e-06
-0.0012196 | -0.758238901490236 | -0.025035845870606973 | -0.7332030556196291 | 585722.61501293 | -1.2518e-06
-0.0012193500000000001 | -0.758238901490236 | -0.02537143804738681 | -0.7328674634428491 | 577710.6225307813 | -1.2686e-06
-0.0012191 | -0.758238901490236 | -0.025707030224167104 | -0.7325318712660689 | 569907.8150049536 | -1.2854e-06
-0.00121885 | -0.7579035066789352 | -0.025707030224167104 | -0.7321964764547682 | 569646.878748703 | -1.2854e-06
-0.0012186 | -0.7568973222450329 | -0.02470025369382668 | -0.7321970685512063 | 592866.0309543329 | -1.235e-06
-0.00121835 | -0.7568973222450329 | -0.025707030224167104 | -0.7311902920208658 | 568864.0699799513 | -1.2854e-06
-0.0012181 | -0.756561927433732 | -0.025707030224166646 | -0.7308548972095653 | 568603.1337237114 | -1.2854e-06
-0.0012178500000000001 | -0.7562265326224314 | -0.024700253693827137 | -0.7315262789286043 | 592322.887040971 | -1.235e-06
-0.0012176 | -0.7562265326224313 | -0.026042622400947246 | -0.7301839102214841 | 560760.6630236479 | -1.3021e-06
-0.00121735 | -0.755220348188529 | -0.026042622400947246 | -0.7291777257875818 | 559987.9417374338 | -1.3021e-06
-0.0012171 | -0.7558911378111306 | -0.026042622400947246 | -0.7298485154101834 | 560503.0892615765 | -1.3021e-06
-0.00121685 | -0.755220348188529 | -0.025371438047386962 | -0.7298489101411421 | 575331.1332041821 | -1.2686e-06
-0.0012166 | -0.7555557429998294 | -0.02570703022416695 | -0.7298487127756625 | 567820.324954952 | -1.2854e-06
-0.0012163500000000002 | -0.7548849533772285 | -0.025371438047387115 | -0.7295135153298413 | 575066.7455012236 | -1.2686e-06
-0.0012161000000000001 | -0.7548849533772282 | -0.024364661517046995 | -0.7305202918601812 | 599655.6047774893 | -1.2182e-06
-0.00121585 | -0.7555557429998297 | -0.02503584587060682 | -0.7305198971292229 | 583579.1615787868 | -1.2518e-06
-0.0012156 | -0.7545495585659274 | -0.02503584587060682 | -0.7295137126953206 | 582775.3665409817 | -1.2518e-06
-0.00121535 | -0.7538787689433258 | -0.024029069340266395 | -0.7298496996030595 | 607472.2988792774 | -1.2015e-06
-0.0012151 | -0.7548849533772282 | -0.025371438047386962 | -0.7295135153298412 | 575066.7455012269 | -1.2686e-06
-0.00121485 | -0.753543374132025 | -0.024700253693826373 | -0.7288431204381985 | 590150.3113875848 | -1.235e-06
-0.0012146000000000001 | -0.7532079793207245 | -0.0240290693402667 | -0.7291789099804579 | 606913.9837709294 | -1.2015e-06
-0.00121435 | -0.7528725845094235 | -0.024029069340266395 | -0.7288435151691571 | 606634.8262167667 | -1.2015e-06
-0.0012141 | -0.7522017948868219 | -0.024029069340266395 | -0.7281727255465555 | 606076.5111084263 | -1.2015e-06
-0.00121385 | -0.7518664000755212 | -0.024029069340266395 | -0.7278373307352548 | 605797.3535542561 | -1.2015e-06
-0.0012136 | -0.7511956104529196 | -0.02302229280992597 | -0.7281733176429936 | 632581.0584157322 | -1.1511e-06
-0.00121335 | -0.7515310052642205 | -0.024029069340266395 | -0.7275019359239541 | 605518.1960000859 | -1.2015e-06
-0.0012131 | -0.7508602156416188 | -0.02402906934026609 | -0.7268311463013526 | 604959.8808917535 | -1.2015e-06
-0.0012128500000000001 | -0.7505248208303181 | -0.023357884986706417 | -0.7271669358436118 | 622630.80433649 | -1.1679e-06
-0.0012126 | -0.7508602156416189 | -0.02503584587060682 | -0.7258243697710121 | 579828.1180690298 | -1.2518e-06
-0.00121235 | -0.7508602156416189 | -0.024029069340266395 | -0.7268311463013525 | 604959.8808917454 | -1.2015e-06
-0.0012121 | -0.7495186363964157 | -0.02302229280992597 | -0.7264963435864897 | 631124.2321383939 | -1.1511e-06
-0.00121185 | -0.7501894260190173 | -0.023693477163486253 | -0.726495948855531 | 613245.5306940981 | -1.1847e-06
-0.0012116 | -0.7498540312077162 | -0.024700253693826526 | -0.7251537775138898 | 587163.0198641495 | -1.235e-06
-0.00121135 | -0.7491832415851151 | -0.02436466151704623 | -0.7248185800680689 | 594975.2920318346 | -1.2182e-06
-0.0012111000000000001 | -0.7495186363964157 | -0.023693477163486253 | -0.7258251592329295 | 612679.3076631997 | -1.1847e-06
-0.00121085 | -0.7495186363964157 | -0.024364661517046537 | -0.7251539748793692 | 595250.6045462779 | -1.2182e-06
-0.0012106 | -0.7495186363964157 | -0.024364661517046537 | -0.7251539748793692 | 595250.6045462779 | -1.2182e-06
-0.00121035 | -0.7485124519625134 | -0.024029069340266395 | -0.724483382622247 | 603005.7780125538 | -1.2015e-06
-0.0012101 | -0.7481770571512126 | -0.024029069340266395 | -0.7241479878109462 | 602726.6204583836 | -1.2015e-06
-0.0012098500000000002 | -0.7481770571512126 | -0.024364661517046384 | -0.7238123956341662 | 594149.3544884762 | -1.2182e-06
-0.0012096000000000001 | -0.7478416623399119 | -0.024700253693826526 | -0.7231414086460854 | 585533.5881240963 | -1.235e-06
-0.00120935 | -0.7468354779060095 | -0.02335788498670611 | -0.7234775929193034 | 619471.8343129635 | -1.1679e-06
-0.0012091 | -0.7471708727173102 | -0.023693477163486253 | -0.723477395553824 | 610697.5270550553 | -1.1847e-06
-0.00120885 | -0.7461646882834079 | -0.02302229280992597 | -0.7231423954734819 | 628210.5795837172 | -1.1511e-06
-0.0012086 | -0.7465000830947087 | -0.023693477163486253 | -0.7228066059312225 | 610131.3040241569 | -1.1847e-06
-0.00120835 | -0.745493898660806 | -0.02335788498670611 | -0.7221360136740999 | 618323.117940769 | -1.1679e-06
-0.0012081000000000001 | -0.7448231090382051 | -0.02335788498670611 | -0.721465224051499 | 617748.7597546723 | -1.1679e-06
-0.0012078500000000001 | -0.7451585038495055 | -0.02335788498670611 | -0.7218006188627994 | 618035.9388477206 | -1.1679e-06
-0.0012076 | -0.7448231090382048 | -0.022686700633145828 | -0.722136408405059 | 636616.5094540013 | -1.1343e-06
-0.00120735 | -0.744487714226904 | -0.022686700633145828 | -0.7218010135937581 | 636320.8341888102 | -1.1343e-06
-0.0012071 | -0.7431461349817009 | -0.022351108456365686 | -0.7207950265253352 | 644974.7473889152 | -1.1176e-06
-0.00120685 | -0.7428107401704 | -0.022015516279585545 | -0.7207952238908145 | 654806.5598254359 | -1.1008e-06
-0.0012066 | -0.7428107401703996 | -0.02302229280992597 | -0.7197884473604736 | 625296.9270290402 | -1.1511e-06
-0.0012063500000000001 | -0.7418045557364982 | -0.02302229280992597 | -0.7187822629265722 | 624422.8312626377 | -1.1511e-06
-0.0012061 | -0.7421399505477986 | -0.022686700633145828 | -0.7194532499146528 | 634251.1073324729 | -1.1343e-06
-0.00120585 | -0.7421399505477986 | -0.023693477163486253 | -0.7184464733843123 | 606450.8543233173 | -1.1847e-06
-0.0012056 | -0.7421399505477986 | -0.023693477163486253 | -0.7184464733843123 | 606450.8543233173 | -1.1847e-06
-0.00120535 | -0.7418045557364977 | -0.02335788498670611 | -0.7184466707497916 | 615164.1479172346 | -1.1679e-06
-0.0012051 | -0.7421399505477977 | -0.02335788498670611 | -0.7187820655610916 | 615451.3270102824 | -1.1679e-06
-0.00120485 | -0.7401275816799938 | -0.02335788498670596 | -0.7167696966932878 | 613728.2524519959 | -1.1679e-06
-0.0012046000000000001 | -0.7401275816799938 | -0.02302229280992597 | -0.7171052888700679 | 622966.0049852991 | -1.1511e-06
-0.00120435 | -0.7397921868686931 | -0.022686700633145828 | -0.7171054862355473 | 632181.3804761354 | -1.1343e-06
-0.0012041 | -0.7397921868686931 | -0.02335788498670611 | -0.716434301881987 | 613441.0733589431 | -1.1679e-06
-0.00120385 | -0.7394567920573922 | -0.02302229280992597 | -0.7164344992474663 | 622383.2744743638 | -1.1511e-06
-0.0012036 | -0.7391213972460915 | -0.02302229280992597 | -0.7160991044361655 | 622091.9092188961 | -1.1511e-06
-0.0012033500000000002 | -0.7384506076234902 | -0.02302229280992597 | -0.7154283148135643 | 621509.178707961 | -1.1511e-06
-0.0012031000000000001 | -0.7381152128121893 | -0.02335788498670596 | -0.7147573278254834 | 612005.1778937044 | -1.1679e-06
-0.00120285 | -0.7371090283782868 | -0.022686700633145828 | -0.714422327745141 | 629815.978354607 | -1.1343e-06
-0.0012026 | -0.7374444231895876 | -0.02302229280992597 | -0.7144221303796616 | 620635.0829415577 | -1.1511e-06
-0.00120235 | -0.7364382387556853 | -0.022686700633145828 | -0.7137515381225394 | 629224.6278242249 | -1.1343e-06
-0.0012021 | -0.7354320543217829 | -0.02100873974924512 | -0.7144233145725378 | 680120.1053463555 | -1.0504e-06
-0.00120185 | -0.7354320543217833 | -0.022015516279586155 | -0.7134165380421971 | 648103.3912465749 | -1.1008e-06
-0.0012016000000000002 | -0.7361028439443841 | -0.0233578849867055 | -0.7127449589576786 | 610282.1033354257 | -1.1679e-06
-0.0012013500000000001 | -0.7354320543217833 | -0.022686700633146133 | -0.7127453536886371 | 628337.6020286434 | -1.1343e-06
-0.0012011 | -0.7347612646991813 | -0.022351108456365686 | -0.7124101562428157 | 637471.8798699385 | -1.1176e-06
-0.00120085 | -0.7350966595104821 | -0.02335788498670611 | -0.711738774523776 | 609420.5660562628 | -1.1679e-06
-0.0012006 | -0.7350966595104821 | -0.023693477163486253 | -0.7114031823469958 | 600505.512498884 | -1.1847e-06
-0.00120035 | -0.7344258698878805 | -0.022686700633145828 | -0.7117391692547347 | 627450.5762330784 | -1.1343e-06
-0.0012001 | -0.734761264699181 | -0.023022292809926122 | -0.711738971889255 | 618304.160897812 | -1.1511e-06
-0.0011998500000000001 | -0.7340904750765801 | -0.02335788498670596 | -0.7107325900898741 | 608559.0287771214 | -1.1679e-06
-0.0011996 | -0.7334196854539782 | -0.022015516279585545 | -0.7114041691743926 | 646275.2543614528 | -1.1008e-06
-0.00119935 | -0.733755080265279 | -0.022686700633145828 | -0.7110683796321332 | 626859.2257026964 | -1.1343e-06
-0.0011991 | -0.7327488958313767 | -0.02302229280992597 | -0.7097266030214507 | 616555.9693650104 | -1.1511e-06
-0.00119885 | -0.7327488958313767 | -0.022686700633145828 | -0.7100621951982309 | 625972.1999071231 | -1.1343e-06
-0.0011986 | -0.731407316586173 | -0.022015516279585697 | -0.7093918003065872 | 644447.1174763085 | -1.1008e-06
-0.00119835 | -0.73006573734097 | -0.022351108456365534 | -0.7077146288846046 | 633270.2740593158 | -1.1176e-06
-0.0011981000000000001 | -0.7293949477183692 | -0.022015516279585697 | -0.7073794314387835 | 642618.9805911701 | -1.1008e-06
-0.00119785 | -0.7300657373409704 | -0.021679924102805403 | -0.708385813238165 | 653494.7353865497 | -1.084e-06
-0.0011976 | -0.7297303425296696 | -0.02134433192602526 | -0.7083860106036444 | 663769.6724908081 | -1.0672e-06
-0.00119735 | -0.729059552907068 | -0.022015516279585545 | -0.7070440366274825 | 642314.2911103178 | -1.1008e-06
-0.0011971 | -0.7287241580957673 | -0.021679924102805403 | -0.7070442339929619 | 652257.1118239936 | -1.084e-06
-0.00119685 | -0.728388763284466 | -0.021679924102805555 | -0.7067088391816605 | 651947.7059333494 | -1.084e-06
-0.0011966000000000001 | -0.7273825788505646 | -0.022015516279585392 | -0.7053670625709791 | 640790.8437060402 | -1.1008e-06
-0.00119635 | -0.727717973661865 | -0.022015516279585545 | -0.7057024573822794 | 641095.5331868917 | -1.1008e-06
-0.0011961 | -0.7270471840392634 | -0.02134433192602526 | -0.7057028521132381 | 661255.5076064675 | -1.0672e-06
-0.00119585 | -0.7267117892279625 | -0.02100873974924512 | -0.7057030494787174 | 671818.5459021402 | -1.0504e-06
-0.0011956 | -0.7260409996053611 | -0.02134433192602526 | -0.7046966676793358 | 660312.6957748396 | -1.0672e-06
-0.00119535 | -0.7253702099827595 | -0.02067314757246513 | -0.7046970624102944 | 681751.1072662112 | -1.0337e-06
-0.0011951000000000002 | -0.7253702099827595 | -0.021008739749244967 | -0.7043614702335145 | 670541.3829107275 | -1.0504e-06
-0.0011948500000000001 | -0.7243640255488576 | -0.021679924102805097 | -0.7026841014460525 | 648234.835245696 | -1.084e-06
-0.0011946 | -0.7246994203601579 | -0.02100873974924512 | -0.7036906806109128 | 669902.8014150136 | -1.0504e-06
-0.00119435 | -0.7240286307375563 | -0.022015516279585545 | -0.7020131144579708 | 637743.9488974697 | -1.1008e-06
-0.0011941 | -0.7233578411149548 | -0.022351108456365686 | -0.7010067326585891 | 627267.9800441302 | -1.1176e-06
-0.00119385 | -0.723022446303654 | -0.021679924102805403 | -0.7013425222008486 | 646997.2116831297 | -1.084e-06
-0.0011936 | -0.7236932359262547 | -0.021679924102804945 | -0.7020133118234497 | 647616.0234644216 | -1.084e-06
-0.0011933500000000001 | -0.7216808670584518 | -0.020673147572465436 | -0.7010077194859864 | 678181.8946812524 | -1.0337e-06
-0.0011931 | -0.7213454722471501 | -0.02100873974924512 | -0.700336732497905 | 666709.8939364693 | -1.0504e-06
-0.00119285 | -0.7213454722471501 | -0.020673147572464978 | -0.7006723246746851 | 677857.4208099071 | -1.0337e-06
-0.0011926 | -0.7213454722471501 | -0.02134433192602526 | -0.7000011403211248 | 655912.9072272434 | -1.0672e-06
-0.00119235 | -0.7213454722471501 | -0.02100873974924512 | -0.700336732497905 | 666709.8939364693 | -1.0504e-06
-0.0011921 | -0.7216808670584509 | -0.02100873974924512 | -0.7006721273092058 | 667029.1846843237 | -1.0504e-06
-0.00119185 | -0.7206746826245484 | -0.02134433192602511 | -0.6993303506985232 | 655284.366006163 | -1.0672e-06
-0.0011916000000000001 | -0.7203392878132479 | -0.021008739749245272 | -0.6993305480640026 | 665752.0216929012 | -1.0504e-06
-0.00119135 | -0.720003893001947 | -0.02134433192602526 | -0.6986595610759218 | 654655.824785073 | -1.0672e-06
-0.0011911 | -0.7193331033793454 | -0.02134433192602526 | -0.6979887714533202 | 654027.2835639879 | -1.0672e-06
-0.00119085 | -0.7183269189454431 | -0.02134433192602526 | -0.6969825870194178 | 653084.4717323602 | -1.0672e-06
-0.0011906 | -0.7176561293228415 | -0.02100873974924512 | -0.6966473895735964 | 663197.6957100705 | -1.0504e-06
-0.00119035 | -0.717656129322841 | -0.021008739749244814 | -0.6966473895735961 | 663197.6957100802 | -1.0504e-06
-0.0011901 | -0.7163145500776382 | -0.02033755539568514 | -0.6959769946819531 | 684425.4200085556 | -1.0169e-06
-0.0011898500000000001 | -0.7159791552663376 | -0.02100873974924512 | -0.6949704155170925 | 661601.2419707983 | -1.0504e-06
-0.0011896 | -0.7163145500776383 | -0.02100873974924512 | -0.6953058103283932 | 661920.5327186527 | -1.0504e-06
-0.00118935 | -0.7163145500776383 | -0.02134433192602526 | -0.6949702181516131 | 651198.8480691045 | -1.0672e-06
-0.0011891 | -0.715308365643736 | -0.020337555395684836 | -0.6949708102480512 | 683435.9358603228 | -1.0169e-06
-0.00118885 | -0.7146375760211344 | -0.020001963218904694 | -0.6946356128022297 | 694567.4334064373 | -1.0001e-06
-0.0011886000000000002 | -0.7146375760211344 | -0.020673147572464672 | -0.6939644284486698 | 671367.9433827357 | -1.0337e-06
-0.0011883500000000001 | -0.7139667863985332 | -0.020001963218905 | -0.6939648231796282 | 693896.7096227062 | -1.0001e-06
-0.0011881 | -0.7132959967759314 | -0.020337555395684836 | -0.6929584413802465 | 681456.9675638365 | -1.0169e-06
-0.00118785 | -0.7132959967759314 | -0.020337555395684836 | -0.6929584413802465 | 681456.9675638365 | -1.0169e-06
-0.0011876 | -0.7126252071533298 | -0.020673147572464978 | -0.6919520595808648 | 669421.1001545707 | -1.0337e-06
-0.00118735 | -0.7119544175307282 | -0.020001963218904694 | -0.6919524543118235 | 691884.5382715535 | -1.0001e-06
-0.0011871 | -0.7112836279081263 | -0.020337555395684836 | -0.6909460725124414 | 679477.9992673498 | -1.0169e-06
-0.0011868500000000001 | -0.7106128382855255 | -0.020337555395684836 | -0.6902752828898406 | 678818.3431685219 | -1.0169e-06
-0.0011866000000000001 | -0.7099420486629235 | -0.01933077886534441 | -0.6906112697975791 | 714519.8593479174 | -9.6654e-07
-0.00118635 | -0.7096066538516227 | -0.018659594511784127 | -0.6909470593398386 | 740581.0012682575 | -9.3298e-07
-0.0011861 | -0.7096066538516227 | -0.01899518668856427 | -0.6906114671630584 | 727143.6480051333 | -9.4976e-07
-0.00118585 | -0.7089358642290212 | -0.019666371042124552 | -0.6892694931868967 | 700962.5636682131 | -9.8332e-07
-0.0011856 | -0.7082650746064196 | -0.018659594511784127 | -0.6896054800946355 | 739143.0501441258 | -9.3298e-07
-0.00118535 | -0.7082650746064189 | -0.019666371042124247 | -0.6885987035642946 | 700280.3944757839 | -9.8332e-07
-0.0011851000000000001 | -0.7065881005499165 | -0.018995186688564574 | -0.6875929138613519 | 723965.4183291548 | -9.4976e-07
-0.00118485 | -0.707594284983818 | -0.01899518668856427 | -0.6885990982952538 | 725024.8282211549 | -9.4976e-07
-0.0011846 | -0.7065881005499157 | -0.01899518668856427 | -0.6875929138613515 | 723965.4183291657 | -9.4976e-07
-0.00118435 | -0.7055819161160134 | -0.01899518668856427 | -0.6865867294274491 | 722906.0084371765 | -9.4976e-07
-0.0011841 | -0.7049111264934118 | -0.018659594511784127 | -0.6862515319816277 | 735548.1723337965 | -9.3298e-07
-0.00118385 | -0.7052465213047125 | -0.019330778865344563 | -0.685915742439368 | 709661.7753659682 | -9.6654e-07
-0.0011836 | -0.7052465213047118 | -0.019666371042124552 | -0.6855801502625872 | 697210.6331097923 | -9.8332e-07
-0.0011833500000000001 | -0.7035695472482086 | -0.019666371042124552 | -0.6839031762060841 | 695505.2101286931 | -9.8332e-07
-0.0011831 | -0.7035695472482086 | -0.01933077886534441 | -0.6842387683828642 | 707926.7453724229 | -9.6654e-07
-0.00118285 | -0.7032341524369079 | -0.01899518668856427 | -0.6842389657483436 | 720434.0520225349 | -9.4976e-07
-0.0011826 | -0.7022279680030056 | -0.018324002335003985 | -0.6839039656680016 | 746456.9728432671 | -9.162e-07
-0.00118235 | -0.7025633628143063 | -0.018659594511784127 | -0.6839037683025222 | 733031.7578665658 | -9.3298e-07
-0.0011821000000000002 | -0.7032341524369076 | -0.019666371042124094 | -0.6835677813947835 | 695164.1255324904 | -9.8332e-07
-0.0011818500000000001 | -0.7018925731917053 | -0.018659594511784585 | -0.6832329786799207 | 732312.7823044831 | -9.3298e-07
-0.0011816 | -0.7018925731917047 | -0.018324002335003985 | -0.6835685708567008 | 746090.9012774932 | -9.162e-07
-0.00118135 | -0.701557178380404 | -0.01899518668856427 | -0.6825619916918397 | 718668.3688692196 | -9.4976e-07
-0.0011811 | -0.7008863887578024 | -0.018324002335003985 | -0.6825623864227984 | 744992.6865801723 | -9.162e-07
-0.00118085 | -0.7002155991352008 | -0.018659594511784127 | -0.6815560046234167 | 730515.3433993353 | -9.3298e-07
-0.0011806 | -0.6995448095125992 | -0.017652817981444007 | -0.6818919915311552 | 772558.7974089298 | -8.8264e-07
-0.0011803500000000001 | -0.6992094147012986 | -0.01832400233500368 | -0.680885412366295 | 743162.3287513172 | -9.162e-07
-0.0011801000000000001 | -0.6975324406447954 | -0.017652817981444007 | -0.6798796226633513 | 770278.8567559199 | -8.8264e-07
-0.00117985 | -0.6971970458334938 | -0.01731722580466356 | -0.6798798200288303 | 785206.392406961 | -8.6586e-07
-0.0011796 | -0.696861651022193 | -0.017652817981443702 | -0.6792088330407493 | 769518.876538262 | -8.8264e-07
-0.00117935 | -0.6958554665882907 | -0.01698163362788342 | -0.6788738329604073 | 799538.8993032017 | -8.4908e-07
-0.0011791 | -0.6958554665882907 | -0.01731722580466356 | -0.6785382407836271 | 783656.9765128264 | -8.6586e-07
-0.00117885 | -0.6955200717769892 | -0.01765281798144355 | -0.6778672537955457 | 767998.9161029275 | -8.8264e-07
-0.0011786000000000001 | -0.6938430977204868 | -0.017317225804663713 | -0.676525871915823 | 781332.8526716186 | -8.6586e-07
-0.00117835 | -0.6925015184752829 | -0.01731722580466356 | -0.6751842926706193 | 779783.43677749 | -8.6586e-07
-0.0011781 | -0.6928369132865837 | -0.01731722580466356 | -0.6755196874819202 | 780170.7907510237 | -8.6586e-07
-0.00117785 | -0.6925015184752829 | -0.017988410158223844 | -0.674513108317059 | 749941.8818940915 | -8.9942e-07
-0.0011776 | -0.6911599392300798 | -0.01731722580466356 | -0.6738427134254162 | 778234.0208833555 | -8.6586e-07
-0.00117735 | -0.6914953340413804 | -0.017652817981444007 | -0.6738425160599364 | 763439.0347968866 | -8.8264e-07
-0.0011771 | -0.6911599392300795 | -0.018324002335003833 | -0.6728359368950757 | 734376.6111727414 | -9.162e-07
-0.0011768500000000001 | -0.6904891496074785 | -0.017988410158223996 | -0.6725007394492545 | 747704.4758641982 | -8.9942e-07
-0.0011766 | -0.6904891496074782 | -0.018324002335003985 | -0.6721651472724742 | 733644.468041188 | -9.162e-07
-0.00117635 | -0.6898183599848766 | -0.018324002335003985 | -0.6714943576498726 | 732912.3249096406 | -9.162e-07
-0.0011761 | -0.6884767807396736 | -0.018324002335003985 | -0.6701527784046696 | 731448.0386465458 | -9.162e-07
-0.00117585 | -0.687805991117072 | -0.018659594511784127 | -0.6691463966052879 | 717214.2955011167 | -9.3298e-07
-0.0011756 | -0.6878059911170719 | -0.01798841015822415 | -0.6698175809588477 | 744721.2678243421 | -8.9942e-07
-0.0011753500000000001 | -0.6874705963057712 | -0.018659594511783822 | -0.6688110017939874 | 716854.8077200964 | -9.3298e-07
-0.0011751 | -0.6864644118718688 | -0.017988410158223844 | -0.668476001713645 | 743229.6638044299 | -8.9942e-07
-0.00117485 | -0.6864644118718688 | -0.017988410158223844 | -0.668476001713645 | 743229.6638044299 | -8.9942e-07
-0.0011746 | -0.6851228326266657 | -0.01731722580466356 | -0.6678056068220022 | 771261.6493597502 | -8.6586e-07
-0.00117435 | -0.6851228326266657 | -0.01731722580466356 | -0.6678056068220022 | 771261.6493597502 | -8.6586e-07
-0.0011741 | -0.6841166481927633 | -0.01698163362788342 | -0.6671350145648799 | 785713.5882020926 | -8.4908e-07
-0.0011738500000000002 | -0.6841166481927633 | -0.01698163362788342 | -0.6671350145648799 | 785713.5882020926 | -8.4908e-07
-0.0011736000000000001 | -0.6834458585701622 | -0.017652817981443397 | -0.6657930405887187 | 754319.2721848709 | -8.8264e-07
-0.00117335 | -0.6827750689475602 | -0.017652817981443702 | -0.6651222509661165 | 753559.2919671863 | -8.8264e-07
-0.0011731 | -0.6821042793249587 | -0.017652817981443702 | -0.664451461343515 | 752799.311749516 | -8.8264e-07
-0.00117285 | -0.6804273052684547 | -0.01731722580466356 | -0.6631100794637912 | 765838.6937302792 | -8.6586e-07
-0.0011726 | -0.6804273052684547 | -0.01698163362788342 | -0.6634456716405713 | 781368.4904274582 | -8.4908e-07
-0.00117235 | -0.6804273052684544 | -0.01731722580466356 | -0.6631100794637909 | 765838.6937302789 | -8.6586e-07
-0.0011721000000000001 | -0.6797565156458535 | -0.01731722580466356 | -0.6624392898411899 | 765063.9857832122 | -8.6586e-07
-0.00117185 | -0.6790857260232517 | -0.01731722580466356 | -0.6617685002185881 | 764289.2778361447 | -8.6586e-07
-0.0011716 | -0.6790857260232517 | -0.01731722580466356 | -0.6617685002185881 | 764289.2778361447 | -8.6586e-07
-0.00117135 | -0.6784149364006501 | -0.017652817981443702 | -0.6607621184192064 | 748619.4205523295 | -8.8264e-07
-0.0011711 | -0.6770733571554469 | -0.017652817981443702 | -0.6594205391740032 | 747099.460116989 | -8.8264e-07
-0.00117085 | -0.6764025675328453 | -0.01664604145110343 | -0.659756526081742 | 792688.7939330563 | -8.323e-07
-0.0011706 | -0.6764025675328449 | -0.01698163362788342 | -0.6594209339049615 | 776628.38376422 | -8.4908e-07
-0.0011703500000000001 | -0.6753963830989435 | -0.01698163362788342 | -0.65841474947106 | 775443.357098412 | -8.4908e-07
-0.0011701 | -0.675396383098943 | -0.01698163362788342 | -0.6584147494710596 | 775443.3570984114 | -8.4908e-07
-0.00116985 | -0.6750609882876423 | -0.01731722580466356 | -0.6577437624829787 | 759641.0301537411 | -8.6586e-07
-0.0011696 | -0.6743901986650407 | -0.01731722580466356 | -0.6570729728603771 | 758866.3222066738 | -8.6586e-07
-0.00116935 | -0.6743901986650407 | -0.017988410158223844 | -0.6564017885068169 | 729805.2276251069 | -8.9942e-07
-0.0011691 | -0.6740548038537392 | -0.016981633627883266 | -0.657073170225856 | 773863.3215440054 | -8.4908e-07
-0.00116885 | -0.6723778297972359 | -0.016646041451103277 | -0.6557317883461327 | 787853.1244467995 | -8.323e-07
-0.0011686 | -0.6720424349859352 | -0.016646041451103277 | -0.6553963935348319 | 787450.1519896109 | -8.323e-07
-0.00116835 | -0.6710362505520329 | -0.01496808056720257 | -0.6560681699848303 | 876622.9805341633 | -7.484e-07
-0.0011681 | -0.6710362505520329 | -0.01496808056720257 | -0.6560681699848303 | 876622.9805341633 | -7.484e-07
-0.00116785 | -0.669359276495529 | -0.01563926492076285 | -0.6537200115747661 | 835998.3859687429 | -7.8196e-07
-0.0011676 | -0.6700300661181305 | -0.015974857097542993 | -0.6540552090205876 | 818855.7869743751 | -7.9874e-07
-0.0011673500000000002 | -0.6690238816842287 | -0.01664604145110297 | -0.6523778402331257 | 783823.3998749289 | -8.323e-07
-0.0011671000000000001 | -0.6680176972503263 | -0.016646041451103277 | -0.6513716557992231 | 782614.4825033476 | -8.323e-07
-0.00116685 | -0.6673469076277243 | -0.015974857097542993 | -0.6513720505301813 | 815496.560066713 | -7.9874e-07
-0.0011666 | -0.6670115128164235 | -0.015974857097542993 | -0.6510366557188805 | 815076.6567032553 | -7.9874e-07
-0.00116635 | -0.6660053283825211 | -0.015974857097542993 | -0.6500304712849782 | 813816.946612882 | -7.9874e-07
-0.0011661 | -0.6656699335712204 | -0.015974857097542993 | -0.6496950764736774 | 813397.0432494242 | -7.9874e-07
-0.00116585 | -0.6653345387599194 | -0.0159748570975433 | -0.6493596816623761 | 812977.1398859507 | -7.9874e-07
-0.0011656000000000001 | -0.6649991439486189 | -0.01664604145110297 | -0.648353102497516 | 778987.7303886643 | -8.323e-07
-0.0011653500000000001 | -0.6639929595147165 | -0.016646041451103277 | -0.6473469180636132 | 777778.8130170827 | -8.323e-07
-0.0011651 | -0.6639929595147165 | -0.016646041451103277 | -0.6473469180636132 | 777778.8130170827 | -8.323e-07
-0.00116485 | -0.6619805906469117 | -0.015303672743982711 | -0.646676917902929 | 845126.4330089618 | -7.6518e-07
-0.0011646 | -0.6626513802695133 | -0.015974857097542993 | -0.6466765231719703 | 809617.9129783041 | -7.9874e-07
-0.00116435 | -0.6613098010243103 | -0.01563926492076285 | -0.6456705361035474 | 825704.45526036 | -7.8196e-07
-0.0011641 | -0.660974406213009 | -0.015639264920763004 | -0.645335141292246 | 825275.5414808354 | -7.8196e-07
-0.0011638500000000001 | -0.6599682217791075 | -0.01597485709754284 | -0.6439933646815647 | 806258.6860706505 | -7.9874e-07
-0.0011636 | -0.6596328269678063 | -0.015303672743982711 | -0.6443291542238236 | 842058.1974051544 | -7.6518e-07
-0.00116335 | -0.6582912477226032 | -0.014296896213642286 | -0.6439943515089609 | 900886.9364169448 | -7.1484e-07
-0.0011631 | -0.6576204581000016 | -0.015303672743982711 | -0.6423167853560189 | 839428.281173319 | -7.6518e-07
-0.00116285 | -0.6566142736660993 | -0.01496808056720257 | -0.6416461930988967 | 857352.6715307037 | -7.484e-07
-0.0011626 | -0.6566142736660991 | -0.01563926492076285 | -0.6409750087453363 | 819699.6623471364 | -7.8196e-07
-0.00116235 | -0.6562788788547982 | -0.01563926492076285 | -0.6406396139340353 | 819270.7485676204 | -7.8196e-07
-0.0011621000000000001 | -0.6556080892321969 | -0.01563926492076285 | -0.6399688243114341 | 818412.9210085889 | -7.8196e-07
-0.00116185 | -0.6552726944208962 | -0.01563926492076285 | -0.6396334295001334 | 817984.007229073 | -7.8196e-07
-0.0011616 | -0.6546019047982946 | -0.015303672743982711 | -0.6392982320543119 | 835483.4068255663 | -7.6518e-07
-0.00116135 | -0.6542665099869938 | -0.015303672743982711 | -0.6389628372430111 | 835045.0874535936 | -7.6518e-07
-0.0011611 | -0.6535957203643923 | -0.015303672743982711 | -0.6382920476204096 | 834168.4487096488 | -7.6518e-07
-0.0011608500000000002 | -0.6525895359304903 | -0.014632488390422733 | -0.6379570475400675 | 871973.4204028131 | -7.3162e-07
-0.0011606000000000001 | -0.6512479566852873 | -0.014296896213642439 | -0.636951060471645 | 891034.0411702106 | -7.1484e-07
-0.00116035 | -0.6509125618739859 | -0.014296896213642286 | -0.6366156656603437 | 890564.8556822796 | -7.1484e-07
-0.0011601 | -0.6502417722513845 | -0.013961304036862144 | -0.6362804682145223 | 911491.4574377091 | -6.9807e-07
-0.00115985 | -0.6492355878174821 | -0.014296896213642286 | -0.6349386916038399 | 888218.9282425832 | -7.1484e-07
-0.0011596 | -0.6482294033835797 | -0.01496808056720257 | -0.6332613228163771 | 846149.0035054365 | -7.484e-07
-0.00115935 | -0.6478940085722789 | -0.013961304036862297 | -0.6339327045354165 | 908128.213326824 | -6.9807e-07
-0.0011591000000000001 | -0.6475586137609783 | -0.014296896213642133 | -0.6332617175473363 | 885873.0008028967 | -7.1484e-07
-0.0011588500000000001 | -0.6465524293270758 | -0.014632488390422428 | -0.6319199409366534 | 863721.7731883132 | -7.3162e-07
-0.0011586 | -0.6458816397044743 | -0.014296896213642286 | -0.631584743490832 | 883527.07336319 | -7.1484e-07
-0.00115835 | -0.6452108500818727 | -0.014296896213642286 | -0.6309139538682305 | 882588.7023873113 | -7.1484e-07
-0.0011581 | -0.6452108500818727 | -0.01496808056720257 | -0.6302427695146702 | 842115.6830163404 | -7.484e-07
-0.00115785 | -0.6445400604592711 | -0.01496808056720257 | -0.6295719798920686 | 841219.389574319 | -7.484e-07
-0.0011576 | -0.6438692708366694 | -0.014968080567202264 | -0.6289011902694671 | 840323.0961323158 | -7.484e-07
-0.0011573500000000001 | -0.6435338760253689 | -0.014296896213642591 | -0.6292369798117264 | 880242.7749475965 | -7.1484e-07
-0.0011571 | -0.6428630864027672 | -0.014296896213642286 | -0.628566190189125 | 879304.403971736 | -7.1484e-07
-0.00115685 | -0.6425276915914665 | -0.013625711860082003 | -0.6289019797313845 | 923110.6399274755 | -6.8129e-07
-0.0011566 | -0.6415215071575641 | -0.014296896213642286 | -0.6272246109439218 | 877427.6620199786 | -7.1484e-07
-0.00115635 | -0.6405153227236617 | -0.014632488390422428 | -0.6258828343332393 | 855470.1259737964 | -7.3162e-07
-0.0011561 | -0.6405153227236612 | -0.013961304036862144 | -0.626554018686799 | 897558.0175497981 | -6.9807e-07
-0.00115585 | -0.6391737434784582 | -0.013961304036861992 | -0.6252124394415962 | 895636.1637721658 | -6.9807e-07
-0.0011556000000000001 | -0.6381675590445568 | -0.013625711860082155 | -0.6245418471844747 | 916710.7797342035 | -6.8129e-07
-0.00115535 | -0.6381675590445564 | -0.013961304036862144 | -0.6242062550076942 | 894194.7734389242 | -6.9807e-07
-0.0011551 | -0.6378321642332555 | -0.014296896213642286 | -0.6235352680196132 | 872266.6216526461 | -7.1484e-07
-0.00115485 | -0.6358197953654509 | -0.01329011968330186 | -0.622529675682149 | 936830.8044122666 | -6.6451e-07
-0.0011546 | -0.63548440055415 | -0.013625711860082003 | -0.621858688694068 | 912772.4042306668 | -6.8129e-07
-0.00115435 | -0.6341428213089471 | -0.012283343152961894 | -0.6218594781559852 | 1012524.7994981521 | -6.1417e-07
-0.0011541000000000001 | -0.6344782161202476 | -0.013290119683301403 | -0.6211880964369462 | 934811.89220207 | -6.6451e-07
-0.00115385 | -0.634142821308947 | -0.013625711860082003 | -0.620517109448865 | 910803.2164788939 | -6.8129e-07
-0.0011536 | -0.6338074264976461 | -0.013961304036862144 | -0.619846122460784 | 887948.7486615852 | -6.9807e-07
-0.00115335 | -0.6331366368750446 | -0.013961304036862144 | -0.6191753328381825 | 886987.821772764 | -6.9807e-07
-0.0011531 | -0.632465847252443 | -0.013961304036862144 | -0.6185045432155809 | 886026.8948839426 | -6.9807e-07
-0.00115285 | -0.6314596628185403 | -0.014296896213641675 | -0.6171627666048985 | 863352.09738184 | -7.1484e-07
-0.0011526000000000002 | -0.6304534783846387 | -0.01295452750652233 | -0.6174989508781165 | 953333.0344425477 | -6.4773e-07
-0.0011523500000000001 | -0.6301180835733377 | -0.013625711860081697 | -0.616492371713256 | 904895.6532235966 | -6.8129e-07
-0.0011521 | -0.6287765043281345 | -0.013961304036862144 | -0.6148152002912723 | 880741.796995425 | -6.9807e-07
-0.00115185 | -0.627770319894232 | -0.012618935329741577 | -0.6151513845644905 | 974965.5870169011 | -6.3095e-07
-0.0011516 | -0.6274349250829313 | -0.01329011968330186 | -0.6141448053996295 | 924212.6030983167 | -6.6451e-07
-0.00115135 | -0.6260933458377281 | -0.012954527506521719 | -0.6131388183312064 | 946601.5924124332 | -6.4773e-07
-0.0011511 | -0.6260933458377276 | -0.012618935329741577 | -0.613474410507986 | 972307.7176916624 | -6.3095e-07
-0.0011508500000000001 | -0.6247517665925256 | -0.012618935329741577 | -0.6121328312627841 | 970181.4222314743 | -6.3095e-07
-0.0011506 | -0.6240809769699235 | -0.012954527506521719 | -0.6111264494634018 | 943494.7730139002 | -6.4773e-07
-0.00115035 | -0.6237455821586227 | -0.012618935329741577 | -0.6111266468288812 | 968586.7006363308 | -6.3095e-07
-0.0011501 | -0.6224040029134196 | -0.011947750976181294 | -0.6104562519372383 | 1021876.4236955172 | -5.9739e-07
-0.00114985 | -0.6220686081021188 | -0.01329011968330186 | -0.608778488418817 | 916136.9542573888 | -6.6451e-07
-0.0011496 | -0.6213978184795171 | -0.01329011968330186 | -0.6081076987962153 | 915127.4981522725 | -6.6451e-07
-0.00114935 | -0.6210624236682163 | -0.01329011968330186 | -0.6077723039849144 | 914622.7700997145 | -6.6451e-07
-0.0011491000000000001 | -0.6207270288569158 | -0.01329011968330186 | -0.6074369091736139 | 914118.0420471571 | -6.6451e-07
-0.00114885 | -0.6197208444230133 | -0.012618935329741577 | -0.6071019090932718 | 962207.8142557603 | -6.3095e-07
-0.0011486 | -0.6190500548004118 | -0.012283343152961436 | -0.6067667116474503 | 987950.4367687762 | -6.1417e-07
-0.00114835 | -0.6180438703665094 | -0.011947750976181294 | -0.6060961193903281 | 1014577.7571002686 | -5.9739e-07
-0.0011481 | -0.6173730807439078 | -0.012618935329741577 | -0.6047541454141663 | 958486.7972004276 | -6.3095e-07
-0.00114785 | -0.6167022911213057 | -0.01127656662262101 | -0.6054257244986847 | 1073776.6995216236 | -5.6383e-07
-0.0011476000000000001 | -0.6153607118761037 | -0.01127656662262101 | -0.6040841452534828 | 1071397.288677705 | -5.6383e-07
-0.00114735 | -0.6146899222535016 | -0.011947750976181294 | -0.6027421712773203 | 1008963.3981808467 | -5.9739e-07
-0.0011471 | -0.6136837378195993 | -0.01127656662262101 | -0.6024071711969783 | 1068423.0251228027 | -5.6383e-07
-0.00114685 | -0.6133483430082984 | -0.011612158799401152 | -0.6017361842088973 | 1036389.8644581563 | -5.8061e-07
-0.0011466 | -0.612677553385697 | -0.012618935329741577 | -0.6000586180559554 | 951044.7630897622 | -6.3095e-07
-0.00114635 | -0.612006763763095 | -0.011612158799401305 | -0.6003946049636938 | 1034079.2187489701 | -5.8061e-07
-0.0011461000000000002 | -0.6113359741404941 | -0.011947750976181141 | -0.599388223164313 | 1003349.0392614387 | -5.9739e-07
-0.0011458500000000001 | -0.6110005793291932 | -0.012283343152961283 | -0.598717236176232 | 974844.1099797699 | -6.1417e-07
-0.0011456 | -0.6093236052726891 | -0.011947750976181294 | -0.5973758542965079 | 999980.4239097716 | -5.9739e-07
-0.00114535 | -0.6089882104613883 | -0.011612158799401152 | -0.5973760516619872 | 1028880.2659033466 | -5.8061e-07
-0.0011451 | -0.6083174208387868 | -0.01127656662262101 | -0.5970408542161658 | 1058905.3817471187 | -5.6383e-07
-0.00114485 | -0.6083174208387868 | -0.012618935329741577 | -0.5956984855090453 | 944134.3028441442 | -6.3095e-07
-0.0011446 | -0.6069758415935833 | -0.01127656662262101 | -0.5956992749709623 | 1056525.970903197 | -5.6383e-07
-0.0011443500000000001 | -0.6063050519709824 | -0.01127656662262101 | -0.5950284853483614 | 1055336.2654812373 | -5.6383e-07
-0.0011441 | -0.6056342623483805 | -0.011612158799401152 | -0.5940221035489793 | 1023103.651630416 | -5.8061e-07
-0.00114385 | -0.6042926831031774 | -0.010940974445840869 | -0.5933517086573366 | 1084641.4304219398 | -5.4705e-07
-0.0011436 | -0.6042926831031774 | -0.01127656662262101 | -0.5930161164805564 | 1051767.1492153553 | -5.6383e-07
-0.00114335 | -0.6042926831031774 | -0.011612158799401152 | -0.5926805243037763 | 1020793.005921244 | -5.8061e-07
-0.0011431 | -0.6036218934805758 | -0.011612158799401152 | -0.5920097346811747 | 1019637.6830666579 | -5.8061e-07
-0.00114285 | -0.6029511038579737 | -0.010940974445841021 | -0.5920101294121326 | 1082189.0359814758 | -5.4705e-07
-0.0011426000000000001 | -0.6016095246127717 | -0.011276566622620858 | -0.590332957990151 | 1047008.3275275292 | -5.6383e-07
-0.00114235 | -0.6006033401788687 | -0.01127656662262101 | -0.5893267735562477 | 1045223.7693945724 | -5.6383e-07
-0.0011421 | -0.600267945367568 | -0.01127656662262101 | -0.588991378744947 | 1044628.9166835921 | -5.6383e-07
-0.00114185 | -0.5995971557449664 | -0.01127656662262101 | -0.5883205891223454 | 1043439.2112616317 | -5.6383e-07
-0.0011416 | -0.5995971557449664 | -0.010940974445840869 | -0.5886561812991256 | 1076058.0498803721 | -5.4705e-07
-0.00114135 | -0.5979201816884625 | -0.010940974445840869 | -0.5869792072426216 | 1072992.5568298125 | -5.4705e-07
-0.0011411 | -0.5979201816884614 | -0.010940974445840716 | -0.5869792072426208 | 1072992.5568298262 | -5.4705e-07
-0.0011408500000000001 | -0.5955724180093571 | -0.010605382269060727 | -0.5849670357402964 | 1103151.250750916 | -5.3027e-07
-0.0011406 | -0.594230838764154 | -0.010269790092280585 | -0.5839610486718734 | 1137240.4760459806 | -5.1349e-07
-0.00114035 | -0.594230838764154 | -0.010269790092280585 | -0.5839610486718734 | 1137240.4760459806 | -5.1349e-07
-0.0011401 | -0.5938954439528532 | -0.010605382269060727 | -0.5832900616837925 | 1099988.7545504796 | -5.3027e-07
-0.00113985 | -0.5928892595189508 | -0.01127656662262101 | -0.5816126928963298 | 1031542.1570420263 | -5.6383e-07
-0.0011396000000000002 | -0.5918830750850489 | -0.010605382269061032 | -0.5812776928159878 | 1096193.7591099269 | -5.3027e-07
-0.0011393500000000001 | -0.5915476802737478 | -0.010605382269060727 | -0.5809422980046871 | 1095561.2598698693 | -5.3027e-07
-0.0011391 | -0.5908768906511461 | -0.010605382269060727 | -0.5802715083820854 | 1094296.2613896946 | -5.3027e-07
-0.00113885 | -0.5902061010285445 | -0.009934197915500443 | -0.5802719031130441 | 1168231.0097881968 | -4.9671e-07
-0.0011386 | -0.5881937321607399 | -0.008927421385160018 | -0.5792663107755799 | 1297723.689258109 | -4.4637e-07
-0.00113835 | -0.5878583373494392 | -0.009934197915500443 | -0.5779241394339387 | 1163504.380222176 | -4.9671e-07
-0.0011381 | -0.5871875477268376 | -0.009934197915500596 | -0.577253349811337 | 1162153.9146318666 | -4.9671e-07
-0.0011378500000000001 | -0.5871875477268376 | -0.010269790092280432 | -0.5769177576345571 | 1123523.9521949203 | -5.1349e-07
-0.0011376000000000001 | -0.586516758104236 | -0.010605382269060727 | -0.5759113758351753 | 1086073.7712685603 | -5.3027e-07
-0.00113735 | -0.5851751788590328 | -0.010269790092280585 | -0.5749053887667522 | 1119604.9453803091 | -5.1349e-07
-0.0011371 | -0.5848397840477321 | -0.009934197915500443 | -0.5749055861322316 | 1157427.285065863 | -4.9671e-07
-0.00113685 | -0.5834982048025289 | -0.009934197915500443 | -0.5735640068870285 | 1154726.3538852793 | -4.9671e-07
-0.0011366 | -0.5821566255573258 | -0.009598605738720302 | -0.5725580198186055 | 1193002.474325901 | -4.7993e-07
-0.00113635 | -0.5814858359347239 | -0.009598605738720149 | -0.5718872301960038 | 1191604.7929524772 | -4.7993e-07
-0.0011361000000000001 | -0.580815046312123 | -0.009263013561940312 | -0.5715520327501826 | 1234052.0262186911 | -4.6315e-07
-0.00113585 | -0.5794734670669196 | -0.009598605738720302 | -0.5698748613281993 | 1187411.7488321294 | -4.7993e-07
-0.0011356 | -0.5784672826330172 | -0.00926301356194016 | -0.569204269071077 | 1228982.9120186581 | -4.6315e-07
-0.00113535 | -0.5784672826330172 | -0.00926301356194016 | -0.569204269071077 | 1228982.9120186581 | -4.6315e-07
-0.0011351 | -0.5774610981991148 | -0.010269790092280585 | -0.5671913081068343 | 1104582.085924367 | -5.1349e-07
-0.00113485 | -0.5767903085765129 | -0.009934197915500138 | -0.5668561106610128 | 1141221.6979823995 | -4.9671e-07
-0.0011346 | -0.5757841241426104 | -0.009263013561940312 | -0.56652111058067 | 1223189.6386471486 | -4.6315e-07
-0.0011343500000000001 | -0.5744425448974079 | -0.009598605738720302 | -0.5648439391586876 | 1176929.1385313077 | -4.7993e-07
-0.0011341 | -0.5747779397087086 | -0.009934197915500443 | -0.5648437417932082 | 1137170.3012114868 | -4.9671e-07
-0.00113385 | -0.574107150086107 | -0.009934197915500443 | -0.5641729521706066 | 1135819.835621195 | -4.9671e-07
-0.0011336 | -0.5724301760296031 | -0.00926301356194016 | -0.563167162467663 | 1215948.046932809 | -4.6315e-07
-0.00113335 | -0.5717593864070016 | -0.00926301356194016 | -0.5624963728450615 | 1214499.728589937 | -4.6315e-07
-0.0011331000000000002 | -0.5707532019730996 | -0.008591829208380182 | -0.5621613727647194 | 1308595.3156899526 | -4.2959e-07
-0.0011328500000000001 | -0.5704178071617986 | -0.008591829208379876 | -0.5618259779534187 | 1307814.5859916597 | -4.2959e-07
-0.0011326 | -0.5690762279165953 | -0.00926301356194016 | -0.5598132143546551 | 1208706.4552184483 | -4.6315e-07
-0.00113235 | -0.5677346486713922 | -0.008256237031599735 | -0.5594784116397925 | 1355286.6990093852 | -4.1281e-07
-0.0011321 | -0.5673992538600915 | -0.008591829208379876 | -0.5588074246517116 | 1300788.0187066323 | -4.2959e-07
-0.00113185 | -0.5660576746148883 | -0.00926301356194016 | -0.5567946610529482 | 1202189.0226755238 | -4.6315e-07
-0.0011316 | -0.565386884992286 | -0.008927421385159865 | -0.5564594636071262 | 1246629.7704556303 | -4.4637e-07
-0.0011313500000000002 | -0.5637099109357836 | -0.008591829208380029 | -0.5551180817274035 | 1292199.9920249118 | -4.2959e-07
-0.0011311000000000001 | -0.5637099109357828 | -0.008927421385159865 | -0.5547824895506229 | 1242872.8646613306 | -4.4637e-07
-0.00113085 | -0.5630391213131812 | -0.00926301356194016 | -0.5537761077512411 | 1195671.5901325992 | -4.6315e-07
-0.0011306 | -0.5623683316905798 | -0.00926301356194016 | -0.5531053181286396 | 1194223.2717897273 | -4.6315e-07
-0.00113035 | -0.5613621472566773 | -0.008591829208379876 | -0.5527703180482975 | 1286734.8841365783 | -4.2959e-07
-0.0011301 | -0.5610267524453766 | -0.009598605738720302 | -0.5514281467066563 | 1148975.5110624502 | -4.7993e-07
-0.00112985 | -0.5606913576340754 | -0.008927421385159865 | -0.5517639362489155 | 1236110.434231587 | -4.4637e-07
-0.0011296000000000001 | -0.5596851732001739 | -0.008591829208380029 | -0.5510933439917939 | 1282831.2356448753 | -4.2959e-07
-0.00112935 | -0.5596851732001734 | -0.00926301356194016 | -0.5504221596382333 | 1188429.9984182385 | -4.6315e-07
-0.0011291 | -0.5583435939549704 | -0.008927421385160018 | -0.5494161725698103 | 1230850.7661195437 | -4.4637e-07
-0.00112885 | -0.557337409521068 | -0.008591829208379876 | -0.5487455803126882 | 1277366.1277565425 | -4.2959e-07
-0.0011286 | -0.5563312250871657 | -0.008591829208379876 | -0.5477393958787858 | 1275023.9386615336 | -4.2959e-07
-0.00112835 | -0.5556604354645637 | -0.009598605738720149 | -0.5460618297258435 | 1137794.0600749254 | -4.7993e-07
-0.0011281 | -0.5546542510306613 | -0.009263013561939855 | -0.5453912374687215 | 1177567.610846739 | -4.6315e-07
-0.0011278500000000001 | -0.5536480665967598 | -0.008591829208380182 | -0.5450562373883796 | 1268778.1010748013 | -4.2959e-07
-0.0011276 | -0.5529772769741579 | -0.00926301356194016 | -0.5437142634122177 | 1173946.8149895174 | -4.6315e-07
-0.00112735 | -0.5516356977289547 | -0.008256237031599735 | -0.543379460697355 | 1316288.4219957269 | -4.1281e-07
-0.0011271 | -0.5506295132950524 | -0.008927421385160018 | -0.5417020919098924 | 1213568.999465757 | -4.4637e-07
-0.00112685 | -0.5506295132950524 | -0.00926301356194016 | -0.5413664997331122 | 1168877.7007894649 | -4.6315e-07
-0.0011266 | -0.5489525392385481 | -0.008591829208379724 | -0.5403607100301685 | 1257847.8852981573 | -4.2959e-07
-0.0011263500000000001 | -0.5482817496159472 | -0.008256237031599887 | -0.5400255125843473 | 1308163.780951192 | -4.1281e-07
-0.0011261 | -0.5472755651820446 | -0.008591829208379876 | -0.5386837359736647 | 1253944.236806453 | -4.2959e-07
-0.00112585 | -0.5469401703707437 | -0.00926301356194016 | -0.5376771568088036 | 1160911.949903668 | -4.6315e-07
-0.0011256 | -0.5462693807481422 | -0.008927421385160018 | -0.5373419593629822 | 1203801.0444005735 | -4.4637e-07
-0.00112535 | -0.5449278015029391 | -0.008591829208379876 | -0.5363359722945592 | 1248479.1289180985 | -4.2959e-07
-0.0011251 | -0.544257011880337 | -0.008591829208380029 | -0.5356651826719571 | 1246917.6695214033 | -4.2959e-07
-0.0011248500000000002 | -0.5432508274464356 | -0.008927421385159865 | -0.5343234060612757 | 1197038.6139708536 | -4.4637e-07
-0.0011246000000000001 | -0.5432508274464352 | -0.008591829208380029 | -0.5346589982380552 | 1244575.4804263953 | -4.2959e-07
-0.00112435 | -0.5425800378238336 | -0.008591829208379876 | -0.5339882086154537 | 1243014.0210297443 | -4.2959e-07
-0.0011241 | -0.5409030637673297 | -0.007920644854819593 | -0.5329824189125101 | 1345805.6223495447 | -3.9603e-07
-0.00112385 | -0.5392260897108258 | -0.00724946050125931 | -0.5319766292095665 | 1467630.9474812818 | -3.6247e-07
-0.0011236 | -0.5382199052769234 | -0.007920644854819593 | -0.5302992604221038 | 1339030.521231929 | -3.9603e-07
-0.00112335 | -0.5378845104656221 | -0.008256237031599582 | -0.5296282734340225 | 1282977.3937132508 | -4.1281e-07
-0.0011231000000000001 | -0.5365429312204201 | -0.007920644854819745 | -0.5286222863656004 | 1334796.0830333957 | -3.9603e-07
-0.00112285 | -0.5365429312204195 | -0.007585052678039452 | -0.5289578785423801 | 1394737.5212668993 | -3.7925e-07
-0.0011226 | -0.5348659571639156 | -0.007920644854819593 | -0.526945312309096 | 1330561.6448349096 | -3.9603e-07
-0.00112235 | -0.5341951675413141 | -0.007920644854819593 | -0.5262745226864946 | 1328867.869555506 | -3.9603e-07
-0.0011221 | -0.5345305623526149 | -0.008591829208379876 | -0.525938733144235 | 1224276.5082696725 | -4.2959e-07
-0.00112185 | -0.5331889831074113 | -0.008256237031599887 | -0.5249327460758114 | 1271602.8962508861 | -4.1281e-07
-0.0011216 | -0.532182798673509 | -0.008591829208379724 | -0.5235909694651294 | 1218811.4003813404 | -4.2959e-07
-0.0011213500000000001 | -0.5315120090509081 | -0.008256237031599887 | -0.5232557720193082 | 1267540.575728632 | -4.1281e-07
-0.0011211 | -0.5315120090509078 | -0.008927421385160018 | -0.5225845876657478 | 1170740.2734107208 | -4.4637e-07
-0.00112085 | -0.5298350349944039 | -0.008591829208379876 | -0.521243205786024 | 1213346.2924929638 | -4.2959e-07
-0.0011206 | -0.5284934557492008 | -0.007585052678039452 | -0.5209084030711614 | 1373512.9475878691 | -3.7925e-07
-0.00112035 | -0.5278226661265992 | -0.007585052678039452 | -0.5202376134485598 | 1371744.2331146162 | -3.7925e-07
-0.0011201 | -0.5264810868813959 | -0.007585052678039452 | -0.5188960342033565 | 1368206.8041681107 | -3.7925e-07
-0.0011198500000000001 | -0.5261456920700954 | -0.007585052678039452 | -0.518560639392056 | 1367322.4469314856 | -3.7925e-07
-0.0011196000000000001 | -0.5254749024474941 | -0.006578276147699485 | -0.5188966262997946 | 1577606.7001421484 | -3.2891e-07
-0.00111935 | -0.5248041128248923 | -0.0069138683244791685 | -0.5178902445004131 | 1498120.0688094576 | -3.4569e-07
-0.0011191 | -0.5224563491457868 | -0.0069138683244791685 | -0.5155424808213076 | 1491328.6068697127 | -3.4569e-07
-0.00111885 | -0.5214501647118844 | -0.005907091794138743 | -0.5155430729177457 | 1745505.541082969 | -2.9535e-07
-0.0011186 | -0.5211147699005835 | -0.006578276147699485 | -0.514536493752884 | 1564350.5447329981 | -3.2891e-07
-0.00111835 | -0.5207793750892825 | -0.007585052678039299 | -0.5131943224112433 | 1353172.7311454932 | -3.7925e-07
-0.0011181000000000001 | -0.5201085854666816 | -0.007249460501259463 | -0.5128591249654221 | 1414889.0800255344 | -3.6247e-07
-0.00111785 | -0.5194377958440797 | -0.0069138683244791685 | -0.5125239275196005 | 1482596.7272328972 | -3.4569e-07
-0.0011176 | -0.5184316114101774 | -0.006578276147699027 | -0.5118533352624783 | 1556192.9106351554 | -3.2891e-07
-0.00111735 | -0.517425426976275 | -0.0069138683244791685 | -0.5105115586517959 | 1476775.4741416874 | -3.4569e-07
-0.0011171 | -0.5157484529197711 | -0.0069138683244791685 | -0.508834584595292 | 1471924.4298990122 | -3.4569e-07
-0.00111685 | -0.5144068736745679 | -0.0072494605012596155 | -0.5071574131733083 | 1399159.0493808195 | -3.6247e-07
-0.0011166000000000001 | -0.5144068736745679 | -0.007920644854819288 | -0.5064862288197487 | 1278901.4988131446 | -3.9603e-07
-0.0011163500000000001 | -0.5127298996180648 | -0.0072494605012596155 | -0.5054804391168052 | 1394532.5697794426 | -3.6247e-07
-0.0011161 | -0.5123945048067633 | -0.007920644854819593 | -0.5044738599519437 | 1273820.1729748785 | -3.9603e-07
-0.00111585 | -0.511388320372861 | -0.007920644854819593 | -0.5034676755180414 | 1271279.5100557727 | -3.9603e-07
-0.0011156 | -0.5100467411276578 | -0.007585052678039452 | -0.5024616884496184 | 1324873.2995734245 | -3.7925e-07
-0.00111535 | -0.510046741127657 | -0.00792064485481944 | -0.5021260962728377 | 1267891.9594969884 | -3.9603e-07
-0.0011151 | -0.5083697670711534 | -0.007585052678039299 | -0.5007847143931141 | 1320451.51339032 | -3.7925e-07
-0.0011148500000000001 | -0.507363582637252 | -0.007249460501259463 | -0.5001141221359926 | 1379727.835055056 | -3.6247e-07
-0.0011146 | -0.5063573982033492 | -0.006242683970918885 | -0.5001147142324304 | 1602242.6141133541 | -3.1213e-07
-0.00111435 | -0.5056866085807477 | -0.0069138683244791685 | -0.4987727402562685 | 1442818.1644429618 | -3.4569e-07
-0.0011141 | -0.5043450293355446 | -0.007585052678039452 | -0.49675997665750515 | 1309839.2265507781 | -3.7925e-07
-0.00111385 | -0.5043450293355446 | -0.0069138683244791685 | -0.49743116101106544 | 1438937.329048822 | -3.4569e-07
-0.0011136 | -0.5036742397129426 | -0.006913868324479474 | -0.4967603713884631 | 1436996.9113516922 | -3.4569e-07
-0.00111335 | -0.5026680552790399 | -0.007585052678038689 | -0.49508300260100124 | 1305417.440367815 | -3.7925e-07
-0.0011131000000000001 | -0.5009910812225375 | -0.0059070917941395065 | -0.49508398942839804 | 1676235.977641623 | -2.9535e-07
-0.00111285 | -0.5006556864112359 | -0.006242683970918885 | -0.49441300244031705 | 1583975.7538376318 | -3.1213e-07
-0.0011126 | -0.4996495019773336 | -0.006578276147699027 | -0.4930712258296346 | 1499089.4719495862 | -3.2891e-07
-0.00111235 | -0.4976371331095289 | -0.0055714996173586015 | -0.4920656334921703 | 1766366.9291444886 | -2.7857e-07
-0.0011121 | -0.4976371331095289 | -0.005907091794138743 | -0.49173004131539017 | 1664880.3115038935 | -2.9535e-07
-0.00111185 | -0.497637133109528 | -0.006913868324478863 | -0.49072326478504913 | 1419533.152078189 | -3.4569e-07
-0.0011116000000000001 | -0.49562476424172514 | -0.00624268397091919 | -0.489382080270806 | 1567857.9359472212 | -3.1213e-07
-0.00111135 | -0.49528936943042345 | -0.006242683970918885 | -0.4890466854595046 | 1566783.4147545993 | -3.1213e-07
-0.0011111 | -0.4942831849965211 | -0.005907091794138743 | -0.48837609320238234 | 1653524.6453659954 | -2.9535e-07
-0.00111085 | -0.49294160575131796 | -0.0055714996173586015 | -0.48737010613395937 | 1749511.404848726 | -2.7857e-07
-0.0011106 | -0.49193542131741563 | -0.005907091794138743 | -0.4860283295232769 | 1645575.679069467 | -2.9535e-07
-0.00111035 | -0.4919354213174152 | -0.0072494605012591576 | -0.48468596081615606 | 1337164.222722426 | -3.6247e-07
-0.0011101000000000001 | -0.49092923688351375 | -0.006913868324479321 | -0.48401536855903443 | 1400128.9751073928 | -3.4569e-07
-0.0011098500000000001 | -0.48958765763831075 | -0.006578276147699179 | -0.48300938149061157 | 1468498.3440822857 | -3.2891e-07
-0.0011096 | -0.4892522628270094 | -0.006578276147699027 | -0.4826739866793104 | 1467478.6398200747 | -3.2891e-07
-0.00110935 | -0.4879106835818062 | -0.006578276147699027 | -0.4813324074341072 | 1463399.8227711052 | -3.2891e-07
-0.0011091 | -0.4865691043366031 | -0.005907091794138743 | -0.4806620125424644 | 1627406.61324883 | -2.9535e-07
-0.00110885 | -0.4855629199027008 | -0.00523590744057846 | -0.48032701246212234 | 1834742.1833303308 | -2.618e-07
-0.0011086 | -0.4848921302800986 | -0.0059070917941385906 | -0.47898503848596 | 1621728.7801799239 | -2.9535e-07
-0.0011083500000000001 | -0.4835505510348967 | -0.005571499617358754 | -0.47797905141753794 | 1715800.3562571583 | -2.7857e-07
-0.0011081 | -0.48187357697839217 | -0.00523590744057846 | -0.4766376695378137 | 1820649.7152484234 | -2.618e-07
-0.00110785 | -0.48120278735579064 | -0.00523590744057846 | -0.4759668799152122 | 1818087.4483244405 | -2.618e-07
-0.0011076 | -0.48019660292188826 | -0.00523590744057846 | -0.4749606954813098 | 1814244.0479384656 | -2.618e-07
-0.00110735 | -0.47885502367668514 | -0.004900315263798318 | -0.47395470841288684 | 1934384.5564969485 | -2.4502e-07
-0.0011071 | -0.47818423405408317 | -0.00523590744057846 | -0.4729483266135047 | 1806557.2471665149 | -2.618e-07
-0.00110685 | -0.4771780496201808 | -0.005235907440578612 | -0.4719421421796022 | 1802713.8467804904 | -2.618e-07
-0.0011066000000000001 | -0.47617186518627935 | -0.005571499617358449 | -0.47060036556892093 | 1689313.1037924835 | -2.7857e-07
-0.00110635 | -0.4758364703749781 | -0.006242683970918885 | -0.46959378640405924 | 1504461.1855786059 | -3.1213e-07
-0.0011061 | -0.4748302859410758 | -0.005907091794138743 | -0.46892319414693706 | 1587661.7817661872 | -2.9535e-07
-0.00110585 | -0.4738241015071734 | -0.005907091794138743 | -0.4679170097130347 | 1584255.081924818 | -2.9535e-07
-0.0011056 | -0.4731533118845719 | -0.006578276147699027 | -0.46657503573687287 | 1418532.8352324436 | -3.2891e-07
-0.00110535 | -0.47248252226197 | -0.005571499617358907 | -0.4669110226446111 | 1676069.4775599632 | -2.7857e-07
-0.0011051000000000001 | -0.47181173263936904 | -0.00624268397091858 | -0.4655690486684505 | 1491566.9312664154 | -3.1213e-07
-0.00110485 | -0.47013475858286485 | -0.005907091794138743 | -0.4642276667887261 | 1571763.8491731302 | -2.9535e-07
-0.0011046 | -0.4691285741489625 | -0.004900315263798318 | -0.46422825888516417 | 1894687.3166088213 | -2.4502e-07
-0.00110435 | -0.4691285741489625 | -0.0055714996173586015 | -0.4635570745316039 | 1664029.8173487883 | -2.7857e-07
-0.0011041 | -0.46879317933766174 | -0.006242683970918885 | -0.46255049536674286 | 1481896.2405321256 | -3.1213e-07
-0.00110385 | -0.46745160009245795 | -0.006242683970918732 | -0.46120891612153925 | 1477598.155761404 | -3.1213e-07
-0.0011036000000000002 | -0.46611002084725606 | -0.005907091794138896 | -0.46020292905311716 | 1558137.049807616 | -2.9535e-07
-0.0011033500000000001 | -0.4644330467907523 | -0.005571499617358754 | -0.45886154717339356 | 1647174.2930529856 | -2.7857e-07
-0.0011031 | -0.4630914675455484 | -0.006242683970918885 | -0.45684878357462955 | 1463629.3802564035 | -3.1213e-07
-0.00110285 | -0.4620852831116461 | -0.005907091794138743 | -0.45617819131750736 | 1544510.2504421752 | -2.9535e-07
-0.0011026 | -0.4620852831116461 | -0.006242683970918885 | -0.4558425991407272 | 1460405.8166783347 | -3.1213e-07
-0.00110235 | -0.4617498883003453 | -0.0069138683244791685 | -0.45483601997586615 | 1315720.8052848752 | -3.4569e-07
-0.0011021 | -0.46007291424384095 | -0.006578276147698874 | -0.4534946380961421 | 1378764.3690050263 | -3.2891e-07
-0.0011018500000000001 | -0.4590667298099395 | -0.006242683970919038 | -0.4528240458390205 | 1450735.1259440961 | -3.1213e-07
-0.0011016 | -0.4587313349986383 | -0.006578276147699027 | -0.45215305885093926 | 1374685.5519560243 | -3.2891e-07
-0.00110135 | -0.45772515056473595 | -0.006242683970918885 | -0.4514824665938171 | 1446437.041173371 | -3.1213e-07
-0.0011011 | -0.45571278169693125 | -0.0055714996173586015 | -0.45014128207957266 | 1615871.176503753 | -2.7857e-07
-0.00110085 | -0.45437120245172813 | -0.0055714996173586015 | -0.44879970283436954 | 1611055.3124192494 | -2.7857e-07
-0.0011006 | -0.4543712024517277 | -0.00624268397091858 | -0.4481285184808091 | 1435691.8292465536 | -3.1213e-07
-0.00110035 | -0.4533650180178253 | -0.005571499617358754 | -0.44779351840046655 | 1607443.4143558284 | -2.7857e-07
-0.0011001000000000001 | -0.45235883358392387 | -0.0059070917941385906 | -0.4464517417897853 | 1511578.8186423143 | -2.9535e-07
-0.00109985 | -0.45168804396132184 | -0.005907091794138743 | -0.4457809521671831 | 1509307.6854146912 | -2.9535e-07
-0.0010996 | -0.4506818595274195 | -0.0055714996173586015 | -0.4451103599100609 | 1597811.6861868647 | -2.7857e-07
-0.00109935 | -0.4490048854709156 | -0.004900315263798318 | -0.4441045702071173 | 1812555.0961506271 | -2.4502e-07
-0.0010991 | -0.4473279114144117 | -0.004900315263798318 | -0.4424275961506134 | 1805710.7444457777 | -2.4502e-07
-0.00109885 | -0.4459863321692083 | -0.005235907440578307 | -0.44075042472862996 | 1683568.434815379 | -2.618e-07
-0.0010986000000000001 | -0.44531554254660727 | -0.004900315263798471 | -0.44041522728280885 | 1797497.5223999065 | -2.4502e-07
-0.00109835 | -0.44498014773530625 | -0.006578276147699027 | -0.43840187158760724 | 1332877.6772040897 | -3.2891e-07
-0.0010981 | -0.44430935811270467 | -0.0055714996173586015 | -0.4387378584953461 | 1574936.3317854728 | -2.7857e-07
-0.00109785 | -0.44363856849010314 | -0.0055714996173586015 | -0.43806706887274455 | 1572528.3997432215 | -2.7857e-07
-0.0010976 | -0.44363856849010314 | -0.0055714996173586015 | -0.43806706887274455 | 1572528.3997432215 | -2.7857e-07
-0.00109735 | -0.441626199622298 | -0.004564723087018176 | -0.4370614765352798 | 1914952.86002456 | -2.2824e-07
-0.0010971000000000002 | -0.4406200151883965 | -0.004564723087018176 | -0.43605529210137833 | 1910544.3365951197 | -2.2824e-07
-0.0010968500000000001 | -0.43927843594319355 | -0.004564723087018176 | -0.4347137128561754 | 1904666.3053558604 | -2.2824e-07
-0.0010966 | -0.4389430411318922 | -0.0042291309102380345 | -0.4347139102216542 | 2055807.301539344 | -2.1146e-07
-0.00109635 | -0.4372660670753883 | -0.0035579465566777514 | -0.43370812051871055 | 2437968.7193710264 | -1.779e-07
-0.0010961 | -0.4362598826414859 | -0.0035579465566777514 | -0.43270193608480817 | 2432312.7354045785 | -1.779e-07
-0.00109585 | -0.4352536982075836 | -0.004564723087018176 | -0.4306889751205654 | 1887032.2116380793 | -2.2824e-07
-0.0010956 | -0.4339121189623802 | -0.004229130910237729 | -0.42968298805214244 | 2032015.5472699464 | -2.1146e-07
-0.0010953500000000001 | -0.43324132933977916 | -0.0035579465566780567 | -0.42968338278310114 | 2415344.7835050616 | -1.779e-07
-0.0010951000000000001 | -0.432235144905877 | -0.00389353873345774 | -0.4283416061724193 | 2200268.883890224 | -1.9468e-07
-0.00109485 | -0.43055817084937265 | -0.0042291309102380345 | -0.4263290399391346 | 2016154.377756724 | -2.1146e-07
-0.0010946 | -0.43055817084937265 | -0.00523590744057846 | -0.4253222634087942 | 1624636.2955637157 | -2.618e-07
-0.00109435 | -0.42988738122677106 | -0.004564723087018176 | -0.4253226581397529 | 1863520.0866810405 | -2.2824e-07
-0.0010941 | -0.42921659160416875 | -0.005571499617358296 | -0.4236450919868105 | 1520757.8608349012 | -2.7857e-07
-0.00109385 | -0.4275396175476652 | -0.00490031526379786 | -0.4226393022838673 | 1724947.3943287563 | -2.4502e-07
-0.0010936000000000001 | -0.4265334331137637 | -0.0038935387334583507 | -0.42263989438030536 | 2170980.8136667227 | -1.9468e-07
-0.00109335 | -0.4251918538685601 | -0.0035579465566777514 | -0.4216339073118824 | 2370096.9117736546 | -1.779e-07
-0.0010931 | -0.4235148798120562 | -0.0038935387334578927 | -0.41962134107859833 | 2155475.364725231 | -1.9468e-07
-0.00109285 | -0.4228440901894547 | -0.0035579465566777514 | -0.41928614363277694 | 2356899.615851944 | -1.779e-07
-0.0010926 | -0.42150251094425156 | -0.0038935387334578927 | -0.4176089722107937 | 2145138.398764102 | -1.9468e-07
-0.00109235 | -0.4211671161329497 | -0.004900315263798013 | -0.4162668008691517 | 1698938.8578502443 | -2.4502e-07
-0.0010921000000000001 | -0.4188193524538463 | -0.00422913091023834 | -0.41459022154360803 | 1960640.2844609371 | -2.1146e-07
-0.0010918500000000001 | -0.418148562831244 | -0.0035579465566780567 | -0.414590616274566 | 2330505.0240083537 | -1.779e-07
-0.0010916 | -0.41714237839734136 | -0.0042291309102380345 | -0.41291324748710334 | 1952709.699704532 | -2.1146e-07
-0.00109135 | -0.41613619396343904 | -0.0038935387334578927 | -0.41224265522998116 | 2117573.1562010893 | -1.9468e-07
-0.0010911 | -0.41546540434083745 | -0.0035579465566777514 | -0.4119074577841597 | 2315422.400097994 | -1.779e-07
-0.00109085 | -0.41546540434083656 | -0.0045647230870180236 | -0.4109006812538185 | 1800331.2508590608 | -2.2824e-07
-0.0010906 | -0.4134530354730328 | -0.00422913091023834 | -0.4092239045627945 | 1935262.4132400576 | -2.1146e-07
-0.0010903500000000001 | -0.4134530354730328 | -0.004900315263798013 | -0.4085527202092348 | 1667454.8400079391 | -2.4502e-07
-0.0010901 | -0.4127822458504312 | -0.004900315263798318 | -0.4078819305866329 | 1664717.0993258776 | -2.4502e-07
-0.00108985 | -0.4117760614165289 | -0.00523590744057846 | -0.40654015397595045 | 1552892.8216921885 | -2.618e-07
-0.0010896 | -0.410099087360025 | -0.0042291309102380345 | -0.40586995644978696 | 1919401.2437271315 | -2.1146e-07
-0.00108935 | -0.40875750811482187 | -0.004564723087018176 | -0.4041927850278037 | 1770941.0946627012 | -2.2824e-07
-0.0010891 | -0.40775132368091904 | -0.0045647230870180236 | -0.40318660059390105 | 1766532.5712333187 | -2.2824e-07
-0.0010888500000000001 | -0.4067451392470176 | -0.004229130910238187 | -0.4025160083367794 | 1903540.074214021 | -2.1146e-07
-0.0010886000000000001 | -0.40607434962441585 | -0.0035579465566780567 | -0.40251640306773784 | 2262633.2164109866 | -1.779e-07
-0.00108835 | -0.40473277037921246 | -0.0035579465566777514 | -0.4011748238225347 | 2255091.9044558867 | -1.779e-07
-0.0010881 | -0.40305579632270855 | -0.0035579465566777514 | -0.3994978497660308 | 2245665.2645118074 | -1.779e-07
-0.00108785 | -0.4010434274549039 | -0.002886762203117468 | -0.39815666525178645 | 2758499.91954176 | -1.4434e-07
-0.0010876 | -0.4007080326436031 | -0.0032223543798976097 | -0.3974856782637055 | 2467051.301020067 | -1.6112e-07
-0.00108735 | -0.3993664533983994 | -0.0038935387334574348 | -0.39547291466494194 | 2031431.7731919978 | -1.9468e-07
-0.0010871000000000001 | -0.3980248741531975 | -0.0028867622031179254 | -0.3951381119500796 | 2737586.847460564 | -1.4434e-07
-0.00108685 | -0.3973540845305953 | -0.0032223543798976097 | -0.3941317301506977 | 2446234.5458305627 | -1.6112e-07
-0.0010866 | -0.3973540845305953 | -0.004564723087018176 | -0.3927893614435771 | 1720977.8291289944 | -2.2824e-07
-0.00108635 | -0.3956771104740914 | -0.0035579465566777514 | -0.39211916391741364 | 2204188.048757858 | -1.779e-07
-0.0010861 | -0.3953417156627906 | -0.0038935387334578927 | -0.3914481769293327 | 2010757.8412694174 | -1.9468e-07
-0.00108585 | -0.394000136417587 | -0.0038935387334578927 | -0.39010659768412914 | 2003866.530628662 | -1.9468e-07
-0.0010856 | -0.39299395198368486 | -0.0038935387334578927 | -0.389100413250227 | 1998698.047648098 | -1.9468e-07
-0.0010853500000000001 | -0.39232316236108383 | -0.0038935387334578927 | -0.38842962362762595 | 1995252.3923277247 | -1.9468e-07
-0.0010851 | -0.39198776754978276 | -0.0042291309102380345 | -0.38775863663954474 | 1833750.9283566724 | -2.1146e-07
-0.00108485 | -0.39098158311588044 | -0.0042291309102380345 | -0.3867524522056424 | 1828992.5775027582 | -2.1146e-07
-0.0010846 | -0.3896400038706773 | -0.0035579465566777514 | -0.3860820573139996 | 2170252.1449591722 | -1.779e-07
-0.00108435 | -0.38863381943677494 | -0.002886762203117468 | -0.3857470572336575 | 2672523.956542608 | -1.4434e-07
-0.0010841 | -0.3872922401915712 | -0.0032223543798971517 | -0.38406988581167406 | 2383784.2802625406 | -1.6112e-07
-0.0010838500000000001 | -0.3859506609463693 | -0.002215577849557642 | -0.3837350830968117 | 3463972.914997793 | -1.1078e-07
-0.0010836 | -0.3849444765124664 | -0.002551170026337326 | -0.38239330648612907 | 2997787.7016305733 | -1.2756e-07
-0.00108335 | -0.383938292078564 | -0.0022155778495571844 | -0.38172271422900683 | 3445807.280527739 | -1.1078e-07
-0.0010831 | -0.3825967128333609 | -0.002551170026337326 | -0.3800455428070236 | 2979382.313868346 | -1.2756e-07
-0.00108285 | -0.38159052839945856 | -0.002886762203117468 | -0.3787037661963411 | 2623726.7883539 | -1.4434e-07
-0.0010826 | -0.3819259232107586 | -0.0038935387334575874 | -0.37803238447730103 | 1941844.7348620682 | -1.9468e-07
-0.0010823500000000002 | -0.3802489491542562 | -0.003222354379897915 | -0.3770265947743583 | 2340069.0943639087 | -1.6112e-07
-0.0010821000000000001 | -0.377901185475151 | -0.002215577849557642 | -0.3756856076255934 | 3391310.377115623 | -1.1078e-07
-0.00108185 | -0.37756579066384915 | -0.002551170026337326 | -0.37501462063751184 | 2939942.197235002 | -1.2756e-07
-0.0010816 | -0.37622421141864604 | -0.002886762203117468 | -0.3733374492155286 | 2586547.9935434554 | -1.4434e-07
-0.00108135 | -0.3752180269847437 | -0.002551170026337326 | -0.3726668569584064 | 2921536.809472775 | -1.2756e-07
-0.0010811 | -0.3745472373621421 | -0.002886762203117468 | -0.3716604751590247 | 2574929.6201651916 | -1.4434e-07
-0.00108085 | -0.37320565811693873 | -0.0032223543798976097 | -0.36998330373704114 | 2296353.908466128 | -1.6112e-07
-0.0010806000000000001 | -0.37253486849433776 | -0.0032223543798976097 | -0.36931251411444016 | 2292190.557428231 | -1.6112e-07
-0.00108035 | -0.3718640788717359 | -0.002886762203117468 | -0.36897731666861844 | 2556340.22275997 | -1.4434e-07
-0.0010801 | -0.36951631519263045 | -0.002551170026337326 | -0.36696514516629314 | 2876838.0106216525 | -1.2756e-07
-0.00107985 | -0.36851013075872807 | -0.0035579465566777514 | -0.36495218420205033 | 2051476.4816637721 | -1.779e-07
-0.0010796 | -0.36683315670222416 | -0.0018799856727770427 | -0.36495317102944713 | 3882510.1309453314 | -9.3999e-08
-0.00107935 | -0.366162367079622 | -0.002551170026337326 | -0.3636111970532847 | 2850544.5995327523 | -1.2756e-07
-0.0010791 | -0.36482078783441907 | -0.002551170026336868 | -0.3622696178080822 | 2840027.2350980407 | -1.2756e-07
-0.0010788500000000001 | -0.3638146034005176 | -0.0015443934959973589 | -0.36227020990452025 | 4691423.666875921 | -7.722e-08
-0.0010786 | -0.3628084189666148 | -0.0015443934959969011 | -0.3612640254706179 | 4678393.510553127 | -7.722e-08
-0.00107835 | -0.3631438137779156 | -0.002886762203117468 | -0.36025705157479815 | 2495924.6811929983 | -1.4434e-07
-0.0010781 | -0.3614668397214117 | -0.002886762203117468 | -0.35858007751829424 | 2484306.307814734 | -1.4434e-07
-0.00107785 | -0.3611314449101109 | -0.002551170026337326 | -0.3585802748837736 | 2811104.4828994134 | -1.2756e-07
-0.0010776 | -0.35978986566490717 | -0.00288676220311701 | -0.35690310346179016 | 2472687.934437071 | -1.4434e-07
-0.0010773500000000001 | -0.3584482864197053 | -0.0018799856727775004 | -0.3565683007469278 | 3793308.7034664704 | -9.3999e-08
-0.0010771 | -0.3574421019858023 | -0.0018799856727770427 | -0.35556211631302526 | 3782604.532169679 | -9.3999e-08
-0.00107685 | -0.35643591755189996 | -0.0022155778495571844 | -0.3542203397023428 | 3197543.609430279 | -1.1078e-07
-0.0010766 | -0.35542973311799764 | -0.0018799856727770427 | -0.3535497474452206 | 3761196.189574897 | -9.3999e-08
-0.00107635 | -0.35408815387279446 | -0.0015443934959969011 | -0.3525437603767976 | 4565465.489081611 | -7.722e-08
-0.0010761 | -0.3534173642501923 | -0.0022155778495571844 | -0.35120178640063515 | 3170295.157724455 | -1.1078e-07
-0.0010758500000000002 | -0.3520757850049904 | -0.0022155778495571844 | -0.34986020715543326 | 3158184.734744102 | -1.1078e-07
-0.0010756000000000001 | -0.3503988109484867 | -0.0015443934959972062 | -0.34885441745248946 | 4517688.24922766 | -7.722e-08
-0.00107535 | -0.3490572317032828 | -0.0015443934959969011 | -0.3475128382072859 | 4500314.70746343 | -7.722e-08
-0.0010751 | -0.3490572317032828 | -0.0015443934959969011 | -0.3475128382072859 | 4500314.70746343 | -7.722e-08
-0.00107485 | -0.3470448628354781 | -0.0012088013192167594 | -0.34583606151626134 | 5721966.977010667 | -6.044e-08
-0.0010746 | -0.3473802576467789 | -0.0015443934959969011 | -0.345835864150782 | 4478597.780257369 | -7.722e-08
-0.00107435 | -0.3463740732128757 | -0.0022155778495570318 | -0.3441584953633187 | 3106715.437077796 | -1.1078e-07
-0.0010741000000000001 | -0.34469709915637337 | -0.0018799856727771953 | -0.34281711348359617 | 3647018.362402477 | -9.3999e-08
-0.00107385 | -0.3433555199111701 | -0.0015443934959970538 | -0.341811126415173 | 4426477.154962469 | -7.722e-08
-0.0010736 | -0.34234933547726715 | -0.0012088013192167594 | -0.3411405341580504 | 5644277.9923352795 | -6.044e-08
-0.00107335 | -0.34268473028856794 | -0.002886762203117468 | -0.3397979680854505 | 2354180.5259781796 | -1.4434e-07
-0.0010731 | -0.34067236142076324 | -0.0018799856727770427 | -0.3387923757479862 | 3604201.677213158 | -9.3999e-08
-0.00107285 | -0.33966617698686064 | -0.0012088013192167594 | -0.3384573756676439 | 5599884.286806482 | -6.044e-08
-0.0010726 | -0.33899538736425844 | -0.001208801319216454 | -0.33778658604504197 | 5588785.860427439 | -6.044e-08
-0.0010723500000000001 | -0.3369830184964555 | -0.0005376169656567812 | -0.33644540153079877 | 12516175.010209545 | -2.6881e-08
-0.0010721 | -0.3363122288738531 | -0.000537616965656476 | -0.33577461190819663 | 12491220.82664141 | -2.6881e-08
-0.00107185 | -0.3356414392512515 | -0.0015443934959969011 | -0.3340970457552546 | 4326579.289814944 | -7.722e-08
-0.0010716 | -0.3339644651947476 | -0.0015443934959969011 | -0.3324200716987507 | 4304862.3626088835 | -7.722e-08
-0.00107135 | -0.3336290703834468 | -0.0018799856727770427 | -0.3317490847106698 | 3529272.4781314186 | -9.3999e-08
-0.0010711 | -0.33161670151564154 | -0.0015443934959969011 | -0.33007230801964466 | 4274458.664520392 | -7.722e-08
-0.0010708500000000001 | -0.33027512227043965 | -0.0015443934959969011 | -0.32873072877444276 | 4257085.122755559 | -7.722e-08
-0.0010706000000000001 | -0.3299397274591384 | -0.00187998567277689 | -0.3280597417863615 | 3490023.8500413327 | -9.3999e-08
-0.00107035 | -0.32960433264783745 | -0.0012088013192167594 | -0.3283955313286207 | 5433407.891073514 | -6.044e-08
-0.0010701 | -0.32826275340263433 | -0.0015443934959969011 | -0.32671835990663745 | 4231024.810108279 | -7.722e-08
-0.00106985 | -0.32591498972352884 | -0.000537616965656476 | -0.3253773727578724 | 12104430.981286423 | -2.6881e-08
-0.0010696 | -0.32524420010092714 | -0.0012088013192167594 | -0.3240353987817104 | 5361268.119589223 | -6.044e-08
-0.00106935 | -0.3249088052896259 | -0.001208801319216454 | -0.3237000039704095 | 5355718.906401156 | -6.044e-08
-0.0010691000000000001 | -0.323567226044424 | -0.0005376169656567812 | -0.3230296090787672 | 12017091.338783883 | -2.6881e-08
-0.00106885 | -0.3228964364218218 | -0.000537616965656476 | -0.32235881945616535 | 11992137.155215623 | -2.6881e-08
-0.0010686 | -0.3218902519879195 | -0.000537616965656476 | -0.321352635022263 | 11954705.87985869 | -2.6881e-08
-0.00106835 | -0.32054867274271637 | -0.0012088013192167594 | -0.3193398714234996 | 5283579.1349138385 | -6.044e-08
-0.0010681 | -0.31853630387491166 | -0.0002020247888763343 | -0.31833427908603534 | 31514378.097521264 | -1.0101e-08
-0.00106785 | -0.31786551425230947 | -0.0008732091424367703 | -0.3169923051098727 | 7260398.21858237 | -4.366e-08
-0.0010676000000000001 | -0.31652393500710757 | -0.0012088013192166067 | -0.315315133687891 | 5216988.576621578 | -6.044e-08
-0.0010673500000000001 | -0.3141761713280026 | -0.0002020247888767921 | -0.3139741465391258 | 31082734.775800195 | -1.0101e-08
-0.0010671 | -0.31316998689409914 | 0.0001335673879038074 | -0.31330355428200296 | -46913181.30854487 | 6.6784e-09
-0.00106685 | -0.3124991972714976 | -0.0008732091424366176 | -0.311625988129061 | 7137487.985054635 | -4.366e-08
-0.0010666 | -0.31149301283759523 | -0.0015443934959969011 | -0.30994861934159834 | 4013855.5380476722 | -7.722e-08
-0.00106635 | -0.31015143359239167 | -0.0008732091424366176 | -0.30927822444995506 | 7083714.757885833 | -4.366e-08
-0.0010661 | -0.309145249158489 | -0.0008732091424366176 | -0.3082720400160524 | 7060669.089099202 | -4.366e-08
-0.0010658500000000001 | -0.30746827510198665 | -0.0008732091424366176 | -0.30659506595955005 | 7022259.641121529 | -4.366e-08
-0.0010656 | -0.3067974854793843 | -0.000537616965656476 | -0.30625986851372783 | 11393236.749504678 | -2.6881e-08
-0.00106535 | -0.30579130104548197 | 0.0001335673879038074 | -0.3059248684333858 | -45808317.91869836 | 6.6784e-09
-0.0010651 | -0.3054559062341812 | -0.0012088013192167594 | -0.30424710491496443 | 5033864.541314379 | -6.044e-08
-0.00106485 | -0.3034435373663765 | 0.0001335673879038074 | -0.30357710475428035 | -45456770.47647448 | 6.6784e-09
-0.0010646 | -0.3027727477437745 | -0.0002020247888761817 | -0.30257072295489834 | 29953821.47284573 | -1.0101e-08
-0.00106435 | -0.30176656330987245 | 0.00013356738790319697 | -0.30190013069777566 | -45205665.16057746 | 6.6784e-09
-0.0010641000000000001 | -0.301431168498572 | -0.001208801319216149 | -0.30022236717935585 | 4967273.982998379 | -6.044e-08
-0.00106385 | -0.2990834048194663 | 0.0001335673879038074 | -0.29921697220737015 | -44803896.65520154 | 6.6784e-09
-0.0010636 | -0.2984126151968648 | 0.0001335673879038074 | -0.2985461825847686 | -44703454.52885186 | 6.6784e-09
-0.00106335 | -0.2964002463290601 | -0.000537616965656476 | -0.29586262936340363 | 11006446.904149694 | -2.6881e-08
-0.0010631 | -0.2964002463290593 | -0.0008732091424367703 | -0.2955270371866226 | 6768757.28446777 | -4.366e-08
-0.00106285 | -0.29472327227255635 | -0.0012088013192173698 | -0.293514470953339 | 4856289.719198042 | -6.044e-08
-0.0010626000000000001 | -0.2950586670838568 | -0.002551170026336716 | -0.2925074970575201 | 2293124.284449333 | -1.2756e-07
-0.00106235 | -0.29338169302735306 | -0.0018799856727770427 | -0.29150170735457603 | 3101105.6262357673 | -9.3999e-08
-0.0010621 | -0.29204011378214995 | -0.0018799856727770427 | -0.2901601281093729 | 3086833.3978392454 | -9.3999e-08
-0.00106185 | -0.29103392934824757 | -0.0015443934959969011 | -0.2894895358522507 | 3748909.026133733 | -7.722e-08
-0.0010616 | -0.29002774491434524 | -0.0012088013192167594 | -0.2888189435951285 | 4778600.734523821 | -6.044e-08
-0.00106135 | -0.28902156048044264 | -0.0005376169656563233 | -0.2884839435147863 | 10731950.884873604 | -2.6881e-08
-0.0010611000000000002 | -0.2883507708578416 | -0.0002020247888764869 | -0.2881487460689652 | 28526078.177987173 | -1.0101e-08
-0.0010608500000000001 | -0.2866737968013382 | -0.0002020247888763343 | -0.2864717720124619 | 28360061.515799448 | -1.0101e-08
-0.0010606 | -0.2853322175561343 | 0.0008047517414640908 | -0.2861369692975984 | -7111186.085214983 | 4.0238e-08
-0.00106035 | -0.2836552434996304 | 0.0011403439182442324 | -0.28479558741787464 | -4994906.937485481 | 5.7017e-08
-0.0010601 | -0.28298445387702886 | 0.0001335673879038074 | -0.2831180212649327 | -42393285.622809164 | 6.6784e-09
-0.00105985 | -0.28097208500922416 | 0.0008047517414640908 | -0.28177683675068826 | -7002826.393094834 | 4.0238e-08
-0.0010596 | -0.28063669019792276 | 0.0004691595646837965 | -0.28110584976260655 | -11983379.2561511 | 2.3458e-08
-0.0010593500000000001 | -0.27929511095272086 | 0.00013356738790396 | -0.27942867834062485 | -41840853.927872345 | 6.6784e-09
-0.0010591 | -0.27761813689621634 | 0.0004691595646839491 | -0.2780872964609003 | -11854700.080482626 | 2.3458e-08
-0.00105885 | -0.276611952462314 | 0.0001335673879038074 | -0.27674551985021784 | -41439085.42248719 | 6.6784e-09
-0.0010586 | -0.27728274208491555 | -0.000537616965656476 | -0.2767451251192591 | 10295252.672367949 | -2.6881e-08
-0.00105835 | -0.27560576802841164 | -0.0012088013192167594 | -0.2743969667091949 | 4539984.5673065595 | -6.044e-08
-0.0010581 | -0.2742641887832081 | -0.0008732091424363124 | -0.27339097964077175 | 6261752.571172342 | -4.366e-08
-0.00105785 | -0.2732580043493054 | -0.0002020247888761817 | -0.27305597956042926 | 27031928.218201477 | -1.0101e-08
-0.0010576000000000001 | -0.27158103029280306 | 0.0001335673879036548 | -0.2717145976807067 | -40685769.47483376 | 6.6784e-09
-0.00105735 | -0.2705748458588999 | -0.000537616965656476 | -0.27003722889324344 | 10045710.836655054 | -2.6881e-08
-0.0010571 | -0.2692332666136968 | 0.0001335673879038074 | -0.2693668340016006 | -40334222.03264067 | 6.6784e-09
-0.00105685 | -0.26822708217979446 | -0.0002020247888763343 | -0.26802505739091814 | 26533878.231644604 | -1.0101e-08
-0.0010566 | -0.26722089774589214 | 0.0001335673879038074 | -0.26735446513379596 | -40032895.65359164 | 6.6784e-09
-0.00105635 | -0.2655439236893876 | 0.0008047517414640908 | -0.2663486754308517 | -6619399.790208136 | 4.0238e-08
-0.0010561000000000001 | -0.26420234444418567 | 0.0008047517414640908 | -0.26500709618564977 | -6586058.346478888 | 4.0238e-08
-0.00105585 | -0.2635315548215835 | -0.0002020247888763343 | -0.2633295300327072 | 26069031.577496115 | -1.0101e-08
-0.0010556 | -0.2618545807650796 | 0.0008047517414640908 | -0.2626593325065437 | -6527710.819952639 | 4.0238e-08
-0.00105535 | -0.2615191859537788 | 0.0008047517414640908 | -0.2623239376952429 | -6519375.459020319 | 4.0238e-08
-0.0010551 | -0.2605130015198765 | 0.0001335673879038074 | -0.2606465689077803 | -39028474.39009481 | 6.6784e-09
-0.00105485 | -0.25917142227467355 | 0.0001335673879036548 | -0.2593049896625772 | -38827590.13736611 | 6.6784e-09
-0.0010546000000000002 | -0.25950681708597395 | -0.0002020247888761817 | -0.2593047922970978 | 25670591.588196643 | -1.0101e-08
-0.0010543500000000001 | -0.257829843029471 | 0.0001335673879036548 | -0.25796341041737464 | -38626705.884666845 | 6.6784e-09
-0.0010541 | -0.2564882637842671 | -0.000537616965656476 | -0.2559506468186106 | 9521672.981657978 | -2.6881e-08
-0.00105385 | -0.255146684539064 | 0.0001335673879038074 | -0.2552802519269678 | -38224937.379297346 | 6.6784e-09
-0.0010536 | -0.25380510529386086 | 0.0001335673879038074 | -0.2539386726817647 | -38024053.126597986 | 6.6784e-09
-0.00105335 | -0.25212813123735694 | 0.0004691595646839491 | -0.2525972908020409 | -10768075.930507947 | 2.3458e-08
-0.0010531 | -0.2511219468034542 | 0.0004691595646839491 | -0.25159110636813814 | -10725182.871956296 | 2.3458e-08
-0.0010528500000000001 | -0.2501157623695527 | 0.0004691595646839491 | -0.25058492193423665 | -10682289.8134047 | 2.3458e-08
-0.0010526 | -0.24843878831304908 | 0.00013356738790396 | -0.24857235570095307 | -37220516.11578845 | 6.6784e-09
-0.00105235 | -0.24743260387914598 | 0.0004691595646839491 | -0.24790176344382991 | -10567908.32393366 | 2.3458e-08
-0.0010521 | -0.24575562982264207 | 0.0011403439182442324 | -0.2468959737408863 | -4330201.964351732 | 5.7017e-08
-0.00105185 | -0.24441405057743895 | 0.0004691595646839491 | -0.2448832101421229 | -10439229.148278764 | 2.3458e-08
-0.0010516 | -0.24340786614353616 | 0.0004691595646842543 | -0.2438770257082204 | -10396336.089724347 | 2.3458e-08
-0.00105135 | -0.24240168170963367 | 0.0011403439182440798 | -0.24354202562787775 | -4271378.515402634 | 5.7017e-08
-0.0010511000000000001 | -0.24106010246443174 | 0.0008047517414642433 | -0.24186485420589596 | -6010918.442148056 | 4.0238e-08
-0.00105085 | -0.24072470765313037 | 0.0001335673879038074 | -0.2408582750410342 | -36065431.662779175 | 6.6784e-09
-0.0010506 | -0.2400539180305288 | 0.0001335673879038074 | -0.2401874854184326 | -35964989.536429495 | 6.6784e-09
-0.00105035 | -0.23871233878532566 | 0.0008047517414640908 | -0.23951709052678974 | -5952570.915622612 | 4.0238e-08
-0.0010501 | -0.23770615435142334 | 0.0001335673879038074 | -0.23783972173932716 | -35613442.0942056 | 6.6784e-09
-0.00104985 | -0.23636457510621944 | 0.0004691595646842543 | -0.23683373467090368 | -10096084.679862997 | 2.3458e-08
-0.0010496000000000001 | -0.23468760104971703 | 0.0011403439182439271 | -0.23582794496796095 | -4136084.5828198073 | 5.7017e-08
-0.0010493500000000001 | -0.23401681142711503 | 0.0008047517414642433 | -0.23482156316857924 | -5835875.862569371 | 4.0238e-08
-0.0010491 | -0.2326752321819116 | 0.0014759360950243742 | -0.23415116827693597 | -3172917.4327574 | 7.3797e-08
-0.00104885 | -0.23166904774800925 | 0.0011403439182442324 | -0.23280939166625347 | -4083143.4787621973 | 5.7017e-08
-0.0010486 | -0.23032746850280614 | 0.0004691595646839491 | -0.23079662806749007 | -9838726.328555914 | 2.3458e-08
-0.00104835 | -0.2299920736915046 | 0.00013356738790396 | -0.23012564107940853 | -34458357.64117301 | 6.6784e-09
-0.0010481 | -0.22831509963500082 | 0.0004691595646842543 | -0.22878425919968506 | -9752940.211450033 | 2.3458e-08
-0.0010478500000000001 | -0.22697352038979893 | 0.0011403439182439271 | -0.22811386430804284 | -4000790.6502349684 | 5.7017e-08
-0.0010476 | -0.22630273076719676 | 0.0004691595646839491 | -0.2267718903318807 | -9667154.094349386 | 2.3458e-08
-0.00104735 | -0.22429036189939208 | 0.0011403439182442324 | -0.2254307058176363 | -3953731.8910724414 | 5.7017e-08
-0.0010471 | -0.22328417746548973 | 0.001811528271804516 | -0.22509570573729423 | -2485147.0356912496 | 9.0576e-08
-0.00104685 | -0.2219425982202866 | 0.0014759360950243742 | -0.22341853431531097 | -3027482.491531876 | 7.3797e-08
-0.0010466 | -0.2216072034089852 | 0.0004691595646842543 | -0.22207636297366945 | -9466986.487772563 | 2.3458e-08
-0.0010463500000000001 | -0.2202656241637833 | 0.0011403439182439271 | -0.22140596808202723 | -3883143.7523351125 | 5.7017e-08
-0.0010461000000000001 | -0.21892404491858017 | 0.0011403439182442324 | -0.2200643888368244 | -3859614.3727526283 | 5.7017e-08
-0.00104585 | -0.21791786048467723 | 0.0008047517414640908 | -0.2187226122261413 | -5435778.537818822 | 4.0238e-08
-0.0010456 | -0.21758246567337644 | 0.0011403439182442324 | -0.21872280959162066 | -3836084.9931726623 | 5.7017e-08
-0.00104535 | -0.21590549161687253 | 0.0014759360950243742 | -0.2173814277118969 | -2945675.3370925183 | 7.3797e-08
-0.0010451 | -0.21523470199427022 | 0.000804751741464396 | -0.2160394537357346 | -5369095.650359152 | 4.0238e-08
-0.00104485 | -0.21355772793776645 | 0.0014759360950245268 | -0.21503366403279098 | -2913861.443699184 | 7.3797e-08
-0.0010446000000000001 | -0.21221614869256455 | 0.0018115282718043633 | -0.2140276769643689 | -2362951.5508603347 | 9.0576e-08
-0.00104435 | -0.2112099642586616 | 0.001811528271804516 | -0.2130214925304661 | -2351842.870420887 | 9.0576e-08
-0.0010441 | -0.21020377982475924 | 0.0014759360950243742 | -0.2116797159197836 | -2868413.024566458 | 7.3797e-08
-0.00104385 | -0.20886220057955612 | 0.001811528271804516 | -0.21067372885136063 | -2325922.6160627613 | 9.0576e-08
-0.0010436 | -0.20785601614565377 | 0.001811528271804516 | -0.20966754441745827 | -2314813.9356235648 | 9.0576e-08
-0.00104335 | -0.20550825246654786 | 0.0018115282718046686 | -0.2073197807383525 | -2288893.681265273 | 9.0576e-08
-0.0010431000000000001 | -0.20450206803264642 | 0.002147120448584505 | -0.20664918848123093 | -1924896.0962340771 | 1.0736e-07
-0.0010428500000000001 | -0.20416667322134532 | 0.0018115282718046686 | -0.20597820149315 | -2274082.107346351 | 9.0576e-08
-0.0010426 | -0.20349588359874363 | 0.0008047517414640908 | -0.2043006353402077 | -5077358.017729096 | 4.0238e-08
-0.00104235 | -0.20181890954223972 | 0.0011403439182442324 | -0.20295925346048393 | -3559614.7831081827 | 5.7017e-08
-0.0010421 | -0.2004773302970366 | 0.001811528271804516 | -0.2022888585688411 | -2233350.2790694544 | 9.0576e-08
-0.00104185 | -0.1998065406744343 | 0.0008047517414645486 | -0.2006112924158988 | -4985669.047472321 | 4.0238e-08
-0.0010416 | -0.19812956661793052 | 0.0018115282718046686 | -0.1999410948897352 | -2207430.0247111674 | 9.0576e-08
-0.0010413500000000001 | -0.1967879873727286 | 0.002147120448584505 | -0.19893510782131307 | -1853040.9689168981 | 1.0736e-07
-0.0010411 | -0.19578180293882566 | 0.0021471204485846575 | -0.1979289233874103 | -1843668.5610058014 | 1.0736e-07
-0.00104085 | -0.1951110133162241 | 0.0014759360950243742 | -0.19658694941124846 | -2663895.138468064 | 7.3797e-08
-0.0010406 | -0.1930986444484194 | 0.0021471204485846575 | -0.19524576489700404 | -1818675.473243306 | 1.0736e-07
-0.00104035 | -0.19175706520321628 | 0.001811528271804516 | -0.19356859347502078 | -2137075.048596415 | 9.0576e-08
-0.0010401 | -0.19041548595801241 | 0.0014759360950246795 | -0.19189142205303708 | -2600267.3516815235 | 7.3797e-08
-0.0010398500000000001 | -0.18873851190151 | 0.002147120448584352 | -0.19088563235009434 | -1778061.7056296247 | 1.0736e-07
-0.0010396000000000001 | -0.18739693265630672 | 0.0024827126253646466 | -0.18987964528167134 | -1529614.3689105767 | 1.2414e-07
-0.00103935 | -0.18706153784500534 | 0.0014759360950243742 | -0.1885374739400297 | -2554818.932548921 | 7.3797e-08
-0.0010391 | -0.18571995859980223 | 0.0014759360950243742 | -0.1871958946948266 | -2536639.5648957305 | 7.3797e-08
-0.00103885 | -0.18571995859980223 | 0.0008047517414640908 | -0.1865247103412663 | -4635583.888316179 | 4.0238e-08
-0.0010386 | -0.185384563788501 | 0.0008047517414639381 | -0.1861893155299649 | -4627248.527385338 | 4.0238e-08
-0.00103835 | -0.18437837935459817 | 0.00046915956468455955 | -0.1848475389192827 | -7879943.321362053 | 2.3458e-08
-0.0010381000000000001 | -0.18236601048679532 | 0.0018115282718039055 | -0.1841775387585992 | -2033394.0311665703 | 9.0576e-08
-0.00103785 | -0.18135982605289205 | 0.0014759360950243742 | -0.18283576214791641 | -2477556.620022861 | 7.3797e-08
-0.0010376 | -0.17968285199638814 | 0.001811528271804516 | -0.18149438026819265 | -2003770.883326053 | 9.0576e-08
-0.00103735 | -0.17834127275118503 | 0.0021471204485846575 | -0.18048839319976967 | -1681213.4905495807 | 1.0736e-07
-0.0010371 | -0.17733508831728267 | 0.0021471204485846575 | -0.17948220876586732 | -1671841.0826386446 | 1.0736e-07
-0.00103685 | -0.1759935090720791 | 0.002482712625364799 | -0.1784762216974439 | -1437751.7548670727 | 1.2414e-07
-0.0010366 | -0.17498732463817646 | 0.002482712625365257 | -0.17747003726354169 | -1429646.230098353 | 1.2414e-07
-0.0010363500000000001 | -0.17331035058167404 | 0.003489489155704767 | -0.1767998397373788 | -1013327.9219300532 | 1.7447e-07
-0.0010361 | -0.17230416614777097 | 0.0031538969789250827 | -0.17545806312669604 | -1112642.9575800286 | 1.5769e-07
-0.00103585 | -0.17062719209126706 | 0.0031538969789250827 | -0.17378108907019213 | -1102008.6593279946 | 1.5769e-07
-0.0010356 | -0.16928561284606392 | 0.0034894891557052245 | -0.17277510200176913 | -990260.1457825785 | 1.7447e-07
-0.00103535 | -0.1682794284121616 | 0.0034894891557052245 | -0.1717689175678668 | -984493.2017457574 | 1.7447e-07
-0.0010351 | -0.16827942841216129 | 0.002147120448584505 | -0.1704265488607458 | -1587489.4114403515 | 1.0736e-07
-0.0010348500000000001 | -0.16760863878956034 | 0.0018115282718046686 | -0.16942016706136498 | -1870466.718055562 | 9.0576e-08
-0.0010346 | -0.16559626992175533 | 0.002482712625364799 | -0.16807898254712011 | -1353994.6655922234 | 1.2414e-07
-0.00103435 | -0.16459008548785298 | 0.002482712625364799 | -0.16707279811321776 | -1345889.140823689 | 1.2414e-07
-0.0010341 | -0.16291311143134907 | 0.0021471204485846575 | -0.1650602318799337 | -1537503.2359152315 | 1.0736e-07
-0.00103385 | -0.16157153218614595 | 0.002818304802144941 | -0.16438983698829088 | -1166586.6435963768 | 1.4092e-07
-0.0010336 | -0.16123613737484443 | 0.0018115282718046686 | -0.16304766564664908 | -1800111.741940644 | 9.0576e-08
-0.0010333500000000002 | -0.15955916331834202 | 0.002147120448584505 | -0.16170628376692653 | -1506261.8762122458 | 1.0736e-07
-0.0010331000000000001 | -0.15888837369574002 | 0.0024827126253646466 | -0.16137108632110464 | -1299957.8338020896 | 1.2414e-07
-0.00103285 | -0.15788218926183736 | 0.001811528271804516 | -0.15969371753364187 | -1763082.807143455 | 9.0576e-08
-0.0010326 | -0.15620521520533345 | 0.0021471204485846575 | -0.1583523356539181 | -1475020.5165089928 | 1.0736e-07
-0.00103235 | -0.15452824114882954 | 0.0031538969789250827 | -0.1576821381277546 | -999919.3961084686 | 1.5769e-07
-0.0010321 | -0.15251587228102487 | 0.0041606735092655075 | -0.15667654579029036 | -753130.6911796057 | 2.0803e-07
-0.00103185 | -0.15218047746972332 | 0.0034894891557052245 | -0.15566996662542854 | -892222.0971566119 | 1.7447e-07
-0.0010316000000000001 | -0.1505035034132209 | 0.0034894891557052245 | -0.15399299256892612 | -882610.5237619184 | 1.7447e-07
-0.00103135 | -0.1484911345454164 | 0.0038250813324852135 | -0.1523162158779016 | -796407.7238532343 | 1.9125e-07
-0.0010311 | -0.14782034492281393 | 0.0034894891557052245 | -0.15130983407851914 | -867232.0063303906 | 1.7447e-07
-0.00103085 | -0.14782034492281393 | 0.0021471204485846575 | -0.14996746537139857 | -1396917.1172511945 | 1.0736e-07
-0.0010306 | -0.14580797605500923 | 0.0034894891557052245 | -0.14929746521071444 | -855698.118256748 | 1.7447e-07
-0.00103035 | -0.14580797605500892 | 0.0021471204485846575 | -0.14795509650359356 | -1378172.30142932 | 1.0736e-07
-0.0010301 | -0.14513718643240692 | 0.00214712044858481 | -0.1472843068809917 | -1371924.0294886099 | 1.0736e-07
-0.0010298500000000001 | -0.1434602123759045 | 0.0024827126253646466 | -0.14594292500126915 | -1175673.1206845606 | 1.2414e-07
-0.0010296 | -0.1424540279420014 | 0.0031538969789250827 | -0.14560792492092647 | -923352.4486938242 | 1.5769e-07
-0.00102935 | -0.14178323831939985 | 0.0021471204485846575 | -0.1439303587679845 | -1340682.6697855797 | 1.0736e-07
-0.0010291 | -0.14010626426289594 | 0.002818304802144941 | -0.14292456906504086 | -1014259.1316330624 | 1.4092e-07
-0.00102885 | -0.13876468501769282 | 0.002818304802144941 | -0.14158298981983775 | -1004738.6621353552 | 1.4092e-07
-0.0010286 | -0.13775850058378986 | 0.002482712625364952 | -0.1402412132091548 | -1129741.8136627134 | 1.2414e-07
-0.0010283500000000001 | -0.13641692133858796 | 0.0028183048021447883 | -0.13923522614073272 | -988077.8405144319 | 1.4092e-07
-0.0010281 | -0.1347399472820842 | 0.003489489155704919 | -0.1382294364377891 | -792261.7338518025 | 1.7447e-07
-0.00102785 | -0.13373376284818111 | 0.0031538969789250827 | -0.13688765982710618 | -868054.0977832478 | 1.5769e-07
-0.0010276 | -0.1320567887916772 | 0.002818304802144941 | -0.13487509359382213 | -957136.3146468195 | 1.4092e-07
-0.00102735 | -0.1300444199238725 | 0.0034894891557052245 | -0.1335339090795777 | -765349.3283465473 | 1.7447e-07
-0.0010271 | -0.1293736303012708 | 0.003489489155704919 | -0.1328631194569757 | -761504.6989887457 | 1.7447e-07
-0.00102685 | -0.1290382354899691 | 0.002818304802145399 | -0.13185654029211447 | -935715.2582768631 | 1.4092e-07
-0.0010266000000000001 | -0.12669047181086573 | 0.0038250813324849087 | -0.13051555314335064 | -682419.754241246 | 1.9125e-07
-0.00102635 | -0.12568428737696236 | 0.003825081332485366 | -0.1295093687094477 | -677158.7710282663 | 1.9125e-07
-0.0010261 | -0.12400731332045845 | 0.0034894891557052245 | -0.12749680247616366 | -730747.6641256196 | 1.7447e-07
-0.00102585 | -0.12266573407525533 | 0.0034894891557052245 | -0.12615522323096054 | -723058.4054098579 | 1.7447e-07
-0.0010256 | -0.12233033926395454 | 0.003825081332485366 | -0.1261554205964399 | -659622.1603187181 | 1.9125e-07
-0.00102535 | -0.12132415483005175 | 0.0028183048021452463 | -0.124142459632197 | -880972.5586650845 | 1.4092e-07
-0.0010251000000000001 | -0.12031797039615032 | 0.003489489155704919 | -0.12380745955185524 | -709602.2026573529 | 1.7447e-07
-0.0010248500000000001 | -0.11864099633964671 | 0.004160673509265202 | -0.12280166984891192 | -590297.0736610438 | 2.0803e-07
-0.0010246 | -0.1176348119057436 | 0.0041606735092655075 | -0.1217954854150091 | -585460.4315564762 | 2.0803e-07
-0.00102435 | -0.11696402228314204 | 0.003825081332485366 | -0.1207891036156274 | -631563.5831834408 | 1.9125e-07
-0.0010241 | -0.11495165341533736 | 0.0041606735092655075 | -0.11911232692460287 | -572562.719277774 | 2.0803e-07
-0.00102385 | -0.11428086379273517 | 0.004160673509265202 | -0.11844153730200037 | -569338.2912081429 | 2.0803e-07
-0.0010236 | -0.11293928454753205 | 0.003489489155705377 | -0.11642877370323743 | -667311.2797205562 | 1.7447e-07
-0.0010233500000000001 | -0.11159770530233015 | 0.0038250813324852135 | -0.11542278663481537 | -603505.0060481925 | 1.9125e-07
-0.0010231 | -0.11092691567972798 | 0.0031538969789250827 | -0.11408081265865307 | -723427.6415555864 | 1.5769e-07
-0.00102285 | -0.10958533643452484 | 0.0034894891557052245 | -0.11307482559023006 | -648088.1329311808 | 1.7447e-07
-0.0010226 | -0.10857915200062251 | 0.0031538969789250827 | -0.1117330489795476 | -708539.6240027389 | 1.5769e-07
-0.00102235 | -0.1069021779441186 | 0.0041606735092655075 | -0.11106285145338411 | -533869.5824416671 | 2.0803e-07
-0.0010221 | -0.10589599351021549 | 0.004160673509265202 | -0.11005666701948069 | -529032.9403371939 | 2.0803e-07
-0.0010218500000000001 | -0.1042190194537131 | 0.0034894891557055298 | -0.10770850860941864 | -617331.0980680936 | 1.7447e-07
-0.0010216000000000001 | -0.1025420453972092 | 0.004160673509265202 | -0.1067027189064744 | -512910.7999888233 | 2.0803e-07
-0.00102135 | -0.10187125577460687 | 0.003825081332485366 | -0.10569633710709224 | -552648.8349904733 | 1.9125e-07
-0.0010211 | -0.10052967652940376 | 0.0031538969789250827 | -0.10368357350832884 | -657494.9923929758 | 1.5769e-07
-0.00102085 | -0.0995234920955014 | 0.0034894891557052245 | -0.10301298125120663 | -590418.6925629677 | 1.7447e-07
-0.0010206 | -0.09851730766159875 | 0.004496265686045344 | -0.10301357334764409 | -458218.35514462227 | 2.2481e-07
-0.00102035 | -0.09784651803899673 | 0.0038250813324852135 | -0.10167159937148194 | -531604.9021390333 | 1.9125e-07
-0.0010201000000000001 | -0.09616954398249435 | 0.003489489155705377 | -0.09965903313819972 | -571195.5457735453 | 1.7447e-07
-0.00101985 | -0.09583414917119282 | 0.003825081332485366 | -0.09965923050367818 | -521082.9357132863 | 1.9125e-07
-0.0010196 | -0.0941571751146889 | 0.003825081332485366 | -0.09798225644717427 | -512314.6303585121 | 1.9125e-07
-0.00101935 | -0.09348638549208735 | 0.002818304802144941 | -0.09630469029423229 | -683422.8165877389 | 1.4092e-07
-0.0010191 | -0.09382178030338811 | 0.0021471204485846575 | -0.09596890075197277 | -893931.2260309729 | 1.0736e-07
-0.00101885 | -0.09214480624688362 | 0.002818304802144941 | -0.09496311104902856 | -673902.3470900275 | 1.4092e-07
-0.0010186000000000001 | -0.0908032270016817 | 0.002818304802144941 | -0.09362153180382664 | -664381.8775923288 | 1.4092e-07
-0.0010183500000000001 | -0.08879085813387733 | 0.0038250813324849087 | -0.09261593946636223 | -484256.05322331673 | 1.9125e-07
-0.0010181 | -0.0871138840773725 | 0.004496265686045649 | -0.09161014976341815 | -407494.37938124576 | 2.2481e-07
-0.00101785 | -0.08644309445477094 | 0.003825081332485366 | -0.09026817578725631 | -471980.425726551 | 1.9125e-07
-0.0010176 | -0.08409533077566547 | 0.0041606735092655075 | -0.08825600428493098 | -424239.02807269775 | 2.0803e-07
-0.00101735 | -0.08308914634176282 | 0.004160673509265355 | -0.08724981985102817 | -419402.3859681987 | 2.0803e-07
-0.0010171 | -0.0824183567191608 | 0.003825081332485061 | -0.08624343805164586 | -450936.49287512986 | 1.9125e-07
-0.0010168500000000001 | -0.08074138266265841 | 0.003153896978925388 | -0.0838952796415838 | -532010.2730189385 | 1.5769e-07
-0.0010166 | -0.0797351982287553 | 0.0034894891557052245 | -0.08322468738446052 | -477002.12650548184 | 1.7447e-07
-0.00101635 | -0.07872901379485298 | 0.004496265686045649 | -0.08322527948089863 | -370197.3383787875 | 2.2481e-07
-0.0010161 | -0.07705203973834907 | 0.004496265686045649 | -0.08154830542439472 | -362737.9301782959 | 2.2481e-07
-0.00101585 | -0.07571046049314592 | 0.004496265686045649 | -0.08020672617919157 | -356770.4036179025 | 2.2481e-07
-0.0010156 | -0.07470427605924329 | 0.005167450039605475 | -0.07987172609884877 | -309134.00414781115 | 2.5837e-07
-0.0010153500000000001 | -0.07403348643664234 | 0.0041606735092659655 | -0.07819415994590831 | -375872.60702753393 | 2.0803e-07
-0.0010151000000000001 | -0.07202111756883825 | 0.0041606735092655075 | -0.07618179107810376 | -366199.32281854196 | 2.0803e-07
-0.00101485 | -0.07235651238013813 | 0.0034894891557052245 | -0.07584600153584335 | -434711.2035687923 | 1.7447e-07
-0.0010146 | -0.07067953832363422 | 0.004496265686045649 | -0.07517580400967987 | -334392.1790164276 | 2.2481e-07
-0.00101435 | -0.0693379590784311 | 0.0031538969789250827 | -0.07249185605735618 | -459697.04490514466 | 1.5769e-07
-0.0010141 | -0.06866716945582875 | 0.0038250813324856715 | -0.07249225078831442 | -379036.388965917 | 1.9125e-07
-0.00101385 | -0.06699019539932517 | 0.004496265686045649 | -0.07148646108537082 | -317981.48097534396 | 2.2481e-07
-0.0010136000000000001 | -0.06598401096542374 | 0.004496265686045649 | -0.07048027665146939 | -313505.836055053 | 2.2481e-07
-0.00101335 | -0.06397164209761858 | 0.004831857862825791 | -0.06880349996044437 | -284791.07587078883 | 2.4159e-07
-0.0010131 | -0.06263006285241546 | 0.004831857862825791 | -0.06746192071524125 | -279238.01829629083 | 2.4159e-07
-0.00101285 | -0.061288483607212334 | 0.004831857862825791 | -0.06612034147003812 | -273684.96072179277 | 2.4159e-07
-0.0010126 | -0.06028229917330999 | 0.004496265686045649 | -0.06477856485935564 | -288143.8481733793 | 2.2481e-07
-0.00101235 | -0.0589407199281061 | 0.004496265686046107 | -0.0634369856141522 | -282176.3216129614 | 2.2481e-07
-0.0010121000000000002 | -0.05726374587160372 | 0.0055030422163856165 | -0.06276678808798933 | -228116.68753366618 | 2.7515e-07
-0.0010118500000000001 | -0.05592216662640044 | 0.005167450039606085 | -0.06108961666600653 | -236440.08630091543 | 2.5837e-07
-0.0010116 | -0.05592216662639983 | 0.0041606735092655075 | -0.06008284013566534 | -288813.0491463238 | 2.0803e-07
-0.00101135 | -0.05424519256989593 | 0.005167450039605933 | -0.05941264260950186 | -229949.5579217352 | 2.5837e-07
-0.0010111 | -0.05357440294729436 | 0.004831857862825791 | -0.05840626081012015 | -241754.87966842926 | 2.4159e-07
-0.00101085 | -0.05323900813599251 | 0.0041606735092659655 | -0.05739968164525848 | -275915.33686759474 | 2.0803e-07
-0.0010106 | -0.050891244456887655 | 0.005167450039606085 | -0.05605869449649374 | -216968.50116335994 | 2.5837e-07
-0.0010103500000000001 | -0.049885060022986226 | 0.005503042216385922 | -0.05538810223937215 | -201299.93578623846 | 2.7515e-07
-0.0010101 | -0.04921427040038451 | 0.0055030422163860745 | -0.05471731261677058 | -198862.04926374057 | 2.7515e-07
-0.00100985 | -0.0475372963438803 | 0.0055030422163860745 | -0.053040338560266374 | -192767.33295750988 | 2.7515e-07
-0.0010096 | -0.04586032228737639 | 0.006174226569946358 | -0.05203454885732275 | -168554.06346960418 | 3.0871e-07
-0.00100935 | -0.044518743042173264 | 0.006174226569946358 | -0.05069296961211962 | -164208.32322180248 | 3.0871e-07
-0.0010091 | -0.04317716379696968 | 0.006174226569946205 | -0.04935139036691589 | -159862.5829740029 | 3.0871e-07
-0.00100885 | -0.04217097936306734 | 0.005838634393166216 | -0.048009613756233555 | -164454.94108151738 | 2.9193e-07
-0.0010086000000000001 | -0.04116479492916591 | 0.005838634393166216 | -0.047003429322332126 | -161008.29802717883 | 2.9193e-07
-0.00100835 | -0.040158610495263106 | 0.004831857862825791 | -0.0449904683580889 | -186224.30392344922 | 2.4159e-07
-0.0010081 | -0.03881703125005998 | 0.0055030422163860745 | -0.04432007346644606 | -161074.8081651159 | 2.7515e-07
-0.00100785 | -0.03646926757095451 | 0.006174226569946358 | -0.04264349414090087 | -138133.88173499232 | 3.0871e-07
-0.0010076 | -0.03579847794835295 | 0.006174226569946358 | -0.041972704518299306 | -135961.01161109144 | 3.0871e-07
-0.00100735 | -0.034121503891849043 | 0.006845410923506031 | -0.040966914815355075 | -119691.6161005969 | 3.4227e-07
-0.0010071000000000001 | -0.034121503891849043 | 0.005503042216386685 | -0.03962454610823573 | -144009.60250766194 | 2.7515e-07
-0.00100685 | -0.03378610908054842 | 0.005838634393166064 | -0.03962474347371448 | -135732.91562867525 | 2.9193e-07
-0.0010066 | -0.032109135024044354 | 0.006174226569946358 | -0.03828336159399071 | -124010.22592963678 | 3.0871e-07
-0.00100635 | -0.031102950590142012 | 0.006174226569946358 | -0.03727717716008837 | -120750.92074378551 | 3.0871e-07
-0.0010061 | -0.030096766156239668 | 0.0065098187467265 | -0.036606584902966165 | -112465.75773365119 | 3.2549e-07
-0.00100585 | -0.029090581722336407 | 0.006174226569946511 | -0.035264808292282915 | -114232.31037207795 | 3.0871e-07
-0.0010056 | -0.027078212854532026 | 0.006509818746726347 | -0.033588031601258374 | -103191.9102759938 | 3.2549e-07
-0.0010053500000000001 | -0.02573663360933012 | 0.006174226569946511 | -0.03191086017927663 | -103367.95975257862 | 3.0871e-07
-0.0010051 | -0.024730449175427164 | 0.0068454109235066415 | -0.0315758600989338 | -92254.09680083516 | 3.4227e-07
-0.00100485 | -0.024395054364126385 | 0.005838634393166216 | -0.030233688757292602 | -103564.24712148232 | 2.9193e-07
-0.0010046 | -0.022382685496321695 | 0.005838634393166216 | -0.028221319889487912 | -96670.96101279893 | 2.9193e-07
-0.00100435 | -0.02037031662851701 | 0.0068454109235066415 | -0.02721572755202365 | -79515.24855452236 | 3.4227e-07
-0.0010041 | -0.02003492181721531 | 0.005838634393166369 | -0.02587355621038168 | -88628.79388599697 | 2.9193e-07
-0.0010038500000000001 | -0.018022552949412452 | 0.006174226569946205 | -0.02419677951935866 | -78379.95332772362 | 3.0871e-07
-0.0010036 | -0.016680973704209023 | 0.006509818746726347 | -0.02319079245093537 | -71248.65792184335 | 3.2549e-07
-0.00100335 | -0.01601018408160685 | 0.0065098187467265 | -0.02252000282833335 | -69187.80293124955 | 3.2549e-07
-0.0010031 | -0.015003999647704505 | 0.006174226569946358 | -0.021178226217650864 | -68602.03777016516 | 3.0871e-07
-0.00100285 | -0.015003999647704505 | 0.0055030422163860745 | -0.02050704186409058 | -74529.83661665545 | 2.7515e-07
-0.0010026 | -0.013997815213801399 | 0.006174226569946358 | -0.020172041783747756 | -65342.7325843114 | 3.0871e-07
-0.00100235 | -0.012320841157297339 | 0.006174226569946663 | -0.018495067727244 | -59910.5572745573 | 3.0871e-07
-0.0010021000000000001 | -0.010308472289494483 | 0.006845410923506336 | -0.01715388321300082 | -50117.90644765109 | 3.4227e-07
-0.00100185 | -0.009302287855591222 | 0.007181003100286783 | -0.016483290955878006 | -45908.04578602598 | 3.5905e-07
-0.0010016 | -0.008296103421688877 | 0.0068454109235066415 | -0.01514151434519552 | -44238.438026271484 | 3.4227e-07
-0.00100135 | -0.00628373455388419 | 0.007516595277066925 | -0.013800329830951115 | -36719.62989162345 | 3.7583e-07
-0.0010011 | -0.005612944931282627 | 0.008187779630627208 | -0.013800724561909835 | -33710.54225809118 | 4.0939e-07
-0.00100085 | -0.004606760497379978 | 0.008187779630626902 | -0.01279454012800688 | -31252.771093516218 | 4.0939e-07
-0.0010006000000000001 | -0.003935970874779026 | 0.00751659527706723 | -0.011452566151846255 | -30472.74924269894 | 3.7583e-07
-0.0010003500000000001 | -0.002594391629576205 | 0.007852187453846915 | -0.01044657908342312 | -26608.073596880826 | 3.9261e-07
-0.0010001 | -0.0022589968182748135 | 0.00852337180740735 | -0.010782368625682163 | -25300.71166509855 | 4.2617e-07
-0.00099985 | -0.0005820227617709068 | 0.007852187453847068 | -0.008434210215617974 | -21482.44744586619 | 3.9261e-07
-0.0009996 | 0.0017657409173345625 | 0.00852337180740735 | -0.006757630890072787 | -15856.70798544768 | 4.2617e-07
-0.00099935 | 0.0024365305399361254 | 0.008858963984187491 | -0.006422433444251366 | -14499.287852879572 | 4.4295e-07
-0.0009991 | 0.0037781097851392505 | 0.007516595277066925 | -0.0037384854919276745 | -9947.284253374039 | 3.7583e-07
-0.0009988500000000001 | 0.005119689030342376 | 0.007852187453847068 | -0.0027324984235046913 | -6959.840017996367 | 3.9261e-07
-0.0009986 | 0.00612587346424472 | 0.00852337180740735 | -0.002397498343162629 | -5625.703999159233 | 4.2617e-07
-0.00099835 | 0.00813824233204941 | 0.008858963984187491 | -0.0007207216521380819 | -1627.1014385531078 | 4.4295e-07
-0.0009981 | 0.00813824233204941 | 0.00852337180740735 | -0.0003851294753579402 | -903.7021593337939 | 4.2617e-07
-0.00099785 | 0.010486006011154878 | 0.009865740514527916 | 0.0006202654966269618 | 1257.4129548888545 | 4.9329e-07
-0.0009976 | 0.010486006011154878 | 0.009194556160967633 | 0.0012914498501872453 | 2809.1619161991903 | 4.5973e-07
-0.0009973500000000001 | 0.012498374878959566 | 0.008858963984187491 | 0.003639410894772075 | 8216.335231225952 | 4.4295e-07
-0.0009971000000000001 | 0.014175348935463473 | 0.009865740514527916 | 0.004309608420935557 | 8736.512813385656 | 4.9329e-07
-0.00099685 | 0.014510743746764254 | 0.009194556160967633 | 0.005316187585796621 | 11563.77206844348 | 4.5973e-07
-0.0009966 | 0.015181533369365818 | 0.00852337180740735 | 0.006658161561958469 | 15623.304280055234 | 4.2617e-07
-0.00099635 | 0.017529297048471285 | 0.009530148337747775 | 0.00799914871072351 | 16787.03925108876 | 4.7651e-07
-0.0009961 | 0.01820008667107285 | 0.009865740514527916 | 0.008334346156544934 | 16895.530840836716 | 4.9329e-07
-0.00099585 | 0.019541665916275975 | 0.009865740514527916 | 0.009675925401748059 | 19615.20351665373 | 4.9329e-07
-0.0009956000000000001 | 0.021554034784080665 | 0.0105369248680882 | 0.011017109915992465 | 20911.432991913112 | 5.2685e-07
-0.00099535 | 0.022560219217983006 | 0.0105369248680882 | 0.012023294349894806 | 22821.258574801417 | 5.2685e-07
-0.0009951 | 0.021889429595381444 | 0.010201332691308058 | 0.011688096904073386 | 22914.843104827098 | 5.1007e-07
-0.00099485 | 0.024572588085787696 | 0.010872517044868342 | 0.013700071040919354 | 25201.286849001674 | 5.4363e-07
-0.0009946 | 0.026584956953592385 | 0.011879293575208767 | 0.014705663378383619 | 24758.481277158236 | 5.9396e-07
-0.00099435 | 0.027255746576193948 | 0.011208109221648483 | 0.016047637354545466 | 28635.761906298034 | 5.6041e-07
-0.0009941000000000001 | 0.029268115443998634 | 0.0105369248680882 | 0.018731190575910432 | 35553.429127390154 | 5.2685e-07
-0.0009938500000000001 | 0.029938905066600196 | 0.010872517044868342 | 0.019066388021731856 | 35072.62935169349 | 5.4363e-07
-0.0009936 | 0.031280484311803324 | 0.011208109221648483 | 0.02007237509015484 | 35817.59366046328 | 5.6041e-07
-0.00099335 | 0.03262206355700645 | 0.011879293575208767 | 0.02074276998179768 | 34922.5647981061 | 5.9396e-07
-0.0009931 | 0.03396364280220957 | 0.011543701398428625 | 0.022419941403780945 | 38843.5920680222 | 5.7719e-07
-0.00099285 | 0.03631140648131504 | 0.01255047792876905 | 0.02376092855254599 | 37864.57963975952 | 6.2752e-07
-0.0009926 | 0.03664680129261583 | 0.01255047792876905 | 0.024096323363846775 | 38399.05300914726 | 6.2752e-07
-0.0009923500000000001 | 0.03798838053781895 | 0.011879293575208767 | 0.026109086962610183 | 43957.30570561531 | 5.9396e-07
-0.0009921 | 0.039329959783022075 | 0.012214885751988909 | 0.027115074031033165 | 44396.77059872313 | 6.1074e-07
-0.00099185 | 0.039665354594322855 | 0.012214885751988909 | 0.027450468842333944 | 44945.92810721013 | 6.1074e-07
-0.0009916 | 0.041342328650826765 | 0.012214885751988909 | 0.029127442898837855 | 47691.71564964516 | 6.1074e-07
-0.00099135 | 0.041677723462127544 | 0.011879293575208767 | 0.029798429886918776 | 50168.69007952789 | 5.9396e-07
-0.0009911 | 0.042013118273428324 | 0.011879293575208767 | 0.030133824698219555 | 50733.36138624721 | 5.9396e-07
-0.0009908500000000002 | 0.043354697518631455 | 0.012214885751988909 | 0.031139811766642544 | 50986.66070056718 | 6.1074e-07
-0.0009906000000000001 | 0.04469627676383458 | 0.011879293575208767 | 0.03281698318862581 | 55250.731840001834 | 5.9396e-07
-0.00099035 | 0.0460378560090377 | 0.01255047792876905 | 0.03348737808026865 | 53364.3073520039 | 6.2752e-07
-0.0009901 | 0.04670864563163927 | 0.012886070105549192 | 0.033822575526090075 | 52494.787392977 | 6.443e-07
-0.00098985 | 0.04872101449944395 | 0.01255047792876905 | 0.0361705365706749 | 57640.0943071058 | 6.2752e-07
-0.0009896 | 0.05039798855594786 | 0.013557254459109476 | 0.036840734096838385 | 54348.37003016363 | 6.7786e-07
-0.00098935 | 0.05106877817854942 | 0.014228438812669759 | 0.03684033936587966 | 51784.0921986115 | 7.1142e-07
-0.0009891000000000001 | 0.052074962612451765 | 0.013892846635889617 | 0.038182115976562146 | 54966.58385031857 | 6.9464e-07
-0.00098885 | 0.053751936668955676 | 0.013892846635889617 | 0.03985909003306606 | 57380.73855950792 | 6.9464e-07
-0.0009886 | 0.054422726291557234 | 0.013892846635889617 | 0.040529879655667615 | 58346.400443183644 | 6.9464e-07
-0.00098835 | 0.056099700348061145 | 0.0145640309894499 | 0.04153566935861124 | 57038.69950386599 | 7.282e-07
-0.0009881 | 0.05710588478196349 | 0.014228438812669759 | 0.04287744596929373 | 60270.06410726294 | 7.1142e-07
-0.00098785 | 0.05878285883846739 | 0.015235215343010184 | 0.04354764349545721 | 57167.086273495406 | 7.6176e-07
-0.0009876 | 0.05945364846106896 | 0.014228438812669759 | 0.0452252096483992 | 63570.16429396072 | 7.1142e-07
-0.0009873500000000001 | 0.06113062251757286 | 0.015235215343010184 | 0.045895407174562676 | 60249.10858331804 | 7.6176e-07
-0.0009871 | 0.06146601732887365 | 0.014899623166230043 | 0.046566394162643604 | 62506.8079146944 | 7.4498e-07
-0.00098685 | 0.06247220176277599 | 0.014899623166230043 | 0.04757257859654595 | 63857.42520571805 | 7.4498e-07
-0.0009866 | 0.06347838619667834 | 0.015235215343010184 | 0.04824317085366815 | 63331.130893140675 | 7.6176e-07
-0.00098635 | 0.06515536025318225 | 0.015235215343010184 | 0.04992014491017206 | 65532.57540015684 | 7.6176e-07
-0.0009861 | 0.06649693949838537 | 0.016241991873350608 | 0.050254947625034754 | 61882.73952715322 | 8.121e-07
-0.0009858500000000001 | 0.06750312393228772 | 0.016241991873350608 | 0.051261132058937106 | 63121.73095351057 | 8.121e-07
-0.0009856 | 0.0695154928000924 | 0.015906399696570466 | 0.053609093103521924 | 67405.69094976336 | 7.9532e-07
-0.00098535 | 0.07085707204529551 | 0.016241991873350608 | 0.0546150801719449 | 67251.70237470165 | 8.121e-07
-0.0009851 | 0.07219865129049866 | 0.01657758405013075 | 0.0556210672403679 | 67103.94840667897 | 8.2888e-07
-0.00098485 | 0.07387562534700257 | 0.016241991873350608 | 0.057633633473651955 | 70968.67665377368 | 8.121e-07
-0.0009846 | 0.07454641496960412 | 0.01657758405013075 | 0.05796883091947337 | 69936.40417587406 | 8.2888e-07
-0.00098435 | 0.07622338902610803 | 0.017584360580471175 | 0.05863902844563686 | 66694.52457743631 | 8.7922e-07
-0.0009841000000000001 | 0.07722957346001036 | 0.017584360580471175 | 0.05964521287953918 | 67838.93290470842 | 8.7922e-07
-0.00098385 | 0.07823575789391271 | 0.017248768403691033 | 0.060986989490221674 | 70714.6018346112 | 8.6244e-07
-0.0009836 | 0.07957733713911583 | 0.017919952757251317 | 0.06165738438186451 | 68814.22648496082 | 8.96e-07
-0.00098335 | 0.07957733713911583 | 0.017248768403691033 | 0.06232856873542479 | 72270.16709446596 | 8.6244e-07
-0.0009831 | 0.07991273195041662 | 0.01657758405013075 | 0.06333514790028587 | 76410.58879117713 | 8.2888e-07
-0.00098285 | 0.0819251008182213 | 0.017584360580471175 | 0.06434074023775012 | 73179.505098645 | 8.7922e-07
-0.0009826000000000001 | 0.08360207487472521 | 0.017919952757251317 | 0.06568212211747389 | 73306.13312124452 | 8.96e-07
-0.00098235 | 0.08527904893122912 | 0.01825554493403146 | 0.06702350399719766 | 73428.10553110839 | 9.1278e-07
-0.0009821 | 0.08662062817643224 | 0.0185911371108116 | 0.06802949106562063 | 73184.86293779024 | 9.2956e-07
-0.00098185 | 0.08762681261033459 | 0.018926729287591742 | 0.06870008332274284 | 72595.83235840144 | 9.4634e-07
-0.0009816 | 0.0889683918555377 | 0.019597913641152025 | 0.06937047821438568 | 70793.73803211418 | 9.799e-07
-0.00098135 | 0.09030997110074085 | 0.019597913641152025 | 0.07071205745958882 | 72162.84218245198 | 9.799e-07
-0.0009811 | 0.0913161555346432 | 0.018926729287591742 | 0.07238942624705146 | 76494.38542401466 | 9.4634e-07
-0.0009808500000000001 | 0.09265773477984632 | 0.019597913641152025 | 0.07305982113869429 | 74558.77444554308 | 9.799e-07
-0.0009806 | 0.09299312959114708 | 0.018926729287591742 | 0.07406640030355534 | 78266.45499929336 | 9.4634e-07
-0.00098035 | 0.09399931402504944 | 0.019933505817932167 | 0.07406580820711726 | 74312.87690546409 | 9.9668e-07
-0.0009801 | 0.094670103647651 | 0.019597913641152025 | 0.07507219000649897 | 76612.43067104973 | 9.799e-07
-0.00097985 | 0.0966824725154557 | 0.02026909799471231 | 0.07641337452074339 | 75398.89001540936 | 1.0135e-06
-0.0009796 | 0.09735326213805726 | 0.019933505817932167 | 0.07741975632012509 | 77678.01311747012 | 9.9668e-07
-0.0009793500000000001 | 0.09835944657195961 | 0.019933505817932167 | 0.07842594075402744 | 78687.55398107193 | 9.9668e-07
-0.0009791000000000001 | 0.09936563100586193 | 0.019597913641152025 | 0.0797677173647099 | 81404.29519723194 | 9.799e-07
-0.00097885 | 0.10137799987366664 | 0.02026909799471231 | 0.08110890187895432 | 80032.07828993039 | 1.0135e-06
-0.0009786 | 0.10137799987366664 | 0.019597913641152025 | 0.0817800862325146 | 83457.95142273861 | 9.799e-07
-0.00097835 | 0.10339036874147131 | 0.02060469017149245 | 0.08278567856997886 | 80356.14986777787 | 1.0302e-06
-0.0009781 | 0.10473194798667443 | 0.02060469017149245 | 0.08412725781518197 | 81658.35750500724 | 1.0302e-06
-0.00097785 | 0.10640892204317834 | 0.021275874525052734 | 0.0851330475181256 | 80027.77739441908 | 1.0638e-06
-0.0009776000000000001 | 0.10707971166577993 | 0.021275874525052734 | 0.08580383714072719 | 80658.34101408295 | 1.0638e-06
-0.00097735 | 0.10808589609968225 | 0.021275874525052734 | 0.08681002157462951 | 81604.18644357873 | 1.0638e-06
-0.0009771 | 0.1094274753448854 | 0.020940282348272592 | 0.0884871929966128 | 84513.84897769756 | 1.047e-06
-0.00097685 | 0.11009826496748695 | 0.021947058878613018 | 0.08815120608887393 | 80330.7692173511 | 1.0974e-06
-0.0009766 | 0.11177523902399086 | 0.021947058878613018 | 0.08982818014537784 | 81858.96856814255 | 1.0974e-06
-0.0009763500000000001 | 0.11311681826919398 | 0.021275874525052734 | 0.09184094374414124 | 86333.41359105764 | 1.0638e-06
-0.0009761 | 0.11512918713699866 | 0.0226182432321733 | 0.09251094390482535 | 81802.05947492264 | 1.1309e-06
-0.00097585 | 0.11579997675960021 | 0.02228265105539316 | 0.09351732570420705 | 83937.3425287048 | 1.1141e-06
-0.0009756000000000001 | 0.11680616119350257 | 0.021947058878613018 | 0.09485910231488955 | 86443.56662051688 | 1.0974e-06
-0.00097535 | 0.11680616119350257 | 0.02228265105539316 | 0.0945235101381094 | 84840.45269400878 | 1.1141e-06
-0.0009751 | 0.11814774043870568 | 0.022953835408953443 | 0.09519390502975224 | 82943.78985798653 | 1.1477e-06
-0.0009748500000000001 | 0.11948931968390883 | 0.0226182432321733 | 0.09687107645173552 | 85657.47167661664 | 1.1309e-06
-0.0009746 | 0.12116629374041274 | 0.023289427585733585 | 0.09787686615467915 | 84052.61640233324 | 1.1645e-06
-0.00097435 | 0.12217247817431506 | 0.023960611939293868 | 0.09821186623502119 | 81977.76123902747 | 1.198e-06
-0.0009741000000000001 | 0.12351405741951821 | 0.023289427585733585 | 0.10022462983378462 | 86068.77903274812 | 1.1645e-06
-0.0009738500000000001 | 0.12552642628732288 | 0.02429620411607401 | 0.10123022217124887 | 83330.07221014945 | 1.2148e-06
-0.0009736 | 0.12619721590992444 | 0.02463179629285415 | 0.10156541961707029 | 82466.9207308564 | 1.2316e-06
-0.00097335 | 0.12653261072122524 | 0.023960611939293868 | 0.10257199878193136 | 85617.17792667879 | 1.198e-06
-0.0009731000000000001 | 0.1288803744003307 | 0.02463179629285415 | 0.10424857810747655 | 84645.53446937994 | 1.2316e-06
-0.00097285 | 0.12988655883423306 | 0.02597416499997472 | 0.10391239383425833 | 80012.11498761133 | 1.2987e-06
-0.0009726 | 0.1308927432681354 | 0.02597416499997472 | 0.10491857826816069 | 80786.87285482541 | 1.2987e-06
-0.0009723500000000001 | 0.13223432251333853 | 0.025638572823194577 | 0.10659574969014395 | 83152.63913107476 | 1.2819e-06
-0.0009721 | 0.13290511213594008 | 0.02597416499997472 | 0.10693094713596536 | 82336.38858925355 | 1.2987e-06
-0.00097185 | 0.134582086192444 | 0.026645349353535002 | 0.10793673683890899 | 81017.3178116647 | 1.3323e-06
-0.0009716000000000001 | 0.1359236654376471 | 0.02630975717675486 | 0.10961390826089225 | 83325.67079542497 | 1.3155e-06
-0.0009713500000000001 | 0.13726524468285023 | 0.026645349353535002 | 0.11061989532931522 | 83031.29665262913 | 1.3323e-06
-0.0009711 | 0.13760063949415102 | 0.026645349353535002 | 0.11095529014061602 | 83283.04400774969 | 1.3323e-06
-0.0009708500000000001 | 0.13793603430545182 | 0.02630975717675486 | 0.11162627712869695 | 84855.42179562247 | 1.3155e-06
-0.0009706000000000001 | 0.1399484031732565 | 0.027652125883875427 | 0.11229627728938106 | 81220.7189862849 | 1.3826e-06
-0.00097035 | 0.14061919279585805 | 0.027652125883875427 | 0.11296706691198262 | 81705.88213462188 | 1.3826e-06
-0.0009701 | 0.14196077204106117 | 0.02798771806065557 | 0.1139730539804056 | 81445.04938444843 | 1.3994e-06
-0.0009698500000000001 | 0.14296695647496352 | 0.027652125883875427 | 0.11531483059108809 | 83403.95315380128 | 1.3826e-06
-0.0009696 | 0.14464393053146743 | 0.02832331023743571 | 0.11632062029403172 | 82137.72989026367 | 1.4162e-06
-0.00096935 | 0.14565011496536978 | 0.028994494590995994 | 0.11665562037437378 | 80467.42805484199 | 1.4497e-06
-0.0009691000000000001 | 0.1469916942105729 | 0.02832331023743571 | 0.11866838397313718 | 83795.5613085718 | 1.4162e-06
-0.00096885 | 0.14799787864447525 | 0.028994494590995994 | 0.11900338405347925 | 82086.88285977903 | 1.4497e-06
-0.0009686 | 0.14967485270097916 | 0.028994494590995994 | 0.12068035810998316 | 83243.63629187693 | 1.4497e-06
-0.0009683500000000001 | 0.15068103713488148 | 0.028994494590995994 | 0.12168654254388549 | 83937.68835113563 | 1.4497e-06
-0.0009681000000000001 | 0.1523580111913854 | 0.028658902414215853 | 0.12369910877716954 | 86325.08460324728 | 1.4329e-06
-0.00096785 | 0.15369959043658854 | 0.028994494590995994 | 0.12470509584559254 | 86019.84452891184 | 1.4497e-06
-0.0009676000000000001 | 0.15537656449309242 | 0.03000127112133642 | 0.125375293371756 | 83579.98757098737 | 1.5001e-06
-0.0009673500000000001 | 0.15470577487049086 | 0.028658902414215853 | 0.12604687245627502 | 87963.50302218915 | 1.4329e-06
-0.0009671 | 0.156047354115694 | 0.028994494590995994 | 0.12705285952469803 | 87639.29933384889 | 1.4497e-06
-0.00096685 | 0.15873051260610024 | 0.030672455474896703 | 0.12805805713120355 | 83500.36222956475 | 1.5336e-06
-0.0009666000000000001 | 0.1594013022287018 | 0.029665678944556278 | 0.12973562328414553 | 87465.13000873174 | 1.4833e-06
-0.00096635 | 0.16040748666260415 | 0.03000127112133642 | 0.13040621554126774 | 86933.79358084928 | 1.5001e-06
-0.0009661 | 0.16208446071910806 | 0.031679232005237125 | 0.13040522871387095 | 82328.52910847883 | 1.584e-06
-0.0009658500000000001 | 0.16275525034170962 | 0.031679232005237125 | 0.1310760183364725 | 82752.01767189518 | 1.584e-06
-0.0009656 | 0.16376143477561197 | 0.03201482418201727 | 0.13174661059359472 | 82303.50405459781 | 1.6007e-06
-0.00096535 | 0.1651030140208151 | 0.03201482418201727 | 0.13308818983879783 | 83141.60282882546 | 1.6007e-06
-0.0009651000000000001 | 0.1671153828886198 | 0.03268600853557755 | 0.13442937435304225 | 82254.99556283887 | 1.6343e-06
-0.0009648500000000001 | 0.16745077769992056 | 0.03201482418201727 | 0.1354359535179033 | 84608.27568372386 | 1.6007e-06
-0.0009646 | 0.16946314656772526 | 0.03268600853557755 | 0.13677713803214772 | 83691.5513151572 | 1.6343e-06
-0.00096435 | 0.1704693310016276 | 0.033357192889137834 | 0.13711213811248976 | 82208.43916224009 | 1.6679e-06
-0.0009641000000000001 | 0.17147551543552994 | 0.03235041635879741 | 0.13912509907673254 | 86011.31900974666 | 1.6175e-06
-0.00096385 | 0.17315248949203385 | 0.033357192889137834 | 0.13979529660289602 | 83817.18273926931 | 1.6679e-06
-0.0009636 | 0.17449406873723697 | 0.03402837724269812 | 0.14046569149453886 | 82557.97241972818 | 1.7014e-06
-0.0009633500000000001 | 0.1741586739259362 | 0.03302160071235769 | 0.14113707321357852 | 85481.66664783195 | 1.6511e-06
-0.0009631 | 0.17583564798244009 | 0.033357192889137834 | 0.14247845509330226 | 85425.9263162985 | 1.6679e-06
-0.00096285 | 0.17650643760504167 | 0.033692785065917975 | 0.1428136525391237 | 84774.02640340778 | 1.6846e-06
-0.0009626000000000001 | 0.1778480168502448 | 0.033692785065917975 | 0.14415523178432682 | 85570.38636152844 | 1.6846e-06
-0.0009623500000000001 | 0.1795249909067487 | 0.03402837724269812 | 0.1454966136640506 | 85514.87050136755 | 1.7014e-06
-0.0009621 | 0.17986038571804946 | 0.03402837724269812 | 0.14583200847535135 | 85711.9970401435 | 1.7014e-06
-0.00096185 | 0.18086657015195182 | 0.03503515377303854 | 0.14583141637891328 | 83248.62355314592 | 1.7518e-06
-0.0009616000000000001 | 0.18187275458585417 | 0.0346995615962584 | 0.14717319298959577 | 84827.119548084 | 1.735e-06
-0.00096135 | 0.18354972864235808 | 0.03503515377303854 | 0.14851457486931954 | 84780.3185517111 | 1.7518e-06
-0.0009611 | 0.1848913078875612 | 0.03503515377303854 | 0.14985615411452266 | 85546.16605099369 | 1.7518e-06
-0.0009608500000000001 | 0.1862328871327643 | 0.0346995615962584 | 0.15153332553650592 | 87340.19599420272 | 1.735e-06
-0.0009606 | 0.18757446637796746 | 0.035370745949818684 | 0.15220372042814878 | 86061.92283537578 | 1.7685e-06
-0.00096035 | 0.18891604562317058 | 0.03671311465693925 | 0.15220293096623133 | 82914.74716240837 | 1.8357e-06
-0.0009601000000000001 | 0.1902576248683737 | 0.037384299010499535 | 0.15287332585787416 | 81784.77591083843 | 1.8692e-06
-0.00095985 | 0.1919345989248776 | 0.037384299010499535 | 0.15455029991437808 | 82681.93011775985 | 1.8692e-06
-0.0009596 | 0.1922699937361784 | 0.03704870683371939 | 0.155221286902459 | 83793.09302163626 | 1.8524e-06
-0.0009593500000000001 | 0.19294078335877995 | 0.037384299010499535 | 0.15555648434828043 | 83220.22264191271 | 1.8692e-06
-0.0009591000000000001 | 0.19461775741528387 | 0.03704870683371939 | 0.15756905058156448 | 85060.4860724343 | 1.8524e-06
-0.00095885 | 0.19629473147178775 | 0.03839107554083996 | 0.1579036559309478 | 82260.60546960807 | 1.9196e-06
-0.0009586 | 0.1973009159056901 | 0.03805548336405982 | 0.1592454325416303 | 83691.18900327732 | 1.9028e-06
-0.0009583500000000001 | 0.19864249515089324 | 0.03906225989440024 | 0.159580235256493 | 81705.58267130345 | 1.9531e-06
-0.0009581 | 0.1993132847734948 | 0.037719891187279676 | 0.16159339358621513 | 85680.73157152133 | 1.886e-06
-0.00095785 | 0.20031946920739713 | 0.03805548336405982 | 0.16226398584333732 | 85277.58498875455 | 1.9028e-06
-0.0009576000000000001 | 0.20199644326390104 | 0.0387266677176201 | 0.16326977554628094 | 84319.0417191487 | 1.9363e-06
-0.00095735 | 0.20166104845260027 | 0.03704870683371939 | 0.1646123416188809 | 88862.66522482838 | 1.8524e-06
-0.0009571 | 0.20333802250910418 | 0.03839107554083996 | 0.16494694696826423 | 85929.83897666304 | 1.9196e-06
-0.0009568500000000001 | 0.20400881213170574 | 0.039397852071180385 | 0.16461096006052536 | 83563.4185148579 | 1.9699e-06
-0.0009566 | 0.20568578618820965 | 0.04006903642474067 | 0.165616749763469 | 82665.70127012525 | 2.0035e-06
-0.00095635 | 0.20702736543341277 | 0.03973344424796053 | 0.16729392118545225 | 84208.11452510275 | 1.9867e-06
-0.0009561000000000001 | 0.20769815505601433 | 0.04006903642474067 | 0.16762911863127367 | 83670.15211165442 | 2.0035e-06
-0.0009558500000000001 | 0.2100459187351198 | 0.041075812955081094 | 0.1689701057800387 | 82272.31240185938 | 2.0538e-06
-0.0009556 | 0.2113874979803229 | 0.04074022077830095 | 0.17064727720202197 | 83773.36889294036 | 2.037e-06
-0.00095535 | 0.21105210316902215 | 0.039397852071180385 | 0.17165425109784177 | 87138.8880732446 | 1.9699e-06
-0.0009551000000000001 | 0.21205828760292447 | 0.04074022077830095 | 0.17131806682462353 | 84102.66981953662 | 2.037e-06
-0.00095485 | 0.21306447203682682 | 0.04006903642474067 | 0.17299543561208616 | 86348.68768906554 | 2.0035e-06
-0.0009546 | 0.21474144609333073 | 0.04074022077830095 | 0.1740012253150298 | 85419.87352592174 | 2.037e-06
-0.0009543500000000001 | 0.2154122357159323 | 0.04208258948542152 | 0.17332964623051078 | 82375.94138096306 | 2.1041e-06
-0.0009541 | 0.21641842014983464 | 0.041411405131861236 | 0.17500701501797342 | 84521.1672778164 | 2.0706e-06
-0.00095385 | 0.21775999939503776 | 0.04174699730864138 | 0.1760130020863964 | 84323.67041160239 | 2.0873e-06
-0.0009536000000000001 | 0.2191015786402409 | 0.043089366015761944 | 0.17601221262447897 | 81696.35754682226 | 2.1545e-06
-0.00095335 | 0.2207785526967448 | 0.04376055036932223 | 0.17701800232742257 | 80903.0054848299 | 2.188e-06
-0.0009531 | 0.22178473713064714 | 0.043089366015761944 | 0.1786953711148852 | 82941.74996657833 | 2.1545e-06
-0.0009528500000000001 | 0.22379710599845185 | 0.04409614254610237 | 0.17970096345234948 | 81504.16479830304 | 2.2048e-06
-0.0009526000000000001 | 0.22379710599845185 | 0.04376055036932223 | 0.18003655562912962 | 82282.58287872995 | 2.188e-06
-0.00095235 | 0.22513868524365496 | 0.04409614254610237 | 0.1810425426975526 | 82112.64398389189 | 2.2048e-06
-0.0009521 | 0.22681565930015887 | 0.04476732689966265 | 0.18204833240049623 | 81330.8924200556 | 2.2384e-06
-0.0009518500000000001 | 0.2278218437340612 | 0.04476732689966265 | 0.18305451683439855 | 81780.40973707454 | 2.2384e-06
-0.0009516 | 0.228157238545362 | 0.04409614254610237 | 0.18406109599925963 | 83481.72215146682 | 2.2048e-06
-0.00095135 | 0.22916342297926434 | 0.04376055036932223 | 0.18540287260994212 | 84735.16491233 | 2.188e-06
-0.0009511000000000001 | 0.23117579184706902 | 0.04443173472288251 | 0.1867440571241865 | 84058.8639128747 | 2.2216e-06
-0.00095085 | 0.23285276590357293 | 0.04577410343000308 | 0.18707866247356986 | 81739.95707404608 | 2.2887e-06
-0.0009506 | 0.23318816071487372 | 0.04443173472288251 | 0.18875642599199122 | 84964.68894102437 | 2.2216e-06
-0.0009503500000000001 | 0.23452973996007684 | 0.045102919076442795 | 0.18942682088363405 | 83997.58807742955 | 2.2551e-06
-0.0009501000000000001 | 0.2352005295826784 | 0.045102919076442795 | 0.1900976105062356 | 84295.03650708204 | 2.2551e-06
-0.00094985 | 0.2368775036391823 | 0.045102919076442795 | 0.19177458456273952 | 85038.65758121327 | 2.2551e-06
-0.0009496000000000001 | 0.23754829326178387 | 0.04543851125322294 | 0.19210978200856094 | 84558.13217028965 | 2.2719e-06
-0.0009493500000000001 | 0.23855447769568622 | 0.04644528778356336 | 0.19210918991212286 | 82724.94329558611 | 2.3223e-06
-0.0009491 | 0.23989605694088934 | 0.046780879960343504 | 0.19311517698054584 | 82561.58376851867 | 2.339e-06
-0.00094885 | 0.24157303099739325 | 0.046780879960343504 | 0.19479215103704975 | 83278.53225598855 | 2.339e-06
-0.0009486000000000001 | 0.24291461024259636 | 0.04745206431390379 | 0.19546254592869258 | 82383.15814278314 | 2.3726e-06
-0.00094835 | 0.24392079467649871 | 0.04812324866746407 | 0.19579754600903465 | 81373.37001581631 | 2.4062e-06
-0.0009481 | 0.2459331635443034 | 0.04845884084424421 | 0.19747432270005918 | 81501.87633863493 | 2.4229e-06
-0.0009478500000000001 | 0.24727474278950654 | 0.048794433021024354 | 0.1984803097684822 | 81353.66986761043 | 2.4397e-06
-0.0009476 | 0.24727474278950654 | 0.04812324866746407 | 0.19915149412204247 | 82767.26930810387 | 2.4062e-06
-0.00094735 | 0.24828092722340886 | 0.048794433021024354 | 0.1994864942023845 | 81766.08758479908 | 2.4397e-06
-0.0009471000000000001 | 0.249622506468612 | 0.048794433021024354 | 0.20082807344758766 | 82315.97787438401 | 2.4397e-06
-0.0009468500000000001 | 0.25029329609121354 | 0.049130025197804496 | 0.20116327089340905 | 81890.15579922746 | 2.4565e-06
-0.0009466 | 0.252641059770319 | 0.04946561737458464 | 0.20317544239573435 | 82148.14781635601 | 2.4733e-06
-0.0009463500000000001 | 0.252641059770319 | 0.04946561737458464 | 0.20317544239573435 | 82148.14781635601 | 2.4733e-06
-0.0009461000000000001 | 0.2543180338268229 | 0.04980120955136478 | 0.20451682427545811 | 82133.27592556571 | 2.4901e-06
-0.00094585 | 0.2559950078833268 | 0.051143578258485346 | 0.20485142962484146 | 80108.36808856021 | 2.5572e-06
-0.0009456 | 0.2566657975059284 | 0.051143578258485346 | 0.20552221924744304 | 80370.68435403984 | 2.5572e-06
-0.0009453500000000001 | 0.2576719819398307 | 0.050807986081705205 | 0.2068639958581255 | 81429.71678722472 | 2.5404e-06
-0.0009451 | 0.2586781663737331 | 0.05181476261204563 | 0.20686340376168746 | 79847.2841844486 | 2.5907e-06
-0.00094485 | 0.2600197456189362 | 0.05248594696560591 | 0.2075337986533303 | 79081.66305518975 | 2.6243e-06
-0.0009446000000000001 | 0.26069053524153774 | 0.05181476261204563 | 0.2088757726294921 | 80624.03921191902 | 2.5907e-06
-0.00094435 | 0.2616967196754401 | 0.05181476261204563 | 0.2098819570633945 | 81012.41672565424 | 2.5907e-06
-0.0009441 | 0.263373693731944 | 0.052821539142386055 | 0.21055215458955798 | 79722.0823202415 | 2.6411e-06
-0.0009438500000000001 | 0.26471527297714714 | 0.0531571313191662 | 0.21155814165798095 | 79597.27562713758 | 2.6579e-06
-0.0009436000000000001 | 0.26572145741104947 | 0.0531571313191662 | 0.21256432609188328 | 79975.84550437982 | 2.6579e-06
-0.00094335 | 0.26672764184495185 | 0.05416390784950662 | 0.21256373399544523 | 78489.06861966071 | 2.7082e-06
-0.0009431000000000001 | 0.26806922109015496 | 0.05349272349594634 | 0.21457649759420863 | 80226.42466894368 | 2.6746e-06
-0.0009428500000000001 | 0.2687400107127565 | 0.05382831567272648 | 0.21491169504003002 | 79850.79687303708 | 2.6914e-06
-0.0009426 | 0.2704169847692604 | 0.05382831567272648 | 0.21658866909653393 | 80473.87936616201 | 2.6914e-06
-0.00094235 | 0.2707523795805612 | 0.05382831567272648 | 0.21692406390783472 | 80598.495864787 | 2.6914e-06
-0.0009421000000000001 | 0.2714231692031628 | 0.05349272349594634 | 0.21793044570721645 | 81480.40760113145 | 2.6746e-06
-0.00094185 | 0.27310014325966664 | 0.05416390784950662 | 0.21893623541016002 | 80842.11206417017 | 2.7082e-06
-0.0009416 | 0.2744417225048698 | 0.054835092203066906 | 0.2196066303018029 | 80097.11353764091 | 2.7418e-06
-0.0009413500000000001 | 0.27477711731617055 | 0.054499500026286764 | 0.2202776172898838 | 80836.56443954063 | 2.725e-06
-0.0009411 | 0.27578330175007293 | 0.05517068437984705 | 0.2206126173702259 | 79974.58064914346 | 2.7585e-06
-0.00094085 | 0.27746027580657684 | 0.05550627655662719 | 0.22195399924994966 | 79974.3787618373 | 2.7753e-06
-0.0009406000000000001 | 0.27813106542917837 | 0.05550627655662719 | 0.2226247888725512 | 80216.07741799457 | 2.7753e-06
-0.0009403500000000001 | 0.2798080394856823 | 0.05550627655662719 | 0.2243017629290551 | 80820.32405838778 | 2.7753e-06
-0.0009401 | 0.2814850135421862 | 0.056513053086967614 | 0.22497196045521858 | 79617.69827194102 | 2.8257e-06
-0.00093985 | 0.28249119797608857 | 0.0571842374405279 | 0.22530696053556068 | 78800.3724872197 | 2.8592e-06
-0.0009396000000000001 | 0.2828265927873893 | 0.05617746091018747 | 0.22664913187720184 | 80690.41505437647 | 2.8089e-06
-0.00093935 | 0.2834973824099909 | 0.0571842374405279 | 0.226313144969463 | 79152.28220183251 | 2.8592e-06
-0.0009391 | 0.284838961655194 | 0.05785542179408818 | 0.22698353986110584 | 78465.77998133257 | 2.8928e-06
-0.0009388500000000001 | 0.2855097512777956 | 0.05785542179408818 | 0.22765432948370742 | 78697.66477338853 | 2.8928e-06
-0.0009386 | 0.2871867253342995 | 0.058526606147648465 | 0.22866011918665105 | 78138.86170327282 | 2.9263e-06
-0.00093835 | 0.28785751495690104 | 0.058526606147648465 | 0.22933090880925258 | 78368.08723564328 | 2.9263e-06
-0.0009381000000000001 | 0.28986988382470574 | 0.05986897485476903 | 0.23000090896993672 | 76834.75774485065 | 2.9934e-06
-0.0009378500000000001 | 0.29087606825860807 | 0.05953338267798889 | 0.23134268558061918 | 77718.64294422256 | 2.9767e-06
-0.0009376 | 0.29154685788120965 | 0.05953338267798889 | 0.23201347520322077 | 77943.99201475325 | 2.9767e-06
-0.00093735 | 0.29288843712641277 | 0.05986897485476903 | 0.23301946227164375 | 77843.14424521399 | 2.9934e-06
-0.0009371000000000001 | 0.29355922674901436 | 0.05953338267798889 | 0.23402584407102547 | 78620.03922634525 | 2.9767e-06
-0.00093685 | 0.2952362008055182 | 0.060204567031549173 | 0.23503163377396905 | 78077.67595132932 | 3.0102e-06
-0.0009366 | 0.2965777800507214 | 0.0612113435618896 | 0.2353664364888318 | 76902.88197999031 | 3.0606e-06
-0.0009363500000000001 | 0.2975839644846237 | 0.060540159208329315 | 0.2370438052762944 | 78309.60749891162 | 3.027e-06
-0.0009361 | 0.2992609385411276 | 0.0612113435618896 | 0.23804959497923803 | 77779.56866395219 | 3.0606e-06
-0.00093585 | 0.30026712297502994 | 0.06188252791544988 | 0.23838459505958007 | 77044.23302980933 | 3.0941e-06
-0.0009356000000000001 | 0.30060251778633074 | 0.06087575138510946 | 0.2397267664012213 | 78759.36179733454 | 3.0438e-06
-0.00093535 | 0.30194409703153385 | 0.060540159208329315 | 0.24140393782320455 | 79750.01750242882 | 3.027e-06
-0.0009351 | 0.30261488665413544 | 0.0612113435618896 | 0.24140354309224585 | 78875.42701890456 | 3.0606e-06
-0.0009348500000000001 | 0.30395646589933856 | 0.06188252791544988 | 0.24207393798388868 | 78236.60284681142 | 3.0941e-06
-0.0009346000000000001 | 0.30395646589933856 | 0.06087575138510946 | 0.2430807145142291 | 79861.26133424218 | 3.0438e-06
-0.00093435 | 0.30596883476714326 | 0.06154693573866974 | 0.24442189902847353 | 79426.17974233412 | 3.0773e-06
-0.0009341 | 0.3069750192010456 | 0.062218120092230024 | 0.24475689910881557 | 78677.04737655084 | 3.1109e-06
-0.0009338500000000001 | 0.3089873880688503 | 0.0628893044457903 | 0.24609808362306 | 78263.89106757988 | 3.1445e-06
-0.0009336 | 0.3099935725027526 | 0.06389608097613073 | 0.2460974915266219 | 77030.54327183386 | 3.1948e-06
-0.00093335 | 0.3106643621253542 | 0.06389608097613073 | 0.24676828114922347 | 77240.50595259738 | 3.1948e-06
-0.0009331000000000001 | 0.3120059413705573 | 0.06423167315291087 | 0.24777426821764645 | 77150.18340804898 | 3.2116e-06
-0.00093285 | 0.3136829154270612 | 0.06389608097613073 | 0.2497868344509305 | 78185.33801603322 | 3.1948e-06
-0.0009326 | 0.31468909986096355 | 0.06456726532969101 | 0.25012183453127257 | 77476.35996479318 | 3.2284e-06
-0.0009323500000000001 | 0.31535988948356514 | 0.06557404186003143 | 0.2497858476235337 | 76184.36824641816 | 3.2787e-06
-0.0009321 | 0.31636607391746746 | 0.06523844968325129 | 0.2511276242342162 | 76987.61250566269 | 3.2619e-06
-0.00093185 | 0.3173722583513698 | 0.06590963403681158 | 0.25146262431455824 | 76305.27099395284 | 3.2955e-06
-0.0009316000000000001 | 0.31703686354006905 | 0.06624522621359172 | 0.25079163732647736 | 75716.13885591102 | 3.3123e-06
-0.0009313500000000001 | 0.31804304797397137 | 0.06590963403681158 | 0.2521334139371598 | 76508.81927104597 | 3.2955e-06
-0.0009311 | 0.3203908116530768 | 0.066916410567152 | 0.2534744010859248 | 75758.51691314434 | 3.3458e-06
-0.00093085 | 0.3210616012756784 | 0.06658081839037186 | 0.2544807828853065 | 76442.67193991311 | 3.329e-06
-0.0009306000000000001 | 0.3220677857095807 | 0.06658081839037186 | 0.25548696731920884 | 76744.9164776726 | 3.329e-06
-0.00093035 | 0.3234093649547839 | 0.06725200274393214 | 0.2561573622108517 | 76178.3595311483 | 3.3626e-06
-0.0009301 | 0.32508633901128775 | 0.06792318709749243 | 0.25716315191379535 | 75721.75656147597 | 3.3962e-06
-0.0009298500000000001 | 0.32508633901128775 | 0.06792318709749243 | 0.25716315191379535 | 75721.75656147597 | 3.3962e-06
-0.0009296 | 0.3264279182564909 | 0.06792318709749243 | 0.2585047311589985 | 76116.78491704402 | 3.3962e-06
-0.00092935 | 0.32844028712429557 | 0.06993674015817328 | 0.2585035469661223 | 73924.96315426617 | 3.4968e-06
-0.0009291000000000001 | 0.32944647155819795 | 0.06993674015817328 | 0.25950973140002465 | 74212.70445637053 | 3.4968e-06
-0.00092885 | 0.32978186636949874 | 0.06993674015817328 | 0.2598451262113255 | 74308.61822373865 | 3.4968e-06
-0.0009286 | 0.3314588404260026 | 0.06993674015817328 | 0.2615221002678293 | 74788.18706057922 | 3.4968e-06
-0.0009283500000000001 | 0.332465024859905 | 0.07027233233495342 | 0.2621926925249516 | 74621.88426455203 | 3.5136e-06
-0.0009281000000000001 | 0.3334712092938073 | 0.0709435166885137 | 0.2625276926052936 | 74010.34086256365 | 3.5472e-06
-0.00092785 | 0.3341419989164089 | 0.07027233233495342 | 0.2638696665814555 | 75099.16287500446 | 3.5136e-06
-0.0009276 | 0.3351481833503112 | 0.07027233233495342 | 0.2648758510153578 | 75385.53004127592 | 3.5136e-06
-0.0009273500000000001 | 0.3358189729729128 | 0.07060792451173356 | 0.26521104846117927 | 75122.17652484794 | 3.5304e-06
-0.0009271 | 0.3374959470294167 | 0.0709435166885137 | 0.26655243034090303 | 75144.97244652658 | 3.5472e-06
-0.00092685 | 0.3388375262746198 | 0.07127910886529384 | 0.26755841740932595 | 75073.44625056094 | 3.564e-06
-0.0009266000000000001 | 0.33950831589722136 | 0.0709435166885137 | 0.2685647992087077 | 75712.28823850803 | 3.5472e-06
-0.00092635 | 0.34017910551982294 | 0.07161470104207399 | 0.268564404477749 | 75002.59040946525 | 3.5807e-06
-0.0009261 | 0.34185607957632685 | 0.07228588539563427 | 0.2695701941806926 | 74584.46215475792 | 3.6143e-06
-0.0009258500000000001 | 0.34353305363283076 | 0.07262147757241441 | 0.2709115760604164 | 74609.21620336828 | 3.6311e-06
-0.0009256000000000001 | 0.3442038432554323 | 0.0732926619259747 | 0.2709111813294576 | 73925.86766819216 | 3.6646e-06
-0.00092535 | 0.34554542250063547 | 0.07295706974919455 | 0.2725883527514409 | 74725.6855815403 | 3.6479e-06
-0.0009251000000000001 | 0.3468870017458386 | 0.07396384627953498 | 0.27292315546630364 | 73799.07054450158 | 3.6982e-06
-0.0009248500000000001 | 0.3485639758023425 | 0.0749706228098754 | 0.2735933529924671 | 72986.81609896629 | 3.7485e-06
-0.0009246 | 0.34889937061364323 | 0.0749706228098754 | 0.27392874780376786 | 73076.2897617772 | 3.7485e-06
-0.00092435 | 0.3499055550475456 | 0.0749706228098754 | 0.2749349322376702 | 73344.71075020995 | 3.7485e-06
-0.0009241000000000001 | 0.35124713429274873 | 0.07564180716343569 | 0.27560532712931307 | 72871.16409945776 | 3.7821e-06
-0.00092385 | 0.35191792391535026 | 0.07597739934021583 | 0.2759405245751344 | 72637.5282574526 | 3.7989e-06
-0.0009236 | 0.35191792391535026 | 0.07530621498665555 | 0.2766117089286947 | 73463.1820169719 | 3.7653e-06
-0.0009233500000000001 | 0.35325950316055343 | 0.07564180716343569 | 0.2776176959971177 | 73403.24257385396 | 3.7821e-06
-0.0009231 | 0.35426568759445576 | 0.07664858369377611 | 0.2776171039006796 | 72438.93899196005 | 3.8324e-06
-0.00092285 | 0.35594266165095967 | 0.07698417587055625 | 0.2789584857804034 | 72471.64306842837 | 3.8492e-06
-0.0009226000000000001 | 0.356948846084862 | 0.07698417587055625 | 0.2799646702143057 | 72733.04339454061 | 3.8492e-06
-0.0009223500000000001 | 0.35795503051876437 | 0.0773197680473364 | 0.280635262471428 | 72590.81850830659 | 3.866e-06
-0.0009221 | 0.3582904253300651 | 0.07765536022411654 | 0.2806350651059486 | 72277.06221335511 | 3.8828e-06
-0.0009218500000000001 | 0.3596320045752683 | 0.07765536022411654 | 0.2819766443511518 | 72622.5835634155 | 3.8828e-06
-0.0009216000000000001 | 0.3609735838204714 | 0.07799095240089668 | 0.2829826314195747 | 72568.0666046902 | 3.8995e-06
-0.00092135 | 0.36164437344307293 | 0.07832654457767682 | 0.28331782886539614 | 72342.7365251453 | 3.9163e-06
-0.0009211 | 0.36298595268827605 | 0.07765536022411654 | 0.2853305924641595 | 73486.38693856644 | 3.8828e-06
-0.0009208500000000001 | 0.36466292674477996 | 0.07866213675445696 | 0.28600078999032297 | 72716.2525175413 | 3.9331e-06
-0.0009206 | 0.36533371636738154 | 0.07933332110801725 | 0.28600039525936427 | 72100.95109215382 | 3.9667e-06
-0.00092035 | 0.36633990080128387 | 0.07866213675445696 | 0.2876777640468269 | 73142.62640609675 | 3.9331e-06
-0.0009201000000000001 | 0.3683522696690886 | 0.07933332110801725 | 0.28901894856107135 | 72861.93103338107 | 3.9667e-06
-0.00091985 | 0.3680168748577878 | 0.07966891328479739 | 0.28834796157299036 | 72386.56828221444 | 3.9834e-06
-0.0009196 | 0.36868766448038937 | 0.07866213675445696 | 0.2900255277259324 | 73739.54985007439 | 3.9331e-06
-0.00091935 | 0.3700292437255925 | 0.07966891328479739 | 0.2903603304407951 | 72891.75124124666 | 3.9834e-06
-0.0009191000000000001 | 0.3713708229707956 | 0.08034009763835767 | 0.2910307253324379 | 72449.68176227056 | 4.017e-06
-0.00091885 | 0.3720416125933972 | 0.08034009763835767 | 0.2917015149550395 | 72616.6692672201 | 4.017e-06
-0.0009186000000000001 | 0.3730477970272995 | 0.08034009763835767 | 0.2927076993889418 | 72867.1505246444 | 4.017e-06
-0.0009183500000000001 | 0.3743893762725026 | 0.0813468741686981 | 0.29304250210380456 | 72047.63676501928 | 4.0673e-06
-0.0009181 | 0.37573095551770574 | 0.08235365069903852 | 0.2933773048186672 | 71248.1601795201 | 4.1177e-06
-0.00091785 | 0.3767371399516081 | 0.08201805852225838 | 0.29471908142934977 | 71866.875841585 | 4.1009e-06
-0.0009176000000000001 | 0.37774332438551045 | 0.08235365069903852 | 0.29538967368647195 | 71736.87412255074 | 4.1177e-06
-0.00091735 | 0.37908490363071357 | 0.08336042722937895 | 0.2957244764013346 | 70950.80633106726 | 4.168e-06
-0.0009171 | 0.38009108806461595 | 0.08403161158293923 | 0.29605947648167674 | 70463.83400357993 | 4.2016e-06
-0.0009168500000000001 | 0.38176806212111986 | 0.08403161158293923 | 0.29773645053818065 | 70862.96333715192 | 4.2016e-06
-0.0009166 | 0.383109641366323 | 0.08369601940615909 | 0.29941362196016386 | 71547.87625135978 | 4.1848e-06
-0.00091635 | 0.3834450361776237 | 0.08403161158293923 | 0.29941342459468445 | 71262.09267072388 | 4.2016e-06
-0.0009161 | 0.3837804309889245 | 0.08369601940615909 | 0.30008441158276544 | 71708.16813318666 | 4.1848e-06
-0.0009158500000000001 | 0.3841158258002253 | 0.08336042722937895 | 0.3007553985708463 | 72157.83521436901 | 4.168e-06
-0.0009156 | 0.3851220102341276 | 0.08403161158293923 | 0.30109039865118836 | 71661.22200429585 | 4.2016e-06
-0.0009153500000000001 | 0.38679898429063153 | 0.0853739802900598 | 0.3014250040005717 | 70612.85018608111 | 4.2687e-06
-0.0009151000000000001 | 0.3871343791019323 | 0.08470279593649951 | 0.30243158316543284 | 71410.05909466353 | 4.2351e-06
-0.00091485 | 0.38814056353583465 | 0.08503838811327966 | 0.303102175422555 | 71285.96440910723 | 4.2519e-06
-0.0009146 | 0.38981753759233856 | 0.08570957246683994 | 0.30410796512549865 | 70962.42726987223 | 4.2855e-06
-0.0009143500000000001 | 0.39082372202624094 | 0.08570957246683994 | 0.30511414955940097 | 71197.21654834907 | 4.2855e-06
-0.0009141 | 0.39250069608274485 | 0.08638075682040022 | 0.3061199392623446 | 70876.88289159545 | 4.319e-06
-0.00091385 | 0.3935068805166472 | 0.0870519411739605 | 0.30645493934268664 | 70407.37638010427 | 4.3526e-06
-0.0009136000000000001 | 0.3948484597618503 | 0.08638075682040022 | 0.3084677029414501 | 71420.46777450794 | 4.319e-06
-0.0009133500000000001 | 0.39585464419575267 | 0.08671634899718036 | 0.3091382951985723 | 71298.73403886598 | 4.3358e-06
-0.0009131 | 0.39585464419575267 | 0.08671634899718036 | 0.3091382951985723 | 71298.73403886598 | 4.3358e-06
-0.00091285 | 0.3982024078748581 | 0.08772312552752079 | 0.31047928234733735 | 70786.18790205618 | 4.3862e-06
-0.0009126000000000001 | 0.3985378026861589 | 0.08671634899718036 | 0.3118214536889785 | 71917.5697074418 | 4.3358e-06
-0.00091235 | 0.399879381931362 | 0.08805871770430093 | 0.3118206642270611 | 70821.07765278788 | 4.4029e-06
-0.0009121 | 0.4018917507991667 | 0.08872990205786122 | 0.3131618487413055 | 70587.66920245017 | 4.4365e-06
-0.0009118500000000001 | 0.40155635598786593 | 0.08772312552752079 | 0.31383323046034517 | 71550.85470863401 | 4.3862e-06
-0.0009116 | 0.4018917507991667 | 0.08839430988108107 | 0.3134974409180856 | 70931.58854678339 | 4.4197e-06
-0.00091135 | 0.40289793523306905 | 0.08872990205786122 | 0.3141680331752078 | 70814.46634987544 | 4.4365e-06
-0.0009111000000000001 | 0.4039041196669714 | 0.08839430988108107 | 0.31550980978589027 | 71386.90492868896 | 4.4197e-06
-0.00091085 | 0.40457490928957296 | 0.08906549423464136 | 0.3155094150549316 | 70848.85516353347 | 4.4533e-06
-0.0009106 | 0.4055810937234753 | 0.0894010864114215 | 0.31618000731205376 | 70732.92283205631 | 4.4701e-06
-0.0009103500000000001 | 0.40658727815737766 | 0.08973667858820164 | 0.31685059956917605 | 70617.8576149875 | 4.4868e-06
-0.0009101000000000001 | 0.4082642522138816 | 0.09107904729532221 | 0.3171852049185594 | 69650.5320021831 | 4.554e-06
-0.00090985 | 0.4085996470251823 | 0.09074345511854207 | 0.3178561919066403 | 70056.0038167846 | 4.5372e-06
-0.0009096 | 0.4102766210816862 | 0.09175023164888249 | 0.31852638943280376 | 69433.37007622332 | 4.5875e-06
-0.0009093500000000001 | 0.4122889899494909 | 0.09208582382566263 | 0.32020316612382826 | 69544.50811669744 | 4.6043e-06
-0.0009091 | 0.4129597795720925 | 0.09208582382566263 | 0.32087395574642985 | 69690.19604014404 | 4.6043e-06
-0.00090885 | 0.4146367536285964 | 0.09275700817922292 | 0.3218797454493735 | 69402.78729720238 | 4.6379e-06
-0.0009086000000000001 | 0.41497214843989716 | 0.09242141600244277 | 0.32255073243745436 | 69799.99796344369 | 4.6211e-06
-0.00090835 | 0.41564293806249875 | 0.09275700817922292 | 0.3228859298832758 | 69619.73789827357 | 4.6379e-06
-0.0009081 | 0.41731991211900266 | 0.0934281925327832 | 0.32389171958621943 | 69334.90005654737 | 4.6714e-06
-0.0009078500000000001 | 0.41799070174160424 | 0.0934281925327832 | 0.324562509208821 | 69478.49474770362 | 4.6714e-06
-0.0009076 | 0.418326096552905 | 0.09275700817922292 | 0.32556908837368204 | 70198.27283446338 | 4.6379e-06
-0.00090735 | 0.4203384654207097 | 0.09409937688634348 | 0.32623908853436623 | 69339.2664923614 | 4.705e-06
-0.0009071000000000001 | 0.421344649854612 | 0.09544174559346405 | 0.325902904261148 | 68293.57577958342 | 4.7721e-06
-0.0009068500000000001 | 0.4220154394772136 | 0.09510615341668391 | 0.3269092860605297 | 68746.1902971216 | 4.7553e-06
-0.0009066 | 0.4226862290998152 | 0.09443496906312362 | 0.3282512600366916 | 69519.00620992992 | 4.7217e-06
-0.00090635 | 0.4236924135337175 | 0.09577733777024419 | 0.32791507576347334 | 68474.46032590582 | 4.7889e-06
-0.0009061000000000001 | 0.4240278083450183 | 0.09577733777024419 | 0.3282504705747741 | 68544.49668713885 | 4.7889e-06
-0.00090585 | 0.4253693875902214 | 0.09678411430058462 | 0.3285852732896368 | 67900.66234819117 | 4.8392e-06
-0.0009056 | 0.42637557202412374 | 0.09779089083092504 | 0.3285846811931987 | 67201.4905276409 | 4.8895e-06
-0.0009053500000000001 | 0.42838794089192844 | 0.09779089083092504 | 0.3305970500610034 | 67613.05623702459 | 4.8895e-06
-0.0009051 | 0.42972952013713156 | 0.09846207518448533 | 0.33126744495264626 | 67288.3329610839 | 4.9231e-06
-0.00090485 | 0.43040030975973315 | 0.09879766736126547 | 0.3316026423984677 | 67127.62583471187 | 4.9399e-06
-0.0009046000000000001 | 0.43140649419363547 | 0.09946885171482575 | 0.33193764247880975 | 66742.02763101461 | 4.9734e-06
-0.00090435 | 0.43174188900493626 | 0.09913325953804561 | 0.3326086294668906 | 67103.33767230589 | 4.9567e-06
-0.0009041 | 0.43207728381623706 | 0.09879766736126547 | 0.3332796164549716 | 67467.10228214091 | 4.9399e-06
-0.0009038500000000001 | 0.4327480734388386 | 0.09946885171482575 | 0.3332792217240128 | 67011.77624519372 | 4.9734e-06
-0.0009036000000000001 | 0.4340896526840417 | 0.09980444389160589 | 0.33428520879243584 | 66988.04096448676 | 4.9902e-06
-0.00090335 | 0.4350958371179441 | 0.10014003606838603 | 0.334955801049558 | 66897.47960961694 | 5.007e-06
-0.0009031 | 0.4364374163631472 | 0.10047562824516618 | 0.33596178811798105 | 66874.28463710929 | 5.0238e-06
-0.0009028500000000001 | 0.4377789956083503 | 0.10114681259872646 | 0.33663218300962383 | 66563.08278247462 | 5.0573e-06
-0.0009026 | 0.43878518004225264 | 0.10181799695228674 | 0.33696718308996587 | 66190.10257054519 | 5.0909e-06
-0.00090235 | 0.44046215409875655 | 0.10316036565940731 | 0.3373017884393492 | 65393.67833436723 | 5.158e-06
-0.0009021000000000001 | 0.44079754891005735 | 0.10316036565940731 | 0.33763718325065006 | 65458.702301499754 | 5.158e-06
-0.00090185 | 0.44113294372135814 | 0.10316036565940731 | 0.3379725780619508 | 65523.72626863226 | 5.158e-06
-0.0009016 | 0.44314531258916284 | 0.10316036565940731 | 0.33998494692975556 | 65913.87007142737 | 5.158e-06
-0.0009013500000000001 | 0.4434807074004636 | 0.1038315500129676 | 0.339649157387496 | 65423.11221301753 | 5.1916e-06
-0.0009011000000000001 | 0.44415149702306517 | 0.10416714218974774 | 0.33998435483331746 | 65276.69813846139 | 5.2084e-06
-0.00090085 | 0.44616386589086987 | 0.10450273436652788 | 0.34166113152434197 | 65387.97928980807 | 5.2251e-06
-0.0009006000000000001 | 0.4468346555134714 | 0.10450273436652788 | 0.34233192114694355 | 65516.35671967491 | 5.2251e-06
-0.0009003500000000001 | 0.4478408399473738 | 0.1055095108968683 | 0.34233132905050545 | 64891.08444169015 | 5.2755e-06
-0.0009001 | 0.4481762347586745 | 0.10517391872008816 | 0.34300231603858633 | 65225.73661089098 | 5.2587e-06
-0.00089985 | 0.4491824191925769 | 0.10517391872008816 | 0.34400850047248877 | 65417.07386372841 | 5.2587e-06
-0.0008996000000000001 | 0.4491824191925769 | 0.1055095108968683 | 0.3436729082957086 | 65145.38933492666 | 5.2755e-06
-0.00089935 | 0.4501886036264792 | 0.10584510307364844 | 0.3443435005528308 | 65065.55155664253 | 5.2923e-06
-0.0008991 | 0.45153018287168234 | 0.10618069525042859 | 0.3453494876212537 | 65049.392793434316 | 5.309e-06
-0.0008988500000000001 | 0.4522009724942839 | 0.10651628742720873 | 0.34568468506707517 | 64907.38523032165 | 5.3258e-06
-0.0008986 | 0.45354255173948704 | 0.10718747178076901 | 0.34635507995871806 | 64626.03776439836 | 5.3594e-06
-0.00089835 | 0.45387794655078784 | 0.10752306395754915 | 0.34635488259323866 | 64424.29555950563 | 5.3762e-06
-0.0008981 | 0.4558903154185925 | 0.10886543266466972 | 0.34702488275392274 | 63752.9974868769 | 5.4433e-06
-0.0008978500000000001 | 0.45656110504119407 | 0.10886543266466972 | 0.3476956723765243 | 63876.23029019799 | 5.4433e-06
-0.0008976 | 0.4579026842863972 | 0.10819424831110944 | 0.3497084359752878 | 64644.55207816802 | 5.4097e-06
-0.0008973500000000001 | 0.45890886872029957 | 0.10852984048788958 | 0.35037902823240996 | 64568.2379440164 | 5.4265e-06
-0.0008971000000000001 | 0.4602504479655027 | 0.10886543266466972 | 0.351385015300833 | 64554.01070846404 | 5.4433e-06
-0.00089685 | 0.4609212375881042 | 0.10886543266466972 | 0.35205580492343447 | 64677.24351178512 | 5.4433e-06
-0.0008966 | 0.4619274220220066 | 0.10886543266466972 | 0.3530619893573369 | 64862.09271676678 | 5.4433e-06
-0.0008963500000000001 | 0.4632690012672097 | 0.10920102484144986 | 0.3540679764257598 | 64847.006141166705 | 5.4601e-06
-0.0008961 | 0.46427518570111204 | 0.11054339354857043 | 0.3537317921525416 | 63998.72137037648 | 5.5272e-06
-0.00089585 | 0.46461058051241283 | 0.10920102484144986 | 0.355409555670963 | 65092.71431966613 | 5.4601e-06
-0.0008956000000000001 | 0.4652813701350144 | 0.10953661701823 | 0.35574475311678444 | 64954.48970412851 | 5.4768e-06
-0.00089535 | 0.4652813701350144 | 0.10987220919501015 | 0.3554091609400043 | 64695.0058698092 | 5.4936e-06
-0.0008951 | 0.46695834419151827 | 0.11087898572535057 | 0.3560793584661677 | 64228.46604101939 | 5.5439e-06
-0.00089485 | 0.46762913381411986 | 0.11121457790213071 | 0.3564145559119891 | 64094.93478914884 | 5.5607e-06
-0.0008946000000000001 | 0.468970713059323 | 0.11155017007891085 | 0.35742054298041215 | 64082.473872979666 | 5.5775e-06
-0.00089435 | 0.46964150268192456 | 0.11155017007891085 | 0.35809133260301373 | 64202.7407667239 | 5.5775e-06
-0.0008941000000000001 | 0.4709830819271277 | 0.111885762255691 | 0.35909731967143665 | 64189.993870854894 | 5.5943e-06
-0.0008938500000000001 | 0.47198926636103 | 0.111885762255691 | 0.360103504105339 | 64369.85311543025 | 5.5943e-06
-0.0008936 | 0.4736662404175339 | 0.11222135443247114 | 0.36144488598506275 | 64416.418392554886 | 5.6111e-06
-0.00089335 | 0.4740016352288347 | 0.11255694660925128 | 0.36144468861958345 | 64224.3236882326 | 5.6278e-06
-0.0008931000000000001 | 0.47500781966273703 | 0.11289253878603142 | 0.36211528087670564 | 64152.20789091004 | 5.6446e-06
-0.00089285 | 0.47500781966273703 | 0.1135637231395917 | 0.36144409652314535 | 63654.85148437074 | 5.6782e-06
-0.0008926 | 0.4760140040966394 | 0.11389931531637185 | 0.36211468878026754 | 63585.051020621424 | 5.695e-06
-0.0008923500000000001 | 0.47702018853054173 | 0.1135637231395917 | 0.36345646539095 | 64009.25495269153 | 5.6782e-06
-0.0008921000000000001 | 0.47836176777574485 | 0.11423490749315199 | 0.3641268602825929 | 63750.54145413846 | 5.7117e-06
-0.00089185 | 0.47836176777574485 | 0.11389931531637185 | 0.36446245245937303 | 63997.30348633366 | 5.695e-06
-0.0008916 | 0.48037413664354955 | 0.11457049966993213 | 0.3658036369736174 | 63856.51420347587 | 5.7285e-06
-0.0008913500000000001 | 0.48037413664354955 | 0.11423490749315199 | 0.36613922915039754 | 64102.86263370877 | 5.7117e-06
-0.0008911 | 0.48238650551135426 | 0.11624846055383284 | 0.36613804495752145 | 62992.325784472414 | 5.8124e-06
-0.00089085 | 0.4833926899452566 | 0.11658405273061298 | 0.36680863721464363 | 62926.039818193065 | 5.8292e-06
-0.0008906000000000001 | 0.4843988743791589 | 0.11557727620027256 | 0.3688215981788864 | 63822.51084370452 | 5.7789e-06
-0.00089035 | 0.4850696640017605 | 0.11624846055383284 | 0.3688212034479277 | 63453.950562576676 | 5.8124e-06
-0.0008901 | 0.4854050588130613 | 0.1159128683770527 | 0.36949219043600856 | 63753.43749308115 | 5.7956e-06
-0.0008898500000000001 | 0.4867466380582644 | 0.11658405273061298 | 0.37016258532765145 | 63501.40978251532 | 5.8292e-06
-0.0008896 | 0.4870820328695652 | 0.11725523708417326 | 0.3698267957853919 | 63080.644409922046 | 5.8628e-06
-0.00088935 | 0.4884236121147683 | 0.11893319796807397 | 0.36949041414669437 | 62134.10897197587 | 5.9467e-06
-0.0008891000000000001 | 0.48909440173736984 | 0.11926879014485411 | 0.3698256115925157 | 62015.48806579756 | 5.9634e-06
-0.0008888500000000001 | 0.4901005861712722 | 0.11859760579129383 | 0.3715029803799784 | 62649.322117639276 | 5.9299e-06
-0.0008886 | 0.49177756022777613 | 0.11960438232163426 | 0.3721731779061419 | 62234.03702806006 | 5.9802e-06
-0.00088835 | 0.49311913947297925 | 0.12061115885197468 | 0.37250798062100454 | 61770.06906602751 | 6.0306e-06
-0.0008881000000000001 | 0.49278374466167846 | 0.11926879014485411 | 0.37351495451682437 | 62634.148307060655 | 5.9634e-06
-0.00088785 | 0.4941253239068816 | 0.1199399744984144 | 0.37418534940846715 | 62395.435879205375 | 5.997e-06
-0.0008876 | 0.49479611352948316 | 0.12027556667519454 | 0.3745205468542886 | 62277.07874629024 | 6.0138e-06
-0.0008873500000000001 | 0.4958022979633855 | 0.12027556667519454 | 0.3755267312881909 | 62444.39193577942 | 6.0138e-06
-0.0008871 | 0.4974792720198894 | 0.12061115885197468 | 0.3768681131679147 | 62493.075558695615 | 6.0306e-06
-0.00088685 | 0.4988208512650925 | 0.1216179353823151 | 0.37720291588277743 | 62030.804041692 | 6.0809e-06
-0.0008866000000000001 | 0.4991562460763933 | 0.12128234320553496 | 0.3778739028708583 | 62313.09403883834 | 6.0641e-06
-0.00088635 | 0.5001624305102956 | 0.12128234320553496 | 0.37888008730476064 | 62479.01834526391 | 6.0641e-06
-0.0008861 | 0.501168614944198 | 0.12262471191265553 | 0.3785439030315424 | 61740.23116990901 | 6.1312e-06
-0.0008858500000000001 | 0.5021747993781004 | 0.12195352755909525 | 0.3802212718190051 | 62355.108446495826 | 6.0977e-06
-0.0008856000000000001 | 0.5025101941894011 | 0.12195352755909525 | 0.38055666663030585 | 62410.11215454982 | 6.0977e-06
-0.00088535 | 0.5031809838120027 | 0.12195352755909525 | 0.38122745625290744 | 62520.11957065782 | 6.0977e-06
-0.0008851 | 0.5045225630572058 | 0.12329589626621582 | 0.38122666679098993 | 61839.31149952627 | 6.1648e-06
-0.0008848500000000001 | 0.5048579578685066 | 0.12363148844299596 | 0.38122646942551064 | 61671.419510780484 | 6.1816e-06
-0.0008846 | 0.505864142302409 | 0.12329589626621582 | 0.3825682460361931 | 62056.93094767182 | 6.1648e-06
-0.00088435 | 0.507205721547612 | 0.12430267279655624 | 0.38290304875105574 | 61608.17625824438 | 6.2151e-06
-0.0008841000000000001 | 0.5075411163589129 | 0.12363148844299596 | 0.3839096279159169 | 62105.47697044512 | 6.1816e-06
-0.00088385 | 0.5085473007928152 | 0.12329589626621582 | 0.38525140452659934 | 62492.169843962874 | 6.1648e-06
-0.0008836 | 0.5095534852267175 | 0.12430267279655624 | 0.38525081243016124 | 61985.92576696943 | 6.2151e-06
-0.0008833500000000001 | 0.5098888800380184 | 0.12363148844299596 | 0.38625739159502237 | 62485.277247651684 | 6.1816e-06
-0.0008831 | 0.5102242748493191 | 0.12363148844299596 | 0.3865927864063231 | 62539.53443010976 | 6.1816e-06
-0.00088285 | 0.5112304592832214 | 0.1239670806197761 | 0.3872633786634453 | 62478.421969334704 | 6.1984e-06
-0.0008826000000000001 | 0.5129074333397253 | 0.12530944932689664 | 0.3875979840128287 | 61862.53089369119 | 6.2655e-06
-0.0008823500000000001 | 0.5125720385284246 | 0.12530944932689664 | 0.38726258920152795 | 61809.000244071016 | 6.2655e-06
-0.0008821 | 0.5139136177736277 | 0.12564504150367678 | 0.38826857626995087 | 61804.0428214732 | 6.2823e-06
-0.00088185 | 0.51491980220753 | 0.1266518180340172 | 0.38826798417351277 | 61312.65862590753 | 6.3326e-06
-0.0008816000000000001 | 0.5155905918301316 | 0.12564504150367678 | 0.3899455503264548 | 62070.98117995269 | 6.2823e-06
-0.00088135 | 0.5165967762640339 | 0.12631622585723706 | 0.3902805504067968 | 61794.20700043603 | 6.3158e-06
-0.0008811 | 0.5186091451318386 | 0.12765859456435763 | 0.390950550567481 | 61249.38973386359 | 6.3829e-06
-0.0008808500000000001 | 0.5186091451318386 | 0.1266518180340172 | 0.39195732709782144 | 61895.25475150246 | 6.3326e-06
-0.0008806 | 0.5199507243770417 | 0.12799418674113777 | 0.39195653763590393 | 61245.99055871461 | 6.3997e-06
-0.00088035 | 0.5212923036222449 | 0.1283297789179179 | 0.39296252470432697 | 61242.6091617711 | 6.4165e-06
-0.0008801000000000001 | 0.522633882867448 | 0.12967214762503848 | 0.39296173524240957 | 60608.50266453555 | 6.4836e-06
-0.0008798500000000001 | 0.522633882867448 | 0.12866537109469806 | 0.39396851177275 | 61239.24540392272 | 6.4333e-06
-0.0008796 | 0.5229692776787488 | 0.1290009632714782 | 0.3939683144072706 | 61079.90272571492 | 6.45e-06
-0.0008793500000000001 | 0.5246462517352527 | 0.13034333197859876 | 0.39430291975665394 | 60502.20042271054 | 6.5172e-06
-0.0008791000000000001 | 0.5249816465465534 | 0.1290009632714782 | 0.39598068327507524 | 61391.89556929853 | 6.45e-06
-0.00087885 | 0.525652436169155 | 0.12967214762503848 | 0.39598028854411654 | 61074.06961271866 | 6.4836e-06
-0.0008786 | 0.5269940154143582 | 0.1306789241553789 | 0.3963150912589793 | 60654.78328973011 | 6.5339e-06
-0.0008783500000000001 | 0.5280001998482605 | 0.1306789241553789 | 0.3973212756928816 | 60808.7766655412 | 6.5339e-06
-0.0008781 | 0.5280001998482605 | 0.1306789241553789 | 0.3973212756928816 | 60808.7766655412 | 6.5339e-06
-0.00087785 | 0.5293417790934636 | 0.1313501085089392 | 0.3979916705845244 | 60600.128176892766 | 6.5675e-06
-0.0008776000000000001 | 0.5306833583386668 | 0.13202129286249947 | 0.3986620654761673 | 60393.601188465094 | 6.6011e-06
-0.00087735 | 0.5310187531499675 | 0.13235688503927961 | 0.3986618681106879 | 60240.44279863141 | 6.6178e-06
-0.0008771 | 0.5320249375838699 | 0.13235688503927961 | 0.3996680525445903 | 60392.483915888566 | 6.6178e-06
-0.00087685 | 0.5330311220177723 | 0.13336366156962004 | 0.3996674604481522 | 59936.4858079445 | 6.6682e-06
-0.0008766000000000001 | 0.533366516829073 | 0.1330280693928399 | 0.4003384474362331 | 60188.56761034538 | 6.6514e-06
-0.00087635 | 0.5347080960742762 | 0.13269247721605976 | 0.4020156188582164 | 60593.58108201186 | 6.6346e-06
-0.0008761000000000001 | 0.5353788856968777 | 0.13336366156962004 | 0.4020152241272577 | 60288.570274053716 | 6.6682e-06
-0.0008758500000000001 | 0.5343727012629753 | 0.1330280693928399 | 0.4013446318701354 | 60339.8416141695 | 6.6514e-06
-0.0008756 | 0.5363850701307801 | 0.13369925374640018 | 0.4026858163843799 | 60237.55632147231 | 6.685e-06
-0.00087535 | 0.5377266493759831 | 0.1347060302767406 | 0.4030206190992425 | 59837.05677782581 | 6.7353e-06
-0.0008751000000000001 | 0.538062044187284 | 0.1347060302767406 | 0.4033560139105434 | 59886.85333268112 | 6.7353e-06
-0.00087485 | 0.5397390182437879 | 0.13504162245352075 | 0.40469739579026714 | 59936.690397741295 | 6.7521e-06
-0.0008746 | 0.541080597488991 | 0.13504162245352075 | 0.4060389750354702 | 60135.3816191334 | 6.7521e-06
-0.0008743500000000001 | 0.5414159923002918 | 0.13604839898386117 | 0.40536759331643063 | 59591.674190082544 | 6.8024e-06
-0.0008741 | 0.5414159923002918 | 0.13504162245352075 | 0.40637436984677106 | 60185.05442448144 | 6.7521e-06
-0.00087385 | 0.5424221767341941 | 0.13571280680708103 | 0.4067093699271131 | 59936.770817106466 | 6.7856e-06
-0.0008736 | 0.5437637559793972 | 0.1370551755142016 | 0.4067085804651956 | 59349.61287515226 | 6.8528e-06
-0.0008733500000000001 | 0.5447699404132996 | 0.13772635986776188 | 0.40704358054553774 | 59109.03053509307 | 6.8863e-06
-0.0008731 | 0.5454407300359011 | 0.13739076769098174 | 0.40804996234491936 | 59399.91008168791 | 6.8695e-06
-0.0008728500000000001 | 0.5464469144698034 | 0.13806195204454202 | 0.4083849624252614 | 59159.66801534239 | 6.9031e-06
-0.0008726000000000001 | 0.5474530989037059 | 0.1387331363981023 | 0.40871996250560355 | 58921.75050850999 | 6.9367e-06
-0.00087235 | 0.5484592833376082 | 0.13839754422132217 | 0.410061739116286 | 59258.528238120285 | 6.9199e-06
-0.0008721 | 0.5487946781489089 | 0.1387331363981023 | 0.4100615417508066 | 59115.15480686787 | 6.9367e-06
-0.0008718500000000001 | 0.5494654677715105 | 0.1394043207516626 | 0.4100611470198479 | 58830.478827171835 | 6.9702e-06
-0.0008716 | 0.5501362573941121 | 0.1387331363981023 | 0.4114031209960098 | 59308.559105225744 | 6.9367e-06
-0.00087135 | 0.5511424418280144 | 0.13906872857488245 | 0.41207371325313197 | 59261.8797160065 | 6.9534e-06
-0.0008711000000000001 | 0.5514778366393152 | 0.14007550510522288 | 0.4114023315340923 | 58740.08181873801 | 7.0038e-06
-0.00087085 | 0.5521486262619167 | 0.14007550510522288 | 0.41207312115669387 | 58835.85725386461 | 7.0038e-06
-0.0008706 | 0.5524840210732176 | 0.13973991292844273 | 0.41274410814477486 | 59073.18810998983 | 6.987e-06
-0.00087035 | 0.5544963899410222 | 0.14041109728200302 | 0.4140852926590192 | 58981.8469728737 | 7.0206e-06
-0.0008701000000000001 | 0.554831784752323 | 0.1410822816355633 | 0.4137495031167597 | 58653.644996405244 | 7.0541e-06
-0.00086985 | 0.5558379691862254 | 0.14041109728200302 | 0.4154268719042224 | 59172.940023376505 | 7.0206e-06
-0.0008696000000000001 | 0.5568441536201277 | 0.14074668945878316 | 0.4160974641613446 | 59127.14050488502 | 7.0373e-06
-0.0008693500000000001 | 0.5575149432427292 | 0.14175346598912358 | 0.4157614772536056 | 58659.79704305869 | 7.0877e-06
-0.0008691 | 0.5585211276766316 | 0.14141787381234344 | 0.4171032538642882 | 58988.7604190358 | 7.0709e-06
-0.00086885 | 0.559527312110534 | 0.14141787381234344 | 0.4181094382981905 | 59131.059890351215 | 7.0709e-06
-0.0008686000000000001 | 0.559527312110534 | 0.14175346598912358 | 0.4177738461214104 | 58943.72221607128 | 7.0877e-06
-0.00086835 | 0.5601981017331356 | 0.142760242519464 | 0.41743785921367155 | 58480.968068789574 | 7.138e-06
-0.0008681 | 0.5615396809783386 | 0.14208905816590373 | 0.4194506228124349 | 59040.5240525534 | 7.1045e-06
-0.0008678500000000001 | 0.5622104706009402 | 0.14309583469624415 | 0.41911463590469605 | 58578.17410190439 | 7.1548e-06
-0.0008676000000000001 | 0.5625458654122409 | 0.14376701904980443 | 0.4187788463624365 | 58257.985611757205 | 7.1884e-06
-0.00086735 | 0.5638874446574441 | 0.14477379558014486 | 0.41911364907729926 | 57899.1035494795 | 7.2387e-06
-0.0008671 | 0.5645582342800457 | 0.14611616428726543 | 0.4184420699927803 | 57275.26068506975 | 7.3058e-06
-0.0008668500000000001 | 0.5652290239026473 | 0.1467873486408257 | 0.4184416752618216 | 57013.31608430471 | 7.3394e-06
-0.0008666 | 0.565564418713948 | 0.14611616428726543 | 0.4194482544266826 | 57412.98458971922 | 7.3058e-06
-0.0008663500000000001 | 0.5675767875817527 | 0.147458532994386 | 0.4201182545873667 | 56981.20631694624 | 7.3729e-06
-0.0008661000000000001 | 0.5679121823930535 | 0.14812971734794628 | 0.41978246504510724 | 56677.68393280165 | 7.4065e-06
-0.00086585 | 0.5689183668269558 | 0.14812971734794628 | 0.42078864947900957 | 56813.53573241575 | 7.4065e-06
-0.0008656 | 0.5709307356947605 | 0.1491364938782867 | 0.4217942418164738 | 56564.859592409164 | 7.4568e-06
-0.0008653500000000001 | 0.5712661305060613 | 0.14947208605506684 | 0.4217940444509945 | 56437.83472662606 | 7.4736e-06
-0.0008651 | 0.5719369201286628 | 0.15047886258540727 | 0.42145805754325555 | 56015.582561178475 | 7.5239e-06
-0.00086485 | 0.573278499373866 | 0.1508144547621874 | 0.4224640446116786 | 56024.34398981759 | 7.5407e-06
-0.0008646000000000001 | 0.5746200786190692 | 0.1514856391157477 | 0.42313443950332147 | 55864.627429140186 | 7.5743e-06
-0.0008643500000000001 | 0.5749554734303699 | 0.15215682346930798 | 0.4227986499610619 | 55574.063695716664 | 7.6078e-06
-0.0008641 | 0.5746200786190692 | 0.1508144547621874 | 0.42380562385688175 | 56202.25521819668 | 7.5407e-06
-0.00086385 | 0.5749554734303699 | 0.1514856391157477 | 0.4234698343146222 | 55908.90816931576 | 7.5743e-06
-0.0008636000000000001 | 0.5752908682416706 | 0.1514856391157477 | 0.42380522912592294 | 55953.18890949133 | 7.5743e-06
-0.00086335 | 0.5756262630529715 | 0.15182123129252784 | 0.42380503176044365 | 55829.481575453676 | 7.5911e-06
-0.0008631000000000001 | 0.5769678422981745 | 0.15282800782286826 | 0.4241398344753063 | 55505.51113208198 | 7.6414e-06
-0.0008628500000000001 | 0.5779740267320769 | 0.15282800782286826 | 0.4251460189092086 | 55637.18652957436 | 7.6414e-06
-0.0008626 | 0.5786448163546785 | 0.1538347843532087 | 0.4248100320014698 | 55229.38570591354 | 7.6917e-06
-0.00086235 | 0.57931560597728 | 0.15349919217642854 | 0.4258164138008515 | 55481.257948436316 | 7.675e-06
-0.0008621000000000001 | 0.5806571852224832 | 0.1548415608835491 | 0.4258156243389341 | 55000.172035100455 | 7.7421e-06
-0.00086185 | 0.5813279748450847 | 0.15618392959066968 | 0.425144045254415 | 54441.45839698643 | 7.8092e-06
-0.0008616 | 0.5830049489015886 | 0.1571907061210101 | 0.4258142427805785 | 54178.04312842439 | 7.8595e-06
-0.0008613500000000001 | 0.5830049489015886 | 0.15752629829779025 | 0.42547865060379836 | 54020.01509607833 | 7.8763e-06
-0.0008611000000000001 | 0.5836757385241902 | 0.1578618904745704 | 0.4258138480496198 | 53947.6433190458 | 7.8931e-06
-0.00086085 | 0.585688107391995 | 0.15819748265135053 | 0.4274906247406444 | 54045.186759739496 | 7.9099e-06
-0.0008606 | 0.585688107391995 | 0.1571907061210101 | 0.42849740127098485 | 54519.432076488636 | 7.8595e-06
-0.0008603500000000001 | 0.5866942918258973 | 0.15853307482813067 | 0.4281612169977666 | 54015.38038191033 | 7.9267e-06
-0.0008601 | 0.5866942918258973 | 0.15853307482813067 | 0.4281612169977666 | 54015.38038191033 | 7.9267e-06
-0.0008598500000000001 | 0.5873650814484989 | 0.15853307482813067 | 0.4288320066203682 | 54100.004946636494 | 7.9267e-06
-0.0008596000000000001 | 0.5887066606937019 | 0.16021103571203138 | 0.42849562498167054 | 53491.39940045862 | 8.0106e-06
-0.00085935 | 0.5890420555050027 | 0.1612178122423718 | 0.42782424326263085 | 53074.06635929881 | 8.0609e-06
-0.0008591 | 0.5893774503163035 | 0.16054662788881152 | 0.428830822427492 | 53421.3428293846 | 8.0273e-06
-0.00085885 | 0.5907190295615066 | 0.1612178122423718 | 0.42950121731913476 | 53282.104668860135 | 8.0609e-06
-0.0008586 | 0.5913898191841082 | 0.16222458877271223 | 0.4291652304113959 | 52910.009963124125 | 8.1112e-06
-0.00085835 | 0.5910544243728074 | 0.1618889965959321 | 0.42916542777687533 | 53019.71558302429 | 8.0944e-06
-0.0008581000000000001 | 0.5923960036180105 | 0.16222458877271223 | 0.43017141484529825 | 53034.058289153436 | 8.1112e-06
-0.0008578500000000001 | 0.5934021880519129 | 0.16323136530305266 | 0.43017082274886026 | 52706.88288984316 | 8.1616e-06
-0.0008576 | 0.5940729776745144 | 0.16423814183339308 | 0.4298348358411213 | 52342.87614836212 | 8.2119e-06
-0.00085735 | 0.5950791621084168 | 0.1635669574798328 | 0.43151220462858403 | 52762.75982351605 | 8.1783e-06
-0.0008571000000000001 | 0.5957499517310183 | 0.16457373401017322 | 0.4311762177208451 | 52399.15352399935 | 8.2287e-06
-0.00085685 | 0.5964207413536199 | 0.16423814183339308 | 0.4321825995202268 | 52628.7736448751 | 8.2119e-06
-0.0008566 | 0.5987685050327254 | 0.16490932618695336 | 0.433859178845772 | 52617.90692831008 | 8.2455e-06
-0.0008563500000000001 | 0.5984331102214245 | 0.16390254965661294 | 0.4345305605648116 | 53023.03856470603 | 8.1951e-06
-0.0008561 | 0.5984331102214245 | 0.16423814183339308 | 0.43419496838803145 | 52873.82864188621 | 8.2119e-06
-0.00085585 | 0.5987685050327254 | 0.16423814183339308 | 0.4345303631993323 | 52914.67114138807 | 8.2119e-06
-0.0008556 | 0.6004454790892293 | 0.16457373401017322 | 0.43587174507905607 | 52969.78253554269 | 8.2287e-06
-0.0008553500000000001 | 0.6004454790892293 | 0.16423814183339308 | 0.4362073372558362 | 53118.88363889734 | 8.2119e-06
-0.0008551 | 0.6011162687118309 | 0.1652449183637335 | 0.4358713503480974 | 52754.584487574604 | 8.2622e-06
-0.0008548500000000001 | 0.6024578479570339 | 0.1652449183637335 | 0.43721292959330044 | 52916.95913225202 | 8.2622e-06
-0.0008546000000000001 | 0.6024578479570339 | 0.1652449183637335 | 0.43721292959330044 | 52916.95913225202 | 8.2622e-06
-0.00085435 | 0.6034640323909363 | 0.16558051054051365 | 0.4378835218504226 | 52890.70802125384 | 8.279e-06
-0.0008541 | 0.6041348220135379 | 0.1659161027172938 | 0.43821871929624406 | 52824.13365783182 | 8.2958e-06
-0.0008538500000000001 | 0.6044702168248387 | 0.16625169489407393 | 0.43821852193076477 | 52717.480228995264 | 8.3126e-06
-0.0008536 | 0.605476401258741 | 0.16692287924763421 | 0.4385535220111068 | 52545.64550860662 | 8.3461e-06
-0.00085335 | 0.6064825856926434 | 0.1675940636011945 | 0.43888852209144885 | 52375.187123074305 | 8.3797e-06
-0.0008531000000000001 | 0.6071533753152449 | 0.1675940636011945 | 0.43955931171405044 | 52455.23645276867 | 8.3797e-06
-0.00085285 | 0.6074887701265457 | 0.1675940636011945 | 0.4398947065253512 | 52495.26111761585 | 8.3797e-06
-0.0008526 | 0.6088303493717488 | 0.16893643230831507 | 0.4398939170634338 | 52078.040367350906 | 8.4468e-06
-0.00085235 | 0.6095011389943503 | 0.16826524795475478 | 0.44123589103959554 | 52445.27867789319 | 8.4133e-06
-0.0008521000000000001 | 0.6095011389943503 | 0.16860084013153492 | 0.4409002988628154 | 52301.079700296206 | 8.43e-06
-0.00085185 | 0.6105073234282528 | 0.16960761666187535 | 0.4408997067663774 | 51990.55507575958 | 8.4804e-06
-0.0008516000000000001 | 0.6115135078621551 | 0.17027880101543563 | 0.44123470684671945 | 51824.97224733476 | 8.5139e-06
-0.0008513500000000001 | 0.6121842974847567 | 0.1699432088386555 | 0.4422410886461012 | 52045.7500677142 | 8.4972e-06
-0.0008511 | 0.6125196922960574 | 0.17094998536899592 | 0.4415697069270615 | 51660.689642521145 | 8.5475e-06
-0.00085085 | 0.6128550871073581 | 0.1716211697225562 | 0.44123391738480194 | 51419.52104138473 | 8.5811e-06
-0.0008506000000000001 | 0.6135258767299597 | 0.17094998536899592 | 0.4425758913609638 | 51778.40646264612 | 8.5475e-06
-0.00085035 | 0.614532061163862 | 0.1716211697225562 | 0.44291089144130585 | 51614.948453890414 | 8.5811e-06
-0.0008501 | 0.6158736404090652 | 0.17296353842967677 | 0.44291010197938846 | 51214.27394473271 | 8.6482e-06
-0.0008498500000000001 | 0.6158736404090652 | 0.17229235407611648 | 0.44358128633294874 | 51491.697204041964 | 8.6146e-06
-0.0008496 | 0.6168798248429676 | 0.1732991306064569 | 0.44358069423651064 | 51192.48927380175 | 8.665e-06
-0.00084935 | 0.6168798248429676 | 0.17363472278323705 | 0.4432451020597305 | 51054.89212697058 | 8.6817e-06
-0.0008491 | 0.6185567988994715 | 0.17464149931357748 | 0.443915299585894 | 50837.32117860739 | 8.7321e-06
-0.0008488500000000001 | 0.6182214040881707 | 0.17430590713679733 | 0.4439154969513734 | 50935.22121461819 | 8.7153e-06
-0.0008486 | 0.619227588522073 | 0.17464149931357748 | 0.44458608920849557 | 50914.14021935521 | 8.7321e-06
-0.0008483500000000001 | 0.6198983781446746 | 0.17531268366713776 | 0.4445856944775369 | 50719.1704761832 | 8.7656e-06
-0.0008481000000000001 | 0.6202337729559754 | 0.17464149931357748 | 0.4455922736423979 | 51029.36878047695 | 8.7321e-06
-0.00084785 | 0.6215753522011785 | 0.17497709149035762 | 0.4465982607108209 | 51046.483503291216 | 8.7489e-06
-0.0008476 | 0.6225815366350809 | 0.17631946019747818 | 0.4462620764376027 | 50619.718996166186 | 8.816e-06
-0.0008473500000000001 | 0.6232523262576825 | 0.17598386802069804 | 0.4472684582369844 | 50830.62024575794 | 8.7992e-06
-0.0008471 | 0.6249293003141864 | 0.17699064455103847 | 0.4479386557631479 | 50617.21277973839 | 8.8495e-06
-0.00084685 | 0.6256000899367878 | 0.1773262367278186 | 0.44827385320896923 | 50559.22479165147 | 8.8663e-06
-0.0008466000000000001 | 0.6262708795593894 | 0.1779974210813789 | 0.44827345847801053 | 50368.53407814979 | 8.8999e-06
-0.00084635 | 0.6266062743706903 | 0.17833301325815903 | 0.44827326111253124 | 50273.72699227601 | 8.9167e-06
-0.0008461 | 0.626941669181991 | 0.17933978978849946 | 0.44760187939349155 | 49916.62808586552 | 8.967e-06
-0.00084585 | 0.6282832484271942 | 0.18034656631883988 | 0.4479366821083543 | 49675.099587583405 | 9.0173e-06
-0.0008456000000000001 | 0.6276124588045926 | 0.1796753819652796 | 0.447937076839313 | 49860.706785737864 | 8.9838e-06
-0.00084535 | 0.6286186432384949 | 0.18034656631883988 | 0.44827207691965504 | 49712.29406465571 | 9.0173e-06
-0.0008451000000000001 | 0.6292894328610965 | 0.18168893502596045 | 0.44760049783513606 | 49271.07947120512 | 9.0844e-06
-0.0008448500000000001 | 0.629960222483698 | 0.1813533428491803 | 0.4486068796345177 | 49473.24075604105 | 9.0677e-06
-0.0008446 | 0.629960222483698 | 0.18068215849562003 | 0.44927806398807796 | 49731.31467199835 | 9.0341e-06
-0.00084435 | 0.6306310121062996 | 0.18168893502596045 | 0.4489420770803391 | 49418.75816666463 | 9.0844e-06
-0.0008441000000000001 | 0.6302956172949988 | 0.1813533428491803 | 0.4489422744458185 | 49510.22874931778 | 9.0677e-06
-0.00084385 | 0.6313018017289012 | 0.18168893502596045 | 0.4496128667029407 | 49492.59751439439 | 9.0844e-06
-0.0008436 | 0.6326433809741043 | 0.1820245272027406 | 0.45061885377136374 | 49511.88289800751 | 9.1012e-06
-0.0008433500000000001 | 0.6333141705967058 | 0.18336689590986116 | 0.44994727468684464 | 49076.17293232996 | 9.1683e-06
-0.0008431000000000001 | 0.6343203550306082 | 0.18269571155630088 | 0.45162464347430736 | 49440.09244958454 | 9.1348e-06
-0.00084285 | 0.6349911446532097 | 0.18269571155630088 | 0.45229543309690884 | 49513.52489273138 | 9.1348e-06
-0.0008426 | 0.6356619342758113 | 0.1837024880866413 | 0.45195944618917 | 49205.58789339948 | 9.1851e-06
-0.0008423500000000001 | 0.6363327238984129 | 0.18336689590986116 | 0.45296582798855173 | 49405.40938329665 | 9.1683e-06
-0.0008421 | 0.6380096979549168 | 0.18403808026342144 | 0.45397161769149535 | 49334.53087988167 | 9.2019e-06
-0.0008418500000000001 | 0.6380096979549168 | 0.18437367244020159 | 0.4536360255147152 | 49208.32996498936 | 9.2187e-06
-0.0008416000000000001 | 0.6390158823888191 | 0.18470926461698173 | 0.4543066177718374 | 49191.535542507874 | 9.2355e-06
-0.00084135 | 0.6390158823888191 | 0.18403808026342144 | 0.4549778021253977 | 49443.87612326414 | 9.2019e-06
-0.0008411 | 0.6396866720114207 | 0.18504485679376187 | 0.45464181521765884 | 49138.55192683048 | 9.2522e-06
-0.0008408500000000001 | 0.6400220668227214 | 0.185380448970542 | 0.45464161785217944 | 49049.575656645924 | 9.269e-06
-0.0008406 | 0.6403574616340223 | 0.18504485679376187 | 0.4553126048402604 | 49211.05214480186 | 9.2522e-06
-0.00084035 | 0.6403574616340223 | 0.18470926461698173 | 0.45564819701704057 | 49336.79942496499 | 9.2355e-06
-0.0008401000000000001 | 0.6413636460679246 | 0.1860516333241023 | 0.4553120127438223 | 48944.69396575174 | 9.3026e-06
-0.0008398500000000001 | 0.6423698305018269 | 0.1860516333241023 | 0.45631819717772465 | 49052.85581479605 | 9.3026e-06
-0.0008396 | 0.6427052253131277 | 0.1860516333241023 | 0.4566535919890254 | 49088.90976447748 | 9.3026e-06
-0.00083935 | 0.6430406201244285 | 0.18705840985444272 | 0.4559822102699858 | 48752.92275015092 | 9.3529e-06
-0.0008391000000000001 | 0.6443821993696316 | 0.187729594208003 | 0.4566526051616286 | 48650.03912549461 | 9.3865e-06
-0.00083885 | 0.6443821993696316 | 0.18739400203122286 | 0.45698819733840873 | 48772.98017919134 | 9.3697e-06
-0.0008386000000000001 | 0.6460591734261355 | 0.18907196291512357 | 0.45698721051101193 | 48340.02921058776 | 9.4536e-06
-0.0008383500000000001 | 0.645388383803534 | 0.18907196291512357 | 0.45631642088841046 | 48269.073198679995 | 9.4536e-06
-0.0008381 | 0.6463945682374364 | 0.19041433162224414 | 0.4559802366151922 | 47893.47868203474 | 9.5207e-06
-0.00083785 | 0.6470653578600379 | 0.19142110815258456 | 0.4556442497074534 | 47606.47915006873 | 9.5711e-06
-0.0008376000000000001 | 0.648406937105241 | 0.19276347685970513 | 0.45564346024553587 | 47274.874646212884 | 9.6382e-06
-0.00083735 | 0.6494131215391433 | 0.19309906903648527 | 0.45631405250265805 | 47262.17011604954 | 9.655e-06
-0.0008371 | 0.6507547007843465 | 0.19377025339004555 | 0.45698444739430094 | 47167.65751184979 | 9.6885e-06
-0.0008368500000000001 | 0.6507547007843465 | 0.19444143774360584 | 0.45631326304074066 | 46935.8042540751 | 9.7221e-06
-0.0008366000000000001 | 0.6517608852182488 | 0.19544821427394626 | 0.45631267094430256 | 46693.97186762941 | 9.7724e-06
-0.00083635 | 0.6514254904069481 | 0.19444143774360584 | 0.45698405266334224 | 47004.80082501036 | 9.7221e-06
-0.0008361 | 0.6524316748408504 | 0.19544821427394626 | 0.45698346056690414 | 46762.61302918655 | 9.7724e-06
-0.0008358500000000001 | 0.653102464463452 | 0.1957838064507264 | 0.4573186580127256 | 46716.69902667058 | 9.7892e-06
-0.0008356 | 0.653102464463452 | 0.19511262209716612 | 0.45798984236628587 | 46946.2034227808 | 9.7556e-06
-0.0008353500000000001 | 0.654444043708655 | 0.1964549908042867 | 0.45798905290436837 | 46625.341614316974 | 9.8227e-06
-0.0008351000000000001 | 0.654444043708655 | 0.1964549908042867 | 0.45798905290436837 | 46625.341614316974 | 9.8227e-06
-0.00083485 | 0.6554502281425574 | 0.1957838064507264 | 0.459666421691831 | 46956.53129080589 | 9.7892e-06
-0.0008346 | 0.6564564125764598 | 0.1964549908042867 | 0.4600014217721731 | 46830.20979909214 | 9.8227e-06
-0.00083435 | 0.6564564125764598 | 0.1964549908042867 | 0.4600014217721731 | 46830.20979909214 | 9.8227e-06
-0.0008341 | 0.6574625970103621 | 0.19679058298106683 | 0.4606720140292953 | 46818.50188671034 | 9.8395e-06
-0.00083385 | 0.6574625970103621 | 0.19611939862750655 | 0.4613431983828556 | 47047.17652730455 | 9.806e-06
-0.0008336000000000001 | 0.6581333866329637 | 0.19679058298106683 | 0.4613428036518969 | 46886.67482592727 | 9.8395e-06
-0.0008333500000000001 | 0.6588041762555652 | 0.19746176733462711 | 0.4613424089209381 | 46727.264234308976 | 9.8731e-06
-0.0008331 | 0.6584687814442645 | 0.19712617515784697 | 0.4613426062864175 | 46806.83383797222 | 9.8563e-06
-0.00083285 | 0.6598103606894676 | 0.1981329516881874 | 0.46167740900128024 | 46602.789194585566 | 9.9066e-06
-0.0008326000000000001 | 0.6604811503120691 | 0.19913972821852782 | 0.4613414220935413 | 46333.43895973224 | 9.957e-06
-0.00083235 | 0.66081654512337 | 0.1981329516881874 | 0.46268359343518256 | 46704.35578664703 | 9.9066e-06
-0.0008321 | 0.6611519399346707 | 0.1981329516881874 | 0.4630189882464833 | 46738.21131733418 | 9.9066e-06
-0.0008318500000000001 | 0.662158124368573 | 0.19880413604174768 | 0.46335398832682534 | 46614.1195603218 | 9.9402e-06
-0.0008316 | 0.662158124368573 | 0.19947532039530796 | 0.46268280397326506 | 46389.97977858601 | 9.9738e-06
-0.00083135 | 0.6628289139911746 | 0.19880413604174768 | 0.4640247779494269 | 46681.60202179944 | 9.9402e-06
-0.0008311 | 0.6631643088024753 | 0.1998109125720881 | 0.46335339623038724 | 46379.18823009408 | 9.9905e-06
-0.0008308500000000001 | 0.6638350984250769 | 0.20115328127920867 | 0.46268181714586826 | 46002.91023874949 | 1.0058e-05
-0.0008306 | 0.6645058880476785 | 0.20182446563276896 | 0.46268142241490956 | 45849.88454836637 | 1.0091e-05
-0.0008303500000000001 | 0.6658474672928817 | 0.20283124216310938 | 0.4630162251297723 | 45655.316231552904 | 1.0142e-05
-0.0008301000000000001 | 0.6658474672928817 | 0.20350242651666967 | 0.462345040776212 | 45438.77423872777 | 1.0175e-05
-0.00082985 | 0.666853651726784 | 0.2045092030470101 | 0.4623444486797739 | 45215.026198453845 | 1.0225e-05
-0.0008296 | 0.6675244413493856 | 0.20518038740057037 | 0.4623440539488152 | 45067.080709443086 | 1.0259e-05
-0.0008293500000000001 | 0.6681952309719871 | 0.2061871639309108 | 0.4620080670410763 | 44814.43541227289 | 1.0309e-05
-0.0008291 | 0.6685306257832879 | 0.2061871639309108 | 0.4623434618523771 | 44846.96845699853 | 1.0309e-05
-0.00082885 | 0.6695368102171902 | 0.2061871639309108 | 0.46334964628627945 | 44944.56759117542 | 1.0309e-05
-0.0008286000000000001 | 0.6695368102171902 | 0.20585157175413066 | 0.4636852384630596 | 45050.444309153565 | 1.0293e-05
-0.00082835 | 0.6702075998397918 | 0.2061871639309108 | 0.46402043590888103 | 45009.6336806267 | 1.0309e-05
-0.0008281 | 0.6702075998397918 | 0.20551597957735052 | 0.4646916202624413 | 45221.945390143665 | 1.0276e-05
-0.00082785 | 0.6715491790849949 | 0.20719394046125122 | 0.46435523862374367 | 44823.245080430905 | 1.036e-05
-0.0008276000000000001 | 0.6725553635188972 | 0.2078651248148115 | 0.4646902387040857 | 44710.74588563921 | 1.0393e-05
-0.00082735 | 0.6728907583301981 | 0.2078651248148115 | 0.46502563351538656 | 44743.01631210923 | 1.0393e-05
-0.0008271000000000001 | 0.6742323375754011 | 0.20920749352193208 | 0.46502484405346906 | 44455.849666275804 | 1.046e-05
-0.0008268500000000001 | 0.6742323375754011 | 0.20954308569871222 | 0.4646892518766889 | 44352.62087767802 | 1.0477e-05
-0.0008266 | 0.6738969427641004 | 0.20887190134515193 | 0.46502504141894846 | 44527.2952871257 | 1.0444e-05
-0.00082635 | 0.674567732386702 | 0.2085363091683718 | 0.4660314232183302 | 44695.4705467677 | 1.0427e-05
-0.0008261000000000001 | 0.675909311631905 | 0.20987867787549236 | 0.4660306337564127 | 44409.526348634514 | 1.0494e-05
-0.00082585 | 0.6762447064432059 | 0.2102142700522725 | 0.4660304363909334 | 44338.610911147836 | 1.0511e-05
-0.0008256 | 0.6762447064432059 | 0.2102142700522725 | 0.4660304363909334 | 44338.610911147836 | 1.0511e-05
-0.0008253500000000001 | 0.6782570753110105 | 0.2125634152897335 | 0.46569366002127704 | 43816.915473108646 | 1.0628e-05
-0.0008251 | 0.677586285688409 | 0.21155663875939307 | 0.4660296469290159 | 44057.199023571105 | 1.0578e-05
-0.00082485 | 0.6782570753110105 | 0.2118922309361732 | 0.46636484437483733 | 44019.060284972606 | 1.0595e-05
-0.0008246 | 0.6782570753110105 | 0.21155663875939307 | 0.46670043655161747 | 44120.61368420622 | 1.0578e-05
-0.0008243500000000001 | 0.6782570753110105 | 0.21088545440583278 | 0.46737162090517775 | 44324.69012355467 | 1.0544e-05
-0.0008241 | 0.6789278649336121 | 0.21054986222905264 | 0.4683780027045595 | 44490.934142243335 | 1.0527e-05
-0.0008238500000000001 | 0.6789278649336121 | 0.21155663875939307 | 0.46737122617421906 | 44184.02834484133 | 1.0578e-05
-0.0008236000000000001 | 0.6799340493675144 | 0.2125634152897335 | 0.46737063407778096 | 43974.70123828541 | 1.0628e-05
-0.00082335 | 0.6802694441788153 | 0.2125634152897335 | 0.4677060288890818 | 44006.25839132077 | 1.0628e-05
-0.0008231 | 0.68228181304662 | 0.21357019182007392 | 0.468711621226546 | 43892.98124725389 | 1.0679e-05
-0.0008228500000000001 | 0.6819464182353191 | 0.21357019182007392 | 0.4683762264152452 | 43861.57285561997 | 1.0679e-05
-0.0008226 | 0.6826172078579207 | 0.21323459964329378 | 0.4693826082146269 | 44024.99491169129 | 1.0662e-05
-0.00082235 | 0.68228181304662 | 0.21323459964329378 | 0.46904721340332617 | 43993.53708900569 | 1.0662e-05
-0.0008221000000000001 | 0.683623392291823 | 0.21357019182007392 | 0.4700532004717491 | 44018.61481378955 | 1.0679e-05
-0.0008218500000000001 | 0.6839587871031239 | 0.21357019182007392 | 0.47038859528304994 | 44050.02320542347 | 1.0679e-05
-0.0008216 | 0.6839587871031239 | 0.21357019182007392 | 0.47038859528304994 | 44050.02320542347 | 1.0679e-05
-0.00082135 | 0.6853003663483269 | 0.2142413761736342 | 0.4710589901746927 | 43974.604587390066 | 1.0712e-05
-0.0008211000000000001 | 0.6846295767257254 | 0.21390578399685406 | 0.4707237927288714 | 44012.25473508415 | 1.0695e-05
-0.00082085 | 0.6856357611596278 | 0.21357019182007392 | 0.47206556933955385 | 44207.065163593055 | 1.0679e-05
-0.0008206000000000001 | 0.6859711559709285 | 0.21357019182007392 | 0.4724009641508546 | 44238.47355522697 | 1.0679e-05
-0.0008203500000000001 | 0.6863065507822294 | 0.21390578399685406 | 0.4724007667853753 | 44169.05031350839 | 1.0695e-05
-0.0008201 | 0.6873127352161317 | 0.21457696835041434 | 0.47273576686571733 | 44062.11631191633 | 1.0729e-05
-0.00081985 | 0.6879835248387333 | 0.21357019182007392 | 0.47441333301865934 | 44426.92390503048 | 1.0679e-05
-0.0008196000000000001 | 0.688318919650034 | 0.21390578399685406 | 0.47441313565317994 | 44357.205007617486 | 1.0695e-05
-0.00081935 | 0.6896604988952372 | 0.21357019182007392 | 0.47609030707516325 | 44583.96586320006 | 1.0679e-05
-0.0008191 | 0.6896604988952372 | 0.21222782311295335 | 0.4774326757822838 | 44992.46788468271 | 1.0611e-05
-0.0008188500000000001 | 0.6896604988952372 | 0.21155663875939307 | 0.4781038601358441 | 45198.66291500308 | 1.0578e-05
-0.0008186000000000001 | 0.6903312885178386 | 0.2118922309361732 | 0.47843905758166544 | 45158.71634064604 | 1.0595e-05
-0.00081835 | 0.6910020781404402 | 0.2118922309361732 | 0.479109847204267 | 45222.03056596123 | 1.0595e-05
-0.0008181 | 0.6916728677630418 | 0.21222782311295335 | 0.47944504465008847 | 45182.1102075683 | 1.0611e-05
-0.0008178500000000001 | 0.6923436573856434 | 0.21357019182007392 | 0.4787734655655695 | 44835.2329962714 | 1.0679e-05
-0.0008176 | 0.6930144470082449 | 0.21457696835041434 | 0.47843747865783054 | 44593.553757038775 | 1.0729e-05
-0.0008173500000000001 | 0.6940206314421473 | 0.21558374488075477 | 0.47843688656139255 | 44385.24684001839 | 1.0779e-05
-0.0008171000000000001 | 0.6936852366308465 | 0.2165905214110952 | 0.4770947152197513 | 44054.99484570809 | 1.083e-05
-0.00081685 | 0.694356026253448 | 0.21759729794143562 | 0.47675872831201244 | 43820.2801985462 | 1.088e-05
-0.0008166 | 0.694356026253448 | 0.21759729794143562 | 0.47675872831201244 | 43820.2801985462 | 1.088e-05
-0.0008163500000000001 | 0.6953622106873504 | 0.21793289011821576 | 0.4774293205691346 | 43814.34305855874 | 1.0897e-05
-0.0008161 | 0.6953622106873504 | 0.2182684822949959 | 0.4770937283923545 | 43716.22722400654 | 1.0913e-05
-0.00081585 | 0.6950268158760496 | 0.2182684822949959 | 0.47675833358105374 | 43685.49490683695 | 1.0913e-05
-0.0008156000000000001 | 0.6963683951212527 | 0.21893966664855619 | 0.4774287284726965 | 43612.812221831795 | 1.0947e-05
-0.0008153500000000001 | 0.6963683951212527 | 0.21961085100211647 | 0.47675754411913623 | 43418.3959438818 | 1.0981e-05
-0.0008151 | 0.696033000309952 | 0.21893966664855619 | 0.4770933336613958 | 43582.17411806241 | 1.0947e-05
-0.00081485 | 0.6980453691777566 | 0.2206176275324569 | 0.4774277416452997 | 43281.0149383971 | 1.1031e-05
-0.0008146000000000001 | 0.6987161588003582 | 0.22128881188601718 | 0.477427346914341 | 43149.70493494784 | 1.1064e-05
-0.00081435 | 0.699051553611659 | 0.22095321970923704 | 0.478098333902422 | 43275.97801304499 | 1.1048e-05
-0.0008141000000000001 | 0.7000577380455614 | 0.2222955884163576 | 0.47776214962920377 | 42984.40225762462 | 1.1115e-05
-0.0008138500000000001 | 0.6993869484229598 | 0.2222955884163576 | 0.4770913600066022 | 42924.05111639143 | 1.1115e-05
-0.0008136 | 0.7000577380455614 | 0.22263118059313775 | 0.4774265574524236 | 42889.460153825334 | 1.1132e-05
-0.00081335 | 0.7000577380455614 | 0.2222955884163576 | 0.47776214962920377 | 42984.40225762462 | 1.1115e-05
-0.0008131 | 0.700728527668163 | 0.22330236494669803 | 0.47742616272146493 | 42760.511097625495 | 1.1165e-05
-0.00081285 | 0.7017347121020653 | 0.22363795712347817 | 0.4780967549785871 | 42756.31571027216 | 1.1182e-05
-0.0008126 | 0.7017347121020653 | 0.22363795712347817 | 0.4780967549785871 | 42756.31571027216 | 1.1182e-05
-0.0008123500000000001 | 0.7017347121020653 | 0.2246447336538186 | 0.4770899784482467 | 42475.06457760551 | 1.1232e-05
-0.0008121000000000001 | 0.7024055017246668 | 0.22498032583059874 | 0.477425175894068 | 42441.504529916114 | 1.1249e-05
-0.00081185 | 0.7030762913472683 | 0.22565151018415902 | 0.4774247811631093 | 42315.23031008946 | 1.1283e-05
-0.0008116 | 0.7037470809698699 | 0.22598710236093916 | 0.47775997860893077 | 42282.05712783274 | 1.1299e-05
-0.0008113500000000001 | 0.7044178705924715 | 0.2263226945377193 | 0.4780951760547522 | 42248.98232422485 | 1.1316e-05
-0.0008111 | 0.7047532654037723 | 0.22732947106805973 | 0.4774237943357125 | 42002.80694734714 | 1.1366e-05
-0.00081085 | 0.7050886602150731 | 0.22665828671449945 | 0.47843037350057366 | 42216.00546228502 | 1.1333e-05
-0.0008106000000000001 | 0.7060948446489754 | 0.22732947106805973 | 0.4787653735809157 | 42120.83645217994 | 1.1366e-05
-0.00081035 | 0.7057594498376746 | 0.22800065542162 | 0.47775879441605457 | 41908.54570418497 | 1.14e-05
-0.0008101 | 0.7060948446489754 | 0.22732947106805973 | 0.4787653735809157 | 42120.83645217994 | 1.1366e-05
-0.00080985 | 0.7064302394602762 | 0.22833624759840015 | 0.478093991861876 | 41876.31152656516 | 1.1417e-05
-0.0008096000000000001 | 0.7071010290828778 | 0.2286718397751803 | 0.47842918930769746 | 41844.17196083848 | 1.1434e-05
-0.00080935 | 0.7074364238941785 | 0.22833624759840015 | 0.47910017629577833 | 41964.443344836254 | 1.1417e-05
-0.0008091000000000001 | 0.7087780031393817 | 0.22967861630552072 | 0.47909938683386094 | 41719.11121203885 | 1.1484e-05
-0.0008088500000000001 | 0.7091133979506824 | 0.22934302412874058 | 0.4797703738219418 | 41838.671626883675 | 1.1467e-05
-0.0008086 | 0.709784187573284 | 0.23001420848230086 | 0.4797699790909831 | 41716.55153450231 | 1.1501e-05
-0.00080835 | 0.709784187573284 | 0.23001420848230086 | 0.4797699790909831 | 41716.55153450231 | 1.1501e-05
-0.0008081000000000001 | 0.7104549771958856 | 0.2310209850126413 | 0.4794339921832443 | 41505.66600319967 | 1.1551e-05
-0.00080785 | 0.7111257668184872 | 0.23169216936620157 | 0.4794335974522856 | 41385.39500612261 | 1.1585e-05
-0.0008076 | 0.7107903720071863 | 0.23135657718942143 | 0.4794337948177649 | 41445.4432756612 | 1.1568e-05
-0.0008073500000000001 | 0.7114611616297879 | 0.23135657718942143 | 0.48010458444036647 | 41503.430788335405 | 1.1568e-05
-0.0008071 | 0.7121319512523895 | 0.232698945896542 | 0.4794330053558475 | 41206.28939754661 | 1.1635e-05
-0.00080685 | 0.7117965564410887 | 0.23236335371976186 | 0.4794332027213269 | 41265.818817500774 | 1.1618e-05
-0.0008066 | 0.7124673460636902 | 0.23337013025010228 | 0.47909721581358794 | 41059.00059276141 | 1.1669e-05
-0.0008063500000000001 | 0.7128027408749911 | 0.23370572242688242 | 0.47909701844810865 | 41000.02460128033 | 1.1685e-05
-0.0008061 | 0.7138089253088934 | 0.2343769067804427 | 0.4794320185284507 | 40911.199410748115 | 1.1719e-05
-0.0008058500000000001 | 0.7134735304975925 | 0.23404131460366256 | 0.47943221589393 | 40969.878904143465 | 1.1702e-05
-0.0008056000000000001 | 0.7138089253088934 | 0.2343769067804427 | 0.4794320185284507 | 40911.199410748115 | 1.1719e-05
-0.00080535 | 0.714479714931495 | 0.235048091134003 | 0.479431623797492 | 40794.3431052298 | 1.1752e-05
-0.0008051 | 0.7148151097427957 | 0.23571927548756327 | 0.47909583425523244 | 40649.69513114848 | 1.1786e-05
-0.0008048500000000001 | 0.715821294176698 | 0.23739723637146398 | 0.47842405780523406 | 40305.78157671783 | 1.187e-05
-0.0008046 | 0.7154858993653973 | 0.23739723637146398 | 0.4780886629939333 | 40277.525577075445 | 1.187e-05
-0.00080435 | 0.715821294176698 | 0.23739723637146398 | 0.47842405780523406 | 40305.78157671783 | 1.187e-05
-0.0008041000000000001 | 0.7168274786106004 | 0.23806842072502427 | 0.4787590578855761 | 40220.29099260975 | 1.1903e-05
-0.00080385 | 0.7164920837992996 | 0.23773282854824412 | 0.4787592552510555 | 40277.08400010887 | 1.1887e-05
-0.0008036 | 0.717498268233202 | 0.23873960507858455 | 0.4787586631546174 | 40107.183975363216 | 1.1937e-05
-0.00080335 | 0.7178336630445028 | 0.2390751972553647 | 0.4787584657891381 | 40050.86862086821 | 1.1954e-05
-0.0008031000000000001 | 0.7185044526671043 | 0.23941078943214483 | 0.47909366323495944 | 40022.72949947787 | 1.1971e-05
-0.00080285 | 0.7191752422897059 | 0.24008197378570512 | 0.47909326850400075 | 39910.807208843995 | 1.2004e-05
-0.0008026000000000001 | 0.7191752422897059 | 0.2390751972553647 | 0.48010004503434117 | 40163.09935501417 | 1.1954e-05
-0.0008023500000000001 | 0.7195106371010067 | 0.23974638160892497 | 0.47976425549208174 | 40022.6482896142 | 1.1987e-05
-0.0008021 | 0.7198460319123074 | 0.2407531581392654 | 0.47909287377304205 | 39799.50896394118 | 1.2038e-05
-0.00080185 | 0.720516821534909 | 0.2407531581392654 | 0.47976366339564364 | 39855.23322756339 | 1.2038e-05
-0.0008016000000000001 | 0.7201814267236082 | 0.2407531581392654 | 0.4794282685843428 | 39827.37109575228 | 1.2038e-05
-0.00080135 | 0.7208522163462098 | 0.24108875031604554 | 0.47976346603016423 | 39799.73892612059 | 1.2054e-05
-0.0008011 | 0.7208522163462098 | 0.2424311190231661 | 0.47842109732304366 | 39468.62096341081 | 1.2122e-05
-0.0008008500000000001 | 0.720516821534909 | 0.24209552684638597 | 0.47842129468852307 | 39523.348565798995 | 1.2105e-05
-0.0008006 | 0.7211876111575106 | 0.24276671119994625 | 0.47842089995756437 | 39414.04466805417 | 1.2138e-05
-0.00080035 | 0.7215230059688114 | 0.24276671119994625 | 0.4787562947688651 | 39441.67570606947 | 1.2138e-05
-0.0008001 | 0.7218584007801121 | 0.24276671119994625 | 0.47909168958016585 | 39469.30674408476 | 1.2138e-05
-0.0007998500000000001 | 0.7228645852140145 | 0.24410907990706682 | 0.4787555053069477 | 39224.71916974261 | 1.2205e-05
-0.0007996 | 0.7228645852140145 | 0.24444467208384696 | 0.4784199131301676 | 39143.41098553908 | 1.2222e-05
-0.0007993500000000001 | 0.7238707696479169 | 0.2447802642606271 | 0.47909050538728976 | 39144.53698580727 | 1.2239e-05
-0.0007991000000000001 | 0.7238707696479169 | 0.24410907990706682 | 0.47976168974085004 | 39307.15645018178 | 1.2205e-05
-0.00079885 | 0.7245415592705183 | 0.24511585643740724 | 0.4794257028331111 | 39118.29367558986 | 1.2256e-05
-0.0007986 | 0.7242061644592176 | 0.24545144861418738 | 0.4787547158450302 | 39010.135694701916 | 1.2273e-05
-0.0007983500000000001 | 0.7242061644592176 | 0.24444467208384696 | 0.47976149237537064 | 39253.17645792727 | 1.2222e-05
-0.0007981 | 0.7248769540818192 | 0.24545144861418738 | 0.4794255054676318 | 39064.793316515825 | 1.2273e-05
-0.00079785 | 0.7252123488931199 | 0.24679381732130795 | 0.47841853157181197 | 38770.70639488064 | 1.234e-05
-0.0007976000000000001 | 0.7252123488931199 | 0.2464582251445278 | 0.4787541237485921 | 38850.73208393362 | 1.2323e-05
-0.0007973500000000001 | 0.7258831385157215 | 0.24746500167486823 | 0.47841813684085327 | 38665.51905141097 | 1.2373e-05
-0.0007971 | 0.7262185333270222 | 0.24746500167486823 | 0.478753531652154 | 38692.625495476255 | 1.2373e-05
-0.00079685 | 0.7268893229496238 | 0.24780059385164838 | 0.47908872909797545 | 38667.27852837941 | 1.239e-05
-0.0007966000000000001 | 0.7262185333270222 | 0.24679381732130795 | 0.4794247160057143 | 38852.246884413435 | 1.234e-05
-0.00079635 | 0.7275601125722254 | 0.24679381732130795 | 0.48076629525091746 | 38960.96753712384 | 1.234e-05
-0.0007961000000000001 | 0.7278955073835262 | 0.2471294094980881 | 0.48076609788543806 | 38908.044077947554 | 1.2356e-05
-0.0007958500000000001 | 0.7278955073835262 | 0.24746500167486823 | 0.4804305057086579 | 38828.15771580268 | 1.2373e-05
-0.0007956 | 0.7285662970061277 | 0.24847177820520866 | 0.4800945188009191 | 38643.78661180725 | 1.2424e-05
-0.00079535 | 0.7278955073835262 | 0.24947855473554909 | 0.47841695264797707 | 38353.35290883868 | 1.2474e-05
-0.0007951000000000001 | 0.7292370866287293 | 0.24981414691232923 | 0.4794229397164001 | 38382.36910455281 | 1.2491e-05
-0.00079485 | 0.7292370866287293 | 0.2504853312658895 | 0.4787517553628398 | 38225.93147018626 | 1.2524e-05
-0.0007946 | 0.7292370866287293 | 0.25082092344266965 | 0.4784161631860597 | 38148.02661751715 | 1.2541e-05
-0.0007943500000000001 | 0.7302432710626316 | 0.2518276999730101 | 0.47841557108962157 | 37995.46842074135 | 1.2591e-05
-0.0007941000000000001 | 0.7299078762513309 | 0.25082092344266965 | 0.47908695280866126 | 38201.51415064593 | 1.2541e-05
-0.00079385 | 0.7305786658739325 | 0.25149210779622994 | 0.47908655807770256 | 38099.53022190897 | 1.2575e-05
-0.0007936 | 0.7309140606852332 | 0.2521632921497902 | 0.478750768535443 | 37971.4877969673 | 1.2608e-05
-0.0007933500000000001 | 0.7305786658739325 | 0.2528344765033505 | 0.477744189370582 | 37791.063622152105 | 1.2642e-05
-0.0007931 | 0.7309140606852332 | 0.2528344765033505 | 0.47807958418188273 | 37817.59440355021 | 1.2642e-05
-0.0007928500000000001 | 0.7319202451191356 | 0.25317006868013064 | 0.4787501764390049 | 37820.44053903425 | 1.2659e-05
-0.0007926000000000001 | 0.7319202451191356 | 0.2521632921497902 | 0.47975695296934534 | 38051.29199252045 | 1.2608e-05
-0.00079235 | 0.7322556399304364 | 0.2521632921497902 | 0.4800923477806462 | 38077.89339103817 | 1.2608e-05
-0.0007921 | 0.7329264295530379 | 0.2521632921497902 | 0.48076313740324766 | 38131.09618807359 | 1.2608e-05
-0.0007918500000000001 | 0.7325910347417371 | 0.25149210779622994 | 0.4810989269455072 | 38259.56457729599 | 1.2575e-05
-0.0007916 | 0.7329264295530379 | 0.2504853312658895 | 0.4824410982871484 | 38520.50703719959 | 1.2524e-05
-0.00079135 | 0.7339326139869402 | 0.2511565156194498 | 0.4827760983674904 | 38444.2424021353 | 1.2558e-05
-0.0007911000000000001 | 0.7346034036095418 | 0.2518276999730101 | 0.4827757036365317 | 38341.74744782038 | 1.2591e-05
-0.0007908500000000001 | 0.7342680087982411 | 0.2511565156194498 | 0.48311149317879126 | 38470.950434015234 | 1.2558e-05
-0.0007906 | 0.7349387984208426 | 0.2521632921497902 | 0.4827755062710524 | 38290.70457917989 | 1.2608e-05
-0.00079035 | 0.7349387984208426 | 0.25249888432657036 | 0.4824399140942723 | 38213.23134800919 | 1.2625e-05
-0.0007901000000000001 | 0.7352741932321434 | 0.2518276999730101 | 0.4834464932591333 | 38395.02114429408 | 1.2591e-05
-0.00078985 | 0.7352741932321434 | 0.25317006868013064 | 0.48210412455201274 | 38085.396671525996 | 1.2659e-05
-0.0007896000000000001 | 0.7362803776660457 | 0.25417684521047107 | 0.48210353245557463 | 37934.49651610625 | 1.2709e-05
-0.0007893500000000001 | 0.7369511672886473 | 0.2551836217408115 | 0.4817675455478358 | 37758.5005073064 | 1.2759e-05
-0.0007891 | 0.7366157724773466 | 0.25484802956403135 | 0.4817677429133152 | 37808.23761811897 | 1.2742e-05
-0.00078885 | 0.7369511672886473 | 0.2551836217408115 | 0.4817675455478358 | 37758.5005073064 | 1.2759e-05
-0.0007886 | 0.737286562099948 | 0.25551921391759164 | 0.4817673481823564 | 37708.894043305314 | 1.2776e-05
-0.00078835 | 0.7362803776660457 | 0.25551921391759164 | 0.48076116374845407 | 37630.13797494743 | 1.2776e-05
-0.0007881 | 0.7379573517225496 | 0.2568615826247122 | 0.4810957690978374 | 37459.5347565652 | 1.2843e-05
-0.0007878500000000001 | 0.7382927465338505 | 0.2575327669782725 | 0.480759979555578 | 37335.829937022245 | 1.2877e-05
-0.0007876000000000001 | 0.7376219569112489 | 0.2575327669782725 | 0.4800891899329764 | 37283.736401083326 | 1.2877e-05
-0.00078735 | 0.7382927465338505 | 0.25820395133183277 | 0.4800887952020177 | 37186.78918162859 | 1.291e-05
-0.0007871 | 0.7382927465338505 | 0.25887513568539305 | 0.4794176108484574 | 37038.52126077386 | 1.2944e-05
-0.0007868500000000001 | 0.7386281413451512 | 0.25954632003895334 | 0.47908182130619786 | 36916.86487670456 | 1.2977e-05
-0.0007866 | 0.7382927465338505 | 0.2598819122157335 | 0.478410834318117 | 36817.55534575088 | 1.2994e-05
-0.00078635 | 0.7392989309677528 | 0.2608886887460739 | 0.4784102422216789 | 36675.43000971739 | 1.3044e-05
-0.0007861000000000001 | 0.7403051154016551 | 0.26189546527641433 | 0.4784096501252408 | 36534.39738792798 | 1.3095e-05
-0.00078585 | 0.7396343257790535 | 0.2608886887460739 | 0.4787456370329796 | 36701.141727071845 | 1.3044e-05
-0.0007856 | 0.7403051154016551 | 0.2608886887460739 | 0.4794164266555812 | 36752.565161780774 | 1.3044e-05
-0.00078535 | 0.7406405102129558 | 0.26189546527641433 | 0.4787450449365415 | 36560.01026449663 | 1.3095e-05
-0.0007851000000000001 | 0.7406405102129558 | 0.26223105745319447 | 0.4784094527597614 | 36487.62716408238 | 1.3112e-05
-0.00078485 | 0.7413112998355574 | 0.2625666496299746 | 0.4787446502055828 | 36466.52390014191 | 1.3128e-05
-0.0007846000000000001 | 0.7413112998355574 | 0.26223105745319447 | 0.47908024238236296 | 36538.78736067514 | 1.3112e-05
-0.0007843500000000001 | 0.7413112998355574 | 0.26290224180675476 | 0.4784090580288027 | 36394.4449268299 | 1.3145e-05
-0.0007841 | 0.7406405102129558 | 0.26223105745319447 | 0.4784094527597614 | 36487.62716408238 | 1.3112e-05
-0.00078385 | 0.7416466946468583 | 0.26189546527641433 | 0.47975122937044395 | 36636.848894202616 | 1.3095e-05
-0.0007836000000000001 | 0.7426528790807606 | 0.26357342616031504 | 0.47907945292044557 | 36352.63690270899 | 1.3179e-05
-0.00078335 | 0.7426528790807606 | 0.2625666496299746 | 0.480086229450786 | 36568.71351539531 | 1.3128e-05
-0.0007831 | 0.7423174842694598 | 0.2632378339835349 | 0.47907965028592486 | 36398.99652995098 | 1.3162e-05
-0.0007828500000000001 | 0.7429882738920613 | 0.26357342616031504 | 0.4794148477317463 | 36378.08672260826 | 1.3179e-05
-0.0007826 | 0.7436590635146629 | 0.2642446105138753 | 0.4794144530007876 | 36285.656087249794 | 1.3212e-05
-0.00078235 | 0.7429882738920613 | 0.26290224180675476 | 0.4800860320853066 | 36522.01889082345 | 1.3145e-05
-0.0007821 | 0.7433236687033622 | 0.26458020269065546 | 0.47874346601270673 | 36188.9106701191 | 1.3229e-05
-0.0007818500000000001 | 0.7439944583259637 | 0.26458020269065546 | 0.4794142556353082 | 36239.61662738875 | 1.3229e-05
-0.0007816 | 0.7436590635146629 | 0.2642446105138753 | 0.4794144530007876 | 36285.656087249794 | 1.3212e-05
-0.0007813500000000001 | 0.7439944583259637 | 0.26458020269065546 | 0.4794142556353082 | 36239.61662738875 | 1.3229e-05
-0.0007811000000000001 | 0.7443298531372645 | 0.26525138704421575 | 0.47907846609304877 | 36122.59837217661 | 1.3263e-05
-0.00078085 | 0.7439944583259637 | 0.2649157948674356 | 0.47907866345852806 | 36168.37295022443 | 1.3246e-05
-0.0007806 | 0.7443298531372645 | 0.2649157948674356 | 0.4794140582698289 | 36193.6938120076 | 1.3246e-05
-0.0007803500000000001 | 0.7446652479485653 | 0.26525138704421575 | 0.4794138609043495 | 36147.88719837565 | 1.3263e-05
-0.0007801 | 0.7443298531372645 | 0.2655869792209959 | 0.47874287391626863 | 36051.68260285117 | 1.3279e-05
-0.00077985 | 0.745000642759866 | 0.2655869792209959 | 0.4794136635388701 | 36102.196345999946 | 1.3279e-05
-0.0007796000000000001 | 0.7453360375711668 | 0.2665937557513363 | 0.47874228181983053 | 35915.49100395093 | 1.333e-05
-0.00077935 | 0.7456714323824676 | 0.2662581635745562 | 0.4794132688079114 | 36011.16017414945 | 1.3313e-05
-0.0007791 | 0.7456714323824676 | 0.26525138704421575 | 0.48042004533825183 | 36223.75367697277 | 1.3263e-05
-0.00077885 | 0.7460068271937684 | 0.26525138704421575 | 0.4807554401495527 | 36249.04250317181 | 1.3263e-05
-0.0007786000000000001 | 0.7466776168163699 | 0.2662581635745562 | 0.48041945324181373 | 36086.73978608654 | 1.3313e-05
-0.00077835 | 0.7466776168163699 | 0.2655869792209959 | 0.481090637595374 | 36228.480703871915 | 1.3279e-05
-0.0007781000000000001 | 0.7470130116276708 | 0.2665937557513363 | 0.48041925587633444 | 36041.29845595052 | 1.333e-05
-0.0007778500000000001 | 0.7473484064389715 | 0.2665937557513363 | 0.4807546506876352 | 36066.45994635044 | 1.333e-05
-0.0007776 | 0.7466776168163699 | 0.2665937557513363 | 0.4800838610650336 | 36016.1369655506 | 1.333e-05
-0.00077735 | 0.7476838012502723 | 0.26760053228167674 | 0.4800832689685956 | 35880.59148277472 | 1.338e-05
-0.0007771000000000001 | 0.7480191960615731 | 0.2679361244584569 | 0.4800830716031162 | 35835.63601761004 | 1.3397e-05
-0.00077685 | 0.7473484064389715 | 0.2672649401048966 | 0.4800834663340749 | 35925.65984492024 | 1.3363e-05
-0.0007766 | 0.7470130116276708 | 0.26692934792811646 | 0.4800836636995543 | 35970.8415298598 | 1.3346e-05
-0.0007763500000000001 | 0.7486899856841747 | 0.26760053228167674 | 0.4810894534024979 | 35955.791963530355 | 1.338e-05
-0.0007761 | 0.7480191960615731 | 0.26692934792811646 | 0.4810898481334566 | 36046.23109955022 | 1.3346e-05
-0.00077585 | 0.7493607753067763 | 0.26760053228167674 | 0.4817602430250995 | 36005.92561736745 | 1.338e-05
-0.0007756 | 0.7483545908728738 | 0.2665937557513363 | 0.4817608351215375 | 36141.94441755019 | 1.333e-05
-0.0007753500000000001 | 0.7486899856841747 | 0.2679361244584569 | 0.4807538612257178 | 35885.70687863764 | 1.3397e-05
-0.0007751 | 0.7490253804954754 | 0.268271716635237 | 0.4807536638602384 | 35840.80125106205 | 1.3414e-05
-0.0007748500000000001 | 0.749696170118077 | 0.26860730881201716 | 0.4810888613060598 | 35820.98070479134 | 1.343e-05
-0.0007746000000000001 | 0.7493607753067763 | 0.26994967751913773 | 0.4794110977876385 | 35518.55310170921 | 1.3497e-05
-0.00077435 | 0.749696170118077 | 0.26927849316557745 | 0.48041767695249954 | 35681.84531225033 | 1.3464e-05
-0.0007741 | 0.749696170118077 | 0.2696140853423576 | 0.4800820847757194 | 35612.53739144291 | 1.3481e-05
-0.0007738500000000001 | 0.749696170118077 | 0.26994967751913773 | 0.47974649259893926 | 35543.4017930937 | 1.3497e-05
-0.0007736 | 0.749696170118077 | 0.2696140853423576 | 0.4800820847757194 | 35612.53739144291 | 1.3481e-05
-0.00077335 | 0.7503669597406786 | 0.26927849316557745 | 0.4810884665751011 | 35731.66656716868 | 1.3464e-05
-0.0007731000000000001 | 0.7510377493632802 | 0.2696140853423576 | 0.48142366402092257 | 35712.055874944956 | 1.3481e-05
-0.0007728500000000001 | 0.7503669597406786 | 0.26927849316557745 | 0.4810884665751011 | 35731.66656716868 | 1.3464e-05
-0.0007726 | 0.7500315649293777 | 0.26927849316557745 | 0.4807530717638003 | 35706.755939709496 | 1.3464e-05
-0.00077235 | 0.7507023545519793 | 0.26994967751913773 | 0.4807526770328416 | 35617.94786724717 | 1.3497e-05
-0.0007721000000000001 | 0.7507023545519793 | 0.26994967751913773 | 0.4807526770328416 | 35617.94786724717 | 1.3497e-05
-0.00077185 | 0.7507023545519793 | 0.2702852696959179 | 0.48041708485606144 | 35548.891391421406 | 1.3514e-05
-0.0007716000000000001 | 0.7510377493632802 | 0.270620861872698 | 0.48041688749058215 | 35504.793249573915 | 1.3531e-05
-0.0007713500000000001 | 0.7513731441745809 | 0.2712920462262583 | 0.4800810979483226 | 35392.19852748161 | 1.3565e-05
-0.0007711 | 0.7520439337971825 | 0.2722988227565987 | 0.47974511104058376 | 35236.664351605825 | 1.3615e-05
-0.00077085 | 0.7517085389858816 | 0.27162763840303844 | 0.4800809005828432 | 35348.45742541882 | 1.3581e-05
-0.0007706000000000001 | 0.7517085389858816 | 0.2719632305798186 | 0.47974530840606305 | 35280.15955563246 | 1.3598e-05
-0.00077035 | 0.7520439337971825 | 0.27263441493337887 | 0.4794095188638036 | 35168.67222950943 | 1.3632e-05
-0.0007701 | 0.7517085389858816 | 0.2719632305798186 | 0.47974530840606305 | 35280.15955563246 | 1.3598e-05
-0.0007698500000000001 | 0.7523793286084832 | 0.2719632305798186 | 0.48041609802866464 | 35329.48899043668 | 1.3598e-05
-0.0007696000000000001 | 0.7523793286084832 | 0.27162763840303844 | 0.4807516902054448 | 35397.847806055004 | 1.3581e-05
-0.00076935 | 0.7523793286084832 | 0.2722988227565987 | 0.4800805058518845 | 35261.29867120408 | 1.3615e-05
-0.0007691 | 0.7527147234197841 | 0.27263441493337887 | 0.4800803084864052 | 35217.880222767766 | 1.3632e-05
-0.0007688500000000001 | 0.7533855130423855 | 0.27330559928693915 | 0.4800799137554464 | 35131.36320719271 | 1.3665e-05
-0.0007686 | 0.7533855130423855 | 0.272970007110159 | 0.48041550593222654 | 35199.14228073793 | 1.3649e-05
-0.0007683500000000001 | 0.7527147234197841 | 0.272970007110159 | 0.47974471630962506 | 35149.99478430029 | 1.3649e-05
-0.0007681000000000001 | 0.7527147234197841 | 0.27330559928693915 | 0.4794091241328449 | 35082.27605900756 | 1.3665e-05
-0.00076785 | 0.7527147234197841 | 0.2736411914637193 | 0.4790735319560648 | 35014.72343352099 | 1.3682e-05
-0.0007676 | 0.7537209078536864 | 0.27498356017083986 | 0.47873734768284654 | 34819.34319167444 | 1.3749e-05
-0.00076735 | 0.7540563026649871 | 0.27498356017083986 | 0.4790727424941473 | 34843.736999878274 | 1.3749e-05
-0.0007671 | 0.7537209078536864 | 0.27531915234762 | 0.4784017555060664 | 34752.5227668893 | 1.3766e-05
-0.00076685 | 0.7540563026649871 | 0.2759903367011803 | 0.47806596596380685 | 34643.67424439338 | 1.38e-05
-0.0007666000000000001 | 0.7550624870988895 | 0.2759903367011803 | 0.4790721503977092 | 34716.58871277144 | 1.38e-05
-0.0007663500000000001 | 0.7547270922875887 | 0.2769971132315207 | 0.477729979056068 | 34493.498757640125 | 1.385e-05
-0.0007661 | 0.7553978819101903 | 0.2783394819386413 | 0.47705839997154903 | 34278.88825895813 | 1.3917e-05
-0.00076585 | 0.7550624870988895 | 0.27666152105474057 | 0.4784009660441489 | 34583.84557565502 | 1.3833e-05
-0.0007656000000000001 | 0.755733276721491 | 0.2769971132315207 | 0.47873616348997033 | 34566.14821034841 | 1.385e-05
-0.00076535 | 0.7550624870988895 | 0.27733270540830085 | 0.4777297816905886 | 34451.744952853995 | 1.3867e-05
-0.0007651000000000001 | 0.7547270922875887 | 0.27666152105474057 | 0.47806557123284815 | 34559.59971667022 | 1.3833e-05
-0.0007648500000000001 | 0.7543916974762879 | 0.2769971132315207 | 0.47739458424476716 | 34469.282273404024 | 1.385e-05
-0.0007646 | 0.7540563026649871 | 0.2769971132315207 | 0.4770591894334664 | 34445.06578916793 | 1.385e-05
-0.00076435 | 0.7543916974762879 | 0.27800388976186113 | 0.47638780771442674 | 34272.0246196916 | 1.39e-05
-0.0007641 | 0.755733276721491 | 0.27901066629220156 | 0.4767226104292895 | 34172.35740586553 | 1.3951e-05
-0.00076385 | 0.7553978819101903 | 0.280017442822542 | 0.4753804390876483 | 33953.630480720836 | 1.4001e-05
-0.0007636 | 0.7553978819101903 | 0.27968185064576184 | 0.47571603126442846 | 34018.36981313161 | 1.3984e-05
-0.0007633500000000001 | 0.7550624870988895 | 0.27901066629220156 | 0.4760518208066879 | 34124.27396651063 | 1.3951e-05
-0.0007631000000000001 | 0.7553978819101903 | 0.27901066629220156 | 0.47638721561798875 | 34148.315686188085 | 1.3951e-05
-0.00076285 | 0.7553978819101903 | 0.2786750741154214 | 0.4767228077947689 | 34213.52335209716 | 1.3934e-05
-0.0007626 | 0.7560686715327918 | 0.27901066629220156 | 0.4770580052405902 | 34196.39912554298 | 1.3951e-05
-0.0007623500000000001 | 0.7560686715327918 | 0.27901066629220156 | 0.4770580052405902 | 34196.39912554298 | 1.3951e-05
-0.0007621 | 0.7560686715327918 | 0.2793462584689817 | 0.4767224130638101 | 34131.29036892004 | 1.3967e-05
-0.00076185 | 0.755733276721491 | 0.2793462584689817 | 0.47638701825250934 | 34107.277531723725 | 1.3967e-05
-0.0007616000000000001 | 0.755733276721491 | 0.2793462584689817 | 0.47638701825250934 | 34107.277531723725 | 1.3967e-05
-0.00076135 | 0.7564040663440926 | 0.2803530349993221 | 0.4760510313447705 | 33960.825952600906 | 1.4018e-05
-0.0007611 | 0.7564040663440926 | 0.28068862717610227 | 0.47571543916799036 | 33896.31022489055 | 1.4034e-05
-0.00076085 | 0.7564040663440926 | 0.2793462584689817 | 0.47705780787511093 | 34155.303206116354 | 1.3967e-05
-0.0007606000000000001 | 0.7567394611553934 | 0.27968185064576184 | 0.4770576105096315 | 34114.30590924264 | 1.3984e-05
-0.00076035 | 0.7560686715327918 | 0.27968185064576184 | 0.47638682088702994 | 34066.33786118712 | 1.3984e-05
-0.0007601000000000001 | 0.7570748559666942 | 0.280017442822542 | 0.47705741314415223 | 34073.406880333685 | 1.4001e-05
-0.0007598500000000001 | 0.757410250777995 | 0.2793462584689817 | 0.47806399230901325 | 34227.3417177053 | 1.3967e-05
-0.0007596 | 0.7570748559666942 | 0.27968185064576184 | 0.4773930053209324 | 34138.289933270404 | 1.3984e-05
-0.00075935 | 0.7564040663440926 | 0.280017442822542 | 0.47638662352155065 | 34025.49632048854 | 1.4001e-05
-0.0007591000000000001 | 0.757410250777995 | 0.2803530349993221 | 0.4770572157786728 | 34032.60576649911 | 1.4018e-05
-0.00075885 | 0.7570748559666942 | 0.2803530349993221 | 0.4767218209673721 | 34008.67916186638 | 1.4018e-05
-0.0007586 | 0.7570748559666942 | 0.2810242193528824 | 0.4760506366138118 | 33879.687502381035 | 1.4051e-05
-0.0007583500000000001 | 0.757410250777995 | 0.28135981152966255 | 0.4760504392483324 | 33839.26344421399 | 1.4068e-05
-0.0007581 | 0.7570748559666942 | 0.2816954037064427 | 0.4753794522602515 | 33751.31052941486 | 1.4085e-05
-0.00075785 | 0.7564040663440926 | 0.28135981152966255 | 0.4750442548144301 | 33767.740476635074 | 1.4068e-05
-0.0007576 | 0.757410250777995 | 0.2816954037064427 | 0.47571484707155226 | 33775.1231161229 | 1.4085e-05
-0.0007573500000000001 | 0.757410250777995 | 0.28203099588322283 | 0.4753792548947721 | 33711.135430774186 | 1.4102e-05
-0.0007571 | 0.7570748559666942 | 0.2816954037064427 | 0.4753794522602515 | 33751.31052941486 | 1.4085e-05
-0.0007568500000000001 | 0.7577456455892957 | 0.28203099588322283 | 0.47571464970607286 | 33734.919682590225 | 1.4102e-05
-0.0007566000000000001 | 0.7564040663440926 | 0.280017442822542 | 0.47638662352155065 | 34025.49632048854 | 1.4001e-05
-0.00075635 | 0.7570748559666942 | 0.28135981152966255 | 0.47571504443703166 | 33815.42245502102 | 1.4068e-05
-0.0007561 | 0.7567394611553934 | 0.28135981152966255 | 0.4753796496257308 | 33791.58146582804 | 1.4068e-05
-0.0007558500000000001 | 0.7567394611553934 | 0.28135981152966255 | 0.4753796496257308 | 33791.58146582804 | 1.4068e-05
-0.0007556 | 0.7560686715327918 | 0.28068862717610227 | 0.4753800443566895 | 33872.412226979126 | 1.4034e-05
-0.0007553500000000001 | 0.7567394611553934 | 0.28135981152966255 | 0.4753796496257308 | 33791.58146582804 | 1.4068e-05
-0.0007551000000000001 | 0.7567394611553934 | 0.2810242193528824 | 0.47571524180251096 | 33855.818042868035 | 1.4051e-05
-0.00075485 | 0.7567394611553934 | 0.2816954037064427 | 0.4750440574489507 | 33727.49794270682 | 1.4085e-05
-0.0007546 | 0.7564040663440926 | 0.2816954037064427 | 0.47470866263764994 | 33703.68535599879 | 1.4085e-05
-0.00075435 | 0.7567394611553934 | 0.282366588060003 | 0.4743728730953904 | 33599.787875369024 | 1.4118e-05
-0.0007541000000000001 | 0.7567394611553934 | 0.282366588060003 | 0.4743728730953904 | 33599.787875369024 | 1.4118e-05
-0.00075385 | 0.7570748559666942 | 0.2816954037064427 | 0.4753794522602515 | 33751.31052941486 | 1.4085e-05
-0.0007536000000000001 | 0.7567394611553934 | 0.2810242193528824 | 0.47571524180251096 | 33855.818042868035 | 1.4051e-05
-0.0007533500000000001 | 0.757410250777995 | 0.2816954037064427 | 0.47571484707155226 | 33775.1231161229 | 1.4085e-05
-0.0007531 | 0.7570748559666942 | 0.28068862717610227 | 0.47638622879059195 | 33944.1062207134 | 1.4034e-05
-0.00075285 | 0.7577456455892957 | 0.28135981152966255 | 0.47638583405963314 | 33863.10443340697 | 1.4068e-05
-0.0007526 | 0.757410250777995 | 0.28135981152966255 | 0.4760504392483324 | 33839.26344421399 | 1.4068e-05
-0.00075235 | 0.7560686715327918 | 0.28068862717610227 | 0.4753800443566895 | 33872.412226979126 | 1.4034e-05
-0.0007521000000000001 | 0.7570748559666942 | 0.2810242193528824 | 0.4760506366138118 | 33879.687502381035 | 1.4051e-05
-0.0007518500000000001 | 0.757410250777995 | 0.2816954037064427 | 0.47571484707155226 | 33775.1231161229 | 1.4085e-05
-0.0007516000000000001 | 0.7567394611553934 | 0.2810242193528824 | 0.47571524180251096 | 33855.818042868035 | 1.4051e-05
-0.00075135 | 0.7570748559666942 | 0.28135981152966255 | 0.47571504443703166 | 33815.42245502102 | 1.4068e-05
-0.0007511 | 0.7577456455892957 | 0.282366588060003 | 0.4753790575292927 | 33671.055828196964 | 1.4118e-05
-0.0007508500000000001 | 0.7570748559666942 | 0.28203099588322283 | 0.4750438600834714 | 33687.351178958146 | 1.4102e-05
-0.0007506 | 0.757410250777995 | 0.282366588060003 | 0.475043662717992 | 33647.299843920984 | 1.4118e-05
-0.0007503500000000001 | 0.757410250777995 | 0.2827021802367831 | 0.47470807054121184 | 33583.61581390071 | 1.4135e-05
-0.0007501000000000001 | 0.7577456455892957 | 0.2827021802367831 | 0.4750434653525126 | 33607.3435977487 | 1.4135e-05
-0.00074985 | 0.7567394611553934 | 0.28203099588322283 | 0.47470846527217053 | 33663.56692714211 | 1.4102e-05
-0.0007496 | 0.7567394611553934 | 0.2810242193528824 | 0.47571524180251096 | 33855.818042868035 | 1.4051e-05
-0.00074935 | 0.7567394611553934 | 0.28203099588322283 | 0.47470846527217053 | 33663.56692714211 | 1.4102e-05
-0.0007491 | 0.7560686715327918 | 0.28203099588322283 | 0.47403767564956895 | 33615.99842351002 | 1.4102e-05
-0.0007488500000000001 | 0.7564040663440926 | 0.282366588060003 | 0.47403747828408965 | 33576.03189109305 | 1.4118e-05
-0.0007486000000000001 | 0.755733276721491 | 0.2827021802367831 | 0.4730310964847079 | 33464.97689466072 | 1.4135e-05
-0.0007483500000000001 | 0.7564040663440926 | 0.2827021802367831 | 0.4737018861073095 | 33512.432462356715 | 1.4135e-05
-0.0007481 | 0.7567394611553934 | 0.2827021802367831 | 0.47403728091861025 | 33536.16024620471 | 1.4135e-05
-0.00074785 | 0.7570748559666942 | 0.2833733645903434 | 0.4737014913763508 | 33433.02868716358 | 1.4169e-05
-0.0007476000000000001 | 0.7567394611553934 | 0.2833733645903434 | 0.47336609656504997 | 33409.35710378907 | 1.4169e-05
-0.00074735 | 0.757410250777995 | 0.2833733645903434 | 0.47403688618765155 | 33456.70027053809 | 1.4169e-05
-0.0007471000000000001 | 0.7577456455892957 | 0.28303777241356326 | 0.47470787317573243 | 33543.782451913066 | 1.4152e-05
-0.0007468500000000001 | 0.7580810404005965 | 0.2843801411206838 | 0.4737008992799127 | 33314.625797227236 | 1.4219e-05
-0.0007466 | 0.757410250777995 | 0.28370895676712354 | 0.4737012940108714 | 33393.46768665461 | 1.4185e-05
-0.00074635 | 0.7577456455892957 | 0.28370895676712354 | 0.47403668882217215 | 33417.11126950956 | 1.4185e-05
-0.0007461 | 0.7580810404005965 | 0.2840445489439037 | 0.47403649145669285 | 33377.61581549033 | 1.4202e-05
-0.00074585 | 0.757410250777995 | 0.28370895676712354 | 0.4737012940108714 | 33393.46768665461 | 1.4185e-05
-0.0007456000000000001 | 0.7580810404005965 | 0.28370895676712354 | 0.474372083633473 | 33440.75485236451 | 1.4185e-05
-0.0007453500000000001 | 0.757410250777995 | 0.28370895676712354 | 0.4737012940108714 | 33393.46768665461 | 1.4185e-05
-0.0007451000000000001 | 0.7570748559666942 | 0.28370895676712354 | 0.47336589919957067 | 33369.824103799656 | 1.4185e-05
-0.00074485 | 0.7567394611553934 | 0.2843801411206838 | 0.47235932003470954 | 33220.27467693337 | 1.4219e-05
-0.0007446 | 0.757410250777995 | 0.2840445489439037 | 0.47336570183409127 | 33330.384518491635 | 1.4202e-05
-0.0007443500000000001 | 0.755733276721491 | 0.2833733645903434 | 0.47235991213114764 | 33338.34235366555 | 1.4169e-05
-0.0007441 | 0.7567394611553934 | 0.28370895676712354 | 0.4730305043882698 | 33346.1805209447 | 1.4185e-05
-0.0007438500000000001 | 0.7564040663440926 | 0.2833733645903434 | 0.4730307017537492 | 33385.68552041456 | 1.4169e-05
-0.0007436000000000001 | 0.7567394611553934 | 0.2840445489439037 | 0.4726949122114897 | 33283.153221492925 | 1.4202e-05
-0.00074335 | 0.755733276721491 | 0.2827021802367831 | 0.4730310964847079 | 33464.97689466072 | 1.4135e-05
-0.0007431 | 0.7564040663440926 | 0.28303777241356326 | 0.47336629393052937 | 33448.9838507396 | 1.4152e-05
-0.00074285 | 0.7564040663440926 | 0.28303777241356326 | 0.47336629393052937 | 33448.9838507396 | 1.4152e-05
-0.0007426 | 0.7560686715327918 | 0.28370895676712354 | 0.47235971476566824 | 33298.89335523479 | 1.4185e-05
-0.00074235 | 0.755733276721491 | 0.282366588060003 | 0.47336668866148807 | 33528.51992254108 | 1.4118e-05
-0.0007421000000000001 | 0.7560686715327918 | 0.282366588060003 | 0.4737020834727888 | 33552.275906817056 | 1.4118e-05
-0.0007418500000000001 | 0.755733276721491 | 0.2833733645903434 | 0.47235991213114764 | 33338.34235366555 | 1.4169e-05
-0.0007416 | 0.755733276721491 | 0.2833733645903434 | 0.47235991213114764 | 33338.34235366555 | 1.4169e-05
-0.00074135 | 0.7553978819101903 | 0.2827021802367831 | 0.4726957016734072 | 33441.24911081273 | 1.4135e-05
-0.0007411000000000001 | 0.755733276721491 | 0.2833733645903434 | 0.47235991213114764 | 33338.34235366555 | 1.4169e-05
-0.00074085 | 0.7553978819101903 | 0.2833733645903434 | 0.4720245173198469 | 33314.670770291035 | 1.4169e-05
-0.0007406000000000001 | 0.7553978819101903 | 0.28370895676712354 | 0.47168892514306676 | 33251.606189524886 | 1.4185e-05
-0.0007403500000000001 | 0.7550624870988895 | 0.2833733645903434 | 0.47168912250854605 | 33290.999186916524 | 1.4169e-05
-0.0007401 | 0.7550624870988895 | 0.2833733645903434 | 0.47168912250854605 | 33290.999186916524 | 1.4169e-05
-0.00073985 | 0.7550624870988895 | 0.28303777241356326 | 0.4720247146853262 | 33354.18524956612 | 1.4152e-05
-0.0007396 | 0.7553978819101903 | 0.28303777241356326 | 0.47236010949662705 | 33377.88489985949 | 1.4152e-05
-0.0007393500000000001 | 0.7553978819101903 | 0.28370895676712354 | 0.47168892514306676 | 33251.606189524886 | 1.4185e-05
-0.0007391 | 0.7553978819101903 | 0.2833733645903434 | 0.4720245173198469 | 33314.670770291035 | 1.4169e-05
-0.0007388500000000001 | 0.7550624870988895 | 0.2840445489439037 | 0.47101793815498577 | 33165.07497899618 | 1.4202e-05
-0.0007386000000000001 | 0.7550624870988895 | 0.2840445489439037 | 0.47101793815498577 | 33165.07497899618 | 1.4202e-05
-0.00073835 | 0.7553978819101903 | 0.2840445489439037 | 0.4713533329662866 | 33188.69062749553 | 1.4202e-05
-0.0007381 | 0.7550624870988895 | 0.28303777241356326 | 0.4720247146853262 | 33354.18524956612 | 1.4152e-05
-0.00073785 | 0.7550624870988895 | 0.28203099588322283 | 0.4730314912156666 | 33544.645668061894 | 1.4102e-05
-0.0007376 | 0.7543916974762879 | 0.28203099588322283 | 0.47236070159306504 | 33497.07716442981 | 1.4102e-05
-0.0007373500000000001 | 0.7543916974762879 | 0.282366588060003 | 0.4720251094162849 | 33433.49598543716 | 1.4118e-05
-0.0007371000000000001 | 0.7543916974762879 | 0.282366588060003 | 0.4720251094162849 | 33433.49598543716 | 1.4118e-05
-0.00073685 | 0.7540563026649871 | 0.282366588060003 | 0.47168971460498416 | 33409.74000116118 | 1.4118e-05
-0.0007366 | 0.7540563026649871 | 0.282366588060003 | 0.47168971460498416 | 33409.74000116118 | 1.4118e-05
-0.00073635 | 0.7537209078536864 | 0.28135981152966255 | 0.47236109632402384 | 33577.01256309129 | 1.4068e-05
-0.0007361000000000001 | 0.7533855130423855 | 0.28203099588322283 | 0.4713545171591627 | 33425.72440898168 | 1.4102e-05
-0.00073585 | 0.7533855130423855 | 0.28135981152966255 | 0.472025701512723 | 33553.17157389831 | 1.4068e-05
-0.0007356000000000001 | 0.7533855130423855 | 0.2810242193528824 | 0.47236129368950314 | 33617.12344773804 | 1.4051e-05
-0.0007353500000000001 | 0.7523793286084832 | 0.28068862717610227 | 0.47169070143238095 | 33609.53424995343 | 1.4034e-05
-0.0007351 | 0.7527147234197841 | 0.28135981152966255 | 0.4713549118901215 | 33505.48959551237 | 1.4068e-05
-0.00073485 | 0.7523793286084832 | 0.28135981152966255 | 0.47101951707882067 | 33481.64860631939 | 1.4068e-05
-0.0007346 | 0.7523793286084832 | 0.28135981152966255 | 0.47101951707882067 | 33481.64860631939 | 1.4068e-05
-0.00073435 | 0.7527147234197841 | 0.28203099588322283 | 0.47068372753656124 | 33378.1559053496 | 1.4102e-05
-0.0007341000000000001 | 0.7523793286084832 | 0.28203099588322283 | 0.4703483327252604 | 33354.37165353356 | 1.4102e-05
-0.0007338500000000001 | 0.7517085389858816 | 0.2816954037064427 | 0.47001313527943894 | 33370.30914208624 | 1.4085e-05
-0.0007336 | 0.7517085389858816 | 0.282366588060003 | 0.46934195092587866 | 33243.44811122932 | 1.4118e-05
-0.00073335 | 0.7520439337971825 | 0.2827021802367831 | 0.46934175356039937 | 33203.971272332776 | 1.4135e-05
-0.0007331 | 0.7517085389858816 | 0.2833733645903434 | 0.46833517439553823 | 33054.28335317143 | 1.4169e-05
-0.0007328500000000001 | 0.7527147234197841 | 0.2833733645903434 | 0.46934135882944067 | 33125.29810329496 | 1.4169e-05
-0.0007326 | 0.7530501182310848 | 0.28370895676712354 | 0.46934116146396127 | 33086.10110954022 | 1.4185e-05
-0.0007323500000000001 | 0.7523793286084832 | 0.2833733645903434 | 0.4690059640181398 | 33101.62651992044 | 1.4169e-05
-0.0007321000000000001 | 0.7520439337971825 | 0.2827021802367831 | 0.46934175356039937 | 33203.971272332776 | 1.4135e-05
-0.00073185 | 0.7523793286084832 | 0.2833733645903434 | 0.4690059640181398 | 33101.62651992044 | 1.4169e-05
-0.0007316 | 0.7517085389858816 | 0.28303777241356326 | 0.4686707665723184 | 33117.188746632426 | 1.4152e-05
-0.00073135 | 0.7520439337971825 | 0.2827021802367831 | 0.46934175356039937 | 33203.971272332776 | 1.4135e-05
-0.0007311 | 0.7517085389858816 | 0.282366588060003 | 0.46934195092587866 | 33243.44811122932 | 1.4118e-05
-0.0007308500000000001 | 0.7517085389858816 | 0.282366588060003 | 0.46934195092587866 | 33243.44811122932 | 1.4118e-05
-0.0007306000000000001 | 0.7510377493632802 | 0.28303777241356326 | 0.4679999769497169 | 33069.789446045696 | 1.4152e-05
-0.00073035 | 0.7507023545519793 | 0.282366588060003 | 0.46833576649197634 | 33172.180158401374 | 1.4118e-05
-0.0007301 | 0.749696170118077 | 0.28203099588322283 | 0.46766517423485415 | 33164.097639005224 | 1.4102e-05
-0.00072985 | 0.749696170118077 | 0.28303777241356326 | 0.4666583977045137 | 32974.99084487222 | 1.4152e-05
-0.0007296000000000001 | 0.7493607753067763 | 0.28203099588322283 | 0.4673297794235534 | 33140.313387189184 | 1.4102e-05
-0.00072935 | 0.7490253804954754 | 0.2816954037064427 | 0.4673299767890327 | 33179.808448421936 | 1.4085e-05
-0.0007291000000000001 | 0.7490253804954754 | 0.282366588060003 | 0.4666587924354724 | 33053.40023702148 | 1.4118e-05
-0.0007288500000000001 | 0.7490253804954754 | 0.282366588060003 | 0.4666587924354724 | 33053.40023702148 | 1.4118e-05
-0.0007286 | 0.7490253804954754 | 0.28135981152966255 | 0.46766556896581285 | 33243.23871438966 | 1.4068e-05
-0.00072835 | 0.7486899856841747 | 0.2816954037064427 | 0.46699458197773197 | 33155.9958617139 | 1.4085e-05
-0.0007281 | 0.7490253804954754 | 0.282366588060003 | 0.4666587924354724 | 33053.40023702148 | 1.4118e-05
-0.00072785 | 0.7483545908728738 | 0.2827021802367831 | 0.4656524106360907 | 32942.96565000481 | 1.4135e-05
-0.0007276000000000001 | 0.7486899856841747 | 0.2833733645903434 | 0.46531662109383126 | 32841.23910280084 | 1.4169e-05
-0.0007273500000000001 | 0.7483545908728738 | 0.28303777241356326 | 0.46531681845931055 | 32880.19224369874 | 1.4152e-05
-0.0007271000000000001 | 0.7483545908728738 | 0.2827021802367831 | 0.4656524106360907 | 32942.96565000481 | 1.4135e-05
-0.00072685 | 0.7480191960615731 | 0.2827021802367831 | 0.46531701582478996 | 32919.237866156815 | 1.4135e-05
-0.0007266 | 0.7476838012502723 | 0.28303777241356326 | 0.4646460288367091 | 32832.79294311201 | 1.4152e-05
-0.0007263500000000001 | 0.7480191960615731 | 0.28303777241356326 | 0.4649814236480098 | 32856.49259340537 | 1.4152e-05
-0.0007261 | 0.7480191960615731 | 0.28303777241356326 | 0.4649814236480098 | 32856.49259340537 | 1.4152e-05
-0.0007258500000000001 | 0.7473484064389715 | 0.2827021802367831 | 0.4646462262021884 | 32871.782298460814 | 1.4135e-05
-0.0007256000000000001 | 0.7466776168163699 | 0.282366588060003 | 0.46431102875636693 | 32887.10834708961 | 1.4118e-05
-0.00072535 | 0.7466776168163699 | 0.28203099588322283 | 0.46464662093314707 | 32950.039372660845 | 1.4102e-05
-0.0007251 | 0.7466776168163699 | 0.28303777241356326 | 0.46363984440280664 | 32761.693992231892 | 1.4152e-05
-0.00072485 | 0.7463422220050692 | 0.28303777241356326 | 0.4633044495915059 | 32737.994341938527 | 1.4152e-05
-0.0007246 | 0.7470130116276708 | 0.28303777241356326 | 0.4639752392141075 | 32785.39364252526 | 1.4152e-05
-0.0007243500000000001 | 0.7466776168163699 | 0.2827021802367831 | 0.4639754365795868 | 32824.32673076483 | 1.4135e-05
-0.0007241000000000001 | 0.7470130116276708 | 0.282366588060003 | 0.4646464235676678 | 32910.8643313656 | 1.4118e-05
-0.0007238500000000001 | 0.7460068271937684 | 0.2816954037064427 | 0.46431142348732574 | 32965.49516804959 | 1.4085e-05
-0.0007236 | 0.7460068271937684 | 0.28203099588322283 | 0.4639758313105456 | 32902.47086902877 | 1.4102e-05
-0.00072335 | 0.7456714323824676 | 0.2827021802367831 | 0.46296925214568446 | 32753.143379220837 | 1.4135e-05
-0.0007231000000000001 | 0.7446652479485653 | 0.28203099588322283 | 0.4626342520653424 | 32807.33386176459 | 1.4102e-05
-0.00072285 | 0.7453360375711668 | 0.2816954037064427 | 0.46364063386472415 | 32917.86999463351 | 1.4085e-05
-0.0007226000000000001 | 0.745000642759866 | 0.2816954037064427 | 0.4633052390534233 | 32894.057407925466 | 1.4085e-05
-0.0007223500000000001 | 0.7453360375711668 | 0.282366588060003 | 0.46296944951116387 | 32792.0844099857 | 1.4118e-05
-0.0007221 | 0.7443298531372645 | 0.2810242193528824 | 0.4633056337843821 | 32972.64804088709 | 1.4051e-05
-0.00072185 | 0.7446652479485653 | 0.28135981152966255 | 0.4633054364189027 | 32933.305854881015 | 1.4068e-05
-0.0007216 | 0.7443298531372645 | 0.2803530349993221 | 0.4639768181379424 | 33099.468185822516 | 1.4018e-05
-0.00072135 | 0.7439944583259637 | 0.280017442822542 | 0.4639770155034217 | 33139.15096335353 | 1.4001e-05
-0.0007211 | 0.7436590635146629 | 0.280017442822542 | 0.46364162069212095 | 33115.19568343097 | 1.4001e-05
-0.0007208500000000001 | 0.7439944583259637 | 0.2803530349993221 | 0.46364142332664154 | 33075.54158118977 | 1.4018e-05
-0.0007206000000000001 | 0.7436590635146629 | 0.280017442822542 | 0.46364162069212095 | 33115.19568343097 | 1.4001e-05
-0.00072035 | 0.7433236687033622 | 0.27901066629220156 | 0.46431300241116064 | 33282.813777799885 | 1.3951e-05
-0.0007201 | 0.7436590635146629 | 0.280017442822542 | 0.46364162069212095 | 33115.19568343097 | 1.4001e-05
-0.0007198500000000001 | 0.7429882738920613 | 0.2793462584689817 | 0.46364201542307965 | 33194.78971826372 | 1.3967e-05
-0.0007196 | 0.7426528790807606 | 0.2793462584689817 | 0.4633066206117789 | 33170.7768810674 | 1.3967e-05
-0.0007193500000000001 | 0.7429882738920613 | 0.2786750741154214 | 0.46431319977663993 | 33322.90849839918 | 1.3934e-05
-0.0007191000000000001 | 0.7423174842694598 | 0.2783394819386413 | 0.4639780023308185 | 33339.00020932715 | 1.3917e-05
-0.00071885 | 0.741982089458159 | 0.27800388976186113 | 0.4639781996962979 | 33379.259555953904 | 1.39e-05
-0.0007186 | 0.7413112998355574 | 0.277668297585081 | 0.46364300225047644 | 33395.4582703782 | 1.3883e-05
-0.00071835 | 0.7416466946468583 | 0.2783394819386413 | 0.463307212708217 | 33290.80082216659 | 1.3917e-05
-0.0007181 | 0.7409759050242567 | 0.2786750741154214 | 0.4623008309088353 | 33178.484468069786 | 1.3934e-05
-0.00071785 | 0.7399697205903544 | 0.2783394819386413 | 0.4616302386517131 | 33170.30235426517 | 1.3917e-05
-0.0007176000000000001 | 0.7409759050242567 | 0.2793462584689817 | 0.461629646555275 | 33050.71269508583 | 1.3967e-05
-0.0007173500000000001 | 0.7399697205903544 | 0.2786750741154214 | 0.46129464647493296 | 33106.27245290508 | 1.3934e-05
-0.0007171 | 0.7399697205903544 | 0.2786750741154214 | 0.46129464647493296 | 33106.27245290508 | 1.3934e-05
-0.00071685 | 0.7396343257790535 | 0.2793462584689817 | 0.4602880673100718 | 32954.661346300556 | 1.3967e-05
-0.0007166000000000001 | 0.7389635361564519 | 0.27901066629220156 | 0.4599528698642504 | 32970.27142199303 | 1.3951e-05
-0.00071635 | 0.7382927465338505 | 0.27800388976186113 | 0.46028885677198933 | 33113.84291538323 | 1.39e-05
-0.0007161000000000001 | 0.7382927465338505 | 0.2783394819386413 | 0.4599532645952092 | 33049.80388636377 | 1.3917e-05
-0.0007158500000000001 | 0.7382927465338505 | 0.2786750741154214 | 0.45961767241842905 | 32985.91909429726 | 1.3934e-05
-0.0007156 | 0.7379573517225496 | 0.2786750741154214 | 0.4592822776071282 | 32961.84842257568 | 1.3934e-05
-0.00071535 | 0.7379573517225496 | 0.2786750741154214 | 0.4592822776071282 | 32961.84842257568 | 1.3934e-05
-0.0007151 | 0.7386281413451512 | 0.27901066629220156 | 0.45961747505294964 | 32946.229702315584 | 1.3951e-05
-0.0007148500000000001 | 0.7382927465338505 | 0.27901066629220156 | 0.4592820802416489 | 32922.187982638134 | 1.3951e-05
-0.0007146 | 0.7376219569112489 | 0.2783394819386413 | 0.4592824749726076 | 33001.604499203204 | 1.3917e-05
-0.0007143500000000001 | 0.7379573517225496 | 0.2786750741154214 | 0.4592822776071282 | 32961.84842257568 | 1.3934e-05
-0.0007141000000000001 | 0.7369511672886473 | 0.27901066629220156 | 0.45794050099644573 | 32826.02110392834 | 1.3951e-05
-0.00071385 | 0.7366157724773466 | 0.2783394819386413 | 0.4582762905387053 | 32929.305418462354 | 1.3917e-05
-0.0007136 | 0.735944982854745 | 0.27800388976186113 | 0.45794109309288383 | 32944.941416838265 | 1.39e-05
-0.00071335 | 0.7356095880434441 | 0.27800388976186113 | 0.457605698281583 | 32920.81263133183 | 1.39e-05
-0.0007131 | 0.735944982854745 | 0.2783394819386413 | 0.4576055009161037 | 32881.10603130179 | 1.3917e-05
-0.0007128500000000001 | 0.7346034036095418 | 0.27733270540830085 | 0.45727069820124094 | 32976.32693756965 | 1.3867e-05
-0.0007126000000000001 | 0.7352741932321434 | 0.27733270540830085 | 0.45794148782384253 | 33024.70129872651 | 1.3867e-05
-0.00071235 | 0.7346034036095418 | 0.27733270540830085 | 0.45727069820124094 | 32976.32693756965 | 1.3867e-05
-0.0007121 | 0.7339326139869402 | 0.2769971132315207 | 0.4569355007554195 | 32992.076735002076 | 1.385e-05
-0.00071185 | 0.7339326139869402 | 0.27666152105474057 | 0.45727109293219964 | 33056.356459612136 | 1.3833e-05
-0.0007116000000000001 | 0.7342680087982411 | 0.2769971132315207 | 0.45727089556672035 | 33016.29321923818 | 1.385e-05
-0.00071135 | 0.7335972191756395 | 0.2763259288779604 | 0.45727129029767905 | 33096.517011954624 | 1.3816e-05
-0.0007111000000000001 | 0.7332618243643387 | 0.2763259288779604 | 0.4569358954863783 | 33072.24170687105 | 1.3816e-05
-0.0007108500000000001 | 0.7329264295530379 | 0.2769971132315207 | 0.4559293163215172 | 32919.427282293786 | 1.385e-05
-0.0007106 | 0.7322556399304364 | 0.2759903367011803 | 0.4562653032292561 | 33063.86076286887 | 1.38e-05
-0.00071035 | 0.7325910347417371 | 0.27565474452440014 | 0.456936290217337 | 33152.79706182532 | 1.3783e-05
-0.0007101 | 0.7322556399304364 | 0.2759903367011803 | 0.4562653032292561 | 33063.86076286887 | 1.38e-05
-0.00070985 | 0.7309140606852332 | 0.2759903367011803 | 0.45492372398405295 | 32966.64147169812 | 1.38e-05
-0.0007096000000000001 | 0.7305786658739325 | 0.27565474452440014 | 0.45492392134953236 | 33006.79058758329 | 1.3783e-05
-0.0007093500000000001 | 0.7309140606852332 | 0.2759903367011803 | 0.45492372398405295 | 32966.64147169812 | 1.38e-05
-0.0007091 | 0.7305786658739325 | 0.2763259288779604 | 0.4542527369959721 | 32878.039266202424 | 1.3816e-05
-0.00070885 | 0.7295724814400301 | 0.27565474452440014 | 0.4539177369156299 | 32933.78735046227 | 1.3783e-05
-0.0007086 | 0.7295724814400301 | 0.2759903367011803 | 0.4535821447388498 | 32869.422180527385 | 1.38e-05
-0.0007083500000000001 | 0.7292370866287293 | 0.27531915234762 | 0.4539179342811093 | 32973.945358366436 | 1.3766e-05
-0.0007081 | 0.7289016918174286 | 0.27565474452440014 | 0.45324694729302845 | 32885.118525714934 | 1.3783e-05
-0.0007078500000000001 | 0.728230902194827 | 0.27531915234762 | 0.452911749847207 | 32900.853136098376 | 1.3766e-05
-0.0007076000000000001 | 0.7289016918174286 | 0.27565474452440014 | 0.45324694729302845 | 32885.118525714934 | 1.3783e-05
-0.00070735 | 0.7285662970061277 | 0.2759903367011803 | 0.45257596030494746 | 32796.50771214932 | 1.38e-05
-0.0007071 | 0.7275601125722254 | 0.2746479679940597 | 0.4529121445781657 | 32981.28494349258 | 1.3732e-05
-0.00070685 | 0.7285662970061277 | 0.27531915234762 | 0.45324714465850774 | 32925.21721018773 | 1.3766e-05
-0.0007066 | 0.7278955073835262 | 0.2746479679940597 | 0.45324753938946644 | 33005.70855847509 | 1.3732e-05
-0.0007063500000000001 | 0.7272247177609247 | 0.2736411914637193 | 0.4535835262972054 | 33151.69941125942 | 1.3682e-05
-0.0007061000000000001 | 0.7265539281383231 | 0.272970007110159 | 0.4535839210281641 | 33233.24242323201 | 1.3649e-05
-0.00070585 | 0.7258831385157215 | 0.27330559928693915 | 0.45257753922878236 | 33118.79013160126 | 1.3665e-05
-0.0007056 | 0.7252123488931199 | 0.27330559928693915 | 0.45190674960618077 | 33069.7029834161 | 1.3665e-05
-0.00070535 | 0.7245415592705183 | 0.27263441493337887 | 0.45190714433713947 | 33151.14450591777 | 1.3632e-05
-0.0007051000000000001 | 0.7242061644592176 | 0.27263441493337887 | 0.45157174952583873 | 33126.54050928861 | 1.3632e-05
-0.00070485 | 0.7248769540818192 | 0.2736411914637193 | 0.4512357626180999 | 32980.10509341953 | 1.3682e-05
-0.0007046000000000001 | 0.7238707696479169 | 0.27330559928693915 | 0.4505651703609777 | 32971.52868704578 | 1.3665e-05
-0.0007043500000000001 | 0.7245415592705183 | 0.2736411914637193 | 0.45090036780679904 | 32955.5916194424 | 1.3682e-05
-0.0007041 | 0.7238707696479169 | 0.27330559928693915 | 0.4505651703609777 | 32971.52868704578 | 1.3665e-05
-0.00070385 | 0.7242061644592176 | 0.27263441493337887 | 0.45157174952583873 | 33126.54050928861 | 1.3632e-05
-0.0007036 | 0.723535374836616 | 0.2722988227565987 | 0.4512365520800173 | 33142.74718575384 | 1.3615e-05
-0.00070335 | 0.723535374836616 | 0.2722988227565987 | 0.4512365520800173 | 33142.74718575384 | 1.3615e-05
-0.0007031000000000001 | 0.7228645852140145 | 0.2722988227565987 | 0.4505657624574158 | 33093.47854655733 | 1.3615e-05
-0.0007028500000000001 | 0.722193795591413 | 0.27162763840303844 | 0.4505661571883745 | 33175.280677427145 | 1.3581e-05
-0.0007026000000000001 | 0.7215230059688114 | 0.27162763840303844 | 0.4498953675657729 | 33125.890296790974 | 1.3581e-05
-0.00070235 | 0.7208522163462098 | 0.270620861872698 | 0.45023135447351176 | 33273.95762158971 | 1.3531e-05
-0.0007021 | 0.7208522163462098 | 0.2702852696959179 | 0.4505669466502919 | 33340.10374721482 | 1.3514e-05
-0.0007018500000000001 | 0.7215230059688114 | 0.2712920462262583 | 0.45023095974255306 | 33191.60778986194 | 1.3565e-05
-0.0007016 | 0.720516821534909 | 0.270620861872698 | 0.449895959662211 | 33249.170559056554 | 1.3531e-05
-0.0007013500000000001 | 0.720516821534909 | 0.270620861872698 | 0.449895959662211 | 33249.170559056554 | 1.3531e-05
-0.0007011000000000001 | 0.7198460319123074 | 0.2702852696959179 | 0.4495607622163896 | 33265.650231117965 | 1.3514e-05
-0.00070085 | 0.7191752422897059 | 0.2702852696959179 | 0.448889972593788 | 33216.014553720066 | 1.3514e-05
-0.0007006 | 0.7191752422897059 | 0.2702852696959179 | 0.448889972593788 | 33216.014553720066 | 1.3514e-05
-0.00070035 | 0.7181690578558035 | 0.2696140853423576 | 0.44855497251344595 | 33273.85302914483 | 1.3481e-05
-0.0007001 | 0.7181690578558035 | 0.26927849316557745 | 0.4488905646902261 | 33340.246331087896 | 1.3464e-05
-0.0006998500000000001 | 0.7178336630445028 | 0.26927849316557745 | 0.44855516987892535 | 33315.33570362873 | 1.3464e-05
-0.0006996000000000001 | 0.717498268233202 | 0.26927849316557745 | 0.4482197750676245 | 33290.42507616955 | 1.3464e-05
-0.0006993500000000001 | 0.7161566889879989 | 0.26860730881201716 | 0.4475493801759817 | 33323.69339876718 | 1.343e-05
-0.0006991 | 0.7168274786106004 | 0.26927849316557745 | 0.4475489854450229 | 33240.6038212512 | 1.3464e-05
-0.00069885 | 0.7168274786106004 | 0.2689429009887973 | 0.44788457762180306 | 33307.03848103873 | 1.3447e-05
-0.0006986000000000001 | 0.7164920837992996 | 0.26927849316557745 | 0.4472135906337222 | 33215.69319379203 | 1.3464e-05
-0.00069835 | 0.715821294176698 | 0.2689429009887973 | 0.44687839318790074 | 33232.21334676651 | 1.3447e-05
-0.0006981000000000001 | 0.7154858993653973 | 0.26927849316557745 | 0.44620740619981986 | 33140.9613114145 | 1.3464e-05
-0.0006978500000000001 | 0.7148151097427957 | 0.268271716635237 | 0.4465433931075587 | 33290.381759827 | 1.3414e-05
-0.0006976 | 0.7141443201201941 | 0.268271716635237 | 0.4458726034849571 | 33240.37353450867 | 1.3414e-05
-0.00069735 | 0.714479714931495 | 0.268271716635237 | 0.44620799829625796 | 33265.37764716784 | 1.3414e-05
-0.0006971 | 0.7141443201201941 | 0.2679361244584569 | 0.44620819566173725 | 33307.05753571659 | 1.3397e-05
-0.00069685 | 0.7134735304975925 | 0.26760053228167674 | 0.4458729982159158 | 33323.775137083 | 1.338e-05
-0.0006966 | 0.7131381356862918 | 0.2679361244584569 | 0.4452020112278349 | 33231.9512441752 | 1.3397e-05
-0.0006963500000000001 | 0.7121319512523895 | 0.2672649401048966 | 0.4448670111474929 | 33290.33811714254 | 1.3363e-05
-0.0006961000000000001 | 0.7117965564410887 | 0.26692934792811646 | 0.4448672085129723 | 33332.20659069486 | 1.3346e-05
-0.00069585 | 0.7104549771958856 | 0.2665937557513363 | 0.44386122144454926 | 33298.69600235934 | 1.333e-05
-0.0006956 | 0.7111257668184872 | 0.26692934792811646 | 0.4441964188903707 | 33281.946877567905 | 1.3346e-05
-0.0006953500000000001 | 0.7111257668184872 | 0.2665937557513363 | 0.44453201106715085 | 33349.018983159185 | 1.333e-05
-0.0006951 | 0.7107903720071863 | 0.26592257139777603 | 0.4448678006094103 | 33458.44606353192 | 1.3296e-05
-0.0006948500000000001 | 0.709784187573284 | 0.2665937557513363 | 0.4431904318219477 | 33248.3730215595 | 1.333e-05
-0.0006946000000000001 | 0.7091133979506824 | 0.26525138704421575 | 0.44386201090646665 | 33467.27162127734 | 1.3263e-05
-0.00069435 | 0.7091133979506824 | 0.2642446105138753 | 0.4448687874368071 | 33670.98284969164 | 1.3212e-05
-0.0006941 | 0.7081072135167801 | 0.2642446105138753 | 0.44386260300290475 | 33594.827318500626 | 1.3212e-05
-0.00069385 | 0.7074364238941785 | 0.26357342616031504 | 0.44386299773386345 | 33680.40581328481 | 1.3179e-05
-0.0006936 | 0.7060948446489754 | 0.26290224180675476 | 0.4431926028422207 | 33715.39168296538 | 1.3145e-05
-0.00069335 | 0.7064302394602762 | 0.26357342616031504 | 0.4428568132999611 | 33604.05635358698 | 1.3179e-05
-0.0006931000000000001 | 0.7057594498376746 | 0.2632378339835349 | 0.4425216158541397 | 33621.429652229905 | 1.3162e-05
-0.0006928500000000001 | 0.7060948446489754 | 0.2642446105138753 | 0.4418502341351001 | 33442.51625611859 | 1.3212e-05
-0.0006926 | 0.7047532654037723 | 0.26223105745319447 | 0.4425222079505778 | 33750.55664637003 | 1.3112e-05
-0.00069235 | 0.7054240550263738 | 0.2632378339835349 | 0.44218622104283895 | 33595.94738729669 | 1.3162e-05
-0.0006921 | 0.7040824757811707 | 0.26290224180675476 | 0.4411802339744159 | 33562.30292617312 | 1.3145e-05
-0.00069185 | 0.7040824757811707 | 0.26189546527641433 | 0.44218701050475634 | 33768.206718513095 | 1.3095e-05
-0.0006916000000000001 | 0.7037470809698699 | 0.26223105745319447 | 0.44151602351667546 | 33673.816351480906 | 1.3112e-05
-0.0006913500000000001 | 0.7034116861585692 | 0.26223105745319447 | 0.4411806287053747 | 33648.23625318453 | 1.3112e-05
-0.0006911 | 0.7034116861585692 | 0.26189546527641433 | 0.44151622088215486 | 33716.98096537579 | 1.3095e-05
-0.00069085 | 0.7017347121020653 | 0.2608886887460739 | 0.4408460233559914 | 33795.71766601749 | 1.3044e-05
-0.0006906 | 0.7013993172907644 | 0.26189546527641433 | 0.4395038520143501 | 33563.303705963845 | 1.3095e-05
-0.0006903500000000001 | 0.7003931328568621 | 0.2608886887460739 | 0.4395044441107882 | 33692.87079659964 | 1.3044e-05
-0.0006901 | 0.700728527668163 | 0.26122428092285405 | 0.4395042467453089 | 33649.570797372035 | 1.3061e-05
-0.0006898500000000001 | 0.6997223432342605 | 0.26055309656929376 | 0.43916924666496676 | 33710.537502529376 | 1.3028e-05
-0.0006896000000000001 | 0.6987161588003582 | 0.2602175043925136 | 0.4384986544078446 | 33702.47174044146 | 1.3011e-05
-0.00068935 | 0.6993869484229598 | 0.2608886887460739 | 0.4384982596768859 | 33615.73564453624 | 1.3044e-05
-0.0006891 | 0.6993869484229598 | 0.26122428092285405 | 0.43816266750010574 | 33546.856054281256 | 1.3061e-05
-0.00068885 | 0.699051553611659 | 0.2608886887460739 | 0.43816286486558514 | 33590.02392718178 | 1.3044e-05
-0.0006886 | 0.6987161588003582 | 0.2608886887460739 | 0.4378274700542843 | 33564.31220982731 | 1.3044e-05
-0.0006883500000000001 | 0.6970391847438543 | 0.25954632003895334 | 0.43749286470490095 | 33712.12234018506 | 1.2977e-05
-0.0006881000000000001 | 0.6973745795551551 | 0.2598819122157335 | 0.43749266733942166 | 33668.57382334864 | 1.2994e-05
-0.00068785 | 0.696033000309952 | 0.2592107278621732 | 0.43682227244777877 | 33704.02730245368 | 1.2961e-05
-0.0006876 | 0.6963683951212527 | 0.25820395133183277 | 0.43816444378941993 | 33939.406545046215 | 1.291e-05
-0.00068735 | 0.6967037899325536 | 0.2585395435086129 | 0.43816424642394064 | 33895.336897223526 | 1.2927e-05
-0.0006871000000000001 | 0.6956976054986512 | 0.2585395435086129 | 0.4371580619900383 | 33817.50087877562 | 1.2927e-05
-0.00068685 | 0.6953622106873504 | 0.2575327669782725 | 0.4378294437090779 | 34001.84363693158 | 1.2877e-05
-0.0006866000000000001 | 0.6950268158760496 | 0.25786835915505263 | 0.437158456720997 | 33905.552286710736 | 1.2893e-05
-0.0006863500000000001 | 0.6946914210647488 | 0.25719717480149235 | 0.43749424626325645 | 34020.144008262876 | 1.286e-05
-0.0006861 | 0.6940206314421473 | 0.25719717480149235 | 0.436823456640655 | 33967.982500414335 | 1.286e-05
-0.00068585 | 0.6933498418195457 | 0.25719717480149235 | 0.4361526670180534 | 33915.820992565794 | 1.286e-05
-0.0006856 | 0.6930144470082449 | 0.25719717480149235 | 0.43581727220675254 | 33889.74023864152 | 1.286e-05
-0.00068535 | 0.6926790521969441 | 0.2568615826247122 | 0.43581746957223194 | 33934.03288408321 | 1.2843e-05
-0.0006851000000000001 | 0.6916728677630418 | 0.2561903982711519 | 0.4354824694918899 | 33996.78305125044 | 1.281e-05
-0.0006848500000000001 | 0.6910020781404402 | 0.2561903982711519 | 0.4348116798692883 | 33944.4165592095 | 1.281e-05
-0.0006846 | 0.6903312885178386 | 0.2551836217408115 | 0.43514766677702715 | 34104.67049636941 | 1.2759e-05
-0.00068435 | 0.6896604988952372 | 0.2545124373872512 | 0.43514806150798596 | 34194.64022859442 | 1.2726e-05
-0.0006841 | 0.6899958937065379 | 0.2551836217408115 | 0.4348122719657264 | 34078.383949528135 | 1.2759e-05
-0.0006838500000000001 | 0.6893251040839363 | 0.25551921391759164 | 0.4338058901663447 | 33954.8547849128 | 1.2776e-05
-0.0006836 | 0.688318919650034 | 0.2545124373872512 | 0.4338064822627828 | 34089.216756250564 | 1.2726e-05
-0.0006833500000000001 | 0.6876481300274324 | 0.25384125303369093 | 0.4338068769937415 | 34179.38351700184 | 1.2692e-05
-0.0006831000000000001 | 0.6876481300274324 | 0.25484802956403135 | 0.43280010046340106 | 33965.34799219695 | 1.2742e-05
-0.00068285 | 0.6869773404048308 | 0.25384125303369093 | 0.4331360873711399 | 34126.53240516837 | 1.2692e-05
-0.0006826 | 0.6863065507822294 | 0.2535056608569108 | 0.43280088992531857 | 34145.26432761669 | 1.2675e-05
-0.00068235 | 0.6866419455935301 | 0.25484802956403135 | 0.43179391602949874 | 33886.3845067328 | 1.2742e-05
-0.0006821 | 0.6859711559709285 | 0.25484802956403135 | 0.43112312640689715 | 33833.742183090035 | 1.2742e-05
-0.0006818500000000001 | 0.6856357611596278 | 0.25384125303369093 | 0.43179450812593684 | 34020.83018150144 | 1.2692e-05
-0.0006816000000000001 | 0.6856357611596278 | 0.2528344765033505 | 0.43280128465627726 | 34235.93891480554 | 1.2642e-05
-0.0006813500000000001 | 0.6842941819144246 | 0.25317006868013064 | 0.43112411323429395 | 34058.06345765151 | 1.2659e-05
-0.0006811 | 0.6839587871031239 | 0.25249888432657036 | 0.4314599027765535 | 34175.19280746787 | 1.2625e-05
-0.00068085 | 0.683623392291823 | 0.2518276999730101 | 0.43179569231881293 | 34292.94651581944 | 1.2591e-05
-0.0006806000000000001 | 0.6832879974805223 | 0.2521632921497902 | 0.43112470533073205 | 34194.08920745173 | 1.2608e-05
-0.00068035 | 0.6832879974805223 | 0.2521632921497902 | 0.43112470533073205 | 34194.08920745173 | 1.2608e-05
-0.0006801000000000001 | 0.68228181304662 | 0.2511565156194498 | 0.43112529742717015 | 34331.20549262656 | 1.2558e-05
-0.0006798500000000001 | 0.6812756286127176 | 0.2511565156194498 | 0.4301191129932678 | 34251.08139698678 | 1.2558e-05
-0.0006796 | 0.6802694441788153 | 0.25014973908910937 | 0.43011970508970593 | 34388.97890966713 | 1.2507e-05
-0.00067935 | 0.6802694441788153 | 0.24981414691232923 | 0.43045529726648607 | 34462.0432899304 | 1.2491e-05
-0.0006791 | 0.6799340493675144 | 0.25082092344266965 | 0.4291131259248448 | 34216.69293255174 | 1.2541e-05
-0.00067885 | 0.6795986545562137 | 0.2504853312658895 | 0.4291133232903242 | 34262.55111400688 | 1.2524e-05
-0.0006786000000000001 | 0.6792632597449129 | 0.2504853312658895 | 0.42877792847902335 | 34235.77151700566 | 1.2524e-05
-0.0006783500000000001 | 0.6782570753110105 | 0.24981414691232923 | 0.4284429283986813 | 34300.93400987741 | 1.2491e-05
-0.0006781000000000001 | 0.6779216804997098 | 0.24981414691232923 | 0.4281075335873806 | 34274.08246320192 | 1.2491e-05
-0.00067785 | 0.6769154960658075 | 0.24914296255876894 | 0.42777253350703853 | 34339.52371069953 | 1.2457e-05
-0.0006776 | 0.6772508908771082 | 0.24914296255876894 | 0.42810792831833927 | 34366.447594710226 | 1.2457e-05
-0.0006773500000000001 | 0.6762447064432059 | 0.24847177820520866 | 0.42777292823799723 | 34432.31511666543 | 1.2424e-05
-0.0006771 | 0.6749031271980027 | 0.24780059385164838 | 0.42710253334635434 | 34471.46971746559 | 1.239e-05
-0.0006768500000000001 | 0.6742323375754011 | 0.24746500167486823 | 0.4267673359005329 | 34491.126665356984 | 1.2373e-05
-0.0006766000000000001 | 0.6749031271980027 | 0.2471294094980881 | 0.4277737176999146 | 34619.41001426818 | 1.2356e-05
-0.00067635 | 0.6738969427641004 | 0.2471294094980881 | 0.4267675332660123 | 34537.98025356541 | 1.2356e-05
-0.0006761 | 0.6732261531414988 | 0.2471294094980881 | 0.4260967436434107 | 34483.693746430225 | 1.2356e-05
-0.00067585 | 0.6732261531414988 | 0.2464582251445278 | 0.426767927996971 | 34632.0702217754 | 1.2323e-05
-0.0006756 | 0.6732261531414988 | 0.24679381732130795 | 0.42643233582019086 | 34557.78110235285 | 1.234e-05
-0.0006753500000000001 | 0.6718845738962957 | 0.24612263296774767 | 0.4257619409285481 | 34597.54479258644 | 1.2306e-05
-0.0006751000000000001 | 0.6708783894623934 | 0.24545144861418738 | 0.42542694084820604 | 34664.85476049587 | 1.2273e-05
-0.0006748500000000001 | 0.6705429946510926 | 0.24612263296774767 | 0.4244203616833449 | 34488.52765515162 | 1.2306e-05
-0.0006746 | 0.6705429946510926 | 0.24545144861418738 | 0.4250915460369052 | 34637.52594958891 | 1.2273e-05
-0.00067435 | 0.6702075998397918 | 0.2447802642606271 | 0.42542733557916473 | 34759.93760070425 | 1.2239e-05
-0.0006741000000000001 | 0.6692014154058895 | 0.24545144861418738 | 0.4237499667917021 | 34528.210705961086 | 1.2273e-05
-0.00067385 | 0.6685306257832879 | 0.24511585643740724 | 0.4234147693458807 | 34548.133727448505 | 1.2256e-05
-0.0006736000000000001 | 0.6671890465380848 | 0.24410907990706682 | 0.42307996663101793 | 34663.18965210847 | 1.2205e-05
-0.0006733500000000001 | 0.6671890465380848 | 0.24444467208384696 | 0.4227443744542378 | 34588.1438814287 | 1.2222e-05
-0.0006731 | 0.6661828621041824 | 0.24410907990706682 | 0.4220737821971156 | 34580.7523716693 | 1.2205e-05
-0.00067285 | 0.6655120724815808 | 0.24410907990706682 | 0.421402992574514 | 34525.794184709855 | 1.2205e-05
-0.0006726 | 0.6648412828589793 | 0.2431023033767264 | 0.42173897948225286 | 34696.41987132471 | 1.2155e-05
-0.00067235 | 0.6645058880476785 | 0.2431023033767264 | 0.4214035846709521 | 34668.82697675793 | 1.2155e-05
-0.0006721 | 0.6638350984250769 | 0.24276671119994625 | 0.4210683872251307 | 34689.13716743747 | 1.2138e-05
-0.0006718500000000001 | 0.6638350984250769 | 0.24276671119994625 | 0.4210683872251307 | 34689.13716743747 | 1.2138e-05
-0.0006716000000000001 | 0.6628289139911746 | 0.24175993466960582 | 0.4210689793215688 | 34833.6443668394 | 1.2088e-05
-0.00067135 | 0.662158124368573 | 0.24175993466960582 | 0.4203981896989672 | 34778.15215937183 | 1.2088e-05
-0.0006711 | 0.6618227295572723 | 0.24209552684638597 | 0.4197272027108863 | 34674.51118807419 | 1.2105e-05
-0.0006708500000000001 | 0.6614873347459714 | 0.24108875031604554 | 0.4203985844299259 | 34875.006310234 | 1.2054e-05
-0.0006706 | 0.6604811503120691 | 0.24041756596248526 | 0.42006358434958385 | 34944.5002213466 | 1.2021e-05
-0.0006703500000000001 | 0.6598103606894676 | 0.24041756596248526 | 0.4193927947269824 | 34888.69817377857 | 1.2021e-05
-0.0006701000000000001 | 0.659139571066866 | 0.23941078943214483 | 0.4197287816347212 | 35063.48085900975 | 1.1971e-05
-0.00066985 | 0.6581333866329637 | 0.2390751972553647 | 0.41905818937759903 | 35056.60095137248 | 1.1954e-05
-0.0006696 | 0.6581333866329637 | 0.2390751972553647 | 0.41905818937759903 | 35056.60095137248 | 1.1954e-05
-0.00066935 | 0.6567918073877606 | 0.2390751972553647 | 0.41771661013239586 | 34944.3702172265 | 1.1954e-05
-0.0006691000000000001 | 0.6571272021990613 | 0.2390751972553647 | 0.4180520049436966 | 34972.42790076299 | 1.1954e-05
-0.00066885 | 0.6551148333312566 | 0.23806842072502427 | 0.4170464126062324 | 35035.844849656285 | 1.1903e-05
-0.0006686000000000001 | 0.6554502281425574 | 0.2390751972553647 | 0.4163750308871927 | 34832.13948308053 | 1.1954e-05
-0.0006683500000000001 | 0.6541086488973543 | 0.23806842072502427 | 0.41604022817233005 | 34951.315836455964 | 1.1903e-05
-0.0006681 | 0.6537732540860535 | 0.2384040129018044 | 0.41536924118424906 | 34845.826303715316 | 1.192e-05
-0.00066785 | 0.6534378592747527 | 0.2384040129018044 | 0.4150338463729483 | 34817.68962873083 | 1.192e-05
-0.0006676 | 0.6520962800295496 | 0.23739723637146398 | 0.4146990436580856 | 34937.1416446644 | 1.187e-05
-0.00066735 | 0.6524316748408504 | 0.23706164419468384 | 0.41537003064616657 | 35043.20844961737 | 1.1853e-05
-0.0006671000000000001 | 0.6517608852182488 | 0.23739723637146398 | 0.41436364884678484 | 34908.88564502202 | 1.187e-05
-0.0006668500000000001 | 0.6507547007843465 | 0.23706164419468384 | 0.41369305658966266 | 34901.728450843155 | 1.1853e-05
-0.0006666 | 0.6497485163504442 | 0.23605486766434342 | 0.41369364868610076 | 35050.63486124332 | 1.1803e-05
-0.00066635 | 0.6500839111617449 | 0.23538368331078313 | 0.4147002278509618 | 35236.106599914354 | 1.1769e-05
-0.0006661 | 0.648406937105241 | 0.235048091134003 | 0.413358845971238 | 35172.278487943855 | 1.1752e-05
-0.0006658500000000001 | 0.648406937105241 | 0.235048091134003 | 0.413358845971238 | 35172.278487943855 | 1.1752e-05
-0.0006656 | 0.6490777267278426 | 0.23538368331078313 | 0.41369404341705945 | 35150.61346634198 | 1.1769e-05
-0.0006653500000000001 | 0.6477361474826394 | 0.23471249895722285 | 0.41302364852541656 | 35194.00546288688 | 1.1736e-05
-0.0006651000000000001 | 0.6474007526713387 | 0.23370572242688242 | 0.41369503024445625 | 35403.07237225529 | 1.1685e-05
-0.00066485 | 0.6470653578600379 | 0.23337013025010228 | 0.41369522760993566 | 35453.99980422339 | 1.1669e-05
-0.0006646 | 0.6460591734261355 | 0.23303453807332214 | 0.41302463535281336 | 35447.503942343435 | 1.1652e-05
-0.00066435 | 0.645388383803534 | 0.23303453807332214 | 0.4123538457302119 | 35389.93396768239 | 1.1652e-05
-0.0006641 | 0.6447175941809324 | 0.232698945896542 | 0.41201864828439044 | 35412.162843881044 | 1.1635e-05
-0.0006638500000000001 | 0.6433760149357293 | 0.23135657718942143 | 0.41201943774630784 | 35617.69825190403 | 1.1568e-05
-0.0006636000000000001 | 0.6423698305018269 | 0.23135657718942143 | 0.4110132533124055 | 35530.716982892736 | 1.1568e-05
-0.00066335 | 0.6427052253131277 | 0.23135657718942143 | 0.41134864812370625 | 35559.710739229835 | 1.1568e-05
-0.0006631 | 0.6423698305018269 | 0.2310209850126413 | 0.41134884548918565 | 35611.383569044774 | 1.1551e-05
-0.00066285 | 0.6416990408792254 | 0.2310209850126413 | 0.41067805586658407 | 35553.31182092502 | 1.1551e-05
-0.0006626000000000001 | 0.640692856445323 | 0.230349800659081 | 0.41034305578624203 | 35627.81948255749 | 1.1517e-05
-0.00066235 | 0.6410282512566238 | 0.2310209850126413 | 0.4100072662439825 | 35495.24007280527 | 1.1551e-05
-0.0006621000000000001 | 0.6386804875775184 | 0.22934302412874058 | 0.4093374634487778 | 35696.526197282394 | 1.1467e-05
-0.0006618500000000001 | 0.6390158823888191 | 0.22967861630552072 | 0.4093372660832984 | 35644.3514566279 | 1.1484e-05
-0.0006616 | 0.6373389083323152 | 0.22833624759840015 | 0.40900266073391506 | 35824.59333861635 | 1.1417e-05
-0.00066135 | 0.6380096979549168 | 0.22967861630552072 | 0.4083310816493961 | 35556.7347293864 | 1.1484e-05
-0.0006611 | 0.6373389083323152 | 0.22934302412874058 | 0.40799588420357463 | 35579.53295100427 | 1.1467e-05
-0.00066085 | 0.6359973290871122 | 0.22833624759840015 | 0.407661081488712 | 35707.08424758823 | 1.1417e-05
-0.0006606000000000001 | 0.6353265394645106 | 0.22732947106805973 | 0.40799706839645083 | 35894.78007225041 | 1.1366e-05
-0.0006603500000000001 | 0.6349911446532097 | 0.22732947106805973 | 0.40766167358515 | 35865.27269604221 | 1.1366e-05
-0.0006601 | 0.6343203550306082 | 0.22665828671449945 | 0.4076620683161088 | 35971.51237886159 | 1.1333e-05
-0.00065985 | 0.6343203550306082 | 0.22598710236093916 | 0.4083332526696691 | 36137.74842933228 | 1.1299e-05
-0.0006596 | 0.6339849602193074 | 0.22598710236093916 | 0.40799785785836823 | 36108.06577861487 | 1.1299e-05
-0.0006593500000000001 | 0.6323079861628035 | 0.22531591800737888 | 0.4069920681554246 | 36126.34844042364 | 1.1266e-05
-0.0006591 | 0.6323079861628035 | 0.22498032583059874 | 0.40732766033220474 | 36210.06937636905 | 1.1249e-05
-0.0006588500000000001 | 0.6316371965402019 | 0.22498032583059874 | 0.40665687070960316 | 36150.4384179619 | 1.1249e-05
-0.0006586000000000001 | 0.6309664069176004 | 0.2246447336538186 | 0.4063216732637818 | 36174.60037055046 | 1.1232e-05
-0.00065835 | 0.629960222483698 | 0.2239735493002583 | 0.4059866731834397 | 36253.0909968458 | 1.1199e-05
-0.0006581 | 0.6289540380497957 | 0.22330236494669803 | 0.40565167310309763 | 36332.05346481002 | 1.1165e-05
-0.00065785 | 0.6276124588045926 | 0.2239735493002583 | 0.4036389095043343 | 36043.444483992804 | 1.1199e-05
-0.0006576 | 0.6276124588045926 | 0.22363795712347817 | 0.40397450168111443 | 36127.54354199956 | 1.1182e-05
-0.0006573500000000001 | 0.6272770639932918 | 0.22430914147703845 | 0.4029679225162533 | 35929.69237568977 | 1.1215e-05
-0.0006571000000000001 | 0.6266062743706903 | 0.22430914147703845 | 0.4022971328936518 | 35869.88298779015 | 1.1215e-05
-0.0006568500000000001 | 0.6262708795593894 | 0.22430914147703845 | 0.401961738082351 | 35839.97829384034 | 1.1215e-05
-0.0006566 | 0.6259354847480887 | 0.2239735493002583 | 0.4019619354478304 | 35893.69697481208 | 1.1199e-05
-0.00065635 | 0.6249293003141864 | 0.22430914147703845 | 0.4006201588371479 | 35720.3595180411 | 1.1215e-05
-0.0006561000000000001 | 0.6242585106915848 | 0.2239735493002583 | 0.40028496139132647 | 35743.94946563137 | 1.1199e-05
-0.00065585 | 0.6239231158802839 | 0.22330236494669803 | 0.4006207509335859 | 35881.46064007997 | 1.1165e-05
-0.0006556000000000001 | 0.6235877210689832 | 0.22263118059313775 | 0.40095654047584545 | 36019.80094680451 | 1.1132e-05
-0.0006553500000000001 | 0.62224614182378 | 0.2222955884163576 | 0.3999505534074224 | 35983.66987457427 | 1.1115e-05
-0.0006551 | 0.6212399573898777 | 0.22095321970923704 | 0.40028673768064066 | 36232.71371264897 | 1.1048e-05
-0.00065485 | 0.6205691677672761 | 0.22028203535567675 | 0.40028713241159936 | 36343.14816142667 | 1.1014e-05
-0.0006546 | 0.6202337729559754 | 0.2206176275324569 | 0.3996161454235185 | 36227.03678696097 | 1.1031e-05
-0.00065435 | 0.619227588522073 | 0.21927525882533633 | 0.3999523296967367 | 36479.47623815769 | 1.0964e-05
-0.0006541000000000001 | 0.6195629833333738 | 0.21961085100211647 | 0.3999521323312573 | 36423.71317320772 | 1.0981e-05
-0.0006538500000000001 | 0.6188921937107723 | 0.21927525882533633 | 0.399616934885436 | 36448.88502480353 | 1.0964e-05
-0.0006536000000000001 | 0.6188921937107723 | 0.21961085100211647 | 0.39928134270865584 | 36362.62424071275 | 1.0981e-05
-0.00065335 | 0.6175506144655691 | 0.21893966664855619 | 0.39861094781701295 | 36412.85783602353 | 1.0947e-05
-0.0006531 | 0.6165444300316668 | 0.21793289011821576 | 0.39861153991345105 | 36581.12730916639 | 1.0897e-05
-0.0006528500000000001 | 0.6165444300316668 | 0.21793289011821576 | 0.39861153991345105 | 36581.12730916639 | 1.0897e-05
-0.0006526 | 0.6148674559751629 | 0.21692611358787534 | 0.39794134238728757 | 36689.11370839492 | 1.0846e-05
-0.0006523500000000001 | 0.614532061163862 | 0.21692611358787534 | 0.3976059475759867 | 36658.19121540839 | 1.0846e-05
-0.0006521000000000001 | 0.6138612715412606 | 0.21726170576465548 | 0.3965995657766051 | 36508.924974216476 | 1.0863e-05
-0.00065185 | 0.6121842974847567 | 0.2159193370575349 | 0.39626496042722176 | 36704.90710349218 | 1.0796e-05
-0.0006516 | 0.6115135078621551 | 0.21558374488075477 | 0.3959297629814003 | 36730.9477066928 | 1.0779e-05
-0.00065135 | 0.6111781130508542 | 0.2159193370575349 | 0.3952587759933193 | 36611.70707355375 | 1.0796e-05
-0.0006511 | 0.6095011389943503 | 0.21491256052719448 | 0.39458857846715584 | 36720.84846964778 | 1.0746e-05
-0.00065085 | 0.6088303493717488 | 0.2142413761736342 | 0.39458897319811465 | 36835.925930415586 | 1.0712e-05
-0.0006506000000000001 | 0.6088303493717488 | 0.2142413761736342 | 0.39458897319811465 | 36835.925930415586 | 1.0712e-05
-0.0006503500000000001 | 0.6078241649378465 | 0.21390578399685406 | 0.39391838094099246 | 36831.01724325378 | 1.0695e-05
-0.0006501 | 0.6064825856926434 | 0.21222782311295335 | 0.39425476257969 | 37153.91853874475 | 1.0611e-05
-0.00064985 | 0.6064825856926434 | 0.21289900746651363 | 0.3935835782261297 | 36973.73537901867 | 1.0645e-05
-0.0006496000000000001 | 0.605476401258741 | 0.21289900746651363 | 0.3925773937922274 | 36879.2131502985 | 1.0645e-05
-0.00064935 | 0.6041348220135379 | 0.21122104658261293 | 0.3929137754309249 | 37204.03641473751 | 1.0561e-05
-0.0006491000000000001 | 0.6031286375796355 | 0.21054986222905264 | 0.3925787753505829 | 37290.812845415676 | 1.0527e-05
-0.0006488500000000001 | 0.6034640323909363 | 0.21054986222905264 | 0.3929141701618836 | 37322.67178920694 | 1.0527e-05
-0.0006486 | 0.6027932427683348 | 0.20987867787549236 | 0.39291456489284243 | 37442.06594687371 | 1.0494e-05
-0.00064835 | 0.6014516635231316 | 0.20920749352193208 | 0.39224417000119954 | 37498.09946077089 | 1.046e-05
-0.0006481 | 0.6011162687118309 | 0.20920749352193208 | 0.3919087751898988 | 37466.03609576857 | 1.046e-05
-0.00064785 | 0.6001100842779284 | 0.20920749352193208 | 0.39090259075599637 | 37369.84600076158 | 1.046e-05
-0.0006476 | 0.5997746894666277 | 0.20920749352193208 | 0.39056719594469563 | 37337.78263575926 | 1.046e-05
-0.0006473500000000001 | 0.5991038998440261 | 0.20887190134515193 | 0.3902319984988742 | 37365.676856077676 | 1.0444e-05
-0.0006471000000000001 | 0.5987685050327254 | 0.20887190134515193 | 0.38989660368757345 | 37333.56197522097 | 1.0444e-05
-0.00064685 | 0.5967561361649207 | 0.20820071699159165 | 0.3885554191733291 | 37325.07983524583 | 1.041e-05
-0.0006466 | 0.5960853465423191 | 0.20752953263803137 | 0.3885558139042878 | 37445.83327154681 | 1.0376e-05
-0.0006463500000000001 | 0.5954145569197176 | 0.20752953263803137 | 0.3878850242816862 | 37381.18805078476 | 1.0376e-05
-0.0006461 | 0.5950791621084168 | 0.20752953263803137 | 0.38754962947038546 | 37348.86544040374 | 1.0376e-05
-0.0006458500000000001 | 0.5950791621084168 | 0.2078651248148115 | 0.3872140372936053 | 37256.27737106713 | 1.0393e-05
-0.0006456000000000001 | 0.5940729776745144 | 0.20685834828447108 | 0.3872146293900433 | 37437.660370133744 | 1.0343e-05
-0.00064535 | 0.5927313984293113 | 0.20685834828447108 | 0.38587305014484025 | 37307.9504254949 | 1.0343e-05
-0.0006451 | 0.5923960036180105 | 0.2061871639309108 | 0.3862088396870997 | 37461.96730427996 | 1.0309e-05
-0.00064485 | 0.5930667932406121 | 0.2061871639309108 | 0.38687962930970127 | 37527.03339373123 | 1.0309e-05
-0.0006446000000000001 | 0.5913898191841082 | 0.20551597957735052 | 0.38587383960675764 | 37551.71158956284 | 1.0276e-05
-0.00064435 | 0.5907190295615066 | 0.20518038740057037 | 0.3855386421609362 | 37580.457571537314 | 1.0259e-05
-0.0006441000000000001 | 0.5893774503163035 | 0.2045092030470101 | 0.3848682472692934 | 37638.232562162455 | 1.0225e-05
-0.0006438500000000001 | 0.5900482399389051 | 0.20551597957735052 | 0.3845322603615546 | 37421.154418489125 | 1.0276e-05
-0.0006436 | 0.5890420555050027 | 0.20518038740057037 | 0.3838616681044323 | 37416.994184246796 | 1.0259e-05
-0.00064335 | 0.5880358710711003 | 0.2045092030470101 | 0.38352666802409024 | 37507.03267235654 | 1.0225e-05
-0.0006431 | 0.5877004762597996 | 0.20417361087022995 | 0.38352686538956965 | 37568.70084776374 | 1.0209e-05
-0.00064285 | 0.5860235022032957 | 0.20350242651666967 | 0.382521075686626 | 37593.760647890085 | 1.0175e-05
-0.0006426000000000001 | 0.5846819229580925 | 0.20316683433988952 | 0.381515088618203 | 37556.82760503561 | 1.0158e-05
-0.0006423500000000001 | 0.5843465281467918 | 0.20283124216310938 | 0.3815152859836824 | 37618.98629767124 | 1.0142e-05
-0.0006421 | 0.5830049489015886 | 0.2021600578095491 | 0.3808448910920395 | 37677.560564493484 | 1.0108e-05
-0.00064185 | 0.5823341592789871 | 0.20148887345598882 | 0.3808452858229983 | 37803.10835934931 | 1.0074e-05
-0.0006416 | 0.5816633696563855 | 0.2021600578095491 | 0.37950331184683644 | 37544.83610252613 | 1.0108e-05
-0.0006413500000000001 | 0.5816633696563855 | 0.2021600578095491 | 0.37950331184683644 | 37544.83610252613 | 1.0108e-05
-0.0006411 | 0.580992580033784 | 0.20182446563276896 | 0.379168114401015 | 37574.04863798157 | 1.0091e-05
-0.0006408500000000001 | 0.5803217904111824 | 0.20115328127920867 | 0.3791685091319737 | 37699.46050302534 | 1.0058e-05
-0.0006406000000000001 | 0.5796510007885808 | 0.1998109125720881 | 0.3798400882164927 | 38019.95429848741 | 9.9905e-06
-0.00064035 | 0.5786448163546785 | 0.19947532039530796 | 0.3791694959593705 | 38016.68248562836 | 9.9738e-06
-0.0006401 | 0.5773032371094754 | 0.19913972821852782 | 0.3781635088909476 | 37979.7152756949 | 9.957e-06
-0.00063985 | 0.5769678422981745 | 0.19846854386496754 | 0.378499298433207 | 38141.99379532178 | 9.9234e-06
-0.0006396 | 0.5756262630529715 | 0.19779735951140726 | 0.37782890354156423 | 38203.6347173557 | 9.8899e-06
-0.0006393500000000001 | 0.5749554734303699 | 0.19746176733462711 | 0.3774937060957428 | 38234.612319257314 | 9.8731e-06
-0.0006391000000000001 | 0.5736138941851667 | 0.19679058298106683 | 0.3768233112040999 | 38296.88448459487 | 9.8395e-06
-0.00063885 | 0.5729431045625653 | 0.1957838064507264 | 0.37715929811183885 | 38528.140294050296 | 9.7892e-06
-0.0006386 | 0.5722723149399637 | 0.19511262209716612 | 0.37715969284279754 | 38660.71695299876 | 9.7556e-06
-0.00063835 | 0.5716015253173621 | 0.19477702992038598 | 0.3768244953969761 | 38692.90907156773 | 9.7389e-06
-0.0006381000000000001 | 0.5709307356947605 | 0.19444143774360584 | 0.37648929795115466 | 38725.21231277878 | 9.7221e-06
-0.00063785 | 0.5716015253173621 | 0.19477702992038598 | 0.3768244953969761 | 38692.90907156773 | 9.7389e-06
-0.0006376000000000001 | 0.5699245512608582 | 0.19444143774360584 | 0.37548311351725233 | 38621.71745637589 | 9.7221e-06
-0.0006373500000000001 | 0.5692537616382566 | 0.19309906903648527 | 0.3761546926017713 | 38959.76241404856 | 9.655e-06
-0.0006371 | 0.5675767875817527 | 0.19309906903648527 | 0.3744777185452674 | 38786.07187634979 | 9.655e-06
-0.00063685 | 0.5669059979591512 | 0.19276347685970513 | 0.37414252109944607 | 38818.81850177979 | 9.6382e-06
-0.0006366 | 0.5669059979591512 | 0.192427884682925 | 0.3744781132762262 | 38921.39789337458 | 9.6214e-06
-0.00063635 | 0.565564418713948 | 0.19142110815258456 | 0.37414331056136346 | 39091.12366679315 | 9.5711e-06
-0.0006361000000000001 | 0.5662352083365496 | 0.1917567003293647 | 0.3744785080071849 | 39057.67124319244 | 9.5878e-06
-0.0006358500000000001 | 0.5645582342800457 | 0.1917567003293647 | 0.372801533950681 | 38882.764806689986 | 9.5878e-06
-0.0006356 | 0.5628812602235418 | 0.19041433162224414 | 0.37246692860129765 | 39121.73263724926 | 9.5207e-06
-0.00063535 | 0.5632166550348425 | 0.19108551597580442 | 0.3721311390590381 | 38949.17279927778 | 9.5543e-06
-0.0006351 | 0.5615396809783386 | 0.19041433162224414 | 0.3711253493560945 | 38980.821054200496 | 9.5207e-06
-0.0006348500000000001 | 0.5615396809783386 | 0.19041433162224414 | 0.3711253493560945 | 38980.821054200496 | 9.5207e-06
-0.0006346 | 0.5605334965444363 | 0.18974314726868385 | 0.37079034927575244 | 39083.39822683541 | 9.4872e-06
-0.0006343500000000001 | 0.5591919172992331 | 0.1884007785615633 | 0.37079113873766983 | 39361.95397584382 | 9.42e-06
-0.0006341000000000001 | 0.5588565224879324 | 0.18873637073834343 | 0.37012015174958895 | 39220.86138476285 | 9.4368e-06
-0.00063385 | 0.5588565224879324 | 0.1884007785615633 | 0.3704557439263691 | 39326.349578254645 | 9.42e-06
-0.0006336 | 0.5581857328653308 | 0.187729594208003 | 0.3704561386573278 | 39466.99402619122 | 9.3865e-06
-0.00063335 | 0.5568441536201277 | 0.18705840985444272 | 0.369785743765685 | 39536.92796313509 | 9.3529e-06
-0.0006331 | 0.5561733639975261 | 0.18638722550088244 | 0.3697861384966437 | 39679.34363558547 | 9.3194e-06
-0.0006328500000000001 | 0.5555025743749246 | 0.18705840985444272 | 0.36844416452048184 | 39393.48835555507 | 9.3529e-06
-0.0006326000000000001 | 0.554831784752323 | 0.18672281767766258 | 0.3681089670746604 | 39428.386059396624 | 9.3361e-06
-0.0006323500000000001 | 0.5531548106958191 | 0.18504485679376187 | 0.3681099539020572 | 39786.023808521946 | 9.2522e-06
-0.0006321 | 0.5524840210732176 | 0.18571604114732215 | 0.36676797992589544 | 39497.716800343704 | 9.2858e-06
-0.00063185 | 0.5508070470167137 | 0.18437367244020159 | 0.3664333745765121 | 39748.99124443686 | 9.2187e-06
-0.0006316000000000001 | 0.5498008625828112 | 0.18336689590986116 | 0.3664339666729501 | 39967.29778891828 | 9.1683e-06
-0.00063135 | 0.5487946781489089 | 0.1837024880866413 | 0.3650921900622676 | 39748.20307170536 | 9.1851e-06
-0.0006311000000000001 | 0.5487946781489089 | 0.18303130373308102 | 0.3657633744158279 | 39967.30252757523 | 9.1516e-06
-0.0006308500000000001 | 0.5481238885263073 | 0.18269571155630088 | 0.36542817697000646 | 40004.02350521439 | 9.1348e-06
-0.0006306 | 0.5461115196585027 | 0.1820245272027406 | 0.3640869924557621 | 40004.168454753206 | 9.1012e-06
-0.00063035 | 0.5464469144698034 | 0.18269571155630088 | 0.36375120291350255 | 39820.442397347266 | 9.1348e-06
-0.0006301 | 0.5451053352246004 | 0.18236011937952074 | 0.3627452158450796 | 39783.3931102171 | 9.118e-06
-0.00062985 | 0.5454407300359011 | 0.1820245272027406 | 0.3634162028331605 | 39930.4652420148 | 9.1012e-06
-0.0006296000000000001 | 0.5447699404132996 | 0.18236011937952074 | 0.3624098210337789 | 39746.60932081819 | 9.118e-06
-0.0006293500000000001 | 0.5437637559793972 | 0.1813533428491803 | 0.3624104131302169 | 39967.32648392479 | 9.0677e-06
-0.0006291000000000001 | 0.5430929663567957 | 0.1813533428491803 | 0.3617396235076154 | 39893.35049737137 | 9.0677e-06
-0.00062885 | 0.5417513871115925 | 0.18034656631883988 | 0.36140482079275266 | 40078.924502927846 | 9.0173e-06
-0.0006286 | 0.5407452026776902 | 0.18001097414205974 | 0.3607342285356305 | 40079.1374253604 | 9.0005e-06
-0.0006283500000000001 | 0.5390682286211863 | 0.17900419761171932 | 0.360064031009467 | 40229.67459014423 | 8.9502e-06
-0.0006281 | 0.5387328338098855 | 0.17833301325815903 | 0.3603998205517264 | 40418.74400787511 | 8.9167e-06
-0.0006278500000000001 | 0.5377266493759831 | 0.17933978978849946 | 0.3583868595874837 | 39967.35582328267 | 8.967e-06
-0.0006276000000000001 | 0.5367204649420808 | 0.17833301325815903 | 0.3583874516839218 | 40193.057374644566 | 8.9167e-06
-0.00062735 | 0.5360496753194792 | 0.17766182890459875 | 0.3583878464148805 | 40344.946196329925 | 8.8831e-06
-0.0006271 | 0.5350434908855769 | 0.1779974210813789 | 0.357046069804198 | 40118.11717664826 | 8.8999e-06
-0.00062685 | 0.5340373064516746 | 0.17699064455103847 | 0.3570466619006361 | 40346.38811631371 | 8.8495e-06
-0.0006266 | 0.5330311220177723 | 0.17598386802069804 | 0.3570472539970742 | 40577.27086156337 | 8.7992e-06
-0.00062635 | 0.5320249375838699 | 0.1756482758439179 | 0.356376661739952 | 40578.44120902507 | 8.7824e-06
-0.0006261000000000001 | 0.5306833583386668 | 0.17497709149035762 | 0.35570626684830914 | 40657.46707967321 | 8.7489e-06
-0.0006258500000000001 | 0.5300125687160652 | 0.17430590713679733 | 0.35570666157926784 | 40814.068487088625 | 8.7153e-06
-0.0006256 | 0.5293417790934636 | 0.17363472278323705 | 0.35570705631022653 | 40971.88057878098 | 8.6817e-06
-0.00062535 | 0.5290063842821628 | 0.1739703149600172 | 0.35503606932214565 | 40815.706909968176 | 8.6985e-06
-0.0006251000000000001 | 0.5273294102256589 | 0.17296353842967677 | 0.35436587179598217 | 40975.78888744343 | 8.6482e-06
-0.00062485 | 0.5273294102256589 | 0.17262794625289662 | 0.3547014639727623 | 41094.32703939274 | 8.6314e-06
-0.0006246000000000001 | 0.5263232257917566 | 0.17262794625289662 | 0.35369527953886 | 40977.75443851984 | 8.6314e-06
-0.0006243500000000001 | 0.5253170413578543 | 0.17195676189933634 | 0.35336027945851795 | 41098.736165475755 | 8.5978e-06
-0.0006241 | 0.5239754621126511 | 0.17128557754577606 | 0.35268988456687506 | 41181.50396785377 | 8.5643e-06
-0.00062385 | 0.5233046724900495 | 0.17128557754577606 | 0.35201909494427347 | 41103.17984597347 | 8.5643e-06
-0.0006236 | 0.5229692776787488 | 0.17094998536899592 | 0.3520192923097529 | 41183.89265139958 | 8.5475e-06
-0.0006233500000000001 | 0.5222984880561472 | 0.17061439319221577 | 0.35168409486393143 | 41225.60685342893 | 8.5307e-06
-0.0006231 | 0.5209569088109441 | 0.1699432088386555 | 0.35101369997228865 | 41309.529503534555 | 8.4972e-06
-0.0006228500000000001 | 0.5206215139996433 | 0.17061439319221577 | 0.3500071208074275 | 41029.026245529734 | 8.5307e-06
-0.0006226000000000001 | 0.5189445399431394 | 0.16960761666187535 | 0.34933692328126403 | 41193.54191241206 | 8.4804e-06
-0.00062235 | 0.5182737503205378 | 0.16826524795475478 | 0.350008502365783 | 41601.99525690505 | 8.4133e-06
-0.0006221 | 0.5179383555092371 | 0.16893643230831507 | 0.349001923200922 | 41317.543934393136 | 8.4468e-06
-0.00062185 | 0.5176029606979363 | 0.16826524795475478 | 0.34933771274318154 | 41522.26523175074 | 8.4133e-06
-0.0006216 | 0.5169321710753347 | 0.16792965577797464 | 0.3490025152973601 | 41565.322537049426 | 8.3965e-06
-0.0006213500000000001 | 0.51491980220753 | 0.16725847142441436 | 0.3476613307831156 | 41571.74555313654 | 8.3629e-06
-0.0006211000000000001 | 0.5135782229623269 | 0.16725847142441436 | 0.34631975153791256 | 41411.325667222496 | 8.3629e-06
-0.00062085 | 0.5132428281510262 | 0.1659161027172938 | 0.3473267254337324 | 41867.753611058004 | 8.2958e-06
-0.0006206 | 0.5129074333397253 | 0.1652449183637335 | 0.3476625149759918 | 42078.45160003343 | 8.2622e-06
-0.00062035 | 0.5122366437171237 | 0.1652449183637335 | 0.34699172535339023 | 41997.26427769472 | 8.2622e-06
-0.0006201000000000001 | 0.5102242748493191 | 0.1635669574798328 | 0.3466573173694863 | 42387.20615833768 | 8.1783e-06
-0.00061985 | 0.5095534852267175 | 0.16323136530305266 | 0.34632211992366485 | 42433.28104015903 | 8.1616e-06
-0.0006196000000000001 | 0.5088826956041159 | 0.1635669574798328 | 0.3453157381242831 | 42223.16578418466 | 8.1783e-06
-0.0006193500000000001 | 0.5075411163589129 | 0.16222458877271223 | 0.34531652758620063 | 42572.64946068228 | 8.1112e-06
-0.0006191 | 0.5075411163589129 | 0.16256018094949237 | 0.3449809354094205 | 42443.47335176828 | 8.128e-06
-0.00061885 | 0.5061995371137097 | 0.16222458877271223 | 0.34397494834099746 | 42407.25169264321 | 8.1112e-06
-0.0006186 | 0.505864142302409 | 0.16222458877271223 | 0.3436395535296967 | 42365.902250633444 | 8.1112e-06
-0.00061835 | 0.5045225630572058 | 0.16054662788881152 | 0.34397593516839425 | 42850.59607812116 | 8.0273e-06
-0.0006181000000000001 | 0.5038517734346043 | 0.16088222006559166 | 0.34296955336901264 | 42636.10400567372 | 8.0441e-06
-0.0006178500000000001 | 0.5038517734346043 | 0.16088222006559166 | 0.34296955336901264 | 42636.10400567372 | 8.0441e-06
-0.0006176 | 0.5028455890007019 | 0.15987544353525124 | 0.3429701454654506 | 42904.668519631465 | 7.9938e-06
-0.00061735 | 0.5021747993781004 | 0.1595398513584711 | 0.3426349480196293 | 42952.89798782132 | 7.977e-06
-0.0006171 | 0.5001624305102956 | 0.15853307482813067 | 0.34162935568216496 | 43098.81153223491 | 7.9267e-06
-0.0006168500000000001 | 0.4998270356989949 | 0.15819748265135053 | 0.34162955304764436 | 43190.264133413235 | 7.9099e-06
-0.0006166 | 0.4978146668311902 | 0.15819748265135053 | 0.33961718417983966 | 42935.85188435871 | 7.9099e-06
-0.0006163500000000001 | 0.4974792720198894 | 0.15819748265135053 | 0.33928178936853887 | 42893.44984284962 | 7.9099e-06
-0.0006161000000000001 | 0.49647308758598707 | 0.1578618904745704 | 0.3386111971114167 | 42899.675924755604 | 7.8931e-06
-0.00061585 | 0.4954669031520847 | 0.15752629829779025 | 0.33794060485429445 | 42905.9285346052 | 7.8763e-06
-0.0006156 | 0.49446071871818237 | 0.15685511394422996 | 0.3376056047739524 | 43046.80877589857 | 7.8428e-06
-0.00061535 | 0.4937899290955808 | 0.15685511394422996 | 0.3369348151513508 | 42961.27893810952 | 7.8428e-06
-0.0006151 | 0.49278374466167846 | 0.15618392959066968 | 0.3365998150710088 | 43103.002460391035 | 7.8092e-06
-0.0006148500000000001 | 0.49211295503907687 | 0.15651952176744982 | 0.33559343327162705 | 42881.99062737206 | 7.826e-06
-0.0006146000000000001 | 0.49110677060517455 | 0.15618392959066968 | 0.33492284101450487 | 42888.2589767434 | 7.8092e-06
-0.00061435 | 0.48909440173736984 | 0.1548415608835491 | 0.33425284085382073 | 43173.53027785615 | 7.7421e-06
-0.0006141 | 0.4880882173034675 | 0.1548415608835491 | 0.3332466564199184 | 43043.567181622704 | 7.7421e-06
-0.00061385 | 0.48909440173736984 | 0.15450596870676897 | 0.3345884330306009 | 43310.745316979126 | 7.7253e-06
-0.0006136000000000001 | 0.4877528224921667 | 0.15450596870676897 | 0.33324685378539776 | 43137.084809694876 | 7.7253e-06
-0.00061335 | 0.4857404536243621 | 0.15182123129252784 | 0.33391922233183424 | 43988.47506228448 | 7.5911e-06
-0.0006131000000000001 | 0.4854050588130613 | 0.15182123129252784 | 0.33358382752053345 | 43944.29220216071 | 7.5911e-06
-0.0006128500000000001 | 0.4854050588130613 | 0.15182123129252784 | 0.33358382752053345 | 43944.29220216071 | 7.5911e-06
-0.0006126 | 0.48406347956785817 | 0.15047886258540727 | 0.3335846169824509 | 44336.40861594343 | 7.5239e-06
-0.00061235 | 0.482721900322655 | 0.1508144547621874 | 0.3319074455604676 | 44015.33607422944 | 7.5407e-06
-0.0006121 | 0.48238650551135426 | 0.15047886258540727 | 0.331907642925947 | 44113.52361698856 | 7.5239e-06
-0.00061185 | 0.48070953145485035 | 0.14980767823184699 | 0.33090185322300336 | 44176.88827816815 | 7.4904e-06
-0.0006116000000000001 | 0.47936795220964723 | 0.14947208605506684 | 0.3298958661545804 | 44141.468131118985 | 7.4736e-06
-0.0006113500000000001 | 0.47970334702094797 | 0.14880090170150656 | 0.3309024453194414 | 44475.86560775406 | 7.44e-06
-0.0006111000000000001 | 0.47836176777574485 | 0.14880090170150656 | 0.3295608660742383 | 44295.546909431345 | 7.44e-06
-0.00061085 | 0.47802637296444406 | 0.14779412517116614 | 0.3302322477932779 | 44688.14269996498 | 7.3897e-06
-0.0006106 | 0.4760140040966394 | 0.1467873486408257 | 0.3292266554558137 | 44857.63364544436 | 7.3394e-06
-0.0006103500000000001 | 0.4753432144740378 | 0.14611616428726543 | 0.3292270501867724 | 45063.74113948264 | 7.3058e-06
-0.0006101 | 0.4743370300401355 | 0.14578057211048528 | 0.3285564579296502 | 45075.47928686153 | 7.289e-06
-0.0006098500000000001 | 0.4740016352288347 | 0.14578057211048528 | 0.3282210631183494 | 45029.46563683324 | 7.289e-06
-0.0006096000000000001 | 0.4736662404175339 | 0.14645175646404557 | 0.32721448395348834 | 44685.63462177672 | 7.3226e-06
-0.00060935 | 0.4709830819271277 | 0.14477379558014486 | 0.3262092863469828 | 45064.68660848194 | 7.2387e-06
-0.0006091 | 0.4709830819271277 | 0.14410261122658458 | 0.3268804707005431 | 45367.737325253824 | 7.2051e-06
-0.00060885 | 0.4709830819271277 | 0.14410261122658458 | 0.3268804707005431 | 45367.737325253824 | 7.2051e-06
-0.0006086 | 0.46964150268192456 | 0.1434314268730243 | 0.32621007580890027 | 45486.55520211545 | 7.1716e-06
-0.0006083500000000001 | 0.4686353182480222 | 0.142760242519464 | 0.3258750757285582 | 45653.47746367525 | 7.138e-06
-0.0006081000000000001 | 0.46796452862542065 | 0.142760242519464 | 0.32520428610595664 | 45559.5031735279 | 7.138e-06
-0.0006078500000000001 | 0.46695834419151827 | 0.1434314268730243 | 0.323526917318494 | 45112.41704440451 | 7.1716e-06
-0.0006076 | 0.4652813701350144 | 0.14175346598912358 | 0.32352790414589083 | 45646.55994664912 | 7.0877e-06
-0.00060735 | 0.4649459753237136 | 0.14208905816590373 | 0.3228569171578099 | 45444.30392111417 | 7.1045e-06
-0.0006071000000000001 | 0.4629336064559089 | 0.14141787381234344 | 0.3215157326435655 | 45470.31064407114 | 7.0709e-06
-0.00060685 | 0.4615920272107058 | 0.14041109728200302 | 0.3211809299287028 | 45748.65322555522 | 7.0206e-06
-0.0006066000000000001 | 0.4605858427768034 | 0.14007550510522288 | 0.32051033767158055 | 45762.51035908347 | 7.0038e-06
-0.0006063500000000001 | 0.4599150531542019 | 0.14007550510522288 | 0.319839548048979 | 45666.73492395687 | 7.0038e-06
-0.0006061 | 0.4585734739089988 | 0.13906872857488245 | 0.3195047453341163 | 45949.186220118056 | 6.9534e-06
-0.00060585 | 0.458238079097698 | 0.13906872857488245 | 0.31916935052281553 | 45900.951823393814 | 6.9534e-06
-0.0006056 | 0.458238079097698 | 0.14007550510522288 | 0.3181625739924751 | 45427.29633614037 | 7.0038e-06
-0.00060535 | 0.45656110504119407 | 0.1387331363981023 | 0.31782796864309176 | 45818.609294763875 | 6.9367e-06
-0.0006051 | 0.45555492060729175 | 0.13772635986776188 | 0.31782856073952986 | 46153.628258917655 | 6.8863e-06
-0.0006048500000000001 | 0.45454873617338937 | 0.13772635986776188 | 0.3168223763056275 | 46007.51469941191 | 6.8863e-06
-0.0006046000000000001 | 0.45287176211688546 | 0.1370551755142016 | 0.31581658660268386 | 46086.05044177395 | 6.8528e-06
-0.00060435 | 0.45186557768298313 | 0.13604839898386117 | 0.31581717869912196 | 46427.18048252607 | 6.8024e-06
-0.0006041 | 0.45153018287168234 | 0.13671958333742146 | 0.3148105995342609 | 46052.01271822399 | 6.836e-06
-0.0006038500000000001 | 0.4501886036264792 | 0.13671958333742146 | 0.31346902028905776 | 45855.76003628125 | 6.836e-06
-0.0006036 | 0.4495178140038777 | 0.13571280680708103 | 0.31380500719679666 | 46245.452375453104 | 6.7856e-06
-0.0006033500000000001 | 0.4485116295699753 | 0.1353772146303009 | 0.3131344149396744 | 46261.0219592429 | 6.7689e-06
-0.0006031000000000001 | 0.447505445136073 | 0.1347060302767406 | 0.3127994148593324 | 46441.78352174969 | 6.7353e-06
-0.00060285 | 0.44616386589086987 | 0.1353772146303009 | 0.310786651260569 | 45914.17427360881 | 6.7689e-06
-0.0006026 | 0.4454930762682683 | 0.13403484592318032 | 0.31145823034508796 | 46474.217685689684 | 6.7017e-06
-0.00060235 | 0.4451576814569675 | 0.1347060302767406 | 0.3104516511802269 | 46093.20763776258 | 6.7353e-06
-0.0006021 | 0.44448689183436596 | 0.13403484592318032 | 0.31045204591118564 | 46324.07994695882 | 6.7017e-06
-0.00060185 | 0.4434807074004636 | 0.1330280693928399 | 0.3104526380076237 | 46674.756602057925 | 6.6514e-06
-0.0006016000000000001 | 0.44247452296656126 | 0.13235688503927961 | 0.31011763792728164 | 46860.824480003124 | 6.6178e-06
-0.0006013500000000001 | 0.44146833853265893 | 0.13168570068571933 | 0.3097826378469396 | 47048.789083981996 | 6.5843e-06
-0.0006011 | 0.44012675928745576 | 0.13101451633215905 | 0.3091122429552967 | 47187.47992346273 | 6.5507e-06
-0.00060085 | 0.44012675928745576 | 0.13101451633215905 | 0.3091122429552967 | 47187.47992346273 | 6.5507e-06
-0.0006006000000000001 | 0.4384497852309519 | 0.13034333197859876 | 0.30810645325235314 | 47276.13581382767 | 6.5172e-06
-0.00060035 | 0.43710820598574873 | 0.1290009632714782 | 0.30810724271427054 | 47768.20806614741 | 6.45e-06
-0.0006001000000000001 | 0.4350958371179441 | 0.12799418674113777 | 0.3071016503768063 | 47986.8122445131 | 6.3997e-06
-0.0005998500000000001 | 0.4347604423066433 | 0.12866537109469806 | 0.30609507121194524 | 47580.02384132689 | 6.4333e-06
-0.0005996 | 0.4340896526840417 | 0.12866537109469806 | 0.30542428158934365 | 47475.75497443684 | 6.4333e-06
-0.00059935 | 0.4330834682501394 | 0.1273230023875775 | 0.3057604658625619 | 48029.100811149896 | 6.3662e-06
-0.0005991 | 0.43207728381623706 | 0.1273230023875775 | 0.30475428142865957 | 47871.04854800275 | 6.3662e-06
-0.0005988500000000001 | 0.43006491494843235 | 0.12598063368045692 | 0.30408428126797543 | 48274.76611036404 | 6.299e-06
-0.0005986 | 0.42972952013713156 | 0.12631622585723706 | 0.3034132942798945 | 48040.272296104384 | 6.3158e-06
-0.0005983500000000001 | 0.42872333570322924 | 0.12598063368045692 | 0.3027427020227723 | 48061.78428831574 | 6.299e-06
-0.0005981000000000001 | 0.42838794089192844 | 0.12598063368045692 | 0.3024073072114715 | 48008.53883280367 | 6.299e-06
-0.00059785 | 0.4273817564580261 | 0.12497385715011652 | 0.30240789930790957 | 48395.38543563751 | 6.2487e-06
-0.0005976 | 0.42604017721282295 | 0.12430267279655624 | 0.3017375044162667 | 48548.83609946418 | 6.2151e-06
-0.00059735 | 0.4250339927789206 | 0.12363148844299596 | 0.30140250433592464 | 48758.21008575746 | 6.1816e-06
-0.0005971 | 0.42436320315631904 | 0.12329589626621582 | 0.3010673068901032 | 48836.549472830804 | 6.1648e-06
-0.0005968500000000001 | 0.4230216239111159 | 0.12228911973587539 | 0.30073250417524056 | 49183.85295842735 | 6.1145e-06
-0.0005966000000000001 | 0.4223508342885144 | 0.12262471191265553 | 0.29972612237585883 | 48885.10932271971 | 6.1312e-06
-0.00059635 | 0.42100925504331127 | 0.12228911973587539 | 0.2987201353074359 | 48854.736374359854 | 6.1145e-06
-0.0005961 | 0.4196676757981081 | 0.12128234320553496 | 0.29838533259257316 | 49205.07383121795 | 6.0641e-06
-0.00059585 | 0.41899688617550657 | 0.12094675102875482 | 0.2980501351467517 | 49286.17471930121 | 6.0473e-06
-0.0005956000000000001 | 0.41799070174160424 | 0.12128234320553496 | 0.29670835853606925 | 48928.533320508664 | 6.0641e-06
-0.00059535 | 0.41731991211900266 | 0.12061115885197468 | 0.29670875326702795 | 49200.87927041257 | 6.0306e-06
-0.0005951000000000001 | 0.41631372768510033 | 0.11926879014485411 | 0.2970449375402462 | 49811.008760880315 | 5.9634e-06
-0.0005948500000000001 | 0.41564293806249875 | 0.1199399744984144 | 0.2957029635640843 | 49308.491985379485 | 5.997e-06
-0.0005946 | 0.41396596400599484 | 0.11893319796807397 | 0.29503276603792083 | 49613.18977012935 | 5.9467e-06
-0.00059435 | 0.4126243847607917 | 0.11826201361451369 | 0.29436237114627806 | 49781.39000842321 | 5.9131e-06
-0.0005941 | 0.4126243847607917 | 0.11859760579129383 | 0.2940267789694979 | 49583.931649838116 | 5.9299e-06
-0.00059385 | 0.4116182003268894 | 0.11893319796807397 | 0.29268500235881545 | 49218.38601151258 | 5.9467e-06
-0.0005936000000000001 | 0.4109474107042878 | 0.11792642143773355 | 0.2930209892665543 | 49695.56197739327 | 5.8963e-06
-0.0005933500000000001 | 0.4096058314590847 | 0.11691964490739312 | 0.29268618655169154 | 50066.21201826524 | 5.846e-06
-0.0005931 | 0.4092704366477839 | 0.11725523708417326 | 0.29201519956361066 | 49808.47027821599 | 5.8628e-06
-0.00059285 | 0.4079288574025808 | 0.11658405273061298 | 0.29134480467196777 | 49980.2156209424 | 5.8292e-06
-0.0005926 | 0.40692267296867846 | 0.11524168402349241 | 0.291680988945186 | 50620.743946387636 | 5.7621e-06
-0.0005923500000000001 | 0.4059164885347761 | 0.11524168402349241 | 0.2906748045112837 | 50446.122334003485 | 5.7621e-06
-0.0005921 | 0.40323333004436984 | 0.11457049966993213 | 0.28866283037443774 | 50390.42881126482 | 5.7285e-06
-0.0005918500000000001 | 0.4022271456104675 | 0.1135637231395917 | 0.28866342247087584 | 50837.25938010201 | 5.6782e-06
-0.0005916000000000001 | 0.40155635598786593 | 0.11423490749315199 | 0.28732144849471397 | 50303.616433871226 | 5.7117e-06
-0.00059135 | 0.4005501715539636 | 0.11423490749315199 | 0.28631526406081165 | 50127.45584408607 | 5.7117e-06
-0.0005911 | 0.39954398712006123 | 0.1135637231395917 | 0.2859802639804695 | 50364.72142234094 | 5.6782e-06
-0.00059085 | 0.3988731974974597 | 0.1135637231395917 | 0.285309474357868 | 50246.58693290069 | 5.6782e-06
-0.0005906 | 0.3975316182522566 | 0.11289253878603142 | 0.28463907946622513 | 50426.55299048771 | 5.6446e-06
-0.0005903500000000001 | 0.3965254338183542 | 0.11255694660925128 | 0.28396848720910295 | 50457.7453037915 | 5.6278e-06
-0.0005901000000000001 | 0.3961900390070534 | 0.11255694660925128 | 0.2836330923978021 | 50398.149726369666 | 5.6278e-06
-0.00058985 | 0.3955192493844519 | 0.111885762255691 | 0.2836334871287609 | 50700.55052770292 | 5.5943e-06
-0.0005896 | 0.39417767013924876 | 0.11155017007891085 | 0.2826275000603379 | 50672.71522049792 | 5.5775e-06
-0.00058935 | 0.3935068805166472 | 0.11087898572535057 | 0.2826278947912966 | 50979.52383716269 | 5.5439e-06
-0.0005891000000000001 | 0.39250069608274485 | 0.11087898572535057 | 0.28162171035739425 | 50798.031478205754 | 5.5439e-06
-0.00058885 | 0.39082372202624094 | 0.11020780137179029 | 0.2806159206544506 | 50924.87413078534 | 5.5104e-06
-0.0005886000000000001 | 0.39015293240363935 | 0.10920102484144986 | 0.28095190756218946 | 51455.910412948324 | 5.4601e-06
-0.0005883500000000001 | 0.3894821427810378 | 0.10920102484144986 | 0.280281117939588 | 51333.056323698635 | 5.4601e-06
-0.0005881 | 0.38847595834713544 | 0.10852984048788958 | 0.27994611785924584 | 51588.78269806062 | 5.4265e-06
-0.00058785 | 0.3864635894793308 | 0.10752306395754915 | 0.2789405255217816 | 51884.779926269446 | 5.3762e-06
-0.0005876 | 0.3854574050454284 | 0.10752306395754915 | 0.2779343410878793 | 51697.622976519655 | 5.3762e-06
-0.00058735 | 0.3844512206115261 | 0.10618069525042859 | 0.27827052536109753 | 52414.52313055453 | 5.309e-06
-0.0005871000000000001 | 0.3827742465550222 | 0.10651628742720873 | 0.2762579591278135 | 51871.49605014221 | 5.3258e-06
-0.0005868500000000001 | 0.38109727249851827 | 0.10517391872008816 | 0.27592335377843014 | 52469.91975506356 | 5.2587e-06
-0.0005866000000000001 | 0.38109727249851827 | 0.1055095108968683 | 0.27558776160165 | 52239.41600317472 | 5.2755e-06
-0.00058635 | 0.37908490363071357 | 0.10517391872008816 | 0.2739109849106254 | 52087.245249388725 | 5.2587e-06
-0.0005861 | 0.37841411400811203 | 0.1055095108968683 | 0.27290460311124376 | 51730.80621670174 | 5.2755e-06
-0.0005858500000000001 | 0.37807871919681124 | 0.10416714218974774 | 0.2739115770070635 | 52590.78270729831 | 5.2084e-06
-0.0005856 | 0.37707253476290886 | 0.10316036565940731 | 0.2739121691035016 | 53104.14854632172 | 5.158e-06
-0.0005853500000000001 | 0.37640174514030733 | 0.10349595783618745 | 0.27290578730411985 | 52737.47748411061 | 5.1748e-06
-0.0005851000000000001 | 0.37573095551770574 | 0.10248918130584703 | 0.2732417742118587 | 53321.09608651351 | 5.1245e-06
-0.00058485 | 0.3743893762725026 | 0.10248918130584703 | 0.27190019496665563 | 53059.29689403103 | 5.1245e-06
-0.0005846 | 0.3727124022159987 | 0.10215358912906689 | 0.27055881308693186 | 52970.98523774664 | 5.1077e-06
-0.00058435 | 0.3720416125933972 | 0.1014824047755066 | 0.27055920781789056 | 53321.40254587102 | 5.0741e-06
-0.0005841 | 0.3710354281594948 | 0.10081122042194632 | 0.2702242077375485 | 53609.94671159074 | 5.0406e-06
-0.0005838500000000001 | 0.3693584541029909 | 0.10081122042194632 | 0.2685472336810446 | 53277.25079748814 | 5.0406e-06
-0.0005836000000000001 | 0.36902305929169016 | 0.10047562824516618 | 0.268547431046524 | 53455.23799886142 | 5.0238e-06
-0.0005833500000000001 | 0.36701069042388546 | 0.09946885171482575 | 0.2675418387090597 | 53794.094150416895 | 4.9734e-06
-0.0005831 | 0.36633990080128387 | 0.09946885171482575 | 0.2668710490864581 | 53659.21984332734 | 4.9734e-06
-0.00058285 | 0.36466292674477996 | 0.09980444389160589 | 0.26485848285317404 | 53075.4889313 | 4.9902e-06
-0.0005826000000000001 | 0.36365674231087763 | 0.09913325953804561 | 0.264523482772832 | 53367.25212214222 | 4.9567e-06
-0.00058235 | 0.36298595268827605 | 0.09812648300770518 | 0.26485946968057084 | 53983.279857237576 | 4.9063e-06
-0.0005821000000000001 | 0.36164437344307293 | 0.09846207518448533 | 0.26318229825858763 | 53458.61292593542 | 4.9231e-06
-0.0005818500000000001 | 0.3613089786317722 | 0.09879766736126547 | 0.26251131127050675 | 53141.196200635546 | 4.9399e-06
-0.0005816 | 0.3603027941978698 | 0.09846207518448533 | 0.26184071901338446 | 53186.10612721328 | 4.9231e-06
-0.00058135 | 0.3589612149526667 | 0.0974552986541449 | 0.2615059162985218 | 53666.8441654608 | 4.8728e-06
-0.0005811 | 0.3582904253300651 | 0.09711970647736476 | 0.2611707188527004 | 53783.25951048261 | 4.856e-06
-0.00058085 | 0.3576196357074636 | 0.09711970647736476 | 0.2604999292300988 | 53645.1228445202 | 4.856e-06
-0.0005806 | 0.35627805646226046 | 0.09678411430058462 | 0.2594939421616759 | 53623.25088924401 | 4.8392e-06
-0.0005803500000000001 | 0.35493647721705734 | 0.09577733777024419 | 0.2591591394468131 | 54117.00627313278 | 4.7889e-06
-0.0005801000000000001 | 0.35393029278315496 | 0.09544174559346405 | 0.25848854718969094 | 54166.768552354 | 4.7721e-06
-0.00057985 | 0.35258871353795185 | 0.09477056123990377 | 0.25781815229804805 | 54408.91114813659 | 4.7385e-06
-0.0005796 | 0.3515825291040495 | 0.09477056123990377 | 0.25681196786414573 | 54196.57001166167 | 4.7385e-06
-0.0005793500000000001 | 0.35124713429274873 | 0.09409937688634348 | 0.2571477574064053 | 54654.5080137985 | 4.705e-06
-0.0005791 | 0.3499055550475456 | 0.09409937688634348 | 0.2558061781612021 | 54369.367072467176 | 4.705e-06
-0.0005788500000000001 | 0.3478931861797409 | 0.09275700817922292 | 0.255136178000518 | 55011.730759480706 | 4.6379e-06
-0.0005786000000000001 | 0.3472223965571393 | 0.09242141600244277 | 0.2548009805546966 | 55138.94756772867 | 4.6211e-06
-0.00057835 | 0.3468870017458386 | 0.09275700817922292 | 0.2541299935666157 | 54794.78015840953 | 4.6379e-06
-0.0005781 | 0.346216212123237 | 0.09208582382566263 | 0.2541303882975744 | 55194.24765720625 | 4.6043e-06
-0.00057785 | 0.3448746328780339 | 0.09141463947210235 | 0.2534599934059315 | 55452.823501706574 | 4.5707e-06
-0.0005776 | 0.3442038432554323 | 0.09175023164888249 | 0.2524536116065498 | 55030.62108282419 | 4.5875e-06
-0.00057735 | 0.3428622640102292 | 0.09074345511854207 | 0.25211880889168714 | 55567.38137474125 | 4.5372e-06
-0.0005771000000000001 | 0.34185607957632685 | 0.09040786294176192 | 0.25144821663456496 | 55625.298166054534 | 4.5204e-06
-0.0005768500000000001 | 0.34051450033112374 | 0.0894010864114215 | 0.2511134139197022 | 56176.814846317364 | 4.4701e-06
-0.0005766 | 0.33984371070852215 | 0.0894010864114215 | 0.2504426242971006 | 56026.751877392206 | 4.4701e-06
-0.00057635 | 0.33816673665201824 | 0.08872990205786122 | 0.24943683459415703 | 56223.84986551614 | 4.4365e-06
-0.0005761000000000001 | 0.3371605522181159 | 0.08872990205786122 | 0.2484306501602547 | 55997.05271809087 | 4.4365e-06
-0.00057585 | 0.3358189729729128 | 0.0870519411739605 | 0.2487670317989523 | 57153.70121427343 | 4.3526e-06
-0.0005756000000000001 | 0.3344773937277097 | 0.08638075682040022 | 0.24809663690730946 | 57442.57078532968 | 4.319e-06
-0.0005753500000000001 | 0.3341419989164089 | 0.08671634899718036 | 0.24742564991922852 | 57065.513661621924 | 4.3358e-06
-0.0005751 | 0.3321296300486042 | 0.0853739802900598 | 0.2467556497585444 | 57805.82067749147 | 4.2687e-06
-0.00057485 | 0.33078805080340107 | 0.08470279593649951 | 0.24608525486690155 | 58105.58013961857 | 4.2351e-06
-0.0005746 | 0.3301172611807995 | 0.08470279593649951 | 0.24541446524429997 | 57947.19348539185 | 4.2351e-06
-0.0005743500000000001 | 0.32978186636949874 | 0.08403161158293923 | 0.2457502547865595 | 58489.95399642049 | 4.2016e-06
-0.0005741 | 0.32911107674689716 | 0.08403161158293923 | 0.24507946516395793 | 58330.30226299168 | 4.2016e-06
-0.0005738500000000001 | 0.32810489231299483 | 0.08369601940615909 | 0.24440887290683574 | 58403.94194155665 | 4.1848e-06
-0.0005736000000000001 | 0.32676331306779166 | 0.08268924287581866 | 0.244074070191973 | 59034.05611259965 | 4.1345e-06
-0.00057335 | 0.32609252344519013 | 0.08268924287581866 | 0.24340328056937147 | 58871.81260926781 | 4.1345e-06
-0.0005731 | 0.3244155493886862 | 0.08268924287581866 | 0.24172630651286756 | 58466.20385093817 | 4.1345e-06
-0.00057285 | 0.3234093649547839 | 0.08168246634547824 | 0.24172689860930566 | 59186.97351446639 | 4.0841e-06
-0.0005726 | 0.3220677857095807 | 0.0813468741686981 | 0.24072091154088263 | 59183.81351486789 | 4.0673e-06
-0.0005723500000000001 | 0.3213969960869792 | 0.08168246634547824 | 0.23971452974150095 | 58694.24381179231 | 4.0841e-06
-0.0005721000000000001 | 0.3197200220304753 | 0.08101128199191795 | 0.23870874003855733 | 58932.221332424284 | 4.0506e-06
-0.00057185 | 0.31871383759657296 | 0.08000450546157753 | 0.23870933213499543 | 59673.972298881716 | 4.0002e-06
-0.0005716 | 0.3177076531626706 | 0.08034009763835767 | 0.2373675555243129 | 59090.681366307894 | 4.017e-06
-0.00057135 | 0.3173722583513698 | 0.08067568981513781 | 0.23669656853623197 | 58678.53601961237 | 4.0338e-06
-0.0005711000000000001 | 0.3156952842948659 | 0.07933332110801725 | 0.23636196318684863 | 59587.05872530588 | 3.9667e-06
-0.00057085 | 0.31468909986096355 | 0.07933332110801725 | 0.2353557787529463 | 59333.39874489681 | 3.9667e-06
-0.0005706000000000001 | 0.3136829154270612 | 0.0789977289312371 | 0.23468518649582412 | 59415.679329238395 | 3.9499e-06
-0.0005703500000000001 | 0.31334752061576043 | 0.07933332110801725 | 0.2340141995077432 | 58995.18543768471 | 3.9667e-06
-0.0005701 | 0.3120059413705573 | 0.07765536022411654 | 0.23435058114644078 | 60356.575636271715 | 3.8828e-06
-0.00056985 | 0.3103289673140534 | 0.0773197680473364 | 0.233009199266717 | 60271.57223856777 | 3.866e-06
-0.0005696 | 0.3093227828801511 | 0.0773197680473364 | 0.23200301483281469 | 60011.306472305696 | 3.866e-06
-0.00056935 | 0.3086519932575495 | 0.07664858369377611 | 0.23200340956377338 | 60536.907111203975 | 3.8324e-06
-0.0005691000000000001 | 0.3086519932575495 | 0.07698417587055625 | 0.23166781738699324 | 60185.82774115221 | 3.8492e-06
-0.0005688500000000001 | 0.30596883476714326 | 0.07564180716343569 | 0.23032702760370757 | 60899.39842554285 | 3.7821e-06
-0.0005686 | 0.3046272555219401 | 0.07530621498665555 | 0.22932104053528454 | 60903.61614268379 | 3.7653e-06
-0.00056835 | 0.3049626503332409 | 0.07564180716343569 | 0.2293208431698052 | 60633.35918834473 | 3.7821e-06
-0.0005681 | 0.30362107108803776 | 0.07463503063309526 | 0.2289860404549425 | 61361.5452455924 | 3.7318e-06
-0.0005678500000000001 | 0.30194409703153385 | 0.07429943845631512 | 0.22764465857521873 | 61277.625593109704 | 3.715e-06
-0.0005676 | 0.30026712297502994 | 0.07362825410275484 | 0.2266388688722751 | 61563.01589223621 | 3.6814e-06
-0.0005673500000000001 | 0.2992609385411276 | 0.07362825410275484 | 0.22563268443837278 | 61289.70113116688 | 3.6814e-06
-0.0005671000000000001 | 0.2969131748620221 | 0.07295706974919455 | 0.22395610511282757 | 61393.94191206536 | 3.6479e-06
-0.00056685 | 0.2965777800507214 | 0.07262147757241441 | 0.22395630247830697 | 61677.704713454565 | 3.6311e-06
-0.0005666 | 0.2952362008055182 | 0.07228588539563427 | 0.22295031540988394 | 61685.71200024316 | 3.6143e-06
-0.00056635 | 0.2942300163716159 | 0.07228588539563427 | 0.22194413097598162 | 61407.32170913854 | 3.6143e-06
-0.0005661 | 0.2942300163716159 | 0.07262147757241441 | 0.22160853879920148 | 61031.129138958866 | 3.6311e-06
-0.0005658500000000001 | 0.292553042315112 | 0.0709435166885137 | 0.22160952562659827 | 62474.91975894072 | 3.5472e-06
-0.0005656000000000001 | 0.29188225269251045 | 0.07127910886529384 | 0.2206031438272166 | 61898.401183471964 | 3.564e-06
-0.00056535 | 0.29121146306990886 | 0.07060792451173356 | 0.2206035385581753 | 62486.90641558671 | 3.5304e-06
-0.0005651 | 0.28953448901340495 | 0.06993674015817328 | 0.21959774885523167 | 62798.96613956434 | 3.4968e-06
-0.00056485 | 0.28785751495690104 | 0.06993674015817328 | 0.21792077479872776 | 62319.39730272375 | 3.4968e-06
-0.0005646000000000001 | 0.2865159357116979 | 0.06892996362783285 | 0.21758597208386507 | 63132.47842655389 | 3.4465e-06
-0.00056435 | 0.28584514608909634 | 0.06859437145105271 | 0.21725077463804363 | 63343.615530632436 | 3.4297e-06
-0.0005641000000000001 | 0.2845035668438932 | 0.06892996362783285 | 0.21557360321606037 | 62548.590444639405 | 3.4465e-06
-0.0005638500000000001 | 0.2834973824099909 | 0.06825877927427257 | 0.21523860313571833 | 63065.47096919559 | 3.4129e-06
-0.0005636 | 0.2828265927873893 | 0.06758759492071229 | 0.21523899786667702 | 63691.86479240048 | 3.3794e-06
-0.00056335 | 0.281820408353487 | 0.06758759492071229 | 0.2142328134327747 | 63394.12245223209 | 3.3794e-06
-0.0005631 | 0.28081422391958466 | 0.066916410567152 | 0.21389781335243266 | 63929.8526443769 | 3.3458e-06
-0.00056285 | 0.27880185505177996 | 0.06590963403681158 | 0.21289222101496838 | 64601.24506109826 | 3.2955e-06
-0.0005626000000000001 | 0.27813106542917837 | 0.06523844968325129 | 0.21289261574592708 | 65265.99475602901 | 3.2619e-06
-0.0005623500000000001 | 0.27712488099527605 | 0.06557404186003143 | 0.2115508391352446 | 64522.73891757424 | 3.2787e-06
-0.0005621000000000001 | 0.27712488099527605 | 0.06557404186003143 | 0.2115508391352446 | 64522.73891757424 | 3.2787e-06
-0.00056185 | 0.27544790693877214 | 0.06523844968325129 | 0.21020945725552084 | 64443.42508938805 | 3.2619e-06
-0.0005616 | 0.27578330175007293 | 0.06557404186003143 | 0.2102092598900415 | 64113.55894112357 | 3.2787e-06
-0.0005613500000000001 | 0.2727647484483659 | 0.06389608097613073 | 0.20886866747223518 | 65377.61448945859 | 3.1948e-06
-0.0005611 | 0.2714231692031628 | 0.06322489662257044 | 0.20819827258059234 | 65859.58497440022 | 3.1612e-06
-0.0005608500000000001 | 0.271087774391862 | 0.06389608097613073 | 0.20719169341573127 | 64852.707787549785 | 3.1948e-06
-0.0005606000000000001 | 0.2694108003353581 | 0.06322489662257044 | 0.20618590371278764 | 65223.01015172622 | 3.1612e-06
-0.00056035 | 0.2690754055240573 | 0.0628893044457903 | 0.206186101078267 | 65571.11829913671 | 3.1445e-06
-0.0005601 | 0.2670630366562526 | 0.06154693573866974 | 0.20551610091758285 | 66783.53632103173 | 3.0773e-06
-0.00055985 | 0.26605685222235026 | 0.0612113435618896 | 0.20484550866046067 | 66930.5709499238 | 3.0606e-06
-0.0005596 | 0.2653860625997487 | 0.06154693573866974 | 0.20383912686107894 | 66238.59479425146 | 3.0773e-06
-0.0005593500000000001 | 0.26370908854324476 | 0.060540159208329315 | 0.20316892933491545 | 67118.72977927775 | 3.027e-06
-0.0005591000000000001 | 0.26236750929804165 | 0.060540159208329315 | 0.20182735008971234 | 66675.52670127245 | 3.027e-06
-0.0005588500000000001 | 0.260355140430237 | 0.05953338267798889 | 0.20082175775224811 | 67465.26023507728 | 2.9767e-06
-0.0005586 | 0.2596843508076354 | 0.060204567031549173 | 0.19947978377608624 | 66267.3260889169 | 3.0102e-06
-0.00055835 | 0.2593489559963346 | 0.060204567031549173 | 0.19914438896478545 | 66155.90769398848 | 3.0102e-06
-0.0005581000000000001 | 0.2586781663737331 | 0.05919779050120875 | 0.19948037587252435 | 67394.5342160874 | 2.9599e-06
-0.00055785 | 0.2570011923172292 | 0.058862198324428606 | 0.19813899399280058 | 67323.00173388877 | 2.9431e-06
-0.0005576000000000001 | 0.2563304026946276 | 0.05819101397086832 | 0.19813938872375927 | 68099.65154515168 | 2.9096e-06
-0.0005573500000000001 | 0.2549888234494245 | 0.05751982961730804 | 0.19746899383211644 | 68661.18872253993 | 2.876e-06
-0.0005571 | 0.25398263901552215 | 0.0571842374405279 | 0.19679840157499426 | 68829.59723985697 | 2.8592e-06
-0.00055685 | 0.25331184939292056 | 0.05751982961730804 | 0.19579201977561253 | 68078.09448611358 | 2.876e-06
-0.0005566 | 0.25197027014771745 | 0.056848645263747756 | 0.1951216248839697 | 68646.00694658885 | 2.8424e-06
-0.00055635 | 0.24995790127991277 | 0.05617746091018747 | 0.1937804403697253 | 68988.67881534471 | 2.8089e-06
-0.0005561 | 0.24995790127991277 | 0.05617746091018747 | 0.1937804403697253 | 68988.67881534471 | 2.8089e-06
-0.0005558500000000001 | 0.24828092722340886 | 0.05584186873340733 | 0.19243905849000154 | 68922.85765317702 | 2.7921e-06
-0.0005556000000000001 | 0.24693934797820574 | 0.05550627655662719 | 0.19143307142157856 | 68977.08990668095 | 2.7753e-06
-0.00055535 | 0.24526237392170183 | 0.054835092203066906 | 0.19042728171863493 | 69454.53142066 | 2.7418e-06
-0.0005551 | 0.2442561894877995 | 0.054499500026286764 | 0.18975668946151275 | 69636.1212011073 | 2.725e-06
-0.0005548500000000001 | 0.24291461024259636 | 0.05416390784950662 | 0.18875070239308975 | 69696.11680070424 | 2.7082e-06
-0.0005546 | 0.24123763618609245 | 0.052821539142386055 | 0.1884160970437064 | 71340.63115268596 | 2.6411e-06
-0.0005543500000000001 | 0.24190842580869404 | 0.054499500026286764 | 0.18740892578240728 | 68774.54864430473 | 2.725e-06
-0.0005541000000000001 | 0.24123763618609245 | 0.054499500026286764 | 0.1867381361598057 | 68528.38505664683 | 2.725e-06
-0.00055385 | 0.23922526731828778 | 0.0531571313191662 | 0.1860681359991216 | 70006.8387370006 | 2.6579e-06
-0.0005536 | 0.23788368807308466 | 0.05248594696560591 | 0.18539774110747875 | 70646.62136284597 | 2.6243e-06
-0.00055335 | 0.2368775036391823 | 0.052821539142386055 | 0.18405596449679626 | 69689.73925604626 | 2.6411e-06
-0.0005531000000000001 | 0.2352005295826784 | 0.05181476261204563 | 0.18338576697063277 | 70785.14219729348 | 2.5907e-06
-0.00055285 | 0.2335235555261745 | 0.05147917043526549 | 0.182044385090909 | 70725.45402410005 | 2.574e-06
-0.0005526000000000001 | 0.23251737109227216 | 0.051143578258485346 | 0.18137379283378682 | 70927.29879677306 | 2.5572e-06
-0.0005523500000000001 | 0.23050500222446746 | 0.050807986081705205 | 0.17969701614276226 | 70735.73664336483 | 2.5404e-06
-0.0005521 | 0.23016960741316667 | 0.05013680172814492 | 0.18003280568502175 | 71816.62949352355 | 2.5068e-06
-0.00055185 | 0.228157238545362 | 0.05013680172814492 | 0.17802043681721708 | 71013.87830140871 | 2.5068e-06
-0.0005516 | 0.22748644892276043 | 0.04980120955136478 | 0.17768523937139566 | 71357.80073298492 | 2.4901e-06
-0.00055135 | 0.22748644892276043 | 0.04980120955136478 | 0.17768523937139566 | 71357.80073298492 | 2.4901e-06
-0.0005511000000000001 | 0.22580947486625652 | 0.048794433021024354 | 0.17701504184523217 | 72555.42523425187 | 2.4397e-06
-0.0005508500000000001 | 0.22547408005495573 | 0.04946561737458464 | 0.1760084626803711 | 71163.96075582148 | 2.4733e-06
-0.0005506 | 0.2241325008097526 | 0.048794433021024354 | 0.17533806778872826 | 71868.06237227074 | 2.4397e-06
-0.00055035 | 0.22379710599845185 | 0.049130025197804496 | 0.17466708080064736 | 71104.00619475066 | 2.4565e-06
-0.0005501 | 0.22379710599845185 | 0.04980120955136478 | 0.17399589644708707 | 69876.17289400507 | 2.4901e-06
-0.0005498500000000001 | 0.22178473713064714 | 0.04812324866746407 | 0.17366148846318308 | 72173.63468671843 | 2.4062e-06
-0.0005496 | 0.21977236826284247 | 0.04745206431390379 | 0.17232030394893869 | 72629.21284478139 | 2.3726e-06
-0.0005493500000000001 | 0.2191015786402409 | 0.047116472137123645 | 0.17198510650311727 | 73004.23766982678 | 2.3558e-06
-0.0005491000000000001 | 0.21775999939503776 | 0.046780879960343504 | 0.17097911943469427 | 73097.8637339163 | 2.339e-06
-0.00054885 | 0.21608302533853385 | 0.04610969560678322 | 0.16997332973175064 | 73725.63513811 | 2.3055e-06
-0.0005486 | 0.2154122357159323 | 0.045102919076442795 | 0.1703093166394895 | 75520.30783233356 | 2.2551e-06
-0.00054835 | 0.21306447203682682 | 0.04543851125322294 | 0.1676259607836039 | 73781.44933025914 | 2.2719e-06
-0.0005481 | 0.21205828760292447 | 0.04476732689966265 | 0.16729096070326183 | 74737.97177044424 | 2.2384e-06
-0.0005478500000000001 | 0.21105210316902215 | 0.04409614254610237 | 0.16695596062291979 | 75723.6125352089 | 2.2048e-06
-0.0005476000000000001 | 0.209710523923819 | 0.04409614254610237 | 0.16561438137771664 | 75115.13334962002 | 2.2048e-06
-0.00054735 | 0.20870433948991668 | 0.04376055036932223 | 0.16494378912059446 | 75384.69590922979 | 2.188e-06
-0.0005471 | 0.20736276024471353 | 0.0427537738389818 | 0.16460898640573174 | 77003.25450832855 | 2.1377e-06
-0.00054685 | 0.20602118099951042 | 0.043089366015761944 | 0.16293181498374848 | 75625.06950051137 | 2.1545e-06
-0.0005466000000000001 | 0.20501499656560807 | 0.04376055036932223 | 0.16125444619628584 | 73698.54576112973 | 2.188e-06
-0.00054635 | 0.20400881213170574 | 0.0427537738389818 | 0.16125503829272395 | 75434.29447891017 | 2.1377e-06
-0.0005461000000000001 | 0.2030026276978034 | 0.0427537738389818 | 0.1602488538588216 | 74963.60647008465 | 2.1377e-06
-0.0005458500000000001 | 0.20199644326390104 | 0.04376055036932223 | 0.15823589289457882 | 72318.96836722971 | 2.188e-06
-0.0005456 | 0.19998407439609636 | 0.04174699730864138 | 0.158237077087455 | 75807.64475949548 | 2.0873e-06
-0.00054535 | 0.20031946920739713 | 0.04174699730864138 | 0.15857247189875576 | 75968.32448878052 | 2.0873e-06
-0.0005451 | 0.198977889962194 | 0.04174699730864138 | 0.15723089265355264 | 75325.60557164038 | 2.0873e-06
-0.00054485 | 0.1976363107169909 | 0.041075812955081094 | 0.1565604977619098 | 76230.01786142042 | 2.0538e-06
-0.0005446000000000001 | 0.19629473147178775 | 0.04006903642474067 | 0.1562256950470471 | 77978.26400965577 | 2.0035e-06
-0.0005443500000000001 | 0.19461775741528387 | 0.039397852071180385 | 0.1552199053441035 | 78796.12577034229 | 1.9699e-06
-0.0005441 | 0.19394696779268228 | 0.039397852071180385 | 0.1545491157215019 | 78455.60486001972 | 1.9699e-06
-0.00054385 | 0.19327617817008072 | 0.0387266677176201 | 0.15454951045246063 | 79815.54807626411 | 1.9363e-06
-0.0005436 | 0.19260538854747916 | 0.03906225989440024 | 0.15354312865307893 | 78614.5650907873 | 1.9531e-06
-0.0005433500000000001 | 0.19126380930227604 | 0.0387266677176201 | 0.15253714158465595 | 78776.28031252151 | 1.9363e-06
-0.0005431 | 0.18925144043447134 | 0.037719891187279676 | 0.15153154924719167 | 80345.69797396066 | 1.886e-06
-0.0005428500000000001 | 0.18790986118926822 | 0.037384299010499535 | 0.1505255621787687 | 80528.76002114844 | 1.8692e-06
-0.0005426000000000001 | 0.18757446637796746 | 0.03805548336405982 | 0.14951898301390765 | 78579.46860562843 | 1.9028e-06
-0.00054235 | 0.18690367675536587 | 0.037719891187279676 | 0.1491837855680862 | 79100.85680119651 | 1.886e-06
-0.0005421 | 0.185226702698862 | 0.03671311465693925 | 0.14851358804192274 | 80904.92426463292 | 1.8357e-06
-0.00054185 | 0.18354972864235808 | 0.03604193030337897 | 0.14750779833897912 | 81853.43964507368 | 1.8021e-06
-0.0005416 | 0.18321433383105729 | 0.03604193030337897 | 0.14717240352767832 | 81667.32596665654 | 1.8021e-06
-0.0005413500000000001 | 0.1812019649632526 | 0.03503515377303854 | 0.14616681119021407 | 83440.08542796658 | 1.7518e-06
-0.0005411000000000001 | 0.18019578052935026 | 0.0346995615962584 | 0.14549621893309186 | 83860.55168419216 | 1.735e-06
-0.0005408500000000001 | 0.1791895960954479 | 0.03503515377303854 | 0.14415444232240937 | 82291.31417904267 | 1.7518e-06
-0.0005406 | 0.1778480168502448 | 0.03402837724269812 | 0.14381963960754668 | 84529.23780748775 | 1.7014e-06
-0.00054035 | 0.17617104279374088 | 0.033692785065917975 | 0.1424782577278229 | 84574.93641387763 | 1.6846e-06
-0.0005401000000000001 | 0.17550025317113932 | 0.03402837724269812 | 0.1414718759284412 | 83149.35203605605 | 1.7014e-06
-0.00053985 | 0.17315248949203385 | 0.03235041635879741 | 0.14080207313323645 | 87048.07478927335 | 1.6175e-06
-0.0005396000000000001 | 0.1721463050581315 | 0.033357192889137834 | 0.13878911216899367 | 83213.90389788334 | 1.6679e-06
-0.0005393500000000001 | 0.17181091024683073 | 0.033357192889137834 | 0.1384537173576929 | 83012.8109507547 | 1.6679e-06
-0.0005391 | 0.17013393619032682 | 0.03268600853557755 | 0.13744792765474928 | 84101.99581581957 | 1.6343e-06
-0.00053885 | 0.16912775175642447 | 0.03201482418201727 | 0.1371129275744072 | 85655.89915150843 | 1.6007e-06
-0.0005386 | 0.1684569621338229 | 0.03134363982845699 | 0.13711332230536594 | 87490.36363088904 | 1.5672e-06
-0.00053835 | 0.1684569621338229 | 0.03268600853557755 | 0.13577095359824537 | 83075.88456416361 | 1.6343e-06
-0.0005381000000000001 | 0.16543840883211589 | 0.03033686329811656 | 0.13510154553399933 | 89067.57709679696 | 1.5168e-06
-0.0005378500000000001 | 0.16543840883211589 | 0.03134363982845699 | 0.1340947690036589 | 85564.26103512959 | 1.5672e-06
-0.0005376000000000001 | 0.16409682958691274 | 0.03033686329811656 | 0.1337599662887962 | 88183.12227889463 | 1.5168e-06
-0.00053735 | 0.16342603996431118 | 0.030672455474896703 | 0.1327535844894145 | 86562.08473303624 | 1.5336e-06
-0.0005371 | 0.16174906590780727 | 0.029665678944556278 | 0.132083386963251 | 89047.94473782883 | 1.4833e-06
-0.0005368500000000001 | 0.16074288147390495 | 0.029330086767776136 | 0.13141279470612882 | 89609.55059328848 | 1.4665e-06
-0.0005366 | 0.15906590741740104 | 0.028994494590995994 | 0.13007141282640505 | 89721.45551162507 | 1.4497e-06
-0.0005363500000000001 | 0.1577243281721979 | 0.02832331023743571 | 0.1294010179347622 | 91374.21922083758 | 1.4162e-06
-0.0005361000000000001 | 0.156047354115694 | 0.027652125883875427 | 0.1283952282318186 | 92864.63454637224 | 1.3826e-06
-0.00053585 | 0.15470577487049086 | 0.02798771806065557 | 0.1267180568098353 | 90552.61778413608 | 1.3994e-06
-0.0005356 | 0.15302880081398695 | 0.027652125883875427 | 0.12537667493011154 | 90681.40037885585 | 1.3826e-06
-0.00053535 | 0.15168722156878384 | 0.026980941530315144 | 0.12470628003846869 | 92440.27299666445 | 1.349e-06
-0.0005351 | 0.15101643194618228 | 0.027652125883875427 | 0.12336430606230685 | 89225.91093384493 | 1.3826e-06
-0.00053485 | 0.15001024751227993 | 0.02798771806065557 | 0.12202252945162435 | 87197.19784740906 | 1.3994e-06
-0.0005346000000000001 | 0.15001024751227993 | 0.02798771806065557 | 0.12202252945162435 | 87197.19784740906 | 1.3994e-06
-0.0005343500000000001 | 0.14933945788967837 | 0.02832331023743571 | 0.12101614765224265 | 85453.39272687995 | 1.4162e-06
-0.0005341 | 0.14766248383317446 | 0.027652125883875427 | 0.12001035794929903 | 86800.09519216008 | 1.3826e-06
-0.00053385 | 0.14665629939927213 | 0.026645349353535002 | 0.12001095004573713 | 90080.22259600469 | 1.3323e-06
-0.0005336000000000001 | 0.145314720154069 | 0.02597416499997472 | 0.11934055515409427 | 91891.73561822713 | 1.2987e-06
-0.00053335 | 0.14430853572016664 | 0.02630975717675486 | 0.11799877854341177 | 89699.63329624783 | 1.3155e-06
-0.0005331000000000001 | 0.1433023512862643 | 0.02597416499997472 | 0.11732818628628959 | 90342.21988379899 | 1.2987e-06
-0.0005328500000000001 | 0.1416253772297604 | 0.025638572823194577 | 0.11598680440656582 | 90478.3625878235 | 1.2819e-06
-0.0005326 | 0.1399484031732565 | 0.025638572823194577 | 0.11430983035006191 | 89170.19768483264 | 1.2819e-06
-0.00053235 | 0.13827142911675258 | 0.024967388469634293 | 0.11330404064711828 | 90761.62754059788 | 1.2484e-06
-0.0005321 | 0.13726524468285023 | 0.02429620411607401 | 0.11296904056677622 | 92993.16059996185 | 1.2148e-06
-0.00053185 | 0.13659445506024867 | 0.02429620411607401 | 0.11229825094417466 | 92440.98412054399 | 1.2148e-06
-0.0005316 | 0.134582086192444 | 0.023960611939293868 | 0.11062147425315012 | 92336.10104234275 | 1.198e-06
-0.0005313500000000001 | 0.13324050694724088 | 0.023289427585733585 | 0.10995107936150729 | 94421.45278732404 | 1.1645e-06
-0.0005311000000000001 | 0.13223432251333853 | 0.0226182432321733 | 0.10961607928116522 | 96927.1381123375 | 1.1309e-06
-0.00053085 | 0.1308927432681354 | 0.0226182432321733 | 0.1082745000359621 | 95740.85743489322 | 1.1309e-06
-0.0005306 | 0.13022195364553382 | 0.022953835408953443 | 0.10726811823658038 | 93464.22183957898 | 1.1477e-06
-0.0005303500000000001 | 0.13022195364553382 | 0.022953835408953443 | 0.10726811823658038 | 93464.22183957898 | 1.1477e-06
-0.0005301 | 0.1285449795890299 | 0.02228265105539316 | 0.10626232853363675 | 95376.73795588846 | 1.1141e-06
-0.0005298500000000001 | 0.1275387951551276 | 0.021947058878613018 | 0.10559173627651457 | 96224.04246558218 | 1.0974e-06
-0.0005296000000000001 | 0.12653261072122524 | 0.021947058878613018 | 0.10458555184261221 | 95307.1228551073 | 1.0974e-06
-0.00052935 | 0.12586182109862368 | 0.021275874525052734 | 0.10458594657357094 | 98314.1223646709 | 1.0638e-06
-0.0005291 | 0.12452024185342053 | 0.020940282348272592 | 0.10357995950514794 | 98928.90437906867 | 1.047e-06
-0.00052885 | 0.12250787298561586 | 0.02060469017149245 | 0.1019031828141234 | 98912.60869829646 | 1.0302e-06
-0.0005286000000000001 | 0.12083089892911195 | 0.019597913641152025 | 0.10123298528795992 | 103309.96160263632 | 9.799e-07
-0.00052835 | 0.11881853006130727 | 0.019262321464371884 | 0.09955620859693538 | 103368.85798638266 | 9.6312e-07
-0.0005281000000000001 | 0.11814774043870568 | 0.0185911371108116 | 0.09955660332789408 | 107101.14473847578 | 9.2956e-07
-0.0005278500000000001 | 0.11714155600480336 | 0.018926729287591742 | 0.09821482671721161 | 103784.25688330704 | 9.4634e-07
-0.0005276 | 0.11546458194829945 | 0.0185911371108116 | 0.09687344483748785 | 104214.65267033235 | 9.2956e-07
-0.00052735 | 0.11412300270309633 | 0.0185911371108116 | 0.09553186559228473 | 102771.40663626062 | 9.2956e-07
-0.0005271 | 0.11311681826919398 | 0.0185911371108116 | 0.09452568115838238 | 101688.97211070682 | 9.2956e-07
-0.00052685 | 0.11244602864659242 | 0.0185911371108116 | 0.09385489153578082 | 100967.34909367097 | 9.2956e-07
-0.0005266000000000001 | 0.11278142345789319 | 0.019262321464371884 | 0.0935191019935213 | 97100.55163028692 | 9.6312e-07
-0.0005263500000000001 | 0.11009826496748695 | 0.017919952757251317 | 0.09217831221023563 | 102877.8518101122 | 8.96e-07
-0.0005261 | 0.10976287015618616 | 0.017584360580471175 | 0.09217850957571498 | 104841.46881984042 | 8.7922e-07
-0.00052585 | 0.10741510647708069 | 0.01691317622691089 | 0.0905019302501698 | 107019.43743265724 | 8.4566e-07
-0.0005256 | 0.10607352723187757 | 0.01691317622691089 | 0.08916035100496668 | 105433.00656100521 | 8.4566e-07
-0.0005253500000000001 | 0.10506734279797522 | 0.015906399696570466 | 0.08916094310140475 | 112107.00699370517 | 7.9532e-07
-0.0005251 | 0.1037257635527721 | 0.016241991873350608 | 0.0874837716794215 | 107725.42230237454 | 8.121e-07
-0.0005248500000000001 | 0.10305497393017055 | 0.016241991873350608 | 0.08681298205681993 | 106899.42801813633 | 8.121e-07
-0.0005246000000000001 | 0.1017133946849674 | 0.015570807519790326 | 0.08614258716517707 | 110646.26809584639 | 7.7854e-07
-0.00052435 | 0.10037181543976428 | 0.015235215343010184 | 0.0851366000967541 | 111762.91004749626 | 7.6176e-07
-0.0005241 | 0.09869484138326037 | 0.014899623166230043 | 0.08379521821703033 | 112479.64768256956 | 7.4498e-07
-0.00052385 | 0.09802405176065881 | 0.015235215343010184 | 0.08278883641764863 | 108680.88773767363 | 7.6176e-07
-0.0005236 | 0.0966824725154557 | 0.014228438812669759 | 0.08245403370278594 | 115900.32439731121 | 7.1142e-07
-0.0005233500000000001 | 0.09500549845895179 | 0.014228438812669759 | 0.08077705964628203 | 113543.10997824137 | 7.1142e-07
-0.0005231000000000001 | 0.09299312959114708 | 0.013892846635889617 | 0.07910028295525746 | 113871.95875453834 | 6.9464e-07
-0.00052285 | 0.09232233996854552 | 0.013892846635889617 | 0.0784294933326559 | 112906.29687086261 | 6.9464e-07
-0.0005226 | 0.09198694515724476 | 0.014228438812669759 | 0.077758506344575 | 109300.12402391566 | 7.1142e-07
-0.00052235 | 0.09165155034594397 | 0.0145640309894499 | 0.07708751935649406 | 105860.14189661614 | 7.282e-07
-0.0005221000000000001 | 0.09098076072334241 | 0.014228438812669759 | 0.07675232191067265 | 107885.79537247375 | 7.1142e-07
-0.00052185 | 0.0893037866668385 | 0.013557254459109476 | 0.07574653220772902 | 111743.17401239443 | 6.7786e-07
-0.0005216000000000001 | 0.08863299704423694 | 0.014228438812669759 | 0.07440455823156718 | 104585.69518577597 | 7.1142e-07
-0.0005213500000000001 | 0.08662062817643224 | 0.01255047792876905 | 0.07407015024766318 | 118035.58504792013 | 6.2752e-07
-0.0005211 | 0.08594983855383068 | 0.01255047792876905 | 0.07339936062506162 | 116966.63830914466 | 6.2752e-07
-0.00052085 | 0.08427286449732677 | 0.012214885751988909 | 0.07205797874533786 | 117983.87673598158 | 6.1074e-07
-0.0005206 | 0.08326668006342444 | 0.012214885751988909 | 0.07105179431143553 | 116336.4042105206 | 6.1074e-07
-0.00052035 | 0.08259589044082288 | 0.011543701398428625 | 0.07105218904239426 | 123101.22479790782 | 5.7719e-07
-0.0005201000000000001 | 0.08091891638431897 | 0.011543701398428625 | 0.06937521498589035 | 120195.78918653245 | 5.7719e-07
-0.0005198500000000001 | 0.07890654751651427 | 0.011208109221648483 | 0.06769843829486578 | 120802.60275141882 | 5.6041e-07
-0.0005196 | 0.07790036308261195 | 0.010872517044868342 | 0.0670278460377436 | 123297.75296950157 | 5.4363e-07
-0.00051935 | 0.0768941786487096 | 0.0105369248680882 | 0.06635725378062139 | 125951.84005077022 | 5.2685e-07
-0.0005191 | 0.07622338902610803 | 0.011208109221648483 | 0.06501527980445955 | 116014.71491530866 | 5.6041e-07
-0.0005188500000000001 | 0.07387562534700257 | 0.0105369248680882 | 0.06333870047891436 | 120222.36330210527 | 5.2685e-07
-0.0005186 | 0.07387562534700257 | 0.011208109221648483 | 0.06266751612535408 | 111825.31305871229 | 5.6041e-07
-0.0005183500000000001 | 0.07253404610179942 | 0.011208109221648483 | 0.061325936880150936 | 109431.36914065716 | 5.6041e-07
-0.0005181000000000001 | 0.07085707204529551 | 0.0105369248680882 | 0.06032014717720731 | 114492.8865534403 | 5.2685e-07
-0.00051785 | 0.0695154928000924 | 0.009865740514527916 | 0.059649752285564475 | 120923.01069083766 | 4.9329e-07
-0.0005176 | 0.06817391355488928 | 0.008858963984187491 | 0.05931494957070178 | 133909.4496299432 | 4.4295e-07
-0.00051735 | 0.06649693949838537 | 0.008858963984187491 | 0.05763797551419787 | 130123.51244925894 | 4.4295e-07
-0.0005171 | 0.06582614987578381 | 0.008858963984187491 | 0.056967185891596314 | 128609.13757698525 | 4.4295e-07
-0.0005168500000000001 | 0.0638137810079791 | 0.007516595277066925 | 0.05629718573091218 | 149794.37805484742 | 3.7583e-07
-0.0005166000000000001 | 0.0638137810079791 | 0.00852337180740735 | 0.05529040920057175 | 129738.34874250327 | 4.2617e-07
-0.0005163500000000001 | 0.06247220176277599 | 0.00852337180740735 | 0.05394882995536864 | 126590.34751595299 | 4.2617e-07
-0.0005161 | 0.06146601732887365 | 0.008187779630627208 | 0.05327823769824644 | 130140.86871354931 | 4.0939e-07
-0.00051585 | 0.06012443808367052 | 0.007852187453847068 | 0.05227225062982345 | 133140.608109689 | 3.9261e-07
-0.0005156000000000001 | 0.05911825364976818 | 0.007852187453847068 | 0.05126606619592111 | 130577.79503418255 | 3.9261e-07
-0.00051535 | 0.056435095159361924 | 0.006174226569946358 | 0.050260868589415565 | 162808.63042527522 | 3.0871e-07
-0.0005151000000000001 | 0.05542891072545958 | 0.005838634393166216 | 0.04959027633229336 | 169869.43518962554 | 2.9193e-07
-0.0005148500000000001 | 0.05475812110285802 | 0.0065098187467265 | 0.04824830235613152 | 148232.39857605394 | 3.2549e-07
-0.0005146 | 0.0550935159141588 | 0.0068454109235066415 | 0.04824810499065216 | 140964.81724704555 | 3.4227e-07
-0.00051435 | 0.05308114704635411 | 0.0055030422163860745 | 0.047578104829968035 | 172915.64541626666 | 2.7515e-07
-0.0005141 | 0.05241035742375255 | 0.005838634393166216 | 0.046571723030586334 | 159529.50602660046 | 2.9193e-07
-0.00051385 | 0.05073338336724864 | 0.005838634393166216 | 0.044894748974082424 | 153785.10093603097 | 2.9193e-07
-0.0005136000000000001 | 0.05039798855594786 | 0.005167450039605933 | 0.04523053851634193 | 175059.4129393506 | 2.5837e-07
-0.0005133500000000001 | 0.04872101449944395 | 0.005167450039605933 | 0.04355356445983802 | 168568.8845601665 | 2.5837e-07
-0.0005131000000000001 | 0.04737943525424083 | 0.004496265686045649 | 0.04288316956819518 | 190750.1582981847 | 2.2481e-07
-0.00051285 | 0.04637325082033848 | 0.004496265686045649 | 0.04187698513429283 | 186274.5133778897 | 2.2481e-07
-0.0005126 | 0.04503167157513536 | 0.004496265686045649 | 0.04053540588908971 | 180306.98681749636 | 2.2481e-07
-0.0005123500000000001 | 0.04301930270733067 | 0.0041606735092655075 | 0.03885862919806516 | 186790.0911308225 | 2.0803e-07
-0.0005121 | 0.041677723462127544 | 0.0031538969789250827 | 0.03852382648320246 | 244293.49937950243 | 1.5769e-07
-0.0005118500000000001 | 0.04000074940562364 | 0.0034894891557052245 | 0.036511260249918416 | 209264.21387625436 | 1.7447e-07
-0.0005116000000000001 | 0.039665354594322855 | 0.003825081332485366 | 0.03584027326183749 | 187396.13695246624 | 1.9125e-07
-0.00051135 | 0.03865917016042051 | 0.0034894891557052245 | 0.035169681004715285 | 201574.95516049257 | 1.7447e-07
-0.0005111 | 0.03664680129261583 | 0.001811528271804516 | 0.03483527302081131 | 384595.4111012673 | 9.0576e-08
-0.0005108500000000001 | 0.03664680129261583 | 0.0031538969789250827 | 0.033492904313690744 | 212390.60462340064 | 1.5769e-07
-0.0005106 | 0.03564061685871348 | 0.002818304802144941 | 0.03282231205656854 | 232922.3725665748 | 1.4092e-07
-0.00051035 | 0.035305222047412696 | 0.002482712625364799 | 0.032822509422047896 | 264408.4465250995 | 1.2414e-07
-0.0005101000000000001 | 0.03362824799090879 | 0.0021471204485846575 | 0.031481127542324135 | 293240.4426875625 | 1.0736e-07
-0.0005098500000000001 | 0.03195127393440488 | 0.001811528271804516 | 0.030139745662600366 | 332754.9023850154 | 9.0576e-08
-0.0005096 | 0.03060969468920176 | 0.0014759360950243742 | 0.029133758594177387 | 394783.4691812488 | 7.3797e-08
-0.00050935 | 0.028932720632697854 | 0.0008047517414640908 | 0.028127968891233764 | 699047.1083681121 | 4.0238e-08
-0.0005091000000000001 | 0.02792653619879551 | 0.001811528271804516 | 0.026115007926990993 | 288320.1806282281 | 9.0576e-08
-0.00050885 | 0.026584956953592385 | 0.0008047517414640908 | 0.025780205212128295 | 640699.5818418778 | 4.0238e-08
-0.0005086 | 0.025243377708389258 | -0.000537616965656476 | 0.025780994674045734 | -959084.1182835422 | -2.6881e-08
-0.0005083500000000001 | 0.02490798289708848 | 0.0001335673879038074 | 0.02477441550918467 | 3709650.3716950305 | 6.6784e-09
-0.0005081 | 0.022224824406682227 | -0.000537616965656476 | 0.022762441372338703 | -846790.2922127403 | -2.6881e-08
-0.00050785 | 0.020212455538877537 | -0.0018799856727770427 | 0.02209244121165458 | -235027.76145118673 | -9.3999e-08
-0.0005076000000000001 | 0.019541665916275975 | -0.0015443934959969011 | 0.021086059412272876 | -273065.8924286895 | -7.722e-08
-0.00050735 | 0.01853548148237363 | -0.0008732091424366176 | 0.019408690624810248 | -444537.0457448924 | -4.366e-08
-0.0005071 | 0.017193902237170506 | -0.0015443934959969011 | 0.018738295733167407 | -242662.1943402047 | -7.722e-08
-0.0005068500000000001 | 0.015181533369365818 | -0.0022155778495571844 | 0.017397111218923 | -157043.55613051527 | -1.1078e-07
-0.0005066000000000001 | 0.01618771780326816 | 0.0001335673879038074 | 0.016054150415364354 | 2403902.7291491595 | 6.6784e-09
-0.00050635 | 0.013839954124162692 | -0.0008732091424366176 | 0.01471316326659931 | -336990.5914073105 | -4.366e-08
-0.0005061 | 0.013504559312861911 | -0.0012088013192167594 | 0.01471336063207867 | -243437.20342085935 | -6.044e-08
-0.0005058500000000001 | 0.012162980067658785 | -0.0015443934959969011 | 0.013707373563655686 | -177511.4127220229 | -7.722e-08
-0.0005056 | 0.010486006011154878 | -0.0018799856727770427 | 0.012365991683931921 | -131554.10557640422 | -9.3999e-08
-0.00050535 | 0.009479821577252533 | -0.0018799856727770427 | 0.011359807250029576 | -120849.93427901294 | -9.3999e-08
-0.0005051000000000001 | 0.00847363714335019 | -0.0018799856727770427 | 0.010353622816127233 | -110145.76298162165 | -9.3999e-08
-0.00050485 | 0.007467452709447846 | -0.0018799856727770427 | 0.009347438382224888 | -99441.59168423036 | -9.3999e-08
-0.0005046 | 0.005455083841643157 | -0.002886762203117468 | 0.008341846044760626 | -57793.78734938481 | -1.4434e-07
-0.0005043500000000001 | 0.005119689030342376 | -0.002886762203117468 | 0.008006451233459845 | -55470.112673732045 | -1.4434e-07
-0.0005041000000000001 | 0.0024365305399361254 | -0.0032223543798976097 | 0.005658884919833735 | -35122.67275837952 | -1.6112e-07
-0.00050385 | 0.0017657409173345625 | -0.0035579465566777514 | 0.005323687474012314 | -29925.617988952206 | -1.779e-07
-0.0005036000000000001 | 8.8767e-05 | -0.004564723087018176 | 0.004653489947848832 | -20388.925501672176 | -2.2824e-07
-0.0005033500000000001 | -0.0012528123843724695 | -0.0042291309102380345 | 0.002976318525865565 | -14075.31991341476 | -2.1146e-07
-0.0005031 | -0.0022589968182748135 | -0.0035579465566777514 | 0.001298949738402938 | -7301.682123161727 | -1.779e-07
-0.00050285 | -0.003265181252177158 | -0.0035579465566777514 | 0.00029276530450059353 | -1645.6981567141045 | -1.779e-07
-0.0005026000000000001 | -0.0029297864408763764 | -0.0035579465566777514 | 0.000628160115801375 | -3531.0261455299783 | -1.779e-07
-0.00050235 | -0.004606760497380283 | -0.002886762203117468 | -0.0017199982942628154 | 11916.45292019798 | -1.4434e-07
-0.0005021 | -0.005948339742583408 | -0.0038935387334578927 | -0.0020548010091255156 | 10554.927790846068 | -1.9468e-07
-0.0005018500000000001 | -0.006954524176485753 | -0.0042291309102380345 | -0.0027253932662477188 | 12888.668258766771 | -2.1146e-07
-0.0005016 | -0.007960708610388098 | -0.0038935387334578927 | -0.004067169876930205 | 20891.893751975644 | -1.9468e-07
-0.00050135 | -0.009637682666892003 | -0.004900315263798318 | -0.004737367403093685 | 19334.949480053132 | -2.4502e-07
-0.0005011000000000001 | -0.010308472289493567 | -0.00523590744057846 | -0.005072564848915107 | 19376.06768829624 | -2.618e-07
-0.0005008500000000001 | -0.011985446345997474 | -0.00523590744057846 | -0.006749538905419014 | 25781.734998254014 | -2.618e-07
-0.0005006 | -0.013327025591200598 | -0.00523590744057846 | -0.008091118150622138 | 30906.26884622023 | -2.618e-07
-0.00050035 | -0.015003999647704505 | -0.006578276147699027 | -0.008425723500005478 | 25616.81300944673 | -3.2891e-07
-0.0005001000000000001 | -0.01601018408160685 | -0.006242683970918885 | -0.009767500110687964 | 31292.630401247905 | -3.1213e-07
-0.00049985 | -0.016680973704208412 | -0.006578276147699027 | -0.010102697556509384 | 30715.334320658287 | -3.2891e-07
-0.0004996 | -0.01835794776071232 | -0.00724946050125931 | -0.011108487259453008 | 30646.383293000476 | -3.6247e-07
-0.0004993500000000001 | -0.019364132194614664 | -0.007585052678039452 | -0.011779079516575211 | 31058.662389197307 | -3.7925e-07
-0.0004991 | -0.02037031662851701 | -0.007585052678039452 | -0.012785263950477556 | 33711.7340990761 | -3.7925e-07
-0.00049885 | -0.021711895873720133 | -0.00724946050125931 | -0.014462435372460822 | 39899.34249575825 | -3.6247e-07
-0.0004986000000000001 | -0.021711895873720133 | -0.006578276147699027 | -0.015133619726021105 | 46010.89825429295 | -3.2891e-07
-0.00049835 | -0.023053475118923257 | -0.006242683970918885 | -0.01681079114800437 | 53857.57544772822 | -3.1213e-07
-0.0004981 | -0.02540123879802873 | -0.007920644854819593 | -0.01748059394320914 | 44139.320127634455 | -3.9603e-07
-0.0004978500000000001 | -0.026742818043231854 | -0.007920644854819593 | -0.018822173188412263 | 47526.870686442286 | -3.9603e-07
-0.0004976000000000001 | -0.0277490024771342 | -0.007585052678039452 | -0.020163949799094746 | 53167.59330485395 | -3.7925e-07
-0.00049735 | -0.02841979209973576 | -0.007585052678039452 | -0.020834739421696308 | 54936.30777810648 | -3.7925e-07
-0.0004971 | -0.029761371344938885 | -0.008591829208379876 | -0.021169542136559007 | 49278.31227350679 | -4.2959e-07
-0.0004968500000000001 | -0.030432160967540447 | -0.008256237031599735 | -0.022175923935940714 | 53719.20367854044 | -4.1281e-07
-0.0004966 | -0.031773740212743574 | -0.007585052678039452 | -0.02418868753470412 | 63779.88014436914 | -3.7925e-07
-0.00049635 | -0.033786109080548264 | -0.008591829208379876 | -0.025194279872168386 | 58647.068653542665 | -4.2959e-07
-0.0004961000000000001 | -0.03479229351445061 | -0.008591829208379876 | -0.02620046430607073 | 60989.25774855164 | -4.2959e-07
-0.00049585 | -0.03646926757095451 | -0.008256237031599735 | -0.028213030539354776 | 68343.55755866229 | -4.1281e-07
-0.0004956 | -0.03781084681615764 | -0.008927421385160018 | -0.028883425430997617 | 64707.20756838096 | -4.4637e-07
-0.0004953500000000001 | -0.03915242606136076 | -0.009934197915500443 | -0.029218228145860316 | 58823.527363534355 | -4.9671e-07
-0.0004951 | -0.03948782087266155 | -0.009598605738720302 | -0.029889215133941244 | 62278.2432106147 | -4.7993e-07
-0.00049485 | -0.04049400530656389 | -0.009934197915500443 | -0.030559807391063447 | 61524.45854411784 | -4.9671e-07
-0.0004946000000000001 | -0.04049400530656389 | -0.00926301356194016 | -0.03123099174462373 | 67431.60103520851 | -4.6315e-07
-0.0004943500000000001 | -0.042506374174368575 | -0.010269790092280585 | -0.03223658408208799 | 62779.44104489344 | -5.1349e-07
-0.0004941 | -0.04351255860827092 | -0.009598605738720302 | -0.033913952869550616 | 70664.33145127194 | -4.7993e-07
-0.00049385 | -0.04552492747607561 | -0.010605382269060727 | -0.03491954520701488 | 65852.49700783781 | -5.3027e-07
-0.0004936000000000001 | -0.04586032228737639 | -0.010269790092280585 | -0.0355905321950958 | 69311.11906921616 | -5.1349e-07
-0.00049335 | -0.04720190153257952 | -0.010605382269060727 | -0.03659651926351879 | 69014.99320827403 | -5.3027e-07
-0.0004931 | -0.0492142704003842 | -0.010940974445840869 | -0.03827329595454333 | 69963.23068662801 | -5.4705e-07
-0.0004928500000000001 | -0.05022045483428655 | -0.01127656662262101 | -0.038943888211665535 | 69070.47067596504 | -5.6383e-07
-0.0004926 | -0.05122663926818889 | -0.012283343152961436 | -0.038943296115227455 | 63408.30119337418 | -6.1417e-07
-0.00049235 | -0.05323900813599358 | -0.012954527506521719 | -0.04028448062947186 | 62193.67029664553 | -6.4773e-07
-0.0004921000000000001 | -0.05390979775859515 | -0.012618935329741577 | -0.04129086242885357 | 65442.70392056786 | -6.3095e-07
-0.0004918500000000001 | -0.05592216662639983 | -0.013625711860082003 | -0.042296454766317826 | 62083.29546470136 | -6.8129e-07
-0.0004916 | -0.056592956249001396 | -0.012618935329741577 | -0.04397402091925982 | 69695.29484094813 | -6.3095e-07
-0.0004913500000000001 | -0.05759914068290374 | -0.012283343152961436 | -0.0453157975299423 | 73784.1432346811 | -6.1417e-07
-0.0004911000000000001 | -0.058605325116806085 | -0.012954527506521719 | -0.045650797610284365 | 70478.52202606743 | -6.4773e-07
-0.00049085 | -0.05994690436200921 | -0.012954527506521719 | -0.04699237685548749 | 72549.7349584229 | -6.4773e-07
-0.0004906 | -0.06028229917330999 | -0.011947750976181294 | -0.04833454819712869 | 80909.86880039115 | -5.9739e-07
-0.0004903500000000001 | -0.06162387841851311 | -0.013625711860082003 | -0.04799816655843111 | 70452.3434097369 | -6.8129e-07
-0.0004901 | -0.06363624728631781 | -0.01329011968330186 | -0.05034612760301595 | 75764.74674832683 | -6.6451e-07
-0.00048985 | -0.06531322134282172 | -0.01329011968330186 | -0.05202310165951986 | 78288.38701111679 | -6.6451e-07
-0.0004896000000000001 | -0.06631940577672404 | -0.013625711860082003 | -0.05269369391664204 | 77344.50054094262 | -6.8129e-07
-0.00048935 | -0.0673255902106264 | -0.014296896213642286 | -0.05302869399698411 | 74182.10666785625 | -7.1484e-07
-0.0004891 | -0.0690025642671303 | -0.013625711860082003 | -0.0553768524070483 | 81282.87604448879 | -6.8129e-07
-0.0004888500000000001 | -0.07034414351233342 | -0.01496808056720257 | -0.05537606294513085 | 73992.20320402144 | -7.484e-07
-0.0004886000000000001 | -0.07034414351233342 | -0.014632488390422428 | -0.055711655121910994 | 76147.88904719254 | -7.3162e-07
-0.00048835 | -0.07235651238013813 | -0.014632488390422428 | -0.0577240239897157 | 78898.4381186982 | -7.3162e-07
-0.0004881 | -0.0743688812479428 | -0.01563926492076285 | -0.05872961632717995 | 75105.3411074454 | -7.8196e-07
-0.00048785000000000007 | -0.0747042760592436 | -0.015303672743982711 | -0.05940060331526088 | 77629.21268506182 | -7.6518e-07
-0.00048760000000000003 | -0.07571046049314592 | -0.015303672743982711 | -0.06040678774916321 | 78944.1708009794 | -7.6518e-07
-0.00048735 | -0.07738743454964983 | -0.016310449274323135 | -0.06107698527532669 | 74893.07528944364 | -8.1552e-07
-0.0004871000000000001 | -0.07872901379485298 | -0.01698163362788342 | -0.061747380166969554 | 72722.54427345775 | -8.4908e-07
-0.00048685000000000004 | -0.07839361898355218 | -0.015974857097542993 | -0.062418761886009186 | 78146.25383485839 | -7.9874e-07
-0.0004866 | -0.08007059304005609 | -0.016310449274323135 | -0.06376014376573295 | 78183.1851389991 | -8.1552e-07
-0.0004863500000000001 | -0.08107677747395844 | -0.016646041451103277 | -0.06443073602285516 | 77412.68242316527 | -8.323e-07
-0.00048610000000000005 | -0.08241835671916156 | -0.01731722580466356 | -0.065101130914498 | 75186.55891980822 | -8.6586e-07
-0.00048585 | -0.08375993596436468 | -0.016646041451103277 | -0.0671138945132614 | 80636.46208067467 | -8.323e-07
-0.0004856000000000001 | -0.08443072558696624 | -0.01698163362788342 | -0.06744909195908282 | 79437.69537971081 | -8.4908e-07
-0.00048535000000000006 | -0.08644309445477094 | -0.01731722580466356 | -0.06912586865010738 | 79834.80660221183 | -8.6586e-07
-0.00048510000000000003 | -0.08744927888867329 | -0.016646041451103277 | -0.07080323743757001 | 85069.15910975011 | -8.323e-07
-0.00048485 | -0.08879085813387641 | -0.01698163362788342 | -0.07180922450599299 | 84572.8109315514 | -8.4908e-07
-0.00048460000000000007 | -0.09013243737907953 | -0.01698163362788342 | -0.0731508037511961 | 86152.84648596389 | -8.4908e-07
-0.00048435000000000004 | -0.09147401662428264 | -0.018324002335003985 | -0.07315001428927866 | 79840.65156938079 | -9.162e-07
-0.0004841 | -0.09180941143558344 | -0.01698163362788342 | -0.07482777780770002 | 88127.8909289795 | -8.4908e-07
-0.0004838500000000001 | -0.0941571751146889 | -0.017988410158223844 | -0.07616876495646506 | 84686.48900763766 | -8.9942e-07
-0.00048360000000000005 | -0.09516335954859126 | -0.017988410158223844 | -0.07717494939036741 | 85805.19202258125 | -8.9942e-07
-0.00048335 | -0.09616954398249358 | -0.018659594511784127 | -0.07750994947070945 | 83077.8497590175 | -9.3298e-07
-0.0004831000000000001 | -0.09616954398249358 | -0.01731722580466356 | -0.07885231817783002 | 91068.07183468723 | -8.6586e-07
-0.00048285000000000005 | -0.09650493879379438 | -0.01731722580466356 | -0.07918771298913081 | 91455.42580822087 | -8.6586e-07
-0.0004826 | -0.09818191285029829 | -0.017988410158223844 | -0.08019350269207444 | 89161.30106741202 | -8.9942e-07
-0.0004823500000000001 | -0.0998588869068022 | -0.017988410158223844 | -0.08187047674857835 | 91025.806092318 | -8.9942e-07
-0.00048210000000000006 | -0.10120046615200531 | -0.017652817981443702 | -0.08354764817056161 | 94656.44324706147 | -8.8264e-07
-0.00048185000000000003 | -0.10220665058590767 | -0.01899518668856427 | -0.0832114638973434 | 87613.20987430931 | -9.4976e-07
-0.0004816 | -0.10354822983111078 | -0.018324002335003985 | -0.0852242274961068 | 93019.22793723356 | -9.162e-07
-0.00048135000000000007 | -0.10556059869891549 | -0.01899518668856427 | -0.08656541201035121 | 91144.57618094004 | -9.4976e-07
-0.00048110000000000004 | -0.10623138832151705 | -0.019666371042124552 | -0.08656501727939249 | 88033.54426088453 | -9.8332e-07
-0.00048085 | -0.10723757275541937 | -0.01933077886534441 | -0.08790679389007496 | 90950.07966561698 | -9.6654e-07
-0.0004806000000000001 | -0.10958533643452484 | -0.01933077886534441 | -0.09025455756918042 | 93379.12165658866 | -9.6654e-07
-0.00048035000000000005 | -0.11059152086842719 | -0.019666371042124552 | -0.09092514982630263 | 92467.64401174444 | -9.8332e-07
-0.0004801 | -0.11193310011363031 | -0.01933077886534441 | -0.0926023212482859 | 95808.16364756033 | -9.6654e-07
-0.0004798500000000001 | -0.11327467935883345 | -0.019666371042124552 | -0.0936083083167089 | 95196.3207815044 | -9.8332e-07
-0.00047960000000000006 | -0.11394546898143501 | -0.019666371042124552 | -0.09427909793931046 | 95878.48997394438 | -9.8332e-07
-0.00047935 | -0.11528704822663813 | -0.020673147572464978 | -0.09461390065417315 | 91533.135264019 | -1.0337e-06
-0.0004791 | -0.11629323266054048 | -0.02100873974924512 | -0.09528449291129536 | 90709.3848070721 | -1.0504e-06
-0.00047885000000000007 | -0.11629323266054048 | -0.020001963218904694 | -0.09629126944163578 | 96281.81832733985 | -1.0001e-06
-0.00047860000000000003 | -0.11729941709444283 | -0.020337555395684836 | -0.09696186169875799 | 95352.52375448338 | -1.0169e-06
-0.00047835 | -0.11864099633964595 | -0.020673147572464978 | -0.09796784876718097 | 94777.87397760998 | -1.0337e-06
-0.0004781000000000001 | -0.11998257558484907 | -0.020673147572464978 | -0.09930942801238409 | 96075.76946304635 | -1.0337e-06
-0.00047785000000000004 | -0.12165954964135298 | -0.02134433192602526 | -0.10031521771532771 | 93997.05557709474 | -1.0672e-06
-0.0004776 | -0.12233033926395454 | -0.021679924102805403 | -0.10065041516114913 | 92851.26154858159 | -1.084e-06
-0.0004773500000000001 | -0.12400731332045845 | -0.021679924102805403 | -0.10232738921765304 | 94398.29100177687 | -1.084e-06
-0.00047710000000000005 | -0.1250134977543608 | -0.02134433192602526 | -0.10366916582833553 | 97139.76168252064 | -1.0672e-06
-0.00047685 | -0.12635507699956391 | -0.022351108456365686 | -0.10400396854319822 | 93063.81269299194 | -1.1176e-06
-0.0004766000000000001 | -0.12803205105606782 | -0.022351108456365686 | -0.10568094259970214 | 94564.38619678728 | -1.1176e-06
-0.00047635000000000006 | -0.12970902511257174 | -0.02302229280992597 | -0.10668673230264576 | 92681.24003413614 | -1.1511e-06
-0.0004761 | -0.13105060435777485 | -0.02302229280992597 | -0.10802831154784888 | 93846.70105600682 | -1.1511e-06
-0.00047585 | -0.13138599916907565 | -0.022015516279585545 | -0.1093704828894901 | 99357.63622396329 | -1.1008e-06
-0.00047560000000000007 | -0.13272757841427876 | -0.022351108456365686 | -0.11037646995791307 | 98765.99200741421 | -1.1176e-06
-0.00047535000000000003 | -0.13440455247078267 | -0.022686700633145828 | -0.11171785183763684 | 98487.52680626843 | -1.1343e-06
-0.0004751 | -0.13608152652728658 | -0.02335788498670611 | -0.11272364154058047 | 96518.70587147417 | -1.1679e-06
-0.0004748500000000001 | -0.13608152652728658 | -0.022015516279585545 | -0.11406601024770104 | 103623.28895595485 | -1.1008e-06
-0.00047460000000000004 | -0.1370877109611889 | -0.022351108456365686 | -0.11473660250482322 | 102667.48311728206 | -1.1176e-06
-0.00047435 | -0.13842929020639205 | -0.022351108456365686 | -0.11607818175002636 | 103867.94192031835 | -1.1176e-06
-0.0004741000000000001 | -0.14010626426289594 | -0.022686700633145828 | -0.1174195636297501 | 103514.00631451647 | -1.1343e-06
-0.00047385000000000005 | -0.14044165907419673 | -0.022351108456365686 | -0.11809055061783104 | 105668.63012487272 | -1.1176e-06
-0.0004736 | -0.14178323831939985 | -0.02335788498670611 | -0.11842535333269373 | 101400.75045330024 | -1.1679e-06
-0.0004733500000000001 | -0.1427894227533022 | -0.02302229280992597 | -0.11976712994337622 | 104044.48499737533 | -1.1511e-06
-0.00047310000000000006 | -0.1444663968098061 | -0.023693477163486253 | -0.12077291964631985 | 101946.1337928412 | -1.1847e-06
-0.00047285000000000003 | -0.14580797605500923 | -0.024364661517046537 | -0.12144331453796268 | 99688.07853373696 | -1.2182e-06
-0.0004726 | -0.14681416048891158 | -0.024364661517046537 | -0.12244949897186504 | 100514.0160770912 | -1.2182e-06
-0.00047235000000000007 | -0.14916192416801705 | -0.02503584587060682 | -0.12412607829741022 | 99158.68546158425 | -1.2518e-06
-0.00047210000000000004 | -0.15083889822452096 | -0.025707030224167104 | -0.12513186800035386 | 97352.25493508602 | -1.2854e-06
-0.00047185 | -0.15150968784712252 | -0.025707030224167104 | -0.12580265762295542 | 97874.12744758725 | -1.2854e-06
-0.0004716000000000001 | -0.15251587228102487 | -0.02470025369382668 | -0.1278156185871982 | 103493.36502494554 | -1.235e-06
-0.00047135000000000005 | -0.15419284633752878 | -0.025371438047386962 | -0.12882140829014183 | 101548.369508688 | -1.2686e-06
-0.0004711 | -0.15419284633752878 | -0.025371438047386962 | -0.12882140829014183 | 101548.369508688 | -1.2686e-06
-0.0004708500000000001 | -0.1551990307714311 | -0.02470025369382668 | -0.13049877707760443 | 105665.94067835013 | -1.235e-06
-0.00047060000000000005 | -0.1555344255827319 | -0.024029069340266395 | -0.1315053562424655 | 109455.22223958725 | -1.2015e-06
-0.00047035 | -0.15754679445053657 | -0.02503584587060682 | -0.13251094857992976 | 105856.97744329335 | -1.2518e-06
-0.0004701000000000001 | -0.15821758407313813 | -0.025371438047386962 | -0.13284614602575118 | 104721.02194414887 | -1.2686e-06
-0.00046985000000000006 | -0.15855297888443892 | -0.02470025369382668 | -0.13385272519061225 | 108381.6602451059 | -1.235e-06
-0.00046960000000000003 | -0.16157153218614595 | -0.026378214577727387 | -0.13519331760841857 | 102503.76666703584 | -1.3189e-06
-0.00046935 | -0.1625777166200483 | -0.02704939893128767 | -0.13552831768876064 | 100208.0068640615 | -1.3525e-06
-0.00046910000000000007 | -0.16324850624264986 | -0.02671380675450753 | -0.13653469948814234 | 102220.32430110642 | -1.3357e-06
-0.00046885000000000004 | -0.16391929586525142 | -0.02671380675450753 | -0.1372054891107439 | 102722.52874449852 | -1.3357e-06
-0.0004686 | -0.16559626992175533 | -0.026378214577727387 | -0.13921805534402795 | 105555.3285714626 | -1.3189e-06
-0.0004683500000000001 | -0.16760863878956003 | -0.027384991108067813 | -0.14022364768149223 | 102409.12412798362 | -1.3692e-06
-0.00046810000000000005 | -0.16861482322346236 | -0.027384991108067813 | -0.14122983211539455 | 103143.96784579364 | -1.3692e-06
-0.00046785 | -0.1699564024686655 | -0.028056175461628096 | -0.14190022700703742 | 101154.3623977628 | -1.4028e-06
-0.0004676000000000001 | -0.17062719209126706 | -0.027720583284847954 | -0.14290660880641912 | 103105.05182229102 | -1.386e-06
-0.00046735000000000006 | -0.17129798171386862 | -0.027384991108067813 | -0.14391299060580082 | 105103.55109328702 | -1.3692e-06
-0.0004671 | -0.17196877133647018 | -0.026378214577727387 | -0.1455905567587428 | 110386.96825347166 | -1.3189e-06
-0.00046685 | -0.17297495577037253 | -0.027720583284847954 | -0.14525437248552459 | 104798.92936807034 | -1.386e-06
-0.00046660000000000007 | -0.17431653501557565 | -0.027384991108067813 | -0.14693154390750784 | 107308.0822467171 | -1.3692e-06
-0.00046635000000000003 | -0.17599350907207956 | -0.028391767638408238 | -0.14760174143367133 | 103975.02777107577 | -1.4196e-06
-0.0004661 | -0.17767048312858347 | -0.029398544168748663 | -0.14827193895983481 | 100870.25949907502 | -1.4699e-06
-0.0004658500000000001 | -0.17834127275118503 | -0.02872735981518838 | -0.14961391293599666 | 104161.26918624426 | -1.4364e-06
-0.00046560000000000004 | -0.17968285199638814 | -0.028391767638408238 | -0.15129108435797992 | 106573.90993388809 | -1.4196e-06
-0.00046535 | -0.1806890364302905 | -0.02906295199196852 | -0.15162608443832198 | 104343.20951307596 | -1.4531e-06
-0.0004651000000000001 | -0.18135982605289205 | -0.02872735981518838 | -0.15263246623770368 | 106262.78726596081 | -1.4364e-06
-0.00046485000000000005 | -0.18270140529809517 | -0.028391767638408238 | -0.15430963765968694 | 108700.2680670982 | -1.4196e-06
-0.0004646 | -0.18404298454329832 | -0.02872735981518838 | -0.15531562472810995 | 108130.80333681995 | -1.4364e-06
-0.0004643500000000001 | -0.18538456378850143 | -0.02906295199196852 | -0.15632161179653292 | 107574.48991398537 | -1.4531e-06
-0.00046410000000000006 | -0.18639074822240378 | -0.028391767638408238 | -0.15799898058399556 | 111299.15022991055 | -1.4196e-06
-0.00046385 | -0.18840311709020846 | -0.02872735981518838 | -0.1596757572750201 | 111166.32945196606 | -1.4364e-06
-0.0004636 | -0.1894093015241108 | -0.029398544168748663 | -0.16001075735536216 | 108856.24569495338 | -1.4699e-06
-0.00046335000000000007 | -0.19108627558061472 | -0.02872735981518838 | -0.16235891576542635 | 113034.3455228252 | -1.4364e-06
-0.00046310000000000004 | -0.19209246001451705 | -0.029398544168748663 | -0.1626939158457684 | 110681.613968297 | -1.4699e-06
-0.00046285 | -0.1930986444484194 | -0.029398544168748663 | -0.16370010027967075 | 111366.12707080085 | -1.4699e-06
-0.0004626000000000001 | -0.19410482888232175 | -0.029734136345528805 | -0.16437069253679296 | 110560.26018493038 | -1.4867e-06
-0.00046235000000000004 | -0.1947756185049233 | -0.029398544168748663 | -0.16537707433617466 | 112506.98224164061 | -1.4699e-06
-0.0004621 | -0.19678798737272798 | -0.03141209722942951 | -0.16537589014329848 | 105294.3959363276 | -1.5706e-06
-0.0004618500000000001 | -0.19745877699532957 | -0.031076505052649372 | -0.1663822719426802 | 107079.14011617312 | -1.5538e-06
-0.00046160000000000005 | -0.1984649614292319 | -0.030069728522308947 | -0.16839523290692296 | 112003.1614399108 | -1.5035e-06
-0.00046135 | -0.19980654067443504 | -0.031076505052649372 | -0.16873003562178568 | 108590.0974616841 | -1.5538e-06
-0.0004611000000000001 | -0.20148351473093895 | -0.03174768940620965 | -0.1697358253247293 | 106927.98657122432 | -1.5874e-06
-0.00046085000000000006 | -0.20316048878744283 | -0.032083281582989794 | -0.17107720720445305 | 106645.70378309202 | -1.6042e-06
-0.00046060000000000003 | -0.20349588359874363 | -0.03174768940620965 | -0.17174819419253398 | 108195.71276197575 | -1.5874e-06
-0.00046035 | -0.20483746284394674 | -0.032418873759769935 | -0.17241858908417682 | 106369.26523841117 | -1.6209e-06
-0.00046010000000000007 | -0.20517285765524754 | -0.032418873759769935 | -0.1727539838954776 | 106576.17854069683 | -1.6209e-06
-0.00045985000000000004 | -0.207520621334353 | -0.03275446593655008 | -0.17476615539780294 | 106712.87129904612 | -1.6377e-06
-0.0004596 | -0.20886220057955612 | -0.03342565029011036 | -0.17543655028944577 | 104971.21148984924 | -1.6713e-06
-0.0004593500000000001 | -0.21020377982475924 | -0.03309005811333022 | -0.17711372171142903 | 107049.50780372269 | -1.6545e-06
-0.00045910000000000005 | -0.21053917463606003 | -0.032083281582989794 | -0.17845589305307025 | 111245.4114716779 | -1.6042e-06
-0.00045885 | -0.2112099642586616 | -0.032083281582989794 | -0.1791266826756718 | 111663.56671609479 | -1.6042e-06
-0.0004586000000000001 | -0.21221614869256394 | -0.03275446593655008 | -0.17946168275601387 | 109579.97795088825 | -1.6377e-06
-0.00045835000000000006 | -0.2125515435038647 | -0.032418873759769935 | -0.18013266974409478 | 111128.27119098113 | -1.6209e-06
-0.0004581 | -0.21422851756036862 | -0.03275446593655008 | -0.18147405162381855 | 110808.73794453486 | -1.6377e-06
-0.0004578500000000001 | -0.21590549161687253 | -0.034096834643670644 | -0.1818086569732019 | 106642.54255457746 | -1.7048e-06
-0.00045760000000000006 | -0.21624088642817332 | -0.03342565029011036 | -0.18281523613806297 | 109386.19566193 | -1.6713e-06
-0.00045735000000000003 | -0.2185886501072788 | -0.03342565029011036 | -0.18516299981716844 | 110790.96335304661 | -1.6713e-06
-0.0004571 | -0.21892404491857956 | -0.0337612424668905 | -0.18516280245168906 | 109689.56645080665 | -1.6881e-06
-0.00045685000000000007 | -0.21959483454118114 | -0.03342565029011036 | -0.1861691842510708 | 111393.00664923944 | -1.6713e-06
-0.00045660000000000004 | -0.22160720340898582 | -0.03275446593655008 | -0.18885273747243575 | 115314.19125457248 | -1.6377e-06
-0.00045635 | -0.22328417746548973 | -0.0337612424668905 | -0.18952293499859924 | 112272.48830339317 | -1.6881e-06
-0.0004561000000000001 | -0.22429036189939208 | -0.034432426820450786 | -0.1898579350789413 | 110278.56739169899 | -1.7216e-06
-0.00045585000000000005 | -0.22496115152199364 | -0.034096834643670644 | -0.190864316878323 | 111954.27310068674 | -1.7048e-06
-0.0004556 | -0.22663812557849755 | -0.03476801899723093 | -0.19187010658126663 | 110371.60707749726 | -1.7384e-06
-0.0004553500000000001 | -0.2273089152010991 | -0.03476801899723093 | -0.1925408962038682 | 110757.47296341673 | -1.7384e-06
-0.00045510000000000006 | -0.2273089152010991 | -0.03309005811333022 | -0.1942188570877689 | 117388.04230720192 | -1.6545e-06
-0.00045485 | -0.22865049444630223 | -0.03342565029011036 | -0.19522484415619187 | 116811.39631497492 | -1.6713e-06
-0.0004546 | -0.22999207369150534 | -0.034432426820450786 | -0.19555964687105457 | 113590.3942471484 | -1.7216e-06
-0.00045435000000000007 | -0.2313336529367085 | -0.03476801899723093 | -0.19656563393947757 | 113072.66827893352 | -1.7384e-06
-0.00045410000000000003 | -0.2330106269932124 | -0.03543920335079121 | -0.1975714236424212 | 111498.79509806207 | -1.772e-06
-0.00045385 | -0.23435220623841552 | -0.036445979881131636 | -0.1979062263572839 | 108602.49992056955 | -1.8223e-06
-0.0004536000000000001 | -0.23468760104971628 | -0.03577479552757135 | -0.19891280552214494 | 111202.76305637829 | -1.7887e-06
-0.00045335000000000004 | -0.23602918029491943 | -0.03678157205791178 | -0.19924760823700766 | 108340.99636812514 | -1.8391e-06
-0.0004531 | -0.23737075954012254 | -0.03678157205791178 | -0.20058918748221077 | 109070.48081924692 | -1.8391e-06
-0.0004528500000000001 | -0.2383769439740249 | -0.03711716423469192 | -0.20125977973933298 | 108445.66598179047 | -1.8559e-06
-0.00045260000000000005 | -0.2400539180305288 | -0.03745275641147206 | -0.20260116161905675 | 108190.25408607762 | -1.8726e-06
-0.00045235 | -0.24072470765313037 | -0.036445979881131636 | -0.20427872777199874 | 112099.4570255774 | -1.8223e-06
-0.0004521000000000001 | -0.24273707652093504 | -0.03745275641147206 | -0.205284320109463 | 109623.07705960081 | -1.8726e-06
-0.00045185000000000006 | -0.2434078661435366 | -0.036110387704351495 | -0.2072974784391851 | 114813.21116594085 | -1.8055e-06
-0.0004516 | -0.2450848402000405 | -0.03678157205791178 | -0.20830326814212874 | 113265.01641319724 | -1.8391e-06
-0.00045135 | -0.2454202350113413 | -0.03711716423469192 | -0.2083030707766494 | 112240.83254827796 | -1.8559e-06
-0.00045110000000000007 | -0.24609102463394286 | -0.036445979881131636 | -0.20964504475281123 | 115044.26300874192 | -1.8223e-06
-0.00045085000000000004 | -0.24776799869044677 | -0.03711716423469192 | -0.21065083445575486 | 113505.88807044047 | -1.8559e-06
-0.0004506 | -0.24776799869044677 | -0.03711716423469192 | -0.21065083445575486 | 113505.88807044047 | -1.8559e-06
-0.0004503500000000001 | -0.2491095779356499 | -0.03678157205791178 | -0.21232800587773812 | 115453.46976656264 | -1.8391e-06
-0.00045010000000000004 | -0.25078655199215383 | -0.03678157205791178 | -0.21400497993424206 | 116365.3253304649 | -1.8391e-06
-0.00044985 | -0.2514573416147554 | -0.03711716423469192 | -0.2143401773800635 | 115493.83246241014 | -1.8559e-06
-0.0004496000000000001 | -0.25246352604865774 | -0.0377883485882522 | -0.21467517746040554 | 113619.77195645148 | -1.8894e-06
-0.00044935000000000005 | -0.25380510529386086 | -0.03678157205791178 | -0.21702353323594908 | 118006.66534548892 | -1.8391e-06
-0.0004491 | -0.25581747416166556 | -0.0377883485882522 | -0.21802912557341336 | 115394.89483866737 | -1.8894e-06
-0.0004488500000000001 | -0.25749444821816947 | -0.0377883485882522 | -0.21970609962991727 | 116282.45627977529 | -1.8894e-06
-0.00044860000000000006 | -0.2578298430294702 | -0.03711716423469192 | -0.2207126787947783 | 118927.55459399402 | -1.8559e-06
-0.00044835000000000003 | -0.2595068170859741 | -0.03745275641147206 | -0.22205406067450206 | 118578.22064412074 | -1.8726e-06
-0.0004481 | -0.2605130015198765 | -0.03745275641147206 | -0.22306024510840444 | 119115.52925919193 | -1.8726e-06
-0.00044785000000000007 | -0.2615191859537788 | -0.038123940765032345 | -0.22339524518874648 | 117194.20432719108 | -1.9062e-06
-0.00044760000000000004 | -0.26286076519898194 | -0.0377883485882522 | -0.22507241661072974 | 119122.65289132069 | -1.8894e-06
-0.00044735 | -0.26420234444418506 | -0.03879512511859263 | -0.22540721932559243 | 116203.88831666156 | -1.9398e-06
-0.0004471000000000001 | -0.26420234444418506 | -0.0377883485882522 | -0.22641399585593286 | 119832.70204420702 | -1.8894e-06
-0.00044685000000000005 | -0.26554392368938823 | -0.038123940765032345 | -0.2274199829243559 | 119305.60081708433 | -1.9062e-06
-0.0004466 | -0.26621471331198976 | -0.038123940765032345 | -0.22809077254695742 | 119657.50023206654 | -1.9062e-06
-0.0004463500000000001 | -0.26789168736849367 | -0.03913071729537277 | -0.2287609700731209 | 116921.42944702525 | -1.9565e-06
-0.00044610000000000006 | -0.268897871802396 | -0.0377883485882522 | -0.2311095232141438 | 122317.87407930923 | -1.8894e-06
-0.00044585 | -0.27023945104759917 | -0.03845953294181249 | -0.2317799181057867 | 120531.84236868352 | -1.923e-06
-0.0004456000000000001 | -0.2719164251041031 | -0.03879512511859263 | -0.23312129998551046 | 120180.71820770424 | -1.9398e-06
-0.00044535000000000006 | -0.2732580043493062 | -0.03879512511859263 | -0.23446287923071357 | 120872.34079745079 | -1.9398e-06
-0.00044510000000000003 | -0.2742641887832085 | -0.0377883485882522 | -0.23647584019495632 | 125158.07069085463 | -1.8894e-06
-0.00044485 | -0.27594116283971243 | -0.03879512511859263 | -0.2371460377211198 | 122255.58597694388 | -1.9398e-06
-0.0004446000000000001 | -0.276611952462314 | -0.03879512511859263 | -0.2378168273437214 | 122601.39727181716 | -1.9398e-06
-0.00044435000000000004 | -0.27728274208491555 | -0.03845953294181249 | -0.23882320914310307 | 124194.54469425391 | -1.923e-06
-0.0004441 | -0.27963050576402104 | -0.03845953294181249 | -0.24117097282220856 | 125415.44546944406 | -1.923e-06
-0.0004438500000000001 | -0.2816428746318257 | -0.03946630947215291 | -0.24217656515967279 | 122725.72145644907 | -1.9733e-06
-0.00044360000000000005 | -0.2819782694431265 | -0.03845953294181249 | -0.243518736501314 | 126636.34624463419 | -1.923e-06
-0.00044335 | -0.2836552434996304 | -0.03913071729537277 | -0.24452452620425763 | 124978.29996751569 | -1.9565e-06
-0.0004431000000000001 | -0.28298445387702886 | -0.03845953294181249 | -0.24452492093521638 | 127159.58943400139 | -1.923e-06
-0.00044285000000000006 | -0.2836552434996304 | -0.038123940765032345 | -0.24553130273459806 | 128806.88502160396 | -1.9062e-06
-0.0004426 | -0.2846614279335327 | -0.03913071729537277 | -0.24553071063815995 | 125492.56829861083 | -1.9565e-06
-0.00044235 | -0.28633840199003663 | -0.03913071729537277 | -0.24720768469466387 | 126349.68218376939 | -1.9565e-06
-0.00044210000000000007 | -0.2870091916126382 | -0.03845953294181249 | -0.24854965867082573 | 129252.56219147019 | -1.923e-06
-0.00044185000000000003 | -0.2886861656691421 | -0.0377883485882522 | -0.25089781708088993 | 132791.0990843829 | -1.8894e-06
-0.0004416 | -0.29036313972564604 | -0.038123940765032345 | -0.2522391989606137 | 132325.87917142606 | -1.9062e-06
-0.0004413500000000001 | -0.29170471897084915 | -0.03913071729537277 | -0.2525740016754764 | 129092.44661627678 | -1.9565e-06
-0.00044110000000000004 | -0.29204011378214995 | -0.03845953294181249 | -0.25358058084033747 | 131868.7781383062 | -1.923e-06
-0.00044085 | -0.29371708783865386 | -0.03879512511859263 | -0.25492196272006123 | 131419.58529108568 | -1.9398e-06
-0.0004406000000000001 | -0.2947232722725562 | -0.03913071729537277 | -0.2555925549771834 | 130635.25160956218 | -1.9565e-06
-0.00044035000000000005 | -0.2960648515177593 | -0.03913071729537277 | -0.25693413422238653 | 131320.94271768903 | -1.9565e-06
-0.0004401 | -0.2970710359516617 | -0.03879512511859263 | -0.25827591083306906 | 133148.64176545208 | -1.9398e-06
-0.0004398500000000001 | -0.298077220385564 | -0.039801901648933054 | -0.25827531873663095 | 129780.39140677813 | -1.9901e-06
-0.00043960000000000006 | -0.2990834048194663 | -0.03946630947215291 | -0.2596170953473134 | 131563.90796078715 | -1.9733e-06
-0.00043935 | -0.2990834048194663 | -0.038123940765032345 | -0.260959464054434 | 136900.57156619473 | -1.9062e-06
-0.0004391 | -0.30076037887597024 | -0.03845953294181249 | -0.26230084593415776 | 136403.55244615526 | -1.923e-06
-0.00043885000000000007 | -0.30243735293247415 | -0.03946630947215291 | -0.26297104346032124 | 133263.5592116214 | -1.9733e-06
-0.00043860000000000004 | -0.30277274774377494 | -0.03913071729537277 | -0.2636420304484022 | 134749.39825832326 | -1.9565e-06
-0.00043835 | -0.30444972180027885 | -0.03913071729537277 | -0.2653190045049061 | 135606.5121434818 | -1.9565e-06
-0.0004381000000000001 | -0.30579130104548197 | -0.04047308600249334 | -0.26531821504298864 | 131108.46799606225 | -2.0237e-06
-0.00043785000000000004 | -0.3071328802906851 | -0.040137493825713196 | -0.2669953864649719 | 133040.387436411 | -2.0069e-06
-0.0004376 | -0.30813906472458746 | -0.039801901648933054 | -0.2683371630756544 | 134836.3530177446 | -1.9901e-06
-0.0004373500000000001 | -0.3091452491584898 | -0.039801901648933054 | -0.26934334750955674 | 135341.94917884123 | -1.9901e-06
-0.00043710000000000005 | -0.3098160387810914 | -0.040137493825713196 | -0.2696785449553782 | 134377.37100696337 | -2.0069e-06
-0.00043685 | -0.3111576180262945 | -0.04047308600249334 | -0.27068453202380116 | 133760.26330541025 | -2.0237e-06
-0.0004366000000000001 | -0.3121638024601968 | -0.04080867817927348 | -0.27135512428092334 | 132988.93097632515 | -2.0404e-06
-0.00043635000000000006 | -0.3124991972714976 | -0.04047308600249334 | -0.2720261112690043 | 134423.21213274726 | -2.0237e-06
-0.00043610000000000003 | -0.3141761713280015 | -0.03946630947215291 | -0.2747098618558486 | 139212.3385895413 | -1.9733e-06
-0.00043585 | -0.31585314538450543 | -0.04047308600249334 | -0.2753800593820121 | 136080.58420108975 | -2.0237e-06
-0.00043560000000000007 | -0.31618854019580617 | -0.040137493825713196 | -0.276051046370093 | 137552.7069870252 | -2.0069e-06
-0.00043535000000000004 | -0.31685932981840775 | -0.03946630947215291 | -0.27739302034625485 | 140572.0595902087 | -1.9733e-06
-0.0004351 | -0.31820090906361087 | -0.03913071729537277 | -0.2790701917682381 | 142634.846001782 | -1.9565e-06
-0.0004348500000000001 | -0.3198778831201148 | -0.03913071729537277 | -0.280747165824742 | 143491.95988694055 | -1.9565e-06
-0.00043460000000000005 | -0.3198778831201148 | -0.03913071729537277 | -0.280747165824742 | 143491.95988694055 | -1.9565e-06
-0.00043435 | -0.3212194623653179 | -0.03879512511859263 | -0.2824243372467253 | 145597.84838088998 | -1.9398e-06
-0.0004341000000000001 | -0.3228964364218218 | -0.039801901648933054 | -0.28309453477288876 | 142251.76338049542 | -1.9901e-06
-0.00043385000000000006 | -0.3235672260444234 | -0.039801901648933054 | -0.28376532439549035 | 142588.8274878932 | -1.9901e-06
-0.0004336 | -0.3245734104783257 | -0.03913071729537277 | -0.28544269318295296 | 145891.87876538452 | -1.9565e-06
-0.0004333500000000001 | -0.3269211741574312 | -0.04047308600249334 | -0.2864480881549379 | 141549.91202662 | -2.0237e-06
-0.00043310000000000006 | -0.32725656896873195 | -0.03946630947215291 | -0.28779025949657905 | 145840.97846779483 | -1.9733e-06
-0.00043285000000000003 | -0.32893354302523586 | -0.040137493825713196 | -0.2887960491995227 | 143903.37894714886 | -2.0069e-06
-0.0004326 | -0.32926893783653666 | -0.03946630947215291 | -0.28980262836438375 | 146860.7692182954 | -1.9733e-06
-0.0004323500000000001 | -0.33094591189304057 | -0.03946630947215291 | -0.29147960242088766 | 147710.59484371255 | -1.9733e-06
-0.00043210000000000004 | -0.3319520963269429 | -0.03913071729537277 | -0.29282137903157013 | 149663.17986008216 | -1.9565e-06
-0.00043185 | -0.33329367557214606 | -0.03879512511859263 | -0.29449855045355344 | 151822.45168860894 | -1.9398e-06
-0.0004316000000000001 | -0.33497064962865 | -0.03879512511859263 | -0.29617552451005735 | 152686.97992579214 | -1.9398e-06
-0.00043135000000000005 | -0.3359768340625523 | -0.03946630947215291 | -0.2965105245903994 | 150260.07171996392 | -1.9733e-06
-0.0004311 | -0.33497064962865 | -0.0377883485882522 | -0.2971823010403978 | 157287.7948589619 | -1.8894e-06
-0.0004308500000000001 | -0.3369830184964546 | -0.038123940765032345 | -0.2988590777314223 | 156782.88851268953 | -1.9062e-06
-0.00043060000000000006 | -0.33832459774165774 | -0.03845953294181249 | -0.29986506479984526 | 155937.96484919742 | -1.923e-06
-0.00043035 | -0.3393307821755601 | -0.03845953294181249 | -0.30087124923374764 | 156461.20803856463 | -1.923e-06
-0.0004301 | -0.34134315104336477 | -0.03879512511859263 | -0.30254802592477215 | 155972.18722708823 | -1.9398e-06
-0.00042985000000000007 | -0.34201394066596635 | -0.03879512511859263 | -0.30321881554737373 | 156317.99852196153 | -1.9398e-06
-0.00042960000000000003 | -0.34335551991116947 | -0.03913071729537277 | -0.3042248026157967 | 155491.55427916037 | -1.9565e-06
-0.00042935 | -0.3450324939676734 | -0.03845953294181249 | -0.3065729610258609 | 159426.2527783121 | -1.923e-06
-0.0004291000000000001 | -0.3463740732128765 | -0.03913071729537277 | -0.30724335591750374 | 157034.35927244576 | -1.9565e-06
-0.00042885000000000004 | -0.3467094680241773 | -0.03946630947215291 | -0.3072431585520244 | 155698.95572263352 | -1.9733e-06
-0.0004286 | -0.3480510472693804 | -0.03913071729537277 | -0.30892032997400765 | 157891.4731576043 | -1.9565e-06
-0.0004283500000000001 | -0.3490572317032828 | -0.039801901648933054 | -0.30925533005434974 | 155397.26356900827 | -1.9901e-06
-0.00042810000000000005 | -0.3503988109484859 | -0.040137493825713196 | -0.3102613171227727 | 154599.2475115677 | -2.0069e-06
-0.00042785 | -0.351740390193689 | -0.040137493825713196 | -0.31160289636797583 | 155267.73929684385 | -2.0069e-06
-0.0004276000000000001 | -0.35274657462759135 | -0.04080867817927348 | -0.3119378964483179 | 152878.21628427532 | -2.0404e-06
-0.00042735000000000006 | -0.35341736425019293 | -0.040137493825713196 | -0.31327987042447974 | 156103.3540284391 | -2.0069e-06
-0.00042710000000000003 | -0.35442354868409526 | -0.040137493825713196 | -0.31428605485838207 | 156604.7228673962 | -2.0069e-06
-0.00042685 | -0.35442354868409526 | -0.039801901648933054 | -0.3146216470351622 | 158093.77642819038 | -1.9901e-06
-0.00042660000000000007 | -0.3557651279292984 | -0.040137493825713196 | -0.3156276341035852 | 157273.21465267238 | -2.0069e-06
-0.00042635000000000004 | -0.3571067071745015 | -0.04047308600249334 | -0.31663362117200816 | 156466.2606417025 | -2.0237e-06
-0.0004261 | -0.3574421019858023 | -0.03946630947215291 | -0.3179757925136494 | 161137.83972530309 | -1.9733e-06
-0.0004258500000000001 | -0.3587836812310054 | -0.03946630947215291 | -0.3193173717588525 | 161817.7002256368 | -1.9733e-06
-0.00042560000000000005 | -0.359454470853607 | -0.04047308600249334 | -0.31898138485111366 | 157626.42108954227 | -2.0237e-06
-0.00042535 | -0.3604606552875093 | -0.04047308600249334 | -0.319987569285016 | 158123.632710045 | -2.0237e-06
-0.0004251000000000001 | -0.3618022345327125 | -0.04047308600249334 | -0.32132914853021916 | 158786.581537382 | -2.0237e-06
-0.00042485000000000005 | -0.362473024155314 | -0.040137493825713196 | -0.32233553032960083 | 160615.67357905325 | -2.0069e-06
-0.0004246 | -0.3644853930231187 | -0.04114427035605362 | -0.3233411226670651 | 157174.31363781198 | -2.0572e-06
-0.0004243500000000001 | -0.36515618264572025 | -0.040137493825713196 | -0.32501868882000706 | 161952.65714960563 | -2.0069e-06
-0.00042410000000000006 | -0.36716855151352495 | -0.04047308600249334 | -0.3266954655110316 | 161438.37684673 | -2.0237e-06
-0.00042385000000000003 | -0.36783934113612654 | -0.04080867817927348 | -0.32703066295685307 | 160275.05792772787 | -2.0404e-06
-0.0004236 | -0.36918092038132966 | -0.04114427035605362 | -0.32803665002527604 | 159456.78325877106 | -2.0572e-06
-0.00042335000000000007 | -0.36918092038132966 | -0.039801901648933054 | -0.3293790187323966 | 165509.18679094122 | -1.9901e-06
-0.00042310000000000004 | -0.3698517100039312 | -0.040137493825713196 | -0.329714216178218 | 164292.37839807224 | -2.0069e-06
-0.00042285 | -0.37119328924913436 | -0.040137493825713196 | -0.3310557954234212 | 164960.87018334842 | -2.0069e-06
-0.0004226000000000001 | -0.3718640788717359 | -0.040137493825713196 | -0.3317265850460227 | 165295.1160759865 | -2.0069e-06
-0.00042235000000000005 | -0.373205658116939 | -0.04080867817927348 | -0.33239697993766554 | 162905.04606762208 | -2.0404e-06
-0.0004221 | -0.3745472373621421 | -0.04080867817927348 | -0.33373855918286865 | 163562.54310259566 | -2.0404e-06
-0.0004218500000000001 | -0.3752180269847437 | -0.040137493825713196 | -0.3350805331590305 | 166966.34553917695 | -2.0069e-06
-0.00042160000000000006 | -0.3768950010412476 | -0.04114427035605362 | -0.335750730685194 | 163206.55477891807 | -2.0572e-06
-0.00042135 | -0.37756579066384915 | -0.04114427035605362 | -0.33642152030779554 | 163532.6218676265 | -2.0572e-06
-0.0004211000000000001 | -0.37957815953165386 | -0.04147986253283376 | -0.3380982969988201 | 163018.04121515364 | -2.074e-06
-0.00042085000000000007 | -0.38024894915425544 | -0.04147986253283376 | -0.3387690866214217 | 163341.47026319866 | -2.074e-06
-0.00042060000000000003 | -0.38226131802206015 | -0.041815454709613904 | -0.34044586331244625 | 162832.55350284328 | -2.0908e-06
-0.00042035 | -0.38360289726726327 | -0.04248663906317419 | -0.3411162582040891 | 160575.77898636644 | -2.1243e-06
-0.0004201000000000001 | -0.3846090817011656 | -0.04080867817927348 | -0.3438004035218921 | 168493.77086489735 | -2.0404e-06
-0.00041985000000000004 | -0.3856152661350679 | -0.04080867817927348 | -0.34480658795579444 | 168986.8936411275 | -2.0404e-06
-0.0004196 | -0.3866214505689703 | -0.04114427035605362 | -0.3454771802129167 | 167934.5275651904 | -2.0572e-06
-0.0004193500000000001 | -0.3876276350028726 | -0.04080867817927348 | -0.34681895682359914 | 169973.13919358785 | -2.0404e-06
-0.00041910000000000005 | -0.3876276350028726 | -0.03879512511859263 | -0.34883250988428 | 179833.16657334426 | -1.9398e-06
-0.00041885 | -0.3882984246254742 | -0.040137493825713196 | -0.348160930799761 | 173484.14044561968 | -2.0069e-06
-0.0004186000000000001 | -0.3896400038706773 | -0.039801901648933054 | -0.3498381022217443 | 175789.64206657305 | -1.9901e-06
-0.00041835000000000006 | -0.39064618830457964 | -0.039801901648933054 | -0.3508442866556466 | 176295.2382276697 | -1.9901e-06
-0.0004181 | -0.391652372738482 | -0.040137493825713196 | -0.35151487891276884 | 175155.3699088101 | -2.0069e-06
-0.00041785 | -0.39232316236108356 | -0.04047308600249334 | -0.3518500763585902 | 173868.66735929876 | -2.0237e-06
-0.00041760000000000007 | -0.39299395198368514 | -0.04114427035605362 | -0.3518496816276315 | 171032.16490792055 | -2.0572e-06
-0.00041735000000000003 | -0.39366474160628667 | -0.04114427035605362 | -0.35252047125023306 | 171358.23199662898 | -2.0572e-06
-0.0004171 | -0.3953417156627906 | -0.042151046886394046 | -0.35319066877639654 | 167583.34364900584 | -2.1076e-06
-0.0004168500000000001 | -0.3956771104740914 | -0.04114427035605362 | -0.35453284011803776 | 172336.43326275432 | -2.0572e-06
-0.00041660000000000004 | -0.3966832949079937 | -0.04147986253283376 | -0.35520343237515994 | 171265.48194030076 | -2.074e-06
-0.00041635 | -0.3986956637757984 | -0.04248663906317419 | -0.3562090247126242 | 167680.4908870152 | -2.1243e-06
-0.0004161000000000001 | -0.3997018482097007 | -0.04282223123995433 | -0.3568796169697464 | 166679.5991876144 | -2.1411e-06
-0.00041585000000000005 | -0.4010434274549039 | -0.042151046886394046 | -0.35889238056850986 | 170288.71502802786 | -2.1076e-06
-0.0004156 | -0.4027204015114078 | -0.04315782341673447 | -0.35956257809467335 | 166626.83593781642 | -2.1579e-06
-0.0004153500000000001 | -0.40339119113400934 | -0.04315782341673447 | -0.3602333677172749 | 166937.69017906225 | -2.1579e-06
-0.00041510000000000006 | -0.40439737556791167 | -0.042151046886394046 | -0.3622463286815176 | 171880.10995686433 | -2.1076e-06
-0.00041485000000000003 | -0.40473277037921246 | -0.041815454709613904 | -0.36291731566959856 | 173580.47075650204 | -2.0908e-06
-0.0004146 | -0.40640974443571637 | -0.04315782341673447 | -0.3632519210189819 | 168336.5342646686 | -2.1579e-06
-0.00041435000000000007 | -0.40674513924701716 | -0.04248663906317419 | -0.364258500183843 | 171469.67056736126 | -2.1243e-06
-0.00041410000000000004 | -0.4077513236809195 | -0.04147986253283376 | -0.36627146114808573 | 176602.06123304303 | -2.074e-06
-0.00041385 | -0.4097636925487242 | -0.04282223123995433 | -0.36694146130876987 | 171378.95466147654 | -2.1411e-06
-0.0004136000000000001 | -0.410099087360025 | -0.04248663906317419 | -0.3676124482968508 | 173048.49543417207 | -2.1243e-06
-0.00041335000000000005 | -0.4117760614165289 | -0.04248663906317419 | -0.3692894223533547 | 173837.9078675775 | -2.1243e-06
-0.0004131 | -0.4117760614165289 | -0.04248663906317419 | -0.3692894223533547 | 173837.9078675775 | -2.1243e-06
-0.0004128500000000001 | -0.413117640661732 | -0.04248663906317419 | -0.37063100159855783 | 174469.43781430187 | -2.1243e-06
-0.00041260000000000005 | -0.4147946147182359 | -0.042151046886394046 | -0.3726435678318419 | 176813.43423625745 | -2.1076e-06
-0.00041235 | -0.41546540434083745 | -0.041815454709613904 | -0.37364994963122355 | 178713.80437018978 | -2.0908e-06
-0.0004121000000000001 | -0.41647158877473983 | -0.04282223123995433 | -0.3736493575347855 | 174511.85831071797 | -2.1411e-06
-0.00041185000000000006 | -0.41747777320864216 | -0.041815454709613904 | -0.37566231849902826 | 179676.30442275625 | -2.0908e-06
-0.00041160000000000003 | -0.4188193524538453 | -0.04147986253283376 | -0.3773394899210115 | 181938.64052578525 | -2.074e-06
-0.00041135 | -0.4188193524538453 | -0.04147986253283376 | -0.3773394899210115 | 181938.64052578525 | -2.074e-06
-0.00041110000000000007 | -0.4201609316990484 | -0.04147986253283376 | -0.37868106916621463 | 182585.49862187522 | -2.074e-06
-0.00041085000000000004 | -0.42116711613295077 | -0.042151046886394046 | -0.37901606924655673 | 179837.08460104675 | -2.1076e-06
-0.0004106 | -0.4221733005668531 | -0.04147986253283376 | -0.38069343803401934 | 183555.7857660102 | -2.074e-06
-0.0004103500000000001 | -0.4228440901894547 | -0.042151046886394046 | -0.38069304330306064 | 180632.782065465 | -2.1076e-06
-0.00041010000000000005 | -0.423850274623357 | -0.042151046886394046 | -0.38169922773696296 | 181110.20054411594 | -2.1076e-06
-0.00040985 | -0.4261980383024625 | -0.04282223123995433 | -0.3833758070625082 | 179054.56860211803 | -2.1411e-06
-0.0004096000000000001 | -0.4261980383024625 | -0.041815454709613904 | -0.3843825835928486 | 183847.1379838776 | -2.0908e-06
-0.00040935000000000006 | -0.4275396175476656 | -0.042151046886394046 | -0.3853885706612716 | 182860.73496583608 | -2.1076e-06
-0.0004091 | -0.4295519864154703 | -0.04315782341673447 | -0.38639416299873586 | 179061.00558765032 | -2.1579e-06
-0.00040885 | -0.43089356566067344 | -0.04315782341673447 | -0.387735742243939 | 179682.714070142 | -2.1579e-06
-0.00040860000000000007 | -0.43223514490587656 | -0.04483578430063518 | -0.3873993606052414 | 172808.11148864107 | -2.2418e-06
-0.00040835000000000003 | -0.43189975009457576 | -0.04315782341673447 | -0.3887419266778413 | 180148.9954320108 | -2.1579e-06
-0.0004081 | -0.43257053971717735 | -0.043829007770294755 | -0.3887415319468826 | 177390.06731991473 | -2.1915e-06
-0.0004078500000000001 | -0.4335767241510797 | -0.044164599947074897 | -0.3894121242040048 | 176345.81754195027 | -2.2082e-06
-0.00040760000000000004 | -0.4335767241510797 | -0.042151046886394046 | -0.39142567726468563 | 185725.24583774174 | -2.1076e-06
-0.00040735 | -0.434582908584982 | -0.04248663906317419 | -0.3920962695218078 | 184573.91696189123 | -2.1243e-06
-0.0004071000000000001 | -0.4359244878301851 | -0.04349341559351461 | -0.3924310722366705 | 180455.39394022053 | -2.1747e-06
-0.00040685000000000005 | -0.4362598826414859 | -0.04315782341673447 | -0.39310205922475144 | 182169.54800010877 | -2.1579e-06
-0.0004066 | -0.4379368566979898 | -0.044164599947074897 | -0.39377225675091493 | 178320.30957952567 | -2.2082e-06
-0.0004063500000000001 | -0.43961383075449373 | -0.04483578430063518 | -0.39477804645385856 | 176099.53862154958 | -2.2418e-06
-0.00040610000000000006 | -0.4402846203770953 | -0.04483578430063518 | -0.39544883607646014 | 176398.75926999582 | -2.2418e-06
-0.00040585 | -0.4419615944335992 | -0.04483578430063518 | -0.39712581013296405 | 177146.81089111138 | -2.2418e-06
-0.0004056 | -0.44296777886750155 | -0.04517137647741532 | -0.39779640239008623 | 176127.6425078503 | -2.2586e-06
-0.00040535000000000007 | -0.44296777886750155 | -0.04483578430063518 | -0.3981319945668664 | 177595.64186378074 | -2.2418e-06
-0.00040510000000000003 | -0.44430935811270467 | -0.044164599947074897 | -0.4001447581656298 | 181206.10563444358 | -2.2082e-06
-0.00040485 | -0.4456509373579078 | -0.04450019212385504 | -0.40115074523405275 | 180291.691378568 | -2.225e-06
-0.0004046000000000001 | -0.4469925166031109 | -0.04483578430063518 | -0.40215673230247573 | 179390.96575445807 | -2.2418e-06
-0.00040435000000000004 | -0.4473279114144117 | -0.043829007770294755 | -0.40349890364411695 | 184124.13338619523 | -2.1915e-06
-0.0004041 | -0.4490048854709156 | -0.04450019212385504 | -0.4045046933470606 | 181799.07728093577 | -2.225e-06
-0.0004038500000000001 | -0.4486694906596148 | -0.044164599947074897 | -0.4045048907125399 | 183180.597672019 | -2.2082e-06
-0.00040360000000000005 | -0.4510172543387203 | -0.04450019212385504 | -0.4065170622148653 | 182703.50882235644 | -2.225e-06
-0.00040335 | -0.4510172543387203 | -0.044164599947074897 | -0.4068526543916454 | 184243.78569225193 | -2.2082e-06
-0.0004031000000000001 | -0.4523588335839234 | -0.04483578430063518 | -0.40752304928328825 | 181784.7309420279 | -2.2418e-06
-0.00040285000000000006 | -0.45370041282912654 | -0.04483578430063518 | -0.40886462852849137 | 182383.17223892035 | -2.2418e-06
-0.00040260000000000003 | -0.45403580764042734 | -0.04315782341673447 | -0.41087798422369287 | 190407.18539312374 | -2.1579e-06
-0.00040235 | -0.45537738688563045 | -0.04282223123995433 | -0.41255515564567613 | 192682.69947631814 | -2.1411e-06
-0.00040210000000000007 | -0.45705436094213436 | -0.04450019212385504 | -0.41255416881827933 | 185416.8034466184 | -2.225e-06
-0.00040185000000000004 | -0.4563835713195328 | -0.04315782341673447 | -0.4132257479027983 | 191495.1752374842 | -2.1579e-06
-0.0004016 | -0.45772515056473595 | -0.043829007770294755 | -0.4138961427944412 | 188868.589023802 | -2.1915e-06
-0.0004013500000000001 | -0.45906672980993907 | -0.043829007770294755 | -0.4152377220396443 | 189480.77684800932 | -2.1915e-06
-0.00040110000000000005 | -0.4600729142438414 | -0.04349341559351461 | -0.4165794986503268 | 191559.79955386338 | -2.1747e-06
-0.00040085 | -0.460743703866443 | -0.04349341559351461 | -0.41725028827292837 | 191868.25526535348 | -2.1747e-06
-0.0004006000000000001 | -0.4627560727342476 | -0.04349341559351461 | -0.419262657140733 | 192793.6223998237 | -2.1747e-06
-0.00040035000000000005 | -0.4627560727342476 | -0.04349341559351461 | -0.419262657140733 | 192793.6223998237 | -2.1747e-06
-0.0004001 | -0.4640976519794508 | -0.044164599947074897 | -0.4199330520323759 | 190167.2618049782 | -2.2082e-06
-0.0003998500000000001 | -0.46611002084725545 | -0.04450019212385504 | -0.4216098287234004 | 189486.7453830114 | -2.225e-06
-0.00039960000000000006 | -0.46678081046985703 | -0.04483578430063518 | -0.42194502616922186 | 188217.9748836218 | -2.2418e-06
-0.00039935000000000003 | -0.4657746260359547 | -0.04349341559351461 | -0.4222812104424401 | 194181.67310152907 | -2.1747e-06
-0.0003991 | -0.46745160009245856 | -0.044164599947074897 | -0.4232870001453837 | 191686.10183388236 | -2.2082e-06
-0.00039885000000000007 | -0.46845778452636094 | -0.044164599947074897 | -0.42429318457928605 | 192141.7538425536 | -2.2082e-06
-0.00039860000000000004 | -0.4691285741489625 | -0.044164599947074897 | -0.4249639742018876 | 192445.52184833444 | -2.2082e-06
-0.00039835 | -0.47047015339416565 | -0.044164599947074897 | -0.42630555344709076 | 193053.0578598961 | -2.2082e-06
-0.0003981000000000001 | -0.47181173263936876 | -0.04450019212385504 | -0.42731154051551373 | 192049.30141703662 | -2.225e-06
-0.00039785000000000005 | -0.47181173263936876 | -0.043829007770294755 | -0.427982724869074 | 195296.56117797885 | -2.1915e-06
-0.0003976 | -0.4728179170732711 | -0.044164599947074897 | -0.4286533171261962 | 194116.24588012902 | -2.2082e-06
-0.0003973500000000001 | -0.4741594963184742 | -0.04483578430063518 | -0.42932371201783903 | 191509.40201653028 | -2.2418e-06
-0.00039710000000000006 | -0.4751656807523766 | -0.04483578430063518 | -0.4303298964517414 | 191958.23298919966 | -2.2418e-06
-0.00039685 | -0.4758364703749781 | -0.04483578430063518 | -0.43100068607434294 | 192257.45363764587 | -2.2418e-06
-0.0003966 | -0.47684265480888044 | -0.04450019212385504 | -0.4323424626850254 | 194310.38027058824 | -2.225e-06
-0.00039635000000000007 | -0.4778488392427828 | -0.04517137647741532 | -0.4326774627653675 | 191571.52006722515 | -2.2586e-06
-0.00039610000000000003 | -0.47851962886538435 | -0.04483578430063518 | -0.4336838445647492 | 193454.33623143076 | -2.2418e-06
-0.00039585 | -0.47952581329928673 | -0.04450019212385504 | -0.4350256211754317 | 195516.28899248244 | -2.225e-06
-0.0003956000000000001 | -0.48019660292188826 | -0.044164599947074897 | -0.43603200297481337 | 197457.6939437182 | -2.2082e-06
-0.00039535000000000004 | -0.48053199773318905 | -0.044164599947074897 | -0.43636739778611416 | 197609.57794660862 | -2.2082e-06
-0.0003951 | -0.48187357697839217 | -0.043829007770294755 | -0.4380445692080974 | 199887.96985953377 | -2.1915e-06
-0.0003948500000000001 | -0.48287976141229455 | -0.04483578430063518 | -0.4380439771116594 | 195399.27044633127 | -2.2418e-06
-0.00039460000000000005 | -0.4835505510348961 | -0.045842560830975605 | -0.4377079902039205 | 190961.40454185242 | -2.2921e-06
-0.00039435 | -0.48455673546879846 | -0.04517137647741532 | -0.43938535899138315 | 194541.49652095104 | -2.2586e-06
-0.0003941000000000001 | -0.48623370952530237 | -0.04517137647741532 | -0.44106233304788706 | 195283.99063438253 | -2.2586e-06
-0.00039385000000000006 | -0.4865691043366031 | -0.045506968654195463 | -0.44106213568240765 | 193843.7776570048 | -2.2753e-06
-0.0003936 | -0.4879106835818062 | -0.04483578430063518 | -0.44307489928117105 | 197643.42530967796 | -2.2418e-06
-0.00039335 | -0.4892522628270094 | -0.04483578430063518 | -0.4444164785263742 | 198241.86660657046 | -2.2418e-06
-0.00039310000000000007 | -0.48958765763831014 | -0.04517137647741532 | -0.4444162811608948 | 196768.97886124544 | -2.2586e-06
-0.00039285000000000004 | -0.49126463169481405 | -0.045842560830975605 | -0.44542207086383845 | 194326.87126975192 | -2.2921e-06
-0.0003926 | -0.49193542131741563 | -0.04483578430063518 | -0.44709963701678046 | 199438.74920035532 | -2.2418e-06
-0.0003923500000000001 | -0.49361239537391954 | -0.045506968654195463 | -0.4481054267197241 | 196939.2556664666 | -2.2753e-06
-0.00039210000000000004 | -0.4942831849965211 | -0.04517137647741532 | -0.44911180851910576 | 198847.9623788536 | -2.2586e-06
-0.00039185 | -0.49562476424172425 | -0.04450019212385504 | -0.4511245721178692 | 202751.74132384776 | -2.225e-06
-0.0003916000000000001 | -0.4962955538643258 | -0.044164599947074897 | -0.4521309539172509 | 204748.1260824582 | -2.2082e-06
-0.00039135000000000005 | -0.49696634348692736 | -0.04450019212385504 | -0.45246615136307233 | 203354.6956847949 | -2.225e-06
-0.0003911 | -0.4979725279208297 | -0.044164599947074897 | -0.4538079279737548 | 205507.5460969103 | -2.2082e-06
-0.0003908500000000001 | -0.4986433175434313 | -0.044164599947074897 | -0.4544787175963564 | 205811.31410269113 | -2.2082e-06
-0.00039060000000000006 | -0.4993141071660328 | -0.043829007770294755 | -0.45548509939573806 | 207846.41157422893 | -2.1915e-06
-0.00039035000000000003 | -0.5003202915999352 | -0.043829007770294755 | -0.45649128382964044 | 208305.55244238445 | -2.1915e-06
-0.0003901 | -0.5013264760338375 | -0.043829007770294755 | -0.45749746826354276 | 208764.6933105399 | -2.1915e-06
-0.00038985000000000007 | -0.5019972656564391 | -0.04315782341673447 | -0.45883944223970463 | 212633.26364220184 | -2.1579e-06
-0.00038960000000000004 | -0.5033388449016422 | -0.04349341559351461 | -0.45984542930812755 | 211455.1929449735 | -2.1747e-06
-0.00038935 | -0.5050158189581461 | -0.043829007770294755 | -0.4611868111878513 | 210448.20982711003 | -2.1915e-06
-0.0003891000000000001 | -0.5056866085807477 | -0.04349341559351461 | -0.46219319298723305 | 212534.78793518877 | -2.1747e-06
-0.00038885000000000005 | -0.50669279301465 | -0.044164599947074897 | -0.4625281930675751 | 209456.53017206112 | -2.2082e-06
-0.0003886 | -0.5076989774485523 | -0.043829007770294755 | -0.46386996967825755 | 211672.58547552465 | -2.1915e-06
-0.0003883500000000001 | -0.5090405566937555 | -0.04349341559351461 | -0.46554714110024087 | 214077.0664926392 | -2.1747e-06
-0.00038810000000000006 | -0.5087051618824547 | -0.04282223123995433 | -0.4658829306425004 | 217589.28348778738 | -2.1411e-06
-0.00038785 | -0.5093759515050562 | -0.04282223123995433 | -0.4665537202651019 | 217902.57385271147 | -2.1411e-06
-0.0003876000000000001 | -0.5100467411276578 | -0.042151046886394046 | -0.46789569424126376 | 222009.05021521353 | -2.1076e-06
-0.00038735000000000006 | -0.511388320372861 | -0.04248663906317419 | -0.4689016813096868 | 220729.0064118595 | -2.1243e-06
-0.00038710000000000003 | -0.5117237151841617 | -0.042151046886394046 | -0.46957266829776767 | 222804.74767963175 | -2.1076e-06
-0.00038685 | -0.5123945048067633 | -0.04282223123995433 | -0.469572273566809 | 219312.38049487016 | -2.1411e-06
-0.0003866000000000001 | -0.5144068736745679 | -0.04315782341673447 | -0.4712490502578335 | 218384.06710524997 | -2.1579e-06
-0.00038635000000000004 | -0.5147422684858688 | -0.04315782341673447 | -0.47158444506913433 | 218539.4942258729 | -2.1579e-06
-0.0003861 | -0.5160838477310719 | -0.04315782341673447 | -0.4729260243143374 | 219161.2027083646 | -2.1579e-06
-0.0003858500000000001 | -0.517425426976275 | -0.04349341559351461 | -0.4739320113827604 | 217932.76288626518 | -2.1747e-06
-0.00038560000000000005 | -0.5184316114101774 | -0.043829007770294755 | -0.4746026036398826 | 216570.08806918326 | -2.1915e-06
-0.00038535 | -0.5194377958440797 | -0.044164599947074897 | -0.4752731958970048 | 215228.12228189697 | -2.2082e-06
-0.0003851000000000001 | -0.5201085854666813 | -0.04315782341673447 | -0.4769507620499468 | 221026.32815583967 | -2.1579e-06
-0.00038485000000000006 | -0.520443980277982 | -0.04282223123995433 | -0.4776217490380277 | 223071.86487395983 | -2.1411e-06
-0.0003846 | -0.5214501647118844 | -0.04349341559351461 | -0.47795674911836983 | 219783.49715520567 | -2.1747e-06
-0.00038435 | -0.5227917439570875 | -0.044164599947074897 | -0.4786271440100126 | 216746.96231080111 | -2.2082e-06
-0.00038410000000000007 | -0.5237979283909898 | -0.043829007770294755 | -0.47996892062069507 | 219018.83936601254 | -2.1915e-06
-0.00038385000000000003 | -0.5244687180135914 | -0.043829007770294755 | -0.48063971024329666 | 219324.9332781162 | -2.1915e-06
-0.0003836 | -0.5248041128248923 | -0.04315782341673447 | -0.4816462894081578 | 223202.30784456068 | -2.1579e-06
-0.0003833500000000001 | -0.5261456920700953 | -0.04248663906317419 | -0.48365905300692114 | 227675.83582582718 | -2.1243e-06
-0.00038310000000000004 | -0.5271518765039976 | -0.04349341559351461 | -0.48365846091048303 | 222405.37070287133 | -2.1747e-06
-0.00038285 | -0.5281580609379 | -0.044164599947074897 | -0.4839934609908251 | 219177.10635704777 | -2.2082e-06
-0.0003826000000000001 | -0.5288288505605016 | -0.043829007770294755 | -0.4849998427902068 | 221314.54370679 | -2.1915e-06
-0.00038235000000000005 | -0.5301704298057047 | -0.04349341559351461 | -0.4866770142121901 | 223793.42140457666 | -2.1747e-06
-0.0003821 | -0.531176614239607 | -0.04450019212385504 | -0.486676422115752 | 218730.0318889461 | -2.225e-06
-0.0003818500000000001 | -0.5321827986735094 | -0.04450019212385504 | -0.48768260654965434 | 219182.24765965642 | -2.225e-06
-0.00038160000000000006 | -0.5325181934848102 | -0.044164599947074897 | -0.48835359353773533 | 221151.59839462323 | -2.2082e-06
-0.00038135 | -0.532853588296111 | -0.04483578430063518 | -0.4880178039954758 | 217691.20875557524 | -2.2418e-06
-0.0003811 | -0.5348659571639156 | -0.04483578430063518 | -0.49003017286328043 | 218588.8707009139 | -2.2418e-06
-0.00038085000000000007 | -0.5345305623526149 | -0.04349341559351461 | -0.49103714675910026 | 225798.38352926218 | -2.1747e-06
-0.00038060000000000004 | -0.5362075364091188 | -0.044164599947074897 | -0.4920429364620439 | 222822.3224264178 | -2.2082e-06
-0.00038035 | -0.5368783260317204 | -0.04450019212385504 | -0.49237813390786533 | 221292.58792297132 | -2.225e-06
-0.0003801000000000001 | -0.5372137208430211 | -0.044164599947074897 | -0.4930491208959462 | 223277.97443508904 | -2.2082e-06
-0.00037985000000000004 | -0.5375491156543218 | -0.04450019212385504 | -0.4930489235304668 | 221594.06510344482 | -2.225e-06
-0.0003796 | -0.5382199052769234 | -0.04517137647741532 | -0.4930485287995081 | 218301.3081507584 | -2.2586e-06
-0.0003793500000000001 | -0.5392260897108258 | -0.04517137647741532 | -0.49405471323341044 | 218746.8046188173 | -2.2586e-06
-0.00037910000000000005 | -0.5409030637673297 | -0.045506968654195463 | -0.4953960951131342 | 217723.17944428133 | -2.2753e-06
-0.00037885 | -0.5415738533899312 | -0.04617815300775575 | -0.4953957003821755 | 214558.47326720602 | -2.3089e-06
-0.0003786000000000001 | -0.5422446430125328 | -0.04617815300775575 | -0.4960664900047771 | 214848.9957670942 | -2.3089e-06
-0.00037835000000000006 | -0.543586222257736 | -0.04617815300775575 | -0.49740806924998027 | 215430.04076687052 | -2.3089e-06
-0.00037810000000000003 | -0.5442570118803375 | -0.045842560830975605 | -0.4984144510493619 | 217446.16444401842 | -2.2921e-06
-0.00037785 | -0.5455985911255407 | -0.04651374518453589 | -0.4990848459410048 | 214596.71499724005 | -2.3257e-06
-0.00037760000000000007 | -0.5462693807481422 | -0.04684933736131603 | -0.4994200433868262 | 213202.60712980857 | -2.3425e-06
-0.00037735000000000004 | -0.5469401703707437 | -0.04651374518453589 | -0.5004264251862078 | 215173.56781349066 | -2.3257e-06
-0.0003771 | -0.5482817496159469 | -0.04684933736131603 | -0.5014324122546309 | 214061.68816751236 | -2.3425e-06
-0.0003768500000000001 | -0.5482817496159469 | -0.045842560830975605 | -0.5024391887849713 | 219202.06012813988 | -2.2921e-06
-0.00037660000000000005 | -0.5489525392385485 | -0.045506968654195463 | -0.503445570584353 | 221260.86859795195 | -2.2753e-06
-0.00037635 | -0.5502941184837515 | -0.04617815300775575 | -0.5041159654759958 | 218335.26576575212 | -2.3089e-06
-0.0003761000000000001 | -0.5516356977289547 | -0.04651374518453589 | -0.5051219525444188 | 217192.5526703678 | -2.3257e-06
-0.00037585000000000006 | -0.5516356977289547 | -0.04517137647741532 | -0.5064643212515394 | 224241.26105821028 | -2.2586e-06
-0.0003756 | -0.5523064873515563 | -0.045506968654195463 | -0.5067995186973608 | 222734.9057453147 | -2.2753e-06
-0.0003753500000000001 | -0.5536480665967594 | -0.04617815300775575 | -0.5074699135890036 | 219787.8782651929 | -2.3089e-06
-0.00037510000000000006 | -0.5536480665967594 | -0.045842560830975605 | -0.5078055057657838 | 221543.25437363525 | -2.2921e-06
-0.00037485000000000003 | -0.5556604354645641 | -0.04651374518453589 | -0.5091466902800282 | 218923.11111911963 | -2.3257e-06
-0.0003746 | -0.5563312250871657 | -0.04684933736131603 | -0.5094818877258497 | 217498.0123183275 | -2.3425e-06
-0.0003743500000000001 | -0.5570020147097672 | -0.045506968654195463 | -0.5114950460555717 | 224798.55775162255 | -2.2753e-06
-0.00037410000000000004 | -0.5580081991436695 | -0.04517137647741532 | -0.5128368226662542 | 227062.73868924988 | -2.2586e-06
-0.00037385 | -0.5586789887662711 | -0.04517137647741532 | -0.5135076122888558 | 227359.73633462246 | -2.2586e-06
-0.0003736000000000001 | -0.5600205680114743 | -0.045842560830975605 | -0.5141780071804987 | 224323.42254016097 | -2.2921e-06
-0.00037335000000000005 | -0.5606913576340758 | -0.045506968654195463 | -0.5151843889798804 | 226419.99861372155 | -2.2753e-06
-0.0003731 | -0.5616975420679782 | -0.045842560830975605 | -0.5158549812370026 | 225055.04574187825 | -2.2921e-06
-0.0003728500000000001 | -0.5620329368792789 | -0.045842560830975605 | -0.5161903760483033 | 225201.37038222168 | -2.2921e-06
-0.00037260000000000006 | -0.5623683316905798 | -0.045506968654195463 | -0.5168613630363843 | 227157.01718740296 | -2.2753e-06
-0.00037235 | -0.5643807005583844 | -0.045506968654195463 | -0.518873731904189 | 228041.43947582057 | -2.2753e-06
-0.0003721 | -0.5647160953696851 | -0.045842560830975605 | -0.5188735345387095 | 226371.96750496936 | -2.2921e-06
-0.00037185000000000007 | -0.5647160953696851 | -0.045506968654195463 | -0.5192091267154897 | 228188.84319055683 | -2.2753e-06
-0.00037160000000000003 | -0.5647160953696851 | -0.04483578430063518 | -0.51988031106905 | 231904.18955677105 | -2.2418e-06
-0.00037135 | -0.5660576746148883 | -0.04517137647741532 | -0.520886298137473 | 230626.71043372102 | -2.2586e-06
-0.0003711000000000001 | -0.5667284642374899 | -0.04517137647741532 | -0.5215570877600746 | 230923.7080790936 | -2.2586e-06
-0.00037085000000000004 | -0.5673992538600915 | -0.04517137647741532 | -0.5222278773826762 | 231220.7057244662 | -2.2586e-06
-0.0003706 | -0.5690762279165953 | -0.04517137647741532 | -0.52390485143918 | 231963.19983789764 | -2.2586e-06
-0.0003703500000000001 | -0.5704178071617985 | -0.04517137647741532 | -0.5252464306843831 | 232557.19512864287 | -2.2586e-06
-0.00037010000000000005 | -0.5707532019730992 | -0.04450019212385504 | -0.5262530098492442 | 236517.18553688572 | -2.225e-06
-0.00036985 | -0.5724301760296031 | -0.04517137647741532 | -0.5272587995521878 | 233448.18806476062 | -2.2586e-06
-0.0003696000000000001 | -0.5737717552748063 | -0.04651374518453589 | -0.5272580100902704 | 226710.62413850272 | -2.3257e-06
-0.00036935000000000006 | -0.5731009656522047 | -0.04483578430063518 | -0.5282651813515695 | 235644.44766234886 | -2.2418e-06
-0.0003691 | -0.5747779397087086 | -0.04483578430063518 | -0.5299421554080734 | 236392.49928346445 | -2.2418e-06
-0.00036885 | -0.5757841241426109 | -0.045506968654195463 | -0.5302771554884155 | 233053.16577685392 | -2.2753e-06
-0.00036860000000000007 | -0.5764549137652125 | -0.04517137647741532 | -0.5312835372877972 | 235230.17393699617 | -2.2586e-06
-0.00036835000000000004 | -0.5784672826330172 | -0.04483578430063518 | -0.533631498332382 | 238038.21284991872 | -2.2418e-06
-0.0003681 | -0.5784672826330172 | -0.043829007770294755 | -0.5346382748627224 | 243965.49320246084 | -2.1915e-06
-0.0003678500000000001 | -0.5781318878217164 | -0.04315782341673447 | -0.534974064404982 | 247915.22002360548 | -2.1579e-06
-0.00036760000000000004 | -0.578802677444318 | -0.04349341559351461 | -0.5353092618508034 | 246156.46048760743 | -2.1747e-06
-0.00036735 | -0.5791380722556188 | -0.04349341559351461 | -0.5356446566621041 | 246310.68834335243 | -2.1747e-06
-0.0003671000000000001 | -0.5798088618782203 | -0.044164599947074897 | -0.5356442619311454 | 242567.24280217197 | -2.2082e-06
-0.00036685000000000005 | -0.5811504411234235 | -0.043829007770294755 | -0.5373214333531288 | 245189.86885087553 | -2.1915e-06
-0.0003666 | -0.5821566255573258 | -0.043829007770294755 | -0.5383276177870311 | 245649.009719031 | -2.1915e-06
-0.0003663500000000001 | -0.5841689944251305 | -0.04517137647741532 | -0.5389976179477152 | 238645.64685878102 | -2.2586e-06
-0.00036610000000000006 | -0.5841689944251305 | -0.044164599947074897 | -0.5400043944780556 | 244541.7348397474 | -2.2082e-06
-0.00036585000000000003 | -0.5851751788590328 | -0.044164599947074897 | -0.5410105789119579 | 244997.38684841862 | -2.2082e-06
-0.0003656 | -0.5861813632929352 | -0.043829007770294755 | -0.5423523555226405 | 247485.57319165298 | -2.1915e-06
-0.00036535000000000007 | -0.5861813632929352 | -0.04349341559351461 | -0.5426879476994206 | 249549.4733139983 | -2.1747e-06
-0.00036510000000000004 | -0.586516758104236 | -0.04349341559351461 | -0.5430233425107214 | 249703.70116974332 | -2.1747e-06
-0.00036485 | -0.5871875477268376 | -0.04248663906317419 | -0.5447009086636634 | 256410.4484017845 | -2.1243e-06
-0.0003646000000000001 | -0.5885291269720406 | -0.043829007770294755 | -0.5447001192017459 | 248556.90188401574 | -2.1915e-06
-0.00036435000000000005 | -0.5885291269720406 | -0.04282223123995433 | -0.5457068957320863 | 254870.83691376017 | -2.1411e-06
-0.0003641 | -0.5898707062172438 | -0.04349341559351461 | -0.5463772906237292 | 251245.9797271937 | -2.1747e-06
-0.0003638500000000001 | -0.5908768906511461 | -0.04349341559351461 | -0.5473834750576315 | 251708.6632944288 | -2.1747e-06
-0.00036360000000000006 | -0.5908768906511461 | -0.04282223123995433 | -0.5480546594111918 | 255967.3531909947 | -2.1411e-06
-0.00036335 | -0.5918830750850484 | -0.04248663906317419 | -0.5493964360218743 | 258620.80321531967 | -2.1243e-06
-0.0003631000000000001 | -0.5932246543302516 | -0.04315782341673447 | -0.5500668309135172 | 254909.44045163706 | -2.1579e-06
-0.00036285000000000006 | -0.5938954439528532 | -0.04349341559351461 | -0.5504020283593386 | 253096.7139961342 | -2.1747e-06
-0.00036260000000000003 | -0.5945662335754547 | -0.04315782341673447 | -0.5514084101587202 | 255531.14893412872 | -2.1579e-06
-0.00036235 | -0.5965786024432594 | -0.04349341559351461 | -0.5530851868497448 | 254330.53684209453 | -2.1747e-06
-0.0003621000000000001 | -0.5969139972545602 | -0.04282223123995433 | -0.5540917660146059 | 258786.96647531196 | -2.1411e-06
-0.00036185000000000004 | -0.5969139972545602 | -0.04147986253283376 | -0.5554341347217264 | 267809.05278172874 | -2.074e-06
-0.0003616 | -0.5982555764997634 | -0.041815454709613904 | -0.5564401217901495 | 266140.89247830986 | -2.0908e-06
-0.0003613500000000001 | -0.5985909713110641 | -0.042151046886394046 | -0.55643992442467 | 264021.8763364967 | -2.1076e-06
-0.00036110000000000005 | -0.5995971557449664 | -0.04114427035605362 | -0.5584528853889128 | 271460.8282301192 | -2.0572e-06
-0.00036085 | -0.6006033401788687 | -0.04147986253283376 | -0.559123477646035 | 269587.9125459761 | -2.074e-06
-0.0003606000000000001 | -0.6016095246127712 | -0.04147986253283376 | -0.5601296620799374 | 270073.0561180436 | -2.074e-06
-0.00036035000000000006 | -0.6022803142353726 | -0.042151046886394046 | -0.5601292673489786 | 265772.4107582168 | -2.1076e-06
-0.0003601 | -0.6026157090466735 | -0.04047308600249334 | -0.5621426230441802 | 277785.8960443735 | -2.0237e-06
-0.00035985 | -0.6036218934805758 | -0.04080867817927348 | -0.5628132153013023 | 275830.161824331 | -2.0404e-06
-0.00035960000000000007 | -0.6032864986692751 | -0.04047308600249334 | -0.5628134126667818 | 278117.370458042 | -2.0237e-06
-0.00035935000000000003 | -0.6046280779144781 | -0.04047308600249334 | -0.5641549919119848 | 278780.31928537897 | -2.0237e-06
-0.0003591 | -0.6056342623483805 | -0.04114427035605362 | -0.5644899919923269 | 274395.4320284951 | -2.0572e-06
-0.0003588500000000001 | -0.6052988675370797 | -0.040137493825713196 | -0.5651613737113665 | 281612.68671404116 | -2.0069e-06
-0.00035860000000000004 | -0.6063050519709821 | -0.040137493825713196 | -0.5661675581452689 | 282114.05555299827 | -2.0069e-06
-0.00035835 | -0.6069758415935836 | -0.04047308600249334 | -0.5665027555910903 | 279940.4797332188 | -2.0237e-06
-0.0003581000000000001 | -0.6076466312161852 | -0.04080867817927348 | -0.5668379530369118 | 277802.65292925166 | -2.0404e-06
-0.00035785000000000005 | -0.6083174208387868 | -0.04080867817927348 | -0.5675087426595133 | 278131.40144673845 | -2.0404e-06
-0.0003576 | -0.6096590000839899 | -0.04114427035605362 | -0.5685147297279363 | 276351.83456074574 | -2.0572e-06
-0.0003573500000000001 | -0.6099943948952906 | -0.04147986253283376 | -0.5685145323624569 | 274115.9192186059 | -2.074e-06
-0.00035710000000000006 | -0.611000579329193 | -0.04147986253283376 | -0.5695207167963593 | 274601.0627906734 | -2.074e-06
-0.00035685000000000003 | -0.6123421585743961 | -0.04147986253283376 | -0.5708622960415624 | 275247.9208867634 | -2.074e-06
-0.0003566 | -0.6133483430082984 | -0.041815454709613904 | -0.5715328882986845 | 273359.64287255827 | -2.0908e-06
-0.00035635000000000007 | -0.6136837378195993 | -0.04282223123995433 | -0.570861506579645 | 266619.22559841553 | -2.1411e-06
-0.00035610000000000004 | -0.6146899222535016 | -0.041815454709613904 | -0.5728744675438877 | 274001.3095742693 | -2.0908e-06
-0.00035585 | -0.6160315014987048 | -0.041815454709613904 | -0.5742160467890909 | 274642.97627598024 | -2.0908e-06
-0.0003556000000000001 | -0.6160315014987048 | -0.042151046886394046 | -0.5738804546123107 | 272297.1299664464 | -2.1076e-06
-0.00035535000000000005 | -0.6163668963100055 | -0.04147986253283376 | -0.5748870337771718 | 277188.4951750333 | -2.074e-06
-0.0003551 | -0.6177084755552087 | -0.042151046886394046 | -0.5755574286688147 | 273092.8274308646 | -2.1076e-06
-0.0003548500000000001 | -0.6183792651778102 | -0.04282223123995433 | -0.5755570339378558 | 268812.2581528845 | -2.1411e-06
-0.00035460000000000005 | -0.6190500548004118 | -0.04282223123995433 | -0.5762278235604574 | 269125.5485178086 | -2.1411e-06
-0.00035435 | -0.6190500548004118 | -0.04147986253283376 | -0.577570192267578 | 278482.2113672132 | -2.074e-06
-0.0003541000000000001 | -0.6203916340456149 | -0.04315782341673447 | -0.5772338106288805 | 267499.0372220939 | -2.1579e-06
-0.00035385000000000006 | -0.6210624236682164 | -0.04282223123995433 | -0.5782401924282621 | 270065.419612581 | -2.1411e-06
-0.00035360000000000003 | -0.6213978184795172 | -0.042151046886394046 | -0.5792467715931232 | 274843.36185258476 | -2.1076e-06
-0.00035335 | -0.6230747925360212 | -0.04282223123995433 | -0.5802525612960668 | 271005.2907073535 | -2.1411e-06
-0.00035310000000000007 | -0.6234101873473219 | -0.04282223123995433 | -0.5805879561073676 | 271161.93588981556 | -2.1411e-06
-0.00035285000000000004 | -0.6240809769699235 | -0.04282223123995433 | -0.5812587457299692 | 271475.2262547397 | -2.1411e-06
-0.0003526 | -0.6247517665925251 | -0.04282223123995433 | -0.5819295353525707 | 271788.5166196638 | -2.1411e-06
-0.0003523500000000001 | -0.6260933458377281 | -0.04315782341673447 | -0.5829355224209937 | 270141.2982726836 | -2.1579e-06
-0.00035210000000000005 | -0.626428740649029 | -0.04282223123995433 | -0.5836065094090747 | 272571.74253197416 | -2.1411e-06
-0.00035185 | -0.6267641354603297 | -0.042151046886394046 | -0.5846130885739357 | 277389.5937387231 | -2.1076e-06
-0.0003516000000000001 | -0.627770319894232 | -0.042151046886394046 | -0.585619273007838 | 277867.01221737405 | -2.1076e-06
-0.00035135000000000006 | -0.6281057147055329 | -0.041815454709613904 | -0.586290259995919 | 280417.976591379 | -2.0908e-06
-0.0003511 | -0.6284411095168336 | -0.04147986253283376 | -0.5869612469839999 | 283010.218039843 | -2.074e-06
-0.0003508500000000001 | -0.6301180835733375 | -0.04248663906317419 | -0.5876314445101634 | 276619.40669696324 | -2.1243e-06
-0.00035060000000000007 | -0.6297826887620368 | -0.04147986253283376 | -0.588302826229203 | 283657.076135933 | -2.074e-06
-0.00035035000000000003 | -0.6304534783846383 | -0.04147986253283376 | -0.5889736158518045 | 283980.50518397795 | -2.074e-06
-0.0003501 | -0.6307888731959391 | -0.04080867817927348 | -0.5899801950166657 | 289144.47678254556 | -2.0404e-06
-0.0003498500000000001 | -0.6321304524411422 | -0.04114427035605362 | -0.5909861820850886 | 287275.08203247836 | -2.0572e-06
-0.00034960000000000004 | -0.6328012420637438 | -0.04114427035605362 | -0.5916569717076902 | 287601.1491211868 | -2.0572e-06
-0.00034935 | -0.6338074264976461 | -0.04047308600249334 | -0.5933343404951528 | 293199.4562799588 | -2.0237e-06
-0.0003491000000000001 | -0.6351490057428493 | -0.04114427035605362 | -0.5940047353867957 | 288742.3839316663 | -2.0572e-06
-0.00034885000000000005 | -0.6351490057428493 | -0.039801901648933054 | -0.5953471040939162 | 299155.10537415504 | -1.9901e-06
-0.0003486 | -0.6364905849880524 | -0.03946630947215291 | -0.5970242755158995 | 302548.82379471266 | -1.9733e-06
-0.0003483500000000001 | -0.6371613746106539 | -0.039801901648933054 | -0.5973594729617209 | 300166.29769634834 | -1.9901e-06
-0.00034810000000000006 | -0.6374967694219548 | -0.03913071729537277 | -0.598366052126582 | 305829.3297359714 | -1.9565e-06
-0.00034785 | -0.6374967694219548 | -0.0377883485882522 | -0.5997084208337026 | 317403.8788348334 | -1.8894e-06
-0.0003476 | -0.6385029538558571 | -0.03845953294181249 | -0.6000434209140446 | 312038.84967707895 | -1.923e-06
-0.00034735000000000007 | -0.6391737434784587 | -0.03913071729537277 | -0.6000430261830859 | 306686.44362113 | -1.9565e-06
-0.00034710000000000003 | -0.6395091382897594 | -0.03845953294181249 | -0.6010496053479469 | 312562.0928664461 | -1.923e-06
-0.00034685 | -0.6405153227236617 | -0.03879512511859263 | -0.6017201976050691 | 310204.0247405691 | -1.9398e-06
-0.0003466000000000001 | -0.6408507175349626 | -0.0377883485882522 | -0.6030623689467104 | 319179.0017170493 | -1.8894e-06
-0.00034635000000000004 | -0.6411861123462633 | -0.03745275641147206 | -0.6037333559347913 | 322397.2886277941 | -1.8726e-06
-0.0003461 | -0.6421922967801657 | -0.03711716423469192 | -0.6050751325454737 | 326035.2157937402 | -1.8559e-06
-0.0003458500000000001 | -0.6425276915914665 | -0.03711716423469192 | -0.6054105273567746 | 326215.938011192 | -1.8559e-06
-0.00034560000000000005 | -0.6435338760253688 | -0.036445979881131636 | -0.6070878961442372 | 333143.95613686397 | -1.8223e-06
-0.00034535 | -0.6448754552705719 | -0.036445979881131636 | -0.6084294753894403 | 333880.15763265506 | -1.8223e-06
-0.0003451000000000001 | -0.6448754552705719 | -0.03678157205791178 | -0.6080938832126601 | 330651.38284749206 | -1.8391e-06
-0.00034485000000000006 | -0.6455462448931735 | -0.036110387704351495 | -0.609435857188822 | 337540.46740150714 | -1.8055e-06
-0.00034460000000000003 | -0.6465524293270758 | -0.03577479552757135 | -0.6107776337995044 | 341456.95302648644 | -1.7887e-06
-0.00034435 | -0.6475586137609782 | -0.036445979881131636 | -0.6111126338798466 | 335352.56062423735 | -1.8223e-06
-0.00034410000000000007 | -0.6482294033835797 | -0.03745275641147206 | -0.6107766469721077 | 326158.4489332925 | -1.8726e-06
-0.00034385000000000004 | -0.6489001930061813 | -0.036445979881131636 | -0.6124542131250497 | 336088.76212002843 | -1.8223e-06
-0.0003436 | -0.6489001930061813 | -0.036445979881131636 | -0.6124542131250497 | 336088.76212002843 | -1.8223e-06
-0.0003433500000000001 | -0.6505771670626852 | -0.03678157205791178 | -0.6137955950047734 | 333751.69176475966 | -1.8391e-06
-0.00034310000000000005 | -0.6512479566852868 | -0.03577479552757135 | -0.6154731611577154 | 344082.0007948753 | -1.7887e-06
-0.00034285 | -0.6522541411191891 | -0.03711716423469192 | -0.6151369768844972 | 331456.8823172937 | -1.8559e-06
-0.0003426000000000001 | -0.6529249307417907 | -0.03678157205791178 | -0.6161433586838789 | 335028.2895542228 | -1.8391e-06
-0.00034235000000000005 | -0.6535957203643923 | -0.03577479552757135 | -0.6178209248368209 | 345394.52467906976 | -1.7887e-06
-0.0003421 | -0.653931115175693 | -0.03577479552757135 | -0.6181563196481217 | 345582.0280910975 | -1.7887e-06
-0.0003418500000000001 | -0.6549372996095953 | -0.03577479552757135 | -0.619162504082024 | 346144.5383271809 | -1.7887e-06
-0.00034160000000000006 | -0.6546019047982946 | -0.03510361117401107 | -0.6194982936242835 | 352954.1679079038 | -1.7552e-06
-0.00034135000000000003 | -0.6549372996095953 | -0.03476801899723093 | -0.6201692806123644 | 356746.9752370748 | -1.7384e-06
-0.0003411 | -0.6559434840434977 | -0.03543920335079121 | -0.6205042806927065 | 350179.5875887561 | -1.772e-06
-0.00034085000000000007 | -0.6556080892321969 | -0.03510361117401107 | -0.6205044780581859 | 353527.43339270796 | -1.7552e-06
-0.00034060000000000004 | -0.6559434840434977 | -0.034432426820450786 | -0.6215110572230469 | 361003.3416836636 | -1.7216e-06
-0.00034035 | -0.6572850632887008 | -0.034432426820450786 | -0.6228526364682501 | 361782.59506141645 | -1.7216e-06
-0.0003401000000000001 | -0.6576204581000016 | -0.03510361117401107 | -0.6225168469259905 | 354673.9643623163 | -1.7552e-06
-0.00033985000000000005 | -0.6582912477226032 | -0.03476801899723093 | -0.6235232287253722 | 358676.30466667213 | -1.7384e-06
-0.0003396 | -0.6589620373452048 | -0.03476801899723093 | -0.6241940183479738 | 359062.1705525916 | -1.7384e-06
-0.0003393500000000001 | -0.6599682217791071 | -0.03577479552757135 | -0.6241934262515357 | 348957.0895075975 | -1.7887e-06
-0.00033910000000000006 | -0.6606390114017087 | -0.03510361117401107 | -0.6255354002276976 | 356393.76081672887 | -1.7552e-06
-0.00033885 | -0.6609744062130094 | -0.034432426820450786 | -0.6265419793925586 | 363925.54185023665 | -1.7216e-06
-0.0003386 | -0.6623159854582126 | -0.03510361117401107 | -0.6272123742842015 | 357349.20329140255 | -1.7552e-06
-0.00033835000000000007 | -0.6636575647034156 | -0.03543920335079121 | -0.6282183613526244 | 354533.0041052398 | -1.772e-06
-0.00033810000000000003 | -0.6629867750808142 | -0.03476801899723093 | -0.6282187560835832 | 361377.3658681084 | -1.7384e-06
-0.00033785 | -0.6646637491373181 | -0.03510361117401107 | -0.629560137963307 | 358686.8227559456 | -1.7552e-06
-0.0003376000000000001 | -0.6643283543260172 | -0.034432426820450786 | -0.6298959275055664 | 365873.67529461865 | -1.7216e-06
-0.00033735000000000004 | -0.6649991439486188 | -0.034432426820450786 | -0.630566717128168 | 366263.30198349507 | -1.7216e-06
-0.0003371 | -0.666340723193822 | -0.03476801899723093 | -0.6315727041965911 | 363306.69529770577 | -1.7384e-06
-0.0003368500000000001 | -0.666340723193822 | -0.0337612424668905 | -0.6325794807269315 | 374737.08578545315 | -1.6881e-06
-0.00033660000000000005 | -0.6670115128164235 | -0.03342565029011036 | -0.6335858625263131 | 379101.5923563181 | -1.6713e-06
-0.00033635 | -0.6680176972503259 | -0.0337612424668905 | -0.6342564547834354 | 375730.51726721716 | -1.6881e-06
-0.0003361000000000001 | -0.6683530920616266 | -0.03342565029011036 | -0.6349274417715163 | 379904.31675124186 | -1.6713e-06
-0.00033585000000000006 | -0.667682302439025 | -0.03275446593655008 | -0.634927836502475 | 387689.32317957364 | -1.6377e-06
-0.0003356 | -0.6690238816842282 | -0.03275446593655008 | -0.6362694157476781 | 388508.49650867144 | -1.6377e-06
-0.00033535 | -0.6696946713068298 | -0.03309005811333022 | -0.6366046131934996 | 384770.92485796846 | -1.6545e-06
-0.00033510000000000007 | -0.6696946713068298 | -0.0337612424668905 | -0.6359334288399393 | 376723.94874898123 | -1.6881e-06
-0.00033485000000000003 | -0.6703654609294313 | -0.032418873759769935 | -0.6379465871696613 | 393564.9288108944 | -1.6209e-06
-0.0003346 | -0.6720424349859352 | -0.03342565029011036 | -0.6386167846958248 | 382111.80883728224 | -1.6713e-06
-0.0003343500000000001 | -0.6727132246085368 | -0.034432426820450786 | -0.638280797788086 | 370744.00890557363 | -1.7216e-06
-0.00033410000000000004 | -0.6730486194198375 | -0.0337612424668905 | -0.639287376952947 | 378710.81171250925 | -1.6881e-06
-0.00033385 | -0.6737194090424391 | -0.03309005811333022 | -0.6406293509291089 | 387203.5212117283 | -1.6545e-06
-0.0003336000000000001 | -0.6743901986650407 | -0.034096834643670644 | -0.64029336402137 | 375573.49279647984 | -1.7048e-06
-0.00033335000000000005 | -0.6743901986650407 | -0.03342565029011036 | -0.6409645483749303 | 383516.5765283988 | -1.6713e-06
-0.0003331 | -0.6750609882876423 | -0.03275446593655008 | -0.6423065223510922 | 392194.7764896113 | -1.6377e-06
-0.0003328500000000001 | -0.6757317779102439 | -0.032418873759769935 | -0.6433129041504739 | 396875.5416474649 | -1.6209e-06
-0.00033260000000000006 | -0.6764025675328453 | -0.032083281582989794 | -0.6443192859498555 | 401654.22871921345 | -1.6042e-06
-0.00033235000000000003 | -0.6777441467780485 | -0.032083281582989794 | -0.6456608651950587 | 402490.53920804727 | -1.6042e-06
-0.0003321 | -0.6777441467780485 | -0.032418873759769935 | -0.6453252730182786 | 398117.0214611787 | -1.6209e-06
-0.00033185000000000007 | -0.6787503312119508 | -0.03275446593655008 | -0.6459958652754008 | 394447.50314463006 | -1.6377e-06
-0.00033160000000000004 | -0.6790857260232517 | -0.032083281582989794 | -0.6470024444402619 | 403326.84969688114 | -1.6042e-06
-0.00033135 | -0.6794211208345524 | -0.032418873759769935 | -0.6470022470747825 | 399151.587972607 | -1.6209e-06
-0.0003311000000000001 | -0.680091910457154 | -0.03309005811333022 | -0.6470018523438238 | 391055.13210518134 | -1.6545e-06
-0.00033085000000000005 | -0.6807627000797556 | -0.03309005811333022 | -0.6476726419664254 | 391460.56483080797 | -1.6545e-06
-0.0003306 | -0.6807627000797556 | -0.03309005811333022 | -0.6476726419664254 | 391460.56483080797 | -1.6545e-06
-0.0003303500000000001 | -0.6821042793249587 | -0.03342565029011036 | -0.6486786290348483 | 388132.24179921055 | -1.6713e-06
-0.00033010000000000005 | -0.6824396741362594 | -0.03342565029011036 | -0.649014023846149 | 388332.92289794143 | -1.6713e-06
-0.00032985 | -0.683110463758861 | -0.03275446593655008 | -0.6503559978223109 | 397109.81646419776 | -1.6377e-06
-0.0003296000000000001 | -0.6841166481927633 | -0.0337612424668905 | -0.6503554057258728 | 385267.4594921519 | -1.6881e-06
-0.00032935000000000006 | -0.6837812533814626 | -0.0337612424668905 | -0.6500200109145721 | 385068.77319579915 | -1.6881e-06
-0.00032910000000000003 | -0.6841166481927633 | -0.03275446593655008 | -0.6513621822562132 | 397724.196461021 | -1.6377e-06
-0.00032885 | -0.6854582274379665 | -0.03342565029011036 | -0.6520325771478561 | 390139.05278652 | -1.6713e-06
-0.00032860000000000007 | -0.6861290170605681 | -0.03342565029011036 | -0.6527033667704577 | 390540.4149839819 | -1.6713e-06
-0.00032835000000000004 | -0.6854582274379665 | -0.03309005811333022 | -0.6523681693246363 | 394298.5939101944 | -1.6545e-06
-0.0003281 | -0.6861290170605681 | -0.03309005811333022 | -0.6530389589472378 | 394704.02663582104 | -1.6545e-06
-0.0003278500000000001 | -0.6867998066831696 | -0.03342565029011036 | -0.6533741563930593 | 390941.77718144376 | -1.6713e-06
-0.00032760000000000005 | -0.6871352014944704 | -0.03309005811333022 | -0.6540451433811402 | 395312.175724261 | -1.6545e-06
-0.00032735 | -0.6881413859283727 | -0.03342565029011036 | -0.6547157356382624 | 391744.5015763675 | -1.6713e-06
-0.0003271000000000001 | -0.689147570362275 | -0.0337612424668905 | -0.6553863278953845 | 388247.75393744407 | -1.6881e-06
-0.00032685000000000006 | -0.6888121755509743 | -0.03342565029011036 | -0.6553865252608639 | 392145.8637738294 | -1.6713e-06
-0.0003266 | -0.6904891496074782 | -0.0337612424668905 | -0.6567279071405877 | 389042.49912285537 | -1.6881e-06
-0.00032635 | -0.6911599392300798 | -0.0337612424668905 | -0.6573986967631893 | 389439.87171556096 | -1.6881e-06
-0.00032610000000000007 | -0.6914953340413805 | -0.03342565029011036 | -0.6580696837512702 | 393751.3125636769 | -1.6713e-06
-0.00032585000000000003 | -0.6928369132865837 | -0.03342565029011036 | -0.6594112629964733 | 394554.03695860074 | -1.6713e-06
-0.0003256 | -0.6931723080978844 | -0.034096834643670644 | -0.6590754734542138 | 386590.4154106324 | -1.7048e-06
-0.0003253500000000001 | -0.6935077029091852 | -0.034096834643670644 | -0.6594108682655145 | 386787.1461715994 | -1.7048e-06
-0.00032510000000000004 | -0.6928369132865837 | -0.03309005811333022 | -0.6597468551732535 | 398758.3538920874 | -1.6545e-06
-0.00032485 | -0.6941784925317868 | -0.03342565029011036 | -0.6607528422416764 | 395356.7613535245 | -1.6713e-06
-0.0003246000000000001 | -0.6941784925317868 | -0.03342565029011036 | -0.6607528422416764 | 395356.7613535245 | -1.6713e-06
-0.00032435000000000005 | -0.6945138873430876 | -0.03309005811333022 | -0.6614238292297574 | 399771.935706154 | -1.6545e-06
-0.0003241 | -0.6955200717769899 | -0.032418873759769935 | -0.66310119801722 | 409083.42648231826 | -1.6209e-06
-0.0003238500000000001 | -0.6955200717769899 | -0.03275446593655008 | -0.6627656058404399 | 404687.1697583519 | -1.6377e-06
-0.00032360000000000006 | -0.6958554665882907 | -0.032418873759769935 | -0.6634365928285207 | 409290.33978460386 | -1.6209e-06
-0.00032335 | -0.6961908613995915 | -0.032083281582989794 | -0.6641075798166017 | 413989.80842951196 | -1.6042e-06
-0.0003231 | -0.6975324406447946 | -0.03275446593655008 | -0.6647779747082445 | 405915.92975199857 | -1.6377e-06
-0.00032285000000000007 | -0.6978678354560954 | -0.03275446593655008 | -0.6651133695195454 | 406120.723084273 | -1.6377e-06
-0.00032260000000000004 | -0.6982032302673962 | -0.032083281582989794 | -0.6661199486844064 | 415244.2741627627 | -1.6042e-06
-0.00032235 | -0.7002155991352008 | -0.03309005811333022 | -0.6671255410218706 | 403218.11387398036 | -1.6545e-06
-0.0003221000000000001 | -0.6998802043239001 | -0.03275446593655008 | -0.66712573838735 | 407349.4830779196 | -1.6377e-06
-0.00032185000000000004 | -0.7005509939465017 | -0.03275446593655008 | -0.6677965280099516 | 407759.06974246853 | -1.6377e-06
-0.0003216 | -0.7018925731917047 | -0.03309005811333022 | -0.6688025150783745 | 404231.6956880469 | -1.6545e-06
-0.0003213500000000001 | -0.7012217835691033 | -0.03275446593655008 | -0.6684673176325532 | 408168.65640701744 | -1.6377e-06
-0.00032110000000000005 | -0.7018925731917047 | -0.032418873759769935 | -0.6694736994319348 | 413014.7792257456 | -1.6209e-06
-0.00032085 | -0.702898757625607 | -0.03275446593655008 | -0.670144291689057 | 409192.62306838954 | -1.6377e-06
-0.0003206000000000001 | -0.7032341524369079 | -0.03174768940620965 | -0.6714864630306983 | 423014.3834652481 | -1.5874e-06
-0.00032035000000000006 | -0.7035695472482086 | -0.032083281582989794 | -0.6714862656652189 | 418589.5161180978 | -1.6042e-06
-0.00032010000000000003 | -0.7032341524369079 | -0.03174768940620965 | -0.6714864630306983 | 423014.3834652481 | -1.5874e-06
-0.00031985 | -0.7049111264934118 | -0.03309005811333022 | -0.6718210683800816 | 406056.14295336686 | -1.6545e-06
-0.00031960000000000007 | -0.704575731682111 | -0.032083281582989794 | -0.6724924500991212 | 419216.7489847232 | -1.6042e-06
-0.00031935000000000004 | -0.7049111264934118 | -0.03141209722942951 | -0.6734990292639823 | 428815.06723020796 | -1.5706e-06
-0.0003191 | -0.7052465213047125 | -0.032083281582989794 | -0.6731632397217228 | 419634.9042291401 | -1.6042e-06
-0.0003188500000000001 | -0.7065881005499157 | -0.032418873759769935 | -0.6741692267901458 | 415911.5654577447 | -1.6209e-06
-0.00031860000000000005 | -0.7069234953612165 | -0.03141209722942951 | -0.675511398131787 | 430096.3372155303 | -1.5706e-06
-0.00031835 | -0.7086004694177204 | -0.03174768940620965 | -0.6768527800115107 | 426394.98664058524 | -1.5874e-06
-0.0003181000000000001 | -0.7086004694177204 | -0.032083281582989794 | -0.6765171878347306 | 421725.68045122456 | -1.6042e-06
-0.00031785000000000006 | -0.7089358642290212 | -0.03275446593655008 | -0.6761813982924711 | 412878.9030493294 | -1.6377e-06
-0.0003176 | -0.7089358642290212 | -0.03174768940620965 | -0.6771881748228116 | 426606.2743390439 | -1.5874e-06
-0.0003173500000000001 | -0.709271259040322 | -0.032418873759769935 | -0.676852385280552 | 417566.87187602994 | -1.6209e-06
-0.00031710000000000006 | -0.7102774434742243 | -0.03309005811333022 | -0.6771873853608941 | 409299.6047583799 | -1.6545e-06
-0.00031685000000000003 | -0.7102774434742243 | -0.03174768940620965 | -0.6785297540680146 | 427451.4251328781 | -1.5874e-06
-0.0003166 | -0.7112836279081266 | -0.032083281582989794 | -0.6792003463251368 | 423398.3014288921 | -1.6042e-06
-0.0003163500000000001 | -0.7106128382855251 | -0.032083281582989794 | -0.6785295567025353 | 422980.1461844753 | -1.6042e-06
-0.00031610000000000004 | -0.7112836279081266 | -0.03174768940620965 | -0.679535938501917 | 428085.2882282538 | -1.5874e-06
-0.00031585 | -0.7116190227194275 | -0.031076505052649372 | -0.6805425176667781 | 437978.79878307594 | -1.5538e-06
-0.0003156000000000001 | -0.7116190227194275 | -0.03174768940620965 | -0.6798713333132178 | 428296.5759267125 | -1.5874e-06
-0.00031535000000000005 | -0.7126252071533298 | -0.03275446593655008 | -0.6798707412167797 | 415131.6297043482 | -1.6377e-06
-0.0003151 | -0.7129606019646305 | -0.032418873759769935 | -0.6805417282048606 | 419842.918201172 | -1.6209e-06
-0.0003148500000000001 | -0.7139667863985328 | -0.03309005811333022 | -0.6808767282852026 | 411529.4847493264 | -1.6545e-06
-0.00031460000000000006 | -0.7136313915872321 | -0.03275446593655008 | -0.680876925650682 | 415746.0097011715 | -1.6377e-06
-0.00031435 | -0.7146375760211344 | -0.03174768940620965 | -0.6828898866149248 | 430198.16521283955 | -1.5874e-06
-0.0003141 | -0.7156437604550367 | -0.03275446593655008 | -0.6828892945184867 | 416974.7696948181 | -1.6377e-06
-0.00031385000000000007 | -0.7159791552663376 | -0.03309005811333022 | -0.6828890971530074 | 412745.78292620636 | -1.6545e-06
-0.00031360000000000003 | -0.7166499448889392 | -0.03275446593655008 | -0.6838954789523891 | 417589.1496916415 | -1.6377e-06
-0.00031335 | -0.7173207345115407 | -0.03275446593655008 | -0.6845662685749906 | 417998.7363561903 | -1.6377e-06
-0.0003131000000000001 | -0.7179915241341422 | -0.032418873759769935 | -0.6855726503743723 | 422946.6177354568 | -1.6209e-06
-0.00031285000000000004 | -0.7179915241341422 | -0.032083281582989794 | -0.6859082425511525 | 427579.85387306113 | -1.6042e-06
-0.0003126 | -0.7186623137567438 | -0.03174768940620965 | -0.6869146243505342 | 432733.61759434245 | -1.5874e-06
-0.0003123500000000001 | -0.7189977085680446 | -0.032083281582989794 | -0.6869144269850548 | 428207.0867396865 | -1.6042e-06
-0.00031210000000000005 | -0.7183269189454431 | -0.03174768940620965 | -0.6865792295392334 | 432522.32989588386 | -1.5874e-06
-0.00031185 | -0.7193331033793454 | -0.031076505052649372 | -0.6882565983266961 | 442943.3729183263 | -1.5538e-06
-0.0003116000000000001 | -0.7206746826245485 | -0.03174768940620965 | -0.6889269932183388 | 434001.3437850938 | -1.5874e-06
-0.00031135000000000006 | -0.720003893001947 | -0.03174768940620965 | -0.6882562035957374 | 433578.76838817674 | -1.5874e-06
-0.0003111 | -0.7196684981906462 | -0.03074091287586923 | -0.6889275853147769 | 448215.43725564907 | -1.537e-06
-0.00031085 | -0.7203392878132477 | -0.032083281582989794 | -0.688256006230258 | 429043.39722852025 | -1.6042e-06
-0.00031060000000000007 | -0.7213454722471501 | -0.032083281582989794 | -0.6892621906641603 | 429670.6300951456 | -1.6042e-06
-0.00031035000000000004 | -0.7223516566810524 | -0.032418873759769935 | -0.6899327829212825 | 425636.49066517025 | -1.6209e-06
-0.0003101 | -0.7220162618697517 | -0.032083281582989794 | -0.6899329802867619 | 430088.7853395626 | -1.6042e-06
-0.0003098500000000001 | -0.7233578411149548 | -0.032418873759769935 | -0.6909389673551849 | 426257.23057202727 | -1.6209e-06
-0.00030960000000000004 | -0.723022446303654 | -0.032418873759769935 | -0.690603572543884 | 426050.3172697416 | -1.6209e-06
-0.00030935 | -0.7240286307375563 | -0.032418873759769935 | -0.6916097569777864 | 426671.0571765985 | -1.6209e-06
-0.0003091000000000001 | -0.7250348151714586 | -0.03342565029011036 | -0.6916091648813483 | 413819.4224367713 | -1.6713e-06
-0.00030885000000000005 | -0.7246994203601579 | -0.032418873759769935 | -0.692280546600388 | 427084.88378116983 | -1.6209e-06
-0.0003086 | -0.7257056047940602 | -0.03275446593655008 | -0.6929511388575101 | 423118.5696630513 | -1.6377e-06
-0.0003083500000000001 | -0.7260409996053611 | -0.03342565029011036 | -0.6926153493152507 | 414421.46573296416 | -1.6713e-06
-0.00030810000000000006 | -0.7267117892279625 | -0.03275446593655008 | -0.6939573232914125 | 423732.94965987455 | -1.6377e-06
-0.00030785000000000003 | -0.7267117892279625 | -0.032083281582989794 | -0.6946285076449727 | 433015.87205048074 | -1.6042e-06
-0.0003076 | -0.7273825788505641 | -0.032083281582989794 | -0.6952992972675743 | 433434.0272948977 | -1.6042e-06
-0.00030735000000000007 | -0.7280533684731657 | -0.03309005811333022 | -0.6949633103598355 | 420043.5719874858 | -1.6545e-06
-0.00030710000000000004 | -0.7273825788505641 | -0.03141209722942951 | -0.6959704816211346 | 443122.58206630696 | -1.5706e-06
-0.00030685 | -0.7283887632844664 | -0.03174768940620965 | -0.6966410738782568 | 438860.960849641 | -1.5874e-06
-0.0003066000000000001 | -0.729059552907068 | -0.032418873759769935 | -0.6966406791472981 | 429774.7567108833 | -1.6209e-06
-0.00030635000000000005 | -0.7283887632844664 | -0.03141209722942951 | -0.6969766660550369 | 443763.2170589681 | -1.5706e-06
-0.0003061 | -0.7300657373409704 | -0.032418873759769935 | -0.6976468635812004 | 430395.49661774025 | -1.6209e-06
-0.0003058500000000001 | -0.7300657373409704 | -0.032418873759769935 | -0.6976468635812004 | 430395.49661774025 | -1.6209e-06
-0.00030560000000000006 | -0.729059552907068 | -0.032083281582989794 | -0.6969762713240782 | 434479.4154059399 | -1.6042e-06
-0.00030535 | -0.7304011321522712 | -0.032418873759769935 | -0.6979822583925013 | 430602.4099200259 | -1.6209e-06
-0.0003051000000000001 | -0.7304011321522712 | -0.032083281582989794 | -0.6983178505692814 | 435315.7258947737 | -1.6042e-06
-0.00030485000000000006 | -0.7310719217748728 | -0.032083281582989794 | -0.698988640191883 | 435733.8811391907 | -1.6042e-06
-0.00030460000000000003 | -0.7307365269635719 | -0.032083281582989794 | -0.6986532453805822 | 435524.8035169822 | -1.6042e-06
-0.00030435 | -0.7314073165861735 | -0.03141209722942951 | -0.699995219356744 | 445685.1220369516 | -1.5706e-06
-0.0003041000000000001 | -0.7327488958313767 | -0.03275446593655008 | -0.6999944298948266 | 427419.2296408144 | -1.6377e-06
-0.00030385000000000004 | -0.7320781062087751 | -0.032083281582989794 | -0.6999948246257853 | 436361.11400581605 | -1.6042e-06
-0.0003036 | -0.7334196854539782 | -0.032418873759769935 | -0.7010008116942082 | 432464.62964059674 | -1.6209e-06
-0.0003033500000000001 | -0.7334196854539782 | -0.032083281582989794 | -0.7013364038709884 | 437197.42449464975 | -1.6042e-06
-0.00030310000000000005 | -0.733755080265279 | -0.032083281582989794 | -0.7016717986822892 | 437406.50211685826 | -1.6042e-06
-0.00030285 | -0.7344258698878805 | -0.032083281582989794 | -0.7023425883048907 | 437824.6573612751 | -1.6042e-06
-0.0003026000000000001 | -0.7354320543217829 | -0.03275446593655008 | -0.7026775883852329 | 429057.57629900996 | -1.6377e-06
-0.00030235000000000006 | -0.7357674491330837 | -0.03309005811333022 | -0.7026773910197535 | 424706.0483321921 | -1.6545e-06
-0.0003021 | -0.7350966595104821 | -0.032083281582989794 | -0.7030133779274923 | 438242.812605692 | -1.6042e-06
-0.00030185 | -0.7361028439443844 | -0.03275446593655008 | -0.7033483780078343 | 429467.1629635588 | -1.6377e-06
-0.00030160000000000007 | -0.736773633566986 | -0.03342565029011036 | -0.7033479832768756 | 420843.2608923543 | -1.6713e-06
-0.00030135000000000003 | -0.7364382387556853 | -0.032083281582989794 | -0.7043549571726955 | 439079.1230945259 | -1.6042e-06
-0.0003011 | -0.7374444231895876 | -0.03275446593655008 | -0.7046899572530375 | 430286.33629265655 | -1.6377e-06
-0.0003008500000000001 | -0.7374444231895876 | -0.03342565029011036 | -0.7040187728994772 | 421244.6230898162 | -1.6713e-06
-0.00030060000000000004 | -0.7377798180008883 | -0.032083281582989794 | -0.7056965364178985 | 439915.4335833596 | -1.6042e-06
-0.00030035 | -0.7381152128121892 | -0.03174768940620965 | -0.7063675234059795 | 444988.3041049396 | -1.5874e-06
-0.0003001000000000001 | -0.7394567920573922 | -0.032418873759769935 | -0.7070379182976223 | 436189.0690817385 | -1.6209e-06
-0.00029985000000000005 | -0.7391213972460915 | -0.032418873759769935 | -0.7067025234863216 | 435982.1557794528 | -1.6209e-06
-0.0002996 | -0.7394567920573922 | -0.032418873759769935 | -0.7070379182976223 | 436189.0690817385 | -1.6209e-06
-0.0002993500000000001 | -0.7404629764912947 | -0.03309005811333022 | -0.7073729183779645 | 427544.0774115786 | -1.6545e-06
-0.00029910000000000006 | -0.7404629764912947 | -0.03342565029011036 | -0.7070373262011843 | 423050.75297839474 | -1.6713e-06
-0.00029885 | -0.7401275816799938 | -0.03174768940620965 | -0.7083798922737842 | 446256.03029569105 | -1.5874e-06
-0.0002986 | -0.7407983713025954 | -0.032418873759769935 | -0.7083794975428255 | 437016.72229088104 | -1.6209e-06
-0.00029835000000000007 | -0.7411337661138961 | -0.032418873759769935 | -0.7087148923541262 | 437223.6355931667 | -1.6209e-06
-0.00029810000000000004 | -0.741469160925197 | -0.03174768940620965 | -0.7097214715189873 | 447101.18108952534 | -1.5874e-06
-0.00029785 | -0.7418045557364977 | -0.032083281582989794 | -0.7097212741535079 | 442424.365049861 | -1.6042e-06
-0.0002976000000000001 | -0.7421399505477986 | -0.03275446593655008 | -0.7093854846112485 | 433153.4429444987 | -1.6377e-06
-0.00029735000000000004 | -0.7418045557364977 | -0.03174768940620965 | -0.7100568663302881 | 447312.4687879839 | -1.5874e-06
-0.0002971 | -0.7421399505477986 | -0.03141209722942951 | -0.7107278533183691 | 452518.56195867056 | -1.5706e-06
-0.0002968500000000001 | -0.7434815297930016 | -0.032418873759769935 | -0.7110626560332317 | 438672.0287091663 | -1.6209e-06
-0.00029660000000000005 | -0.7438169246043025 | -0.03174768940620965 | -0.7120692351980928 | 448580.1949787354 | -1.5874e-06
-0.00029635 | -0.7431461349817009 | -0.03040532069908909 | -0.7127408142826118 | 468826.37505215645 | -1.5203e-06
-0.0002961000000000001 | -0.744487714226904 | -0.03141209722942951 | -0.7130756169974745 | 454013.3769415465 | -1.5706e-06
-0.00029585000000000006 | -0.7454938986608063 | -0.03141209722942951 | -0.7140818014313768 | 454654.01193420764 | -1.5706e-06
-0.00029560000000000003 | -0.744487714226904 | -0.030069728522308947 | -0.714417985704595 | 475174.2172694132 | -1.5035e-06
-0.00029535 | -0.7458292934721071 | -0.03074091287586923 | -0.7150883805962379 | 465235.61839802266 | -1.537e-06
-0.00029510000000000007 | -0.7451585038495055 | -0.031076505052649372 | -0.7140819987968562 | 459563.9037189469 | -1.5538e-06
-0.00029485000000000004 | -0.7454938986608063 | -0.03141209722942951 | -0.7140818014313768 | 454654.01193420764 | -1.5706e-06
-0.0002946 | -0.7454938986608063 | -0.03141209722942951 | -0.7140818014313768 | 454654.01193420764 | -1.5706e-06
-0.0002943500000000001 | -0.7461646882834079 | -0.03174768940620965 | -0.7144169988771982 | 450059.2088679453 | -1.5874e-06
-0.00029410000000000005 | -0.7454938986608063 | -0.031076505052649372 | -0.7144173936081569 | 459779.7547683056 | -1.5538e-06
-0.00029385 | -0.7471708727173102 | -0.032083281582989794 | -0.7150875911343204 | 445769.60700519616 | -1.6042e-06
-0.0002936000000000001 | -0.747506267528611 | -0.032418873759769935 | -0.7150873937688411 | 441154.98833659414 | -1.6209e-06
-0.00029335000000000006 | -0.747506267528611 | -0.032418873759769935 | -0.7150873937688411 | 441154.98833659414 | -1.6209e-06
-0.0002931 | -0.747506267528611 | -0.032083281582989794 | -0.7154229859456213 | 445978.68462740467 | -1.6042e-06
-0.0002928500000000001 | -0.7481770571512126 | -0.032418873759769935 | -0.7157581833914427 | 441568.81494116544 | -1.6209e-06
-0.00029260000000000006 | -0.747506267528611 | -0.032418873759769935 | -0.7150873937688411 | 441154.98833659414 | -1.6209e-06
-0.00029235000000000003 | -0.7488478467738141 | -0.032083281582989794 | -0.7167645651908243 | 446814.9951162384 | -1.6042e-06
-0.0002921 | -0.7498540312077165 | -0.03275446593655008 | -0.7170995652711665 | 437863.68958681077 | -1.6377e-06
-0.0002918500000000001 | -0.7495186363964157 | -0.03275446593655008 | -0.7167641704598656 | 437658.8962545363 | -1.6377e-06
-0.00029160000000000004 | -0.749183241585115 | -0.03141209722942951 | -0.7177711443556855 | 457003.0069072986 | -1.5706e-06
-0.00029135 | -0.750524820830318 | -0.031076505052649372 | -0.7194483157776687 | 463017.52050868626 | -1.5538e-06
-0.0002911000000000001 | -0.7508602156416189 | -0.03174768940620965 | -0.7191125262354092 | 453017.2366463654 | -1.5874e-06
-0.00029085000000000005 | -0.750524820830318 | -0.031076505052649372 | -0.7194483157776687 | 463017.52050868626 | -1.5538e-06
-0.0002906 | -0.7508602156416189 | -0.032083281582989794 | -0.7187769340586291 | 448069.46084948914 | -1.6042e-06
-0.0002903500000000001 | -0.750524820830318 | -0.032083281582989794 | -0.7184415392473282 | 447860.3832272807 | -1.6042e-06
-0.00029010000000000006 | -0.7511956104529196 | -0.032083281582989794 | -0.7191123288699298 | 448278.5384716976 | -1.6042e-06
-0.00028985 | -0.7508602156416189 | -0.031076505052649372 | -0.7197837105889695 | 463233.371558045 | -1.5538e-06
-0.0002896 | -0.7522017948868219 | -0.03174768940620965 | -0.7204541054806123 | 453862.3874401996 | -1.5874e-06
-0.00028935000000000007 | -0.7515310052642205 | -0.03141209722942951 | -0.720118908034791 | 458497.8218901746 | -1.5706e-06
-0.00028910000000000003 | -0.7508602156416189 | -0.03074091287586923 | -0.7201193027657496 | 468508.7301561714 | -1.537e-06
-0.00028885 | -0.7522017948868219 | -0.031076505052649372 | -0.7211252898341726 | 464096.7757554799 | -1.5538e-06
-0.0002886000000000001 | -0.7525371896981228 | -0.031076505052649372 | -0.7214606846454734 | 464312.6268048386 | -1.5538e-06
-0.00028835000000000004 | -0.7528725845094235 | -0.03141209722942951 | -0.721460487279994 | 459352.00188038946 | -1.5706e-06
-0.0002881 | -0.7528725845094235 | -0.03040532069908909 | -0.7224672638103344 | 475224.23523194663 | -1.5203e-06
-0.0002878500000000001 | -0.7528725845094235 | -0.03074091287586923 | -0.7221316716335543 | 469817.9748594309 | -1.537e-06
-0.00028760000000000005 | -0.7542141637546267 | -0.031076505052649372 | -0.7231376587019773 | 465391.8820516321 | -1.5538e-06
-0.00028735 | -0.755220348188529 | -0.031076505052649372 | -0.7241438431358797 | 466039.4351997082 | -1.5538e-06
-0.0002871000000000001 | -0.7548849533772282 | -0.032083281582989794 | -0.7228016717942384 | 450578.39231599047 | -1.6042e-06
-0.00028685000000000006 | -0.7555557429998297 | -0.03174768940620965 | -0.7238080535936201 | 455975.26442478533 | -1.5874e-06
-0.00028660000000000003 | -0.755220348188529 | -0.03141209722942951 | -0.7238082509590995 | 460846.81686326547 | -1.5706e-06
-0.00028635 | -0.7562265326224313 | -0.03174768940620965 | -0.7244788432162217 | 456397.8398217025 | -1.5874e-06
-0.00028610000000000007 | -0.7555557429998297 | -0.03174768940620965 | -0.7238080535936201 | 455975.26442478533 | -1.5874e-06
-0.00028585000000000004 | -0.755220348188529 | -0.032083281582989794 | -0.7231370666055392 | 450787.469938199 | -1.6042e-06
-0.0002856 | -0.7555557429998297 | -0.03141209722942951 | -0.7241436457704002 | 461060.36186081916 | -1.5706e-06
-0.0002853500000000001 | -0.7562265326224313 | -0.032083281582989794 | -0.7241432510394415 | 451414.70280482434 | -1.6042e-06
-0.00028510000000000005 | -0.7565619274337321 | -0.032418873759769935 | -0.7241430536739621 | 446741.64749830664 | -1.6209e-06
-0.00028485 | -0.7562265326224313 | -0.03141209722942951 | -0.7248144353930018 | 461487.4518559266 | -1.5706e-06
-0.0002846000000000001 | -0.7572327170563337 | -0.03174768940620965 | -0.725485027650124 | 457031.70291707816 | -1.5874e-06
-0.00028435000000000005 | -0.7572327170563337 | -0.03141209722942951 | -0.7258206198269042 | 462128.0868485877 | -1.5706e-06
-0.0002841 | -0.7579035066789352 | -0.032083281582989794 | -0.7258202250959455 | 452460.09091586655 | -1.6042e-06
-0.0002838500000000001 | -0.758238901490236 | -0.03141209722942951 | -0.7268268042608065 | 462768.7218412489 | -1.5706e-06
-0.00028360000000000006 | -0.7585742963015368 | -0.032083281582989794 | -0.726491014718547 | 452878.24616028345 | -1.6042e-06
-0.00028335000000000003 | -0.758238901490236 | -0.03174768940620965 | -0.7264912120840263 | 457665.56601245387 | -1.5874e-06
-0.0002831 | -0.7589096911128376 | -0.03141209722942951 | -0.7274975938834081 | 463195.81183635636 | -1.5706e-06
-0.00028285000000000007 | -0.7585742963015368 | -0.031076505052649372 | -0.7274977912488875 | 468197.94569329533 | -1.5538e-06
-0.00028260000000000004 | -0.7589096911128376 | -0.031076505052649372 | -0.7278331860601882 | 468413.79674265406 | -1.5538e-06
-0.00028235 | -0.7595804807354392 | -0.030069728522308947 | -0.7295107522131302 | 485212.72925487236 | -1.5035e-06
-0.0002821000000000001 | -0.7602512703580407 | -0.03074091287586923 | -0.7295103574821715 | 474618.5387713825 | -1.537e-06
-0.00028185000000000005 | -0.7602512703580407 | -0.03074091287586923 | -0.7295103574821715 | 474618.5387713825 | -1.537e-06
-0.0002816 | -0.7602512703580407 | -0.030069728522308947 | -0.7301815418357318 | 485658.885343115 | -1.5035e-06
-0.0002813500000000001 | -0.7615928496032438 | -0.03074091287586923 | -0.7308519367273746 | 475491.36857355543 | -1.537e-06
-0.00028110000000000006 | -0.7612574547919431 | -0.031076505052649372 | -0.7301809497392937 | 469924.75408816506 | -1.5538e-06
-0.00028085 | -0.7612574547919431 | -0.03040532069908909 | -0.730852134092854 | 480739.6319386623 | -1.5203e-06
-0.0002806000000000001 | -0.7615928496032438 | -0.03074091287586923 | -0.7308519367273746 | 475491.36857355543 | -1.537e-06
-0.00028035000000000007 | -0.7609220599806423 | -0.031076505052649372 | -0.729845554927993 | 469708.90303880634 | -1.5538e-06
-0.00028010000000000003 | -0.7609220599806423 | -0.030069728522308947 | -0.7308523314583334 | 486105.0414313576 | -1.5035e-06
-0.00027985 | -0.7612574547919431 | -0.03040532069908909 | -0.730852134092854 | 480739.6319386623 | -1.5203e-06
-0.0002796000000000001 | -0.7612574547919431 | -0.03074091287586923 | -0.7305165419160738 | 475273.1611230122 | -1.537e-06
-0.00027935000000000004 | -0.7612574547919431 | -0.031076505052649372 | -0.7301809497392937 | 469924.75408816506 | -1.5538e-06
-0.0002791 | -0.7609220599806423 | -0.03074091287586923 | -0.7301811471047731 | 475054.953672469 | -1.537e-06
-0.0002788500000000001 | -0.7619282444145447 | -0.031076505052649372 | -0.7308517393618953 | 470356.45618688245 | -1.5538e-06
-0.00027860000000000005 | -0.7615928496032438 | -0.031076505052649372 | -0.7305163445505944 | 470140.60513752373 | -1.5538e-06
-0.00027835 | -0.7625990340371462 | -0.03174768940620965 | -0.7308513446309366 | 460412.3060924154 | -1.5874e-06
-0.0002781000000000001 | -0.7632698236597477 | -0.03174768940620965 | -0.7315221342535381 | 460834.8814893325 | -1.5874e-06
-0.00027785000000000006 | -0.7646114029049509 | -0.032418873759769935 | -0.732192529145181 | 451707.56675316225 | -1.6209e-06
-0.0002776 | -0.7632698236597477 | -0.03141209722942951 | -0.7318577264303182 | 465971.8968045547 | -1.5706e-06
-0.00027735 | -0.7646114029049509 | -0.032083281582989794 | -0.7325281213219611 | 456641.64336003555 | -1.6042e-06
-0.00027710000000000007 | -0.7642760080936501 | -0.032083281582989794 | -0.7321927265106604 | 456432.56573782716 | -1.6042e-06
-0.00027685000000000003 | -0.7646114029049509 | -0.032418873759769935 | -0.732192529145181 | 451707.56675316225 | -1.6209e-06
-0.0002766 | -0.7649467977162516 | -0.03174768940620965 | -0.733199108310042 | 461891.31998162536 | -1.5874e-06
-0.0002763500000000001 | -0.7656175873388532 | -0.03174768940620965 | -0.7338698979326436 | 462313.8953785425 | -1.5874e-06
-0.00027610000000000004 | -0.7656175873388532 | -0.032083281582989794 | -0.7335343057558634 | 457268.8762266609 | -1.6042e-06
-0.00027585 | -0.7649467977162516 | -0.03141209722942951 | -0.7335347004868221 | 467039.6217923232 | -1.5706e-06
-0.0002756000000000001 | -0.7656175873388532 | -0.03141209722942951 | -0.7342054901094237 | 467466.7117874306 | -1.5706e-06
-0.00027535000000000005 | -0.7656175873388532 | -0.032083281582989794 | -0.7335343057558634 | 457268.8762266609 | -1.6042e-06
-0.0002751 | -0.7649467977162516 | -0.03141209722942951 | -0.7335347004868221 | 467039.6217923232 | -1.5706e-06
-0.0002748500000000001 | -0.7662883769614548 | -0.03174768940620965 | -0.7345406875552452 | 462736.47077545966 | -1.5874e-06
-0.00027460000000000006 | -0.7666237717727555 | -0.03174768940620965 | -0.7348760823665459 | 462947.7584739182 | -1.5874e-06
-0.00027435000000000003 | -0.765952982150154 | -0.03141209722942951 | -0.7345408849207244 | 467680.2567849843 | -1.5706e-06
-0.0002741 | -0.7669591665840564 | -0.032083281582989794 | -0.7348758850010666 | 458105.1867154947 | -1.6042e-06
-0.00027385000000000007 | -0.7666237717727555 | -0.032083281582989794 | -0.7345404901897657 | 457896.1090932862 | -1.6042e-06
-0.00027360000000000004 | -0.7662883769614548 | -0.03174768940620965 | -0.7345406875552452 | 462736.47077545966 | -1.5874e-06
-0.00027335 | -0.7666237717727555 | -0.031076505052649372 | -0.7355472667201062 | 473378.3708779044 | -1.5538e-06
-0.0002731000000000001 | -0.7669591665840564 | -0.031076505052649372 | -0.735882661531407 | 473594.22192726313 | -1.5538e-06
-0.00027285000000000005 | -0.7672945613953571 | -0.03141209722942951 | -0.7358824641659276 | 468534.43677519925 | -1.5706e-06
-0.0002726 | -0.7669591665840564 | -0.03141209722942951 | -0.7355470693546269 | 468320.89177764556 | -1.5706e-06
-0.0002723500000000001 | -0.7662883769614548 | -0.03074091287586923 | -0.7355474640855856 | 478546.27288116096 | -1.537e-06
-0.00027210000000000005 | -0.7669591665840564 | -0.03174768940620965 | -0.7352114771778467 | 463159.0461723768 | -1.5874e-06
-0.00027185 | -0.7666237717727555 | -0.03074091287586923 | -0.7358828588968863 | 478764.4803317042 | -1.537e-06
-0.0002716000000000001 | -0.7672945613953571 | -0.031076505052649372 | -0.7362180563427078 | 473810.0729766218 | -1.5538e-06
-0.00027135000000000006 | -0.7676299562066579 | -0.03141209722942951 | -0.7362178589772284 | 468747.98177275294 | -1.5706e-06
-0.00027110000000000003 | -0.7672945613953571 | -0.03141209722942951 | -0.7358824641659276 | 468534.43677519925 | -1.5706e-06
-0.00027085 | -0.7676299562066579 | -0.03141209722942951 | -0.7362178589772284 | 468747.98177275294 | -1.5706e-06
-0.00027060000000000007 | -0.7679653510179587 | -0.03074091287586923 | -0.7372244381420895 | 479637.3101338772 | -1.537e-06
-0.00027035000000000004 | -0.7679653510179587 | -0.03074091287586923 | -0.7372244381420895 | 479637.3101338772 | -1.537e-06
-0.0002701 | -0.7676299562066579 | -0.03074091287586923 | -0.7368890433307886 | 479419.1026833339 | -1.537e-06
-0.0002698500000000001 | -0.7676299562066579 | -0.03040532069908909 | -0.7372246355075688 | 484931.3334357662 | -1.5203e-06
-0.00026960000000000005 | -0.7683007458292594 | -0.03141209722942951 | -0.7368886485998299 | 469175.0717678604 | -1.5706e-06
-0.00026935 | -0.7683007458292594 | -0.031076505052649372 | -0.7372242407766101 | 474457.6261246979 | -1.5538e-06
-0.0002691000000000001 | -0.7686361406405603 | -0.031076505052649372 | -0.7375596355879109 | 474673.47717405664 | -1.5538e-06
-0.00026885000000000006 | -0.7686361406405603 | -0.03074091287586923 | -0.7378952277646911 | 480073.7250349638 | -1.537e-06
-0.0002686 | -0.7686361406405603 | -0.03074091287586923 | -0.7378952277646911 | 480073.7250349638 | -1.537e-06
-0.00026835 | -0.7679653510179587 | -0.029734136345528805 | -0.7382312146724299 | 496554.67109838524 | -1.4867e-06
-0.00026810000000000007 | -0.7693069302631618 | -0.03040532069908909 | -0.7389016095640727 | 486034.4127771094 | -1.5203e-06
-0.00026785000000000003 | -0.7693069302631618 | -0.03141209722942951 | -0.7378948330337323 | 469815.7067605215 | -1.5706e-06
-0.0002676 | -0.7696423250744626 | -0.031076505052649372 | -0.7385658200218133 | 475321.03032213275 | -1.5538e-06
-0.0002673500000000001 | -0.7696423250744626 | -0.03040532069908909 | -0.7392370043753735 | 486255.0286453781 | -1.5203e-06
-0.00026710000000000004 | -0.7699777198857634 | -0.031076505052649372 | -0.738901214833114 | 475536.8813714915 | -1.5538e-06
-0.00026685 | -0.7706485095083649 | -0.032418873759769935 | -0.738229635748595 | 455432.00619430403 | -1.6209e-06
-0.0002666000000000001 | -0.7703131146970642 | -0.03174768940620965 | -0.7385654252908546 | 465271.92315696256 | -1.5874e-06
-0.00026635000000000005 | -0.768971535451861 | -0.031076505052649372 | -0.7378950303992117 | 474889.32822341536 | -1.5538e-06
-0.0002661 | -0.7699777198857634 | -0.032083281582989794 | -0.7378944383027736 | 459986.88531537075 | -1.6042e-06
-0.0002658500000000001 | -0.7696423250744626 | -0.03141209722942951 | -0.7382302278450331 | 470029.25175807526 | -1.5706e-06
-0.00026560000000000006 | -0.7703131146970642 | -0.03141209722942951 | -0.7389010174676347 | 470456.3417531827 | -1.5706e-06
-0.00026535 | -0.7699777198857634 | -0.03141209722942951 | -0.7385656226563339 | 470242.79675562895 | -1.5706e-06
-0.0002651 | -0.7703131146970642 | -0.031076505052649372 | -0.7392366096444148 | 475752.73242085025 | -1.5538e-06
-0.00026485000000000007 | -0.7703131146970642 | -0.03141209722942951 | -0.7389010174676347 | 470456.3417531827 | -1.5706e-06
-0.00026460000000000003 | -0.7703131146970642 | -0.03141209722942951 | -0.7389010174676347 | 470456.3417531827 | -1.5706e-06
-0.00026435 | -0.7706485095083649 | -0.031076505052649372 | -0.7395720044557156 | 475968.5834702089 | -1.5538e-06
-0.0002641000000000001 | -0.7703131146970642 | -0.03074091287586923 | -0.739572201821195 | 481164.76228768 | -1.537e-06
-0.00026385000000000004 | -0.7699777198857634 | -0.030069728522308947 | -0.7399079913634544 | 492128.14862263313 | -1.5035e-06
-0.0002636 | -0.7713192991309665 | -0.031076505052649372 | -0.7402427940783172 | 476400.28556892637 | -1.5538e-06
-0.0002633500000000001 | -0.7713192991309665 | -0.03141209722942951 | -0.739907201901537 | 471096.9767458439 | -1.5706e-06
-0.00026310000000000005 | -0.7719900887535681 | -0.031076505052649372 | -0.7409135837009188 | 476831.9876676438 | -1.5538e-06
-0.00026285 | -0.7719900887535681 | -0.03141209722942951 | -0.7405779915241386 | 471524.0667409513 | -1.5706e-06
-0.0002626000000000001 | -0.7723254835648689 | -0.03141209722942951 | -0.7409133863354394 | 471737.611738505 | -1.5706e-06
-0.00026235000000000006 | -0.7716546939422673 | -0.03040532069908909 | -0.7412493732431782 | 487578.7238549898 | -1.5203e-06
-0.00026210000000000003 | -0.7723254835648689 | -0.03074091287586923 | -0.7415845706889996 | 482474.0069909395 | -1.537e-06
-0.00026185 | -0.7716546939422673 | -0.03040532069908909 | -0.7412493732431782 | 487578.7238549898 | -1.5203e-06
-0.00026160000000000007 | -0.7716546939422673 | -0.029398544168748663 | -0.7422561497735186 | 504961.16101051983 | -1.4699e-06
-0.00026135000000000004 | -0.7713192991309665 | -0.02872735981518838 | -0.7425919393157782 | 516992.82084611483 | -1.4364e-06
-0.0002611 | -0.7726608783761696 | -0.03040532069908909 | -0.7422555576770805 | 488240.57145979564 | -1.5203e-06
-0.0002608500000000001 | -0.7719900887535681 | -0.030069728522308947 | -0.7419203602312592 | 493466.6168873611 | -1.5035e-06
-0.00026060000000000005 | -0.7726608783761696 | -0.029734136345528805 | -0.7429267420306408 | 499713.0122747665 | -1.4867e-06
-0.00026035 | -0.7729962731874704 | -0.030069728522308947 | -0.7429265446651615 | 494135.851019725 | -1.5035e-06
-0.0002601000000000001 | -0.7729962731874704 | -0.029734136345528805 | -0.7432621368419416 | 499938.6080730795 | -1.4867e-06
-0.00025985000000000005 | -0.7729962731874704 | -0.029398544168748663 | -0.7435977290187218 | 505873.84514719166 | -1.4699e-06
-0.0002596 | -0.7723254835648689 | -0.029398544168748663 | -0.7429269393961202 | 505417.50307885575 | -1.4699e-06
-0.0002593500000000001 | -0.7723254835648689 | -0.029398544168748663 | -0.7429269393961202 | 505417.50307885575 | -1.4699e-06
-0.00025910000000000006 | -0.7726608783761696 | -0.029398544168748663 | -0.7432623342074209 | 505645.6741130237 | -1.4699e-06
-0.00025885000000000003 | -0.7729962731874704 | -0.02906295199196852 | -0.7439333211955019 | 511946.151513505 | -1.4531e-06
-0.0002586 | -0.7729962731874704 | -0.029734136345528805 | -0.7432621368419416 | 499938.6080730795 | -1.4867e-06
-0.00025835000000000007 | -0.7726608783761696 | -0.02906295199196852 | -0.7435979263842011 | 511715.34577058285 | -1.4531e-06
-0.00025810000000000004 | -0.7733316679987712 | -0.02872735981518838 | -0.7446043081835828 | 518393.8328992591 | -1.4364e-06
-0.00025785 | -0.7733316679987712 | -0.029398544168748663 | -0.7439331238300225 | 506102.0161813596 | -1.4699e-06
-0.0002576000000000001 | -0.7733316679987712 | -0.02872735981518838 | -0.7446043081835828 | 518393.8328992591 | -1.4364e-06
-0.00025735000000000005 | -0.7740024576213728 | -0.029398544168748663 | -0.7446039134526241 | 506558.35824969556 | -1.4699e-06
-0.0002571 | -0.7746732472439743 | -0.029734136345528805 | -0.7449391108984456 | 501066.58706464426 | -1.4867e-06
-0.0002568500000000001 | -0.7740024576213728 | -0.02906295199196852 | -0.7449395056294043 | 512638.5687422713 | -1.4531e-06
-0.00025660000000000006 | -0.7743378524326735 | -0.02906295199196852 | -0.745274900440705 | 512869.37448519334 | -1.4531e-06
-0.00025635 | -0.7740024576213728 | -0.02906295199196852 | -0.7449395056294043 | 512638.5687422713 | -1.4531e-06
-0.0002561 | -0.7740024576213728 | -0.029398544168748663 | -0.7446039134526241 | 506558.35824969556 | -1.4699e-06
-0.00025585000000000007 | -0.7743378524326735 | -0.029398544168748663 | -0.7449393082639248 | 506786.52928386343 | -1.4699e-06
-0.00025560000000000003 | -0.7740024576213728 | -0.02872735981518838 | -0.7452750978061844 | 518860.83691697393 | -1.4364e-06
-0.00025535 | -0.7743378524326735 | -0.029398544168748663 | -0.7449393082639248 | 506786.52928386343 | -1.4699e-06
-0.0002551000000000001 | -0.773667062810072 | -0.02906295199196852 | -0.7446041108181035 | 512407.7629993492 | -1.4531e-06
-0.00025485000000000004 | -0.7740024576213728 | -0.02872735981518838 | -0.7452750978061844 | 518860.83691697393 | -1.4364e-06
-0.0002546 | -0.773667062810072 | -0.02872735981518838 | -0.7449397029948837 | 518627.33490811655 | -1.4364e-06
-0.0002543500000000001 | -0.7740024576213728 | -0.029734136345528805 | -0.744268321275844 | 500615.3954680183 | -1.4867e-06
-0.00025410000000000005 | -0.7729962731874704 | -0.02872735981518838 | -0.7442689133722821 | 518160.3308904018 | -1.4364e-06
-0.00025385 | -0.7733316679987712 | -0.02906295199196852 | -0.7442687160068027 | 512176.9572564271 | -1.4531e-06
-0.0002536000000000001 | -0.7743378524326735 | -0.029734136345528805 | -0.7446037160871447 | 500840.9912663312 | -1.4867e-06
-0.00025335000000000006 | -0.7740024576213728 | -0.02906295199196852 | -0.7449395056294043 | 512638.5687422713 | -1.4531e-06
-0.0002531 | -0.7743378524326735 | -0.02906295199196852 | -0.745274900440705 | 512869.37448519334 | -1.4531e-06
-0.00025285 | -0.7746732472439743 | -0.02906295199196852 | -0.7456102952520058 | 513100.1802281155 | -1.4531e-06
-0.00025260000000000007 | -0.7750086420552751 | -0.02906295199196852 | -0.7459456900633066 | 513330.9859710376 | -1.4531e-06
-0.00025235000000000004 | -0.7743378524326735 | -0.028391767638408238 | -0.7459460847942653 | 525466.4621762777 | -1.4196e-06
-0.0002521 | -0.7740024576213728 | -0.028391767638408238 | -0.7456106899829645 | 525230.2001614765 | -1.4196e-06
-0.0002518500000000001 | -0.773667062810072 | -0.028391767638408238 | -0.7452752951716638 | 524993.9381466755 | -1.4196e-06
-0.00025160000000000004 | -0.7733316679987712 | -0.027720583284847954 | -0.7456110847139232 | 537947.6160744955 | -1.386e-06
-0.00025135 | -0.7740024576213728 | -0.028391767638408238 | -0.7456106899829645 | 525230.2001614765 | -1.4196e-06
-0.0002511000000000001 | -0.7733316679987712 | -0.02872735981518838 | -0.7446043081835828 | 518393.8328992591 | -1.4364e-06
-0.00025085000000000005 | -0.7733316679987712 | -0.02872735981518838 | -0.7446043081835828 | 518393.8328992591 | -1.4364e-06
-0.0002506 | -0.7740024576213728 | -0.02906295199196852 | -0.7449395056294043 | 512638.5687422713 | -1.4531e-06
-0.0002503500000000001 | -0.773667062810072 | -0.029734136345528805 | -0.7439329264645432 | 500389.7996697054 | -1.4867e-06
-0.00025010000000000006 | -0.773667062810072 | -0.02906295199196852 | -0.7446041108181035 | 512407.7629993492 | -1.4531e-06
-0.00024985000000000003 | -0.7729962731874704 | -0.02872735981518838 | -0.7442689133722821 | 518160.3308904018 | -1.4364e-06
-0.0002496 | -0.7733316679987712 | -0.029398544168748663 | -0.7439331238300225 | 506102.0161813596 | -1.4699e-06
-0.00024935000000000007 | -0.7733316679987712 | -0.029398544168748663 | -0.7439331238300225 | 506102.0161813596 | -1.4699e-06
-0.00024910000000000004 | -0.7729962731874704 | -0.02872735981518838 | -0.7442689133722821 | 518160.3308904018 | -1.4364e-06
-0.00024885 | -0.7729962731874704 | -0.029734136345528805 | -0.7432621368419416 | 499938.6080730795 | -1.4867e-06
-0.0002486000000000001 | -0.7729962731874704 | -0.029734136345528805 | -0.7432621368419416 | 499938.6080730795 | -1.4867e-06
-0.00024835000000000005 | -0.7726608783761696 | -0.02906295199196852 | -0.7435979263842011 | 511715.34577058285 | -1.4531e-06
-0.0002481 | -0.7729962731874704 | -0.029734136345528805 | -0.7432621368419416 | 499938.6080730795 | -1.4867e-06
-0.0002478500000000001 | -0.7740024576213728 | -0.03040532069908909 | -0.7435971369222837 | 489123.03493287024 | -1.5203e-06
-0.00024760000000000006 | -0.7733316679987712 | -0.029734136345528805 | -0.7435975316532424 | 500164.2038713924 | -1.4867e-06
-0.00024735 | -0.7740024576213728 | -0.029398544168748663 | -0.7446039134526241 | 506558.35824969556 | -1.4699e-06
-0.0002471000000000001 | -0.7740024576213728 | -0.029734136345528805 | -0.744268321275844 | 500615.3954680183 | -1.4867e-06
-0.00024685000000000006 | -0.773667062810072 | -0.02872735981518838 | -0.7449397029948837 | 518627.33490811655 | -1.4364e-06
-0.00024660000000000003 | -0.7740024576213728 | -0.02906295199196852 | -0.7449395056294043 | 512638.5687422713 | -1.4531e-06
-0.00024635 | -0.7740024576213728 | -0.02872735981518838 | -0.7452750978061844 | 518860.83691697393 | -1.4364e-06
-0.0002461000000000001 | -0.773667062810072 | -0.02872735981518838 | -0.7449397029948837 | 518627.33490811655 | -1.4364e-06
-0.00024585000000000004 | -0.7729962731874704 | -0.02872735981518838 | -0.7442689133722821 | 518160.3308904018 | -1.4364e-06
-0.0002456 | -0.7740024576213728 | -0.029398544168748663 | -0.7446039134526241 | 506558.35824969556 | -1.4699e-06
-0.0002453500000000001 | -0.7733316679987712 | -0.029398544168748663 | -0.7439331238300225 | 506102.0161813596 | -1.4699e-06
-0.00024510000000000005 | -0.7729962731874704 | -0.028391767638408238 | -0.7446045055490622 | 524521.4141170732 | -1.4196e-06
-0.00024485 | -0.773667062810072 | -0.02906295199196852 | -0.7446041108181035 | 512407.7629993492 | -1.4531e-06
-0.0002446000000000001 | -0.7726608783761696 | -0.02872735981518838 | -0.7439335185609812 | 517926.82888154435 | -1.4364e-06
-0.00024435000000000006 | -0.7723254835648689 | -0.028391767638408238 | -0.7439337159264606 | 524048.89008747094 | -1.4196e-06
-0.00024410000000000002 | -0.7719900887535681 | -0.028056175461628096 | -0.74393391329194 | 530317.408592917 | -1.4028e-06
-0.00024385 | -0.7726608783761696 | -0.02872735981518838 | -0.7439335185609812 | 517926.82888154435 | -1.4364e-06
-0.00024360000000000007 | -0.7716546939422673 | -0.027720583284847954 | -0.7439341106574193 | 536737.703541796 | -1.386e-06
-0.00024335000000000003 | -0.7723254835648689 | -0.027720583284847954 | -0.7446049002800209 | 537221.6685548758 | -1.386e-06
-0.0002431 | -0.7729962731874704 | -0.02872735981518838 | -0.7442689133722821 | 518160.3308904018 | -1.4364e-06
-0.00024285000000000008 | -0.7723254835648689 | -0.029398544168748663 | -0.7429269393961202 | 505417.50307885575 | -1.4699e-06
-0.00024260000000000004 | -0.7719900887535681 | -0.028391767638408238 | -0.7435983211151599 | 523812.62807266985 | -1.4196e-06
-0.00024235 | -0.7719900887535681 | -0.028391767638408238 | -0.7435983211151599 | 523812.62807266985 | -1.4196e-06
-0.00024210000000000008 | -0.7719900887535681 | -0.02906295199196852 | -0.7429271367615996 | 511253.7342847387 | -1.4531e-06
-0.00024185000000000005 | -0.7713192991309665 | -0.028056175461628096 | -0.7432631236693384 | 529839.2324968779 | -1.4028e-06
-0.00024160000000000002 | -0.7713192991309665 | -0.028056175461628096 | -0.7432631236693384 | 529839.2324968779 | -1.4028e-06
-0.0002413500000000001 | -0.7716546939422673 | -0.028391767638408238 | -0.743262926303859 | 523576.3660578687 | -1.4196e-06
-0.00024110000000000006 | -0.7713192991309665 | -0.02906295199196852 | -0.742256347138998 | 510792.1227988945 | -1.4531e-06
-0.00024085000000000003 | -0.7726608783761696 | -0.029734136345528805 | -0.7429267420306408 | 499713.0122747665 | -1.4867e-06
-0.0002406 | -0.7719900887535681 | -0.029398544168748663 | -0.7425915445848195 | 505189.3320446878 | -1.4699e-06
-0.00024035000000000007 | -0.7716546939422673 | -0.029398544168748663 | -0.7422561497735186 | 504961.16101051983 | -1.4699e-06
-0.00024010000000000004 | -0.7719900887535681 | -0.02872735981518838 | -0.7432627289383797 | 517459.8248638296 | -1.4364e-06
-0.00023985 | -0.7723254835648689 | -0.029398544168748663 | -0.7429269393961202 | 505417.50307885575 | -1.4699e-06
-0.00023960000000000008 | -0.7726608783761696 | -0.029398544168748663 | -0.7432623342074209 | 505645.6741130237 | -1.4699e-06
-0.00023935000000000004 | -0.7716546939422673 | -0.028391767638408238 | -0.743262926303859 | 523576.3660578687 | -1.4196e-06
-0.0002391 | -0.7723254835648689 | -0.029734136345528805 | -0.7425913472193401 | 499487.4164764536 | -1.4867e-06
-0.0002388500000000001 | -0.7719900887535681 | -0.02872735981518838 | -0.7432627289383797 | 517459.8248638296 | -1.4364e-06
-0.00023860000000000005 | -0.7709839043196657 | -0.028056175461628096 | -0.7429277288580376 | 529600.1444488582 | -1.4028e-06
-0.00023835000000000002 | -0.7706485095083649 | -0.02872735981518838 | -0.7419211496931766 | 516525.81682839995 | -1.4364e-06
-0.0002381000000000001 | -0.7706485095083649 | -0.02906295199196852 | -0.7415855575163964 | 510330.5113130503 | -1.4531e-06
-0.00023785000000000006 | -0.7706485095083649 | -0.029398544168748663 | -0.7412499653396163 | 504276.647908016 | -1.4699e-06
-0.00023760000000000003 | -0.7696423250744626 | -0.028056175461628096 | -0.7415861496128345 | 528643.79225678 | -1.4028e-06
-0.00023735 | -0.7703131146970642 | -0.02872735981518838 | -0.7415857548818758 | 516292.3148195426 | -1.4364e-06
-0.00023710000000000007 | -0.7703131146970642 | -0.028391767638408238 | -0.741921347058656 | 522631.3179986642 | -1.4196e-06
-0.00023685000000000004 | -0.7699777198857634 | -0.027720583284847954 | -0.7422571366009154 | 535527.7910090964 | -1.386e-06
-0.0002366 | -0.7696423250744626 | -0.027720583284847954 | -0.7419217417896147 | 535285.8085025566 | -1.386e-06
-0.00023635000000000008 | -0.7693069302631618 | -0.027720583284847954 | -0.7415863469783138 | 535043.8259960166 | -1.386e-06
-0.00023610000000000005 | -0.768971535451861 | -0.027720583284847954 | -0.7412509521670131 | 534801.8434894768 | -1.386e-06
-0.00023585000000000001 | -0.768971535451861 | -0.027384991108067813 | -0.7415865443437932 | 541600.7194724388 | -1.3692e-06
-0.0002356000000000001 | -0.768971535451861 | -0.027720583284847954 | -0.7412509521670131 | 534801.8434894768 | -1.386e-06
-0.00023535000000000006 | -0.768971535451861 | -0.027720583284847954 | -0.7412509521670131 | 534801.8434894768 | -1.386e-06
-0.00023510000000000002 | -0.7683007458292594 | -0.02671380675450753 | -0.7415869390747519 | 555208.7322407698 | -1.3357e-06
-0.0002348500000000001 | -0.768971535451861 | -0.027384991108067813 | -0.7415865443437932 | 541600.7194724388 | -1.3692e-06
-0.00023460000000000006 | -0.7686361406405603 | -0.027384991108067813 | -0.7412511495324925 | 541355.771566502 | -1.3692e-06
-0.00023435000000000003 | -0.7696423250744626 | -0.02704939893128767 | -0.742592926143175 | 549064.27165317 | -1.3525e-06
-0.0002341 | -0.7696423250744626 | -0.027384991108067813 | -0.7422573339663948 | 542090.615284312 | -1.3692e-06
-0.00023385000000000007 | -0.768971535451861 | -0.027384991108067813 | -0.7415865443437932 | 541600.7194724388 | -1.3692e-06
-0.00023360000000000004 | -0.7686361406405603 | -0.027384991108067813 | -0.7412511495324925 | 541355.771566502 | -1.3692e-06
-0.00023335 | -0.7686361406405603 | -0.02671380675450753 | -0.7419223338860528 | 555459.834462466 | -1.3357e-06
-0.00023310000000000008 | -0.7686361406405603 | -0.027384991108067813 | -0.7412511495324925 | 541355.771566502 | -1.3692e-06
-0.00023285000000000005 | -0.7679653510179587 | -0.02704939893128767 | -0.740915952086671 | 547824.3372200509 | -1.3525e-06
-0.00023260000000000002 | -0.7683007458292594 | -0.02671380675450753 | -0.7415869390747519 | 555208.7322407698 | -1.3357e-06
-0.0002323500000000001 | -0.7683007458292594 | -0.027720583284847954 | -0.7405801625444115 | 534317.878476397 | -1.386e-06
-0.00023210000000000006 | -0.7683007458292594 | -0.027384991108067813 | -0.7409157547211916 | 541110.8236605654 | -1.3692e-06
-0.00023185000000000002 | -0.7672945613953571 | -0.026378214577727387 | -0.7409163468176297 | 561763.8332832634 | -1.3189e-06
-0.0002316 | -0.7686361406405603 | -0.027384991108067813 | -0.7412511495324925 | 541355.771566502 | -1.3692e-06
-0.00023135000000000007 | -0.7676299562066579 | -0.02704939893128767 | -0.7405805572753702 | 547576.3503334271 | -1.3525e-06
-0.00023110000000000003 | -0.7676299562066579 | -0.02671380675450753 | -0.7409161494521503 | 554706.5277973777 | -1.3357e-06
-0.00023085 | -0.7676299562066579 | -0.02671380675450753 | -0.7409161494521503 | 554706.5277973777 | -1.3357e-06
-0.00023060000000000008 | -0.7676299562066579 | -0.02704939893128767 | -0.7405805572753702 | 547576.3503334271 | -1.3525e-06
-0.00023035000000000004 | -0.7669591665840564 | -0.027384991108067813 | -0.7395741754759886 | 540131.0320368188 | -1.3692e-06
-0.0002301 | -0.7669591665840564 | -0.026378214577727387 | -0.740580952006329 | 561509.5364578945 | -1.3189e-06
-0.00022985000000000008 | -0.7666237717727555 | -0.027384991108067813 | -0.7392387806646877 | 539886.0841308819 | -1.3692e-06
-0.00022960000000000005 | -0.765952982150154 | -0.026378214577727387 | -0.7395747675724266 | 560746.6459817877 | -1.3189e-06
-0.00022935000000000002 | -0.7652821925275525 | -0.026042622400947246 | -0.7392395701266052 | 567715.1545995744 | -1.3021e-06
-0.0002291000000000001 | -0.7656175873388532 | -0.02704939893128767 | -0.7385681884075656 | 546088.4290136842 | -1.3525e-06
-0.00022885000000000006 | -0.7652821925275525 | -0.02704939893128767 | -0.7382327935962648 | 545840.4421270604 | -1.3525e-06
-0.00022860000000000003 | -0.7652821925275525 | -0.02704939893128767 | -0.7382327935962648 | 545840.4421270604 | -1.3525e-06
-0.00022835 | -0.7652821925275525 | -0.027720583284847954 | -0.7375616092427045 | 532140.0359175379 | -1.386e-06
-0.00022810000000000007 | -0.7652821925275525 | -0.027384991108067813 | -0.7378972014194847 | 538906.2925071353 | -1.3692e-06
-0.00022785000000000004 | -0.7642760080936501 | -0.02704939893128767 | -0.7372266091623625 | 545096.4814671889 | -1.3525e-06
-0.0002276 | -0.7646114029049509 | -0.026378214577727387 | -0.7382331883272235 | 559729.4586803121 | -1.3189e-06
-0.00022735000000000008 | -0.7639406132823493 | -0.02671380675450753 | -0.7372268065278418 | 551944.4033587212 | -1.3357e-06
-0.00022710000000000004 | -0.7642760080936501 | -0.026378214577727387 | -0.7378977935159228 | 559475.1618549434 | -1.3189e-06
-0.00022685 | -0.7642760080936501 | -0.026378214577727387 | -0.7378977935159228 | 559475.1618549434 | -1.3189e-06
-0.0002266000000000001 | -0.7642760080936501 | -0.026042622400947246 | -0.7382333856927029 | 566942.4333133603 | -1.3021e-06
-0.00022635000000000005 | -0.7639406132823493 | -0.02704939893128767 | -0.7368912143510616 | 544848.494580565 | -1.3525e-06
-0.00022610000000000002 | -0.7639406132823493 | -0.02704939893128767 | -0.7368912143510616 | 544848.494580565 | -1.3525e-06
-0.0002258500000000001 | -0.7639406132823493 | -0.02671380675450753 | -0.7372268065278418 | 551944.4033587212 | -1.3357e-06
-0.00022560000000000006 | -0.7639406132823493 | -0.02671380675450753 | -0.7372268065278418 | 551944.4033587212 | -1.3357e-06
-0.00022535000000000003 | -0.7632698236597477 | -0.027720583284847954 | -0.7355492403748998 | 530688.1408782984 | -1.386e-06
-0.0002251 | -0.762934428848447 | -0.02671380675450753 | -0.7362206220939395 | 551191.0966936331 | -1.3357e-06
-0.00022485000000000007 | -0.762934428848447 | -0.02704939893128767 | -0.7358850299171593 | 544104.5339206937 | -1.3525e-06
-0.00022460000000000004 | -0.7619282444145447 | -0.02671380675450753 | -0.7352144376600371 | 550437.790028545 | -1.3357e-06
-0.00022435 | -0.7622636392258454 | -0.02671380675450753 | -0.7355498324713379 | 550688.892250241 | -1.3357e-06
-0.00022410000000000008 | -0.7619282444145447 | -0.02671380675450753 | -0.7352144376600371 | 550437.790028545 | -1.3357e-06
-0.00022385000000000005 | -0.7609220599806423 | -0.026378214577727387 | -0.734543845402915 | 556932.1936012544 | -1.3189e-06
-0.00022360000000000001 | -0.7612574547919431 | -0.026042622400947246 | -0.7352148323909958 | 564624.2694547181 | -1.3021e-06
-0.0002233500000000001 | -0.7609220599806423 | -0.026042622400947246 | -0.7348794375796951 | 564366.6956926468 | -1.3021e-06
-0.00022310000000000006 | -0.7612574547919431 | -0.02704939893128767 | -0.7342080558606554 | 542864.5994875745 | -1.3525e-06
-0.00022285000000000002 | -0.7612574547919431 | -0.02671380675450753 | -0.7345436480374355 | 549935.585585153 | -1.3357e-06
-0.0002226000000000001 | -0.7609220599806423 | -0.026042622400947246 | -0.7348794375796951 | 564366.6956926468 | -1.3021e-06
-0.00022235000000000006 | -0.7609220599806423 | -0.026378214577727387 | -0.734543845402915 | 556932.1936012544 | -1.3189e-06
-0.00022210000000000003 | -0.7599158755467399 | -0.025707030224167104 | -0.7342088453225728 | 571212.4962862068 | -1.2854e-06
-0.00022185 | -0.7602512703580407 | -0.025707030224167104 | -0.7345442401338736 | 571473.4325424574 | -1.2854e-06
-0.00022160000000000007 | -0.7605866651693415 | -0.026042622400947246 | -0.7345440427683942 | 564109.1219305755 | -1.3021e-06
-0.00022135000000000004 | -0.7585742963015368 | -0.025371438047386962 | -0.7332028582541499 | 577975.0102337328 | -1.2686e-06
-0.0002211 | -0.7589096911128376 | -0.02503584587060682 | -0.7338738452422308 | 586258.4783714705 | -1.2518e-06
-0.00022085000000000008 | -0.7585742963015368 | -0.02503584587060682 | -0.73353845043093 | 585990.5466922021 | -1.2518e-06
-0.00022060000000000005 | -0.7589096911128376 | -0.025707030224167104 | -0.7332026608886705 | 570429.6875174548 | -1.2854e-06
-0.00022035000000000002 | -0.7585742963015368 | -0.025371438047386962 | -0.7332028582541499 | 577975.0102337328 | -1.2686e-06
-0.0002201000000000001 | -0.758238901490236 | -0.025707030224167104 | -0.7325318712660689 | 569907.8150049536 | -1.2854e-06
-0.00021985000000000006 | -0.758238901490236 | -0.026042622400947246 | -0.7321962790892887 | 562306.105596076 | -1.3021e-06
-0.00021960000000000003 | -0.7572327170563337 | -0.02503584587060682 | -0.7321968711857268 | 584918.8199751285 | -1.2518e-06
-0.00021935 | -0.7575681118676345 | -0.02503584587060682 | -0.7325322659970277 | 585186.751654397 | -1.2518e-06
-0.00021910000000000007 | -0.7572327170563337 | -0.026042622400947246 | -0.7311900946553864 | 561533.3843098619 | -1.3021e-06
-0.00021885000000000003 | -0.7575681118676345 | -0.025707030224167104 | -0.7318610816434674 | 569385.9424924525 | -1.2854e-06
-0.0002186 | -0.7572327170563337 | -0.025371438047386962 | -0.7318612790089467 | 576917.4594219124 | -1.2686e-06
-0.00021835000000000008 | -0.7562265326224313 | -0.02503584587060682 | -0.7311906867518245 | 584115.0249373235 | -1.2518e-06
-0.00021810000000000004 | -0.7565619274337321 | -0.02503584587060682 | -0.7315260815631253 | 584382.9566165918 | -1.2518e-06
-0.00021785 | -0.7558911378111306 | -0.025371438047386962 | -0.7305196997637436 | 575859.9086100922 | -1.2686e-06
-0.00021760000000000009 | -0.7555557429998297 | -0.02470025369382668 | -0.7308554893060031 | 591779.7431276307 | -1.235e-06
-0.00021735000000000005 | -0.7562265326224313 | -0.026042622400947246 | -0.7301839102214841 | 560760.6630236479 | -1.3021e-06
-0.00021710000000000002 | -0.755220348188529 | -0.025371438047386962 | -0.7298489101411421 | 575331.1332041821 | -1.2686e-06
-0.0002168500000000001 | -0.7558911378111306 | -0.025371438047386962 | -0.7305196997637436 | 575859.9086100922 | -1.2686e-06
-0.00021660000000000006 | -0.7555557429998297 | -0.02503584587060682 | -0.7305198971292229 | 583579.1615787868 | -1.2518e-06
-0.00021635000000000003 | -0.7545495585659274 | -0.02470025369382668 | -0.7298493048721008 | 590965.027257604 | -1.235e-06
-0.0002161 | -0.7542141637546267 | -0.024364661517046537 | -0.7298495022375802 | 599104.9797485977 | -1.2182e-06
-0.00021585000000000007 | -0.7542141637546267 | -0.024364661517046537 | -0.7298495022375802 | 599104.9797485977 | -1.2182e-06
-0.00021560000000000004 | -0.7542141637546267 | -0.02503584587060682 | -0.7291783178840199 | 582507.4348617133 | -1.2518e-06
-0.00021535 | -0.7538787689433258 | -0.02503584587060682 | -0.728842923072719 | 582239.503182445 | -1.2518e-06
-0.00021510000000000008 | -0.7535433741320251 | -0.024029069340266395 | -0.7295143047917587 | 607193.1413251072 | -1.2015e-06
-0.00021485000000000005 | -0.7542141637546267 | -0.02503584587060682 | -0.7291783178840199 | 582507.4348617133 | -1.2518e-06
-0.0002146 | -0.7528725845094235 | -0.024364661517046537 | -0.728507922992377 | 598003.729690792 | -1.2182e-06
-0.0002143500000000001 | -0.7532079793207244 | -0.024364661517046537 | -0.7288433178036778 | 598279.0422052435 | -1.2182e-06
-0.00021410000000000005 | -0.7525371896981228 | -0.02470025369382668 | -0.7278369360042961 | 589335.5955175505 | -1.235e-06
-0.00021385000000000002 | -0.7525371896981228 | -0.024364661517046537 | -0.7281725281810763 | 597728.4171763407 | -1.2182e-06
-0.0002136000000000001 | -0.7525371896981228 | -0.02470025369382668 | -0.7278369360042961 | 589335.5955175505 | -1.235e-06
-0.00021335000000000006 | -0.7518664000755212 | -0.023693477163486253 | -0.728172922912035 | 614661.0882713441 | -1.1847e-06
-0.00021310000000000003 | -0.7518664000755212 | -0.024029069340266395 | -0.7278373307352548 | 605797.3535542561 | -1.2015e-06
-0.00021285 | -0.7515310052642205 | -0.024029069340266395 | -0.7275019359239541 | 605518.1960000859 | -1.2015e-06
-0.00021260000000000007 | -0.7508602156416189 | -0.02335788498670611 | -0.7275023306549128 | 622917.9834295467 | -1.1679e-06
-0.00021235000000000004 | -0.7522017948868219 | -0.02503584587060682 | -0.7271659490162151 | 580899.8447861031 | -1.2518e-06
-0.0002121 | -0.7508602156416189 | -0.023693477163486253 | -0.7271667384781326 | 613811.7537249965 | -1.1847e-06
-0.00021185000000000008 | -0.7511956104529196 | -0.024029069340266395 | -0.7271665411126532 | 605239.0384459157 | -1.2015e-06
-0.00021160000000000005 | -0.7508602156416189 | -0.02335788498670611 | -0.7275023306549128 | 622917.9834295467 | -1.1679e-06
-0.00021135000000000001 | -0.750524820830318 | -0.024029069340266395 | -0.7264957514900516 | 604680.7233375751 | -1.2015e-06
-0.0002111000000000001 | -0.749183241585115 | -0.02302229280992597 | -0.726160948775189 | 630832.8668829263 | -1.1511e-06
-0.00021085000000000006 | -0.749183241585115 | -0.02302229280992597 | -0.726160948775189 | 630832.8668829263 | -1.1511e-06
-0.00021060000000000002 | -0.7481770571512126 | -0.022686700633145828 | -0.7254903565180668 | 639573.262105912 | -1.1343e-06
-0.00021035 | -0.7468354779060095 | -0.022686700633145828 | -0.7241487772728636 | 638390.5610451477 | -1.1343e-06
-0.00021010000000000007 | -0.7471708727173102 | -0.022686700633145828 | -0.7244841720841644 | 638686.2363103387 | -1.1343e-06
-0.00020985000000000003 | -0.7465000830947087 | -0.02302229280992597 | -0.7234777902847828 | 628501.944839185 | -1.1511e-06
-0.0002096 | -0.7465000830947087 | -0.024029069340266395 | -0.7224710137544423 | 601330.8326875324 | -1.2015e-06
-0.00020935000000000007 | -0.7461646882834079 | -0.02302229280992597 | -0.7231423954734819 | 628210.5795837172 | -1.1511e-06
-0.00020910000000000004 | -0.7461646882834079 | -0.023693477163486253 | -0.7224712111199216 | 609848.1925087076 | -1.1847e-06
-0.00020885 | -0.7461646882834079 | -0.024029069340266395 | -0.7221356189431415 | 601051.6751333622 | -1.2015e-06
-0.00020860000000000008 | -0.7458292934721071 | -0.024029069340266395 | -0.7218002241318408 | 600772.517579192 | -1.2015e-06
-0.00020835000000000005 | -0.7454938986608063 | -0.023693477163486253 | -0.72180042149732 | 609281.9694778093 | -1.1847e-06
-0.00020810000000000002 | -0.7454938986608063 | -0.023693477163486253 | -0.72180042149732 | 609281.9694778093 | -1.1847e-06
-0.0002078500000000001 | -0.7441523194156032 | -0.02335788498670611 | -0.7207944344288971 | 617174.4015685748 | -1.1679e-06
-0.00020760000000000006 | -0.7438169246043025 | -0.022351108456365686 | -0.7214658161479368 | 645574.9767904333 | -1.1176e-06
-0.00020735000000000003 | -0.7434815297930016 | -0.022686700633145828 | -0.7207948291598558 | 635433.8083932371 | -1.1343e-06
-0.0002071 | -0.7438169246043025 | -0.022686700633145828 | -0.7211302239711567 | 635729.4836584282 | -1.1343e-06
-0.00020685000000000007 | -0.7441523194156032 | -0.022686700633145828 | -0.7214656187824574 | 636025.1589236192 | -1.1343e-06
-0.00020660000000000003 | -0.7431461349817009 | -0.022351108456365686 | -0.7207950265253352 | 644974.7473889152 | -1.1176e-06
-0.00020635 | -0.7434815297930016 | -0.022686700633145828 | -0.7207948291598558 | 635433.8083932371 | -1.1343e-06
-0.00020610000000000008 | -0.7431461349817009 | -0.023693477163486253 | -0.7194526578182147 | 607300.1888696648 | -1.1847e-06
-0.00020585000000000004 | -0.7421399505477986 | -0.022015516279585545 | -0.720124434268213 | 654197.1808637229 | -1.1008e-06
-0.0002056 | -0.7418045557364977 | -0.02302229280992597 | -0.7187822629265718 | 624422.8312626374 | -1.1511e-06
-0.00020535000000000009 | -0.7418045557364977 | -0.02335788498670611 | -0.7184466707497916 | 615164.1479172346 | -1.1679e-06
-0.00020510000000000005 | -0.7407983713025954 | -0.022351108456365686 | -0.7184472628462297 | 642873.9444836017 | -1.1176e-06
-0.00020485000000000002 | -0.7407983713025954 | -0.022351108456365686 | -0.7184472628462297 | 642873.9444836017 | -1.1176e-06
-0.0002046000000000001 | -0.7404629764912947 | -0.02302229280992597 | -0.7174406836813687 | 623257.3702407668 | -1.1511e-06
-0.00020435000000000006 | -0.7407983713025954 | -0.02302229280992597 | -0.7177760784926694 | 623548.7354962344 | -1.1511e-06
-0.00020410000000000003 | -0.7394567920573922 | -0.022351108456365686 | -0.7171056836010266 | 641673.4856805654 | -1.1176e-06
-0.00020385 | -0.7394567920573922 | -0.022351108456365686 | -0.7171056836010266 | 641673.4856805654 | -1.1176e-06
-0.00020360000000000007 | -0.7387860024347908 | -0.02302229280992597 | -0.7157637096248648 | 621800.5439634285 | -1.1511e-06
-0.00020335000000000004 | -0.7384506076234899 | -0.021679924102805403 | -0.7167706835206845 | 661229.8826525263 | -1.084e-06
-0.0002031 | -0.7381152128121892 | -0.022686700633145828 | -0.7154285121790434 | 630703.0041501801 | -1.1343e-06
-0.00020285000000000008 | -0.7371090283782868 | -0.022351108456365686 | -0.7147579199219212 | 639572.682775252 | -1.1176e-06
-0.00020260000000000005 | -0.7364382387556853 | -0.02134433192602526 | -0.71509390682966 | 670055.08470166 | -1.0672e-06
-0.00020235 | -0.7364382387556853 | -0.022686700633145828 | -0.7137515381225394 | 629224.6278242249 | -1.1343e-06
-0.0002021000000000001 | -0.7361028439443844 | -0.022351108456365686 | -0.7137517354880187 | 638672.3386729747 | -1.1176e-06
-0.00020185000000000005 | -0.7347612646991813 | -0.022015516279585545 | -0.7127457484195958 | 647494.012284879 | -1.1008e-06
-0.00020160000000000002 | -0.7354320543217829 | -0.021679924102805403 | -0.7137521302189775 | 658445.2296367747 | -1.084e-06
-0.0002013500000000001 | -0.7347612646991813 | -0.022351108456365686 | -0.7124101562428157 | 637471.8798699385 | -1.1176e-06
-0.00020110000000000006 | -0.7354320543217829 | -0.02335788498670611 | -0.7120741693350768 | 609707.7451493114 | -1.1679e-06
-0.00020085000000000003 | -0.7354320543217829 | -0.022015516279585545 | -0.7134165380421974 | 648103.3912465922 | -1.1008e-06
-0.0002006 | -0.7354320543217829 | -0.02302229280992597 | -0.712409761511857 | 618886.8914087517 | -1.1511e-06
-0.00020035000000000007 | -0.7344258698878805 | -0.022351108456365686 | -0.7120747614315148 | 637171.7651691793 | -1.1176e-06
-0.00020010000000000004 | -0.7340904750765798 | -0.02134433192602526 | -0.7127461431505545 | 667855.1904278618 | -1.0672e-06
-0.00019985 | -0.7344258698878805 | -0.022015516279585545 | -0.712410353608295 | 647189.3228040225 | -1.1008e-06
-0.00019960000000000008 | -0.7334196854539782 | -0.02134433192602526 | -0.7120753535279529 | 667226.6492067766 | -1.0672e-06
-0.00019935000000000005 | -0.7324135010200759 | -0.02100873974924512 | -0.7114047612708307 | 677246.4886156656 | -1.0504e-06
-0.00019910000000000001 | -0.7320781062087751 | -0.02100873974924512 | -0.71106936645953 | 676927.1978678112 | -1.0504e-06
-0.0001988500000000001 | -0.7317427113974743 | -0.021679924102805403 | -0.7100627872946689 | 655041.764839745 | -1.084e-06
-0.00019860000000000006 | -0.7300657373409704 | -0.02100873974924512 | -0.7090569975917252 | 675011.4533806845 | -1.0504e-06
-0.00019835000000000002 | -0.7300657373409704 | -0.02100873974924512 | -0.7090569975917252 | 675011.4533806845 | -1.0504e-06
-0.0001981 | -0.7300657373409704 | -0.022015516279585545 | -0.7080502210613848 | 643228.3595528874 | -1.1008e-06
-0.00019785000000000007 | -0.7297303425296696 | -0.022015516279585545 | -0.7077148262500841 | 642923.670072031 | -1.1008e-06
-0.00019760000000000003 | -0.7300657373409704 | -0.021679924102805403 | -0.708385813238165 | 653494.7353865497 | -1.084e-06
-0.00019735 | -0.7293949477183689 | -0.02134433192602526 | -0.7080506157923436 | 663455.4018802656 | -1.0672e-06
-0.00019710000000000007 | -0.7280533684731657 | -0.020673147572464978 | -0.7073802209007007 | 684346.898237089 | -1.0337e-06
-0.00019685000000000004 | -0.7280533684731657 | -0.02100873974924512 | -0.7070446287239206 | 673095.7088935579 | -1.0504e-06
-0.0001966 | -0.7280533684731657 | -0.020673147572464978 | -0.7073802209007007 | 684346.898237089 | -1.0337e-06
-0.00019635000000000008 | -0.727717973661865 | -0.020673147572464978 | -0.7070448260894 | 684022.42436573 | -1.0337e-06
-0.00019610000000000005 | -0.7267117892279625 | -0.020001963218904694 | -0.7067098260090579 | 706640.4615134146 | -1.0001e-06
-0.00019585000000000002 | -0.7273825788505641 | -0.020673147572464978 | -0.7067094312780992 | 683697.9504943709 | -1.0337e-06
-0.0001956000000000001 | -0.7267117892279625 | -0.02100873974924512 | -0.7057030494787174 | 671818.5459021402 | -1.0504e-06
-0.00019535000000000006 | -0.7260409996053611 | -0.020673147572464978 | -0.7053678520328961 | 682400.0550089346 | -1.0337e-06
-0.00019510000000000003 | -0.7246994203601579 | -0.020337555395684836 | -0.7043618649644731 | 692671.1212439254 | -1.0169e-06
-0.00019485 | -0.7246994203601579 | -0.020337555395684836 | -0.7043618649644731 | 692671.1212439254 | -1.0169e-06
-0.00019460000000000007 | -0.7246994203601579 | -0.02100873974924512 | -0.7036906806109128 | 669902.8014150136 | -1.0504e-06
-0.00019435000000000003 | -0.7240286307375563 | -0.020001963218904694 | -0.7040266675186516 | 703957.5663785308 | -1.0001e-06
-0.0001941 | -0.7240286307375563 | -0.020673147572464978 | -0.7033554831650913 | 680453.2117807799 | -1.0337e-06
-0.00019385000000000008 | -0.7243640255488571 | -0.020673147572464978 | -0.7036908779763922 | 680777.685652139 | -1.0337e-06
-0.00019360000000000004 | -0.7226870514923532 | -0.019666371042124552 | -0.7030206804502287 | 714947.0321132328 | -9.8332e-07
-0.00019335 | -0.7220162618697517 | -0.019666371042124552 | -0.7023498908276271 | 714264.8629207928 | -9.8332e-07
-0.00019310000000000009 | -0.7220162618697517 | -0.020337555395684836 | -0.7016787064740668 | 690032.4968486105 | -1.0169e-06
-0.00019285000000000005 | -0.7216808670584509 | -0.020673147572464978 | -0.701007719485986 | 678181.8946812663 | -1.0337e-06
-0.00019260000000000002 | -0.7213454722471501 | -0.020337555395684836 | -0.7010079168514652 | 689372.8407497817 | -1.0169e-06
-0.0001923500000000001 | -0.7210100774358493 | -0.02100873974924512 | -0.7000013376866042 | 666390.603188615 | -1.0504e-06
-0.00019210000000000006 | -0.7206746826245485 | -0.020673147572464978 | -0.7000015350520835 | 677208.473067189 | -1.0337e-06
-0.00019185000000000003 | -0.7203392878132477 | -0.019666371042124552 | -0.7006729167711232 | 712559.4399396927 | -9.8332e-07
-0.0001916 | -0.7196684981906462 | -0.019666371042124552 | -0.7000021271485216 | 711877.2707472527 | -9.8332e-07
-0.00019135000000000007 | -0.7189977085680446 | -0.020001963218904694 | -0.6989957453491399 | 698927.1380006236 | -1.0001e-06
-0.00019110000000000004 | -0.7189977085680446 | -0.01933077886534441 | -0.6996669297027002 | 723889.0213130938 | -9.6654e-07
-0.00019085 | -0.7186623137567438 | -0.01933077886534441 | -0.6993315348913994 | 723542.0153143835 | -9.6654e-07
-0.00019060000000000008 | -0.7179915241341422 | -0.01933077886534441 | -0.6986607452687978 | 722848.0033169631 | -9.6654e-07
-0.00019035000000000005 | -0.7173207345115407 | -0.01933077886534441 | -0.6979899556461963 | 722153.9913195426 | -9.6654e-07
-0.0001901 | -0.7169853397002399 | -0.01899518668856427 | -0.6979901530116757 | 734912.6538797208 | -9.4976e-07
-0.0001898500000000001 | -0.7166499448889392 | -0.01933077886534441 | -0.6973191660235948 | 721459.9793221222 | -9.6654e-07
-0.00018960000000000005 | -0.7163145500776383 | -0.01933077886534441 | -0.6969837712122939 | 721112.9733234119 | -9.6654e-07
-0.00018935000000000002 | -0.7146375760211344 | -0.01731722580466356 | -0.6973203502164709 | 805348.7990307099 | -8.6586e-07
-0.0001891000000000001 | -0.7149729708324353 | -0.018324002335003985 | -0.6966489684974313 | 760367.6923426671 | -9.162e-07
-0.00018885000000000006 | -0.7146375760211344 | -0.01899518668856427 | -0.6956423893325702 | 732440.6974650794 | -9.4976e-07
-0.00018860000000000003 | -0.7139667863985328 | -0.018659594511784127 | -0.6953071918867487 | 745254.3424216857 | -9.3298e-07
-0.00018835 | -0.7132959967759314 | -0.018324002335003985 | -0.6949719944409274 | 758537.3345137988 | -9.162e-07
-0.00018810000000000007 | -0.7132959967759314 | -0.019666371042124552 | -0.6936296257338068 | 705396.663419073 | -9.8332e-07
-0.00018785000000000004 | -0.712289812342029 | -0.018324002335003985 | -0.6939658100070251 | 757439.1198164778 | -9.162e-07
-0.0001876 | -0.712289812342029 | -0.018659594511784127 | -0.6936302178302449 | 743456.9035165211 | -9.3298e-07
-0.00018735000000000008 | -0.712289812342029 | -0.01899518668856427 | -0.6932946256534648 | 729968.7410504379 | -9.4976e-07
-0.00018710000000000005 | -0.712289812342029 | -0.01933077886534441 | -0.6929590334766846 | 716948.9013388891 | -9.6654e-07
-0.00018685000000000002 | -0.7106128382855251 | -0.01899518668856427 | -0.6916176515969609 | 728203.0578971226 | -9.4976e-07
-0.0001866000000000001 | -0.7106128382855251 | -0.01899518668856427 | -0.6916176515969609 | 728203.0578971226 | -9.4976e-07
-0.00018635000000000006 | -0.7102774434742243 | -0.01933077886534441 | -0.6909466646088799 | 714866.8653466275 | -9.6654e-07
-0.00018610000000000002 | -0.7096066538516227 | -0.01933077886534441 | -0.6902758749862783 | 714172.8533492071 | -9.6654e-07
-0.00018585 | -0.709271259040322 | -0.01899518668856427 | -0.6902760723517577 | 726790.5113744702 | -9.4976e-07
-0.00018560000000000007 | -0.7086004694177204 | -0.01933077886534441 | -0.689269690552376 | 713131.8353530763 | -9.6654e-07
-0.00018535000000000003 | -0.707594284983818 | -0.01899518668856427 | -0.6885990982952538 | 725024.8282211549 | -9.4976e-07
-0.0001851 | -0.7086004694177204 | -0.01899518668856427 | -0.6896052827291561 | 726084.238113144 | -9.4976e-07
-0.00018485000000000008 | -0.707594284983818 | -0.018324002335003985 | -0.6892702826488141 | 752314.117895646 | -9.162e-07
-0.00018460000000000004 | -0.7059173109273141 | -0.017988410158223844 | -0.6879289007690903 | 764857.9220933394 | -8.9942e-07
-0.00018435 | -0.7055819161160134 | -0.017988410158223844 | -0.6875935059577896 | 764485.0210883582 | -8.9942e-07
-0.00018410000000000008 | -0.7055819161160134 | -0.018659594511784127 | -0.6869223216042293 | 736267.1478958623 | -9.3298e-07
-0.00018385000000000005 | -0.7049111264934118 | -0.018659594511784127 | -0.6862515319816277 | 735548.1723337965 | -9.3298e-07
-0.00018360000000000002 | -0.7039049420595095 | -0.017988410158223844 | -0.6859165319012857 | 762620.5160634521 | -8.9942e-07
-0.0001833500000000001 | -0.7035695472482086 | -0.018324002335003985 | -0.6852455449132047 | 747921.2591063618 | -9.162e-07
-0.00018310000000000006 | -0.7035695472482086 | -0.01899518668856427 | -0.6845743605596444 | 720787.188653198 | -9.4976e-07
-0.00018285000000000003 | -0.702898757625607 | -0.018324002335003985 | -0.6845747552906031 | 747189.1159748144 | -9.162e-07
-0.0001826 | -0.7018925731917047 | -0.017988410158223844 | -0.6839041630334809 | 760383.110033565 | -8.9942e-07
-0.00018235000000000007 | -0.7018925731917047 | -0.018659594511784127 | -0.6832329786799206 | 732312.7823045 | -9.3298e-07
-0.00018210000000000004 | -0.7008863887578024 | -0.017988410158223844 | -0.6828979785995786 | 759264.4070186213 | -8.9942e-07
-0.00018185 | -0.6998802043239001 | -0.017988410158223844 | -0.6818917941656762 | 758145.7040036778 | -8.9942e-07
-0.00018160000000000008 | -0.6995448095125993 | -0.017988410158223844 | -0.6815563993543755 | 757772.8029986966 | -8.9942e-07
-0.00018135000000000004 | -0.7005509939465017 | -0.01933077886534441 | -0.6812202150811573 | 704803.6913840306 | -9.6654e-07
-0.0001811 | -0.6998802043239001 | -0.018659594511784127 | -0.681220609812116 | 730155.8556183025 | -9.3298e-07
-0.00018085000000000009 | -0.6988740198899978 | -0.017988410158223844 | -0.6808856097317739 | 757027.0009887342 | -8.9942e-07
-0.00018060000000000005 | -0.6978678354560954 | -0.017988410158223844 | -0.6798794252978716 | 755908.2979737907 | -8.9942e-07
-0.00018035000000000002 | -0.6975324406447946 | -0.01731722580466356 | -0.680215214840131 | 785593.7463804946 | -8.6586e-07
-0.0001801000000000001 | -0.6975324406447946 | -0.017652817981443702 | -0.6798796226633509 | 770278.8567559322 | -8.8264e-07
-0.00017985000000000006 | -0.696861651022193 | -0.017988410158223844 | -0.6788732408639692 | 754789.594958847 | -8.9942e-07
-0.00017960000000000003 | -0.6958554665882907 | -0.01731722580466356 | -0.6785382407836271 | 783656.9765128264 | -8.6586e-07
-0.00017935 | -0.6958554665882907 | -0.017652817981443702 | -0.678202648606847 | 768378.9062117566 | -8.8264e-07
-0.00017910000000000007 | -0.6948492821543883 | -0.01731722580466356 | -0.6775320563497248 | 782494.9145922256 | -8.6586e-07
-0.00017885000000000004 | -0.6948492821543883 | -0.017652817981443702 | -0.6771964641729447 | 767238.9358852512 | -8.8264e-07
-0.0001786 | -0.6941784925317868 | -0.01698163362788342 | -0.6771968589039034 | 797563.8548601862 | -8.4908e-07
-0.00017835000000000008 | -0.6941784925317868 | -0.01731722580466356 | -0.6768612667271232 | 781720.2066451582 | -8.6586e-07
-0.00017810000000000005 | -0.6928369132865837 | -0.01731722580466356 | -0.6755196874819202 | 780170.7907510237 | -8.6586e-07
-0.00017785 | -0.6928369132865837 | -0.01698163362788342 | -0.6758552796587003 | 795983.8193057738 | -8.4908e-07
-0.0001776000000000001 | -0.6928369132865837 | -0.01731722580466356 | -0.6755196874819202 | 780170.7907510237 | -8.6586e-07
-0.00017735000000000006 | -0.6925015184752829 | -0.017652817981443702 | -0.6748487004938392 | 764579.0051234051 | -8.8264e-07
-0.00017710000000000002 | -0.6918307288526814 | -0.01731722580466356 | -0.6745135030480178 | 779008.7288304229 | -8.6586e-07
-0.0001768500000000001 | -0.6918307288526814 | -0.017652817981443702 | -0.6741779108712377 | 763819.024905735 | -8.8264e-07
-0.00017660000000000006 | -0.6911599392300798 | -0.017652817981443702 | -0.6735071212486361 | 763059.0446880647 | -8.8264e-07
-0.00017635000000000003 | -0.6898183599848766 | -0.016646041451103277 | -0.6731723185337734 | 808807.6922206107 | -8.323e-07
-0.0001761 | -0.689147570362275 | -0.016646041451103277 | -0.6725015289111718 | 808001.7473062334 | -8.323e-07
-0.00017585000000000007 | -0.6894829651735759 | -0.01698163362788342 | -0.6725013315456925 | 792033.7304197425 | -8.4908e-07
-0.00017560000000000004 | -0.6884767807396736 | -0.01698163362788342 | -0.6714951471117901 | 790848.7037539332 | -8.4908e-07
-0.00017535 | -0.6871352014944704 | -0.015974857097542993 | -0.6711603443969274 | 840270.8585107218 | -7.9874e-07
-0.00017510000000000008 | -0.6874705963057711 | -0.016646041451103277 | -0.6708245548546679 | 805986.88502029 | -8.323e-07
-0.00017485000000000005 | -0.6854582274379665 | -0.016646041451103277 | -0.6688121859868632 | 803569.0502771579 | -8.323e-07
-0.00017460000000000002 | -0.6854582274379665 | -0.016310449274323135 | -0.6691477781636433 | 820514.2199449466 | -8.1552e-07
-0.0001743500000000001 | -0.6851228326266657 | -0.016310449274323135 | -0.6688123833523426 | 820102.9562137522 | -8.1552e-07
-0.00017410000000000006 | -0.6847874378153649 | -0.016646041451103277 | -0.6681413963642616 | 802763.1053627806 | -8.323e-07
-0.00017385000000000002 | -0.6834458585701618 | -0.015303672743982711 | -0.6681421858261791 | 873178.872815204 | -7.6518e-07
-0.0001736 | -0.6827750689475602 | -0.01563926492076285 | -0.6671358040267974 | 853154.9371493808 | -7.8196e-07
-0.00017335000000000007 | -0.6824396741362594 | -0.015974857097542993 | -0.6664648170387164 | 834392.2114223129 | -7.9874e-07
-0.00017310000000000003 | -0.6821042793249587 | -0.016310449274323135 | -0.6657938300506355 | 816401.5826330023 | -8.1552e-07
-0.00017285 | -0.6817688845136579 | -0.016310449274323135 | -0.6654584352393348 | 815990.3189018079 | -8.1552e-07
-0.00017260000000000008 | -0.6817688845136579 | -0.016310449274323135 | -0.6654584352393348 | 815990.3189018079 | -8.1552e-07
-0.00017235000000000004 | -0.680091910457154 | -0.016310449274323135 | -0.6637814611828309 | 813934.0002458356 | -8.1552e-07
-0.0001721 | -0.6794211208345524 | -0.015974857097542993 | -0.6634462637370094 | 830613.0811511929 | -7.9874e-07
-0.00017185000000000008 | -0.6794211208345524 | -0.015974857097542993 | -0.6634462637370094 | 830613.0811511929 | -7.9874e-07
-0.00017160000000000005 | -0.6784149364006501 | -0.01563926492076285 | -0.6627756714798873 | 847579.0580156737 | -7.8196e-07
-0.00017135000000000002 | -0.6777441467780485 | -0.01563926492076285 | -0.6621048818572857 | 846721.2304566416 | -7.8196e-07
-0.0001711000000000001 | -0.6780795415893492 | -0.015303672743982711 | -0.6627758688453665 | 866165.7628636434 | -7.6518e-07
-0.00017085000000000006 | -0.6777441467780485 | -0.01563926492076285 | -0.6621048818572857 | 846721.2304566416 | -7.8196e-07
-0.00017060000000000003 | -0.6764025675328453 | -0.01563926492076285 | -0.6607633026120825 | 845005.5753385777 | -7.8196e-07
-0.00017035 | -0.6757317779102439 | -0.015303672743982711 | -0.6604281051662612 | 863097.5272598357 | -7.6518e-07
-0.00017010000000000007 | -0.6757317779102439 | -0.01563926492076285 | -0.660092512989481 | 844147.747779546 | -7.8196e-07
-0.00016985000000000004 | -0.6747255934763414 | -0.01563926492076285 | -0.6590863285555786 | 842861.006440998 | -7.8196e-07
-0.0001696 | -0.6737194090424391 | -0.015303672743982711 | -0.6584157362984564 | 860467.6110280005 | -7.6518e-07
-0.00016935000000000008 | -0.6737194090424391 | -0.015974857097542993 | -0.6577445519448961 | 823474.7239724107 | -7.9874e-07
-0.00016910000000000004 | -0.6730486194198375 | -0.015974857097542993 | -0.6570737623222945 | 822634.9172454951 | -7.9874e-07
-0.00016885 | -0.672377829797236 | -0.01563926492076285 | -0.6567385648764732 | 839858.6099843864 | -7.8196e-07
-0.0001686000000000001 | -0.672377829797236 | -0.015303672743982711 | -0.6570741570532533 | 858714.3335401104 | -7.6518e-07
-0.00016835000000000005 | -0.6717070401746345 | -0.015974857097542993 | -0.6557321830770915 | 820955.3037916641 | -7.9874e-07
-0.00016810000000000002 | -0.6717070401746345 | -0.016646041451103277 | -0.6550609987235312 | 787047.1795324222 | -8.323e-07
-0.0001678500000000001 | -0.6703654609294313 | -0.015303672743982711 | -0.6550617881854486 | 856084.4173082751 | -7.6518e-07
-0.00016760000000000006 | -0.669359276495529 | -0.014632488390422428 | -0.6547267881051065 | 894894.6626653775 | -7.3162e-07
-0.00016735000000000003 | -0.667682302439025 | -0.014296896213642286 | -0.6533854062253828 | 914024.1300792459 | -7.1484e-07
-0.0001671 | -0.6680176972503259 | -0.014632488390422428 | -0.6533852088599035 | 893060.9632843737 | -7.3162e-07
-0.00016685000000000007 | -0.6670115128164235 | -0.013961304036862144 | -0.6530502087795613 | 935514.6296582433 | -6.9807e-07
-0.00016660000000000004 | -0.6660053283825211 | -0.014296896213642286 | -0.6517084321688789 | 911678.2026395493 | -7.1484e-07
-0.00016635 | -0.6656699335712204 | -0.014296896213642286 | -0.6513730373575781 | 911209.0171516101 | -7.1484e-07
-0.00016610000000000008 | -0.6649991439486188 | -0.014296896213642286 | -0.6507022477349765 | 910270.6461757314 | -7.1484e-07
-0.00016585000000000005 | -0.6636575647034156 | -0.014632488390422428 | -0.6490250763129932 | 887101.4402961114 | -7.3162e-07
-0.00016560000000000001 | -0.6639929595147165 | -0.015303672743982711 | -0.6486892867707338 | 847756.3492407972 | -7.6518e-07
-0.0001653500000000001 | -0.6636575647034156 | -0.01496808056720257 | -0.6486894841362131 | 866763.7526719281 | -7.484e-07
-0.00016510000000000006 | -0.6639929595147165 | -0.015974857097542993 | -0.6480181024171735 | 811297.5264321353 | -7.9874e-07
-0.00016485000000000002 | -0.6629867750808142 | -0.015974857097542993 | -0.6470119179832712 | 810037.816341762 | -7.9874e-07
-0.0001646000000000001 | -0.6629867750808142 | -0.015303672743982711 | -0.6476831023368315 | 846441.3911248796 | -7.6518e-07
-0.00016435000000000006 | -0.6623159854582126 | -0.014632488390422428 | -0.6476834970677902 | 885267.7409151078 | -7.3162e-07
-0.00016410000000000003 | -0.6613098010243103 | -0.014632488390422428 | -0.6466773126338878 | 883892.4663793549 | -7.3162e-07
-0.00016385 | -0.6613098010243103 | -0.01496808056720257 | -0.6463417204571077 | 863626.7256248534 | -7.484e-07
-0.00016360000000000007 | -0.6603036165904079 | -0.013625711860082003 | -0.6466779047303259 | 949202.3776384686 | -6.8129e-07
-0.00016335000000000004 | -0.6592974321565055 | -0.013961304036862144 | -0.6453361281196434 | 924463.9704367976 | -6.9807e-07
-0.0001631 | -0.6576204581000016 | -0.013625711860082003 | -0.6439947462399196 | 945264.0021349223 | -6.8129e-07
-0.00016285000000000008 | -0.6572850632887008 | -0.012618935329741577 | -0.6446661279589593 | 1021744.0871410843 | -6.3095e-07
-0.00016260000000000005 | -0.6569496684774001 | -0.012954527506521719 | -0.6439951409708784 | 994239.4898566094 | -6.4773e-07
-0.00016235000000000002 | -0.6549372996095953 | -0.012618935329741577 | -0.6423183642798538 | 1018023.0700857516 | -6.3095e-07
-0.0001621000000000001 | -0.6546019047982946 | -0.012283343152961436 | -0.6423185616453332 | 1045836.713420278 | -6.1417e-07
-0.00016185000000000006 | -0.653931115175693 | -0.012618935329741577 | -0.6413121798459515 | 1016428.3484906089 | -6.3095e-07
-0.00016160000000000002 | -0.6532603255530914 | -0.01329011968330186 | -0.6399702058697896 | 963076.6631452823 | -6.6451e-07
-0.00016135 | -0.6522541411191891 | -0.01329011968330186 | -0.6389640214358873 | 961562.4789876083 | -6.6451e-07
-0.00016110000000000007 | -0.6529249307417907 | -0.013961304036862144 | -0.6389636267049286 | 915335.1649929945 | -6.9807e-07
-0.00016085000000000003 | -0.6525895359304899 | -0.014296896213642286 | -0.6382926397168476 | 892910.7831219763 | -7.1484e-07
-0.0001606 | -0.6515833514965875 | -0.014296896213642286 | -0.6372864552829453 | 891503.2266581584 | -7.1484e-07
-0.00016035000000000008 | -0.6512479566852868 | -0.013625711860082003 | -0.6376222448252048 | 935910.3603140004 | -6.8129e-07
-0.00016010000000000004 | -0.6502417722513845 | -0.01329011968330186 | -0.6369516525680826 | 958534.1106722604 | -6.6451e-07
-0.00015985 | -0.6492355878174821 | -0.01329011968330186 | -0.6359454681341803 | 957019.9265145864 | -6.6451e-07
-0.00015960000000000008 | -0.6482294033835797 | -0.012954527506521719 | -0.635274875877058 | 980776.6057962987 | -6.4773e-07
-0.00015935000000000005 | -0.6482294033835797 | -0.01329011968330186 | -0.6349392837002779 | 955505.7423569123 | -6.6451e-07
-0.00015910000000000002 | -0.6468878241383766 | -0.012954527506521719 | -0.6339332966318549 | 978705.3928639434 | -6.4773e-07
-0.0001588500000000001 | -0.6462170345157751 | -0.012954527506521719 | -0.6332625070092534 | 977669.7863977656 | -6.4773e-07
-0.00015860000000000006 | -0.6452108500818727 | -0.012283343152961436 | -0.6329275069289113 | 1030545.9988330889 | -6.1417e-07
-0.00015835000000000003 | -0.6448754552705719 | -0.012954527506521719 | -0.6319209277640502 | 975598.5734654099 | -6.4773e-07
-0.0001581 | -0.6435338760253688 | -0.012618935329741577 | -0.6309149406956273 | 999949.5586741354 | -6.3095e-07
-0.00015785000000000007 | -0.6442046656479704 | -0.012618935329741577 | -0.6315857303182288 | 1001012.7064042306 | -6.3095e-07
-0.00015760000000000004 | -0.643198481214068 | -0.012618935329741577 | -0.6305795458843264 | 999417.9848090877 | -6.3095e-07
-0.00015735 | -0.6421922967801657 | -0.01329011968330186 | -0.6289021770968638 | 946420.6374108684 | -6.6451e-07
-0.00015710000000000008 | -0.6421922967801657 | -0.01329011968330186 | -0.6289021770968638 | 946420.6374108684 | -6.6451e-07
-0.00015685000000000004 | -0.6408507175349626 | -0.012618935329741577 | -0.628231782205221 | 995696.9677537552 | -6.3095e-07
-0.0001566 | -0.640179927912361 | -0.01329011968330186 | -0.6268898082290592 | 943392.2690955205 | -6.6451e-07
-0.0001563500000000001 | -0.6398445331010603 | -0.012618935329741577 | -0.6272255977713187 | 994102.2461586125 | -6.3095e-07
-0.00015610000000000005 | -0.6395091382897594 | -0.01329011968330186 | -0.6262190186064576 | 942382.8129904045 | -6.6451e-07
-0.00015585000000000002 | -0.6381675590445564 | -0.012954527506521719 | -0.6252130315380346 | 965242.5088036327 | -6.4773e-07
-0.0001556000000000001 | -0.6385029538558571 | -0.013961304036862144 | -0.624541649818995 | 894675.2368833349 | -6.9807e-07
-0.00015535000000000006 | -0.6368259797993532 | -0.01329011968330186 | -0.6235358601160513 | 938344.9885699406 | -6.6451e-07
-0.00015510000000000003 | -0.6364905849880524 | -0.013625711860082003 | -0.6228648731279705 | 914249.2950444967 | -6.8129e-07
-0.00015485 | -0.6358197953654509 | -0.013625711860082003 | -0.6221940835053689 | 913264.7011686101 | -6.8129e-07
-0.00015460000000000007 | -0.63548440055415 | -0.013625711860082003 | -0.621858688694068 | 912772.4042306668 | -6.8129e-07
-0.00015435000000000004 | -0.6351490057428493 | -0.013625711860082003 | -0.6215232938827673 | 912280.1072927236 | -6.8129e-07
-0.0001541 | -0.634142821308947 | -0.01329011968330186 | -0.6208527016256451 | 934307.1641494767 | -6.6451e-07
-0.00015385000000000008 | -0.6328012420637438 | -0.01329011968330186 | -0.6195111223804419 | 932288.2519392446 | -6.6451e-07
-0.00015360000000000005 | -0.6328012420637438 | -0.012283343152961436 | -0.6205178989107824 | 1010340.4117000174 | -6.1417e-07
-0.00015335000000000001 | -0.632465847252443 | -0.01329011968330186 | -0.6191757275691412 | 931783.5238866865 | -6.6451e-07
-0.0001531000000000001 | -0.6317950576298415 | -0.01329011968330186 | -0.6185049379465396 | 930774.0677815706 | -6.6451e-07
-0.00015285000000000006 | -0.6311242680072399 | -0.011947750976181294 | -0.6191765170310586 | 1036473.7568860144 | -5.9739e-07
-0.00015260000000000002 | -0.6301180835733375 | -0.012283343152961436 | -0.6178347404203761 | 1005971.6361036778 | -6.1417e-07
-0.0001523500000000001 | -0.629447293950736 | -0.012618935329741577 | -0.6168283586209944 | 977623.4563421388 | -6.3095e-07
-0.00015210000000000007 | -0.6287765043281345 | -0.012618935329741577 | -0.6161575689983929 | 976560.3086120439 | -6.3095e-07
-0.00015185000000000003 | -0.627770319894232 | -0.012618935329741577 | -0.6151513845644905 | 974965.5870169011 | -6.3095e-07
-0.0001516 | -0.6260933458377281 | -0.012283343152961436 | -0.6138100026847667 | 999418.4727091681 | -6.1417e-07
-0.00015135000000000007 | -0.6260933458377281 | -0.012618935329741577 | -0.6134744105079866 | 972307.7176916633 | -6.3095e-07
-0.00015110000000000004 | -0.6247517665925251 | -0.01127656662262101 | -0.6134751999699041 | 1088053.1645851512 | -5.6383e-07
-0.00015085 | -0.6234101873473219 | -0.011612158799401152 | -0.6117980285479208 | 1053719.7072769478 | -5.8061e-07
-0.00015060000000000008 | -0.6234101873473219 | -0.012283343152961436 | -0.6111268441943605 | 995049.6971128283 | -6.1417e-07
-0.00015035000000000005 | -0.6224040029134196 | -0.011612158799401152 | -0.6107918441140184 | 1051986.7229950686 | -5.8061e-07
-0.00015010000000000002 | -0.621733213290818 | -0.012283343152961436 | -0.6094498701378566 | 992319.212365116 | -6.1417e-07
-0.0001498500000000001 | -0.6210624236682164 | -0.011612158799401152 | -0.6094502648688153 | 1049676.0772858963 | -5.8061e-07
-0.00014960000000000006 | -0.6203916340456149 | -0.011612158799401152 | -0.6087794752462138 | 1048520.7544313103 | -5.8061e-07
-0.00014935000000000003 | -0.6200562392343141 | -0.012954527506521719 | -0.6071017117277924 | 937281.1342168337 | -6.4773e-07
-0.0001491 | -0.6207270288569157 | -0.013625711860082003 | -0.6071013169968337 | 891111.3389611632 | -6.8129e-07
-0.00014885000000000007 | -0.6200562392343141 | -0.01329011968330186 | -0.6067661195510122 | 913108.5859420408 | -6.6451e-07
-0.00014860000000000003 | -0.6190500548004118 | -0.012283343152961436 | -0.6067667116474503 | 987950.4367687762 | -6.1417e-07
-0.00014835 | -0.6190500548004118 | -0.012618935329741577 | -0.6064311194706702 | 961144.6665256652 | -6.3095e-07
-0.00014810000000000008 | -0.6173730807439078 | -0.011612158799401152 | -0.6057609219445067 | 1043321.8015856728 | -5.8061e-07
-0.00014785000000000004 | -0.6173730807439078 | -0.01127656662262101 | -0.6060965141212868 | 1074966.4049435856 | -5.6383e-07
-0.0001476 | -0.6167022911213063 | -0.011947750976181294 | -0.604754540145125 | 1012332.0135324998 | -5.9739e-07
-0.00014735000000000009 | -0.6150253170648023 | -0.01127656662262101 | -0.6037487504421813 | 1070802.4359667236 | -5.6383e-07
-0.00014710000000000005 | -0.6146899222535016 | -0.01127656662262101 | -0.6034133556308806 | 1070207.5832557434 | -5.6383e-07
-0.00014685000000000002 | -0.6130129481969977 | -0.01127656662262101 | -0.6017363815743767 | 1067233.319700842 | -5.6383e-07
-0.0001466000000000001 | -0.6133483430082984 | -0.011947750976181294 | -0.6014005920321172 | 1006717.6546130778 | -5.9739e-07
-0.00014635000000000006 | -0.6120067637630954 | -0.009934197915500443 | -0.6020725658475949 | 1212121.1414726784 | -4.9671e-07
-0.00014610000000000003 | -0.6106651845178922 | -0.010269790092280585 | -0.6003953944256116 | 1169245.698365162 | -5.1349e-07
-0.00014585 | -0.6103297897065915 | -0.010269790092280585 | -0.6000599996143109 | 1168592.5305627296 | -5.1349e-07
-0.00014560000000000007 | -0.6099943948952906 | -0.010605382269060727 | -0.5993890126262299 | 1130348.7180746673 | -5.3027e-07
-0.00014535000000000004 | -0.6096590000839899 | -0.010940974445840869 | -0.598718025638149 | 1094451.0081837312 | -5.4705e-07
-0.0001451 | -0.6089882104613883 | -0.011612158799401152 | -0.5973760516619872 | 1028880.2659033466 | -5.8061e-07
-0.00014485000000000008 | -0.607982026027486 | -0.010940974445840869 | -0.5970410515816451 | 1091385.5151331716 | -5.4705e-07
-0.00014460000000000005 | -0.6073112364048844 | -0.010605382269060727 | -0.5967058541358237 | 1125288.7241539692 | -5.3027e-07
-0.00014435 | -0.6059696571596813 | -0.010605382269060727 | -0.5953642748906206 | 1122758.7271936205 | -5.3027e-07
-0.0001441000000000001 | -0.6052988675370797 | -0.01127656662262101 | -0.5940223009144587 | 1053551.7073482962 | -5.6383e-07
-0.00014385000000000005 | -0.6046280779144781 | -0.010605382269060727 | -0.5940226956454174 | 1120228.7302332714 | -5.3027e-07
-0.00014360000000000002 | -0.6032864986692751 | -0.010269790092280585 | -0.5930167085769945 | 1154876.006711652 | -5.1349e-07
-0.0001433500000000001 | -0.6032864986692751 | -0.010605382269060727 | -0.5926811164002144 | 1117698.7332729225 | -5.3027e-07
-0.00014310000000000006 | -0.6026157090466735 | -0.01127656662262101 | -0.5913391424240525 | 1048792.8856604542 | -5.6383e-07
-0.00014285000000000003 | -0.6016095246127712 | -0.010605382269060727 | -0.5910041423437105 | 1114536.2370724864 | -5.3027e-07
-0.0001426 | -0.6012741298014703 | -0.01127656662262101 | -0.5899975631788493 | 1046413.4748165329 | -5.6383e-07
-0.00014235000000000007 | -0.600267945367568 | -0.010605382269060727 | -0.5896625630985073 | 1112006.2401121373 | -5.3027e-07
-0.00014210000000000004 | -0.5995971557449664 | -0.010605382269060727 | -0.5889917734759057 | 1110741.2416319626 | -5.3027e-07
-0.00014185 | -0.5985909713110641 | -0.009934197915500443 | -0.5886567733955637 | 1185111.8296668436 | -4.9671e-07
-0.00014160000000000008 | -0.5975847868771618 | -0.009598605738720302 | -0.5879861811384415 | 1225149.145915087 | -4.7993e-07
-0.00014135000000000005 | -0.5969139972545602 | -0.009934197915500443 | -0.5869797993390597 | 1181735.665691114 | -4.9671e-07
-0.00014110000000000001 | -0.5959078128206579 | -0.010605382269060727 | -0.5853024305515971 | 1103783.7499910032 | -5.3027e-07
-0.0001408500000000001 | -0.594230838764154 | -0.009598605738720302 | -0.5846322330254337 | 1218160.7390478726 | -4.7993e-07
-0.00014060000000000006 | -0.594230838764154 | -0.010605382269060727 | -0.5836254564950932 | 1100621.253790567 | -5.3027e-07
-0.00014035000000000002 | -0.5935600491415524 | -0.010269790092280585 | -0.5832902590492718 | 1135934.140441116 | -5.1349e-07
-0.0001401 | -0.5928892595189508 | -0.01127656662262101 | -0.5816126928963298 | 1031542.1570420263 | -5.6383e-07
-0.00013985000000000007 | -0.5922184698963493 | -0.010940974445840869 | -0.5812774954505084 | 1062569.880457909 | -5.4705e-07
-0.00013960000000000003 | -0.5915476802737477 | -0.010605382269060727 | -0.580942298004687 | 1095561.259869869 | -5.3027e-07
-0.00013935 | -0.5905414958398454 | -0.010940974445840869 | -0.5796005213940045 | 1059504.3874073492 | -5.4705e-07
-0.00013910000000000007 | -0.5891999165946422 | -0.010605382269060727 | -0.5785945343255815 | 1091133.7651892581 | -5.3027e-07
-0.00013885000000000004 | -0.5888645217833415 | -0.009598605738720302 | -0.5792659160446212 | 1206979.2880603296 | -4.7993e-07
-0.0001386 | -0.5891999165946422 | -0.010605382269060727 | -0.5785945343255815 | 1091133.7651892581 | -5.3027e-07
-0.00013835000000000008 | -0.5885291269720406 | -0.01127656662262101 | -0.5772525603494196 | 1023809.0717992831 | -5.6383e-07
-0.00013810000000000005 | -0.5871875477268376 | -0.010269790092280585 | -0.576917757634557 | 1123523.9521949028 | -5.1349e-07
-0.00013785000000000002 | -0.586516758104236 | -0.010269790092280585 | -0.5762469680119554 | 1122217.6165900384 | -5.1349e-07
-0.0001376000000000001 | -0.5855105736703337 | -0.010269790092280585 | -0.5752407835780531 | 1120258.1131827417 | -5.1349e-07
-0.00013735000000000006 | -0.5845043892364313 | -0.009934197915500443 | -0.5745701913209309 | 1156752.0522707172 | -4.9671e-07
-0.00013710000000000003 | -0.5838335996138297 | -0.010269790092280585 | -0.5735638095215492 | 1116992.27417058 | -5.1349e-07
-0.00013685 | -0.5831628099912282 | -0.010605382269060727 | -0.5725574277221674 | 1079748.7788676878 | -5.3027e-07
-0.00013660000000000007 | -0.5821566255573258 | -0.009934197915500443 | -0.5722224276418254 | 1152025.422704696 | -4.9671e-07
-0.00013635000000000003 | -0.5824920203686266 | -0.009934197915500443 | -0.5725578224531261 | 1152700.6554998418 | -4.9671e-07
-0.0001361 | -0.5808150463121227 | -0.009934197915500443 | -0.5708808483966222 | 1149324.4915241124 | -4.9671e-07
-0.00013585000000000008 | -0.5791380722556188 | -0.00926301356194016 | -0.5698750586936786 | 1230431.2303615303 | -4.6315e-07
-0.00013560000000000004 | -0.5777964930104157 | -0.008927421385160018 | -0.5688690716252557 | 1274430.8733334404 | -4.4637e-07
-0.00013535 | -0.5774610981991148 | -0.008591829208379876 | -0.568869268990735 | 1324209.9096567219 | -4.2959e-07
-0.00013510000000000009 | -0.5777964930104157 | -0.009598605738720302 | -0.5681978872716954 | 1183917.5453985222 | -4.7993e-07
-0.00013485000000000005 | -0.5764549137652125 | -0.008927421385160018 | -0.5675274923800525 | 1271425.3486979993 | -4.4637e-07
-0.00013460000000000002 | -0.5751133345200095 | -0.00926301356194016 | -0.5658503209580693 | 1221741.3203042976 | -4.6315e-07
-0.0001343500000000001 | -0.5744425448974079 | -0.008927421385160018 | -0.5655151235122479 | 1266917.0617448373 | -4.4637e-07
-0.00013410000000000006 | -0.5731009656522047 | -0.008927421385160018 | -0.5641735442670447 | 1263911.5371093962 | -4.4637e-07
-0.00013385000000000003 | -0.5724301760296031 | -0.00926301356194016 | -0.563167162467663 | 1215948.046932809 | -4.6315e-07
-0.0001336 | -0.5714239915957008 | -0.008927421385160018 | -0.5624965702105408 | 1260154.631315095 | -4.4637e-07
-0.00013335000000000007 | -0.5717593864070016 | -0.009598605738720302 | -0.5621607806682813 | 1171338.4130375362 | -4.7993e-07
-0.00013310000000000004 | -0.5707532019730992 | -0.00926301356194016 | -0.561490188411159 | 1212327.2510756287 | -4.6315e-07
-0.00013285 | -0.5700824123504977 | -0.008927421385160018 | -0.5611549909653377 | 1257149.1066796537 | -4.4637e-07
-0.00013260000000000008 | -0.5694116227278961 | -0.00926301356194016 | -0.560148609165956 | 1209430.6143898845 | -4.6315e-07
-0.00013235000000000005 | -0.5687408331052946 | -0.008927421385160018 | -0.5598134117201345 | 1254143.5820442126 | -4.4637e-07
-0.0001321 | -0.568070043482693 | -0.008927421385160018 | -0.559142622097533 | 1252640.819726492 | -4.4637e-07
-0.0001318500000000001 | -0.566393069426189 | -0.00926301356194016 | -0.5571300558642489 | 1202913.1818469597 | -4.6315e-07
-0.00013160000000000005 | -0.5647160953696851 | -0.008591829208379876 | -0.5561242661613053 | 1294542.1811199414 | -4.2959e-07
-0.00013135000000000002 | -0.5640453057470837 | -0.008927421385160018 | -0.5551178843619237 | 1243624.2458201686 | -4.4637e-07
-0.0001311000000000001 | -0.5633745161244821 | -0.008927421385160018 | -0.5544470947393221 | 1242121.483502448 | -4.4637e-07
-0.00013085000000000006 | -0.5623683316905798 | -0.008591829208379876 | -0.5537765024821999 | 1289077.0732315874 | -4.2959e-07
-0.00013060000000000003 | -0.5613621472566773 | -0.00926301356194016 | -0.5520991336947372 | 1192050.7942754186 | -4.6315e-07
-0.00013035 | -0.5616975420679782 | -0.00926301356194016 | -0.552434528506038 | 1192774.9534468548 | -4.6315e-07
-0.00013010000000000007 | -0.5610267524453766 | -0.00926301356194016 | -0.5517637388834364 | 1191326.6351039826 | -4.6315e-07
-0.00012985000000000004 | -0.5596851732001734 | -0.008927421385160018 | -0.5507577518150134 | 1233856.2907549848 | -4.4637e-07
-0.0001296 | -0.5596851732001734 | -0.009598605738720302 | -0.5500865674614531 | 1146180.1483155645 | -4.7993e-07
-0.00012935000000000008 | -0.5590143835775719 | -0.009934197915500443 | -0.5490801856620715 | 1105434.359839631 | -4.9671e-07
-0.00012910000000000005 | -0.5583435939549704 | -0.009598605738720302 | -0.5487449882162501 | 1143384.7855686788 | -4.7993e-07
-0.00012885000000000001 | -0.5576728043323688 | -0.00926301356194016 | -0.5484097907704286 | 1184085.0433896221 | -4.6315e-07
-0.0001286000000000001 | -0.5559958302758649 | -0.00926301356194016 | -0.5467328167139247 | 1180464.2475324417 | -4.6315e-07
-0.00012835000000000006 | -0.5556604354645641 | -0.009934197915500443 | -0.5457262375490637 | 1098682.0318881725 | -4.9671e-07
-0.00012810000000000002 | -0.5539834614080602 | -0.008591829208379876 | -0.5453916321996803 | 1269558.8307731792 | -4.2959e-07
-0.00012785 | -0.5533126717854586 | -0.00926301356194016 | -0.5440496582235185 | 1174670.9741609534 | -4.6315e-07
-0.00012760000000000007 | -0.5529772769741579 | -0.008927421385160018 | -0.5440498555889979 | 1218828.6675777794 | -4.4637e-07
-0.00012735000000000003 | -0.5519710925402554 | -0.008591829208379876 | -0.5433792633318756 | 1264874.4525831614 | -4.2959e-07
-0.0001271 | -0.5516356977289547 | -0.008927421385160018 | -0.5427082763437947 | 1215823.142942338 | -4.4637e-07
-0.00012685000000000007 | -0.5506295132950524 | -0.008591829208379876 | -0.5420376840866725 | 1261751.533789816 | -4.2959e-07
-0.00012660000000000004 | -0.5496233288611501 | -0.007920644854819593 | -0.5417026840063305 | 1367824.700981796 | -3.9603e-07
-0.00012635 | -0.5489525392385485 | -0.008591829208379876 | -0.5403607100301686 | 1257847.8852981345 | -4.2959e-07
-0.00012610000000000008 | -0.5476109599933453 | -0.008591829208379876 | -0.5390191307849654 | 1254724.9665047892 | -4.2959e-07
-0.00012585000000000005 | -0.546604775559443 | -0.008591829208379876 | -0.5380129463510631 | 1252382.7774097803 | -4.2959e-07
-0.00012560000000000002 | -0.546604775559443 | -0.008927421385160018 | -0.537677354174283 | 1204552.4255594336 | -4.4637e-07
-0.0001253500000000001 | -0.5452631963142399 | -0.008927421385160018 | -0.5363357749290799 | 1201546.9009239927 | -4.4637e-07
-0.00012510000000000006 | -0.5442570118803375 | -0.008927421385160018 | -0.5353295904951775 | 1199292.7574474118 | -4.4637e-07
-0.00012485000000000003 | -0.543586222257736 | -0.007920644854819593 | -0.5356655774029164 | 1352580.7234671607 | -3.9603e-07
-0.0001246 | -0.5442570118803375 | -0.00926301356194016 | -0.5349939983183973 | 1155118.6765321796 | -4.6315e-07
-0.00012435000000000007 | -0.5422446430125328 | -0.008256237031599735 | -0.5339884059809331 | 1293539.427071093 | -4.1281e-07
-0.00012410000000000003 | -0.5409030637673297 | -0.007920644854819593 | -0.5329824189125101 | 1345805.6223495447 | -3.9603e-07
-0.00012385 | -0.5405676689560289 | -0.008591829208379876 | -0.5319758397476491 | 1238329.6428397263 | -4.2959e-07
-0.00012360000000000008 | -0.5392260897108258 | -0.007920644854819593 | -0.5313054448560062 | 1341571.184151035 | -3.9603e-07
-0.00012335000000000004 | -0.538890694899525 | -0.007585052678039452 | -0.5313056422214856 | 1400928.0219232833 | -3.7925e-07
-0.0001231 | -0.5375491156543218 | -0.007585052678039452 | -0.5299640629762824 | 1397390.592976778 | -3.7925e-07
-0.00012285000000000009 | -0.5368783260317204 | -0.008256237031599735 | -0.5286220890001206 | 1280540.0013998738 | -4.1281e-07
-0.00012260000000000005 | -0.5345305623526149 | -0.007585052678039452 | -0.5269455096745754 | 1389431.3778471418 | -3.7925e-07
-0.00012235000000000002 | -0.5341951675413141 | -0.007585052678039452 | -0.5266101148632747 | 1388547.0206105157 | -3.7925e-07
-0.0001221000000000001 | -0.5341951675413141 | -0.008591829208379876 | -0.5256033383329343 | 1223495.7785713363 | -4.2959e-07
-0.00012185000000000006 | -0.5321827986735094 | -0.00724946050125931 | -0.5249333381722501 | 1448199.7331554906 | -3.6247e-07
-0.00012160000000000003 | -0.5321827986735094 | -0.007920644854819593 | -0.5242621538186898 | 1323786.5437172938 | -3.9603e-07
-0.00012135 | -0.5321827986735094 | -0.008927421385160018 | -0.5232553772883494 | 1172243.0357284413 | -4.4637e-07
-0.00012110000000000007 | -0.5298350349944039 | -0.008256237031599735 | -0.5215787979628042 | 1263478.255206398 | -4.1281e-07
-0.00012085000000000004 | -0.5288288505605016 | -0.007920644854819593 | -0.520908205705682 | 1315317.6673202743 | -3.9603e-07
-0.0001206 | -0.5284934557492008 | -0.008591829208379876 | -0.519901626540821 | 1210223.3736996187 | -4.2959e-07
-0.00012035000000000008 | -0.5274872713152985 | -0.008591829208379876 | -0.5188954421069186 | 1207881.1846046099 | -4.2959e-07
-0.00012010000000000005 | -0.526481086881396 | -0.007920644854819593 | -0.5185604420265765 | 1309389.4538423605 | -3.9603e-07
-0.00011985000000000001 | -0.5261456920700953 | -0.007920644854819593 | -0.5182250472152757 | 1308542.5662026587 | -3.9603e-07
-0.00011960000000000009 | -0.5248041128248923 | -0.008927421385160018 | -0.5158766914397322 | 1155712.6502335153 | -4.4637e-07
-0.00011935000000000006 | -0.5241333232022907 | -0.007920644854819593 | -0.5162126783474711 | 1303461.240364447 | -3.9603e-07
-0.00011910000000000002 | -0.5234625335796891 | -0.008256237031599735 | -0.5152062965480894 | 1248041.4372218251 | -4.1281e-07
-0.0001188500000000001 | -0.5221209543344859 | -0.008591829208379876 | -0.513529125126106 | 1195389.5094312285 | -4.2959e-07
-0.00011860000000000006 | -0.5211147699005836 | -0.007920644854819593 | -0.513194125045764 | 1295839.2516071294 | -3.9603e-07
-0.00011835000000000003 | -0.5207793750892828 | -0.007920644854819593 | -0.5128587302344633 | 1294992.3639674275 | -3.9603e-07
-0.0001181 | -0.5197731906553805 | -0.008256237031599735 | -0.5115169536237808 | 1239104.3320728617 | -4.1281e-07
-0.00011785000000000007 | -0.5184316114101774 | -0.008256237031599735 | -0.5101753743785776 | 1235854.4756550568 | -4.1281e-07
-0.00011760000000000004 | -0.5184316114101774 | -0.008256237031599735 | -0.5101753743785776 | 1235854.4756550568 | -4.1281e-07
-0.00011735 | -0.517425426976275 | -0.008591829208379876 | -0.5088335977678952 | 1184459.2936545203 | -4.2959e-07
-0.00011710000000000008 | -0.5164192425423727 | -0.008927421385160018 | -0.5074918211572127 | 1136928.121262008 | -4.4637e-07
-0.00011685000000000005 | -0.5154130581084703 | -0.008927421385160018 | -0.5064856367233103 | 1134673.9777854271 | -4.4637e-07
-0.00011660000000000002 | -0.5134006892406656 | -0.008256237031599735 | -0.5051444522090659 | 1223667.5140882886 | -4.1281e-07
-0.00011635000000000009 | -0.5123945048067633 | -0.007920644854819593 | -0.5044738599519437 | 1273820.1729748785 | -3.9603e-07
-0.00011610000000000006 | -0.5107175307502594 | -0.007585052678039452 | -0.50313247807222 | 1326642.014046677 | -3.7925e-07
-0.00011585000000000002 | -0.5110529255615601 | -0.007920644854819593 | -0.5031322807067405 | 1270432.6224160707 | -3.9603e-07
-0.00011559999999999999 | -0.5103821359389586 | -0.008591829208379876 | -0.5017903067305788 | 1168063.9699894574 | -4.2959e-07
-0.00011535000000000007 | -0.5090405566937555 | -0.007920644854819593 | -0.5011199118389359 | 1265351.2965778587 | -3.9603e-07
-0.00011510000000000003 | -0.5083697670711539 | -0.007920644854819593 | -0.5004491222163343 | 1263657.5212984548 | -3.9603e-07
-0.00011485 | -0.5083697670711539 | -0.008256237031599735 | -0.5001135300395542 | 1211480.5525215203 | -4.1281e-07
-0.00011460000000000008 | -0.50669279301465 | -0.008256237031599735 | -0.49843655598305026 | 1207418.231999264 | -4.1281e-07
-0.00011435000000000004 | -0.5050158189581461 | -0.00724946050125931 | -0.49776635845688677 | 1373250.7636131526 | -3.6247e-07
-0.00011410000000000001 | -0.5040096345242437 | -0.0069138683244791685 | -0.4970957661997646 | 1437967.1202002869 | -3.4569e-07
-0.00011385000000000008 | -0.5043450293355446 | -0.007920644854819593 | -0.496424384480725 | 1253494.8696220315 | -3.9603e-07
-0.00011360000000000005 | -0.5030034500903414 | -0.00724946050125931 | -0.4957539895890821 | 1367698.988091498 | -3.6247e-07
-0.00011335000000000002 | -0.5023326604677398 | -0.0069138683244791685 | -0.4954187921432607 | 1433116.0759576117 | -3.4569e-07
-0.00011310000000000009 | -0.5019972656564391 | -0.007585052678039452 | -0.49441221297839966 | 1303648.725894394 | -3.7925e-07
-0.00011285000000000006 | -0.5003202915999352 | -0.0069138683244791685 | -0.49340642327545603 | 1427294.8228664016 | -3.4569e-07
-0.00011260000000000003 | -0.4993141071660328 | -0.006578276147699027 | -0.4927358310183338 | 1498069.767687344 | -3.2891e-07
-0.00011235 | -0.498978712354732 | -0.0069138683244791685 | -0.49206484403025286 | 1423413.9874722615 | -3.4569e-07
-0.00011210000000000007 | -0.4979725279208297 | -0.00724946050125931 | -0.4907230674195704 | 1353819.5492873613 | -3.6247e-07
-0.00011185000000000004 | -0.49696634348692736 | -0.006578276147699027 | -0.49038806733922835 | 1490931.8378516478 | -3.2891e-07
-0.0001116 | -0.495960159053025 | -0.006242683970918885 | -0.4897174750821061 | 1568932.4571399782 | -3.1213e-07
-0.00011135000000000008 | -0.49495397461912266 | -0.007585052678039452 | -0.4873689219410832 | 1285077.2239252424 | -3.7925e-07
-0.00011110000000000004 | -0.4942831849965211 | -0.0069138683244791685 | -0.4873693166720419 | 1409831.0635927713 | -3.4569e-07
-0.00011085000000000001 | -0.4922708161287164 | -0.006242683970918885 | -0.48602813215779755 | 1557112.7240203933 | -3.1213e-07
-0.00011060000000000009 | -0.49193542131741563 | -0.00724946050125931 | -0.48468596081615634 | 1337164.2227223974 | -3.6247e-07
-0.00011035000000000005 | -0.4902584472609117 | -0.00724946050125931 | -0.4830089867596524 | 1332537.7431210186 | -3.6247e-07
-0.00011010000000000002 | -0.4889168680157086 | -0.005907091794138743 | -0.4830097762215699 | 1635355.579545359 | -2.9535e-07
-0.0001098500000000001 | -0.4892522628270094 | -0.006242683970918885 | -0.4830095788560905 | 1547442.0332861876 | -3.1213e-07
-0.00010960000000000006 | -0.4885814732044078 | -0.007920644854819593 | -0.48066082834958823 | 1213691.1505560393 | -3.9603e-07
-0.00010935000000000003 | -0.4872398939592047 | -0.00724946050125931 | -0.4799904334579454 | 1324210.0798385367 | -3.6247e-07
-0.0001091 | -0.4872398939592047 | -0.007920644854819593 | -0.4793192491043851 | 1210303.5999972315 | -3.9603e-07
-0.00010885000000000007 | -0.4858983147140016 | -0.007585052678039452 | -0.47831326203596214 | 1261199.5785363333 | -3.7925e-07
-0.00010860000000000004 | -0.48422134065749767 | -0.00724946050125931 | -0.47697188015623837 | 1315882.4165560545 | -3.6247e-07
-0.00010835 | -0.4838859458461969 | -0.0069138683244791685 | -0.4769720775217177 | 1379754.589288186 | -3.4569e-07
-0.00010810000000000008 | -0.4832151562235953 | -0.00724946050125931 | -0.475965695722336 | 1313106.5287952272 | -3.6247e-07
-0.00010785000000000005 | -0.48187357697839217 | -0.006578276147699027 | -0.47529530083069316 | 1445045.1460507435 | -3.2891e-07
-0.00010760000000000001 | -0.48053199773318905 | -0.006578276147699027 | -0.47395372158549004 | 1440966.3290017745 | -3.2891e-07
-0.00010735000000000009 | -0.4798612081105875 | -0.0069138683244791685 | -0.47294733978610837 | 1368112.083105766 | -3.4569e-07
-0.00010710000000000006 | -0.47885502367668514 | -0.00724946050125931 | -0.47160556317542585 | 1301077.681831642 | -3.6247e-07
-0.00010685000000000002 | -0.47684265480888044 | -0.005907091794138743 | -0.4709355630147417 | 1594475.181448926 | -2.9535e-07
-0.0001066000000000001 | -0.4761718651862789 | -0.006578276147699027 | -0.4695935890385799 | 1427710.1735926245 | -3.2891e-07
-0.00010635000000000006 | -0.4765072599975797 | -0.00724946050125931 | -0.4692577994963204 | 1294600.6103897118 | -3.6247e-07
-0.00010610000000000003 | -0.4748302859410758 | -0.006578276147699027 | -0.4682520097933768 | 1423631.3565436553 | -3.2891e-07
-0.00010585 | -0.474494891129775 | -0.00724946050125931 | -0.4672454306285157 | 1289048.834868057 | -3.6247e-07
-0.00010560000000000007 | -0.4734887066958727 | -0.00724946050125931 | -0.4662392461946134 | 1286272.9471072298 | -3.6247e-07
-0.00010535000000000004 | -0.4724825222619703 | -0.006578276147699027 | -0.4659042461142713 | 1416493.4267079588 | -3.2891e-07
-0.00010510000000000001 | -0.4711409430167672 | -0.005907091794138743 | -0.46523385122262845 | 1575170.5490144994 | -2.9535e-07
-0.00010485000000000008 | -0.4708055482054664 | -0.006578276147699027 | -0.46422727205776737 | 1411394.9053967474 | -3.2891e-07
-0.00010460000000000005 | -0.46979936377156406 | -0.006242683970918885 | -0.4635566798006452 | 1485119.804110194 | -3.1213e-07
-0.00010435000000000002 | -0.46879317933766174 | -0.006578276147699027 | -0.4622149031899627 | 1405276.6798232936 | -3.2891e-07
-0.00010410000000000009 | -0.46778699490375936 | -0.006242683970918885 | -0.4615443109328405 | 1478672.6769540568 | -3.1213e-07
-0.00010385000000000006 | -0.46678081046985703 | -0.006578276147699027 | -0.460202534322158 | 1399158.4542498398 | -3.2891e-07
-0.00010360000000000002 | -0.4654392312246539 | -0.006242683970918885 | -0.45919654725373504 | 1471151.0286052302 | -3.1213e-07
-0.00010334999999999999 | -0.4640976519794508 | -0.0055714996173586015 | -0.4585261523620922 | 1645970.3270319002 | -2.7857e-07
-0.00010310000000000007 | -0.4634268623568492 | -0.0055714996173586015 | -0.4578553627394906 | 1643562.3949896484 | -2.7857e-07
-0.00010285000000000003 | -0.4617498883003453 | -0.00523590744057846 | -0.45651398085976685 | 1743781.7075289304 | -2.618e-07
-0.0001026 | -0.4614144934890445 | -0.0055714996173586015 | -0.4558429938716859 | 1636338.5988628932 | -2.7857e-07
-0.00010235000000000008 | -0.4604083090551422 | -0.0055714996173586015 | -0.4548368094377836 | 1632726.7007995155 | -2.7857e-07
-0.00010210000000000004 | -0.4597375194325406 | -0.005907091794138743 | -0.45383042763840187 | 1536561.2841456463 | -2.9535e-07
-0.00010185000000000001 | -0.4583959401873375 | -0.0055714996173586015 | -0.4528244405699789 | 1625502.90467276 | -2.7857e-07
-0.00010160000000000008 | -0.4587313349986383 | -0.006242683970918885 | -0.4524886510277194 | 1449660.6047514395 | -3.1213e-07
-0.00010135000000000005 | -0.45772515056473595 | -0.006242683970918885 | -0.4514824665938171 | 1446437.041173371 | -3.1213e-07
-0.00010110000000000002 | -0.45604817650823204 | -0.00523590744057846 | -0.4508122690676536 | 1722002.438675074 | -2.618e-07
-0.00010085000000000009 | -0.4547065972630289 | -0.00523590744057846 | -0.4494706898224505 | 1716877.9048271077 | -2.618e-07
-0.00010060000000000006 | -0.45370041282912654 | -0.00523590744057846 | -0.4484645053885481 | 1713034.5044411328 | -2.618e-07
-0.00010035000000000003 | -0.4523588335839234 | -0.004900315263798318 | -0.4474585183201251 | 1826243.7995603262 | -2.4502e-07
-0.0001001 | -0.4513526491500211 | -0.00523590744057846 | -0.44611674170944265 | 1704066.5702071919 | -2.618e-07
-9.985e-05 | -0.4510172543387203 | -0.0055714996173586015 | -0.4454457547213617 | 1599015.6522079909 | -2.7857e-07
-9.96e-05 | -0.4503464647161187 | -0.005907091794138743 | -0.44443937292198 | 1504765.418959532 | -2.9535e-07
-9.935e-05 | -0.4490048854709156 | -0.0055714996173586015 | -0.443433385853557 | 1591791.8560812355 | -2.7857e-07
-9.91e-05 | -0.4483340958483141 | -0.005907091794138743 | -0.44242700405417534 | 1497952.0192767936 | -2.9535e-07
-9.885e-05 | -0.44665712179181016 | -0.0055714996173586015 | -0.4410856221744516 | 1583364.0939333544 | -2.7857e-07
-9.86e-05 | -0.44498014773530625 | -0.004564723087018176 | -0.4404154246482881 | 1929647.9381227114 | -2.2824e-07
-9.835e-05 | -0.445315542546607 | -0.004900315263798318 | -0.4404152272828087 | 1797497.5223999582 | -2.4502e-07
-9.81e-05 | -0.4439739633014039 | -0.00523590744057846 | -0.4387380558608254 | 1675881.6340433778 | -2.618e-07
-9.785e-05 | -0.44330317367880234 | -0.004900315263798318 | -0.43840285841500404 | 1789284.3003541387 | -2.4502e-07
-9.76e-05 | -0.44330317367880234 | -0.0055714996173586015 | -0.43773167406144375 | 1571324.4337220953 | -2.7857e-07
-9.735e-05 | -0.44229698924489996 | -0.005907091794138743 | -0.43638989745076123 | 1477511.820228577 | -2.9535e-07
-9.71e-05 | -0.4402846203770953 | -0.00523590744057846 | -0.43504871293651687 | 1661789.1659614707 | -2.618e-07
-9.685e-05 | -0.43961383075449373 | -0.004900315263798318 | -0.4347135154906954 | 1774226.7266034698 | -2.4502e-07
-9.66e-05 | -0.4386076463205914 | -0.00523590744057846 | -0.43337173888001296 | 1655383.498651513 | -2.618e-07
-9.635e-05 | -0.4369306722640875 | -0.004564723087018176 | -0.43236594917706933 | 1894379.7506871535 | -2.2824e-07
-9.61e-05 | -0.4365952774527867 | -0.004564723087018176 | -0.43203055436576854 | 1892910.2428773385 | -2.2824e-07
-9.585e-05 | -0.4352536982075836 | -0.004564723087018176 | -0.4306889751205654 | 1887032.2116380793 | -2.2824e-07
-9.56e-05 | -0.43424751377368126 | -0.00523590744057846 | -0.4290116063331028 | 1638728.7636456229 | -2.618e-07
-9.535e-05 | -0.43223514490587656 | -0.0042291309102380345 | -0.42800601399563853 | 2024084.9625132482 | -2.1146e-07
-9.51e-05 | -0.4312289604719742 | -0.0042291309102380345 | -0.42699982956173616 | 2019326.6116593336 | -2.1146e-07
-9.485e-05 | -0.43022277603807185 | -0.004564723087018176 | -0.4256580529510537 | 1864989.5944908552 | -2.2824e-07
-9.46e-05 | -0.42921659160416953 | -0.004564723087018176 | -0.42465186851715137 | 1860581.0710614107 | -2.2824e-07
-9.435e-05 | -0.42921659160416953 | -0.004564723087018176 | -0.42465186851715137 | 1860581.0710614107 | -2.2824e-07
-9.41e-05 | -0.4278750123589664 | -0.00523590744057846 | -0.42263910491838796 | 1614387.2278677833 | -2.618e-07
-9.385e-05 | -0.42653343311376324 | -0.00523590744057846 | -0.4212975256731848 | 1609262.6940198168 | -2.618e-07
-9.36e-05 | -0.42686882792506403 | -0.00523590744057846 | -0.4216329204844856 | 1610543.8274818084 | -2.618e-07
-9.335e-05 | -0.4261980383024625 | -0.005907091794138743 | -0.42029094650832377 | 1423004.6227666668 | -2.9535e-07
-9.31e-05 | -0.42485645905725933 | -0.0055714996173586015 | -0.41928495943990074 | 1505106.3025601716 | -2.7857e-07
-9.285e-05 | -0.4241856694346578 | -0.0055714996173586015 | -0.4186141698172992 | 1502698.3705179198 | -2.7857e-07
-9.26e-05 | -0.4221733005668531 | -0.00523590744057846 | -0.41693739312627465 | 1592607.9590139268 | -2.618e-07
-9.235e-05 | -0.42083172132165 | -0.004900315263798318 | -0.41593140605785167 | 1697569.9875091552 | -2.4502e-07
-9.21e-05 | -0.41915474726514607 | -0.004564723087018176 | -0.4145900241781279 | 1816495.8367669634 | -2.2824e-07
-9.185e-05 | -0.4188193524538453 | -0.004900315263798318 | -0.41391903719004697 | 1689356.7654633357 | -2.4502e-07
-9.16e-05 | -0.41781316801994295 | -0.00523590744057846 | -0.4125772605793645 | 1575953.2240080365 | -2.618e-07
-9.135e-05 | -0.41647158877473983 | -0.004564723087018176 | -0.41190686568772167 | 1804739.7742884443 | -2.2824e-07
-9.11e-05 | -0.41546540434083745 | -0.0038935387334578927 | -0.4115718656073796 | 2114127.500880713 | -1.9468e-07
-9.085e-05 | -0.41445921990693513 | -0.004564723087018176 | -0.40989449681991696 | 1795922.7274295548 | -2.2824e-07
-9.06e-05 | -0.4124468510391304 | -0.0042291309102380345 | -0.4082177201288924 | 1930504.062386265 | -2.1146e-07
-9.035e-05 | -0.4124468510391304 | -0.0042291309102380345 | -0.4082177201288924 | 1930504.062386265 | -2.1146e-07
-9.01e-05 | -0.4114406666052281 | -0.004900315263798318 | -0.4065403513414298 | 1659241.6179619979 | -2.4502e-07
-8.985e-05 | -0.4090929029261226 | -0.0042291309102380345 | -0.4048637720158846 | 1914642.892873217 | -2.1146e-07
-8.96e-05 | -0.4094282977374234 | -0.0042291309102380345 | -0.4051991668271854 | 1916229.0098245218 | -2.1146e-07
-8.935e-05 | -0.4090929029261226 | -0.0038935387334578927 | -0.4051993641926647 | 2081393.7753371361 | -1.9468e-07
-8.91e-05 | -0.4077513236809195 | -0.0042291309102380345 | -0.40352219277068146 | 1908298.425067998 | -2.1146e-07
-8.885e-05 | -0.4060743496244156 | -0.0035579465566777514 | -0.40251640306773784 | 2262633.21641115 | -1.779e-07
-8.86e-05 | -0.40573895481311484 | -0.0038935387334578927 | -0.40184541607965696 | 2064165.4987352537 | -1.9468e-07
-8.835e-05 | -0.40473277037921246 | -0.004900315263798318 | -0.39983245511541415 | 1631864.2111425998 | -2.4502e-07
-8.81e-05 | -0.40305579632270855 | -0.0038935387334578927 | -0.39916225758925067 | 2050382.8774537474 | -1.9468e-07
-8.785e-05 | -0.402385006700107 | -0.0038935387334578927 | -0.39849146796664914 | 2046937.222133371 | -1.9468e-07
-8.76e-05 | -0.40171421707750543 | -0.0042291309102380345 | -0.3974850861672674 | 1879748.3199445114 | -2.1146e-07
-8.735e-05 | -0.3997018482097007 | -0.0038935387334578927 | -0.39580830947624285 | 2033154.6008518648 | -1.9468e-07
-8.71e-05 | -0.3986956637757984 | -0.0038935387334578927 | -0.3948021250423405 | 2027986.1178713 | -1.9468e-07
-8.685e-05 | -0.3973540845305953 | -0.0038935387334578927 | -0.3934605457971374 | 2021094.807230547 | -1.9468e-07
-8.66e-05 | -0.39634790009669296 | -0.0038935387334578927 | -0.3924543613632351 | 2015926.3242499826 | -1.9468e-07
-8.635e-05 | -0.3953417156627906 | -0.0035579465566777514 | -0.39178376910611284 | 2202302.720769042 | -1.779e-07
-8.61e-05 | -0.39433553122888826 | -0.0038935387334578927 | -0.3904419924954304 | 2005589.3582888527 | -1.9468e-07
-8.585e-05 | -0.39433553122888826 | -0.00523590744057846 | -0.3890996237883098 | 1486273.8816686277 | -2.618e-07
-8.56e-05 | -0.39366474160628667 | -0.004900315263798318 | -0.38876442634248837 | 1586691.489890593 | -2.4502e-07
-8.535e-05 | -0.39265855717238435 | -0.00523590744057846 | -0.3874226497318059 | 1479868.2143586697 | -2.618e-07
-8.51e-05 | -0.39198776754978276 | -0.004900315263798318 | -0.38708745228598446 | 1579847.1381857435 | -2.4502e-07
-8.485e-05 | -0.3899753986819781 | -0.0038935387334578927 | -0.38608185994852023 | 1983192.5987064054 | -1.9468e-07
-8.46e-05 | -0.3882984246254742 | -0.0035579465566777514 | -0.38474047806879647 | 2162710.833003909 | -1.779e-07
-8.435e-05 | -0.38863381943677494 | -0.0042291309102380345 | -0.3844046885265369 | 1817889.7588436245 | -2.1146e-07
-8.41e-05 | -0.3869568453802711 | -0.0042291309102380345 | -0.38272771447003306 | 1809959.1740871007 | -2.1146e-07
-8.385e-05 | -0.3849444765124664 | -0.0035579465566777514 | -0.38138652995578864 | 2143857.55311575 | -1.779e-07
-8.36e-05 | -0.3842736868898648 | -0.0035579465566777514 | -0.38071574033318706 | 2140086.8971381183 | -1.779e-07
-8.335e-05 | -0.38360289726726327 | -0.0038935387334578927 | -0.3797093585338054 | 1950458.8731628284 | -1.9468e-07
-8.31e-05 | -0.38192592321075935 | -0.0032223543798976097 | -0.37870356883086176 | 2350477.4719588417 | -1.6112e-07
-8.285e-05 | -0.380919738776857 | -0.0032223543798976097 | -0.3776973843969594 | 2344232.4454019903 | -1.6112e-07
-8.26e-05 | -0.38024894915425544 | -0.0038935387334578927 | -0.37635541042079756 | 1933230.596560946 | -1.9468e-07
-8.235e-05 | -0.3789073699090523 | -0.0035579465566777514 | -0.3753494233523746 | 2109921.649317065 | -1.779e-07
-8.21e-05 | -0.37790118547514995 | -0.0032223543798976097 | -0.37467883109525235 | 2325497.3657314363 | -1.6112e-07
-8.185e-05 | -0.37790118547514995 | -0.004564723087018176 | -0.3733364623881318 | 1635746.3761597297 | -2.2824e-07
-8.16e-05 | -0.37655960622994683 | -0.00523590744057846 | -0.3713236987893684 | 1418373.8081830752 | -2.618e-07
-8.135e-05 | -0.3755534217960445 | -0.0038935387334578927 | -0.3716598830625866 | 1909111.0093183103 | -1.9468e-07
-8.11e-05 | -0.3745472373621421 | -0.0035579465566777514 | -0.3709892908054644 | 2085412.385462458 | -1.779e-07
-8.085e-05 | -0.3725348684943375 | -0.0035579465566777514 | -0.36897692193765974 | 2074100.417529563 | -1.779e-07
-8.06e-05 | -0.3715286840604351 | -0.002886762203117468 | -0.36864192185731764 | 2554016.548084317 | -1.4434e-07
-8.035e-05 | -0.37085789443783357 | -0.0032223543798976097 | -0.36763554005793597 | 2281782.179833477 | -1.6112e-07
-8.01e-05 | -0.3698517100039312 | -0.0038935387334578927 | -0.3659581712704733 | 1879822.9390951095 | -1.9468e-07
-7.985e-05 | -0.36851013075872807 | -0.002886762203117468 | -0.3656233685556106 | 2533103.476003442 | -1.4434e-07
-7.96e-05 | -0.36783934113612654 | -0.0032223543798976097 | -0.36461698675622894 | 2263047.100162923 | -1.6112e-07
-7.935e-05 | -0.36750394632482575 | -0.004564723087018176 | -0.3629392232378076 | 1590191.6340554676 | -2.2824e-07
-7.91e-05 | -0.36582697226832184 | -0.0038935387334578927 | -0.36193343353486396 | 1859149.0071728507 | -1.9468e-07
-7.885e-05 | -0.3644853930231187 | -0.0035579465566777514 | -0.360927446466441 | 2028852.5457979818 | -1.779e-07
-7.86e-05 | -0.36381460340051713 | -0.0035579465566777514 | -0.3602566568438394 | 2025081.88982035 | -1.779e-07
-7.835e-05 | -0.3628084189666148 | -0.0042291309102380345 | -0.3585792880563768 | 1695758.7535931554 | -2.1146e-07
-7.81e-05 | -0.3618022345327125 | -0.002886762203117468 | -0.35891547232959503 | 2486629.982490387 | -1.4434e-07
-7.785e-05 | -0.3611314449101109 | -0.0035579465566777514 | -0.35757349835343316 | 2009999.2659098231 | -1.779e-07
-7.76e-05 | -0.359454470853607 | -0.0038935387334578927 | -0.3555609321201491 | 1826415.2816292737 | -1.9468e-07
-7.735e-05 | -0.35844828641970466 | -0.002551170026337326 | -0.35589711639336735 | 2790069.7540282966 | -1.2756e-07
-7.71e-05 | -0.3574421019858023 | -0.0032223543798976097 | -0.3542197476059047 | 2198515.1590754585 | -1.6112e-07
-7.685e-05 | -0.35643591755189996 | -0.0038935387334578927 | -0.3525423788184421 | 1810909.8326875793 | -1.9468e-07
-7.66e-05 | -0.35475894349539605 | -0.002551170026337326 | -0.35220777346905874 | 2761147.0018305113 | -1.2756e-07
-7.635e-05 | -0.35408815387279446 | -0.002551170026337326 | -0.35153698384645715 | 2755888.3196127317 | -1.2756e-07
-7.61e-05 | -0.35308196943889214 | -0.0032223543798976097 | -0.34985961505899454 | 2171453.3773291027 | -1.6112e-07
-7.585e-05 | -0.35241117981629055 | -0.0032223543798976097 | -0.34918882543639296 | 2167290.026291202 | -1.6112e-07
-7.56e-05 | -0.3507342057597867 | -0.0018799856727770427 | -0.34885422008700967 | 3711243.390187071 | -9.3999e-08
-7.535e-05 | -0.3493926265145835 | -0.002886762203117468 | -0.34650586431146607 | 2400654.019491235 | -1.4434e-07
-7.51e-05 | -0.348721836891982 | -0.002886762203117468 | -0.34583507468886454 | 2396006.6701399293 | -1.4434e-07
-7.485e-05 | -0.3473802576467789 | -0.002886762203117468 | -0.3444934954436614 | 2386711.9714373183 | -1.4434e-07
-7.46e-05 | -0.3467094680241773 | -0.002886762203117468 | -0.34382270582105984 | 2382064.6220860127 | -1.4434e-07
-7.435e-05 | -0.3446970991563726 | -0.002886762203117468 | -0.34181033695325513 | 2368122.574032096 | -1.4434e-07
-7.41e-05 | -0.34436170434507185 | -0.0018799856727770427 | -0.3424817186722948 | 3643450.3053035927 | -9.3999e-08
-7.385e-05 | -0.34402630953377106 | -0.002886762203117468 | -0.3411395473306536 | 2363475.2246807907 | -1.4434e-07
-7.36e-05 | -0.3430201250998687 | -0.002886762203117468 | -0.3401333628967512 | 2356504.2006538324 | -1.4434e-07
-7.335e-05 | -0.34201394066596635 | -0.002551170026337326 | -0.33946277063962904 | 2661232.0396927074 | -1.2756e-07
-7.31e-05 | -0.34100775623206403 | -0.0022155778495571844 | -0.33879217838250686 | 3058273.745156095 | -1.1078e-07
-7.285e-05 | -0.3389953873642593 | -0.0018799856727770427 | -0.3371154016914823 | 3586361.3917175056 | -9.3999e-08
-7.26e-05 | -0.3373184133077554 | -0.0018799856727770427 | -0.3354384276349784 | 3568521.1062218533 | -9.3999e-08
-7.235e-05 | -0.3369830184964546 | -0.0018799856727770427 | -0.3351030328236776 | 3564953.049122723 | -9.3999e-08
-7.21e-05 | -0.3359768340625523 | -0.0022155778495571844 | -0.3337612562129951 | 3012859.65897973 | -1.1078e-07
-7.185e-05 | -0.3346352548173492 | -0.0022155778495571844 | -0.332419676967792 | 3000749.2359993663 | -1.1078e-07
-7.16e-05 | -0.3336290703834468 | -0.0022155778495571844 | -0.33141349253388963 | 2991666.418764093 | -1.1078e-07
-7.135e-05 | -0.33329367557214606 | -0.0018799856727770427 | -0.33141368989936903 | 3525704.4210322886 | -9.3999e-08
-7.11e-05 | -0.33161670151564215 | -0.0022155778495571844 | -0.329401123666085 | 2973500.7842935477 | -1.1078e-07
-7.085e-05 | -0.32993972745913824 | -0.0022155778495571844 | -0.3277241496095811 | 2958362.7555680927 | -1.1078e-07
-7.06e-05 | -0.32926893783653666 | -0.0018799856727770427 | -0.32738895216375963 | 3482887.735842723 | -9.3999e-08
-7.035e-05 | -0.32826275340263433 | -0.002886762203117468 | -0.3253759911995169 | 2254262.514925111 | -1.4434e-07
-7.01e-05 | -0.32725656896873195 | -0.0032223543798976097 | -0.32403421458883436 | 2011164.3623699176 | -1.6112e-07
-6.985e-05 | -0.32759196378003275 | -0.0032223543798976097 | -0.32436960940013515 | 2013246.037888868 | -1.6112e-07
-6.96e-05 | -0.32591498972352884 | -0.002886762203117468 | -0.3230282275204114 | 2237996.792195542 | -1.4434e-07
-6.935e-05 | -0.3249088052896265 | -0.002551170026337326 | -0.3223576352632892 | 2527135.643139339 | -1.2756e-07
-6.91e-05 | -0.3235672260444234 | -0.0015443934959969011 | -0.3220228325484265 | 4170217.413931309 | -7.722e-08
-6.885e-05 | -0.322561041610521 | -0.0015443934959969011 | -0.32101664811452413 | 4157187.2576076724 | -7.722e-08
-6.86e-05 | -0.3208840675540171 | -0.0015443934959969011 | -0.3193396740580202 | 4135470.3304016115 | -7.722e-08
-6.835e-05 | -0.319542488308814 | -0.0018799856727770427 | -0.31766250263603696 | 3379414.0799679407 | -9.3999e-08
-6.81e-05 | -0.31887169868621246 | -0.0018799856727770427 | -0.3169917130134354 | 3372277.96576968 | -9.3999e-08
-6.785e-05 | -0.3178655142523101 | -0.002886762203117468 | -0.3149787520491926 | 2182228.5999798756 | -1.4434e-07
-6.76e-05 | -0.31652393500710696 | -0.002886762203117468 | -0.3136371728039895 | 2172933.901277264 | -1.4434e-07
-6.735e-05 | -0.31518235576190384 | -0.0018799856727770427 | -0.3133023700891268 | 3333029.337679245 | -9.3999e-08
-6.71e-05 | -0.3138407765167007 | -0.002551170026337326 | -0.3112896064903634 | 2440367.386545983 | -1.2756e-07
-6.685e-05 | -0.3124991972714976 | -0.0022155778495571844 | -0.31028361942194044 | 2800927.2568233623 | -1.1078e-07
-6.66e-05 | -0.3108222232149937 | -0.002886762203117468 | -0.30793546101187624 | 2133431.4317911677 | -1.4434e-07
-6.635e-05 | -0.3091452491584898 | -0.0018799856727770427 | -0.30726526348571276 | 3268804.309894897 | -9.3999e-08
-6.61e-05 | -0.30813906472458746 | -0.0018799856727770427 | -0.30625907905181043 | 3258100.138597506 | -9.3999e-08
-6.585e-05 | -0.30813906472458746 | -0.002886762203117468 | -0.30525230252147 | 2114842.0343859456 | -1.4434e-07
-6.56e-05 | -0.3067974854793843 | -0.0022155778495571844 | -0.3045819076298271 | 2749457.9591568154 | -1.1078e-07
-6.535e-05 | -0.30612669585678276 | -0.0018799856727770427 | -0.30424671018400573 | 3236691.7960027233 | -9.3999e-08
-6.51e-05 | -0.30478511661157964 | -0.0018799856727770427 | -0.3029051309388026 | 3222419.567606202 | -9.3999e-08
-6.485e-05 | -0.30411432698897806 | -0.0012088013192167594 | -0.3029055256697613 | 5011667.688549982 | -6.044e-08
-6.46e-05 | -0.30243735293247415 | -0.0015443934959969011 | -0.30089295943647726 | 3896584.131134945 | -7.722e-08
-6.435e-05 | -0.30042498406466944 | -0.000537616965656476 | -0.299887367099013 | 11156172.00557743 | -2.6881e-08
-6.41e-05 | -0.3000895892533687 | -0.0015443934959969011 | -0.2985451957573718 | 3866180.4330464606 | -7.722e-08
-6.385e-05 | -0.2987480100081656 | -0.0008732091424366176 | -0.297874800865729 | 6822530.511637432 | -4.366e-08
-6.36e-05 | -0.2970710359516617 | -0.000537616965656476 | -0.2965334189860052 | 11031401.087720985 | -2.6881e-08
-6.335e-05 | -0.2960648515177593 | -0.0008732091424366176 | -0.2951916423753227 | 6761075.394873098 | -4.366e-08
-6.31e-05 | -0.295058667083857 | -0.0012088013192167594 | -0.29384986576464023 | 4861838.932390307 | -6.044e-08
-6.285e-05 | -0.2943878774612554 | -0.0018799856727770427 | -0.29250789178847836 | 3111809.797533158 | -9.3999e-08
-6.26e-05 | -0.29338169302735306 | -0.0012088013192167594 | -0.2921728917081363 | 4834092.866434812 | -6.044e-08
-6.235e-05 | -0.29170471897084915 | -0.000537616965656476 | -0.2911671020051927 | 10831767.619150668 | -2.6881e-08
-6.21e-05 | -0.29204011378214995 | -0.0018799856727770427 | -0.2901601281093729 | 3086833.3978392454 | -9.3999e-08
-6.185e-05 | -0.29069853453694683 | -0.0015443934959969011 | -0.28915414104094994 | 3744565.6406925214 | -7.722e-08
-6.16e-05 | -0.29002774491434524 | -0.0018799856727770427 | -0.2881477592415682 | 3065425.0552444626 | -9.3999e-08
-6.135e-05 | -0.2890215604804429 | -0.0022155778495571844 | -0.28680598263088575 | 2588994.8546669944 | -1.1078e-07
-6.11e-05 | -0.2870091916126382 | -0.0018799856727770427 | -0.2851292059398612 | 3033312.541352289 | -9.3999e-08
-6.085e-05 | -0.2860030071787359 | -0.0008732091424366176 | -0.2851297980362993 | 6530618.707006852 | -4.366e-08
-6.06e-05 | -0.2856676123674351 | -0.0018799856727770427 | -0.28378762669465807 | 3019040.312955767 | -9.3999e-08
-6.035e-05 | -0.2839906383109312 | -0.0015443934959969011 | -0.2824462448149343 | 3657697.9318682784 | -7.722e-08
-6.01e-05 | -0.28264905906572807 | -0.0008732091424366176 | -0.28177584992329147 | 6453799.811051437 | -4.366e-08
-5.985e-05 | -0.2823136642544273 | -0.0008732091424366176 | -0.2814404551119907 | 6446117.921455894 | -4.366e-08
-5.96e-05 | -0.28130747982052495 | -0.0015443934959969011 | -0.27976308632452807 | 3622950.848338582 | -7.722e-08
-5.935e-05 | -0.27929511095272025 | -0.0012088013192167594 | -0.2780863096335035 | 4601025.91240865 | -6.044e-08
-5.91e-05 | -0.27795353170751713 | 0.0001335673879038074 | -0.27808709909542095 | -41639969.67518655 | 6.6784e-09
-5.885e-05 | -0.2762765576510132 | -0.0002020247888763343 | -0.2760745328621369 | 27330758.21018487 | -1.0101e-08
-5.86e-05 | -0.2749349784058101 | 0.0001335673879038074 | -0.2750685457937139 | -41187980.10661298 | 6.6784e-09
-5.835e-05 | -0.2742641887832085 | -0.0002020247888763343 | -0.2740621639943322 | 27131538.2155498 | -1.0101e-08
-5.81e-05 | -0.2739287939719077 | -0.0008732091424366176 | -0.2730555848294711 | 6254070.681567355 | -4.366e-08
-5.785e-05 | -0.2732580043493062 | -0.0015443934959969011 | -0.2717136108533093 | 3518709.597749491 | -7.722e-08
-5.76e-05 | -0.2725872147267046 | -0.000537616965656476 | -0.27204959776104815 | 10120573.387368923 | -2.6881e-08
-5.735e-05 | -0.2709102406702007 | -0.0008732091424366176 | -0.2700370315277641 | 6184933.675207481 | -4.366e-08
-5.71e-05 | -0.2705748458588999 | -0.0018799856727770427 | -0.2686948601861229 | 2858477.7434948976 | -9.3999e-08
-5.685e-05 | -0.268897871802396 | -0.0012088013192167594 | -0.26768907048317925 | 4429000.303484578 | -6.044e-08
-5.66e-05 | -0.26856247699109526 | -0.0012088013192167594 | -0.2673536756718785 | 4423451.090293479 | -6.044e-08
-5.635e-05 | -0.26655010812329055 | -0.0015443934959969011 | -0.26500571462729366 | 3431841.8889252488 | -7.722e-08
-5.61e-05 | -0.26621471331198976 | -0.0015443934959969011 | -0.26467031981599287 | 3427498.5034840363 | -7.722e-08
-5.585e-05 | -0.26487313406678664 | -0.0018799856727770427 | -0.2629931483940096 | 2797820.7728096806 | -9.3999e-08
-5.56e-05 | -0.26319616001028273 | -0.000537616965656476 | -0.26265854304462627 | 9771214.817370873 | -2.6881e-08
-5.535e-05 | -0.2615191859537788 | -0.0008732091424366176 | -0.2606459768113422 | 5969840.766532317 | -4.366e-08
-5.51e-05 | -0.2601776067085757 | -0.0008732091424366176 | -0.2593043975661391 | 5939113.20815015 | -4.366e-08
-5.485e-05 | -0.2591714222746734 | -0.0008732091424366176 | -0.2582982131322368 | 5916067.539363527 | -4.366e-08
-5.46e-05 | -0.2585006326520718 | -0.000537616965656476 | -0.25796301568641533 | 9596535.532371847 | -2.6881e-08
-5.435e-05 | -0.2568236585955679 | -0.000537616965656476 | -0.2562860416299114 | 9534150.073443623 | -2.6881e-08
-5.41e-05 | -0.2568236585955679 | -0.0012088013192167594 | -0.25561485727635114 | 4229228.62860501 | -6.044e-08
-5.385e-05 | -0.2568236585955679 | -0.0018799856727770427 | -0.25494367292279085 | 2712187.4024305497 | -9.3999e-08
-5.36e-05 | -0.255146684539064 | -0.0015443934959969011 | -0.2536022910430671 | 3284166.783924036 | -7.722e-08
-5.335e-05 | -0.25380510529386086 | -0.0008732091424366176 | -0.25293189615142425 | 5793157.305834861 | -4.366e-08
-5.31e-05 | -0.25212813123735694 | -0.0002020247888763343 | -0.2519261064484806 | 24940118.27456407 | -1.0101e-08
-5.285e-05 | -0.25078655199215383 | -0.0008732091424366176 | -0.24991334284971722 | 5724020.299474986 | -4.366e-08
-5.26e-05 | -0.2487741831243491 | 0.0004691595646839491 | -0.24924334268903303 | -10625099.06866917 | 2.3458e-08
-5.235e-05 | -0.24776799869044677 | 0.0001335673879038074 | -0.24790156607835057 | -37120073.989450835 | 6.6784e-09
-5.21e-05 | -0.24676181425654442 | -0.000537616965656476 | -0.24622419729088796 | 9159837.319874283 | -2.6881e-08
-5.185e-05 | -0.24575562982264207 | 0.0008047517414640908 | -0.24656038156410615 | -6127613.495201316 | 4.0238e-08
-5.16e-05 | -0.24407865576613816 | 0.0008047517414640908 | -0.24488340750760224 | -6085936.690539719 | 4.0238e-08
-5.135e-05 | -0.2434078661435366 | -0.0002020247888763343 | -0.24320584135466028 | 24076831.631145444 | -1.0101e-08
-5.11e-05 | -0.2417308920870327 | 0.0004691595646839491 | -0.24220005165171662 | -10324847.658807743 | 2.3458e-08
-5.085e-05 | -0.24072470765313037 | 0.0008047517414640908 | -0.24152945939459444 | -6002583.081216528 | 4.0238e-08
-5.06e-05 | -0.23938312840792722 | 0.0004691595646839491 | -0.23985228797261116 | -10224763.855520602 | 2.3458e-08
-5.035e-05 | -0.23871233878532566 | 0.0008047517414640908 | -0.23951709052678974 | -5952570.915622612 | 4.0238e-08
-5.01e-05 | -0.2383769439740249 | 0.0004691595646839491 | -0.23884610353870883 | -10181870.796968972 | 2.3458e-08
-4.985e-05 | -0.23871233878532566 | -0.0008732091424366176 | -0.23783912964288906 | 5447472.27403549 | -4.366e-08
-4.96e-05 | -0.23602918029491943 | -0.0002020247888763343 | -0.2358271555060431 | 23346358.317483537 | -1.0101e-08
-4.935e-05 | -0.23502299586101708 | 0.0004691595646839491 | -0.235492155425701 | -10038893.935130198 | 2.3458e-08
-4.91e-05 | -0.23334602180451317 | 0.0011403439182442324 | -0.23448636572275738 | -4112555.203237141 | 5.7017e-08
-4.885e-05 | -0.23166904774800925 | 0.0011403439182442324 | -0.23280939166625347 | -4083143.4787621973 | 5.7017e-08
-4.86e-05 | -0.2309982581254077 | 0.0004691595646839491 | -0.23146741769009163 | -9867321.700923668 | 2.3458e-08
-4.835e-05 | -0.23032746850280614 | 0.0001335673879038074 | -0.23046103589070993 | -34508578.7043591 | 6.6784e-09
-4.81e-05 | -0.22831509963500143 | 0.0011403439182442324 | -0.22945544355324565 | -4024320.0298123076 | 5.7017e-08
-4.785e-05 | -0.22697352038979832 | 0.0001335673879038074 | -0.2271070877777021 | -34006368.072610684 | 6.6784e-09
-4.76e-05 | -0.22596733595589596 | 0.0011403439182442324 | -0.22710767987414018 | -3983143.615547385 | 5.7017e-08
-4.735e-05 | -0.2239549670880913 | 0.0011403439182442324 | -0.2250953110063355 | -3947849.5461774515 | 5.7017e-08
-4.71e-05 | -0.2236195722767905 | -0.0002020247888763343 | -0.22341754748791418 | 22117835.017233957 | -1.0101e-08
-4.685e-05 | -0.22160720340898582 | 0.0004691595646839491 | -0.22207636297366976 | -9466986.487775102 | 2.3458e-08
-4.66e-05 | -0.22160720340898582 | -0.0002020247888763343 | -0.2214051786201095 | 21918615.022598892 | -1.0101e-08
-4.635e-05 | -0.2199302293524819 | 0.0001335673879038074 | -0.22006379674038573 | -32951725.74593902 | 6.6784e-09
-4.61e-05 | -0.21959483454118114 | -0.0008732091424366176 | -0.21872162539874454 | 5009604.56708962 | -4.366e-08
-4.585e-05 | -0.21892404491857956 | -0.0008732091424366176 | -0.21805083577614295 | 4994240.787898537 | -4.366e-08
-4.56e-05 | -0.21791786048467723 | -0.0008732091424366176 | -0.21704465134224063 | 4971195.119111913 | -4.366e-08
-4.535e-05 | -0.21624088642817332 | -0.0008732091424366176 | -0.21536767728573672 | 4932785.671134205 | -4.366e-08
-4.51e-05 | -0.2145639123716694 | -0.0002020247888763343 | -0.2143618875827931 | 21221345.04137616 | -1.0101e-08
-4.485e-05 | -0.2132223331264663 | -0.000537616965656476 | -0.21268471616080983 | 7912128.141309816 | -2.6881e-08
-4.46e-05 | -0.21188075388126315 | -0.0002020247888763343 | -0.21167872909238683 | 20955718.381862734 | -1.0101e-08
-4.435e-05 | -0.21087456944736083 | -0.0002020247888763343 | -0.2106725446584845 | 20856108.384545203 | -1.0101e-08
-4.41e-05 | -0.21020377982475924 | 0.0001335673879038074 | -0.21033734721266306 | -31495314.913868625 | 6.6784e-09
-4.385e-05 | -0.20819141095695456 | 0.0004691595646839491 | -0.2086605705216385 | -8895079.040420007 | 2.3458e-08
-4.36e-05 | -0.20684983171175145 | 0.0004691595646839491 | -0.20731899127643538 | -8837888.295684498 | 2.3458e-08
-4.335e-05 | -0.20517285765524754 | 0.0008047517414640908 | -0.20597760939671161 | -5119034.822390692 | 4.0238e-08
-4.31e-05 | -0.20383127841004442 | -0.0002020247888763343 | -0.2036292536211681 | 20158838.40332247 | -1.0101e-08
-4.285e-05 | -0.20316048878744283 | -0.0008732091424366176 | -0.20228727964500623 | 4633191.976908083 | -4.366e-08
-4.26e-05 | -0.20282509397614207 | -0.000537616965656476 | -0.2022874770104856 | 7525338.295954831 | -2.6881e-08
-4.235e-05 | -0.20148351473093895 | 0.0001335673879038074 | -0.20161708211884277 | -30189567.27132276 | 6.6784e-09
-4.21e-05 | -0.2004773302970366 | -0.0008732091424366176 | -0.1996041211546 | 4571736.860143751 | -4.366e-08
-4.185e-05 | -0.19980654067443504 | -0.0008732091424366176 | -0.19893333153199844 | 4556373.080952669 | -4.366e-08
-4.16e-05 | -0.19745877699532957 | -0.0002020247888763343 | -0.19725675220645325 | 19527975.086978093 | -1.0101e-08
-4.135e-05 | -0.19678798737272798 | -0.000537616965656476 | -0.19625037040707152 | 7300750.643813226 | -2.6881e-08
-4.11e-05 | -0.19611719775012643 | -0.0012088013192167594 | -0.19490839643090968 | 3224821.041016074 | -6.044e-08
-4.085e-05 | -0.1947756185049233 | -0.0002020247888763343 | -0.194573593716047 | 19262348.427464668 | -1.0101e-08
-4.06e-05 | -0.1930986444484194 | 0.0001335673879038074 | -0.19323221183632322 | -28934040.69195173 | 6.6784e-09
-4.035e-05 | -0.19175706520321628 | 0.0001335673879038074 | -0.1918906325911201 | -28733156.439252365 | 6.6784e-09
-4.01e-05 | -0.19008009114671237 | 0.0011403439182442324 | -0.1912204350649566 | -3353732.7117835702 | 5.7017e-08
-3.985e-05 | -0.18974469633541158 | 0.0004691595646839491 | -0.1902138559000955 | -8108706.30030675 | 2.3458e-08
-3.96e-05 | -0.1880677222789077 | 0.0008047517414640908 | -0.18887247402037177 | -4693931.414842414 | 4.0238e-08
-3.935e-05 | -0.18639074822240378 | 0.0008047517414640908 | -0.18719549996386786 | -4652254.610180817 | 4.0238e-08
-3.91e-05 | -0.18571995859980223 | 0.0011403439182442324 | -0.18686030251804644 | -3277262.2281487146 | 5.7017e-08
-3.885e-05 | -0.18437837935459908 | 0.0011403439182442324 | -0.1855187232728433 | -3253732.8485687585 | 5.7017e-08
-3.86e-05 | -0.18404298454329832 | 0.0014759360950243742 | -0.18551892063832268 | -2513915.355329242 | 7.3797e-08
-3.835e-05 | -0.1823660104867944 | 0.0014759360950243742 | -0.18384194658181877 | -2491191.1457627537 | 7.3797e-08
-3.81e-05 | -0.18270140529809517 | -0.0002020247888763343 | -0.18249938050921885 | 18067028.459654268 | -1.0101e-08
-3.785e-05 | -0.1806890364302905 | -0.0002020247888763343 | -0.18048701164141417 | 17867808.465019204 | -1.0101e-08
-3.76e-05 | -0.17901206237378658 | 0.0011403439182442324 | -0.1801524062920308 | -3159615.330248936 | 5.7017e-08
-3.735e-05 | -0.17834127275118503 | -0.000537616965656476 | -0.17780365578552856 | 6614510.59560277 | -2.6881e-08
-3.71e-05 | -0.17666429869468112 | -0.0002020247888763343 | -0.1764622739058048 | 17469368.47574907 | -1.0101e-08
-3.685e-05 | -0.17599350907207956 | 0.0004691595646839491 | -0.1764626686367635 | -7522501.166767778 | 2.3458e-08
-3.66e-05 | -0.17431653501557565 | 0.0008047517414640908 | -0.17512128675703972 | -4352181.616617326 | 4.0238e-08
-3.635e-05 | -0.17398114020427485 | 0.0001335673879038074 | -0.17411470759217867 | -26071440.090985782 | 6.6784e-09
-3.61e-05 | -0.17196877133647018 | 0.0008047517414640908 | -0.17277352307793425 | -4293834.090091091 | 4.0238e-08
-3.585e-05 | -0.17029179727996627 | 0.0011403439182442324 | -0.17143214119821049 | -3006674.362979224 | 5.7017e-08
-3.56e-05 | -0.1696210076573647 | 0.0004691595646839491 | -0.17009016722204864 | -7250845.1292741075 | 2.3458e-08
-3.535e-05 | -0.16895021803476315 | 0.0004691595646839491 | -0.16941937759944709 | -7222249.756906353 | 2.3458e-08
-3.51e-05 | -0.16693784916695845 | 0.0011403439182442324 | -0.16807819308520267 | -2947850.914029334 | 5.7017e-08
-3.485e-05 | -0.16693784916695845 | 0.0008047517414640908 | -0.16774260090842252 | -4168803.6761063025 | 4.0238e-08
-3.46e-05 | -0.16459008548785298 | 0.0011403439182442324 | -0.1657304294060972 | -2906674.4997644117 | 5.7017e-08
-3.435e-05 | -0.1642546906765522 | 0.0004691595646839491 | -0.16472385024123615 | -7022082.150332069 | 2.3458e-08
-3.41e-05 | -0.16324850624264986 | 0.0008047517414640908 | -0.16405325798411394 | -4077114.705850791 | 4.0238e-08
-3.385e-05 | -0.1625777166200483 | 0.0001335673879038074 | -0.1627112840079521 | -24363923.94304118 | 6.6784e-09
-3.36e-05 | -0.16157153218614595 | 0.0001335673879038074 | -0.16170509957404977 | -24213260.75351666 | 6.6784e-09
-3.335e-05 | -0.1605653477522436 | 0.0004691595646839491 | -0.16103450731692753 | -6864807.602309418 | 2.3458e-08
-3.31e-05 | -0.15888837369573972 | 0.0004691595646839491 | -0.15935753326042365 | -6793319.171390031 | 2.3458e-08
-3.285e-05 | -0.15788218926183736 | 0.0004691595646839491 | -0.1583513488265213 | -6750426.1128384 | 2.3458e-08
-3.26e-05 | -0.15620521520533345 | 0.0011403439182442324 | -0.15734555912357767 | -2759615.877389689 | 5.7017e-08
-3.235e-05 | -0.1555344255827319 | 0.0011403439182442324 | -0.1566747695009761 | -2747851.1875997116 | 5.7017e-08
-3.21e-05 | -0.15419284633752878 | 0.0014759360950243742 | -0.15566878243255314 | -2109424.425045752 | 7.3797e-08
-3.185e-05 | -0.15251587228102487 | 0.0014759360950243742 | -0.15399180837604923 | -2086700.2154792636 | 7.3797e-08
-3.16e-05 | -0.15150968784712252 | 0.0014759360950243742 | -0.15298562394214688 | -2073065.6897393705 | 7.3797e-08
-3.135e-05 | -0.1501681086019194 | 0.0011403439182442324 | -0.15130845252016362 | -2653733.6692798887 | 5.7017e-08
-3.11e-05 | -0.14882652935671625 | 0.0011403439182442324 | -0.14996687327496047 | -2630204.2896999326 | 5.7017e-08
-3.085e-05 | -0.14681416048891158 | 0.001811528271804516 | -0.14862568876071608 | -1640887.3223122894 | 9.0576e-08
-3.06e-05 | -0.14714955530021237 | 0.0004691595646839491 | -0.1476187148648963 | -6292900.154954324 | 2.3458e-08
-3.035e-05 | -0.14513718643240767 | 0.0011403439182442324 | -0.14627753035065189 | -2565498.495855055 | 5.7017e-08
-3.01e-05 | -0.1444663968098061 | 0.0008047517414640908 | -0.14527114855127019 | -3610334.493640916 | 4.0238e-08
-2.985e-05 | -0.14346021237590376 | 0.0008047517414640908 | -0.14426496411736783 | -3585328.410843958 | 4.0238e-08
-2.96e-05 | -0.14178323831939985 | 0.0004691595646839491 | -0.14225239788408378 | -6064137.176012284 | 2.3458e-08
-2.935e-05 | -0.14044165907419673 | 0.0014759360950243742 | -0.1419175951692211 | -1923085.9066005484 | 7.3797e-08
-2.91e-05 | -0.14044165907419673 | 0.0011403439182442324 | -0.14158200299244095 | -2483145.66732521 | 5.7017e-08
-2.885e-05 | -0.13809389539509126 | 0.001811528271804516 | -0.13990542366689576 | -1544612.0918392502 | 9.0576e-08
-2.86e-05 | -0.13675231614988814 | 0.0014759360950243742 | -0.1382282522449125 | -1873092.6455542746 | 7.3797e-08
-2.835e-05 | -0.1357461317159858 | 0.0014759360950243742 | -0.13722206781101015 | -1859458.1198143815 | 7.3797e-08
-2.81e-05 | -0.13440455247078267 | 0.001811528271804516 | -0.13621608074258718 | -1503880.2635621952 | 9.0576e-08
-2.785e-05 | -0.13272757841427876 | 0.0021471204485846575 | -0.1348746988628634 | -1256330.9985871573 | 1.0736e-07
-2.76e-05 | -0.1317213939803764 | 0.002482712625364799 | -0.1342041066057412 | -1081108.665051573 | 1.2414e-07
-2.735e-05 | -0.13105060435777485 | 0.001811528271804516 | -0.13286213262957935 | -1466851.3287648724 | 9.0576e-08
-2.71e-05 | -0.12970902511257174 | 0.002482712625364799 | -0.13219173773793652 | -1064897.6155145047 | 1.2414e-07
-2.685e-05 | -0.12870284067866938 | 0.0021471204485846575 | -0.13084996112725403 | -1218841.366943414 | 1.0736e-07
-2.66e-05 | -0.12702586662216547 | 0.001811528271804516 | -0.12883739489396998 | -1422416.6070080851 | 9.0576e-08
-2.635e-05 | -0.12568428737696236 | 0.002482712625364799 | -0.12816700000232714 | -1032475.5164403679 | 1.2414e-07
-2.61e-05 | -0.12601968218826312 | 0.0014759360950243742 | -0.12749561828328748 | -1727657.7043287498 | 7.3797e-08
-2.585e-05 | -0.12434270813175924 | 0.0021471204485846575 | -0.12648982858034388 | -1178227.5993293591 | 1.0736e-07
-2.56e-05 | -0.1230011288865561 | 0.001811528271804516 | -0.12481265715836061 | -1377981.8852512978 | 9.0576e-08
-2.535e-05 | -0.12199494445265377 | 0.002482712625364799 | -0.12447765707801857 | -1002755.2589557428 | 1.2414e-07
-2.51e-05 | -0.12065336520745062 | 0.002818304802144941 | -0.12347167000959557 | -876212.3239163087 | 1.4092e-07
-2.485e-05 | -0.11931178596224751 | 0.0021471204485846575 | -0.12145890641083217 | -1131365.5597746803 | 1.0736e-07
-2.46e-05 | -0.1176348119057436 | 0.0031538969789250827 | -0.12078870888466868 | -765964.834563722 | 1.5769e-07
-2.435e-05 | -0.11696402228314204 | 0.002818304802144941 | -0.11978232708528698 | -850031.0327976141 | 1.4092e-07
-2.41e-05 | -0.11528704822663813 | 0.002818304802144941 | -0.11810535302878307 | -838130.4459254801 | 1.4092e-07
-2.385e-05 | -0.11428086379273578 | 0.002482712625364799 | -0.11676357641810058 | -940612.9023969807 | 1.2414e-07
-2.36e-05 | -0.11293928454753266 | 0.0031538969789250827 | -0.11609318152645774 | -736188.799458027 | 1.5769e-07
-2.335e-05 | -0.11159770530232954 | 0.002818304802144941 | -0.11441601010447448 | -811949.1548067855 | 1.4092e-07
-2.31e-05 | -0.11025612605712642 | 0.003825081332485366 | -0.11408120738961179 | -596490.3617643442 | 1.9125e-07
-2.285e-05 | -0.10891454681192328 | 0.003825081332485366 | -0.11273962814440865 | -589475.7174805248 | 1.9125e-07
-2.26e-05 | -0.10790836237802096 | 0.0031538969789250827 | -0.11106225935694604 | -704285.9047019252 | 1.5769e-07
-2.235e-05 | -0.10723757275541937 | 0.0021471204485846575 | -0.10938469320400403 | -1018896.6648434503 | 1.0736e-07
-2.21e-05 | -0.10623138832151705 | 0.002482712625364799 | -0.10871410094688184 | -875768.7042487075 | 1.2414e-07
-2.185e-05 | -0.1052252038876147 | 0.0021471204485846575 | -0.10737232433619935 | -1000151.8490215789 | 1.0736e-07
-2.16e-05 | -0.10455441426501313 | 0.001811528271804516 | -0.10636594253681765 | -1174322.7438660224 | 9.0576e-08
-2.135e-05 | -0.10321283501981002 | 0.002818304802144941 | -0.10603113982195496 | -752446.2204461158 | 1.4092e-07
-2.11e-05 | -0.10153586096330611 | 0.0034894891557052245 | -0.10502535011901133 | -601952.5806366104 | 1.7447e-07
-2.085e-05 | -0.09918809728420064 | 0.003825081332485366 | -0.103013178616686 | -538619.5464228347 | 1.9125e-07
-2.06e-05 | -0.09818191285029829 | 0.002818304802144941 | -0.10100021765244323 | -716744.4598297139 | 1.4092e-07
-2.035e-05 | -0.09717572841639593 | 0.002818304802144941 | -0.09999403321854088 | -709604.1077064335 | 1.4092e-07
-2.01e-05 | -0.09616954398249358 | 0.002818304802144941 | -0.09898784878463852 | -702463.7555831531 | 1.4092e-07
-1.985e-05 | -0.0944925699259897 | 0.002482712625364799 | -0.0969752825513545 | -781204.2486158088 | 1.2414e-07
-1.96e-05 | -0.09348638549208735 | 0.002818304802144941 | -0.09630469029423229 | -683422.8165877389 | 1.4092e-07
-1.935e-05 | -0.09180941143558344 | 0.0031538969789250827 | -0.09496330841450852 | -602196.6414823994 | 1.5769e-07
-1.91e-05 | -0.09080322700168109 | 0.002818304802144941 | -0.09362153180382603 | -664381.8775923245 | 1.4092e-07
-1.885e-05 | -0.08946164775647797 | 0.0031538969789250827 | -0.09261554473540305 | -587308.6239295518 | 1.5769e-07
-1.86e-05 | -0.08778467369997406 | 0.003825081332485366 | -0.09160975503245943 | -478995.07001037034 | 1.9125e-07
-1.835e-05 | -0.08744927888867329 | 0.0031538969789250827 | -0.09060317586759838 | -574547.4660271112 | 1.5769e-07
-1.81e-05 | -0.0871138840773725 | 0.0021471204485846575 | -0.08926100452595716 | -831448.5066247344 | 1.0736e-07
-1.785e-05 | -0.08510151520956782 | 0.002482712625364799 | -0.08758422783493262 | -705552.6841094899 | 1.2414e-07
-1.76e-05 | -0.08443072558696624 | 0.002482712625364799 | -0.08691343821233104 | -700149.0009304669 | 1.2414e-07
-1.735e-05 | -0.08375993596436468 | 0.0021471204485846575 | -0.08590705641294934 | -800207.146921615 | 1.0736e-07
-1.71e-05 | -0.08241835671916156 | 0.002482712625364799 | -0.08490106934452636 | -683937.9513933987 | 1.2414e-07
-1.685e-05 | -0.08141217228525921 | 0.0031538969789250827 | -0.0845660692641843 | -536263.9923197889 | 1.5769e-07
-1.66e-05 | -0.0797351982287553 | 0.002818304802144941 | -0.08255350303090024 | -585838.0042362405 | 1.4092e-07
-1.635e-05 | -0.07805822417225139 | 0.002818304802144941 | -0.08087652897439633 | -573937.4173641065 | 1.4092e-07
-1.61e-05 | -0.07738743454964983 | 0.0031538969789250827 | -0.08054133152857491 | -510741.6765149074 | 1.5769e-07
-1.585e-05 | -0.07671664492704827 | 0.002818304802144941 | -0.07953494972919321 | -564416.9478663994 | 1.4092e-07
-1.56e-05 | -0.0747042760592436 | 0.002482712625364799 | -0.0771869886846084 | -621795.5948346368 | 1.2414e-07
-1.535e-05 | -0.07369809162534124 | 0.0031538969789250827 | -0.07685198860426633 | -487346.2203604328 | 1.5769e-07
-1.51e-05 | -0.07202111756883733 | 0.0034894891557052245 | -0.07551060672454256 | -432788.8888898518 | 1.7447e-07
-1.485e-05 | -0.07067953832363422 | 0.0031538969789250827 | -0.0738334353025593 | -468204.48350677174 | 1.5769e-07
-1.46e-05 | -0.0693379590784311 | 0.0041606735092655075 | -0.07349863258769661 | -353301.61053983535 | 2.0803e-07
-1.435e-05 | -0.0690025642671303 | 0.003825081332485366 | -0.07282764559961567 | -380790.0500368997 | 1.9125e-07
-1.41e-05 | -0.06833177464452875 | 0.002482712625364799 | -0.07081448726989355 | -570460.6046339202 | 1.2414e-07
-1.385e-05 | -0.06699019539932563 | 0.002818304802144941 | -0.06980850020147057 | -495393.5440080227 | 1.4092e-07
-1.36e-05 | -0.06531322134282172 | 0.003825081332485366 | -0.06913830267530709 | -361499.7782563966 | 1.9125e-07
-1.335e-05 | -0.06430703690891937 | 0.0034894891557052245 | -0.0677965260646246 | -388575.6512742218 | 1.7447e-07
-1.31e-05 | -0.06330085247501702 | 0.0031538969789250827 | -0.0664547494539421 | -421413.5711978223 | 1.5769e-07
-1.285e-05 | -0.061288483607212334 | 0.003825081332485366 | -0.0651135649396977 | -340455.8454049385 | 1.9125e-07
-1.26e-05 | -0.06061769398461077 | 0.003825081332485366 | -0.06444277531709613 | -336948.5232630288 | 1.9125e-07
-1.235e-05 | -0.059276114739407644 | 0.0034894891557052245 | -0.06276560389511286 | -359740.93109011516 | 1.7447e-07
-1.21e-05 | -0.05793453549420452 | 0.0041606735092655075 | -0.06209520900347003 | -298486.3333553506 | 2.0803e-07
-1.185e-05 | -0.056592956249001396 | 0.003825081332485366 | -0.06041803758148676 | -315904.59041157085 | 1.9125e-07
-1.16e-05 | -0.05558677181509905 | 0.0031538969789250827 | -0.058740668794024134 | -372495.7992384662 | 1.5769e-07
-1.135e-05 | -0.05357440294729436 | 0.0041606735092655075 | -0.05773507645655987 | -277527.5509024594 | 2.0803e-07
-1.11e-05 | -0.05323900813599358 | 0.0034894891557052245 | -0.05672849729169881 | -325139.2668691873 | 1.7447e-07
-1.085e-05 | -0.05122663926818889 | 0.0041606735092655075 | -0.0553873127774544 | -266242.0526585949 | 2.0803e-07
-1.06e-05 | -0.05089124445688811 | 0.0034894891557052245 | -0.05438073361259334 | -311683.0641166043 | 1.7447e-07
-1.035e-05 | -0.05022045483428655 | 0.0034894891557052245 | -0.05370994398999177 | -307838.43475872336 | 1.7447e-07
-1.01e-05 | -0.04988506002298577 | 0.0031538969789250827 | -0.05303895700191085 | -336339.1851815508 | 1.5769e-07
-9.85e-06 | -0.048543480777782644 | 0.0031538969789250827 | -0.05169737775670773 | -327831.74657992367 | 1.5769e-07
-9.6e-06 | -0.04586032228737639 | 0.005167450039605933 | -0.05102777232698232 | -197496.91602581483 | 2.5837e-07
-9.35e-06 | -0.04518953266477483 | 0.004831857862825791 | -0.05002139052760062 | -207048.26982781678 | 2.4159e-07
-9.1e-06 | -0.044183348230872485 | 0.004496265686045649 | -0.048679613916918135 | -216533.52944865948 | 2.2481e-07
-8.85e-06 | -0.042506374174368575 | 0.004496265686045649 | -0.047002639860414225 | -209074.1212481678 | 2.2481e-07
-8.6e-06 | -0.041835584551767016 | 0.0041606735092655075 | -0.045996258061032524 | -221100.05968313693 | 2.0803e-07
-8.35e-06 | -0.04049400530656389 | 0.004496265686045649 | -0.04499027099260954 | -200122.83140757785 | 2.2481e-07
-8.1e-06 | -0.03881703125005998 | 0.004496265686045649 | -0.04331329693610563 | -192663.4232070862 | 2.2481e-07
-7.85e-06 | -0.03747545200485686 | 0.004831857862825791 | -0.04230730986768265 | -175118.1887744532 | 2.4159e-07
-7.6e-06 | -0.03646926757095451 | 0.005838634393166216 | -0.04230790196412073 | -144923.96377358268 | 2.9193e-07
-7.35e-06 | -0.03546308313705217 | 0.005167450039605933 | -0.0406305331766581 | -157255.6400748736 | 2.5837e-07
-7.1e-06 | -0.034121503891849043 | 0.004831857862825791 | -0.038953361754674835 | -161235.5448382082 | 2.4159e-07
-6.85e-06 | -0.03244452983534513 | 0.005838634393166216 | -0.03828316422851135 | -131137.39155621588 | 2.9193e-07
-6.6e-06 | -0.03143834540144279 | 0.004831857862825791 | -0.03627020326426858 | -150129.42968921218 | 2.4159e-07
-6.35e-06 | -0.030432160967540447 | 0.005167450039605933 | -0.03559961100714638 | -137784.0549373214 | 2.5837e-07
-6.1e-06 | -0.030096766156239668 | 0.0055030422163860745 | -0.03559980837262574 | -129382.28337272193 | 2.7515e-07
-5.85e-06 | -0.028084397288434978 | 0.005167450039605933 | -0.03325184732804091 | -128697.31520646371 | 2.5837e-07
-5.6e-06 | -0.027413607665833416 | 0.004496265686045649 | -0.031909873351879066 | -141939.44744374295 | 2.2481e-07
-5.35e-06 | -0.02540123879802873 | 0.0055030422163860745 | -0.030904281014414805 | -112317.07771527904 | 2.7515e-07
-5.1e-06 | -0.024730449175427164 | 0.006174226569946358 | -0.030904675745373523 | -100108.65456672745 | 3.0871e-07
-4.85e-06 | -0.023053475118923257 | 0.0055030422163860745 | -0.028556517335309332 | -103784.47488655757 | 2.7515e-07
-4.6e-06 | -0.021711895873720133 | 0.006174226569946358 | -0.02788612244366649 | -90330.73900917365 | 3.0871e-07
-4.35e-06 | -0.02104110625111857 | 0.005838634393166216 | -0.026879740644284788 | -92075.43694034334 | 2.9193e-07
-4.1e-06 | -0.019699527005915443 | 0.005838634393166216 | -0.02553816139908166 | -87479.91286788773 | 2.9193e-07
-3.85e-06 | -0.017687158138110757 | 0.0068454109235066415 | -0.0245325690616174 | -71675.95732602217 | 3.4227e-07
-3.6e-06 | -0.01835794776071232 | 0.005838634393166216 | -0.024196582153878536 | -82884.38879543214 | 2.9193e-07
-3.35e-06 | -0.016680973704208412 | 0.006174226569946358 | -0.02285520027415477 | -74034.21307991727 | 3.0871e-07
-3.1e-06 | -0.015003999647704505 | 0.0065098187467265 | -0.021513818394431006 | -66096.52044536373 | 3.2549e-07
-2.85e-06 | -0.013997815213802162 | 0.006174226569946358 | -0.02017204178374852 | -65342.732584313875 | 3.0871e-07
-2.6e-06 | -0.012320841157298255 | 0.007181003100286783 | -0.019501844257585037 | -54315.09772445636 | 3.5905e-07
-2.35e-06 | -0.011985446345997474 | 0.0055030422163860745 | -0.01748848856238355 | -63559.34726544216 | 2.7515e-07
-2.1e-06 | -0.01097926191209513 | 0.005838634393166216 | -0.016817896305261346 | -57609.00639692638 | 2.9193e-07
-1.85e-06 | -0.009302287855591222 | 0.0065098187467265 | -0.015812106602317723 | -48579.25302534401 | 3.2549e-07
-1.6e-06 | -0.008296103421688877 | 0.0065098187467265 | -0.014805922168415378 | -45487.970539458176 | 3.2549e-07
-1.35e-06 | -0.007289918987786534 | 0.007181003100286783 | -0.014470922088073317 | -40303.344493739045 | 3.5905e-07
-1.1e-06 | -0.00628373455388419 | 0.007181003100286783 | -0.013464737654170974 | -37500.993847595586 | 3.5905e-07
-8.5e-07 | -0.004942155308681064 | 0.007852187453847068 | -0.012794342762528131 | -32587.970773060762 | 3.9261e-07
-6e-07 | -0.0036005760634779393 | 0.007516595277066925 | -0.011117171340544865 | -29580.33772142361 | 3.7583e-07
-3.5e-07 | -0.001588207195673251 | 0.00852337180740735 | -0.0101115790030806 | -23726.711051823408 | 4.2617e-07
-1e-07 | -0.0009174175730716882 | 0.008187779630627208 | -0.009105197203698895 | -22240.943490076348 | 4.0939e-07
1.5e-07 | 0.0007595564834322185 | 0.007852187453847068 | -0.007092630970414849 | -18065.36334519094 | 3.9261e-07
4e-07 | 0.0017657409173345625 | 0.008187779630627208 | -0.006422038713292645 | -15686.887051210728 | 4.0939e-07
6.5e-07 | 0.002771925351236907 | 0.007852187453847068 | -0.00508026210261016 | -12939.737194178058 | 3.9261e-07
9e-07 | 0.004448899407740813 | 0.008187779630627208 | -0.0037388802228863942 | -9132.83061234511 | 4.0939e-07
1.15e-06 | 0.006796663086846283 | 0.008858963984187491 | -0.002062300897341208 | -4655.851183100512 | 4.4295e-07
1.4e-06 | 0.00847363714335019 | 0.009530148337747775 | -0.0010565111943975844 | -2217.1977957842905 | 4.7651e-07
1.65e-06 | 0.007467452709447846 | 0.008187779630627208 | -0.0007203269211793614 | -1759.5171186212842 | 4.0939e-07
1.9e-06 | 0.009479821577252533 | 0.008858963984187491 | 0.0006208575930650422 | 1401.6483059942925 | 4.4295e-07
2.15e-06 | 0.011492190445057223 | 0.009530148337747775 | 0.0019620421073094484 | 4117.547886506729 | 4.7651e-07
2.4e-06 | 0.011492190445057223 | 0.008858963984187491 | 0.002633226460869732 | 5944.7729228154 | 4.4295e-07
2.65e-06 | 0.013504559312861911 | 0.009530148337747775 | 0.003974410975114136 | 8340.711674700742 | 4.7651e-07
2.9e-06 | 0.014846138558065035 | 0.009865740514527916 | 0.004980398043537119 | 10096.349151294164 | 4.9329e-07
3.15e-06 | 0.015181533369365818 | 0.009530148337747775 | 0.005651385031618043 | 11860.014831529084 | 4.7651e-07
3.4e-06 | 0.016858507425869723 | 0.009865740514527916 | 0.006992766911341807 | 14175.85816501969 | 4.9329e-07
3.65e-06 | 0.017864691859772068 | 0.009865740514527916 | 0.007998951345244152 | 16215.612671882456 | 4.9329e-07
3.9e-06 | 0.018870876293674413 | 0.010201332691308058 | 0.008669543602366355 | 16996.88435757644 | 5.1007e-07
4.15e-06 | 0.0208832451614791 | 0.0105369248680882 | 0.0103463202933909 | 19638.215936654233 | 5.2685e-07
4.4e-06 | 0.021889429595381444 | 0.010872517044868342 | 0.011016912550513102 | 20265.615597655767 | 5.4363e-07
4.65e-06 | 0.02356640365188535 | 0.010872517044868342 | 0.01269388660701701 | 23350.410129746957 | 5.4363e-07
4.9e-06 | 0.024237193274486913 | 0.010872517044868342 | 0.013364676229618571 | 24584.327942583437 | 5.4363e-07
5.15e-06 | 0.02557877251969004 | 0.0105369248680882 | 0.01504184765160184 | 28550.735323466353 | 5.2685e-07
5.4e-06 | 0.02557877251969004 | 0.009865740514527916 | 0.015713032005162123 | 31853.730557830313 | 4.9329e-07
5.65e-06 | 0.02591416733099082 | 0.010201332691308058 | 0.01571283463968276 | 30805.454767827974 | 5.1007e-07
5.9e-06 | 0.02792653619879551 | 0.010201332691308058 | 0.01772520350748745 | 34750.760599328416 | 5.1007e-07
6.15e-06 | 0.029938905066600196 | 0.011543701398428625 | 0.018395203668171572 | 31870.54660072133 | 5.7719e-07
6.4e-06 | 0.029268115443998634 | 0.010872517044868342 | 0.01839559839913029 | 33838.711538857 | 5.4363e-07
6.65e-06 | 0.03195127393440488 | 0.011543701398428625 | 0.020407572535976255 | 35357.06933437176 | 5.7719e-07
6.9e-06 | 0.03295745836830723 | 0.011543701398428625 | 0.0214137569698786 | 37100.330701196974 | 5.7719e-07
7.15e-06 | 0.03362824799090879 | 0.011879293575208767 | 0.021748954415700024 | 36616.57871826407 | 5.9396e-07
7.4e-06 | 0.03496982723611192 | 0.011879293575208767 | 0.023090533660903148 | 38875.26394514138 | 5.9396e-07
7.65e-06 | 0.03631140648131504 | 0.011879293575208767 | 0.024432112906106272 | 41133.94917201868 | 5.9396e-07
7.9e-06 | 0.03798838053781895 | 0.012886070105549192 | 0.025102310432269757 | 38960.3816006865 | 6.443e-07
8.15e-06 | 0.038994564971721296 | 0.012886070105549192 | 0.026108494866172102 | 40522.04380748925 | 6.443e-07
8.4e-06 | 0.04000074940562364 | 0.01255047792876905 | 0.02745027147685459 | 43743.78670302464 | 6.2752e-07
8.65e-06 | 0.042013118273428324 | 0.013221662282329334 | 0.028791455991098988 | 43551.94585415872 | 6.6108e-07
8.9e-06 | 0.04268390789602989 | 0.013221662282329334 | 0.029462245613700554 | 44566.62858962395 | 6.6108e-07
9.15e-06 | 0.04436088195253379 | 0.012886070105549192 | 0.0314748118469846 | 48850.90891043724 | 6.443e-07
9.4e-06 | 0.04536706638643614 | 0.012214885751988909 | 0.03315218063444723 | 54281.605751489195 | 6.1074e-07
9.65e-06 | 0.04536706638643614 | 0.012214885751988909 | 0.03315218063444723 | 54281.605751489195 | 6.1074e-07
9.9e-06 | 0.04771483006554161 | 0.012886070105549192 | 0.03482875995999241 | 54056.449599779735 | 6.443e-07
1.015e-05 | 0.04872101449944395 | 0.013221662282329334 | 0.035499352217114616 | 53698.77320881092 | 6.6108e-07
1.04e-05 | 0.049727198933346296 | 0.013892846635889617 | 0.03583435229745668 | 51586.7672574535 | 6.9464e-07
1.065e-05 | 0.05073338336724864 | 0.013892846635889617 | 0.03684053673135902 | 53035.2600829671 | 6.9464e-07
1.09e-05 | 0.05274575223505333 | 0.013557254459109476 | 0.039188497775943854 | 57811.84958081549 | 6.7786e-07
1.115e-05 | 0.054087331480256455 | 0.0145640309894499 | 0.03952330049080655 | 54275.221632578236 | 7.282e-07
1.14e-05 | 0.05475812110285802 | 0.014228438812669759 | 0.04052968229018826 | 56969.96392056516 | 7.1142e-07
1.165e-05 | 0.0567704899706627 | 0.014899623166230043 | 0.04187086680443266 | 56203.927223250685 | 7.4498e-07
1.19e-05 | 0.05744127959326427 | 0.0145640309894499 | 0.042877248603814366 | 58881.01808472448 | 7.282e-07
1.215e-05 | 0.05777667440456505 | 0.015235215343010184 | 0.04254145906155486 | 55846.219569285706 | 7.6176e-07
1.24e-05 | 0.05878285883846739 | 0.014228438812669759 | 0.04455442002579763 | 62627.27852633278 | 7.1142e-07
1.265e-05 | 0.06079522770627208 | 0.015235215343010184 | 0.0455600123632619 | 59808.81968191481 | 7.6176e-07
1.29e-05 | 0.06247220176277599 | 0.016241991873350608 | 0.04623020988942539 | 56926.77382172391 | 8.121e-07
1.315e-05 | 0.0638137810079791 | 0.016241991873350608 | 0.04757178913462849 | 58578.762390200325 | 8.121e-07
1.34e-05 | 0.0641491758192799 | 0.014228438812669759 | 0.049920737006610136 | 70170.36466735628 | 7.1142e-07
1.365e-05 | 0.06582614987578381 | 0.016241991873350608 | 0.049584158002433196 | 61056.74524291501 | 8.121e-07
1.39e-05 | 0.06616154468708457 | 0.015906399696570466 | 0.0502551449905141 | 63188.58566259903 | 7.9532e-07
1.415e-05 | 0.06783851874358848 | 0.01657758405013075 | 0.05126093469345773 | 61843.673406745205 | 8.2888e-07
1.44e-05 | 0.06918009798879163 | 0.016241991873350608 | 0.052938106115441017 | 65186.71666410613 | 8.121e-07
1.465e-05 | 0.06985088761139319 | 0.016241991873350608 | 0.053608895738042575 | 66012.71094834435 | 8.121e-07
1.49e-05 | 0.07085707204529551 | 0.016241991873350608 | 0.0546150801719449 | 67251.70237470165 | 8.121e-07
1.515e-05 | 0.07320483572440101 | 0.01657758405013075 | 0.056627251674270254 | 68317.85802204831 | 8.2888e-07
1.54e-05 | 0.07387562534700257 | 0.017248768403691033 | 0.05662685694331153 | 65659.01474008318 | 8.6244e-07
1.565e-05 | 0.07521720459220568 | 0.017248768403691033 | 0.057968436188514647 | 67214.57999993795 | 8.6244e-07
1.59e-05 | 0.0768941786487096 | 0.01691317622691089 | 0.0599810024217987 | 70928.13510257374 | 8.4566e-07
1.615e-05 | 0.07756496827131115 | 0.01691317622691089 | 0.06065179204440026 | 71721.35053839974 | 8.4566e-07
1.64e-05 | 0.0785711527052135 | 0.01691317622691089 | 0.06165797647830261 | 72911.17369213876 | 8.4566e-07
1.665e-05 | 0.08024812676171741 | 0.017248768403691033 | 0.06299935835802638 | 73047.94972439337 | 8.6244e-07
1.69e-05 | 0.08125431119561974 | 0.01691317622691089 | 0.06434113496870884 | 76084.0354354428 | 8.4566e-07
1.715e-05 | 0.08226049562952209 | 0.017584360580471175 | 0.06467613504905091 | 73560.97454106905 | 8.7922e-07
1.74e-05 | 0.08259589044082288 | 0.01691317622691089 | 0.06568271421391199 | 77670.46630709484 | 8.4566e-07
1.765e-05 | 0.08326668006342444 | 0.017248768403691033 | 0.0660179116597334 | 76547.97155906662 | 8.6244e-07
1.79e-05 | 0.08527904893122912 | 0.017919952757251317 | 0.0673590961739778 | 75177.76088636272 | 8.96e-07
1.815e-05 | 0.08628523336513147 | 0.01825554493403146 | 0.06802968843110001 | 74530.43847985171 | 9.1278e-07
1.84e-05 | 0.08762681261033459 | 0.017919952757251317 | 0.06970685985308327 | 77798.03975752821 | 8.96e-07
1.865e-05 | 0.08963918147813929 | 0.018926729287591742 | 0.07071245219054755 | 74722.31584873593 | 9.4634e-07
1.89e-05 | 0.09098076072334241 | 0.019597913641152025 | 0.07138284708219038 | 72847.39425762086 | 9.799e-07
1.915e-05 | 0.09232233996854552 | 0.019933505817932167 | 0.07238883415061335 | 72630.30879946107 | 9.9668e-07
1.94e-05 | 0.09265773477984632 | 0.019933505817932167 | 0.07272422896191415 | 72966.82242066169 | 9.9668e-07
1.965e-05 | 0.094670103647651 | 0.020940282348272592 | 0.0737298212993784 | 70419.12814080133 | 1.047e-06
1.99e-05 | 0.09601168289285414 | 0.02026909799471231 | 0.07574258489814183 | 74737.00597619207 | 1.0135e-06
2.015e-05 | 0.0963470777041549 | 0.02026909799471231 | 0.07607797970944259 | 75067.9479958007 | 1.0135e-06
2.04e-05 | 0.09768865694935802 | 0.02060469017149245 | 0.07708396677786557 | 74821.76740955302 | 1.0302e-06
2.065e-05 | 0.09936563100586193 | 0.02060469017149245 | 0.07876094083436948 | 76449.52695608974 | 1.0302e-06
2.09e-05 | 0.10137799987366664 | 0.02060469017149245 | 0.08077330970217418 | 78402.83841193383 | 1.0302e-06
2.115e-05 | 0.10137799987366664 | 0.020940282348272592 | 0.08043771752539404 | 76825.81943029963 | 1.047e-06
2.14e-05 | 0.10238418430756896 | 0.02026909799471231 | 0.08211508631285665 | 81024.9043487563 | 1.0135e-06
2.165e-05 | 0.10339036874147131 | 0.019933505817932167 | 0.08345686292353914 | 83735.25829908095 | 9.9668e-07
2.19e-05 | 0.10473194798667443 | 0.020940282348272592 | 0.08379166563840183 | 80029.16507504875 | 1.047e-06
2.215e-05 | 0.10607352723187757 | 0.021275874525052734 | 0.08479765270682484 | 79712.49558458717 | 1.0638e-06
2.24e-05 | 0.10741510647708069 | 0.020940282348272592 | 0.0864748241288081 | 82591.84159084807 | 1.047e-06
2.265e-05 | 0.10842129091098304 | 0.020940282348272592 | 0.08748100856271045 | 83552.84528427281 | 1.047e-06
2.29e-05 | 0.10875668572228381 | 0.021275874525052734 | 0.08748081119723107 | 82234.75006324258 | 1.0638e-06
2.315e-05 | 0.11043365977878772 | 0.021611466701832876 | 0.08882219307695484 | 82199.1346560683 | 1.0806e-06
2.34e-05 | 0.11278142345789319 | 0.02228265105539316 | 0.09049877240250002 | 81228.01203279287 | 1.1141e-06
2.365e-05 | 0.11278142345789319 | 0.0226182432321733 | 0.09016318022571988 | 79726.06828939513 | 1.1309e-06
2.39e-05 | 0.11412300270309633 | 0.022953835408953443 | 0.09116916729414289 | 79436.97919745574 | 1.1477e-06