## Sheet1
Column1 | Column2 | Column3 | Column4 | Column5 | Column6 | Column7
#Digilent WaveForms Oscilloscope Acquisition | [5 empty] | #VALUE!
#Device Name: Discovery | [5 empty] | #VALUE!
#Serial Number: SN:210244625498 | [5 empty] | #VALUE!
#Date Time: 2020-10-26 16:06:00.381 | [5 empty] | #VALUE!
#Sample rate: 4e+06Hz | [5 empty] | #VALUE!
#Samples: 8192 | [5 empty] | #VALUE!
#Trigger: Source: V(R+Mem) Type: Edge Condition: Rising Level: 0 V Hyst.: Auto HoldOff: 0 s | [5 empty] | #VALUE!
#V(R+Mem): Range: 200 mV/div Offset: 0 V Attenuation: 1 X | [5 empty] | #VALUE!
#V(R): Range: 100 mV/div Offset: 0 V Attenuation: 1 X | [5 empty] | #VALUE!
#V(Mem): Function: C1-C2 | [5 empty] | #VALUE!
#Memristance: Function: (20000*M1 )/C2 | [5 empty] | #VALUE!
#I(Mem): Function: C1 / (20000 + M2 ) | [5 empty] | #VALUE!
#Wavegen Channel 1: Enabled | [5 empty] | #VALUE!
#Mode: Simple | [5 empty] | #VALUE!
#Type: Sine | [5 empty] | #VALUE!
#Frequency: 1 kHz | [5 empty] | #VALUE!
#Period: 1 ms | [5 empty] | #VALUE!
#Amplitude: 750 mV | [5 empty] | #VALUE!
#Offset: 0 V | [5 empty] | #VALUE!
#Symmetry: 50 % | [5 empty] | #VALUE!
#Phase: 0 ° | [5 empty] | #VALUE!
#Power Supplies: OFF | [5 empty] | #VALUE!
#Positive Supply: Rdy | [5 empty] | #VALUE!
#Negative Supply: Rdy | [5 empty] | #VALUE!
#VALUE!
Time (s) | V(R+Mem) (V) | V(R) (V) | V(Mem) (V) | Memristance (O) | I(Mem) (A) | #VALUE!
-0.0010239374999999999 | -0.11528704822663813 | 0.006174226569946358 | -0.12146127479658449 | -393446.121293342 | 3.0871e-07 | 0.30871
-0.0010236874999999999 | -0.11428086379273517 | 0.006509818746726652 | -0.12079068253946182 | -371103.0590527561 | 3.2549e-07 | 0.32549
-0.0010234375 | -0.11293928454753327 | 0.006845410923506489 | -0.11978469547103976 | -349970.79593778856 | 3.4227e-07 | 0.34227
-0.0010231875 | -0.1122684949249314 | 0.006174226569946663 | -0.11844272149487807 | -383668.2057357729 | 3.0871e-07 | 0.30871
-0.0010229375 | -0.11126231049102875 | 0.005838634393166216 | -0.11710094488419497 | -401124.4308129821 | 2.9193e-07 | 0.29193
-0.0010226875 | -0.10992073124582563 | 0.0065098187467265 | -0.11643054999255213 | -357707.5016139272 | 3.2549e-07 | 0.32549
-0.0010224375 | -0.10958533643452484 | 0.006174226569946358 | -0.1157595630044712 | -374976.72524018475 | 3.0871e-07 | 0.30871
-0.0010221874999999999 | -0.10824375718932111 | 0.0068454109235066415 | -0.11508916811282775 | -336252.03628790186 | 3.4227e-07 | 0.34227
-0.0010219374999999998 | -0.106902177944118 | 0.006845410923506947 | -0.11374758886762494 | -332332.39067363925 | 3.4227e-07 | 0.34227
-0.0010216875 | -0.1055605986989161 | 0.00751659527706662 | -0.11307719397598272 | -300873.440189032 | 3.7583e-07 | 0.37583
-0.0010214375 | -0.10388362464241158 | 0.007181003100286783 | -0.11106462774269836 | -309329.0065235116 | 3.5905e-07 | 0.35905
-0.0010211875 | -0.10254204539720843 | 0.007181003100286783 | -0.10972304849749522 | -305592.5389953202 | 3.5905e-07 | 0.35905
-0.0010209375 | -0.10153586096330611 | 0.007181003100286783 | -0.10871686406359289 | -302790.18834917684 | 3.5905e-07 | 0.35905
-0.0010206875 | -0.10052967652940376 | 0.0065098187467265 | -0.10703949527613026 | -328855.5317456594 | 3.2549e-07 | 0.32549
-0.0010204374999999999 | -0.09918809728420003 | 0.006845410923506489 | -0.10603350820770652 | -309794.4283917205 | 3.4227e-07 | 0.34227
-0.0010201875 | -0.0978465180389981 | 0.006509818746726652 | -0.10435633678572476 | -320612.11178329226 | 3.2549e-07 | 0.32549
-0.0010199375 | -0.09751112322769688 | 0.005838634393166522 | -0.1033497576208634 | -354020.30907029705 | 2.9193e-07 | 0.29193
-0.0010196875 | -0.09549875435989202 | 0.005838634393166216 | -0.10133738875305824 | -347127.0229616288 | 2.9193e-07 | 0.29193
-0.0010194375 | -0.0941571751146889 | 0.006174226569946358 | -0.10033140168463527 | -325000.71239046525 | 3.0871e-07 | 0.30871
-0.0010191875 | -0.0941571751146889 | 0.005167450039605933 | -0.09932462515429484 | -384424.13334631594 | 2.5837e-07 | 0.25837
-0.0010189374999999999 | -0.09248020105818454 | 0.005838634393166216 | -0.09831883545135076 | -336787.0937986021 | 2.9193e-07 | 0.29193
-0.0010186874999999998 | -0.09147401662428203 | 0.005838634393166369 | -0.0973126510174484 | -333340.4507442523 | 2.9193e-07 | 0.29193
-0.0010184375 | -0.09013243737908014 | 0.006174226569946205 | -0.09630666394902634 | -311963.49164706987 | 3.0871e-07 | 0.30871
-0.0010181875 | -0.08845546332257638 | 0.006509818746726347 | -0.09496528206930273 | -291760.1419150386 | 3.2549e-07 | 0.32549
-0.0010179375 | -0.0871138840773725 | 0.0068454109235066415 | -0.09395929500087914 | -274517.61786346463 | 3.4227e-07 | 0.34227
-0.0010176875 | -0.08543691002086859 | 0.007852187453847068 | -0.09328909747471566 | -237613.0168135759 | 3.9261e-07 | 0.39261
-0.0010174375 | -0.08443072558696624 | 0.007181003100286783 | -0.09161172868725302 | -255150.2273647379 | 3.5905e-07 | 0.35905
-0.0010171874999999999 | -0.08375993596436376 | 0.0068454109235066415 | -0.0906053468878704 | -264718.5038278367 | 3.4227e-07 | 0.34227
-0.0010169374999999998 | -0.08174756709655985 | 0.006845410923506794 | -0.08859297802006665 | -258839.03540645877 | 3.4227e-07 | 0.34227
-0.0010166875 | -0.08141217228525936 | 0.007181003100286631 | -0.088593175385546 | -246743.175426313 | 3.5905e-07 | 0.35905
-0.0010164375 | -0.07939980341745453 | 0.007181003100286783 | -0.08658080651774132 | -241138.4741340206 | 3.5905e-07 | 0.35905
-0.0010161875 | -0.07906440860615374 | 0.0065098187467265 | -0.08557422735288024 | -262908.17204676167 | 3.2549e-07 | 0.32549
-0.0010159375 | -0.07738743454964983 | 0.0068454109235066415 | -0.08423284547315647 | -246100.18716015143 | 3.4227e-07 | 0.34227
-0.0010156874999999999 | -0.07638125011574705 | 0.0068454109235066415 | -0.08322666103925369 | -243160.45294946255 | 3.4227e-07 | 0.34227
-0.0010154374999999998 | -0.07537506568184485 | 0.006845410923506336 | -0.08222047660535119 | -240220.71873878618 | 3.4227e-07 | 0.34227
-0.0010151875 | -0.0747042760592439 | 0.006174226569946663 | -0.08087850262919057 | -261987.47879733078 | 3.0871e-07 | 0.30871
-0.0010149375 | -0.07302730200274045 | 0.005838634393166369 | -0.07886593639590682 | -270151.99474799394 | 2.9193e-07 | 0.29193
-0.0010146875 | -0.07202111756883733 | 0.006174226569946358 | -0.07819534413878369 | -253295.99830173727 | 3.0871e-07 | 0.30871
-0.0010144375 | -0.07101493313493498 | 0.0065098187467265 | -0.07752475188166148 | -238177.91215967498 | 3.2549e-07 | 0.32549
-0.0010141875 | -0.06967335388973186 | 0.0068454109235066415 | -0.07651876481323851 | -223562.2248782134 | 3.4227e-07 | 0.34227
-0.0010139374999999999 | -0.06732559021062609 | 0.007516595277067078 | -0.07484218548769317 | -199138.52676366564 | 3.7583e-07 | 0.37583
-0.0010136874999999998 | -0.06665480058802438 | 0.007852187453846915 | -0.0745069880418713 | -189773.83940412465 | 3.9261e-07 | 0.39261
-0.0010134375 | -0.06564861615412294 | 0.007516595277067078 | -0.07316521143119002 | -194676.46915729274 | 3.7583e-07 | 0.37583
-0.0010131875 | -0.06464243172022013 | 0.007852187453847068 | -0.0724946191740672 | -184648.21325310948 | 3.9261e-07 | 0.39261
-0.0010129375 | -0.06296545766371625 | 0.008858963984187491 | -0.07182442164790374 | -162150.8378995655 | 4.4295e-07 | 0.44295
-0.0010126875 | -0.06229466804111468 | 0.00852337180740735 | -0.07081803984852203 | -166173.7665532241 | 4.2617e-07 | 0.42617
-0.0010124374999999999 | -0.06061769398461077 | 0.00852337180740735 | -0.06914106579201812 | -162238.76502003623 | 4.2617e-07 | 0.42617
-0.0010121874999999998 | -0.05894071992810641 | 0.008858963984187338 | -0.06779968391229374 | -153064.58866592456 | 4.4295e-07 | 0.44295
-0.0010119375 | -0.05793453549420498 | 0.008523371807407502 | -0.06645790730161248 | -155942.76256693434 | 4.2617e-07 | 0.42617
-0.0010116875 | -0.05692835106030263 | 0.007852187453847373 | -0.06478053851415001 | -164999.9796742227 | 3.9261e-07 | 0.39261
-0.0010114375 | -0.056257561437700616 | 0.007852187453847068 | -0.06410974889154769 | -163291.43762388921 | 3.9261e-07 | 0.39261
-0.0010111875 | -0.05558677181509905 | 0.007181003100286783 | -0.06276777491538583 | -174816.1755086253 | 3.5905e-07 | 0.35905
-0.0010109375 | -0.054915982192497485 | 0.007516595277066925 | -0.06243257746956441 | -166119.30047649558 | 3.7583e-07 | 0.37583
-0.0010106874999999999 | -0.05323900813599282 | 0.007516595277067078 | -0.0607556034130599 | -161657.24287011602 | 3.7583e-07 | 0.37583
-0.0010104374999999998 | -0.051562034079489366 | 0.007852187453847068 | -0.059414221533336434 | -151331.643271525 | 3.9261e-07 | 0.39261
-0.0010101875 | -0.05089124445688842 | 0.007852187453847068 | -0.058743431910735486 | -149623.10122118896 | 3.9261e-07 | 0.39261
-0.0010099375 | -0.048543480777782644 | 0.008187779630627208 | -0.05673126040840985 | -138575.4452799411 | 4.0939e-07 | 0.40939
-0.0010096875 | -0.04787269115518108 | 0.008858963984187491 | -0.05673165513936857 | -128077.4032734072 | 4.4295e-07 | 0.44295
-0.0010094375 | -0.04586032228737639 | 0.00852337180740735 | -0.05438369409478374 | -127610.75152798303 | 4.2617e-07 | 0.42617
-0.0010091874999999999 | -0.044518743042173264 | 0.007852187453847068 | -0.05237093049602033 | -133391.95174298072 | 3.9261e-07 | 0.39261
-0.0010089374999999999 | -0.04284176898566921 | 0.007852187453847068 | -0.050693956439516276 | -129120.59661713625 | 3.9261e-07 | 0.39261
-0.0010086875 | -0.04250637417436873 | 0.007852187453847068 | -0.050358561628215795 | -128266.32559196823 | 3.9261e-07 | 0.39261
-0.0010084375 | -0.041500189740466695 | 0.007181003100287089 | -0.048681192840753784 | -135583.2664626135 | 3.5905e-07 | 0.35905
-0.0010081875 | -0.040158610495263106 | 0.007852187453847068 | -0.04801079794911017 | -122286.42841578614 | 3.9261e-07 | 0.39261
-0.0010079375 | -0.03881703125005998 | 0.00852337180740735 | -0.04734040305746733 | -111083.74508859399 | 4.2617e-07 | 0.42617
-0.0010076875 | -0.03680466238225529 | 0.009194556160967633 | -0.045999218543222926 | -100057.50737267123 | 4.5973e-07 | 0.45973
-0.0010074374999999999 | -0.03579847794835295 | 0.008858963984187033 | -0.04465744193253998 | -100818.65557248528 | 4.4295e-07 | 0.44295
-0.0010071874999999998 | -0.035798477948352336 | 0.007852187453847068 | -0.043650665402199404 | -111180.90508859 | 3.9261e-07 | 0.39261
-0.0010069375 | -0.03445689870315043 | 0.007852187453847068 | -0.0423090861569975 | -107763.82098791788 | 3.9261e-07 | 0.39261
-0.0010066875 | -0.0331153194579467 | 0.008187779630627208 | -0.04130309908857391 | -100889.62075646379 | 4.0939e-07 | 0.40939
-0.0010064375 | -0.032109135024044354 | 0.008187779630627208 | -0.04029691465467156 | -98431.84959188919 | 4.0939e-07 | 0.40939
-0.0010061875 | -0.030096766156239668 | 0.00852337180740735 | -0.038620137963647015 | -90621.7371160171 | 4.2617e-07 | 0.42617
-0.0010059374999999999 | -0.029425976533638105 | 0.00852337180740735 | -0.03794934834104546 | -89047.73650274196 | 4.2617e-07 | 0.42617
-0.0010056874999999999 | -0.028755186911035624 | 0.00785218745384722 | -0.036607374364882844 | -93241.21356004289 | 3.9261e-07 | 0.39261
-0.0010054375 | -0.02674281804323277 | 0.008187779630627055 | -0.03493059767385982 | -85323.73671416153 | 4.0939e-07 | 0.40939
-0.0010051875 | -0.027078212854532484 | 0.006845410923507252 | -0.03392362377803974 | -99113.47662576658 | 3.4227e-07 | 0.34227
-0.0010049375 | -0.025065843986727947 | 0.007516595277066925 | -0.03258243926379487 | -86694.67508302236 | 3.7583e-07 | 0.37583
-0.0010046875 | -0.02338886993022404 | 0.007852187453847068 | -0.031241057384071107 | -79572.87715734549 | 3.9261e-07 | 0.39261
-0.0010044375 | -0.022718080307622478 | 0.007852187453847068 | -0.030570267761469545 | -77864.33510700786 | 3.9261e-07 | 0.39261
-0.0010041874999999999 | -0.02070571143981733 | 0.00852337180740735 | -0.02922908324722468 | -68585.72853016398 | 4.2617e-07 | 0.42617
-0.0010039374999999998 | -0.019699527005914985 | 0.00852337180740735 | -0.028222898813322336 | -66224.72761025126 | 4.2617e-07 | 0.42617
-0.0010036875 | -0.01869334257201356 | 0.00852337180740735 | -0.027216714379420907 | -63863.7266903407 | 4.2617e-07 | 0.42617
-0.0010034375 | -0.017687158138110757 | 0.007852187453847068 | -0.025539345591957825 | -65050.269729475665 | 3.9261e-07 | 0.39261
-0.0010031875 | -0.017687158138110757 | 0.007516595277066925 | -0.025203753415177683 | -67061.62161497278 | 3.7583e-07 | 0.37583
-0.0010029375 | -0.01634557889290763 | 0.007516595277066925 | -0.023862174169974555 | -63491.975529872856 | 3.7583e-07 | 0.37583
-0.0010026874999999999 | -0.015003999647704505 | 0.007852187453847068 | -0.022856187101551573 | -58216.10152812515 | 3.9261e-07 | 0.39261
-0.0010024374999999999 | -0.01366242040250077 | 0.007852187453847068 | -0.021514607856347838 | -54799.01742744835 | 3.9261e-07 | 0.39261
-0.0010021875 | -0.012320841157298866 | 0.007852187453847068 | -0.020173028611145935 | -51381.93332677621 | 3.9261e-07 | 0.39261
-0.0010019375 | -0.01097926191209574 | 0.008858963984187033 | -0.01983822589628277 | -44786.785298356604 | 4.4295e-07 | 0.44295
-0.0010016875 | -0.009637682666892003 | 0.008858963984187491 | -0.018496646651079494 | -41758.0355538062 | 4.4295e-07 | 0.44295
-0.0010014375 | -0.00863149823298966 | 0.008858963984187491 | -0.01749046221717715 | -39486.473245395646 | 4.4295e-07 | 0.44295
-0.0010011875 | -0.007289918987786534 | 0.008858963984187491 | -0.016148882971974025 | -36457.723500848246 | 4.4295e-07 | 0.44295
-0.0010009374999999999 | -0.005277550119981694 | 0.009530148337747317 | -0.01480769845772901 | -31075.483681776946 | 4.7651e-07 | 0.47651
-0.0010006874999999998 | -0.004942155308680302 | 0.008523371807407502 | -0.013465527116087804 | -31596.71411819722 | 4.2617e-07 | 0.42617
-0.0010004375 | -0.0032651812521779207 | 0.008858963984187338 | -0.01212414523636526 | -27371.474267207956 | 4.4295e-07 | 0.44295
-0.0010001875 | -0.001588207195673251 | 0.009530148337747775 | -0.011118355533421026 | -23333.016736754354 | 4.7651e-07 | 0.47651
-0.0009999375 | 8.8767e-05 | 0.009194556160967633 | -0.009105789300136977 | -19806.914310431894 | 4.5973e-07 | 0.45973
-0.0009996875 | 0.001094951294733 | 0.009865740514527916 | -0.008770789219794916 | -17780.295775830276 | 4.9329e-07 | 0.49329
-0.0009994375 | 0.0014303461060337815 | 0.00852337180740735 | -0.007093025701373568 | -16643.70829208525 | 4.2617e-07 | 0.42617
-0.0009991874999999999 | 0.0021011357286361064 | 0.008187779630627513 | -0.006086643901991407 | -14867.629996350983 | 4.0939e-07 | 0.40939
-0.0009989375 | 0.003778109785138488 | 0.008858963984187186 | -0.005080854199048698 | -11470.538108333714 | 4.4295e-07 | 0.44295
-0.0009986875 | 0.00411350459643988 | 0.008187779630627513 | -0.004074275034187633 | -9952.087667204001 | 4.0939e-07 | 0.40939
-0.0009984375 | 0.005455083841643157 | 0.00852337180740735 | -0.003068287965764192 | -7199.704612434379 | 4.2617e-07 | 0.42617
-0.0009981875 | 0.006796663086846283 | 0.00852337180740735 | -0.001726708720561066 | -4051.7033858840864 | 4.2617e-07 | 0.42617
-0.0009979375 | 0.008809031954650971 | 0.00852337180740735 | 0.0002856601472436219 | 670.2984539413502 | 4.2617e-07 | 0.42617
-0.0009976874999999999 | 0.010150611199854708 | 0.008858963984187644 | 0.0012916472156670636 | 2916.0231782689434 | 4.4295e-07 | 0.44295
-0.0009974374999999998 | 0.011492190445057834 | 0.009194556160967633 | 0.0022976342840902004 | 4997.814454261592 | 4.5973e-07 | 0.45973
-0.0009971875 | 0.012833769690259737 | 0.009194556160967633 | 0.0036392135292921046 | 7916.017838340365 | 4.5973e-07 | 0.45973
-0.0009969375 | 0.014175348935463473 | 0.009194556160967633 | 0.00498079277449584 | 10834.221222423124 | 4.5973e-07 | 0.45973
-0.0009966875 | 0.015181533369365818 | 0.009194556160967633 | 0.005986977208398185 | 13022.873760484197 | 4.5973e-07 | 0.45973
-0.0009964375 | 0.016523112614568944 | 0.009194556160967633 | 0.007328556453601311 | 15941.077144565628 | 4.5973e-07 | 0.45973
-0.0009961875 | 0.01820008667107285 | 0.009194556160967633 | 0.009005530510105218 | 19588.831374667418 | 4.5973e-07 | 0.45973
-0.0009959374999999999 | 0.018870876293675176 | 0.008858963984187491 | 0.010011912309487685 | 22602.89651782784 | 4.4295e-07 | 0.44295
-0.0009956875 | 0.020547850350177557 | 0.008858963984187491 | 0.011688886365990065 | 26388.83369850865 | 4.4295e-07 | 0.44295
-0.0009954375 | 0.02021245553887769 | 0.007852187453847526 | 0.012360268085030164 | 31482.356114597907 | 3.9261e-07 | 0.39261
-0.0009951875 | 0.02054785035017832 | 0.007852187453847068 | 0.012695662896331252 | 32336.62713976904 | 3.9261e-07 | 0.39261
-0.0009949375 | 0.021889429595381444 | 0.007852187453847068 | 0.014037242141534376 | 35753.71124044429 | 3.9261e-07 | 0.39261
-0.0009946875 | 0.02356640365188535 | 0.00852337180740735 | 0.015043031844478002 | 35298.31194599456 | 4.2617e-07 | 0.42617
-0.0009944374999999999 | 0.02490798289708909 | 0.008858963984187338 | 0.016049018912901752 | 36232.27036829187 | 4.4295e-07 | 0.44295
-0.0009941874999999998 | 0.026249562142292213 | 0.008523371807407655 | 0.01772619033488456 | 41594.314399094415 | 4.2617e-07 | 0.42617
-0.0009939375 | 0.027591141387494116 | 0.009194556160967328 | 0.01839658522652679 | 40016.255063238146 | 4.5973e-07 | 0.45973
-0.0009936875 | 0.028932720632697244 | 0.009194556160967633 | 0.01973816447172961 | 42934.458447317535 | 4.5973e-07 | 0.45973
-0.0009934375 | 0.029938905066600196 | 0.008187779630627208 | 0.02175112543597299 | 53130.70555687828 | 4.0939e-07 | 0.40939
-0.0009931875 | 0.03060969468920176 | 0.009194556160967633 | 0.02141513852823413 | 46582.21267742065 | 4.5973e-07 | 0.45973
-0.0009929375 | 0.03228666874570567 | 0.009530148337747775 | 0.022756520407957892 | 47756.90703117819 | 4.7651e-07 | 0.47651
-0.0009926874999999999 | 0.03396364280221064 | 0.008858963984187796 | 0.025104678818022842 | 56676.33114398418 | 4.4295e-07 | 0.44295
-0.0009924374999999998 | 0.03631140648131565 | 0.00953014833774808 | 0.02678125814356757 | 56203.23460756512 | 4.7651e-07 | 0.47651
-0.0009921875 | 0.03765298572651756 | 0.010201332691307753 | 0.027451653035209807 | 53819.738784914975 | 5.1007e-07 | 0.51007
-0.0009919375 | 0.039665354594322855 | 0.010201332691308058 | 0.029464021903014795 | 57765.044616414314 | 5.1007e-07 | 0.51007
-0.0009916875 | 0.04000074940562364 | 0.009865740514527916 | 0.030135008891095723 | 61090.211822863275 | 4.9329e-07 | 0.49329
-0.0009914375 | 0.04033614421692442 | 0.009194556160967633 | 0.031141588055956786 | 67739.18721201102 | 4.5973e-07 | 0.45973
-0.0009911874999999999 | 0.04033614421692442 | 0.007852187453847068 | 0.03248395676307735 | 82738.61762472901 | 3.9261e-07 | 0.39261
-0.0009909374999999998 | 0.04134232865082722 | 0.008523371807407197 | 0.032818956843420025 | 77009.32819778884 | 4.2617e-07 | 0.42617
-0.0009906875 | 0.04234851308472865 | 0.00818777963062736 | 0.03416073345410129 | 83443.21658662884 | 4.0939e-07 | 0.40939
-0.0009904375 | 0.04436088195253288 | 0.009194556160967175 | 0.0351663257915657 | 76493.79736425844 | 4.5973e-07 | 0.45973
-0.0009901875 | 0.04670864563163927 | 0.009530148337747775 | 0.03717849729389149 | 78022.91417990194 | 4.7651e-07 | 0.47651
-0.0009899375 | 0.04771483006554161 | 0.009865740514527916 | 0.03784908955101369 | 76728.32970881111 | 4.9329e-07 | 0.49329
-0.0009896875 | 0.04838561968814317 | 0.009530148337747775 | 0.038855471350395396 | 81542.21733673029 | 4.7651e-07 | 0.47651
-0.0009894374999999999 | 0.050062593744647235 | 0.009865740514527611 | 0.04019685323011962 | 81487.7568914946 | 4.9329e-07 | 0.49329
-0.0009891874999999998 | 0.05039798855594878 | 0.009194556160967633 | 0.04120343239498114 | 89625.71259262373 | 4.5973e-07 | 0.45973
-0.0009889375 | 0.052410357423751636 | 0.009194556160967633 | 0.043215801262784 | 94003.0176687419 | 4.5973e-07 | 0.45973
-0.0009886875 | 0.053416541857654896 | 0.009194556160967633 | 0.04422198569668726 | 96191.67020680496 | 4.5973e-07 | 0.45973
-0.0009884375 | 0.05475812110285802 | 0.009865740514527916 | 0.0448923805883301 | 91006.61125685048 | 4.9329e-07 | 0.49329
-0.0009881875 | 0.05710588478196349 | 0.0105369248680882 | 0.04656895991387529 | 88391.93692063342 | 5.2685e-07 | 0.52685
-0.0009879374999999999 | 0.05777667440456505 | 0.0105369248680882 | 0.04723974953647685 | 89665.15397589229 | 5.2685e-07 | 0.52685
-0.0009876874999999999 | 0.05911825364976818 | 0.010872517044867884 | 0.048245736604900294 | 88748.05421008526 | 5.4363e-07 | 0.54363
-0.0009874375 | 0.05911825364976818 | 0.009865740514528374 | 0.0492525131352398 | 99845.54745325074 | 4.9329e-07 | 0.49329
-0.0009871875 | 0.05978904327236943 | 0.009530148337747927 | 0.050258894934621504 | 105473.47880316047 | 4.7651e-07 | 0.47651
-0.0009869375 | 0.06180141214017443 | 0.010201332691308058 | 0.05160007944886637 | 101163.40876291916 | 5.1007e-07 | 0.51007
-0.0009866875 | 0.06314299138537754 | 0.009865740514527916 | 0.05327725087084963 | 108004.56548070682 | 4.9329e-07 | 0.49329
-0.0009864375 | 0.06347838619667834 | 0.009194556160967633 | 0.0542838300357107 | 118078.1955874157 | 4.5973e-07 | 0.45973
-0.0009861874999999999 | 0.06549075506448347 | 0.009865740514527764 | 0.055625014549955706 | 112763.99266338968 | 4.9329e-07 | 0.49329
-0.0009859374999999998 | 0.06649693949838613 | 0.00953014833774808 | 0.05696679116063805 | 119550.69143047373 | 4.7651e-07 | 0.47651
-0.0009856875 | 0.06817391355488851 | 0.010201332691307753 | 0.05797258086358076 | 113656.87722933991 | 5.1007e-07 | 0.51007
-0.0009854375 | 0.06918009798879163 | 0.0105369248680882 | 0.058643173120703426 | 111309.84391529317 | 5.2685e-07 | 0.52685
-0.0009851875 | 0.07018628242269395 | 0.010201332691308058 | 0.05998494973138589 | 117602.18306083765 | 5.1007e-07 | 0.51007
-0.0009849375 | 0.07186325647919786 | 0.0105369248680882 | 0.06132633161110966 | 116402.71213632863 | 5.2685e-07 | 0.52685
-0.0009846874999999999 | 0.07286944091310021 | 0.0105369248680882 | 0.06233251604501201 | 118312.53771921695 | 5.2685e-07 | 0.52685
-0.0009844374999999999 | 0.0742110201583041 | 0.0105369248680882 | 0.06367409529021589 | 120858.97182973613 | 5.2685e-07 | 0.52685
-0.0009841875 | 0.07588799421480648 | 0.0105369248680882 | 0.06535106934671828 | 124042.01446788044 | 5.2685e-07 | 0.52685
-0.0009839375 | 0.0765587838374085 | 0.01020133269130821 | 0.06635745114610028 | 130095.65152725297 | 5.1007e-07 | 0.51007
-0.0009836875 | 0.07790036308261195 | 0.010201332691308058 | 0.06769903039130389 | 132725.8554149227 | 5.1007e-07 | 0.51007
-0.0009834375 | 0.07823575789391271 | 0.009865740514527916 | 0.06837001737938479 | 138600.8830836483 | 4.9329e-07 | 0.49329
-0.0009831875 | 0.07991273195041662 | 0.010201332691308058 | 0.06971139925910856 | 136671.16124642314 | 5.1007e-07 | 0.51007
-0.0009829374999999999 | 0.08024812676171802 | 0.009865740514527764 | 0.07038238624719026 | 142680.39209737774 | 4.9329e-07 | 0.49329
-0.0009826874999999998 | 0.08158970600692099 | 0.009530148337748385 | 0.0720595576691726 | 151224.41984192273 | 4.7651e-07 | 0.47651
-0.0009824375 | 0.08259589044082243 | 0.010872517044867731 | 0.07172337339595469 | 131935.17765936567 | 5.4363e-07 | 0.54363
-0.0009821875 | 0.08360207487472521 | 0.010201332691308058 | 0.07340074218341715 | 143904.22193750725 | 5.1007e-07 | 0.51007
-0.0009819375 | 0.08527904893122912 | 0.009530148337747775 | 0.07574890059348134 | 158966.88678695384 | 4.7651e-07 | 0.47651
-0.0009816875 | 0.08594983855383068 | 0.009865740514527916 | 0.07608409803930276 | 154239.00096959615 | 4.9329e-07 | 0.49329
-0.0009814374999999999 | 0.08796220742163538 | 0.010201332691308058 | 0.07776087473032732 | 152452.3845724249 | 5.1007e-07 | 0.51007
-0.0009811874999999999 | 0.08896839185553786 | 0.010201332691307905 | 0.07876705916422995 | 154425.0374881781 | 5.1007e-07 | 0.51007
-0.0009809375 | 0.08930378666683834 | 0.009865740514528069 | 0.07943804615231027 | 161038.1826591357 | 4.9329e-07 | 0.49329
-0.0009806875 | 0.09131615553464228 | 0.010872517044867884 | 0.0804436384897744 | 147976.10922623705 | 5.4363e-07 | 0.54363
-0.0009804375 | 0.09232233996854552 | 0.010201332691308058 | 0.08212100727723746 | 161000.54720734252 | 5.1007e-07 | 0.51007
-0.0009801875 | 0.09399931402504944 | 0.0105369248680882 | 0.08346238915696123 | 158418.87495987146 | 5.2685e-07 | 0.52685
-0.0009799375 | 0.09534089327025255 | 0.010872517044868342 | 0.08446837622538421 | 155379.61610324992 | 5.4363e-07 | 0.54363
-0.0009796874999999999 | 0.0960116828928546 | 0.009865740514527916 | 0.08614594237832668 | 174636.54603822474 | 4.9329e-07 | 0.49329
-0.0009794374999999998 | 0.09701786732675677 | 0.009865740514527916 | 0.08715212681222885 | 176676.30054508714 | 4.9329e-07 | 0.49329
-0.0009791875 | 0.09768865694935772 | 0.009865740514527916 | 0.0878229164348298 | 178036.13688299444 | 4.9329e-07 | 0.49329
-0.0009789375 | 0.09936563100586193 | 0.0105369248680882 | 0.08882870613777373 | 168604.61140194244 | 5.2685e-07 | 0.52685
-0.0009786875 | 0.10037181543976428 | 0.0105369248680882 | 0.08983489057167608 | 170514.43698483077 | 5.2685e-07 | 0.52685
-0.0009784375 | 0.1017133946849674 | 0.010201332691308058 | 0.09151206199365934 | 179411.9744210112 | 5.1007e-07 | 0.51007
-0.0009781874999999999 | 0.10339036874147131 | 0.011543701398428625 | 0.09184666734304268 | 159128.62637896233 | 5.7719e-07 | 0.57719
-0.0009779374999999999 | 0.10506734279797553 | 0.011208109221648636 | 0.09385923357632689 | 167484.50915349103 | 5.6041e-07 | 0.56041
-0.0009776875 | 0.10573813242057647 | 0.011543701398428472 | 0.094194431022148 | 163196.23623488977 | 5.7719e-07 | 0.57719
-0.0009774375 | 0.10775050128838057 | 0.011543701398428625 | 0.09620679988995194 | 166682.75896853674 | 5.7719e-07 | 0.57719
-0.0009771875 | 0.10875668572228381 | 0.011208109221648483 | 0.09754857650063532 | 174067.85492814446 | 5.6041e-07 | 0.56041
-0.0009769375 | 0.11009826496748695 | 0.010872517044868342 | 0.09922574792261861 | 182525.80798565244 | 5.4363e-07 | 0.54363
-0.0009766875 | 0.11043365977878772 | 0.0105369248680882 | 0.09989673491069952 | 189612.69281371386 | 5.2685e-07 | 0.52685
-0.0009764375000000001 | 0.11177523902399086 | 0.010872517044868342 | 0.10090272197912252 | 185610.60251774362 | 5.4363e-07 | 0.54363
-0.0009761875000000001 | 0.11311681826919398 | 0.011208109221648483 | 0.1019087090475455 | 181848.1726618235 | 5.6041e-07 | 0.56041
-0.0009759375 | 0.11412300270309633 | 0.0105369248680882 | 0.10358607783500813 | 196615.3866176377 | 5.2685e-07 | 0.52685
-0.0009756875 | 0.11512918713699866 | 0.011208109221648483 | 0.10392107791535017 | 185439.08853890616 | 5.6041e-07 | 0.56041
-0.0009754375000000001 | 0.11546458194829945 | 0.010201332691308058 | 0.10526324925699139 | 206371.56426959758 | 5.1007e-07 | 0.51007
-0.0009751875 | 0.11680616119350257 | 0.0105369248680882 | 0.10626923632541437 | 201708.25483867317 | 5.2685e-07 | 0.52685
-0.0009749375 | 0.11881853006130727 | 0.010872517044868342 | 0.10794601301643893 | 198566.73955252665 | 5.4363e-07 | 0.54363
-0.0009746875000000001 | 0.11948931968390883 | 0.0105369248680882 | 0.10895239481582063 | 206801.12305970865 | 5.2685e-07 | 0.52685
-0.0009744375 | 0.12083089892911195 | 0.010872517044868342 | 0.1099583818842436 | 202268.49299103607 | 5.4363e-07 | 0.54363
-0.0009741875 | 0.12217247817431506 | 0.011208109221648483 | 0.11096436895266658 | 198007.29410869535 | 5.6041e-07 | 0.56041
-0.0009739375000000001 | 0.12351405741951821 | 0.011879293575208767 | 0.11163476384430944 | 187948.48891904345 | 5.9396e-07 | 0.59396
-0.0009736875 | 0.12519103147602212 | 0.011543701398428625 | 0.11364733007759349 | 196899.28932684212 | 5.7719e-07 | 0.57719
-0.0009734375 | 0.12619721590992444 | 0.011543701398428625 | 0.11465351451149582 | 198642.5506936673 | 5.7719e-07 | 0.57719
-0.0009731875000000001 | 0.12653261072122524 | 0.011543701398428625 | 0.11498890932279661 | 199223.63781594238 | 5.7719e-07 | 0.57719
-0.0009729375000000001 | 0.1288803744003307 | 0.011543701398428625 | 0.11733667300190208 | 203291.2476718679 | 5.7719e-07 | 0.57719
-0.0009726875 | 0.12988655883423306 | 0.011543701398428625 | 0.11834285743580443 | 205034.50903869313 | 5.7719e-07 | 0.57719
-0.0009724375 | 0.13055734845683462 | 0.011208109221648483 | 0.11934923923518613 | 212969.44359653964 | 5.6041e-07 | 0.56041
-0.0009721875000000001 | 0.13189892770203773 | 0.011543701398428625 | 0.1203552263036091 | 208521.03177234356 | 5.7719e-07 | 0.57719
-0.0009719375 | 0.13324050694724088 | 0.012214885751988909 | 0.12102562119525197 | 198160.87297508414 | 6.1074e-07 | 0.61074
-0.0009716875 | 0.13357590175854164 | 0.011208109221648483 | 0.12236779253689316 | 218355.81741216357 | 5.6041e-07 | 0.56041
-0.0009714375000000001 | 0.1342466913811432 | 0.010872517044868342 | 0.12337417433627486 | 226946.84924776558 | 5.4363e-07 | 0.54363
-0.0009711875 | 0.13558827062634635 | 0.011208109221648483 | 0.12438016140469786 | 221946.73328924624 | 5.6041e-07 | 0.56041
-0.0009709375 | 0.13760063949415102 | 0.011208109221648483 | 0.12639253027250255 | 225537.64916632886 | 5.6041e-07 | 0.56041
-0.0009706875000000001 | 0.13894221873935414 | 0.010872517044868342 | 0.1280697016944858 | 235584.27393762095 | 5.4363e-07 | 0.54363
-0.0009704375000000001 | 0.1396130083619557 | 0.0105369248680882 | 0.1290760834938675 | 244997.6347174749 | 5.2685e-07 | 0.52685
-0.0009701875 | 0.14028379798455728 | 0.0105369248680882 | 0.1297468731164691 | 246270.85177273382 | 5.2685e-07 | 0.52685
-0.0009699375000000001 | 0.14229616685236196 | 0.011543701398428625 | 0.13075246545393335 | 226534.73256287083 | 5.7719e-07 | 0.57719
-0.0009696875000000001 | 0.14296695647496352 | 0.011208109221648483 | 0.13175884725331505 | 235113.4248385492 | 5.6041e-07 | 0.56041
-0.0009694375 | 0.14363774609756508 | 0.010872517044868342 | 0.13276522905269675 | 244221.6986274763 | 5.4363e-07 | 0.54363
-0.0009691875 | 0.145314720154069 | 0.011208109221648483 | 0.13410661093242052 | 239302.8266951456 | 5.6041e-07 | 0.56041
-0.0009689375000000001 | 0.1473270890218737 | 0.011879293575208767 | 0.13544779544666494 | 228040.15169611562 | 5.9396e-07 | 0.59396
-0.0009686875 | 0.14833327345577602 | 0.011879293575208767 | 0.13645397988056726 | 229734.16561627356 | 5.9396e-07 | 0.59396
-0.0009684375 | 0.15101643194618228 | 0.011543701398428625 | 0.13947273054775366 | 241642.99774202277 | 5.7719e-07 | 0.57719
-0.0009681875000000001 | 0.15168722156878384 | 0.011543701398428625 | 0.14014352017035522 | 242805.17198657288 | 5.7719e-07 | 0.57719
-0.0009679375 | 0.15336419562528775 | 0.011879293575208767 | 0.141484902050079 | 238204.23521706345 | 5.9396e-07 | 0.59396
-0.0009676875 | 0.15336419562528775 | 0.011208109221648483 | 0.14215608640363928 | 253666.49020347613 | 5.6041e-07 | 0.56041
-0.0009674375000000001 | 0.15504116968179166 | 0.012214885751988909 | 0.14282628392980276 | 233856.11102673938 | 6.1074e-07 | 0.61074
-0.0009671875000000001 | 0.15571195930439322 | 0.010872517044868342 | 0.1448394422595249 | 266432.21925853286 | 5.4363e-07 | 0.54363
-0.0009669375 | 0.15705353854959633 | 0.011879293575208767 | 0.14517424497438758 | 244415.61959097604 | 5.9396e-07 | 0.59396
-0.0009666875000000001 | 0.15873051260610024 | 0.012214885751988909 | 0.14651562685411135 | 239896.8436200964 | 6.1074e-07 | 0.61074
-0.0009664375000000001 | 0.1594013022287018 | 0.011879293575208767 | 0.14752200865349305 | 248368.31873801132 | 5.9396e-07 | 0.59396
-0.0009661875 | 0.16074288147390495 | 0.011543701398428625 | 0.14919918007547633 | 258494.5242879999 | 5.7719e-07 | 0.57719
-0.0009659375 | 0.16174906590780727 | 0.011879293575208767 | 0.14986977233259852 | 252321.0178850466 | 5.9396e-07 | 0.59396
-0.0009656875000000001 | 0.16275525034170962 | 0.012214885751988909 | 0.15054036458972073 | 246486.73372194046 | 6.1074e-07 | 0.61074
-0.0009654375 | 0.16443222439821353 | 0.01255047792876905 | 0.1518817464694445 | 242033.40674587528 | 6.2752e-07 | 0.62752
-0.0009651875 | 0.1651030140208151 | 0.012214885751988909 | 0.1528881282688262 | 250330.83628134948 | 6.1074e-07 | 0.61074
-0.0009649375000000001 | 0.1664445932660182 | 0.01255047792876905 | 0.15389411533724917 | 245240.2469622017 | 6.2752e-07 | 0.62752
-0.0009646875 | 0.16812156732252212 | 0.01255047792876905 | 0.15557108939375308 | 247912.61380914037 | 6.2752e-07 | 0.62752
-0.0009644375 | 0.1684569621338229 | 0.011543701398428625 | 0.1569132607353943 | 271859.5281003266 | 5.7719e-07 | 0.57719
-0.0009641875000000001 | 0.17013393619032682 | 0.011879293575208767 | 0.15825464261511807 | 266437.80055302975 | 5.9396e-07 | 0.59396
-0.0009639375000000001 | 0.17147551543552994 | 0.011543701398428625 | 0.15993181403710133 | 277089.3122008022 | 5.7719e-07 | 0.57719
-0.0009636875 | 0.17281709468073306 | 0.011543701398428625 | 0.16127339328230444 | 279413.6606899025 | 5.7719e-07 | 0.57719
-0.0009634375 | 0.17315248949203385 | 0.011879293575208767 | 0.1612731959168251 | 271519.84231350373 | 5.9396e-07 | 0.59396
-0.0009631875000000001 | 0.1738232791146354 | 0.011543701398428625 | 0.1622795777162068 | 281156.92205672775 | 5.7719e-07 | 0.57719
-0.0009629375 | 0.17482946354853776 | 0.012214885751988909 | 0.16261457779654886 | 266256.4040274726 | 6.1074e-07 | 0.61074
-0.0009626875 | 0.17684183241634244 | 0.012214885751988909 | 0.16462694666435354 | 269551.3490783946 | 6.1074e-07 | 0.61074
-0.0009624375000000001 | 0.177512622038944 | 0.011879293575208767 | 0.16563332846373524 | 278860.56930085487 | 5.9396e-07 | 0.59396
-0.0009621875 | 0.1778480168502448 | 0.011543701398428625 | 0.16630431545181618 | 288129.9675240286 | 5.7719e-07 | 0.57719
-0.0009619375 | 0.17986038571804946 | 0.012214885751988909 | 0.16764549996606057 | 274493.76665477763 | 6.1074e-07 | 0.61074
-0.0009616875000000001 | 0.1812019649632526 | 0.01255047792876905 | 0.16865148703448357 | 268757.0752152622 | 6.2752e-07 | 0.62752
-0.0009614375 | 0.18220814939715493 | 0.011879293575208767 | 0.17032885582194618 | 286765.96759492543 | 5.9396e-07 | 0.59396
-0.0009611875 | 0.18287893901975652 | 0.011543701398428625 | 0.1713352376213279 | 296846.27435815474 | 5.7719e-07 | 0.57719
-0.0009609375000000001 | 0.18422051826495964 | 0.012214885751988909 | 0.17200563251297074 | 281632.81426510867 | 6.1074e-07 | 0.61074
-0.0009606875000000001 | 0.185226702698862 | 0.012886070105549192 | 0.1723406325933128 | 267483.61786282214 | 6.443e-07 | 0.6443
-0.0009604375 | 0.1865682819440651 | 0.01255047792876905 | 0.17401780401529607 | 277308.64912546595 | 6.2752e-07 | 0.62752
-0.0009601875 | 0.18824525600056902 | 0.01255047792876905 | 0.17569477807179998 | 279981.0159724047 | 6.2752e-07 | 0.62752
-0.0009599375000000001 | 0.18992223005707293 | 0.012886070105549192 | 0.17703615995152375 | 274771.3748279016 | 6.443e-07 | 0.6443
-0.0009596875 | 0.1902576248683737 | 0.011879293575208767 | 0.17837833129316494 | 300318.0789561893 | 5.9396e-07 | 0.59396
-0.0009594375 | 0.19126380930227604 | 0.011879293575208767 | 0.1793845157270673 | 302012.0928763473 | 5.9396e-07 | 0.59396
-0.0009591875000000001 | 0.19260538854747916 | 0.011543701398428625 | 0.18106168714905055 | 313697.80090413184 | 5.7719e-07 | 0.57719
-0.0009589375 | 0.19394696779268228 | 0.011879293575208767 | 0.18206767421747352 | 306529.46333010186 | 5.9396e-07 | 0.59396
-0.0009586875 | 0.19428236260398307 | 0.011208109221648483 | 0.1830742533823346 | 326681.7797041563 | 5.6041e-07 | 0.56041
-0.0009584375000000001 | 0.1956239418491862 | 0.011543701398428625 | 0.18408024045075758 | 318927.5850046075 | 5.7719e-07 | 0.57719
-0.0009581875000000001 | 0.19663012628308854 | 0.01255047792876905 | 0.1840796483543195 | 293342.85020709806 | 6.2752e-07 | 0.62752
-0.0009579375 | 0.19797170552829166 | 0.011543701398428625 | 0.18642800412986305 | 322995.194860533 | 5.7719e-07 | 0.57719
-0.0009576875000000001 | 0.19998407439609636 | 0.012214885751988909 | 0.18776918864410747 | 307443.2171639979 | 6.1074e-07 | 0.61074
-0.0009574375000000001 | 0.2009902588299987 | 0.012214885751988909 | 0.18877537307800982 | 309090.6896894589 | 6.1074e-07 | 0.61074
-0.0009571875 | 0.20199644326390104 | 0.01255047792876905 | 0.189445965335132 | 301894.4241173019 | 6.2752e-07 | 0.62752
-0.0009569375 | 0.20333802250910418 | 0.01255047792876905 | 0.19078754458033514 | 304032.3175948528 | 6.2752e-07 | 0.62752
-0.0009566875000000001 | 0.2043442069430065 | 0.012886070105549192 | 0.19145813683745733 | 297155.19979207433 | 6.443e-07 | 0.6443
-0.0009564375 | 0.20501499656560807 | 0.01255047792876905 | 0.19246451863683903 | 306704.6844417915 | 6.2752e-07 | 0.62752
-0.0009561875 | 0.20602118099951042 | 0.01255047792876905 | 0.19347070307074138 | 308308.10454995476 | 6.2752e-07 | 0.62752
-0.0009559375000000001 | 0.20736276024471353 | 0.012886070105549192 | 0.19447669013916435 | 301840.1864124826 | 6.443e-07 | 0.6443
-0.0009556875 | 0.20736276024471353 | 0.011879293575208767 | 0.19548346666950478 | 329116.31559887493 | 5.9396e-07 | 0.59396
-0.0009554375 | 0.20903973430121744 | 0.01255047792876905 | 0.1964892563724484 | 313118.3648744443 | 6.2752e-07 | 0.62752
-0.0009551875000000001 | 0.2103813135464206 | 0.012886070105549192 | 0.1974952434408714 | 306525.17303289083 | 6.443e-07 | 0.6443
-0.0009549375000000001 | 0.2113874979803229 | 0.012886070105549192 | 0.19850142787477373 | 308086.8352396936 | 6.443e-07 | 0.6443
-0.0009546875 | 0.21205828760292447 | 0.01255047792876905 | 0.19950780967415543 | 317928.625198934 | 6.2752e-07 | 0.62752
-0.0009544375000000001 | 0.21407065647072918 | 0.013221662282329334 | 0.20084899418839985 | 303818.06750098773 | 6.6108e-07 | 0.66108
-0.0009541875000000001 | 0.2154122357159323 | 0.013221662282329334 | 0.20219057343360297 | 305847.4329719182 | 6.6108e-07 | 0.66108
-0.0009539375 | 0.21608302533853385 | 0.013221662282329334 | 0.20286136305620453 | 306862.1157073834 | 6.6108e-07 | 0.66108
-0.0009536875 | 0.2170892097724362 | 0.013221662282329334 | 0.20386754749010688 | 308384.1398105812 | 6.6108e-07 | 0.66108
-0.0009534375000000001 | 0.2191015786402409 | 0.014228438812669759 | 0.20487313982757116 | 287976.97698940965 | 7.1142e-07 | 0.71142
-0.0009531875 | 0.22010776307414323 | 0.013892846635889617 | 0.20621491643825363 | 296864.88571109 | 6.9464e-07 | 0.69464
-0.0009529375 | 0.22144934231934638 | 0.013557254459109476 | 0.2078920878602369 | 306687.5944347991 | 6.7786e-07 | 0.67786
-0.0009526875000000001 | 0.2224555267532487 | 0.013557254459109476 | 0.20889827229413924 | 308171.94281364983 | 6.7786e-07 | 0.67786
-0.0009524375 | 0.2244678956210534 | 0.0145640309894499 | 0.20990386463160352 | 288249.68140160735 | 7.282e-07 | 0.7282
-0.0009521875 | 0.22513868524365496 | 0.014228438812669759 | 0.21091024643098522 | 296462.9488980611 | 7.1142e-07 | 0.71142
-0.0009519375000000001 | 0.22614486967755731 | 0.013892846635889617 | 0.2122520230416677 | 305555.8426641716 | 6.9464e-07 | 0.69464
-0.0009516875000000001 | 0.22648026448885808 | 0.013221662282329334 | 0.21325860220652876 | 322589.6981070943 | 6.6108e-07 | 0.66108
-0.0009514375 | 0.22681565930015887 | 0.012886070105549192 | 0.2139295891946097 | 332032.3224106691 | 6.443e-07 | 0.6443
-0.0009511875 | 0.22849263335666278 | 0.013221662282329334 | 0.21527097107433346 | 325633.74631349 | 6.6108e-07 | 0.66108
-0.0009509375000000001 | 0.23016960741316667 | 0.014228438812669759 | 0.21594116860049692 | 303534.5921552706 | 7.1142e-07 | 0.71142
-0.0009506875 | 0.23050500222446746 | 0.013892846635889617 | 0.21661215558857785 | 311832.64490806387 | 6.9464e-07 | 0.69464
-0.0009504375 | 0.23251737109227216 | 0.014228438812669759 | 0.21828893227960242 | 306834.6923419685 | 7.1142e-07 | 0.71142
-0.0009501875000000001 | 0.23419434514877605 | 0.0145640309894499 | 0.21963031415932616 | 301606.4911128314 | 7.282e-07 | 0.7282
-0.0009499375 | 0.23486513477137763 | 0.0145640309894499 | 0.22030110378192774 | 302527.6504032607 | 7.282e-07 | 0.7282
-0.0009496875 | 0.23654210882788151 | 0.0145640309894499 | 0.22197807783843163 | 304830.5486293338 | 7.282e-07 | 0.7282
-0.0009494375000000001 | 0.23788368807308466 | 0.014228438812669759 | 0.2236552492604149 | 314377.7784829919 | 7.1142e-07 | 0.71142
-0.0009491875 | 0.23922526731828778 | 0.014899623166230043 | 0.22432564415205775 | 301115.86266220646 | 7.4498e-07 | 0.74498
-0.0009489375 | 0.23989605694088934 | 0.014228438812669759 | 0.2256676181282196 | 317206.4357858757 | 7.1142e-07 | 0.71142
-0.0009486875000000001 | 0.24157303099739325 | 0.014228438812669759 | 0.2273445921847235 | 319563.65020494553 | 7.1142e-07 | 0.71142
-0.0009484375000000001 | 0.24325000505389716 | 0.015235215343010184 | 0.22801478971088698 | 299325.98204527335 | 7.6176e-07 | 0.76176
-0.0009481875 | 0.2442561894877995 | 0.015235215343010184 | 0.22902097414478934 | 300646.84874948306 | 7.6176e-07 | 0.76176
-0.0009479375 | 0.24526237392170183 | 0.014899623166230043 | 0.2303627507554718 | 309219.5664083483 | 7.4498e-07 | 0.74498
-0.0009476875000000001 | 0.24526237392170183 | 0.013892846635889617 | 0.23136952728581223 | 333077.20634893 | 6.9464e-07 | 0.69464
-0.0009474375 | 0.24660395316690498 | 0.0145640309894499 | 0.2320399221774551 | 318647.93798577256 | 7.282e-07 | 0.7282
-0.0009471875 | 0.24727474278950654 | 0.013892846635889617 | 0.23338189615361693 | 335974.19199995726 | 6.9464e-07 | 0.69464
-0.0009469375000000001 | 0.2492871116573112 | 0.0145640309894499 | 0.23472308066786132 | 322332.5751474895 | 7.282e-07 | 0.7282
-0.0009466875 | 0.25062869090251433 | 0.0145640309894499 | 0.23606465991306444 | 324174.893728348 | 7.282e-07 | 0.7282
-0.0009464375 | 0.25129948052511586 | 0.0145640309894499 | 0.23673544953566597 | 325096.0530187772 | 7.282e-07 | 0.7282
-0.0009461875000000001 | 0.252641059770319 | 0.014228438812669759 | 0.23841262095764923 | 335121.26537080645 | 7.1142e-07 | 0.71142
-0.0009459375000000001 | 0.25398263901552215 | 0.014899623166230043 | 0.23908301584929212 | 320924.91626388667 | 7.4498e-07 | 0.74498
-0.0009456875 | 0.2549888234494245 | 0.014899623166230043 | 0.24008920028319444 | 322275.5335549103 | 7.4498e-07 | 0.74498
-0.0009454375000000001 | 0.2559950078833268 | 0.014899623166230043 | 0.24109538471709677 | 323626.1508459339 | 7.4498e-07 | 0.74498
-0.0009451875000000001 | 0.2570011923172292 | 0.014899623166230043 | 0.24210156915099915 | 324976.7681369576 | 7.4498e-07 | 0.74498
-0.0009449375 | 0.2583427715624323 | 0.014899623166230043 | 0.24344314839620226 | 326777.5911916558 | 7.4498e-07 | 0.74498
-0.0009446875 | 0.2590135611850338 | 0.014228438812669759 | 0.24478512237236408 | 344078.6801632719 | 7.1142e-07 | 0.71142
-0.0009444375000000001 | 0.26069053524153774 | 0.014899623166230043 | 0.2457909120753077 | 329929.0315373776 | 7.4498e-07 | 0.74498
-0.0009441875 | 0.2616967196754401 | 0.014899623166230043 | 0.24679709650921008 | 331279.64882840135 | 7.4498e-07 | 0.74498
-0.0009439375 | 0.26236750929804165 | 0.013892846635889617 | 0.24847466266215204 | 357701.5843826612 | 6.9464e-07 | 0.69464
-0.0009436875000000001 | 0.26404448335454556 | 0.0145640309894499 | 0.24948045236509567 | 342598.0795369329 | 7.282e-07 | 0.7282
-0.0009434375 | 0.26437987816584635 | 0.014228438812669759 | 0.2501514393531766 | 351621.76630429534 | 7.1142e-07 | 0.71142
-0.0009431875 | 0.26639224703365105 | 0.015235215343010184 | 0.25115703169064085 | 329705.91624209634 | 7.6176e-07 | 0.76176
-0.0009429375000000001 | 0.26672764184495185 | 0.015235215343010184 | 0.25149242650194165 | 330146.2051434996 | 7.6176e-07 | 0.76176
-0.0009426875000000001 | 0.26806922109015496 | 0.015570807519790326 | 0.2524984135703646 | 324322.8242972523 | 7.7854e-07 | 0.77854
-0.0009424375 | 0.2694108003353581 | 0.01657758405013075 | 0.2528332162852273 | 305030.2330190667 | 8.2888e-07 | 0.82888
-0.0009421875000000001 | 0.2700815899579596 | 0.015906399696570466 | 0.25417519026138913 | 319588.5871221897 | 7.9532e-07 | 0.79532
-0.0009419375000000001 | 0.2714231692031628 | 0.015570807519790326 | 0.25585236168337244 | 328630.8193819581 | 7.7854e-07 | 0.77854
-0.0009416875 | 0.2724293536370651 | 0.015570807519790326 | 0.25685854611727477 | 329923.2179073698 | 7.7854e-07 | 0.77854
-0.0009414375 | 0.274106327693569 | 0.015906399696570466 | 0.25819992799699854 | 324649.1134667869 | 7.9532e-07 | 0.79532
-0.0009411875000000001 | 0.27477711731617055 | 0.015235215343010184 | 0.25954190197316035 | 340713.1387771771 | 7.6176e-07 | 0.76176
-0.0009409375 | 0.27578330175007293 | 0.015570807519790326 | 0.2602124942302826 | 334231.2129920755 | 7.7854e-07 | 0.77854
-0.0009406875 | 0.27678948618397525 | 0.015235215343010184 | 0.26155427084096505 | 343354.8721855965 | 7.6176e-07 | 0.76176
-0.0009404375000000001 | 0.27880185505177996 | 0.015570807519790326 | 0.2632310475319896 | 338108.4085683107 | 7.7854e-07 | 0.77854
-0.0009401875 | 0.2798080394856823 | 0.016241991873350608 | 0.26356604761233166 | 324548.92191490775 | 8.121e-07 | 0.8121
-0.0009399375 | 0.2801434342969831 | 0.015570807519790326 | 0.26457262677719273 | 339831.606602193 | 7.7854e-07 | 0.77854
-0.0009396875000000001 | 0.2814850135421862 | 0.015570807519790326 | 0.26591420602239585 | 341554.80463607534 | 7.7854e-07 | 0.77854
-0.0009394375000000001 | 0.2828265927873893 | 0.015906399696570466 | 0.2669201930908188 | 335613.58721341414 | 7.9532e-07 | 0.79532
-0.0009391875 | 0.2834973824099909 | 0.015906399696570466 | 0.2675909827134204 | 336457.008270847 | 7.9532e-07 | 0.79532
-0.0009389375 | 0.284838961655194 | 0.016241991873350608 | 0.2685969697818434 | 330743.87904669443 | 8.121e-07 | 0.8121
-0.0009386875000000001 | 0.2868513305229987 | 0.016241991873350608 | 0.2706093386496481 | 333221.86189940915 | 8.121e-07 | 0.8121
-0.0009384375 | 0.28785751495690104 | 0.01657758405013075 | 0.2712799309067703 | 327285.242634171 | 8.2888e-07 | 0.82888
-0.0009381875 | 0.28886369939080336 | 0.01657758405013075 | 0.2722861153406726 | 328499.15224954026 | 8.2888e-07 | 0.82888
-0.0009379375000000001 | 0.2905406734473073 | 0.01657758405013075 | 0.2739630893971765 | 330522.3349418225 | 8.2888e-07 | 0.82888
-0.0009376875 | 0.2905406734473073 | 0.01691317622691089 | 0.27362749722039637 | 323567.2514131582 | 8.4566e-07 | 0.84566
-0.0009374375 | 0.29154685788120965 | 0.01657758405013075 | 0.2749692738310789 | 331736.2445571919 | 8.2888e-07 | 0.82888
-0.0009371875000000001 | 0.29288843712641277 | 0.01691317622691089 | 0.27597526089950186 | 326343.5054385493 | 8.4566e-07 | 0.84566
-0.0009369375 | 0.2945654111829167 | 0.017584360580471175 | 0.2769810506024455 | 315031.131595487 | 8.7922e-07 | 0.87922
-0.0009366875 | 0.2959069904281198 | 0.017248768403691033 | 0.27865822202442875 | 323105.06524604873 | 8.6244e-07 | 0.86244
-0.0009364375000000001 | 0.2969131748620221 | 0.01691317622691089 | 0.2799999986351112 | 331102.7980535053 | 8.4566e-07 | 0.84566
-0.0009361875000000001 | 0.2982547541072253 | 0.01825554493403146 | 0.2799992091731938 | 306755.2463484422 | 9.1278e-07 | 0.91278
-0.0009359375 | 0.2995963333524284 | 0.017919952757251317 | 0.2816763805951771 | 314371.7892684696 | 8.96e-07 | 0.896
-0.0009356875 | 0.2982547541072253 | 0.015906399696570466 | 0.2823483544106548 | 355012.2715343701 | 7.9532e-07 | 0.79532
-0.0009354375000000001 | 0.29993172816372915 | 0.01691317622691089 | 0.28301855193681824 | 334672.26751472236 | 8.4566e-07 | 0.84566
-0.0009351875 | 0.3012733074089323 | 0.017248768403691033 | 0.28402453900524127 | 329327.3262854679 | 8.6244e-07 | 0.86244
-0.0009349375 | 0.30227949184283465 | 0.01691317622691089 | 0.28536631561592374 | 337448.5215401135 | 8.4566e-07 | 0.84566
-0.0009346875000000001 | 0.30395646589933856 | 0.017248768403691033 | 0.2867076974956475 | 332438.4568051774 | 8.6244e-07 | 0.86244
-0.0009344375 | 0.3052980451445417 | 0.017919952757251317 | 0.28737809238729034 | 320735.32366987143 | 8.96e-07 | 0.896
-0.0009341875 | 0.306304229578444 | 0.017919952757251317 | 0.28838427682119266 | 321858.30032894237 | 8.96e-07 | 0.896
-0.0009339375000000001 | 0.3066396243897448 | 0.01825554493403146 | 0.2883840794557133 | 315941.3542546364 | 9.1278e-07 | 0.91278
-0.0009336875000000001 | 0.3079812036349479 | 0.017919952757251317 | 0.2900612508776966 | 323729.92809406057 | 8.96e-07 | 0.896
-0.0009334375 | 0.3096581776914518 | 0.018926729287591742 | 0.29073144840386006 | 307217.84412530484 | 9.4634e-07 | 0.94634
-0.0009331875000000001 | 0.3103289673140534 | 0.01825554493403146 | 0.29207342238002193 | 319983.2417333619 | 9.1278e-07 | 0.91278
-0.0009329375000000001 | 0.3123413361818581 | 0.0185911371108116 | 0.2937501990710465 | 316011.00817035796 | 9.2956e-07 | 0.92956
-0.0009326875 | 0.31267673099315885 | 0.01825554493403146 | 0.29442118605912737 | 322555.3519470963 | 9.1278e-07 | 0.91278
-0.0009324375 | 0.31468909986096355 | 0.019262321464371884 | 0.29542677839659165 | 306740.57531748817 | 9.6312e-07 | 0.96312
-0.0009321875000000001 | 0.31502449467226434 | 0.0185911371108116 | 0.2964333575614527 | 318897.50023850135 | 9.2956e-07 | 0.92956
-0.0009319375 | 0.31603067910616667 | 0.0185911371108116 | 0.29743954199535505 | 319979.9347640552 | 9.2956e-07 | 0.92956
-0.0009316875 | 0.31603067910616667 | 0.01825554493403146 | 0.2977751341721352 | 326229.795109574 | 9.1278e-07 | 0.91278
-0.0009314375000000001 | 0.31636607391746746 | 0.017248768403691033 | 0.2991173055137764 | 346827.43545883405 | 8.6244e-07 | 0.86244
-0.0009311875 | 0.31871383759657296 | 0.0185911371108116 | 0.30012270048576134 | 322866.42683219863 | 9.2956e-07 | 0.92956
-0.0009309375 | 0.3197200220304753 | 0.019597913641152025 | 0.30012210838932324 | 306279.6518902113 | 9.799e-07 | 0.9799
-0.0009306875000000001 | 0.3207262064643776 | 0.018926729287591742 | 0.30179947717678585 | 318913.5033221444 | 9.4634e-07 | 0.94634
-0.0009304375000000001 | 0.32173239089828 | 0.018926729287591742 | 0.3028056616106882 | 319976.7450673117 | 9.4634e-07 | 0.94634
-0.0009301875 | 0.3234093649547839 | 0.019597913641152025 | 0.30381145131363185 | 310044.68830364017 | 9.799e-07 | 0.9799
-0.0009299375000000001 | 0.3244155493886862 | 0.018926729287591742 | 0.30548882010109446 | 322812.05638775765 | 9.4634e-07 | 0.94634
-0.0009296875000000001 | 0.32542173382258854 | 0.019597913641152025 | 0.3058238201814365 | 312098.34452914674 | 9.799e-07 | 0.9799
-0.0009294375 | 0.3264279182564909 | 0.019597913641152025 | 0.3068300046153389 | 313125.17264190014 | 9.799e-07 | 0.9799
-0.0009291875 | 0.32743410269039325 | 0.019262321464371884 | 0.30817178122602135 | 319973.66651369026 | 9.6312e-07 | 0.96312
-0.0009289375000000001 | 0.32844028712429557 | 0.02026909799471231 | 0.30817118912958325 | 304079.825564983 | 1.0135e-06 | 1.0135
-0.0009286875 | 0.33078805080340107 | 0.02060469017149245 | 0.3101833606319086 | 301080.3443781569 | 1.0302e-06 | 1.0302
-0.0009284375 | 0.33078805080340107 | 0.02026909799471231 | 0.31051895280868874 | 306396.4197022435 | 1.0135e-06 | 1.0135
-0.0009281875000000001 | 0.3321296300486042 | 0.02026909799471231 | 0.31186053205389186 | 307720.18778067804 | 1.0135e-06 | 1.0135
-0.0009279375 | 0.33280041967120577 | 0.019262321464371884 | 0.31353809820683387 | 325545.49438577535 | 9.6312e-07 | 0.96312
-0.0009276875 | 0.3334712092938073 | 0.019597913641152025 | 0.31387329565265526 | 320312.9694311734 | 9.799e-07 | 0.9799
-0.0009274375000000001 | 0.3344773937277097 | 0.019933505817932167 | 0.3145438879097775 | 315593.1433062959 | 9.9668e-07 | 0.99668
-0.0009271875000000001 | 0.3368251574068151 | 0.020940282348272592 | 0.3158848750585425 | 301700.6836916891 | 1.047e-06 | 1.047
-0.0009269375 | 0.3374959470294167 | 0.020940282348272592 | 0.3165556646811441 | 302341.352820639 | 1.047e-06 | 1.047
-0.0009266875 | 0.33816673665201824 | 0.020940282348272592 | 0.31722645430374563 | 302982.0219495888 | 1.047e-06 | 1.047
-0.0009264375000000001 | 0.33950831589722136 | 0.021275874525052734 | 0.3182324413721686 | 299148.63522760867 | 1.0638e-06 | 1.0638
-0.0009261875 | 0.34017910551982294 | 0.020940282348272592 | 0.31923882317155033 | 304904.0293364383 | 1.047e-06 | 1.047
-0.0009259375 | 0.3408498951424245 | 0.021275874525052734 | 0.3195740206173717 | 300409.7624669364 | 1.0638e-06 | 1.0638
-0.0009256875000000001 | 0.34219147438762765 | 0.021611466701832876 | 0.32058000768579475 | 296675.84538221674 | 1.0806e-06 | 1.0806
-0.0009254375 | 0.34386844844413156 | 0.02228265105539316 | 0.3215857973887384 | 288642.31333093886 | 1.1141e-06 | 1.1141
-0.0009251875 | 0.3442038432554323 | 0.021947058878613018 | 0.32225678437681926 | 293667.3985878374 | 1.0974e-06 | 1.0974
-0.0009249375000000001 | 0.34554542250063547 | 0.021611466701832876 | 0.3239339557988026 | 299779.7051611769 | 1.0806e-06 | 1.0806
-0.0009246875 | 0.3465516069345378 | 0.021611466701832876 | 0.3249401402327049 | 300710.86309486494 | 1.0806e-06 | 1.0806
-0.0009244375 | 0.3478931861797409 | 0.021947058878613018 | 0.3259461273011279 | 297029.4371595786 | 1.0974e-06 | 1.0974
-0.0009241875000000001 | 0.349234765424944 | 0.0226182432321733 | 0.3266165221927707 | 288808.03768895305 | 1.1309e-06 | 1.1309
-0.0009239375000000001 | 0.3499055550475456 | 0.021947058878613018 | 0.3279584961689326 | 298863.27638052835 | 1.0974e-06 | 1.0974
-0.0009236875 | 0.35057634467014714 | 0.0226182432321733 | 0.3279581014379738 | 289994.31836639735 | 1.1309e-06 | 1.1309
-0.0009234375 | 0.35124713429274873 | 0.022953835408953443 | 0.32829329888379527 | 286046.5739470626 | 1.1477e-06 | 1.1477
-0.0009231875000000001 | 0.35292410834925264 | 0.023289427585733585 | 0.32963468076351904 | 283076.6703475731 | 1.1645e-06 | 1.1645
-0.0009229375 | 0.35426568759445576 | 0.022953835408953443 | 0.3313118521855023 | 288676.68194246077 | 1.1477e-06 | 1.1477
-0.0009226875 | 0.35460108240575655 | 0.022953835408953443 | 0.3316472469968031 | 288968.91616417165 | 1.1477e-06 | 1.1477
-0.0009224375000000001 | 0.35594266165095967 | 0.02429620411607401 | 0.33164645753488564 | 273002.6928901813 | 1.2148e-06 | 1.2148
-0.0009221875 | 0.3576196357074636 | 0.02429620411607401 | 0.33332343159138955 | 274383.13408872596 | 1.2148e-06 | 1.2148
-0.0009219375 | 0.3582904253300651 | 0.023960611939293868 | 0.3343298133907712 | 279066.1726318365 | 1.198e-06 | 1.198
-0.0009216875000000001 | 0.3603027941978698 | 0.023960611939293868 | 0.33634218225857593 | 280745.9034107525 | 1.198e-06 | 1.198
-0.0009214375000000001 | 0.3609735838204714 | 0.024967388469634293 | 0.3360061953508371 | 269156.0599215195 | 1.2484e-06 | 1.2484
-0.0009211875 | 0.3623151630656745 | 0.02429620411607401 | 0.3380189589496005 | 278248.36944465095 | 1.2148e-06 | 1.2148
-0.0009209375000000001 | 0.3626505578769753 | 0.023625019762513726 | 0.33902553811446157 | 287005.5064693744 | 1.1813e-06 | 1.1813
-0.0009206875000000001 | 0.36365674231087763 | 0.023960611939293868 | 0.33969613037158375 | 283545.45470894576 | 1.198e-06 | 1.198
-0.0009204375 | 0.36533371636738154 | 0.02429620411607401 | 0.3410375122513075 | 280733.16360203124 | 1.2148e-06 | 1.2148
-0.0009201875 | 0.36533371636738154 | 0.023625019762513726 | 0.3417086966048678 | 289276.96149237815 | 1.1813e-06 | 1.1813
-0.0009199375000000001 | 0.36600450598998313 | 0.02429620411607401 | 0.3417083018739091 | 281285.34008144913 | 1.2148e-06 | 1.2148
-0.0009196875 | 0.36701069042388546 | 0.024967388469634293 | 0.34204330195425114 | 273992.0535703999 | 1.2484e-06 | 1.2484
-0.0009194375 | 0.3680168748577878 | 0.024967388469634293 | 0.34304948638815347 | 274798.05251187994 | 1.2484e-06 | 1.2484
-0.0009191875000000001 | 0.36902305929169016 | 0.025302980646414435 | 0.3437200786452757 | 271683.46958679956 | 1.2651e-06 | 1.2651
-0.0009189375 | 0.3710354281594948 | 0.025302980646414435 | 0.34573244751308035 | 273274.0876218252 | 1.2651e-06 | 1.2651
-0.0009186875 | 0.3713708229707956 | 0.025638572823194577 | 0.345732250147601 | 269696.9542975697 | 1.2819e-06 | 1.2819
-0.0009184375000000001 | 0.3727124022159987 | 0.02597416499997472 | 0.346738237216024 | 266987.013608608 | 1.2987e-06 | 1.2987
-0.0009181875000000001 | 0.3743893762725026 | 0.02630975717675486 | 0.34807961909574775 | 264601.16431882716 | 1.3155e-06 | 1.3155
-0.0009179375 | 0.375395560706405 | 0.027316533707095286 | 0.3480790269993097 | 254848.606145734 | 1.3658e-06 | 1.3658
-0.0009176875 | 0.37640174514030733 | 0.027316533707095286 | 0.34908521143321203 | 255585.291440209 | 1.3658e-06 | 1.3658
-0.0009174375000000001 | 0.37774332438551045 | 0.027652125883875427 | 0.350091198501635 | 253211.05507174117 | 1.3826e-06 | 1.3826
-0.0009171875 | 0.37807871919681124 | 0.027652125883875427 | 0.3504265933129358 | 253453.63664590966 | 1.3826e-06 | 1.3826
-0.0009169375 | 0.37908490363071357 | 0.02798771806065557 | 0.351097185570058 | 250893.75618916328 | 1.3994e-06 | 1.3994
-0.0009166875000000001 | 0.3804264828759167 | 0.02798771806065557 | 0.3524387648152611 | 251852.44759965668 | 1.3994e-06 | 1.3994
-0.0009164375 | 0.3821034569324206 | 0.02832331023743571 | 0.35378014669498486 | 249815.53619914368 | 1.4162e-06 | 1.4162
-0.0009161875 | 0.3827742465550222 | 0.02832331023743571 | 0.35445093631758645 | 250289.2023186603 | 1.4162e-06 | 1.4162
-0.0009159375000000001 | 0.383109641366323 | 0.027652125883875427 | 0.35545751548244753 | 257092.36025843694 | 1.3826e-06 | 1.3826
-0.0009156875 | 0.3844512206115261 | 0.02832331023743571 | 0.35612791037409036 | 251473.36761745185 | 1.4162e-06 | 1.4162
-0.0009154375 | 0.3854574050454284 | 0.028994494590995994 | 0.3564629104544324 | 245883.1688448393 | 1.4497e-06 | 1.4497
-0.0009151875000000001 | 0.3864635894793308 | 0.028658902414215853 | 0.3578046870651149 | 249698.80694916693 | 1.4329e-06 | 1.4329
-0.0009149375000000001 | 0.3878051687245339 | 0.03000127112133642 | 0.3578038976031975 | 238525.82522660724 | 1.5001e-06 | 1.5001
-0.0009146875 | 0.38847595834713544 | 0.03033686329811656 | 0.35813909504901886 | 236108.1905730535 | 1.5168e-06 | 1.5168
-0.0009144375 | 0.38981753759233856 | 0.03000127112133642 | 0.3598162664710021 | 239867.34763055196 | 1.5001e-06 | 1.5001
-0.0009141875000000001 | 0.39082372202624094 | 0.030672455474896703 | 0.3601512665513442 | 234836.93168687017 | 1.5336e-06 | 1.5336
-0.0009139375 | 0.39250069608274485 | 0.03134363982845699 | 0.36115705625428784 | 230449.97851614683 | 1.5672e-06 | 1.5672
-0.0009136875 | 0.39384227532794797 | 0.03235041635879741 | 0.36149185896915054 | 223485.13537498633 | 1.6175e-06 | 1.6175
-0.0009134375000000001 | 0.39417767013924876 | 0.03201482418201727 | 0.36216284595723147 | 226246.96852819726 | 1.6007e-06 | 1.6007
-0.0009131875 | 0.3951838545731511 | 0.03302160071235769 | 0.36216225386079337 | 219348.69663980958 | 1.6511e-06 | 1.6511
-0.0009129375 | 0.3961900390070534 | 0.033692785065917975 | 0.3624972539411354 | 215177.96954566424 | 1.6846e-06 | 1.6846
-0.0009126875000000001 | 0.3975316182522566 | 0.03436396941947826 | 0.3631676488327783 | 211365.3660900576 | 1.7182e-06 | 1.7182
-0.0009124375 | 0.3988731974974597 | 0.035370745949818684 | 0.363502451547641 | 205538.4707256955 | 1.7685e-06 | 1.7685
-0.0009121875 | 0.39920859230876043 | 0.035370745949818684 | 0.36383784635894173 | 205728.11603980706 | 1.7685e-06 | 1.7685
-0.0009119375000000001 | 0.39920859230876043 | 0.035370745949818684 | 0.36383784635894173 | 205728.11603980706 | 1.7685e-06 | 1.7685
-0.0009116875000000001 | 0.399879381931362 | 0.035370745949818684 | 0.3645086359815433 | 206107.40666803034 | 1.7685e-06 | 1.7685
-0.0009114375 | 0.40122096117656514 | 0.035706338126598826 | 0.3655146230499663 | 204733.74881177326 | 1.7853e-06 | 1.7853
-0.0009111875 | 0.4018917507991667 | 0.035706338126598826 | 0.3661854126725679 | 205109.47461161486 | 1.7853e-06 | 1.7853
-0.0009109375000000001 | 0.40356872485567064 | 0.03604193030337897 | 0.36752679455229165 | 203944.01268670984 | 1.8021e-06 | 1.8021
-0.0009106875 | 0.40524569891217455 | 0.03671311465693925 | 0.3685325842552353 | 200763.45344105957 | 1.8357e-06 | 1.8357
-0.0009104375 | 0.40524569891217455 | 0.03704870683371939 | 0.36819699207845513 | 198763.74834402883 | 1.8524e-06 | 1.8524
-0.0009101875000000001 | 0.4072580677799792 | 0.037384299010499535 | 0.36987376876947964 | 197876.53028647084 | 1.8692e-06 | 1.8692
-0.0009099375 | 0.4085996470251823 | 0.03805548336405982 | 0.37054416366112247 | 194738.90798668453 | 1.9028e-06 | 1.9028
-0.0009096875 | 0.4092704366477839 | 0.03805548336405982 | 0.37121495328372406 | 195091.44042790175 | 1.9028e-06 | 1.9028
-0.0009094375000000001 | 0.410612015892987 | 0.03839107554083996 | 0.37222094035214703 | 193910.1393271376 | 1.9196e-06 | 1.9196
-0.0009091875000000001 | 0.4109474107042878 | 0.037719891187279676 | 0.3732275195170081 | 197894.2715735469 | 1.886e-06 | 1.886
-0.0009089375 | 0.4122889899494909 | 0.0387266677176201 | 0.3735623222318708 | 192922.52303025033 | 1.9363e-06 | 1.9363
-0.0009086875000000001 | 0.4132951743833933 | 0.03973344424796053 | 0.37356173013543276 | 188033.90302848324 | 1.9867e-06 | 1.9867
-0.0009084375000000001 | 0.41396596400599484 | 0.03906225989440024 | 0.37490370411159457 | 191951.8763763787 | 1.9531e-06 | 1.9531
-0.0009081875 | 0.4146367536285964 | 0.0387266677176201 | 0.3759100859109763 | 194135.00208795004 | 1.9363e-06 | 1.9363
-0.0009079375 | 0.41497214843989716 | 0.0387266677176201 | 0.37624548072227704 | 194308.21338190712 | 1.9363e-06 | 1.9363
-0.0009076875000000001 | 0.41631372768510033 | 0.03973344424796053 | 0.3765802834371398 | 189553.30481145953 | 1.9867e-06 | 1.9867
-0.0009074375 | 0.41731991211900266 | 0.04040462860152081 | 0.3769152835174818 | 186570.34927097187 | 2.0202e-06 | 2.0202
-0.0009071875 | 0.418326096552905 | 0.041411405131861236 | 0.3769146914210437 | 182034.24405469012 | 2.0706e-06 | 2.0706
-0.0009069375000000001 | 0.4196676757981081 | 0.04208258948542152 | 0.37758508631268656 | 179449.54953092497 | 2.1041e-06 | 2.1041
-0.0009066875 | 0.4220154394772136 | 0.04376055036932223 | 0.37825488910789135 | 172874.83174483202 | 2.188e-06 | 2.188
-0.0009064375 | 0.4216800446659128 | 0.043424958192542086 | 0.3782550864733707 | 174210.91566569806 | 2.1712e-06 | 2.1712
-0.0009061875000000001 | 0.4230216239111159 | 0.043424958192542086 | 0.3795966657185738 | 174828.79962047574 | 2.1712e-06 | 2.1712
-0.0009059375000000001 | 0.4240278083450183 | 0.04443173472288251 | 0.37959607362213577 | 170867.09577721814 | 2.2216e-06 | 2.2216
-0.0009056875 | 0.42469859796761983 | 0.04409614254610237 | 0.38060245542151744 | 172623.9228402343 | 2.2048e-06 | 2.2048
-0.0009054375 | 0.4253693875902214 | 0.04476732689966265 | 0.38060206069055874 | 170035.64297846286 | 2.2384e-06 | 2.2384
-0.0009051875000000001 | 0.4270463616467253 | 0.04543851125322294 | 0.38160785039350237 | 167966.70483627918 | 2.2719e-06 | 2.2719
-0.0009049375 | 0.42872333570322924 | 0.04644528778356336 | 0.38227804791966585 | 164614.35213884118 | 2.3223e-06 | 2.3223
-0.0009046875 | 0.42972952013713156 | 0.04745206431390379 | 0.38227745582322775 | 161121.52815708707 | 2.3726e-06 | 2.3726
-0.0009044375000000001 | 0.43040030975973315 | 0.04778765649068393 | 0.3826126532690492 | 160130.32710387817 | 2.3894e-06 | 2.3894
-0.0009041875 | 0.43207728381623706 | 0.048794433021024354 | 0.3832828507952127 | 157101.05725793156 | 2.4397e-06 | 2.4397
-0.0009039375 | 0.43174188900493626 | 0.048794433021024354 | 0.3829474559839119 | 156963.58468553532 | 2.4397e-06 | 2.4397
-0.0009036875000000001 | 0.4324126786275378 | 0.04946561737458464 | 0.38294706125295314 | 154833.63256260936 | 2.4733e-06 | 2.4733
-0.0009034375 | 0.4334188630614402 | 0.04980120955136478 | 0.3836176535100754 | 154059.5728360427 | 2.4901e-06 | 2.4901
-0.0009031875 | 0.4347604423066433 | 0.051143578258485346 | 0.3836168640481579 | 150015.65283888252 | 2.5572e-06 | 2.5572
-0.0009029375000000001 | 0.4354312319292448 | 0.051143578258485346 | 0.38428765367075945 | 150277.96910436216 | 2.5572e-06 | 2.5572
-0.0009026875000000001 | 0.4364374163631472 | 0.050807986081705205 | 0.385629430281442 | 151798.74662274728 | 2.5404e-06 | 2.5404
-0.0009024375 | 0.4384497852309519 | 0.05215035478882577 | 0.3862994304421261 | 148148.3422332913 | 2.6075e-06 | 2.6075
-0.0009021875 | 0.4384497852309519 | 0.05248594696560591 | 0.38596383826534597 | 147073.211241961 | 2.6243e-06 | 2.6243
-0.0009019375000000001 | 0.43912057485355344 | 0.052821539142386055 | 0.38629903571116736 | 146265.72492325807 | 2.6411e-06 | 2.6411
-0.0009016875 | 0.44079754891005735 | 0.054499500026286764 | 0.38629804888377056 | 141762.05238486492 | 2.725e-06 | 2.725
-0.0009014375 | 0.44113294372135814 | 0.054499500026286764 | 0.38663344369507135 | 141885.13417869387 | 2.725e-06 | 2.725
-0.0009011875000000001 | 0.44280991777786205 | 0.05550627655662719 | 0.38730364122123484 | 139553.09750460737 | 2.7753e-06 | 2.7753
-0.0009009375 | 0.44448689183436596 | 0.056848645263747756 | 0.3876382465706182 | 136375.54413906645 | 2.8424e-06 | 2.8424
-0.0009006875 | 0.4451576814569675 | 0.05785542179408818 | 0.3873022596628793 | 133886.24528270395 | 2.8928e-06 | 2.8928
-0.0009004375000000001 | 0.4458284710795691 | 0.05919779050120875 | 0.3866306805783603 | 130623.34837326936 | 2.9599e-06 | 2.9599
-0.0009001875000000001 | 0.4464992607021706 | 0.05953338267798889 | 0.3869658780241817 | 129999.6273073371 | 2.9767e-06 | 2.9767
-0.0008999375 | 0.4471700503247722 | 0.06087575138510946 | 0.3862942989396627 | 126912.37156019808 | 3.0438e-06 | 3.0438
-0.0008996875000000001 | 0.447505445136073 | 0.0612113435618896 | 0.38629410157418337 | 126216.50795284666 | 3.0606e-06 | 3.0606
-0.0008994375000000001 | 0.4488470243812761 | 0.06322489662257044 | 0.38562212775870564 | 121984.2651734898 | 3.1612e-06 | 3.1612
-0.0008991875 | 0.44985320881517843 | 0.06456726532969101 | 0.3852859434854874 | 119344.04888240331 | 3.2284e-06 | 3.2284
-0.0008989375 | 0.4508593932490808 | 0.06590963403681158 | 0.38494975921226926 | 116811.37813548434 | 3.2955e-06 | 3.2955
-0.0008986875000000001 | 0.4525363673055847 | 0.06658081839037186 | 0.3859555489152129 | 115935.95820715393 | 3.329e-06 | 3.329
-0.0008984375 | 0.45354255173948704 | 0.06758759492071229 | 0.3859549568187748 | 114208.81517430604 | 3.3794e-06 | 3.3794
-0.0008981875 | 0.45488413098469016 | 0.06859437145105271 | 0.3862897595336374 | 112630.16231857579 | 3.4297e-06 | 3.4297
-0.0008979375000000001 | 0.4558903154185925 | 0.06859437145105271 | 0.38729594396753975 | 112923.53462088498 | 3.4297e-06 | 3.4297
-0.0008976875 | 0.45723189466379566 | 0.069265555804613 | 0.38796633885918264 | 112022.87611856413 | 3.4633e-06 | 3.4633
-0.0008974375 | 0.4585734739089988 | 0.06993674015817328 | 0.3886367337508255 | 111139.5048930964 | 3.4968e-06 | 3.4968
-0.0008971875000000001 | 0.4579026842863972 | 0.06960114798139314 | 0.3883015363050041 | 111579.06085365458 | 3.4801e-06 | 3.4801
-0.0008969375000000001 | 0.4592442635316003 | 0.07060792451173356 | 0.3886363390198667 | 110082.92389483379 | 3.5304e-06 | 3.5304
-0.0008966875 | 0.4602504479655027 | 0.07127910886529384 | 0.38897133910020887 | 109140.34849546246 | 3.564e-06 | 3.564
-0.0008964375000000001 | 0.4609212375881042 | 0.07161470104207399 | 0.3893065365460302 | 108722.51950540455 | 3.5807e-06 | 3.5807
-0.0008961875000000001 | 0.461256632399405 | 0.07161470104207399 | 0.38964193135733105 | 108816.1859751155 | 3.5807e-06 | 3.5807
-0.0008959375 | 0.46226281683330733 | 0.07262147757241441 | 0.38964133926089295 | 107307.46668500722 | 3.6311e-06 | 3.6311
-0.0008956875 | 0.4636043960785105 | 0.07295706974919455 | 0.390647326329316 | 107089.64262743811 | 3.6479e-06 | 3.6479
-0.0008954375000000001 | 0.46427518570111204 | 0.07396384627953498 | 0.39031133942157703 | 105541.11476205695 | 3.6982e-06 | 3.6982
-0.0008951875 | 0.4652813701350144 | 0.07463503063309526 | 0.3906463395019192 | 104681.76570391751 | 3.7318e-06 | 3.7318
-0.0008949375 | 0.46595215975761595 | 0.07597739934021583 | 0.3899747604174001 | 102655.4643364797 | 3.7989e-06 | 3.7989
-0.0008946875000000001 | 0.46628755456891674 | 0.07631299151699597 | 0.3899745630519208 | 102203.97740929027 | 3.8156e-06 | 3.8156
-0.0008944375 | 0.46762913381411986 | 0.07698417587055625 | 0.3906449579435636 | 101487.07926688906 | 3.8492e-06 | 3.8492
-0.0008941875 | 0.468970713059323 | 0.07799095240089668 | 0.3909797606584263 | 100262.85065700291 | 3.8995e-06 | 3.8995
-0.0008939375000000001 | 0.4706476871158269 | 0.07933332110801725 | 0.39131436600780967 | 98650.69570830416 | 3.9667e-06 | 3.9667
-0.0008936875000000001 | 0.47198926636103 | 0.07966891328479739 | 0.3923203530762326 | 98487.6878322115 | 3.9834e-06 | 3.9834
-0.0008934375 | 0.4726600559836316 | 0.07966891328479739 | 0.3929911426988342 | 98656.08215188888 | 3.9834e-06 | 3.9834
-0.0008931875 | 0.4733308456062331 | 0.08067568981513781 | 0.39265515579109533 | 97341.62960139161 | 4.0338e-06 | 4.0338
-0.0008929375000000001 | 0.4743370300401355 | 0.08067568981513781 | 0.39366134022499766 | 97591.06891482243 | 4.0338e-06 | 4.0338
-0.0008926875 | 0.47634939890794015 | 0.0813468741686981 | 0.395002524739242 | 97115.60002172455 | 4.0673e-06 | 4.0673
-0.0008924375 | 0.47634939890794015 | 0.08168246634547824 | 0.3946669325624619 | 96634.43091769713 | 4.0841e-06 | 4.0841
-0.0008921875000000001 | 0.4773555833418425 | 0.08201805852225838 | 0.3953375248195842 | 96402.55620347218 | 4.1009e-06 | 4.1009
-0.0008919375 | 0.47903255739834644 | 0.08201805852225838 | 0.3970144988760881 | 96811.48420950363 | 4.1009e-06 | 4.1009
-0.0008916875 | 0.47903255739834644 | 0.08235365069903852 | 0.39667890669930794 | 96335.47592175879 | 4.1177e-06 | 4.1177
-0.0008914375000000001 | 0.48037413664354955 | 0.08369601940615909 | 0.39667811723739044 | 94790.19911625555 | 4.1848e-06 | 4.1848
-0.0008911875 | 0.48171571588875267 | 0.08403161158293923 | 0.39768410430581347 | 94651.07161804201 | 4.2016e-06 | 4.2016
-0.0008909375 | 0.48205111070005346 | 0.08470279593649951 | 0.3973483147635539 | 93821.77066774521 | 4.2351e-06 | 4.2351
-0.0008906875000000001 | 0.48238650551135426 | 0.08604516464362008 | 0.3963413408677342 | 92124.02405394697 | 4.3023e-06 | 4.3023
-0.0008904375000000001 | 0.48406347956785817 | 0.08671634899718036 | 0.39734713057067783 | 91642.95664329636 | 4.3358e-06 | 4.3358
-0.0008901875 | 0.4857404536243621 | 0.08872990205786122 | 0.3970105515665009 | 89487.4314878897 | 4.4365e-06 | 4.4365
-0.0008899375 | 0.4854050588130613 | 0.08973667858820164 | 0.3956683802248596 | 88184.31581150166 | 4.4868e-06 | 4.4868
-0.0008896875000000001 | 0.4864112432469636 | 0.09040786294176192 | 0.39600338030520166 | 87603.74759887761 | 4.5204e-06 | 4.5204
-0.0008894375 | 0.4870820328695652 | 0.09208582382566263 | 0.39499620904390254 | 85788.71158099458 | 4.6043e-06 | 4.6043
-0.0008891875 | 0.4880882173034675 | 0.09409937688634348 | 0.393988840417124 | 83738.88402959298 | 4.705e-06 | 4.705
-0.0008889375000000001 | 0.4887590069260691 | 0.09577733777024419 | 0.3929816691558249 | 82061.5144051154 | 4.7889e-06 | 4.7889
-0.0008886875 | 0.49077137579387375 | 0.0974552986541449 | 0.3933160771397288 | 80717.22781037325 | 4.8728e-06 | 4.8728
-0.0008884375 | 0.49077137579387375 | 0.09812648300770518 | 0.39264489278616854 | 80028.32278322599 | 4.9063e-06 | 4.9063
-0.0008881875000000001 | 0.49177756022777613 | 0.10014003606838603 | 0.3916375241593901 | 78217.9714598743 | 5.007e-06 | 5.007
-0.0008879375000000001 | 0.49211295503907687 | 0.1014824047755066 | 0.3906305502635703 | 76984.88247843558 | 5.0741e-06 | 5.0741
-0.0008876875 | 0.49345453428428004 | 0.10416714218974774 | 0.38928739209453234 | 74742.83807948156 | 5.2084e-06 | 5.2084
-0.0008874375000000001 | 0.4941253239068816 | 0.10618069525042859 | 0.38794462865645296 | 73072.53502936299 | 5.309e-06 | 5.309
-0.0008871875000000001 | 0.49513150834078395 | 0.1078586561343293 | 0.3872728522064547 | 71811.17697667908 | 5.3929e-06 | 5.3929
-0.0008869375 | 0.4961376927746863 | 0.10920102484144986 | 0.38693666793323644 | 70866.85651440249 | 5.4601e-06 | 5.4601
-0.0008866875 | 0.4971438772085886 | 0.10987220919501015 | 0.3872716680135785 | 70494.92694303018 | 5.4936e-06 | 5.4936
-0.0008864375000000001 | 0.4978146668311902 | 0.10987220919501015 | 0.38794245763618007 | 70617.03054457168 | 5.4936e-06 | 5.4936
-0.0008861875 | 0.4994916408876941 | 0.11121457790213071 | 0.3882770629855634 | 69824.85035860116 | 5.5607e-06 | 5.5607
-0.0008859375 | 0.5001624305102956 | 0.11121457790213071 | 0.3889478526081649 | 69945.48016006329 | 5.5607e-06 | 5.5607
-0.0008856875000000001 | 0.5008332201328972 | 0.111885762255691 | 0.3889474578772062 | 69525.81812659056 | 5.5943e-06 | 5.5943
-0.0008854375 | 0.5021747993781004 | 0.11322813096281156 | 0.3889466684152888 | 68701.4198870833 | 5.6614e-06 | 5.6614
-0.0008851875 | 0.5035163786233035 | 0.11457049966993213 | 0.3889458789533713 | 67896.33982113918 | 5.7285e-06 | 5.7285
-0.0008849375000000001 | 0.5048579578685066 | 0.11658405273061298 | 0.3882739051378936 | 66608.40758985547 | 5.8292e-06 | 5.8292
-0.0008846875000000001 | 0.5045225630572058 | 0.1175908292609534 | 0.38693173379625234 | 65809.84864688506 | 5.8795e-06 | 5.8795
-0.0008844375 | 0.507205721547612 | 0.11926879014485411 | 0.38793693140275787 | 65052.547431998166 | 5.9634e-06 | 5.9634
-0.0008841875000000001 | 0.5061995371137097 | 0.11960438232163426 | 0.3865951547920754 | 64645.650483351455 | 5.9802e-06 | 5.9802
-0.0008839375000000001 | 0.507205721547612 | 0.12027556667519454 | 0.38693015487241744 | 64340.608083323605 | 6.0138e-06 | 6.0138
-0.0008836875 | 0.5082119059815144 | 0.12094675102875482 | 0.3872651549527596 | 64038.95130026075 | 6.0473e-06 | 6.0473
-0.0008834375 | 0.5088826956041159 | 0.12262471191265553 | 0.38625798369146036 | 62998.392031548814 | 6.1312e-06 | 6.1312
-0.0008831875000000001 | 0.5102242748493191 | 0.12296030408943567 | 0.3872639707598834 | 62990.08019339402 | 6.148e-06 | 6.148
-0.0008829375 | 0.511901248905823 | 0.12363148844299596 | 0.388269760462827 | 62810.820342400155 | 6.1816e-06 | 6.1816
-0.0008826875 | 0.511901248905823 | 0.1239670806197761 | 0.3879341682860469 | 62586.642574232064 | 6.1984e-06 | 6.1984
-0.0008824375000000001 | 0.5125720385284246 | 0.12430267279655624 | 0.3882693657318683 | 62471.603706758775 | 6.2151e-06 | 6.2151
-0.0008821875 | 0.5135782229623269 | 0.12430267279655624 | 0.38927555016577065 | 62633.49635335523 | 6.2151e-06 | 6.2151
-0.0008819375 | 0.5145844073962292 | 0.12564504150367678 | 0.38893936589255246 | 61910.818164865 | 6.2823e-06 | 6.2823
-0.0008816875000000001 | 0.5155905918301316 | 0.1266518180340172 | 0.38893877379611436 | 61418.58519419752 | 6.3326e-06 | 6.3326
-0.0008814375000000001 | 0.5165967762640339 | 0.12799418674113777 | 0.3886025895228961 | 60721.91236447739 | 6.3997e-06 | 6.3997
-0.0008811875 | 0.5162613814527331 | 0.12765859456435763 | 0.3886027868883755 | 60881.57060078957 | 6.3829e-06 | 6.3829
-0.0008809375 | 0.5176029606979363 | 0.12933655544825834 | 0.388266405249678 | 60039.70090343185 | 6.4668e-06 | 6.4668
-0.0008806875000000001 | 0.5186091451318386 | 0.13034333197859876 | 0.3882658131532399 | 59575.86126722459 | 6.5172e-06 | 6.5172
-0.0008804375 | 0.5199507243770417 | 0.1306789241553789 | 0.3892718002216628 | 59576.82965905254 | 6.5339e-06 | 6.5339
-0.0008801875 | 0.5199507243770417 | 0.12967214762503848 | 0.3902785767520032 | 60194.66537726164 | 6.4836e-06 | 6.4836
-0.0008799375000000001 | 0.5202861191883426 | 0.1283297789179179 | 0.39195634027042464 | 61085.79685485582 | 6.4165e-06 | 6.4165
-0.0008796875 | 0.5216276984335456 | 0.12967214762503848 | 0.39195555080850714 | 60453.31368180782 | 6.4836e-06 | 6.4836
-0.0008794375 | 0.522633882867448 | 0.12967214762503848 | 0.39296173524240957 | 60608.50266453555 | 6.4836e-06 | 6.4836
-0.0008791875000000001 | 0.522633882867448 | 0.12933655544825834 | 0.3932973274191897 | 60817.65917703445 | 6.4668e-06 | 6.4668
-0.0008789375 | 0.524310856923952 | 0.1306789241553789 | 0.39363193276857306 | 60244.13428756724 | 6.5339e-06 | 6.5339
-0.0008786875 | 0.524310856923952 | 0.13235688503927961 | 0.39195397188467235 | 59226.8353502505 | 6.6178e-06 | 6.6178
-0.0008784375000000001 | 0.5253170413578543 | 0.13437043809996047 | 0.3909466032578938 | 58189.376887654704 | 6.7185e-06 | 6.7185
-0.0008781875000000001 | 0.5259878309804558 | 0.1347060302767406 | 0.39128180070371515 | 58094.17735789025 | 6.7353e-06 | 6.7353
-0.0008779375 | 0.5280001998482605 | 0.13604839898386117 | 0.39195180086439935 | 57619.465394943 | 6.8024e-06 | 6.8024
-0.0008776875 | 0.5280001998482605 | 0.13571280680708103 | 0.3922873930411795 | 57811.40369439493 | 6.7856e-06 | 6.7856
-0.0008774375000000001 | 0.5286709894708621 | 0.13571280680708103 | 0.3929581826637811 | 57910.25797917221 | 6.7856e-06 | 6.7856
-0.0008771875 | 0.5306833583386668 | 0.13638399116064132 | 0.39429936717802544 | 57821.942857442235 | 6.8192e-06 | 6.8192
-0.0008769375 | 0.5313541479612683 | 0.13638399116064132 | 0.394970156800627 | 57920.31065220951 | 6.8192e-06 | 6.8192
-0.0008766875000000001 | 0.5316895427725691 | 0.13671958333742146 | 0.3949699594351476 | 57778.11046430253 | 6.836e-06 | 6.836
-0.0008764375 | 0.5326957272064714 | 0.13772635986776188 | 0.3949693673387095 | 57355.66782102421 | 6.8863e-06 | 6.8863
-0.0008761875 | 0.5326957272064714 | 0.13772635986776188 | 0.3949693673387095 | 57355.66782102421 | 6.8863e-06 | 6.8863
-0.0008759375000000001 | 0.5337019116403738 | 0.13839754422132217 | 0.39530436741905167 | 57125.92223267922 | 6.9199e-06 | 6.9199
-0.0008756875000000001 | 0.5347080960742762 | 0.14007550510522288 | 0.3946325909690533 | 56345.69594057298 | 7.0038e-06 | 7.0038
-0.0008754375 | 0.5357142805081785 | 0.14074668945878316 | 0.39496759104939533 | 56124.60123476784 | 7.0373e-06 | 7.0373
-0.0008751875000000001 | 0.5363850701307801 | 0.14141787381234344 | 0.39496719631843663 | 55858.17205009661 | 7.0709e-06 | 7.0709
-0.0008749375000000001 | 0.538062044187284 | 0.14242465034268387 | 0.3956373938446001 | 55557.43235355233 | 7.1212e-06 | 7.1212
-0.0008746875 | 0.5387328338098855 | 0.142760242519464 | 0.39597259129042145 | 55473.790784074125 | 7.138e-06 | 7.138
-0.0008744375 | 0.539403623432487 | 0.142760242519464 | 0.39664338091302304 | 55567.76507422148 | 7.138e-06 | 7.138
-0.0008741875000000001 | 0.5407452026776902 | 0.14376701904980443 | 0.3969781836278858 | 55225.20898765561 | 7.1884e-06 | 7.1884
-0.0008739375 | 0.5414159923002918 | 0.1434314268730243 | 0.3979845654272675 | 55494.750920883154 | 7.1716e-06 | 7.1716
-0.0008736875 | 0.5420867819228933 | 0.14376701904980443 | 0.39831976287308885 | 55411.84139529263 | 7.1884e-06 | 7.1884
-0.0008734375000000001 | 0.5424221767341941 | 0.14376701904980443 | 0.3986551576843897 | 55458.49949720189 | 7.1884e-06 | 7.1884
-0.0008731875 | 0.5434283611680965 | 0.14410261122658458 | 0.3993257499415119 | 55422.41692117829 | 7.2051e-06 | 7.2051
-0.0008729375 | 0.544099150790698 | 0.14477379558014486 | 0.3993253552105532 | 55165.41907468219 | 7.2387e-06 | 7.2387
-0.0008726875000000001 | 0.5447699404132996 | 0.14712294081760585 | 0.3976469995956938 | 54056.42347629151 | 7.3561e-06 | 7.3561
-0.0008724375000000001 | 0.545776124847202 | 0.15215682346930798 | 0.39361930137789397 | 51738.63286614841 | 7.6078e-06 | 7.6078
-0.0008721875 | 0.5464469144698034 | 0.1588686670049108 | 0.3875782474648926 | 48792.28293051796 | 7.9434e-06 | 7.9434
-0.0008719375000000001 | 0.5467823092811043 | 0.16490932618695336 | 0.3818729830941509 | 46313.08512669945 | 8.2455e-06 | 8.2455
-0.0008716875000000001 | 0.547117704092405 | 0.1716211697225562 | 0.3754965343698488 | 43758.76647116189 | 8.5811e-06 | 8.5811
-0.0008714375 | 0.5481238885263073 | 0.1779974210813789 | 0.37012646744492844 | 41587.84607061355 | 8.8999e-06 | 8.8999
-0.0008711875 | 0.5491300729602098 | 0.18303130373308102 | 0.36609876922712875 | 40003.95142909756 | 9.1516e-06 | 9.1516
-0.0008709375000000001 | 0.5508070470167137 | 0.18705840985444272 | 0.36374863716227096 | 38891.44972902503 | 9.3529e-06 | 9.3529
-0.0008706875 | 0.551813231450616 | 0.19041433162224414 | 0.36139889982837187 | 37959.21207709697 | 9.5207e-06 | 9.5207
-0.0008704375 | 0.5528194158845183 | 0.1957838064507264 | 0.3570356094337919 | 36472.43517289039 | 9.7892e-06 | 9.7892
-0.0008701875000000001 | 0.5534902055071199 | 0.20316683433988952 | 0.3503233711672304 | 34486.27550903847 | 1.0158e-05 | 10.1583
-0.0008699375 | 0.5534902055071199 | 0.20652275610769094 | 0.346967449399429 | 33600.89279638544 | 1.0326e-05 | 10.3261
-0.0008696875 | 0.554831784752323 | 0.20954308569871222 | 0.34528869905361076 | 32956.343837570275 | 1.0477e-05 | 10.4772
-0.0008694375000000001 | 0.5565087588088269 | 0.2125634152897335 | 0.3439453435190934 | 32361.668921275133 | 1.0628e-05 | 10.6282
-0.0008691875000000001 | 0.5568441536201277 | 0.21491256052719448 | 0.34193159309293325 | 31820.531313214342 | 1.0746e-05 | 10.7456
-0.0008689375 | 0.5585211276766316 | 0.21625492923431505 | 0.3422661984423166 | 31653.95578765899 | 1.0813e-05 | 10.8127
-0.0008686875 | 0.5588565224879324 | 0.21558374488075477 | 0.3432727776071776 | 31845.88687770046 | 1.0779e-05 | 10.7792
-0.0008684375000000001 | 0.5598627069218347 | 0.21558374488075477 | 0.34427896204107994 | 31939.231989082477 | 1.0779e-05 | 10.7792
-0.0008681875 | 0.5601981017331356 | 0.21692611358787534 | 0.3432719881452602 | 31648.74735159103 | 1.0846e-05 | 10.8463
-0.0008679375 | 0.5605334965444363 | 0.21893966664855619 | 0.3415938298958801 | 31204.380195226062 | 1.0947e-05 | 10.947
-0.0008676875000000001 | 0.5615396809783386 | 0.2199464431788966 | 0.341593237799442 | 31061.49232171054 | 1.0997e-05 | 10.9973
-0.0008674375 | 0.5622104706009402 | 0.22128881188601718 | 0.340921658714923 | 30812.371923306007 | 1.1064e-05 | 11.0644
-0.0008671875 | 0.5632166550348425 | 0.2229667727699179 | 0.34024988226492464 | 30520.23205413056 | 1.1148e-05 | 11.1483
-0.0008669375000000001 | 0.5635520498461434 | 0.2246447336538186 | 0.3389073161923248 | 30172.73636288192 | 1.1232e-05 | 11.2322
-0.0008666875 | 0.5642228394687449 | 0.2263226945377193 | 0.33790014493102555 | 29860.031988503084 | 1.1316e-05 | 11.3161
-0.0008664375 | 0.565564418713948 | 0.2286718397751803 | 0.33689257893876773 | 29465.156642810514 | 1.1434e-05 | 11.4336
-0.0008661875000000001 | 0.5665706031478503 | 0.230349800659081 | 0.33622080248876934 | 29192.193917838722 | 1.1517e-05 | 11.5175
-0.0008659375000000001 | 0.568582972015655 | 0.23169216936620157 | 0.3368908026494534 | 29080.896740794025 | 1.1585e-05 | 11.5846
-0.0008656875 | 0.5699245512608582 | 0.232698945896542 | 0.33722560536431617 | 28983.853284341625 | 1.1635e-05 | 11.6349
-0.0008654375 | 0.5705953408834598 | 0.23370572242688242 | 0.33688961845657733 | 28830.24129304127 | 1.1685e-05 | 11.6853
-0.0008651875000000001 | 0.5712661305060613 | 0.23739723637146398 | 0.33386889413459736 | 28127.44573084926 | 1.187e-05 | 11.8699
-0.0008649375 | 0.5712661305060613 | 0.24008197378570512 | 0.3311841567203562 | 27589.25641089306 | 1.2004e-05 | 12.0041
-0.0008646875 | 0.5712661305060613 | 0.24142434249282568 | 0.32984178801323566 | 27324.65041490482 | 1.2071e-05 | 12.0712
-0.0008644375000000001 | 0.5705953408834598 | 0.24276671119994625 | 0.3278286296835135 | 27007.708599183436 | 1.2138e-05 | 12.1383
-0.0008641875 | 0.5719369201286628 | 0.2447802642606271 | 0.3271566558680357 | 26730.639976734336 | 1.2239e-05 | 12.239
-0.0008639375 | 0.5726077097512644 | 0.2447802642606271 | 0.3278274454906373 | 26785.44746904813 | 1.2239e-05 | 12.239
-0.0008636875000000001 | 0.5742846838077683 | 0.24511585643740724 | 0.3291688273703611 | 26858.22387458786 | 1.2256e-05 | 12.2558
-0.0008634375000000001 | 0.5746200786190692 | 0.24511585643740724 | 0.3295042221816619 | 26885.590101822243 | 1.2256e-05 | 12.2558
-0.0008631875 | 0.5756262630529715 | 0.24545144861418738 | 0.3301748144387841 | 26903.47246292028 | 1.2273e-05 | 12.2726
-0.0008629375000000001 | 0.5766324474868738 | 0.2447802642606271 | 0.3318521832262467 | 27114.292422930856 | 1.2239e-05 | 12.239
-0.0008626875000000001 | 0.5776386319207761 | 0.24444467208384696 | 0.3331939598369292 | 27261.298599516238 | 1.2222e-05 | 12.2222
-0.0008624375 | 0.5786448163546785 | 0.24444467208384696 | 0.3342001442708315 | 27343.622703807392 | 1.2222e-05 | 12.2222
-0.0008621875 | 0.5789802111659793 | 0.2447802642606271 | 0.3341999469053522 | 27306.118646029117 | 1.2239e-05 | 12.239
-0.0008619375000000001 | 0.5806571852224832 | 0.2471294094980881 | 0.3335277757243951 | 26992.155761775124 | 1.2356e-05 | 12.3565
-0.0008616875 | 0.5813279748450847 | 0.24813618602842852 | 0.3331917888166562 | 26855.558163409747 | 1.2407e-05 | 12.4068
-0.0008614375 | 0.5819987644676863 | 0.2504853312658895 | 0.33151343320179677 | 26469.688386654158 | 1.2524e-05 | 12.5243
-0.0008611875000000001 | 0.5823341592789871 | 0.2518276999730101 | 0.33050645930597705 | 26248.61834829127 | 1.2591e-05 | 12.5914
-0.0008609375 | 0.5830049489015886 | 0.25249888432657036 | 0.33050606457501824 | 26178.813855474866 | 1.2625e-05 | 12.6249
-0.0008606875 | 0.5836757385241902 | 0.25149210779622994 | 0.33218363072796026 | 26417.022278656168 | 1.2575e-05 | 12.5746
-0.0008604375000000001 | 0.5850173177693934 | 0.25317006868013064 | 0.3318472490892627 | 26215.361935895926 | 1.2659e-05 | 12.6585
-0.0008601875000000001 | 0.5850173177693934 | 0.25249888432657036 | 0.332518433442823 | 26338.21011365413 | 1.2625e-05 | 12.6249
-0.0008599375 | 0.5860235022032957 | 0.25417684521047107 | 0.3318466569928246 | 26111.47814963547 | 1.2709e-05 | 12.7088
-0.0008596875000000001 | 0.5863588970145964 | 0.2568615826247122 | 0.3294973143898842 | 25655.632190921795 | 1.2843e-05 | 12.8431
-0.0008594375000000001 | 0.5877004762597996 | 0.2592107278621732 | 0.3284897483976264 | 25345.382199789976 | 1.2961e-05 | 12.9605
-0.0008591875 | 0.5880358710711003 | 0.2608886887460739 | 0.32714718232502643 | 25079.44548285439 | 1.3044e-05 | 13.0444
-0.0008589375 | 0.5893774503163035 | 0.26290224180675476 | 0.32647520850954875 | 24836.2437890144 | 1.3145e-05 | 13.1451
-0.0008586875000000001 | 0.5900482399389051 | 0.2642446105138753 | 0.3258036294250298 | 24659.244992088272 | 1.3212e-05 | 13.2122
-0.0008584375 | 0.5907190295615066 | 0.2655869792209959 | 0.3251320503405107 | 24484.035421779252 | 1.3279e-05 | 13.2793
-0.0008581875 | 0.5907190295615066 | 0.2672649401048966 | 0.32345408945660997 | 24204.752731851786 | 1.3363e-05 | 13.3632
-0.0008579375000000001 | 0.5923960036180105 | 0.2689429009887973 | 0.3234531026292132 | 24053.663542707636 | 1.3447e-05 | 13.4471
-0.0008576875 | 0.5927313984293113 | 0.26927849316557745 | 0.3234529052637339 | 24023.671661356555 | 1.3464e-05 | 13.4639
-0.0008574375 | 0.5937375828632137 | 0.2702852696959179 | 0.3234523131672958 | 23934.14288031257 | 1.3514e-05 | 13.5143
-0.0008571875000000001 | 0.5944083724858152 | 0.2696140853423576 | 0.32479428714345765 | 24093.272926081136 | 1.3481e-05 | 13.4807
-0.0008569375000000001 | 0.594743767297116 | 0.2702852696959179 | 0.3244584976011981 | 24008.59639640942 | 1.3514e-05 | 13.5143
-0.0008566875 | 0.5960853465423191 | 0.27162763840303844 | 0.3244577081392807 | 23889.889117826333 | 1.3581e-05 | 13.5814
-0.0008564375 | 0.5957499517310183 | 0.27263441493337887 | 0.32311553679763944 | 23703.209800317847 | 1.3632e-05 | 13.6317
-0.0008561875000000001 | 0.5964207413536199 | 0.2743123758172796 | 0.3221083655363403 | 23484.78551699744 | 1.3716e-05 | 13.7156
-0.0008559375 | 0.5974269257875222 | 0.2759903367011803 | 0.32143658908634193 | 23293.32200020953 | 1.38e-05 | 13.7995
-0.0008556875 | 0.5984331102214245 | 0.27666152105474057 | 0.32177158916668397 | 23261.029429749855 | 1.3833e-05 | 13.8331
-0.0008554375000000001 | 0.599439294655327 | 0.2763259288779604 | 0.32311336577736655 | 23386.394978523338 | 1.3816e-05 | 13.8163
-0.0008551875 | 0.5997746894666277 | 0.2769971132315207 | 0.322777576235107 | 23305.483040563093 | 1.385e-05 | 13.8499
-0.0008549375 | 0.6001100842779284 | 0.277668297585081 | 0.32244178669284745 | 23224.962265924314 | 1.3883e-05 | 13.8834
-0.0008546875000000001 | 0.60078087390053 | 0.2793462584689817 | 0.32143461543154833 | 23013.346747025793 | 1.3967e-05 | 13.9673
-0.0008544375 | 0.6014516635231316 | 0.27968185064576184 | 0.3217698128773698 | 23009.70278439093 | 1.3984e-05 | 13.9841
-0.0008541875 | 0.6021224531457332 | 0.280017442822542 | 0.3221050103231912 | 23006.067556107337 | 1.4001e-05 | 14.0009
-0.0008539375000000001 | 0.6031286375796355 | 0.28135981152966255 | 0.321768826049973 | 22872.408415446374 | 1.4068e-05 | 14.068
-0.0008536875000000001 | 0.6034640323909363 | 0.2827021802367831 | 0.32076185215415315 | 22692.56302767049 | 1.4135e-05 | 14.1351
-0.0008534375 | 0.6051410064474402 | 0.2827021802367831 | 0.32243882621065706 | 22811.201946910467 | 1.4135e-05 | 14.1351
-0.0008531875 | 0.605476401258741 | 0.282366588060003 | 0.32310981319873805 | 22885.838966901927 | 1.4118e-05 | 14.1183
-0.0008529375000000001 | 0.6064825856926434 | 0.2833733645903434 | 0.32310922110229995 | 22804.48775200876 | 1.4169e-05 | 14.1687
-0.0008526875 | 0.6071533753152449 | 0.28471573329746397 | 0.32243764201778097 | 22649.794465759718 | 1.4236e-05 | 14.2358
-0.0008524375 | 0.6078241649378465 | 0.2867292863581448 | 0.3210948785797017 | 22397.075838191977 | 1.4336e-05 | 14.3365
-0.0008521875000000001 | 0.6074887701265457 | 0.2874004707117051 | 0.32008829941484057 | 22274.72339361093 | 1.437e-05 | 14.37
-0.0008519375 | 0.608494954560448 | 0.28874283941882567 | 0.31975211514162233 | 22147.88188584772 | 1.4437e-05 | 14.4371
-0.0008516875 | 0.6098365338056512 | 0.29008520812594624 | 0.31975132567970493 | 22045.33817807619 | 1.4504e-05 | 14.5043
-0.0008514375000000001 | 0.6105073234282528 | 0.2904208003027264 | 0.3200865231255264 | 22042.947529369612 | 1.4521e-05 | 14.521
-0.0008511875000000001 | 0.6108427182395535 | 0.29109198465628666 | 0.31975073358326683 | 21969.051051736762 | 1.4555e-05 | 14.5546
-0.0008509375 | 0.6115135078621551 | 0.2920987611866271 | 0.319414746675528 | 21870.325322704688 | 1.4605e-05 | 14.6049
-0.0008506875000000001 | 0.6125196922960574 | 0.29344112989374765 | 0.31907856240230975 | 21747.364625936738 | 1.4672e-05 | 14.6721
-0.0008504375000000001 | 0.6135258767299597 | 0.2944479064240881 | 0.31907797030587165 | 21672.965801041177 | 1.4722e-05 | 14.7224
-0.0008501875 | 0.6148674559751629 | 0.2961258673079888 | 0.3187415886671741 | 21527.43977179566 | 1.4806e-05 | 14.8063
-0.0008499375 | 0.6152028507864636 | 0.29746823601510936 | 0.3177346147713543 | 21362.59111411247 | 1.4873e-05 | 14.8734
-0.0008496875000000001 | 0.6172152196542684 | 0.2988106047222299 | 0.3184046149320385 | 21311.46685560393 | 1.4941e-05 | 14.9405
-0.0008494375 | 0.6168798248429676 | 0.30048856560613063 | 0.3163912592368369 | 21058.45582500806 | 1.5024e-05 | 15.0244
-0.0008491875 | 0.6172152196542684 | 0.3018309343132512 | 0.3153842853410172 | 20898.075676610395 | 1.5092e-05 | 15.0915
-0.0008489375000000001 | 0.6178860092768699 | 0.30317330302037176 | 0.3147127062564981 | 20761.241383800272 | 1.5159e-05 | 15.1587
-0.0008486875 | 0.6188921937107723 | 0.30451567172749233 | 0.31437652198328 | 20647.641561424265 | 1.5226e-05 | 15.2258
-0.0008484375 | 0.6185567988994715 | 0.3051868560810526 | 0.31336994281841885 | 20536.26731127588 | 1.5259e-05 | 15.2593
-0.0008481875000000001 | 0.6188921937107723 | 0.30552244825783276 | 0.31336974545293955 | 20513.696930608803 | 1.5276e-05 | 15.2761
-0.0008479375000000001 | 0.6198983781446746 | 0.3065292247881732 | 0.31336915335650145 | 20446.282312758598 | 1.5326e-05 | 15.3265
-0.0008476875 | 0.6198983781446746 | 0.30720040914173347 | 0.31269796900294117 | 20357.91357677986 | 1.536e-05 | 15.36
-0.0008474375 | 0.6212399573898777 | 0.3082071856720739 | 0.3130327717178038 | 20313.139100583092 | 1.541e-05 | 15.4104
-0.0008471875000000001 | 0.6215753522011785 | 0.3082071856720739 | 0.31336816652910465 | 20334.903344046103 | 1.541e-05 | 15.4104
-0.0008469375 | 0.6229169314463816 | 0.30854277784885403 | 0.3143741535975276 | 20377.99463590298 | 1.5427e-05 | 15.4271
-0.0008466875 | 0.6239231158802839 | 0.3088783700256342 | 0.31504474585464975 | 20399.27534119685 | 1.5444e-05 | 15.4439
-0.0008464375000000001 | 0.6239231158802839 | 0.3088783700256342 | 0.31504474585464975 | 20399.27534119685 | 1.5444e-05 | 15.4439
-0.0008461875 | 0.6256000899367878 | 0.31022073873275474 | 0.3153793512040331 | 20332.57689297957 | 1.5511e-05 | 15.511
-0.0008459375 | 0.6256000899367878 | 0.31022073873275474 | 0.3153793512040331 | 20332.57689297957 | 1.5511e-05 | 15.511
-0.0008456875000000001 | 0.6259354847480887 | 0.310891923086315 | 0.31504356166177366 | 20267.07921738488 | 1.5545e-05 | 15.5446
-0.0008454375 | 0.6266062743706903 | 0.3115631074398753 | 0.31504316693081497 | 20223.393553847593 | 1.5578e-05 | 15.5782
-0.0008451875 | 0.6272770639932918 | 0.31256988397021573 | 0.314707180023076 | 20136.756364734356 | 1.5628e-05 | 15.6285
-0.0008449375000000001 | 0.6282832484271942 | 0.31424784485411644 | 0.31403540357307774 | 19986.479380239674 | 1.5712e-05 | 15.7124
-0.0008446875000000001 | 0.629960222483698 | 0.315590213561237 | 0.314370008922461 | 19922.671579387283 | 1.578e-05 | 15.7795
-0.0008444375 | 0.6292894328610965 | 0.31525462138445687 | 0.31403481147663964 | 19922.614304433646 | 1.5763e-05 | 15.7627
-0.0008441875 | 0.629960222483698 | 0.31659699009157743 | 0.31336323239212055 | 19795.717723120393 | 1.583e-05 | 15.8298
-0.0008439375000000001 | 0.6306310121062996 | 0.31659699009157743 | 0.31403402201472214 | 19838.092707317657 | 1.583e-05 | 15.8298
-0.0008436875 | 0.6313018017289012 | 0.3149190292076767 | 0.31638277252122443 | 20092.95997877489 | 1.5746e-05 | 15.746
-0.0008434375 | 0.6319725913515027 | 0.3145834370308966 | 0.31738915432060616 | 20178.37666955327 | 1.5729e-05 | 15.7292
-0.0008431875000000001 | 0.6329787757854051 | 0.3145834370308966 | 0.3183953387545085 | 20242.345989959893 | 1.5729e-05 | 15.7292
-0.0008429375 | 0.6339849602193074 | 0.31525462138445687 | 0.3187303388348505 | 20220.50223626413 | 1.5763e-05 | 15.7627
-0.0008426875 | 0.6343203550306082 | 0.315590213561237 | 0.31873014146937123 | 20198.987660149665 | 1.578e-05 | 15.7795
-0.0008424375000000001 | 0.634655749841909 | 0.31592580573801715 | 0.3187299441038918 | 20177.518791750746 | 1.5796e-05 | 15.7963
-0.0008421875 | 0.6356619342758113 | 0.31525462138445687 | 0.32040731289135443 | 20326.890783346444 | 1.5763e-05 | 15.7627
-0.0008419375 | 0.6366681187097136 | 0.3162613979147973 | 0.32040672079491633 | 20262.145358709622 | 1.5813e-05 | 15.8131
-0.0008416875000000001 | 0.6373389083323152 | 0.3169325822683576 | 0.32040632606395764 | 20219.210266785303 | 1.5847e-05 | 15.8466
-0.0008414375000000001 | 0.6373389083323152 | 0.31760376662191786 | 0.31973514171039735 | 20134.21598308793 | 1.588e-05 | 15.8802
-0.0008411875 | 0.6383450927662175 | 0.31827495097547814 | 0.3200701417907394 | 20112.80754641603 | 1.5914e-05 | 15.9137
-0.0008409375 | 0.6390158823888191 | 0.3196173196825987 | 0.3193985627062204 | 19986.3113190114 | 1.5981e-05 | 15.9809
-0.0008406875000000001 | 0.63935127720012 | 0.3196173196825987 | 0.31973395751752126 | 20007.298592894676 | 1.5981e-05 | 15.9809
-0.0008404375 | 0.63935127720012 | 0.3196173196825987 | 0.31973395751752126 | 20007.298592894676 | 1.5981e-05 | 15.9809
-0.0008401875 | 0.640692856445323 | 0.3212952805664994 | 0.3193975758788236 | 19881.871611414284 | 1.6065e-05 | 16.0648
-0.0008399375000000001 | 0.6410282512566238 | 0.3219664649200597 | 0.31906178633656407 | 19819.566389672487 | 1.6098e-05 | 16.0983
-0.0008396875 | 0.6420344356905262 | 0.32263764927362 | 0.3193967864169062 | 19799.10200412071 | 1.6132e-05 | 16.1319
-0.0008394375 | 0.6427052253131277 | 0.32330883362718027 | 0.3193963916859474 | 19757.974943193512 | 1.6165e-05 | 16.1654
-0.0008391875000000001 | 0.6423698305018269 | 0.32398001798074055 | 0.3183898125210864 | 19654.904305858363 | 1.6199e-05 | 16.199
-0.0008389375000000001 | 0.6433760149357293 | 0.3243156101575207 | 0.3190604047782086 | 19675.920294014853 | 1.6216e-05 | 16.2158
-0.0008386875 | 0.6447175941809324 | 0.32700034757176183 | 0.3177172466091706 | 19432.22684431221 | 1.635e-05 | 16.35
-0.0008384375000000001 | 0.6447175941809324 | 0.32968508498600296 | 0.3150325091949295 | 19111.116853120875 | 1.6484e-05 | 16.4843
-0.0008381875000000001 | 0.6463945682374364 | 0.3323698224002441 | 0.31402474583719225 | 18896.104560241307 | 1.6618e-05 | 16.6185
-0.0008379375 | 0.6474007526713387 | 0.33438337546092495 | 0.3130173772104137 | 18722.065759336292 | 1.6719e-05 | 16.7192
-0.0008376875 | 0.6474007526713387 | 0.33505455981448523 | 0.31234619285685344 | 18644.49736364101 | 1.6753e-05 | 16.7527
-0.0008374375000000001 | 0.6467299630487371 | 0.3353901519912654 | 0.3113398110574717 | 18565.82903278448 | 1.677e-05 | 16.7695
-0.0008371875 | 0.648406937105241 | 0.3374037050519462 | 0.3110032320532948 | 18435.081025883406 | 1.687e-05 | 16.8702
-0.0008369375 | 0.6494131215391433 | 0.3394172581126271 | 0.30999586342651625 | 18266.358354922064 | 1.6971e-05 | 16.9709
-0.0008366875000000001 | 0.6504193059730456 | 0.34008844246618736 | 0.3103308635068583 | 18250.00939499509 | 1.7004e-05 | 17.0044
-0.0008364375 | 0.6500839111617449 | 0.34075962681974764 | 0.30932428434199727 | 18154.984334785717 | 1.7038e-05 | 17.038
-0.0008361875 | 0.6500839111617449 | 0.34176640335008807 | 0.30831750781165684 | 18042.58726366571 | 1.7088e-05 | 17.0883
-0.0008359375000000001 | 0.6510900955956472 | 0.3427731798804285 | 0.30831691571521874 | 17989.55891606051 | 1.7139e-05 | 17.1387
-0.0008356875000000001 | 0.6507547007843465 | 0.34243758770364835 | 0.30831711308069815 | 18007.20038639691 | 1.7122e-05 | 17.1219
-0.0008354375 | 0.6520962800295496 | 0.3434443642339888 | 0.3086519157955608 | 17973.9106497771 | 1.7172e-05 | 17.1722
-0.0008351875 | 0.6527670696521511 | 0.34411554858754906 | 0.3086515210646021 | 17938.83027555645 | 1.7206e-05 | 17.2058
-0.0008349375000000001 | 0.6534378592747527 | 0.34478673294110934 | 0.3086511263336434 | 17903.88648082709 | 1.7239e-05 | 17.2393
-0.0008346875 | 0.6541086488973543 | 0.3454579172946696 | 0.3086507316026847 | 17869.078469515058 | 1.7273e-05 | 17.2729
-0.0008344375 | 0.654444043708655 | 0.3454579172946696 | 0.30898612641398543 | 17888.495874328197 | 1.7273e-05 | 17.2729
-0.0008341875000000001 | 0.6551148333312566 | 0.34646469382501005 | 0.3086501395062466 | 17817.119320223574 | 1.7323e-05 | 17.3232
-0.0008339375 | 0.6554502281425574 | 0.3468002860017902 | 0.3086499421407672 | 17799.866643660953 | 1.734e-05 | 17.34
-0.0008336875 | 0.6571272021990613 | 0.34814265470891076 | 0.30898454749015053 | 17750.456217351413 | 1.7407e-05 | 17.4071
-0.0008334375000000001 | 0.6564564125764598 | 0.3491494312392512 | 0.30730698133720863 | 17603.17811468119 | 1.7457e-05 | 17.4575
-0.0008331875 | 0.6571272021990613 | 0.3494850234160313 | 0.30764217878302996 | 17605.45706800196 | 1.7474e-05 | 17.4743
-0.0008329375 | 0.6581333866329637 | 0.3501562077695916 | 0.3079771788633721 | 17590.845001727113 | 1.7508e-05 | 17.5078
-0.0008326875000000001 | 0.6571272021990613 | 0.3494850234160313 | 0.30764217878302996 | 17605.45706800196 | 1.7474e-05 | 17.4743
-0.0008324375000000001 | 0.6581333866329637 | 0.3501562077695916 | 0.3079771788633721 | 17590.845001727113 | 1.7508e-05 | 17.5078
-0.0008321875 | 0.6588041762555652 | 0.34982061559281147 | 0.30898356066275373 | 17665.25738565438 | 1.7491e-05 | 17.491
-0.0008319375 | 0.6604811503120691 | 0.35116298429993204 | 0.3093181660121371 | 17616.786497516787 | 1.7558e-05 | 17.5581
-0.0008316875000000001 | 0.6614873347459714 | 0.3518341686534923 | 0.3096531660924791 | 17602.222505992268 | 1.7592e-05 | 17.5917
-0.0008314375 | 0.6624935191798739 | 0.35216976083027246 | 0.3103237583496014 | 17623.53233383722 | 1.7608e-05 | 17.6085
-0.0008311875 | 0.6628289139911746 | 0.3525053530070526 | 0.310323560984122 | 17606.74317918306 | 1.7625e-05 | 17.6253
-0.0008309375000000001 | 0.6628289139911746 | 0.35284094518383274 | 0.30998796880734186 | 17570.974856437697 | 1.7642e-05 | 17.642
-0.0008306875 | 0.6628289139911746 | 0.3525053530070526 | 0.310323560984122 | 17606.74317918306 | 1.7625e-05 | 17.6253
-0.0008304375 | 0.6634997036137762 | 0.3531765373606129 | 0.3103231662531633 | 17573.260589295947 | 1.7659e-05 | 17.6588
-0.0008301875000000001 | 0.6638350984250769 | 0.353512129537393 | 0.3103229688876839 | 17556.566972328415 | 1.7676e-05 | 17.6756
-0.0008299375000000001 | 0.6645058880476785 | 0.35451890606773345 | 0.30998698197994506 | 17487.754626023798 | 1.7726e-05 | 17.7259
-0.0008296875 | 0.6651766776702801 | 0.3548544982445136 | 0.3103221794257665 | 17490.108253436203 | 1.7743e-05 | 17.7427
-0.0008294375000000001 | 0.6665182569154832 | 0.355861274774854 | 0.31065698214062915 | 17459.442999926043 | 1.7793e-05 | 17.7931
-0.0008291875000000001 | 0.6665182569154832 | 0.3555256825980739 | 0.3109925743174093 | 17494.802178271333 | 1.7776e-05 | 17.7763
-0.0008289375 | 0.6675244413493856 | 0.3565324591284143 | 0.3109919822209713 | 17445.367133260625 | 1.7827e-05 | 17.8266
-0.0008286875 | 0.6671890465380848 | 0.35686805130519444 | 0.3103209952328903 | 17391.357623521362 | 1.7843e-05 | 17.8434
-0.0008284375000000001 | 0.6681952309719871 | 0.35686805130519444 | 0.31132717966679263 | 17447.747341246013 | 1.7843e-05 | 17.8434
-0.0008281875 | 0.6692014154058895 | 0.3565324591284143 | 0.3126689562774752 | 17539.438459086243 | 1.7827e-05 | 17.8266
-0.0008279375 | 0.669872205028491 | 0.35753923565875473 | 0.31233296936973626 | 17471.25563963757 | 1.7877e-05 | 17.877
-0.0008276875000000001 | 0.6695368102171902 | 0.35753923565875473 | 0.3119975745584355 | 17452.49435260384 | 1.7877e-05 | 17.877
-0.0008274375 | 0.6708783894623934 | 0.35787482783553487 | 0.31300356162685855 | 17492.348568908157 | 1.7894e-05 | 17.8937
-0.0008271875 | 0.6708783894623934 | 0.35787482783553487 | 0.31300356162685855 | 17492.348568908157 | 1.7894e-05 | 17.8937
-0.0008269375000000001 | 0.6715491790849949 | 0.35921719654265544 | 0.31233198254233946 | 17389.58967156526 | 1.7961e-05 | 17.9609
-0.0008266875000000001 | 0.6715491790849949 | 0.35854601218909515 | 0.31300316689589974 | 17459.58154630506 | 1.7927e-05 | 17.9273
-0.0008264375 | 0.6732261531414988 | 0.3595527887194356 | 0.31367336442206323 | 17447.97282976032 | 1.7978e-05 | 17.9776
-0.0008261875000000001 | 0.6735615479527997 | 0.3595527887194356 | 0.3140087592333641 | 17466.629050589276 | 1.7978e-05 | 17.9776
-0.0008259375000000001 | 0.6735615479527997 | 0.3595527887194356 | 0.3140087592333641 | 17466.629050589276 | 1.7978e-05 | 17.9776
-0.0008256875 | 0.6742323375754011 | 0.3598883808962157 | 0.3143439566791854 | 17468.969456384624 | 1.7994e-05 | 17.9944
-0.0008254375 | 0.6749031271980027 | 0.3595527887194356 | 0.31535033847856714 | 17541.25393390508 | 1.7978e-05 | 17.9776
-0.0008251875000000001 | 0.6752385220093036 | 0.35921719654265544 | 0.31602132546664813 | 17594.999822293976 | 1.7961e-05 | 17.9609
-0.0008249375 | 0.6762447064432059 | 0.360559565249776 | 0.3156851411934299 | 17510.845453496175 | 1.8028e-05 | 18.028
-0.0008246875 | 0.6762447064432059 | 0.360559565249776 | 0.3156851411934299 | 17510.845453496175 | 1.8028e-05 | 18.028
-0.0008244375000000001 | 0.6772508908771082 | 0.360559565249776 | 0.3166913256273322 | 17566.657836851213 | 1.8028e-05 | 18.028
-0.0008241875 | 0.677586285688409 | 0.36156634178011643 | 0.3160199439082925 | 17480.606317082325 | 1.8078e-05 | 18.0783
-0.0008239375 | 0.6789278649336121 | 0.3622375261336767 | 0.3166903387999354 | 17485.230874896544 | 1.8112e-05 | 18.1119
-0.0008236875000000001 | 0.6789278649336121 | 0.3622375261336767 | 0.3166903387999354 | 17485.230874896544 | 1.8112e-05 | 18.1119
-0.0008234375000000001 | 0.6799340493675144 | 0.362908710487237 | 0.31702533888027745 | 17471.354625500335 | 1.8145e-05 | 18.1454
-0.0008231875 | 0.680604838990116 | 0.3635798948407973 | 0.31702494414931875 | 17439.080028786313 | 1.8179e-05 | 18.179
-0.0008229375 | 0.6802694441788153 | 0.362908710487237 | 0.3173607336915783 | 17489.83832686151 | 1.8145e-05 | 18.1454
-0.0008226875000000001 | 0.6809402338014168 | 0.3635798948407973 | 0.3173603389606195 | 17457.52960842809 | 1.8179e-05 | 18.179
-0.0008224375 | 0.6809402338014168 | 0.36324430266401714 | 0.31769593113739963 | 17492.13566778238 | 1.8162e-05 | 18.1622
-0.0008221875 | 0.6816110234240184 | 0.3645866713711377 | 0.31702435205288065 | 17390.890942919847 | 1.8229e-05 | 18.2293
-0.0008219375000000001 | 0.6826172078579207 | 0.36492226354791785 | 0.31769494431000284 | 17411.650427751247 | 1.8246e-05 | 18.2461
-0.0008216875 | 0.6826172078579207 | 0.36425107919435756 | 0.3183661286635631 | 17480.58670781255 | 1.8213e-05 | 18.2126
-0.0008214375 | 0.683623392291823 | 0.36592904007825827 | 0.31769435221356473 | 17363.713584777095 | 1.8296e-05 | 18.2965
-0.0008211875000000001 | 0.6839587871031239 | 0.3662646322550384 | 0.31769415484808544 | 17347.793200347434 | 1.8313e-05 | 18.3132
-0.0008209375 | 0.6839587871031239 | 0.36592904007825827 | 0.3180297470248656 | 17382.044724127452 | 1.8296e-05 | 18.2965
-0.0008206875 | 0.6849649715370262 | 0.36660022443181856 | 0.3183647471052076 | 17368.497119642 | 1.833e-05 | 18.33
-0.0008204375000000001 | 0.6859711559709285 | 0.3669358166085987 | 0.3190353393623298 | 17389.163168153565 | 1.8347e-05 | 18.3468
-0.0008201875000000001 | 0.6863065507822294 | 0.3669358166085987 | 0.31937073417363065 | 17407.444011621003 | 1.8347e-05 | 18.3468
-0.0008199375 | 0.6863065507822294 | 0.3669358166085987 | 0.31937073417363065 | 17407.444011621003 | 1.8347e-05 | 18.3468
-0.0008196875 | 0.6869773404048308 | 0.3679425931389391 | 0.3190347472658917 | 17341.550188261066 | 1.8397e-05 | 18.3971
-0.0008194375000000001 | 0.6873127352161317 | 0.3679425931389391 | 0.31937014207719255 | 17359.78101108805 | 1.8397e-05 | 18.3971
-0.0008191875 | 0.6869773404048308 | 0.3679425931389391 | 0.3190347472658917 | 17341.550188261066 | 1.8397e-05 | 18.3971
-0.0008189375 | 0.6879835248387333 | 0.3686137774924994 | 0.31936974734623386 | 17328.150321387944 | 1.8431e-05 | 18.4307
-0.0008186875000000001 | 0.6869773404048308 | 0.36827818531571926 | 0.31869915508911156 | 17307.52283445166 | 1.8414e-05 | 18.4139
-0.0008184375 | 0.6876481300274324 | 0.36962055402283983 | 0.3180275760045926 | 17208.327434352625 | 1.8481e-05 | 18.481
-0.0008181875 | 0.6886543144613347 | 0.36962055402283983 | 0.3190337604384949 | 17262.77161625492 | 1.8481e-05 | 18.481
-0.0008179375000000001 | 0.6896604988952372 | 0.3702917383764001 | 0.31936876051883706 | 17249.575262961982 | 1.8515e-05 | 18.5146
-0.0008176875000000001 | 0.6913374729517411 | 0.3716341070835207 | 0.3197033658682204 | 17205.275822349136 | 1.8582e-05 | 18.5817
-0.0008174375 | 0.6910020781404402 | 0.3719696992603008 | 0.3190323788801394 | 17153.675663075104 | 1.8598e-05 | 18.5985
-0.0008171875000000001 | 0.6923436573856434 | 0.3726408836138611 | 0.3197027737717823 | 17158.759965965815 | 1.8632e-05 | 18.632
-0.0008169375000000001 | 0.6930144470082449 | 0.37297647579064125 | 0.32003797121760363 | 17161.29525537407 | 1.8649e-05 | 18.6488
-0.0008166875 | 0.6936852366308465 | 0.37297647579064125 | 0.3207087608402052 | 17197.264795875497 | 1.8649e-05 | 18.6488
-0.0008164375 | 0.6936852366308465 | 0.37364766014420153 | 0.32003757648664494 | 17130.44724343426 | 1.8682e-05 | 18.6824
-0.0008161875000000001 | 0.6936852366308465 | 0.3733120679674214 | 0.3203731686634251 | 17163.82598654077 | 1.8666e-05 | 18.6656
-0.0008159375 | 0.6940206314421473 | 0.3733120679674214 | 0.3207085634747259 | 17181.794589223613 | 1.8666e-05 | 18.6656
-0.0008156875 | 0.6946914210647488 | 0.3739832523209817 | 0.3207081687437671 | 17150.93746863885 | 1.8699e-05 | 18.6992
-0.0008154375000000001 | 0.6950268158760496 | 0.3739832523209817 | 0.32104356355506797 | 17168.87382323331 | 1.8699e-05 | 18.6992
-0.0008151875 | 0.6956976054986512 | 0.3743188444977618 | 0.3213787610008894 | 17171.390953191032 | 1.8716e-05 | 18.7159
-0.0008149375 | 0.696033000309952 | 0.3743188444977618 | 0.32171415581219015 | 17189.311227108887 | 1.8716e-05 | 18.7159
-0.0008146875000000001 | 0.6963683951212527 | 0.3749900288513221 | 0.3213783662699306 | 17140.63529925764 | 1.875e-05 | 18.7495
-0.0008144375000000001 | 0.6970391847438543 | 0.37465443667454196 | 0.32238474806931233 | 17209.71201787018 | 1.8733e-05 | 18.7327
-0.0008141875 | 0.6983807639890575 | 0.3756612132048824 | 0.3227195507841751 | 17181.41450009994 | 1.8783e-05 | 18.7831
-0.0008139375000000001 | 0.6977099743664559 | 0.37633239755844267 | 0.3213775768080132 | 17079.453105448076 | 1.8817e-05 | 18.8166
-0.0008136875000000001 | 0.6987161588003582 | 0.37700358191200295 | 0.32171257688835525 | 17066.818052855888 | 1.885e-05 | 18.8502
-0.0008134375 | 0.6993869484229598 | 0.3766679897352228 | 0.322718958687737 | 17135.459740796712 | 1.8833e-05 | 18.8334
-0.0008131875 | 0.6997223432342605 | 0.3780103584423434 | 0.32171198479191715 | 17021.33169670729 | 1.8901e-05 | 18.9005
-0.0008129375000000001 | 0.7000577380455614 | 0.37868154279590366 | 0.3213761952496577 | 16973.42800902596 | 1.8934e-05 | 18.9341
-0.0008126875 | 0.6997223432342605 | 0.3790171349726838 | 0.3207052082615767 | 16922.992586321478 | 1.8951e-05 | 18.9509
-0.0008124375 | 0.7003931328568621 | 0.3800239115030242 | 0.3203692213538379 | 16860.47702034078 | 1.9001e-05 | 19.0012
-0.0008121875000000001 | 0.7010639224794637 | 0.3800239115030242 | 0.32104001097643947 | 16895.779515909995 | 1.9001e-05 | 19.0012
-0.0008119375 | 0.7017347121020653 | 0.3800239115030242 | 0.32171080059904106 | 16931.08201147921 | 1.9001e-05 | 19.0012
-0.0008116875 | 0.702070106913366 | 0.3806950958565845 | 0.3213750110567815 | 16883.590808212037 | 1.9035e-05 | 19.0348
-0.0008114375000000001 | 0.7024055017246668 | 0.38103068803336465 | 0.3213748136913021 | 16868.710252711255 | 1.9052e-05 | 19.0515
-0.0008111875000000001 | 0.7030762913472683 | 0.3823730567404852 | 0.3207032346067831 | 16774.363619685835 | 1.9119e-05 | 19.1187
-0.0008109375 | 0.7044178705924715 | 0.3830442410940455 | 0.321373629498426 | 16779.974479215416 | 1.9152e-05 | 19.1522
-0.0008106875 | 0.7044178705924715 | 0.3830442410940455 | 0.321373629498426 | 16779.974479215416 | 1.9152e-05 | 19.1522
-0.0008104375000000001 | 0.7044178705924715 | 0.3830442410940455 | 0.321373629498426 | 16779.974479215416 | 1.9152e-05 | 19.1522
-0.0008101875 | 0.7054240550263738 | 0.38337983327082564 | 0.3220442217555482 | 16800.269279059914 | 1.9169e-05 | 19.169
-0.0008099375 | 0.7054240550263738 | 0.3837154254476058 | 0.32170862957876806 | 16768.084275136633 | 1.9186e-05 | 19.1858
-0.0008096875000000001 | 0.7060948446489754 | 0.3840510176243859 | 0.3220438270245895 | 16770.887837592378 | 1.9203e-05 | 19.2026
-0.0008094375 | 0.7064302394602762 | 0.3837154254476058 | 0.3227148140126704 | 16820.52857980479 | 1.9186e-05 | 19.1858
-0.0008091875 | 0.706765634271577 | 0.3840510176243859 | 0.3227146166471911 | 16805.82015605105 | 1.9203e-05 | 19.2026
-0.0008089375000000001 | 0.7074364238941785 | 0.3847222019779462 | 0.3227142219162323 | 16776.480289262407 | 1.9236e-05 | 19.2361
-0.0008086875 | 0.706765634271577 | 0.3840510176243859 | 0.3227146166471911 | 16805.82015605105 | 1.9203e-05 | 19.2026
-0.0008084375 | 0.7074364238941785 | 0.38505779415472635 | 0.32237862973945214 | 16744.428220035556 | 1.9253e-05 | 19.2529
-0.0008081875000000001 | 0.7077718187054793 | 0.38572897850828664 | 0.3220428401971927 | 16697.88157698783 | 1.9286e-05 | 19.2864
-0.0008079375000000001 | 0.7087780031393817 | 0.3864001628618469 | 0.32237784027753474 | 16686.216583857775 | 1.932e-05 | 19.32
-0.0008076875 | 0.7087780031393817 | 0.3864001628618469 | 0.32237784027753474 | 16686.216583857775 | 1.932e-05 | 19.32
-0.0008074375 | 0.7091133979506824 | 0.3864001628618469 | 0.3227132350888355 | 16703.576556421795 | 1.932e-05 | 19.32
-0.0008071875000000001 | 0.7094487927619832 | 0.38740693939218734 | 0.3220418533697959 | 16625.507734841074 | 1.937e-05 | 19.3703
-0.0008069375 | 0.7104549771958856 | 0.38841371592252777 | 0.3220412612733578 | 16582.383580789487 | 1.9421e-05 | 19.4207
-0.0008066875 | 0.7101195823845848 | 0.38841371592252777 | 0.32170586646205707 | 16565.11360305432 | 1.9421e-05 | 19.4207
-0.0008064375000000001 | 0.7107903720071863 | 0.38908490027608805 | 0.32170547173109826 | 16536.51794263008 | 1.9454e-05 | 19.4542
-0.0008061875 | 0.7111257668184872 | 0.38908490027608805 | 0.3220408665423991 | 16553.75812908105 | 1.9454e-05 | 19.4542
-0.0008059375 | 0.7117965564410887 | 0.38975608462964834 | 0.3220404718114404 | 16525.23126700884 | 1.9488e-05 | 19.4878
-0.0008056875000000001 | 0.7121319512523895 | 0.38975608462964834 | 0.32237586662274115 | 16542.441764780513 | 1.9488e-05 | 19.4878
-0.0008054375000000001 | 0.7134735304975925 | 0.3904272689832086 | 0.3230462615143839 | 16548.34521962027 | 1.9521e-05 | 19.5214
-0.0008051875 | 0.7134735304975925 | 0.3900916768064285 | 0.32338185369116407 | 16579.787415030278 | 1.9505e-05 | 19.5046
-0.0008049375000000001 | 0.7134735304975925 | 0.3900916768064285 | 0.32338185369116407 | 16579.787415030278 | 1.9505e-05 | 19.5046
-0.0008046875000000001 | 0.7138089253088934 | 0.3904272689832086 | 0.3233816563256848 | 16565.526130788403 | 1.9521e-05 | 19.5214
-0.0008044375 | 0.7151505045540965 | 0.3910984533367689 | 0.32405205121732755 | 16571.379838124354 | 1.9555e-05 | 19.5549
-0.0008041875 | 0.7151505045540965 | 0.3910984533367689 | 0.32405205121732755 | 16571.379838124354 | 1.9555e-05 | 19.5549
-0.0008039375000000001 | 0.7148151097427957 | 0.3910984533367689 | 0.3237166564060268 | 16554.228412009565 | 1.9555e-05 | 19.5549
-0.0008036875 | 0.7151505045540965 | 0.39143404551354904 | 0.3237164590405474 | 16540.02572085122 | 1.9572e-05 | 19.5717
-0.0008034375 | 0.715821294176698 | 0.3927764142206696 | 0.32304487995602843 | 16449.301346008797 | 1.9639e-05 | 19.6388
-0.0008031875000000001 | 0.7164920837992996 | 0.3927764142206696 | 0.32371566957863 | 16483.457654703274 | 1.9639e-05 | 19.6388
-0.0008029375 | 0.7168274786106004 | 0.39311200639744975 | 0.3237154722131506 | 16469.37600200708 | 1.9656e-05 | 19.6556
-0.0008026875 | 0.7178336630445028 | 0.3934475985742299 | 0.3243860644702729 | 16489.416412542803 | 1.9672e-05 | 19.6724
-0.0008024375000000001 | 0.7178336630445028 | 0.39244082204388947 | 0.32539284100061333 | 16583.027183865306 | 1.9622e-05 | 19.622
-0.0008021875000000001 | 0.7181690578558035 | 0.39244082204388947 | 0.32572823581191407 | 16600.11994243991 | 1.9622e-05 | 19.622
-0.0008019375 | 0.7185044526671043 | 0.39210522986710933 | 0.32639922279999495 | 16648.5523751171 | 1.9605e-05 | 19.6053
-0.0008016875000000001 | 0.7188398474784051 | 0.3927764142206696 | 0.3260634332577355 | 16603.004735133945 | 1.9639e-05 | 19.6388
-0.0008014375000000001 | 0.7191752422897059 | 0.3927764142206696 | 0.32639882806903625 | 16620.082889481182 | 1.9639e-05 | 19.6388
-0.0008011875 | 0.7195106371010067 | 0.3917696376903292 | 0.3277409994106775 | 16731.31186698738 | 1.9588e-05 | 19.5885
-0.0008009375 | 0.7198460319123074 | 0.39210522986710933 | 0.3277408020451981 | 16716.981926319866 | 1.9605e-05 | 19.6053
-0.0008006875000000001 | 0.720516821534909 | 0.3941187829277902 | 0.32639803860711886 | 16563.43481944229 | 1.9706e-05 | 19.7059
-0.0008004375 | 0.7201814267236082 | 0.3934475985742299 | 0.3267338281493783 | 16608.75955697236 | 1.9672e-05 | 19.6724
-0.0008001875 | 0.7208522163462098 | 0.3941187829277902 | 0.3267334334184196 | 16580.454805590078 | 1.9706e-05 | 19.7059
-0.0007999375000000001 | 0.7211876111575106 | 0.3941187829277902 | 0.32706882822972044 | 16597.474791737874 | 1.9706e-05 | 19.7059
-0.0007996875 | 0.7211876111575106 | 0.3941187829277902 | 0.32706882822972044 | 16597.474791737874 | 1.9706e-05 | 19.7059
-0.0007994375 | 0.7225291904027137 | 0.3944543751045703 | 0.32807481529814336 | 16634.360575220915 | 1.9723e-05 | 19.7227
-0.0007991875000000001 | 0.7228645852140145 | 0.39546115163491075 | 0.3274034335791038 | 16558.057964761214 | 1.9773e-05 | 19.7731
-0.0007989375000000001 | 0.7231999800253153 | 0.3951255594581306 | 0.32807442056718467 | 16606.08445665227 | 1.9756e-05 | 19.7563
-0.0007986875 | 0.7231999800253153 | 0.39546115163491075 | 0.3277388283904045 | 16575.02017760635 | 1.9773e-05 | 19.7731
-0.0007984375 | 0.7231999800253153 | 0.39613233598847103 | 0.32706764403684424 | 16513.04952021706 | 1.9807e-05 | 19.8066
-0.0007981875000000001 | 0.7238707696479169 | 0.3957967438116909 | 0.32807402583622597 | 16577.904238257932 | 1.979e-05 | 19.7898
-0.0007979375 | 0.7245415592705183 | 0.3957967438116909 | 0.32874481545882744 | 16611.799899760423 | 1.979e-05 | 19.7898
-0.0007976875 | 0.7242061644592176 | 0.39646792816525117 | 0.3277382362939664 | 16532.900293380724 | 1.9823e-05 | 19.8234
-0.0007974375000000001 | 0.7242061644592176 | 0.39713911251881145 | 0.32706705194040614 | 16471.15792076077 | 1.9857e-05 | 19.857
-0.0007971875 | 0.7255477437044208 | 0.3981458890491519 | 0.3274018546552689 | 16446.326015680675 | 1.9907e-05 | 19.9073
-0.0007969375 | 0.7255477437044208 | 0.398481481225932 | 0.32706626247848875 | 16415.631736374115 | 1.9924e-05 | 19.9241
-0.0007966875000000001 | 0.7258831385157215 | 0.398481481225932 | 0.3274016572897895 | 16432.465382458187 | 1.9924e-05 | 19.9241
-0.0007964375 | 0.7258831385157215 | 0.398481481225932 | 0.3274016572897895 | 16432.465382458187 | 1.9924e-05 | 19.9241
-0.0007961875 | 0.7265539281383231 | 0.398481481225932 | 0.32807244691239107 | 16466.13267462634 | 1.9924e-05 | 19.9241
-0.0007959375000000001 | 0.7265539281383231 | 0.3991526655794923 | 0.3274012625588308 | 16404.814036930336 | 1.9958e-05 | 19.9576
-0.0007956875000000001 | 0.7268893229496238 | 0.3998238499330526 | 0.32706547301657124 | 16360.478399241858 | 1.9991e-05 | 19.9912
-0.0007954375 | 0.7272247177609247 | 0.40015944210983273 | 0.32706527565109195 | 16346.747882626323 | 2.0008e-05 | 20.008
-0.0007951875 | 0.7278955073835262 | 0.40116621864017316 | 0.326729288743353 | 16288.973176797495 | 2.0058e-05 | 20.0583
-0.0007949375000000001 | 0.728230902194827 | 0.4021729951705136 | 0.3260579070243134 | 16214.808599273114 | 2.0109e-05 | 20.1086
-0.0007946875 | 0.7292370866287293 | 0.40351536387763415 | 0.3257217227510952 | 16144.204256364828 | 2.0176e-05 | 20.1758
-0.0007944375 | 0.7292370866287293 | 0.403179771700854 | 0.3260573149278753 | 16174.289377285475 | 2.0159e-05 | 20.159
-0.0007941875000000001 | 0.7292370866287293 | 0.40284417952407386 | 0.32639290710465546 | 16204.424623449242 | 2.0142e-05 | 20.1422
-0.0007939375 | 0.728230902194827 | 0.40284417952407386 | 0.32538672267075314 | 16154.470597299922 | 2.0142e-05 | 20.1422
-0.0007936875 | 0.7289016918174286 | 0.40284417952407386 | 0.3260575122933547 | 16187.773281399472 | 2.0142e-05 | 20.1422
-0.0007934375000000001 | 0.7285662970061277 | 0.403179771700854 | 0.32538652530527373 | 16141.014413128829 | 2.0159e-05 | 20.159
-0.0007931875000000001 | 0.7295724814400301 | 0.4045221404079746 | 0.3250503410320555 | 16070.830669699857 | 2.0226e-05 | 20.2261
-0.0007929375 | 0.7299078762513309 | 0.4045221404079746 | 0.32538573584335634 | 16087.412941857452 | 2.0226e-05 | 20.2261
-0.0007926875000000001 | 0.7309140606852332 | 0.40519332476153486 | 0.3257207359236984 | 16077.30019320492 | 2.026e-05 | 20.2597
-0.0007924375000000001 | 0.7309140606852332 | 0.40519332476153486 | 0.3257207359236984 | 16077.30019320492 | 2.026e-05 | 20.2597
-0.0007921875 | 0.7319202451191356 | 0.4062001012918753 | 0.3257201438272603 | 16037.423072586284 | 2.031e-05 | 20.31
-0.0007919375 | 0.7322556399304364 | 0.4062001012918753 | 0.3260555386385611 | 16053.936845489547 | 2.031e-05 | 20.31
-0.0007916875000000001 | 0.7329264295530379 | 0.40586450911509514 | 0.32706192043794274 | 16116.803174095445 | 2.0293e-05 | 20.2932
-0.0007914375 | 0.7329264295530379 | 0.405528916938315 | 0.3273975126147229 | 16146.691342581782 | 2.0276e-05 | 20.2764
-0.0007911875 | 0.7329264295530379 | 0.40519332476153486 | 0.327733104791503 | 16176.629019462804 | 2.026e-05 | 20.2597
-0.0007909375000000001 | 0.7332618243643387 | 0.405528916938315 | 0.32773290742602373 | 16163.232447163573 | 2.0276e-05 | 20.2764
-0.0007906875 | 0.7335972191756395 | 0.40586450911509514 | 0.32773271006054433 | 16149.858028981087 | 2.0293e-05 | 20.2932
-0.0007904375 | 0.7335972191756395 | 0.4062001012918753 | 0.3273971178837642 | 16119.991937102586 | 2.031e-05 | 20.31
-0.0007901875000000001 | 0.7346034036095418 | 0.4065356934686554 | 0.32806771014088637 | 16139.675576416807 | 2.0327e-05 | 20.3268
-0.0007899375000000001 | 0.7346034036095418 | 0.40687128564543557 | 0.32773211796410623 | 16109.867150944907 | 2.0344e-05 | 20.3436
-0.0007896875 | 0.7352741932321434 | 0.40821365435255613 | 0.32706053887958725 | 16023.988193061248 | 2.0411e-05 | 20.4107
-0.0007894375000000001 | 0.7352741932321434 | 0.40754246999899585 | 0.32773172323314753 | 16083.316334317502 | 2.0377e-05 | 20.3771
-0.0007891875000000001 | 0.7356095880434441 | 0.40754246999899585 | 0.32806711804444827 | 16099.775713940027 | 2.0377e-05 | 20.3771
-0.0007889375 | 0.735944982854745 | 0.4072068778222157 | 0.32873810503252926 | 16145.999634910613 | 2.036e-05 | 20.3603
-0.0007886875 | 0.7369511672886473 | 0.407878062175776 | 0.3290731051128713 | 16135.857043032458 | 2.0394e-05 | 20.3939
-0.0007884375000000001 | 0.7366157724773466 | 0.4088848387061164 | 0.32773093377123014 | 16030.476200013121 | 2.0444e-05 | 20.4442
-0.0007881875 | 0.7366157724773466 | 0.40922043088289656 | 0.32739534159445 | 16000.928442799972 | 2.0461e-05 | 20.461
-0.0007879375 | 0.737286562099948 | 0.40922043088289656 | 0.32806613121705147 | 16033.712222493192 | 2.0461e-05 | 20.461
-0.0007876875000000001 | 0.737286562099948 | 0.4085492465293363 | 0.32873731557061175 | 16092.910138166486 | 2.0427e-05 | 20.4275
-0.0007874375 | 0.7379573517225496 | 0.40922043088289656 | 0.32873692083965306 | 16066.496002186419 | 2.0461e-05 | 20.461
-0.0007871875 | 0.7379573517225496 | 0.4085492465293363 | 0.32940810519321334 | 16125.747776629903 | 2.0427e-05 | 20.4275
-0.0007869375000000001 | 0.7369511672886473 | 0.407878062175776 | 0.3290731051128713 | 16135.857043032458 | 2.0394e-05 | 20.3939
-0.0007866875000000001 | 0.737286562099948 | 0.40821365435255613 | 0.3290729077473919 | 16122.582095854448 | 2.0411e-05 | 20.4107
-0.0007864375 | 0.7379573517225496 | 0.40922043088289656 | 0.32873692083965306 | 16066.496002186419 | 2.0461e-05 | 20.461
-0.0007861875 | 0.7382927465338505 | 0.4095560230596767 | 0.32873672347417376 | 16053.321400001645 | 2.0478e-05 | 20.4778
-0.0007859375000000001 | 0.7389635361564519 | 0.410227207413237 | 0.32873632874321496 | 16027.036861651488 | 2.0511e-05 | 20.5114
-0.0007856875 | 0.7389635361564519 | 0.4105627995900171 | 0.3284007365664348 | 15997.58852455077 | 2.0528e-05 | 20.5281
-0.0007854375 | 0.7392989309677528 | 0.410227207413237 | 0.3290717235545158 | 16043.388522645195 | 2.0511e-05 | 20.5114
-0.0007851875000000001 | 0.7396343257790535 | 0.4105627995900171 | 0.3290715261890364 | 16030.2651149906 | 2.0528e-05 | 20.5281
-0.0007849375 | 0.7399697205903544 | 0.4105627995900171 | 0.32940692100033725 | 16046.603410210515 | 2.0528e-05 | 20.5281
-0.0007846875 | 0.7406405102129558 | 0.4112339839435774 | 0.32940652626937844 | 16020.394185835286 | 2.0562e-05 | 20.5617
-0.0007844375000000001 | 0.7403051154016551 | 0.4105627995900171 | 0.329742315811638 | 16062.941705430427 | 2.0528e-05 | 20.5281
-0.0007841875 | 0.7409759050242567 | 0.4119051682971377 | 0.329070736727119 | 15977.985325483263 | 2.0595e-05 | 20.5953
-0.0007839375 | 0.741982089458159 | 0.41224076047391783 | 0.3297413289842412 | 15997.5121628034 | 2.0612e-05 | 20.612
-0.0007836875000000001 | 0.7416466946468583 | 0.41156957612035755 | 0.33007711852650073 | 16039.918287350494 | 2.0578e-05 | 20.5785
-0.0007834375000000001 | 0.7409759050242567 | 0.41156957612035755 | 0.32940632890389915 | 16007.321629991866 | 2.0578e-05 | 20.5785
-0.0007831875 | 0.7413112998355574 | 0.41224076047391783 | 0.3290705393616396 | 15964.96857726225 | 2.0612e-05 | 20.612
-0.0007829375 | 0.7413112998355574 | 0.4129119448274781 | 0.3283993550080793 | 15906.507870354313 | 2.0646e-05 | 20.6456
-0.0007826875000000001 | 0.7416466946468583 | 0.41324753700425826 | 0.3283991576426 | 15893.58088003395 | 2.0662e-05 | 20.6624
-0.0007824375 | 0.7413112998355574 | 0.412576352650698 | 0.32873494718485946 | 15935.714447656592 | 2.0629e-05 | 20.6288
-0.0007821875 | 0.741982089458159 | 0.41324753700425826 | 0.32873455245390076 | 15909.813030562036 | 2.0662e-05 | 20.6624
-0.0007819375000000001 | 0.7423174842694598 | 0.4135831291810384 | 0.32873435508842136 | 15896.893847646475 | 2.0679e-05 | 20.6792
-0.0007816875 | 0.7429882738920613 | 0.41391872135781854 | 0.3290695525342428 | 15900.201443160791 | 2.0696e-05 | 20.6959
-0.0007814375 | 0.7429882738920613 | 0.4135831291810384 | 0.32940514471102295 | 15929.33180631901 | 2.0679e-05 | 20.6792
-0.0007811875000000001 | 0.7429882738920613 | 0.4135831291810384 | 0.32940514471102295 | 15929.33180631901 | 2.0679e-05 | 20.6792
-0.0007809375000000001 | 0.7426528790807606 | 0.41324753700425826 | 0.32940534207650235 | 15942.277331618217 | 2.0662e-05 | 20.6624
-0.0007806875 | 0.7433236687033622 | 0.41391872135781854 | 0.32940494734554365 | 15916.407272662806 | 2.0696e-05 | 20.6959
-0.0007804375000000001 | 0.7429882738920613 | 0.4135831291810384 | 0.32940514471102295 | 15929.33180631901 | 2.0679e-05 | 20.6792
-0.0007801875000000001 | 0.7446652479485653 | 0.41492549788815897 | 0.3297397500604063 | 15893.925619836742 | 2.0746e-05 | 20.7463
-0.0007799375 | 0.7433236687033622 | 0.4142543135345987 | 0.3290693551687635 | 15887.310978659467 | 2.0713e-05 | 20.7127
-0.0007796875 | 0.7443298531372645 | 0.41492549788815897 | 0.32940435524910555 | 15877.759112210299 | 2.0746e-05 | 20.7463
-0.0007794375000000001 | 0.7443298531372645 | 0.41492549788815897 | 0.32940435524910555 | 15877.759112210299 | 2.0746e-05 | 20.7463
-0.0007791875 | 0.7433236687033622 | 0.4142543135345987 | 0.3290693551687635 | 15887.310978659467 | 2.0713e-05 | 20.7127
-0.0007789375 | 0.7439944583259637 | 0.41391872135781854 | 0.33007573696814513 | 15948.818931666827 | 2.0696e-05 | 20.6959
-0.0007786875000000001 | 0.7443298531372645 | 0.41391872135781854 | 0.330411131779446 | 15965.024761168843 | 2.0696e-05 | 20.6959
-0.0007784375 | 0.7446652479485653 | 0.4142543135345987 | 0.3304109344139666 | 15952.081782553147 | 2.0713e-05 | 20.7127
-0.0007781875 | 0.7439944583259637 | 0.4145899057113788 | 0.32940455261458484 | 15890.620976377717 | 2.0729e-05 | 20.7295
-0.0007779375000000001 | 0.7446652479485653 | 0.41492549788815897 | 0.3297397500604063 | 15893.925619836742 | 2.0746e-05 | 20.7463
-0.0007776875000000001 | 0.745000642759866 | 0.41559668224171925 | 0.32940396051814674 | 15852.0976992092 | 2.078e-05 | 20.7798
-0.0007774375 | 0.7453360375711668 | 0.41626786659527953 | 0.3290681709758873 | 15810.404664063442 | 2.0813e-05 | 20.8134
-0.0007771875 | 0.7456714323824676 | 0.4169390509488398 | 0.32873238143362776 | 15768.84586298752 | 2.0847e-05 | 20.847
-0.0007769375000000001 | 0.7460068271937684 | 0.4176102353024001 | 0.32839659189136833 | 15727.42064875731 | 2.0881e-05 | 20.8805
-0.0007766875 | 0.7460068271937684 | 0.4176102353024001 | 0.32839659189136833 | 15727.42064875731 | 2.0881e-05 | 20.8805
-0.0007764375 | 0.7460068271937684 | 0.41727464312561996 | 0.32873218406814847 | 15756.154345050107 | 2.0864e-05 | 20.8637
-0.0007761875000000001 | 0.7463422220050692 | 0.4176102353024001 | 0.32873198670266907 | 15743.48322495628 | 2.0881e-05 | 20.8805
-0.0007759375 | 0.7466776168163699 | 0.4176102353024001 | 0.3290673815139698 | 15759.545801155251 | 2.0881e-05 | 20.8805
-0.0007756875 | 0.7466776168163699 | 0.4176102353024001 | 0.3290673815139698 | 15759.545801155251 | 2.0881e-05 | 20.8805
-0.0007754375000000001 | 0.7473484064389715 | 0.4176102353024001 | 0.3297381711365714 | 15791.670953553197 | 2.0881e-05 | 20.8805
-0.0007751875 | 0.7476838012502723 | 0.4182814196559604 | 0.32940238159431195 | 15750.27558552555 | 2.0914e-05 | 20.9141
-0.0007749375 | 0.7473484064389715 | 0.41794582747918024 | 0.32940257895979125 | 15762.93181087926 | 2.0897e-05 | 20.8973
-0.0007746875000000001 | 0.7483545908728738 | 0.4186170118327405 | 0.3297375790401333 | 15753.663597975361 | 2.0931e-05 | 20.9309
-0.0007744375000000001 | 0.7470130116276708 | 0.4182814196559604 | 0.32873159197171037 | 15718.201981914213 | 2.0914e-05 | 20.9141
-0.0007741875 | 0.7480191960615731 | 0.41895260400952067 | 0.3290665920520524 | 15709.01285266027 | 2.0948e-05 | 20.9476
-0.0007739375 | 0.7476838012502723 | 0.4182814196559604 | 0.32940238159431195 | 15750.27558552555 | 2.0914e-05 | 20.9141
-0.0007736875000000001 | 0.7476838012502723 | 0.4192881961863008 | 0.32839560506397153 | 15664.433582960046 | 2.0964e-05 | 20.9644
-0.0007734375 | 0.7483545908728738 | 0.41962378836308095 | 0.32873080250979286 | 15667.882118511232 | 2.0981e-05 | 20.9812
-0.0007731875 | 0.7483545908728738 | 0.41962378836308095 | 0.32873080250979286 | 15667.882118511232 | 2.0981e-05 | 20.9812
-0.0007729375000000001 | 0.7480191960615731 | 0.4199593805398611 | 0.328059815521712 | 15623.406963787236 | 2.0998e-05 | 20.998
-0.0007726875 | 0.7483545908728738 | 0.4199593805398611 | 0.3283952103330127 | 15639.379690048027 | 2.0998e-05 | 20.998
-0.0007724375 | 0.7493607753067763 | 0.4199593805398611 | 0.32940139476691516 | 15687.297868830412 | 2.0998e-05 | 20.998
-0.0007721875000000001 | 0.7493607753067763 | 0.4199593805398611 | 0.32940139476691516 | 15687.297868830412 | 2.0998e-05 | 20.998
-0.0007719375 | 0.7490253804954754 | 0.42029497271664124 | 0.32873040777883417 | 15642.842723244325 | 2.1015e-05 | 21.0147
-0.0007716875 | 0.749696170118077 | 0.4209661570702015 | 0.32873001304787547 | 15617.883173114818 | 2.1048e-05 | 21.0483
-0.0007714375000000001 | 0.7503669597406786 | 0.4216373414237618 | 0.32872961831691677 | 15593.003086817722 | 2.1082e-05 | 21.0819
-0.0007711875000000001 | 0.7500315649293777 | 0.42130174924698166 | 0.32872981568239606 | 15605.43322072386 | 2.1065e-05 | 21.0651
-0.0007709375 | 0.7500315649293777 | 0.4216373414237618 | 0.3283942235056159 | 15577.093926107793 | 2.1082e-05 | 21.0819
-0.0007706875 | 0.7503669597406786 | 0.42197293360054194 | 0.32839402614013663 | 15564.696215848231 | 2.1099e-05 | 21.0986
-0.0007704375000000001 | 0.7507023545519793 | 0.4226441179541022 | 0.3280582365978771 | 15524.088596614663 | 2.1132e-05 | 21.1322
-0.0007701875 | 0.749696170118077 | 0.42197293360054194 | 0.32772323651753504 | 15532.903199320941 | 2.1099e-05 | 21.0986
-0.0007699375 | 0.7507023545519793 | 0.4226441179541022 | 0.3280582365978771 | 15524.088596614663 | 2.1132e-05 | 21.1322
-0.0007696875000000001 | 0.7510377493632802 | 0.4226441179541022 | 0.32839363140917793 | 15539.9598602643 | 2.1132e-05 | 21.1322
-0.0007694375 | 0.7510377493632802 | 0.4226441179541022 | 0.32839363140917793 | 15539.9598602643 | 2.1132e-05 | 21.1322
-0.0007691875 | 0.7507023545519793 | 0.4233153023076625 | 0.3273870522443168 | 15467.763648495476 | 2.1166e-05 | 21.1658
-0.0007689375000000001 | 0.7510377493632802 | 0.4239864866612228 | 0.32705126270205737 | 15427.438043013884 | 2.1199e-05 | 21.1993
-0.0007686875000000001 | 0.7510377493632802 | 0.42365089448444265 | 0.3273868548788375 | 15455.501647281892 | 2.1183e-05 | 21.1825
-0.0007684375 | 0.7510377493632802 | 0.42432207883800294 | 0.3267156705252772 | 15399.418829205455 | 2.1216e-05 | 21.2161
-0.0007681875000000001 | 0.7517085389858816 | 0.4246576710147831 | 0.32705086797109856 | 15403.03591782819 | 2.1233e-05 | 21.2329
-0.0007679375000000001 | 0.7520439337971825 | 0.42532885536834336 | 0.3267150784288391 | 15362.93972558703 | 2.1266e-05 | 21.2664
-0.0007676875 | 0.7513731441745809 | 0.4249932631915632 | 0.3263798809830177 | 15359.296687764383 | 2.125e-05 | 21.2497
-0.0007674375 | 0.7513731441745809 | 0.4256644475451235 | 0.3257086966294574 | 15303.54242680462 | 2.1283e-05 | 21.2832
-0.0007671875000000001 | 0.7523793286084832 | 0.4263356318986838 | 0.32604369670979944 | 15295.16523203868 | 2.1317e-05 | 21.3168
-0.0007669375 | 0.7513731441745809 | 0.4263356318986838 | 0.3250375122758971 | 15247.963714801132 | 2.1317e-05 | 21.3168
-0.0007666875 | 0.7523793286084832 | 0.4273424084290242 | 0.325036920179459 | 15212.013306816154 | 2.1367e-05 | 21.3671
-0.0007664375000000001 | 0.7530501182310848 | 0.42667122407546393 | 0.3263788941556209 | 15298.847250026654 | 2.1334e-05 | 21.3336
-0.0007661875 | 0.7533855130423855 | 0.4280135927825845 | 0.32537192025980105 | 15203.81248382821 | 2.1401e-05 | 21.4007
-0.0007659375 | 0.7527147234197841 | 0.42767800060580435 | 0.3250367228139797 | 15200.06745044479 | 2.1384e-05 | 21.3839
-0.0007656875000000001 | 0.7537209078536864 | 0.4280135927825845 | 0.3257073150711019 | 15219.4846408324 | 2.1401e-05 | 21.4007
-0.0007654375000000001 | 0.7537209078536864 | 0.4273424084290242 | 0.3263784994246622 | 15274.800393645895 | 2.1367e-05 | 21.3671
-0.0007651875 | 0.7533855130423855 | 0.42667122407546393 | 0.3267142889669216 | 15314.56871387871 | 2.1334e-05 | 21.3336
-0.0007649375 | 0.7533855130423855 | 0.4263356318986838 | 0.32704988114370176 | 15342.366749276227 | 2.1317e-05 | 21.3168
-0.0007646875000000001 | 0.7540563026649871 | 0.42600003972190364 | 0.3280562629430835 | 15401.701049476022 | 2.13e-05 | 21.3
-0.0007644375 | 0.7543916974762879 | 0.42600003972190364 | 0.3283916577543842 | 15417.447283280115 | 2.13e-05 | 21.3
-0.0007641875 | 0.7540563026649871 | 0.42600003972190364 | 0.3280562629430835 | 15401.701049476022 | 2.13e-05 | 21.3
-0.0007639375000000001 | 0.7533855130423855 | 0.42700681625224407 | 0.3263786967901415 | 15286.814372412317 | 2.135e-05 | 21.3503
-0.0007636875 | 0.7540563026649871 | 0.42767800060580435 | 0.3263783020591828 | 15262.805269238495 | 2.1384e-05 | 21.3839
-0.0007634375 | 0.7540563026649871 | 0.42834918495936464 | 0.3257071177056225 | 15207.551649083713 | 2.1417e-05 | 21.4175
-0.0007631875000000001 | 0.7543916974762879 | 0.4290203693129249 | 0.32537132816336295 | 15168.106292223109 | 2.1451e-05 | 21.451
-0.0007629375 | 0.7540563026649871 | 0.4286847771361448 | 0.32537152552884235 | 15179.98972123559 | 2.1434e-05 | 21.4342
-0.0007626875 | 0.7523793286084832 | 0.42834918495936464 | 0.3240301436491186 | 15129.252256187097 | 2.1417e-05 | 21.4175
-0.0007624375000000001 | 0.7540563026649871 | 0.42935596148970506 | 0.32470034117528207 | 15124.995122866956 | 2.1468e-05 | 21.4678
-0.0007621875000000001 | 0.7533855130423855 | 0.4286847771361448 | 0.32470073590624077 | 15148.694482478439 | 2.1434e-05 | 21.4342
-0.0007619375 | 0.7533855130423855 | 0.42834918495936464 | 0.3250363280830209 | 15176.231891925065 | 2.1417e-05 | 21.4175
-0.0007616875 | 0.7533855130423855 | 0.42834918495936464 | 0.3250363280830209 | 15176.231891925065 | 2.1417e-05 | 21.4175
-0.0007614375000000001 | 0.7540563026649871 | 0.4290203693129249 | 0.3250359333520622 | 15152.47091286628 | 2.1451e-05 | 21.451
-0.0007611875 | 0.7550624870988895 | 0.4296915536664852 | 0.32537093343240425 | 15144.395120456487 | 2.1485e-05 | 21.4846
-0.0007609375 | 0.7547270922875887 | 0.42935596148970506 | 0.32537113079788366 | 15156.241439805199 | 2.1468e-05 | 21.4678
-0.0007606875000000001 | 0.7543916974762879 | 0.42935596148970506 | 0.3250357359865828 | 15140.618281336076 | 2.1468e-05 | 21.4678
-0.0007604375 | 0.7543916974762879 | 0.43002714584326535 | 0.3243645516330225 | 15085.770969037647 | 2.1501e-05 | 21.5014
-0.0007601875 | 0.7547270922875887 | 0.4296915536664852 | 0.3250355386211035 | 15128.784163785876 | 2.1485e-05 | 21.4846
-0.0007599375000000001 | 0.7543916974762879 | 0.42935596148970506 | 0.3250357359865828 | 15140.618281336076 | 2.1468e-05 | 21.4678
-0.0007596875000000001 | 0.7543916974762879 | 0.4286847771361448 | 0.3257069203401431 | 15195.637340614163 | 2.1434e-05 | 21.4342
-0.0007594375 | 0.7540563026649871 | 0.4296915536664852 | 0.32436474899850193 | 15097.56225044465 | 2.1485e-05 | 21.4846
-0.0007591875000000001 | 0.7540563026649871 | 0.4296915536664852 | 0.32436474899850193 | 15097.56225044465 | 2.1485e-05 | 21.4846
-0.0007589375000000001 | 0.7543916974762879 | 0.4303627380200455 | 0.3240289594562424 | 15058.411466893758 | 2.1518e-05 | 21.5181
-0.0007586875 | 0.7547270922875887 | 0.43103392237360577 | 0.32369316991398295 | 15019.38261060653 | 2.1552e-05 | 21.5517
-0.0007584375 | 0.7547270922875887 | 0.43103392237360577 | 0.32369316991398295 | 15019.38261060653 | 2.1552e-05 | 21.5517
-0.0007581875000000001 | 0.7543916974762879 | 0.43069833019682563 | 0.32369336727946224 | 15031.09460078645 | 2.1535e-05 | 21.5349
-0.0007579375 | 0.7540563026649871 | 0.43170510672716605 | 0.3223511959378211 | 14933.860680112097 | 2.1585e-05 | 21.5853
-0.0007576875 | 0.7547270922875887 | 0.4320406989039462 | 0.3226863933836425 | 14937.777584485577 | 2.1602e-05 | 21.602
-0.0007574375000000001 | 0.7543916974762879 | 0.43170510672716605 | 0.3226865907491218 | 14949.398824371887 | 2.1585e-05 | 21.5853
-0.0007571875 | 0.7537209078536864 | 0.4320406989039462 | 0.3216802089497402 | 14891.19935995928 | 2.1602e-05 | 21.602
-0.0007569375 | 0.7543916974762879 | 0.43170510672716605 | 0.3226865907491218 | 14949.398824371887 | 2.1585e-05 | 21.5853
-0.0007566875000000001 | 0.7547270922875887 | 0.43170510672716605 | 0.32302198556042266 | 14964.936968631682 | 2.1585e-05 | 21.5853
-0.0007564375000000001 | 0.7550624870988895 | 0.4313695145503859 | 0.32369297254850354 | 15007.688843560813 | 2.1568e-05 | 21.5685
-0.0007561875 | 0.755733276721491 | 0.4320406989039462 | 0.32369257781754485 | 14984.355809011877 | 2.1602e-05 | 21.602
-0.0007559375000000001 | 0.7553978819101903 | 0.43237629108072634 | 0.32302159082946397 | 14941.688408588276 | 2.1619e-05 | 21.6188
-0.0007556875000000001 | 0.755733276721491 | 0.43237629108072634 | 0.3233569856407647 | 14957.202432748223 | 2.1619e-05 | 21.6188
-0.0007554375 | 0.755733276721491 | 0.4327118832575065 | 0.32302139346398456 | 14930.091174397206 | 2.1636e-05 | 21.6356
-0.0007551875 | 0.7547270922875887 | 0.4330474754342866 | 0.3216796168533021 | 14856.551999556263 | 2.1652e-05 | 21.6524
-0.0007549375000000001 | 0.755733276721491 | 0.43338306761106676 | 0.3223502091104243 | 14875.994620062671 | 2.1669e-05 | 21.6692
-0.0007546875 | 0.7553978819101903 | 0.43405425196462705 | 0.32134362994556326 | 14806.611316032031 | 2.1703e-05 | 21.7027
-0.0007544375 | 0.755733276721491 | 0.4337186597878469 | 0.32201461693364414 | 14849.009129151016 | 2.1686e-05 | 21.6859
-0.0007541875000000001 | 0.7547270922875887 | 0.4330474754342866 | 0.3216796168533021 | 14856.551999556263 | 2.1652e-05 | 21.6524
-0.0007539375 | 0.7560686715327918 | 0.4337186597878469 | 0.3223500117449449 | 14864.475137067982 | 2.1686e-05 | 21.6859
-0.0007536875 | 0.7553978819101903 | 0.4343898441414072 | 0.3210080377687831 | 14779.721123695754 | 2.1719e-05 | 21.7195
-0.0007534375000000001 | 0.7550624870988895 | 0.4343898441414072 | 0.32067264295748227 | 14764.279012614003 | 2.1719e-05 | 21.7195
-0.0007531875000000001 | 0.7553978819101903 | 0.43472543631818733 | 0.320672445592003 | 14752.87244785438 | 2.1736e-05 | 21.7363
-0.0007529375 | 0.755733276721491 | 0.43472543631818733 | 0.3210078404033037 | 14768.302638189747 | 2.1736e-05 | 21.7363
-0.0007526875 | 0.755733276721491 | 0.4337186597878469 | 0.32201461693364414 | 14849.009129151016 | 2.1686e-05 | 21.6859
-0.0007524375000000001 | 0.7553978819101903 | 0.43338306761106676 | 0.32201481429912354 | 14860.516635971158 | 2.1669e-05 | 21.6692
-0.0007521875 | 0.7550624870988895 | 0.4337186597878469 | 0.32134382731104255 | 14818.07711331708 | 2.1686e-05 | 21.6859
-0.0007519375 | 0.755733276721491 | 0.4343898441414072 | 0.32134343258008385 | 14795.163234777501 | 2.1719e-05 | 21.7195
-0.0007516875000000001 | 0.7560686715327918 | 0.4343898441414072 | 0.3216788273913846 | 14810.60534585925 | 2.1719e-05 | 21.7195
-0.0007514375 | 0.7560686715327918 | 0.4343898441414072 | 0.3216788273913846 | 14810.60534585925 | 2.1719e-05 | 21.7195
-0.0007511875 | 0.7560686715327918 | 0.43472543631818733 | 0.32134323521460445 | 14783.732828525113 | 2.1736e-05 | 21.7363
-0.0007509375000000001 | 0.755733276721491 | 0.43472543631818733 | 0.3210078404033037 | 14768.302638189747 | 2.1736e-05 | 21.7363
-0.0007506875 | 0.7560686715327918 | 0.4353966206717476 | 0.32067205086104417 | 14730.112069602115 | 2.177e-05 | 21.7698
-0.0007504375 | 0.7560686715327918 | 0.4353966206717476 | 0.32067205086104417 | 14730.112069602115 | 2.177e-05 | 21.7698
-0.0007501875000000001 | 0.7560686715327918 | 0.43573221284852776 | 0.320336458684264 | 14703.363636583903 | 2.1787e-05 | 21.7866
-0.0007499375000000001 | 0.7564040663440926 | 0.4353966206717476 | 0.321007445672345 | 14745.518473573895 | 2.177e-05 | 21.7698
-0.0007496875 | 0.755733276721491 | 0.4353966206717476 | 0.32033665604974343 | 14714.705665630341 | 2.177e-05 | 21.7698
-0.0007494375 | 0.755733276721491 | 0.4353966206717476 | 0.32033665604974343 | 14714.705665630341 | 2.177e-05 | 21.7698
-0.0007491875000000001 | 0.755733276721491 | 0.4353966206717476 | 0.32033665604974343 | 14714.705665630341 | 2.177e-05 | 21.7698
-0.0007489375 | 0.7560686715327918 | 0.4353966206717476 | 0.32067205086104417 | 14730.112069602115 | 2.177e-05 | 21.7698
-0.0007486875 | 0.755733276721491 | 0.4353966206717476 | 0.32033665604974343 | 14714.705665630341 | 2.177e-05 | 21.7698
-0.0007484375000000001 | 0.7553978819101903 | 0.43506102849496747 | 0.32033685341522283 | 14726.065192434413 | 2.1753e-05 | 21.7531
-0.0007481875 | 0.7553978819101903 | 0.43506102849496747 | 0.32033685341522283 | 14726.065192434413 | 2.1753e-05 | 21.7531
-0.0007479375 | 0.7560686715327918 | 0.4353966206717476 | 0.32067205086104417 | 14730.112069602115 | 2.177e-05 | 21.7698
-0.0007476875000000001 | 0.7553978819101903 | 0.43472543631818733 | 0.320672445592003 | 14752.87244785438 | 2.1736e-05 | 21.7363
-0.0007474375000000001 | 0.755733276721491 | 0.43506102849496747 | 0.32067224822652357 | 14741.483480413963 | 2.1753e-05 | 21.7531
-0.0007471875 | 0.7564040663440926 | 0.43573221284852776 | 0.3206718534955649 | 14718.758174853556 | 2.1787e-05 | 21.7866
-0.0007469375000000001 | 0.7547270922875887 | 0.4353966206717476 | 0.3193304716158411 | 14668.486453715008 | 2.177e-05 | 21.7698
-0.0007466875000000001 | 0.755733276721491 | 0.4353966206717476 | 0.32033665604974343 | 14714.705665630341 | 2.177e-05 | 21.7698
-0.0007464375 | 0.7547270922875887 | 0.4353966206717476 | 0.3193304716158411 | 14668.486453715008 | 2.177e-05 | 21.7698
-0.0007461875 | 0.7553978819101903 | 0.43573221284852776 | 0.31966566906166255 | 14672.574560044608 | 2.1787e-05 | 21.7866
-0.0007459375000000001 | 0.7553978819101903 | 0.4353966206717476 | 0.3200012612384427 | 14699.299261658565 | 2.177e-05 | 21.7698
-0.0007456875 | 0.7553978819101903 | 0.4360678050253079 | 0.3193300768848824 | 14645.890992404247 | 2.1803e-05 | 21.8034
-0.0007454375 | 0.7547270922875887 | 0.4353966206717476 | 0.3193304716158411 | 14668.486453715008 | 2.177e-05 | 21.7698
-0.0007451875000000001 | 0.7553978819101903 | 0.4353966206717476 | 0.3200012612384427 | 14699.299261658565 | 2.177e-05 | 21.7698
-0.0007449375 | 0.7550624870988895 | 0.4353966206717476 | 0.31966586642714184 | 14683.892857686784 | 2.177e-05 | 21.7698
-0.0007446875 | 0.7553978819101903 | 0.4360678050253079 | 0.3193300768848824 | 14645.890992404247 | 2.1803e-05 | 21.8034
-0.0007444375000000001 | 0.7553978819101903 | 0.43573221284852776 | 0.31966566906166255 | 14672.574560044608 | 2.1787e-05 | 21.7866
-0.0007441875000000001 | 0.7550624870988895 | 0.43506102849496747 | 0.320001458603922 | 14710.646904454858 | 2.1753e-05 | 21.7531
-0.0007439375 | 0.755733276721491 | 0.43573221284852776 | 0.3200010638729633 | 14687.969098314255 | 2.1787e-05 | 21.7866
-0.0007436875000000001 | 0.755733276721491 | 0.4353966206717476 | 0.32033665604974343 | 14714.705665630341 | 2.177e-05 | 21.7698
-0.0007434375000000001 | 0.7550624870988895 | 0.43472543631818733 | 0.3203370507807021 | 14737.442257519007 | 2.1736e-05 | 21.7363
-0.0007431875 | 0.7553978819101903 | 0.43472543631818733 | 0.320672445592003 | 14752.87244785438 | 2.1736e-05 | 21.7363
-0.0007429375 | 0.7547270922875887 | 0.43472543631818733 | 0.3200016559694014 | 14722.012067183641 | 2.1736e-05 | 21.7363
-0.0007426875000000001 | 0.7537209078536864 | 0.4343898441414072 | 0.3193310637122792 | 14702.510568287005 | 2.1719e-05 | 21.7195
-0.0007424375 | 0.7543916974762879 | 0.4343898441414072 | 0.3200018533348807 | 14733.3947904505 | 2.1719e-05 | 21.7195
-0.0007421875 | 0.7543916974762879 | 0.4343898441414072 | 0.3200018533348807 | 14733.3947904505 | 2.1719e-05 | 21.7195
-0.0007419375000000001 | 0.7543916974762879 | 0.4343898441414072 | 0.3200018533348807 | 14733.3947904505 | 2.1719e-05 | 21.7195
-0.0007416875 | 0.7540563026649871 | 0.43405425196462705 | 0.3200020507003601 | 14744.795114986613 | 2.1703e-05 | 21.7027
-0.0007414375 | 0.7543916974762879 | 0.43405425196462705 | 0.3203374455116608 | 14760.249165247966 | 2.1703e-05 | 21.7027
-0.0007411875000000001 | 0.7533855130423855 | 0.4337186597878469 | 0.31966685325453864 | 14740.747073732238 | 2.1686e-05 | 21.6859
-0.0007409375000000001 | 0.7540563026649871 | 0.4337186597878469 | 0.3203376428771402 | 14771.679089566176 | 2.1686e-05 | 21.6859
-0.0007406875 | 0.7540563026649871 | 0.43405425196462705 | 0.3200020507003601 | 14744.795114986613 | 2.1703e-05 | 21.7027
-0.0007404375 | 0.7533855130423855 | 0.4337186597878469 | 0.31966685325453864 | 14740.747073732238 | 2.1686e-05 | 21.6859
-0.0007401875000000001 | 0.7530501182310848 | 0.43338306761106676 | 0.31966705062001805 | 14752.17074733056 | 2.1669e-05 | 21.6692
-0.0007399375 | 0.7530501182310848 | 0.43338306761106676 | 0.31966705062001805 | 14752.17074733056 | 2.1669e-05 | 21.6692
-0.0007396875 | 0.7527147234197841 | 0.4337186597878469 | 0.31899606363193717 | 14709.815057898306 | 2.1686e-05 | 21.6859
-0.0007394375000000001 | 0.7537209078536864 | 0.4337186597878469 | 0.3200022480658395 | 14756.21308164921 | 2.1686e-05 | 21.6859
-0.0007391875 | 0.7533855130423855 | 0.4337186597878469 | 0.31966685325453864 | 14740.747073732238 | 2.1686e-05 | 21.6859
-0.0007389375 | 0.7530501182310848 | 0.43338306761106676 | 0.31966705062001805 | 14752.17074733056 | 2.1669e-05 | 21.6692
-0.0007386875000000001 | 0.7533855130423855 | 0.4337186597878469 | 0.31966685325453864 | 14740.747073732238 | 2.1686e-05 | 21.6859
-0.0007384375 | 0.7537209078536864 | 0.43405425196462705 | 0.31966665588905935 | 14729.341064725262 | 2.1703e-05 | 21.7027
-0.0007381875 | 0.7537209078536864 | 0.43472543631818733 | 0.31899547153549906 | 14675.721496177539 | 2.1736e-05 | 21.7363
-0.0007379375000000001 | 0.7537209078536864 | 0.4343898441414072 | 0.3193310637122792 | 14702.510568287005 | 2.1719e-05 | 21.7195
-0.0007376875000000001 | 0.7527147234197841 | 0.4337186597878469 | 0.31899606363193717 | 14709.815057898306 | 2.1686e-05 | 21.6859
-0.0007374375 | 0.7530501182310848 | 0.43472543631818733 | 0.3183246819128975 | 14644.861115506801 | 2.1736e-05 | 21.7363
-0.0007371875 | 0.7530501182310848 | 0.43472543631818733 | 0.3183246819128975 | 14644.861115506801 | 2.1736e-05 | 21.7363
-0.0007369375000000001 | 0.7517085389858816 | 0.43405425196462705 | 0.3176542870212546 | 14636.616763157137 | 2.1703e-05 | 21.7027
-0.0007366875 | 0.7517085389858816 | 0.43405425196462705 | 0.3176542870212546 | 14636.616763157137 | 2.1703e-05 | 21.7027
-0.0007364375 | 0.7523793286084832 | 0.4353966206717476 | 0.3169827079367356 | 14560.641625912565 | 2.177e-05 | 21.7698
-0.0007361875000000001 | 0.7513731441745809 | 0.43506102849496747 | 0.3163121156796134 | 14541.045736679782 | 2.1753e-05 | 21.7531
-0.0007359375 | 0.7517085389858816 | 0.43506102849496747 | 0.31664751049091416 | 14556.464024659334 | 2.1753e-05 | 21.7531
-0.0007356875 | 0.7517085389858816 | 0.43405425196462705 | 0.3176542870212546 | 14636.616763157137 | 2.1703e-05 | 21.7027
-0.0007354375000000001 | 0.7503669597406786 | 0.43338306761106676 | 0.3169838921296118 | 14628.346874598448 | 2.1669e-05 | 21.6692
-0.0007351875000000001 | 0.7513731441745809 | 0.4337186597878469 | 0.317654484386734 | 14647.951026230432 | 2.1686e-05 | 21.6859
-0.0007349375 | 0.7513731441745809 | 0.4343898441414072 | 0.3169833000331737 | 14594.415790714755 | 2.1719e-05 | 21.7195
-0.0007346875000000001 | 0.7510377493632802 | 0.4343898441414072 | 0.31664790522187297 | 14578.973679633005 | 2.1719e-05 | 21.7195
-0.0007344375000000001 | 0.7503669597406786 | 0.43338306761106676 | 0.3169838921296118 | 14628.346874598448 | 2.1669e-05 | 21.6692
-0.0007341875 | 0.7507023545519793 | 0.4337186597878469 | 0.3169836947641324 | 14617.019010396496 | 2.1686e-05 | 21.6859
-0.0007339375 | 0.7517085389858816 | 0.4343898441414072 | 0.31731869484447445 | 14609.857901796502 | 2.1719e-05 | 21.7195
-0.0007336875000000001 | 0.7510377493632802 | 0.4337186597878469 | 0.31731908957543326 | 14632.485018313466 | 2.1686e-05 | 21.6859
-0.0007334375 | 0.7510377493632802 | 0.43405425196462705 | 0.3169834973986531 | 14605.708662634433 | 2.1703e-05 | 21.7027
-0.0007331875 | 0.7517085389858816 | 0.4343898441414072 | 0.31731869484447445 | 14609.857901796502 | 2.1719e-05 | 21.7195
-0.0007329375000000001 | 0.7510377493632802 | 0.43405425196462705 | 0.3169834973986531 | 14605.708662634433 | 2.1703e-05 | 21.7027
-0.0007326875 | 0.7503669597406786 | 0.43338306761106676 | 0.3169838921296118 | 14628.346874598448 | 2.1669e-05 | 21.6692
-0.0007324375 | 0.7503669597406786 | 0.43237629108072634 | 0.31799066865995224 | 14708.978046189037 | 2.1619e-05 | 21.6188
-0.0007321875000000001 | 0.7510377493632802 | 0.4330474754342866 | 0.31799027392899354 | 14686.162232447763 | 2.1652e-05 | 21.6524
-0.0007319375000000001 | 0.7500315649293777 | 0.4320406989039462 | 0.31799086602543153 | 14720.412536696183 | 2.1602e-05 | 21.602
-0.0007316875 | 0.749696170118077 | 0.43170510672716605 | 0.31799106339091093 | 14731.864804734802 | 2.1585e-05 | 21.5853
-0.0007314375000000001 | 0.7500315649293777 | 0.4320406989039462 | 0.31799086602543153 | 14720.412536696183 | 2.1602e-05 | 21.602
-0.0007311875000000001 | 0.7486899856841747 | 0.43170510672716605 | 0.3169848789570086 | 14685.250371955426 | 2.1585e-05 | 21.5853
-0.0007309375 | 0.7483545908728738 | 0.43170510672716605 | 0.31664948414570776 | 14669.71222769563 | 2.1585e-05 | 21.5853
-0.0007306875 | 0.7493607753067763 | 0.4320406989039462 | 0.31732007640283005 | 14689.360387011988 | 2.1602e-05 | 21.602
-0.0007304375000000001 | 0.7483545908728738 | 0.43103392237360577 | 0.31732066849926804 | 14723.698160546404 | 2.1552e-05 | 21.5517
-0.0007301875 | 0.7493607753067763 | 0.4313695145503859 | 0.31799126075639034 | 14743.334891796 | 2.1568e-05 | 21.5685
-0.0007299375 | 0.7483545908728738 | 0.43103392237360577 | 0.31732066849926804 | 14723.698160546404 | 2.1552e-05 | 21.5517
-0.0007296875000000001 | 0.7490253804954754 | 0.43170510672716605 | 0.31732027376830935 | 14700.788516215216 | 2.1585e-05 | 21.5853
-0.0007294375 | 0.7490253804954754 | 0.4313695145503859 | 0.3176558659450895 | 14727.784659339242 | 2.1568e-05 | 21.5685
-0.0007291875 | 0.7483545908728738 | 0.4303627380200455 | 0.3179918528528283 | 14777.852483967461 | 2.1518e-05 | 21.5181
-0.0007289375000000001 | 0.7486899856841747 | 0.43069833019682563 | 0.31799165548734903 | 14766.328689597169 | 2.1535e-05 | 21.5349
-0.0007286875000000001 | 0.7486899856841747 | 0.4303627380200455 | 0.3183272476641292 | 14793.439094130035 | 2.1518e-05 | 21.5181
-0.0007284375 | 0.7480191960615731 | 0.42935596148970506 | 0.318663234571868 | 14843.77827042277 | 2.1468e-05 | 21.4678
-0.0007281875 | 0.7486899856841747 | 0.43069833019682563 | 0.31799165548734903 | 14766.328689597169 | 2.1535e-05 | 21.5349
-0.0007279375000000001 | 0.7476838012502723 | 0.42935596148970506 | 0.3183278397605673 | 14828.15511195365 | 2.1468e-05 | 21.4678
-0.0007276875 | 0.7466776168163699 | 0.4290203693129249 | 0.317657247503445 | 14808.492567015981 | 2.1451e-05 | 21.451
-0.0007274375 | 0.7470130116276708 | 0.42935596148970506 | 0.3176570501379657 | 14796.908795015408 | 2.1468e-05 | 21.4678
-0.0007271875000000001 | 0.7466776168163699 | 0.4296915536664852 | 0.3169860631498847 | 14754.121203691175 | 2.1485e-05 | 21.4846
-0.0007269375 | 0.7463422220050692 | 0.4296915536664852 | 0.31665066833858396 | 14738.510247020566 | 2.1485e-05 | 21.4846
-0.0007266875 | 0.7463422220050692 | 0.42935596148970506 | 0.3169862605153641 | 14765.662478077165 | 2.1468e-05 | 21.4678
-0.0007264375000000001 | 0.7463422220050692 | 0.42935596148970506 | 0.3169862605153641 | 14765.662478077165 | 2.1468e-05 | 21.4678
-0.0007261875 | 0.7453360375711668 | 0.4290203693129249 | 0.3163156682582419 | 14745.951049588657 | 2.1451e-05 | 21.451
-0.0007259375 | 0.7456714323824676 | 0.42935596148970506 | 0.3163154708927625 | 14734.41616113892 | 2.1468e-05 | 21.4678
-0.0007256875000000001 | 0.7463422220050692 | 0.43002714584326535 | 0.3163150761618038 | 14711.400395038929 | 2.1501e-05 | 21.5014
-0.0007254375000000001 | 0.7456714323824676 | 0.4296915536664852 | 0.3159798787159824 | 14707.28833367934 | 2.1485e-05 | 21.4846
-0.0007251875 | 0.7453360375711668 | 0.42935596148970506 | 0.3159800760814618 | 14718.793002669801 | 2.1468e-05 | 21.4678
-0.0007249375 | 0.7456714323824676 | 0.42935596148970506 | 0.3163154708927625 | 14734.41616113892 | 2.1468e-05 | 21.4678
-0.0007246875000000001 | 0.7453360375711668 | 0.4290203693129249 | 0.3163156682582419 | 14745.951049588657 | 2.1451e-05 | 21.451
-0.0007244375 | 0.745000642759866 | 0.42935596148970506 | 0.31564468127016093 | 14703.169844200676 | 2.1468e-05 | 21.4678
-0.0007241875 | 0.7443298531372645 | 0.42834918495936464 | 0.3159806681778999 | 14753.415170283346 | 2.1417e-05 | 21.4175
-0.0007239375000000001 | 0.7439944583259637 | 0.42834918495936464 | 0.31564527336659903 | 14737.755291704021 | 2.1417e-05 | 21.4175
-0.0007236875 | 0.7436590635146629 | 0.4290203693129249 | 0.314638694201738 | 14667.774152804497 | 2.1451e-05 | 21.451
-0.0007234375 | 0.7429882738920613 | 0.4286847771361448 | 0.31430349675591657 | 14663.618281742614 | 2.1434e-05 | 21.4342
-0.0007231875000000001 | 0.7433236687033622 | 0.42767800060580435 | 0.31564566809755784 | 14760.902718888832 | 2.1384e-05 | 21.3839
-0.0007229375000000001 | 0.741982089458159 | 0.42767800060580435 | 0.31430408885235467 | 14698.16490009512 | 2.1384e-05 | 21.3839
-0.0007226875 | 0.7423174842694598 | 0.4280135927825845 | 0.31430389148687526 | 14686.631302689975 | 2.1401e-05 | 21.4007
-0.0007224375000000001 | 0.7433236687033622 | 0.42834918495936464 | 0.31497448374399756 | 14706.435534545379 | 2.1417e-05 | 21.4175
-0.0007221875000000001 | 0.7423174842694598 | 0.42767800060580435 | 0.3146394836636554 | 14713.849354793545 | 2.1384e-05 | 21.3839
-0.0007219375 | 0.7426528790807606 | 0.42767800060580435 | 0.31497487847495625 | 14729.533809491977 | 2.1384e-05 | 21.3839
-0.0007216875 | 0.7436590635146629 | 0.4286847771361448 | 0.31497428637851815 | 14694.913520499767 | 2.1434e-05 | 21.4342
-0.0007214375000000001 | 0.7426528790807606 | 0.4280135927825845 | 0.3146392862981761 | 14702.303459694167 | 2.1401e-05 | 21.4007
-0.0007211875 | 0.7413112998355574 | 0.4273424084290242 | 0.3139688914065332 | 14694.019840470815 | 2.1367e-05 | 21.3671
-0.0007209375 | 0.7416466946468583 | 0.4273424084290242 | 0.3143042862178341 | 14709.716612178254 | 2.1367e-05 | 21.3671
-0.0007206875000000001 | 0.7416466946468583 | 0.4280135927825845 | 0.3136331018642738 | 14655.2869886816 | 2.1401e-05 | 21.4007
-0.0007204375 | 0.7413112998355574 | 0.42700681625224407 | 0.31430448358331337 | 14721.2864816493 | 2.135e-05 | 21.3503
-0.0007201875 | 0.7413112998355574 | 0.42700681625224407 | 0.31430448358331337 | 14721.2864816493 | 2.135e-05 | 21.3503
-0.0007199375000000001 | 0.741982089458159 | 0.4273424084290242 | 0.3146396810291348 | 14725.413383885687 | 2.1367e-05 | 21.3671
-0.0007196875000000001 | 0.7413112998355574 | 0.42700681625224407 | 0.31430448358331337 | 14721.2864816493 | 2.135e-05 | 21.3503
-0.0007194375 | 0.7406405102129558 | 0.42667122407546393 | 0.3139692861374919 | 14717.153087500516 | 2.1334e-05 | 21.3336
-0.0007191875 | 0.7413112998355574 | 0.4263356318986838 | 0.31497566793687365 | 14775.948542425645 | 2.1317e-05 | 21.3168
-0.0007189375000000001 | 0.7409759050242567 | 0.42600003972190364 | 0.31497586530235305 | 14787.597931116245 | 2.13e-05 | 21.3
-0.0007186875 | 0.7409759050242567 | 0.4256644475451235 | 0.3153114574791332 | 14815.02433654424 | 2.1283e-05 | 21.2832
-0.0007184375 | 0.7403051154016551 | 0.42600003972190364 | 0.31430507567975147 | 14756.10546350805 | 2.13e-05 | 21.3
-0.0007181875000000001 | 0.7399697205903544 | 0.42667122407546393 | 0.31329849651489045 | 14685.710159796405 | 2.1334e-05 | 21.3336
-0.0007179375 | 0.7389635361564519 | 0.42600003972190364 | 0.3129634964345483 | 14693.120528291662 | 2.13e-05 | 21.3
-0.0007176875 | 0.7392989309677528 | 0.42600003972190364 | 0.31329889124584914 | 14708.866762095762 | 2.13e-05 | 21.3
-0.0007174375000000001 | 0.7389635361564519 | 0.42532885536834336 | 0.3136346807881086 | 14747.867530242904 | 2.1266e-05 | 21.2664
-0.0007171875 | 0.7382927465338505 | 0.42532885536834336 | 0.3129638911655071 | 14716.325366379107 | 2.1266e-05 | 21.2664
-0.0007169375 | 0.7382927465338505 | 0.42600003972190364 | 0.3122927068119468 | 14661.628060683472 | 2.13e-05 | 21.3
-0.0007166875000000001 | 0.7382927465338505 | 0.4256644475451235 | 0.31262829898872696 | 14688.955151960918 | 2.1283e-05 | 21.2832
-0.0007164375000000001 | 0.7369511672886473 | 0.4246576710147831 | 0.3122934962738642 | 14708.01153915775 | 2.1233e-05 | 21.2329
-0.0007161875 | 0.737286562099948 | 0.4246576710147831 | 0.31262889108516495 | 14723.807547763894 | 2.1233e-05 | 21.2329
-0.0007159375 | 0.7369511672886473 | 0.42432207883800294 | 0.31262908845064435 | 14735.461765589596 | 2.1216e-05 | 21.2161
-0.0007156875000000001 | 0.7366157724773466 | 0.42432207883800294 | 0.3122936936393436 | 14719.653264074936 | 2.1216e-05 | 21.2161
-0.0007154375 | 0.735944982854745 | 0.4246576710147831 | 0.3112873118399619 | 14660.62351333931 | 2.1233e-05 | 21.2329
-0.0007151875 | 0.735944982854745 | 0.4249932631915632 | 0.31095171966318175 | 14633.25405810125 | 2.125e-05 | 21.2497
-0.0007149375000000001 | 0.7356095880434441 | 0.4239864866612228 | 0.3116231013822213 | 14699.671389820356 | 2.1199e-05 | 21.1993
-0.0007146875 | 0.7349387984208426 | 0.42432207883800294 | 0.3106167195828397 | 14640.61075650162 | 2.1216e-05 | 21.2161
-0.0007144375 | 0.7346034036095418 | 0.42365089448444265 | 0.31095250912509914 | 14679.657858554006 | 2.1183e-05 | 21.1825
-0.0007141875000000001 | 0.7346034036095418 | 0.4239864866612228 | 0.310616916948319 | 14652.20834722078 | 2.1199e-05 | 21.1993
-0.0007139375 | 0.7346034036095418 | 0.4239864866612228 | 0.310616916948319 | 14652.20834722078 | 2.1199e-05 | 21.1993
-0.0007136875 | 0.7342680087982411 | 0.4239864866612228 | 0.31028152213701826 | 14636.387333020923 | 2.1199e-05 | 21.1993
-0.0007134375000000001 | 0.7346034036095418 | 0.4239864866612228 | 0.310616916948319 | 14652.20834722078 | 2.1199e-05 | 21.1993
-0.0007131875000000001 | 0.7335972191756395 | 0.42432207883800294 | 0.30927514033763653 | 14577.376750442965 | 2.1216e-05 | 21.2161
-0.0007129375 | 0.7339326139869402 | 0.42432207883800294 | 0.30961053514893727 | 14593.185251957626 | 2.1216e-05 | 21.2161
-0.0007126875 | 0.7335972191756395 | 0.42432207883800294 | 0.30927514033763653 | 14577.376750442965 | 2.1216e-05 | 21.2161
-0.0007124375000000001 | 0.7335972191756395 | 0.42365089448444265 | 0.3099463246911968 | 14632.157218427812 | 2.1183e-05 | 21.1825
-0.0007121875 | 0.7335972191756395 | 0.42365089448444265 | 0.3099463246911968 | 14632.157218427812 | 2.1183e-05 | 21.1825
-0.0007119375 | 0.7329264295530379 | 0.4226441179541022 | 0.31028231159893566 | 14682.91162318418 | 2.1132e-05 | 21.1322
-0.0007116875000000001 | 0.7319202451191356 | 0.42197293360054194 | 0.3099473115185936 | 14690.388261347744 | 2.1099e-05 | 21.0986
-0.0007114375 | 0.731249455496534 | 0.4223085257773221 | 0.3089409297192119 | 14631.053405827404 | 2.1115e-05 | 21.1154
-0.0007111875 | 0.7319202451191356 | 0.4223085257773221 | 0.3096117193418135 | 14662.821157679768 | 2.1115e-05 | 21.1154
-0.0007109375000000001 | 0.7315848503078348 | 0.4226441179541022 | 0.3089407323537326 | 14619.426568585655 | 2.1132e-05 | 21.1322
-0.0007106875000000001 | 0.7302432710626316 | 0.4216373414237618 | 0.30860592963886985 | 14638.453444222292 | 2.1082e-05 | 21.0819
-0.0007104375 | 0.7299078762513309 | 0.4216373414237618 | 0.3082705348275691 | 14622.54428351237 | 2.1082e-05 | 21.0819
-0.0007101875000000001 | 0.7299078762513309 | 0.4216373414237618 | 0.3082705348275691 | 14622.54428351237 | 2.1082e-05 | 21.0819
-0.0007099375000000001 | 0.7302432710626316 | 0.42130174924698166 | 0.30894152181565 | 14666.04505525268 | 2.1065e-05 | 21.0651
-0.0007096875 | 0.7302432710626316 | 0.42130174924698166 | 0.30894152181565 | 14666.04505525268 | 2.1065e-05 | 21.0651
-0.0007094375 | 0.7295724814400301 | 0.4199593805398611 | 0.30961310090016897 | 14744.907019443588 | 2.0998e-05 | 20.998
-0.0007091875000000001 | 0.7299078762513309 | 0.4199593805398611 | 0.3099484957114698 | 14760.879745704387 | 2.0998e-05 | 20.998
-0.0007089375 | 0.7285662970061277 | 0.41962378836308095 | 0.3089425086430468 | 14724.73759641735 | 2.0981e-05 | 20.9812
-0.0007086875 | 0.728230902194827 | 0.4192881961863008 | 0.3089427060085262 | 14736.532476638326 | 2.0964e-05 | 20.9644
-0.0007084375000000001 | 0.7278955073835262 | 0.4199593805398611 | 0.30793612684366506 | 14665.043388139622 | 2.0998e-05 | 20.998
-0.0007081875 | 0.7275601125722254 | 0.4199593805398611 | 0.3076007320323643 | 14649.070661878832 | 2.0998e-05 | 20.998
-0.0007079375 | 0.7272247177609247 | 0.4192881961863008 | 0.30793652157462387 | 14688.537591828584 | 2.0964e-05 | 20.9644
-0.0007076875000000001 | 0.7272247177609247 | 0.42029497271664124 | 0.30692974504428344 | 14605.444507717797 | 2.1015e-05 | 21.0147
-0.0007074375000000001 | 0.7258831385157215 | 0.41962378836308095 | 0.30625935015264055 | 14596.85359342157 | 2.0981e-05 | 20.9812
-0.0007071875 | 0.7258831385157215 | 0.4199593805398611 | 0.3059237579758604 | 14569.207030574862 | 2.0998e-05 | 20.998
-0.0007069375 | 0.7252123488931199 | 0.4192881961863008 | 0.3059241527068191 | 14592.54782220909 | 2.0964e-05 | 20.9644
-0.0007066875000000001 | 0.7248769540818192 | 0.41895260400952067 | 0.3059243500722985 | 14604.24626291839 | 2.0948e-05 | 20.9476
-0.0007064375 | 0.7238707696479169 | 0.4186170118327405 | 0.30525375781517633 | 14583.915568970771 | 2.0931e-05 | 20.9309
-0.0007061875 | 0.7238707696479169 | 0.41794582747918024 | 0.3059249421687366 | 14639.454305066658 | 2.0897e-05 | 20.8973
-0.0007059375000000001 | 0.7242061644592176 | 0.41895260400952067 | 0.3052535604496969 | 14572.22404292587 | 2.0948e-05 | 20.9476
-0.0007056875 | 0.723535374836616 | 0.41794582747918024 | 0.30558954735743576 | 14623.40462641219 | 2.0897e-05 | 20.8973
-0.0007054375 | 0.723535374836616 | 0.41794582747918024 | 0.30558954735743576 | 14623.40462641219 | 2.0897e-05 | 20.8973
-0.0007051875000000001 | 0.7238707696479169 | 0.41794582747918024 | 0.3059249421687366 | 14639.454305066658 | 2.0897e-05 | 20.8973
-0.0007049375 | 0.7231999800253153 | 0.41727464312561996 | 0.3059253368996953 | 14663.02071978991 | 2.0864e-05 | 20.8637
-0.0007046875 | 0.7225291904027137 | 0.4166034587720597 | 0.305925731630654 | 14686.663069594826 | 2.083e-05 | 20.8302
-0.0007044375000000001 | 0.7218584007801121 | 0.4166034587720597 | 0.3052549420080524 | 14654.460282581069 | 2.083e-05 | 20.8302
-0.0007041875000000001 | 0.7218584007801121 | 0.4169390509488398 | 0.3049193498312723 | 14626.567079162232 | 2.0847e-05 | 20.847
-0.0007039375 | 0.7215230059688114 | 0.4176102353024001 | 0.30391277066641126 | 14554.852586232319 | 2.0881e-05 | 20.8805
-0.0007036875 | 0.7215230059688114 | 0.4169390509488398 | 0.30458395501997154 | 14610.478645587233 | 2.0847e-05 | 20.847
-0.0007034375000000001 | 0.720516821534909 | 0.4169390509488398 | 0.3035777705860692 | 14562.21334486222 | 2.0847e-05 | 20.847
-0.0007031875 | 0.7201814267236082 | 0.4169390509488398 | 0.30324237577476837 | 14546.124911287214 | 2.0847e-05 | 20.847
-0.0007029375 | 0.7201814267236082 | 0.4159322744184994 | 0.3042491523051088 | 14629.744841535516 | 2.0797e-05 | 20.7966
-0.0007026875000000001 | 0.7198460319123074 | 0.41626786659527953 | 0.3035781653170279 | 14585.712214591127 | 2.0813e-05 | 20.8134
-0.0007024375 | 0.7191752422897059 | 0.41559668224171925 | 0.3035785600479866 | 14609.286985184319 | 2.078e-05 | 20.7798
-0.0007021875 | 0.7181690578558035 | 0.4152610900649391 | 0.30290796779086443 | 14588.796062905642 | 2.0763e-05 | 20.7631
-0.0007019375000000001 | 0.7178336630445028 | 0.41492549788815897 | 0.30290816515634383 | 14600.605009721103 | 2.0746e-05 | 20.7463
-0.0007016875000000001 | 0.7181690578558035 | 0.4159322744184994 | 0.30223678343730415 | 14532.98058487291 | 2.0797e-05 | 20.7966
-0.0007014375 | 0.7178336630445028 | 0.4152610900649391 | 0.3025725729795637 | 14572.642620200559 | 2.0763e-05 | 20.7631
-0.0007011875000000001 | 0.7181690578558035 | 0.4145899057113788 | 0.3035791521444247 | 14644.792261573517 | 2.0729e-05 | 20.7295
-0.0007009375000000001 | 0.717498268233202 | 0.4142543135345987 | 0.30324395469860327 | 14640.47300370603 | 2.0713e-05 | 20.7127
-0.0007006875 | 0.7178336630445028 | 0.4135831291810384 | 0.3042505338634644 | 14712.908356099038 | 2.0679e-05 | 20.6792
-0.0007004375 | 0.7164920837992996 | 0.4129119448274781 | 0.3035801389718215 | 14704.352478766998 | 2.0646e-05 | 20.6456
-0.0007001875000000001 | 0.7168274786106004 | 0.4129119448274781 | 0.30391553378312225 | 14720.597821896556 | 2.0646e-05 | 20.6456
-0.0006999375 | 0.7168274786106004 | 0.41324753700425826 | 0.3035799416063421 | 14692.401740955273 | 2.0662e-05 | 20.6624
-0.0006996875 | 0.7164920837992996 | 0.4129119448274781 | 0.3035801389718215 | 14704.352478766998 | 2.0646e-05 | 20.6456
-0.0006994375000000001 | 0.7154858993653973 | 0.412576352650698 | 0.30290954671469933 | 14683.805543802142 | 2.0629e-05 | 20.6288
-0.0006991875 | 0.715821294176698 | 0.4129119448274781 | 0.3029093493492199 | 14671.861792507882 | 2.0646e-05 | 20.6456
-0.0006989375 | 0.7141443201201941 | 0.41156957612035755 | 0.3025747439998366 | 14703.455335646724 | 2.0578e-05 | 20.5785
-0.0006986875000000001 | 0.7134735304975925 | 0.4112339839435774 | 0.30223954655401514 | 14699.152227432805 | 2.0562e-05 | 20.5617
-0.0006984375000000001 | 0.7134735304975925 | 0.4112339839435774 | 0.30223954655401514 | 14699.152227432805 | 2.0562e-05 | 20.5617
-0.0006981875 | 0.7124673460636902 | 0.4112339839435774 | 0.3012333621201128 | 14650.217340084568 | 2.0562e-05 | 20.5617
-0.0006979375000000001 | 0.7128027408749911 | 0.4105627995900171 | 0.30223994128497395 | 14723.20149739757 | 2.0528e-05 | 20.5281
-0.0006976875000000001 | 0.7117965564410887 | 0.4112339839435774 | 0.30056257249751134 | 14617.594081852412 | 2.0562e-05 | 20.5617
-0.0006974375 | 0.7111257668184872 | 0.41089839176679727 | 0.3002273750516899 | 14613.217333889299 | 2.0545e-05 | 20.5449
-0.0006971875 | 0.7111257668184872 | 0.4105627995900171 | 0.30056296722847003 | 14641.510021298007 | 2.0528e-05 | 20.5281
-0.0006969375000000001 | 0.7111257668184872 | 0.4105627995900171 | 0.30056296722847003 | 14641.510021298007 | 2.0528e-05 | 20.5281
-0.0006966875 | 0.7114611616297879 | 0.4105627995900171 | 0.3008983620397708 | 14657.848316517919 | 2.0528e-05 | 20.5281
-0.0006964375 | 0.7107903720071863 | 0.410227207413237 | 0.30056316459394933 | 14653.497338180254 | 2.0511e-05 | 20.5114
-0.0006961875000000001 | 0.7101195823845848 | 0.4095560230596767 | 0.30056355932490814 | 14677.530906735697 | 2.0478e-05 | 20.4778
-0.0006959375 | 0.709784187573284 | 0.40922043088289656 | 0.30056375669038743 | 14689.577255070993 | 2.0461e-05 | 20.461
-0.0006956875 | 0.7091133979506824 | 0.4085492465293363 | 0.3005641514213461 | 14713.729322703024 | 2.0427e-05 | 20.4275
-0.0006954375000000001 | 0.7087780031393817 | 0.40821365435255613 | 0.30056434878682553 | 14725.83513961742 | 2.0411e-05 | 20.4107
-0.0006951875000000001 | 0.7081072135167801 | 0.4088848387061164 | 0.29922237481066366 | 14636.022003531807 | 2.0444e-05 | 20.4442
-0.0006949375 | 0.7074364238941785 | 0.40922043088289656 | 0.29821599301128193 | 14574.834026144707 | 2.0461e-05 | 20.461
-0.0006946875 | 0.706765634271577 | 0.4088848387061164 | 0.2978807955654606 | 14570.400629579746 | 2.0444e-05 | 20.4442
-0.0006944375000000001 | 0.7064302394602762 | 0.4088848387061164 | 0.29754540075415975 | 14553.99528609173 | 2.0444e-05 | 20.4442
-0.0006941875 | 0.7057594498376746 | 0.4088848387061164 | 0.29687461113155816 | 14521.184599115697 | 2.0444e-05 | 20.4442
-0.0006939375 | 0.7054240550263738 | 0.4085492465293363 | 0.29687480849703757 | 14533.12231115424 | 2.0427e-05 | 20.4275
-0.0006936875000000001 | 0.7050886602150731 | 0.4072068778222157 | 0.2978817823928574 | 14630.488757260675 | 2.036e-05 | 20.3603
-0.0006934375 | 0.7054240550263738 | 0.4072068778222157 | 0.29821717720415813 | 14646.961701582954 | 2.036e-05 | 20.3603
-0.0006931875 | 0.7047532654037723 | 0.40687128564543557 | 0.2978819797583367 | 14642.5658564622 | 2.0344e-05 | 20.3436
-0.0006929375000000001 | 0.7044178705924715 | 0.40687128564543557 | 0.29754658494703595 | 14626.07932506352 | 2.0344e-05 | 20.3436
-0.0006926875 | 0.7024055017246668 | 0.40586450911509514 | 0.2965409926095716 | 14612.807276798794 | 2.0293e-05 | 20.2932
-0.0006924375 | 0.702070106913366 | 0.4065356934686554 | 0.2955344134447106 | 14539.161908424005 | 2.0327e-05 | 20.3268
-0.0006921875000000001 | 0.7030762913472683 | 0.4065356934686554 | 0.2965405978786129 | 14588.66233114543 | 2.0327e-05 | 20.3268
-0.0006919375000000001 | 0.7027408965359676 | 0.40586450911509514 | 0.29687638742087247 | 14629.334704241617 | 2.0293e-05 | 20.2932
-0.0006916875 | 0.7017347121020653 | 0.40519332476153486 | 0.2965413873405304 | 14637.03221246557 | 2.026e-05 | 20.2597
-0.0006914375 | 0.702070106913366 | 0.40519332476153486 | 0.29687678215183116 | 14653.587016841882 | 2.026e-05 | 20.2597
-0.0006911875000000001 | 0.7010639224794637 | 0.4038509560544143 | 0.2972129664250494 | 14718.943311601488 | 2.0193e-05 | 20.1925
-0.0006909375 | 0.7003931328568621 | 0.40284417952407386 | 0.29754895333278825 | 14772.409207168737 | 2.0142e-05 | 20.1422
-0.0006906875 | 0.6997223432342605 | 0.403179771700854 | 0.2965425715334065 | 14710.190954392981 | 2.0159e-05 | 20.159
-0.0006904375000000001 | 0.6987161588003582 | 0.40284417952407386 | 0.29587197927628434 | 14689.152496919873 | 2.0142e-05 | 20.1422
-0.0006901875 | 0.6983807639890575 | 0.40284417952407386 | 0.2955365844649836 | 14672.501154870102 | 2.0142e-05 | 20.1422
-0.0006899375 | 0.6973745795551551 | 0.4021729951705136 | 0.29520158438464156 | 14680.328511837637 | 2.0109e-05 | 20.1086
-0.0006896875000000001 | 0.6973745795551551 | 0.40183740299373344 | 0.2955371765614217 | 14709.291587076605 | 2.0092e-05 | 20.0919
-0.0006894375000000001 | 0.6973745795551551 | 0.40183740299373344 | 0.2955371765614217 | 14709.291587076605 | 2.0092e-05 | 20.0919
-0.0006891875 | 0.6977099743664559 | 0.40183740299373344 | 0.29587257137272244 | 14725.984647941621 | 2.0092e-05 | 20.0919
-0.0006889375000000001 | 0.6973745795551551 | 0.4015018108169533 | 0.29587276873820184 | 14738.303079439496 | 2.0075e-05 | 20.0751
-0.0006886875000000001 | 0.696033000309952 | 0.40049503428661287 | 0.2955379660233391 | 14758.633227489077 | 2.0025e-05 | 20.0248
-0.0006884375 | 0.6953622106873504 | 0.3998238499330526 | 0.2955383607542978 | 14783.428292423447 | 1.9991e-05 | 19.9912
-0.0006881875 | 0.6950268158760496 | 0.3998238499330526 | 0.29520296594299705 | 14766.651163627508 | 1.9991e-05 | 19.9912
-0.0006879375000000001 | 0.6940206314421473 | 0.3991526655794923 | 0.294867965862655 | 14774.696064452626 | 1.9958e-05 | 19.9576
-0.0006876875 | 0.6936852366308465 | 0.39881707340271216 | 0.2948681632281343 | 14787.138409713281 | 1.9941e-05 | 19.9409
-0.0006874375 | 0.6936852366308465 | 0.398481481225932 | 0.29520375540491445 | 14816.43535838691 | 1.9924e-05 | 19.9241
-0.0006871875000000001 | 0.6923436573856434 | 0.3974747046955916 | 0.2948689526900518 | 14837.117894879826 | 1.9874e-05 | 19.8737
-0.0006869375 | 0.6920082625743426 | 0.39781029687237174 | 0.2941979657019708 | 14790.867306099793 | 1.9891e-05 | 19.8905
-0.0006866875 | 0.6923436573856434 | 0.39881707340271216 | 0.29352658398293124 | 14719.860485337742 | 1.9941e-05 | 19.9409
-0.0006864375000000001 | 0.6916728677630418 | 0.39781029687237174 | 0.2938625708906701 | 14774.005258337951 | 1.9891e-05 | 19.8905
-0.0006861875000000001 | 0.6920082625743426 | 0.3981458890491519 | 0.2938623735251907 | 14761.542520355539 | 1.9907e-05 | 19.9073
-0.0006859375 | 0.6913374729517411 | 0.3974747046955916 | 0.2938627682561495 | 14786.489041168346 | 1.9874e-05 | 19.8737
-0.0006856875000000001 | 0.6916728677630418 | 0.39713911251881145 | 0.29453375524423037 | 14832.775013077015 | 1.9857e-05 | 19.857
-0.0006854375000000001 | 0.6903312885178386 | 0.3968035203420313 | 0.29352776817580734 | 14794.615124522901 | 1.984e-05 | 19.8402
-0.0006851875 | 0.6903312885178386 | 0.3968035203420313 | 0.29352776817580734 | 14794.615124522901 | 1.984e-05 | 19.8402
-0.0006849375 | 0.6896604988952372 | 0.39613233598847103 | 0.29352816290676614 | 14819.70221766036 | 1.9807e-05 | 19.8066
-0.0006846875000000001 | 0.6893251040839363 | 0.39546115163491075 | 0.2938639524490256 | 14861.836680247188 | 1.9773e-05 | 19.7731
-0.0006844375 | 0.6889897092726356 | 0.3951255594581306 | 0.293864149814505 | 14874.469280980251 | 1.9756e-05 | 19.7563
-0.0006841875 | 0.688318919650034 | 0.3941187829277902 | 0.2942001367222438 | 14929.516149254257 | 1.9706e-05 | 19.7059
-0.0006839375000000001 | 0.6873127352161317 | 0.3941187829277902 | 0.2931939522883415 | 14878.456190810883 | 1.9706e-05 | 19.7059
-0.0006836875 | 0.6869773404048308 | 0.3934475985742299 | 0.29352974183060093 | 14920.90651432567 | 1.9672e-05 | 19.6724
-0.0006834375 | 0.6859711559709285 | 0.39378319075101004 | 0.29218796521991847 | 14840.042545374648 | 1.9689e-05 | 19.6892
-0.0006831875000000001 | 0.6849649715370262 | 0.39311200639744975 | 0.2918529651395764 | 14848.336371822896 | 1.9656e-05 | 19.6556
-0.0006829375000000001 | 0.6853003663483269 | 0.39311200639744975 | 0.29218835995087716 | 14865.399946877465 | 1.9656e-05 | 19.6556
-0.0006826875 | 0.6853003663483269 | 0.3927764142206696 | 0.2925239521276573 | 14895.189300410057 | 1.9639e-05 | 19.6388
-0.0006824375 | 0.6842941819144246 | 0.39311200639744975 | 0.29118217551697484 | 14814.209221713756 | 1.9656e-05 | 19.6556
-0.0006821875000000001 | 0.683623392291823 | 0.39244082204388947 | 0.29118257024793354 | 14839.565809255617 | 1.9622e-05 | 19.622
-0.0006819375 | 0.6829526026692215 | 0.39143404551354904 | 0.2915185571556725 | 14894.900456254867 | 1.9572e-05 | 19.5717
-0.0006816875 | 0.6826172078579207 | 0.3910984533367689 | 0.2915187545211518 | 14907.691504989381 | 1.9555e-05 | 19.5549
-0.0006814375000000001 | 0.6819464182353191 | 0.3904272689832086 | 0.2915191492521105 | 14933.339569816168 | 1.9521e-05 | 19.5214
-0.0006811875 | 0.6819464182353191 | 0.39076286115998876 | 0.29118355707533033 | 14903.33836797822 | 1.9538e-05 | 19.5381
-0.0006809375 | 0.6819464182353191 | 0.3910984533367689 | 0.2908479648985502 | 14873.388652759793 | 1.9555e-05 | 19.5549
-0.0006806875000000001 | 0.6816110234240184 | 0.3904272689832086 | 0.29118375444080974 | 14916.15865864804 | 1.9521e-05 | 19.5214
-0.0006804375 | 0.6809402338014168 | 0.3904272689832086 | 0.29051296481820815 | 14881.796836311782 | 1.9521e-05 | 19.5214
-0.0006801875 | 0.6795986545562137 | 0.3900916768064285 | 0.28950697774978523 | 14843.022548950437 | 1.9505e-05 | 19.5046
-0.0006799375000000001 | 0.6789278649336121 | 0.3894204924528682 | 0.28950737248074393 | 14868.62546227113 | 1.9471e-05 | 19.471
-0.0006796875000000001 | 0.6789278649336121 | 0.3894204924528682 | 0.28950737248074393 | 14868.62546227113 | 1.9471e-05 | 19.471
-0.0006794375 | 0.6782570753110105 | 0.3887493080993079 | 0.2895077672117026 | 14894.316783593938 | 1.9437e-05 | 19.4375
-0.0006791875 | 0.6779216804997098 | 0.38908490027608805 | 0.28883678022362175 | 14846.979670435325 | 1.9454e-05 | 19.4542
-0.0006789375000000001 | 0.6769154960658075 | 0.3877425315689675 | 0.28917296449684 | 14915.720662715332 | 1.9387e-05 | 19.3871
-0.0006786875 | 0.6769154960658075 | 0.3877425315689675 | 0.28917296449684 | 14915.720662715332 | 1.9387e-05 | 19.3871
-0.0006784375 | 0.6755739168206043 | 0.3870713472154072 | 0.2885025696051971 | 14906.945279245581 | 1.9354e-05 | 19.3536
-0.0006781875000000001 | 0.6752385220093036 | 0.3864001628618469 | 0.28883835914745665 | 14950.21932745549 | 1.932e-05 | 19.32
-0.0006779375 | 0.674567732386702 | 0.3860645706850668 | 0.2885031617016352 | 14945.850181988464 | 1.9303e-05 | 19.3032
-0.0006776875 | 0.6752385220093036 | 0.3860645706850668 | 0.2891739513242368 | 14980.600307927829 | 1.9303e-05 | 19.3032
-0.0006774375000000001 | 0.6749031271980027 | 0.3860645706850668 | 0.28883855651293594 | 14963.225244958143 | 1.9303e-05 | 19.3032
-0.0006771875000000001 | 0.674567732386702 | 0.38505779415472635 | 0.2895099382319756 | 15037.220003168819 | 1.9253e-05 | 19.2529
-0.0006769375 | 0.6738969427641004 | 0.3847222019779462 | 0.2891747407861542 | 15032.911503388143 | 1.9236e-05 | 19.2361
-0.0006766875000000001 | 0.6728907583301981 | 0.3847222019779462 | 0.28816855635225186 | 14980.604439811916 | 1.9236e-05 | 19.2361
-0.0006764375000000001 | 0.6722199687075965 | 0.3840510176243859 | 0.28816895108321056 | 15006.805755429552 | 1.9203e-05 | 19.2026
-0.0006761875 | 0.6718845738962957 | 0.3830442410940455 | 0.28884033280225024 | 15081.304027820317 | 1.9152e-05 | 19.1522
-0.0006759375 | 0.6708783894623934 | 0.3830442410940455 | 0.2878341483683479 | 15028.767828292634 | 1.9152e-05 | 19.1522
-0.0006756875000000001 | 0.669872205028491 | 0.3823730567404852 | 0.28749914828800577 | 15037.625858828756 | 1.9119e-05 | 19.1187
-0.0006754375 | 0.669872205028491 | 0.38170187238692493 | 0.28817033264156605 | 15099.236000050454 | 1.9085e-05 | 19.0851
-0.0006751875 | 0.6688660205945887 | 0.3813662802101448 | 0.28749974038444387 | 15077.35504177362 | 1.9068e-05 | 19.0683
-0.0006749375000000001 | 0.6681952309719871 | 0.38103068803336465 | 0.2871645429386224 | 15073.040149116656 | 1.9052e-05 | 19.0515
-0.0006746875 | 0.6675244413493856 | 0.3806950958565845 | 0.2868293454928011 | 15068.71764908973 | 1.9035e-05 | 19.0348
-0.0006744375 | 0.6665182569154832 | 0.38035950367980437 | 0.2861587532356788 | 15046.751847513926 | 1.9018e-05 | 19.018
-0.0006741875000000001 | 0.666853651726784 | 0.38035950367980437 | 0.28649414804697965 | 15064.387521556826 | 1.9018e-05 | 19.018
-0.0006739375000000001 | 0.6655120724815808 | 0.37935272714946394 | 0.2861593453321169 | 15086.716127356105 | 1.8968e-05 | 18.9676
-0.0006736875 | 0.6651766776702801 | 0.3790171349726838 | 0.2861595426975963 | 15100.084734597562 | 1.8951e-05 | 18.9509
-0.0006734375000000001 | 0.6651766776702801 | 0.37935272714946394 | 0.28582395052081616 | 15069.033649424764 | 1.8968e-05 | 18.9676
-0.0006731875000000001 | 0.6648412828589793 | 0.3783459506191235 | 0.28649533223985574 | 15144.622627573317 | 1.8917e-05 | 18.9173
-0.0006729375 | 0.6645058880476785 | 0.3783459506191235 | 0.286159937428555 | 15126.89309666374 | 1.8917e-05 | 18.9173
-0.0006726875 | 0.6634997036137762 | 0.3780103584423434 | 0.2854893451714328 | 15104.842435950204 | 1.8901e-05 | 18.9005
-0.0006724375000000001 | 0.6628289139911746 | 0.37767476626556323 | 0.2851541477256114 | 15100.513626854505 | 1.8884e-05 | 18.8837
-0.0006721875 | 0.6618227295572723 | 0.37700358191200295 | 0.28481914764526933 | 15109.625547894631 | 1.885e-05 | 18.8502
-0.0006719375 | 0.6618227295572723 | 0.3773391740887831 | 0.2844835554684892 | 15078.4002830066 | 1.8867e-05 | 18.867
-0.0006716875000000001 | 0.6618227295572723 | 0.3773391740887831 | 0.2844835554684892 | 15078.4002830066 | 1.8867e-05 | 18.867
-0.0006714375 | 0.6604811503120691 | 0.37633239755844267 | 0.28414875275362644 | 15100.945578808396 | 1.8817e-05 | 18.8166
-0.0006711875 | 0.6601457555007684 | 0.3756612132048824 | 0.284484542295886 | 15145.80330872384 | 1.8783e-05 | 18.7831
-0.0006709375000000001 | 0.659139571066866 | 0.3749900288513221 | 0.28414954221554395 | 15155.045220053302 | 1.875e-05 | 18.7495
-0.0006706875000000001 | 0.6584687814442645 | 0.37465443667454196 | 0.2838143447697225 | 15150.72648218864 | 1.8733e-05 | 18.7327
-0.0006704375 | 0.6574625970103621 | 0.3743188444977618 | 0.2831437525126003 | 15128.479726555328 | 1.8716e-05 | 18.7159
-0.0006701875 | 0.6571272021990613 | 0.3743188444977618 | 0.2828083577012995 | 15110.559452637468 | 1.8716e-05 | 18.7159
-0.0006699375000000001 | 0.656121017765159 | 0.3733120679674214 | 0.2828089497977376 | 15151.34248606279 | 1.8666e-05 | 18.6656
-0.0006696875 | 0.6557856229538582 | 0.37297647579064125 | 0.282809147163217 | 15164.985757544833 | 1.8649e-05 | 18.6488
-0.0006694375 | 0.656121017765159 | 0.37297647579064125 | 0.2831445419745177 | 15182.970527795545 | 1.8649e-05 | 18.6488
-0.0006691875000000001 | 0.654444043708655 | 0.37230529143708097 | 0.2821387522715741 | 15156.31170228775 | 1.8615e-05 | 18.6153
-0.0006689375 | 0.6537732540860535 | 0.3719696992603008 | 0.28180355482575264 | 15151.96293602126 | 1.8598e-05 | 18.5985
-0.0006686875 | 0.6534378592747527 | 0.3716341070835207 | 0.28180375219123205 | 15165.65604824316 | 1.8582e-05 | 18.5817
-0.0006684375000000001 | 0.653102464463452 | 0.37129851490674054 | 0.28180394955671145 | 15179.37391306251 | 1.8565e-05 | 18.5649
-0.0006681875 | 0.6517608852182488 | 0.3709629227299604 | 0.2807979624882884 | 15138.869427804953 | 1.8548e-05 | 18.5481
-0.0006679375 | 0.6510900955956472 | 0.3702917383764001 | 0.2807983572192471 | 15166.33119877045 | 1.8515e-05 | 18.5146
-0.0006676875000000001 | 0.6507547007843465 | 0.36962055402283983 | 0.28113414676150666 | 15212.040764601777 | 1.8481e-05 | 18.481
-0.0006674375000000001 | 0.6500839111617449 | 0.3692849618460597 | 0.2807989493156852 | 15207.711026843233 | 1.8464e-05 | 18.4642
-0.0006671875 | 0.6500839111617449 | 0.3692849618460597 | 0.2807989493156852 | 15207.711026843233 | 1.8464e-05 | 18.4642
-0.0006669375 | 0.6494131215391433 | 0.36962055402283983 | 0.2797925675163035 | 15139.448522065382 | 1.8481e-05 | 18.481
-0.0006666875000000001 | 0.648406937105241 | 0.3692849618460597 | 0.2791219752591813 | 15116.888262324435 | 1.8464e-05 | 18.4642
-0.0006664375 | 0.6477361474826394 | 0.3692849618460597 | 0.2784511856365797 | 15080.559156516912 | 1.8464e-05 | 18.4642
-0.0006661875 | 0.6477361474826394 | 0.36894936966927955 | 0.27878677781335987 | 15112.468036644701 | 1.8447e-05 | 18.4475
-0.0006659375000000001 | 0.6474007526713387 | 0.36894936966927955 | 0.2784513830020591 | 15094.286961468919 | 1.8447e-05 | 18.4475
-0.0006656875 | 0.6470653578600379 | 0.3692849618460597 | 0.27778039601397825 | 15044.2300507094 | 1.8464e-05 | 18.4642
-0.0006654375 | 0.6457237786148348 | 0.36827818531571926 | 0.2774455932991155 | 15067.174997686361 | 1.8414e-05 | 18.4139
-0.0006651875000000001 | 0.6460591734261355 | 0.3686137774924994 | 0.2774453959336361 | 15053.446879873154 | 1.8431e-05 | 18.4307
-0.0006649375000000001 | 0.6450529889922332 | 0.36727140878537884 | 0.27778158020685434 | 15126.774018457865 | 1.8364e-05 | 18.3636
-0.0006646875 | 0.6433760149357293 | 0.36559344790147813 | 0.27778256703425114 | 15196.255218945242 | 1.828e-05 | 18.2797
-0.0006644375000000001 | 0.6433760149357293 | 0.36559344790147813 | 0.27778256703425114 | 15196.255218945242 | 1.828e-05 | 18.2797
-0.0006641875000000001 | 0.6423698305018269 | 0.36492226354791785 | 0.2774475669539091 | 15205.844897291532 | 1.8246e-05 | 18.2461
-0.0006639375 | 0.6413636460679246 | 0.3645866713711377 | 0.2767769746967869 | 15183.055028088875 | 1.8229e-05 | 18.2293
-0.0006636875 | 0.6410282512566238 | 0.3639154870175774 | 0.27711276423904635 | 15229.512022700015 | 1.8196e-05 | 18.1958
-0.0006634375000000001 | 0.640692856445323 | 0.36425107919435756 | 0.27644177725096547 | 15178.638748985632 | 1.8213e-05 | 18.2126
-0.0006631875 | 0.640692856445323 | 0.36324430266401714 | 0.2774485537813059 | 15276.140699056305 | 1.8162e-05 | 18.1622
-0.0006629375 | 0.63935127720012 | 0.36324430266401714 | 0.27610697453610283 | 15202.27420009877 | 1.8162e-05 | 18.1622
-0.0006626875000000001 | 0.6396866720114207 | 0.3635798948407973 | 0.27610677717062343 | 15188.231312489039 | 1.8179e-05 | 18.179
-0.0006624375 | 0.6390158823888191 | 0.36324430266401714 | 0.275771579724802 | 15183.807575359382 | 1.8162e-05 | 18.1622
-0.0006621875 | 0.6370035135210145 | 0.36190193395689657 | 0.2751015795641179 | 15203.100826583766 | 1.8095e-05 | 18.0951
-0.0006619375000000001 | 0.6366681187097136 | 0.36190193395689657 | 0.27476618475281706 | 15184.565705335104 | 1.8095e-05 | 18.0951
-0.0006616875000000001 | 0.6376743031436161 | 0.36156634178011643 | 0.27610796136349963 | 15272.879660431025 | 1.8078e-05 | 18.0783
-0.0006614375 | 0.6359973290871122 | 0.3612307496033363 | 0.27476657948377586 | 15212.801223898807 | 1.8062e-05 | 18.0615
-0.0006611875000000001 | 0.6356619342758113 | 0.3612307496033363 | 0.274431184672475 | 15194.23166349072 | 1.8062e-05 | 18.0615
-0.0006609375000000001 | 0.6353265394645106 | 0.36089515742655615 | 0.2744313820379544 | 15208.371538972644 | 1.8045e-05 | 18.0448
-0.0006606875 | 0.6349911446532097 | 0.36022397307299586 | 0.27476717158021385 | 15255.351787735402 | 1.8011e-05 | 18.0112
-0.0006604375 | 0.6339849602193074 | 0.3598883808962157 | 0.27409657932309167 | 15232.310564765658 | 1.7994e-05 | 17.9944
-0.0006601875000000001 | 0.6333141705967058 | 0.3588816043658753 | 0.2744325662308305 | 15293.766127452438 | 1.7944e-05 | 17.9441
-0.0006599375 | 0.6326433809741043 | 0.358210420012315 | 0.2744329609617893 | 15322.444330477852 | 1.7911e-05 | 17.9105
-0.0006596875 | 0.6316371965402019 | 0.35787482783553487 | 0.273762368704667 | 15299.336383081818 | 1.7894e-05 | 17.8937
-0.0006594375000000001 | 0.6309664069176004 | 0.35753923565875473 | 0.2734271712588457 | 15294.946343724474 | 1.7877e-05 | 17.877
-0.0006591875 | 0.6302956172949988 | 0.35619686695163416 | 0.27409875034336467 | 15390.295411025214 | 1.781e-05 | 17.8098
-0.0006589375 | 0.6296248276723972 | 0.3555256825980739 | 0.27409914507432337 | 15419.372410526852 | 1.7776e-05 | 17.7763
-0.0006586875000000001 | 0.6282832484271942 | 0.355861274774854 | 0.27242197365234017 | 15310.571448084416 | 1.7793e-05 | 17.7931
-0.0006584375000000001 | 0.6276124588045926 | 0.35519009042129374 | 0.27242236838329886 | 15339.525269985803 | 1.776e-05 | 17.7595
-0.0006581875 | 0.6279478536158933 | 0.355861274774854 | 0.2720865788410393 | 15291.721697629662 | 1.7793e-05 | 17.7931
-0.0006579375 | 0.6276124588045926 | 0.355861274774854 | 0.2717511840297386 | 15272.871947174914 | 1.7793e-05 | 17.7931
-0.0006576875000000001 | 0.6266062743706903 | 0.3555256825980739 | 0.2710805917726164 | 15249.564520438671 | 1.7776e-05 | 17.7763
-0.0006574375 | 0.6252646951254871 | 0.3548544982445136 | 0.2704101968809735 | 15240.62387365576 | 1.7743e-05 | 17.7427
-0.0006571875 | 0.6252646951254871 | 0.35451890606773345 | 0.27074578905775365 | 15273.983103514693 | 1.7726e-05 | 17.7259
-0.0006569375000000001 | 0.6249293003141864 | 0.35384772171417317 | 0.2710815786000132 | 15321.934378256881 | 1.7692e-05 | 17.6924
-0.0006566875 | 0.6239231158802839 | 0.3531765373606129 | 0.27074657851967104 | 15332.081827577562 | 1.7659e-05 | 17.6588
-0.0006564375 | 0.6229169314463816 | 0.3531765373606129 | 0.2697403940857687 | 15275.102706516927 | 1.7659e-05 | 17.6588
-0.0006561875000000001 | 0.6229169314463816 | 0.353512129537393 | 0.2694048019089886 | 15241.61574096665 | 1.7676e-05 | 17.6756
-0.0006559375 | 0.6205691677672761 | 0.3531765373606129 | 0.2673926304066632 | 15142.151424042107 | 1.7659e-05 | 17.6588
-0.0006556875 | 0.6212399573898777 | 0.3531765373606129 | 0.2680634200292648 | 15180.137504749198 | 1.7659e-05 | 17.6588
-0.0006554375000000001 | 0.6205691677672761 | 0.3525053530070526 | 0.2680638147602235 | 15209.06349214279 | 1.7625e-05 | 17.6253
-0.0006551875000000001 | 0.619227588522073 | 0.35116298429993204 | 0.268064604222141 | 15267.24718760131 | 1.7558e-05 | 17.5581
-0.0006549375 | 0.6182214040881707 | 0.3501562077695916 | 0.2680651963185791 | 15311.177718429615 | 1.7508e-05 | 17.5078
-0.0006546875 | 0.6178860092768699 | 0.3501562077695916 | 0.26772980150727826 | 15292.020850502742 | 1.7508e-05 | 17.5078
-0.0006544375000000001 | 0.616209035220366 | 0.34881383906247104 | 0.2673951961578949 | 15331.685054502988 | 1.7441e-05 | 17.4407
-0.0006541875 | 0.6158736404090652 | 0.34814265470891076 | 0.26773098570015447 | 15380.533357741519 | 1.7407e-05 | 17.4071
-0.0006539375 | 0.616209035220366 | 0.34881383906247104 | 0.2673951961578949 | 15331.685054502988 | 1.7441e-05 | 17.4407
-0.0006536875000000001 | 0.6148674559751629 | 0.34814265470891076 | 0.26672480126625214 | 15322.730361165668 | 1.7407e-05 | 17.4071
-0.0006534375 | 0.614532061163862 | 0.3478070625321306 | 0.26672499863173144 | 15337.526310702286 | 1.739e-05 | 17.3904
-0.0006531875 | 0.6135258767299597 | 0.3474714703553505 | 0.26605440637460925 | 15313.74107362092 | 1.7374e-05 | 17.3736
-0.0006529375000000001 | 0.6128550871073581 | 0.3474714703553505 | 0.26538361675200767 | 15275.131306786507 | 1.7374e-05 | 17.3736
-0.0006526875000000001 | 0.6121842974847567 | 0.34646469382501005 | 0.2657196036597466 | 15338.913799623946 | 1.7323e-05 | 17.3232
-0.0006524375 | 0.6115135078621551 | 0.3461291016482299 | 0.2653844062139252 | 15334.41741536282 | 1.7306e-05 | 17.3065
-0.0006521875000000001 | 0.6115135078621551 | 0.34579350947144977 | 0.2657199983907053 | 15368.709424122047 | 1.729e-05 | 17.2897
-0.0006519375000000001 | 0.6105073234282528 | 0.3444511407643292 | 0.26605618266392356 | 15448.123183656817 | 1.7223e-05 | 17.2226
-0.0006516875 | 0.6101719286169519 | 0.3444511407643292 | 0.2657207878526227 | 15428.649024822176 | 1.7223e-05 | 17.2226
-0.0006514375 | 0.6091657441830496 | 0.34411554858754906 | 0.2650501955955005 | 15404.720692419805 | 1.7206e-05 | 17.2058
-0.0006511875000000001 | 0.6081595597491473 | 0.3437799564107689 | 0.26437960333837834 | 15380.745643150978 | 1.7189e-05 | 17.189
-0.0006509375 | 0.6078241649378465 | 0.34310877205720863 | 0.2647153928806379 | 15430.406590508288 | 1.7155e-05 | 17.1554
-0.0006506875 | 0.6068179805039441 | 0.3421019955268682 | 0.2647159849770759 | 15475.851555287723 | 1.7105e-05 | 17.1051
-0.0006504375000000001 | 0.6061471908813426 | 0.34176640335008807 | 0.26438078753125455 | 15471.43223790996 | 1.7088e-05 | 17.0883
-0.0006501875 | 0.605476401258741 | 0.34075962681974764 | 0.2647167744389934 | 15536.862562595843 | 1.7038e-05 | 17.038
-0.0006499375 | 0.6051410064474402 | 0.3404240346429675 | 0.2647169718044727 | 15552.190495721288 | 1.7021e-05 | 17.0212
-0.0006496875000000001 | 0.6044702168248387 | 0.3397528502894072 | 0.2647173665354315 | 15582.937203319458 | 1.6988e-05 | 16.9876
-0.0006494375000000001 | 0.6044702168248387 | 0.34008844246618736 | 0.26438177435865134 | 15547.824703565868 | 1.7004e-05 | 17.0044
-0.0006491875 | 0.6037994272022371 | 0.3394172581126271 | 0.26438216908961004 | 15578.593178186682 | 1.6971e-05 | 16.9709
-0.0006489375 | 0.6024578479570339 | 0.3387460737590668 | 0.26371177419796715 | 15569.87930644074 | 1.6937e-05 | 16.9373
-0.0006486875000000001 | 0.6017870583344324 | 0.3380748894055065 | 0.26371216892892585 | 15600.813736427155 | 1.6904e-05 | 16.9037
-0.0006484375 | 0.6011162687118309 | 0.3374037050519462 | 0.26371256365988466 | 15631.871239782848 | 1.687e-05 | 16.8702
-0.0006481875 | 0.5991038998440261 | 0.3370681128751661 | 0.26203578696886004 | 15547.942802047583 | 1.6853e-05 | 16.8534
-0.0006479375000000001 | 0.5987685050327254 | 0.3363969285216058 | 0.2623715765111196 | 15598.928186662572 | 1.682e-05 | 16.8198
-0.0006476875 | 0.5977623205988231 | 0.3357257441680455 | 0.26203657643077755 | 15610.156860631856 | 1.6786e-05 | 16.7863
-0.0006474375 | 0.5967561361649207 | 0.3353901519912654 | 0.26136598417365536 | 15585.787634006747 | 1.677e-05 | 16.7695
-0.0006471875000000001 | 0.5967561361649207 | 0.3353901519912654 | 0.26136598417365536 | 15585.787634006747 | 1.677e-05 | 16.7695
-0.0006469375 | 0.5954145569197176 | 0.3357257441680455 | 0.25968881275167205 | 15470.294861968427 | 1.6786e-05 | 16.7863
-0.0006466875 | 0.5937375828632137 | 0.33438337546092495 | 0.2593542074022887 | 15512.386466270125 | 1.6719e-05 | 16.7192
-0.0006464375000000001 | 0.5934021880519129 | 0.33371219110736466 | 0.25968999694454825 | 15563.710518504768 | 1.6686e-05 | 16.6856
-0.0006461875000000001 | 0.5930667932406121 | 0.3333765989305845 | 0.25969019431002754 | 15579.389503826576 | 1.6669e-05 | 16.6688
-0.0006459375 | 0.5937375828632137 | 0.33371219110736466 | 0.260025391755849 | 15583.811361101365 | 1.6686e-05 | 16.6856
-0.0006456875 | 0.5930667932406121 | 0.33371219110736466 | 0.2593546021332474 | 15543.609675908165 | 1.6686e-05 | 16.6856
-0.0006454375000000001 | 0.5923960036180105 | 0.3330410067538044 | 0.2593549968642061 | 15574.958735092367 | 1.6652e-05 | 16.6521
-0.0006451875 | 0.5913898191841082 | 0.3316986380466838 | 0.25969118113742434 | 15658.260321278436 | 1.6585e-05 | 16.5849
-0.0006449375 | 0.5903836347502058 | 0.33136304586990367 | 0.25902058888030216 | 15633.643649086696 | 1.6568e-05 | 16.5682
-0.0006446875000000001 | 0.5897128451276042 | 0.33136304586990367 | 0.2583497992577006 | 15593.156960485641 | 1.6568e-05 | 16.5682
-0.0006444375 | 0.5880358710711003 | 0.3293494928092228 | 0.2586863782618775 | 15708.92829106148 | 1.6467e-05 | 16.4675
-0.0006441875 | 0.5873650814484989 | 0.3290139006324427 | 0.2583511808160562 | 15704.575418816288 | 1.6451e-05 | 16.4507
-0.0006439375000000001 | 0.587029686637198 | 0.3293494928092228 | 0.2576801938279752 | 15647.826971285947 | 1.6467e-05 | 16.4675
-0.0006436875 | 0.5866942918258973 | 0.3293494928092228 | 0.25734479901667445 | 15627.459864694105 | 1.6467e-05 | 16.4675
-0.0006434375 | 0.585688107391995 | 0.32800712410210225 | 0.2576809832898927 | 15711.91381865728 | 1.64e-05 | 16.4004
-0.0006431875000000001 | 0.5850173177693934 | 0.3283427162788824 | 0.25667460149051097 | 15634.554309558729 | 1.6417e-05 | 16.4171
-0.0006429375000000001 | 0.5836757385241902 | 0.32733593974854197 | 0.2563397987756482 | 15662.184786220989 | 1.6367e-05 | 16.3668
-0.0006426875 | 0.5819987644676863 | 0.3259935710414214 | 0.2560051934262649 | 15706.149824269778 | 1.63e-05 | 16.2997
-0.0006424375 | 0.5823341592789871 | 0.3266647553949817 | 0.25566940388400544 | 15653.320394167818 | 1.6333e-05 | 16.3332
-0.0006421875000000001 | 0.5806571852224832 | 0.3253223866878611 | 0.2553347985346221 | 15697.339561178715 | 1.6266e-05 | 16.2661
-0.0006419375 | 0.5813279748450847 | 0.32465120233430084 | 0.25667677251078386 | 15812.464002303484 | 1.6233e-05 | 16.2326
-0.0006416875 | 0.5796510007885808 | 0.32465120233430084 | 0.25499979845427995 | 15709.15472487305 | 1.6233e-05 | 16.2326
-0.0006414375000000001 | 0.5803217904111824 | 0.32465120233430084 | 0.25567058807688153 | 15750.478435845227 | 1.6233e-05 | 16.2326
-0.0006411875 | 0.57931560597728 | 0.3243156101575207 | 0.25499999581975935 | 15725.422263572535 | 1.6216e-05 | 16.2158
-0.0006409375 | 0.5783094215433777 | 0.32398001798074055 | 0.25432940356263717 | 15700.314182818283 | 1.6199e-05 | 16.199
-0.0006406875000000001 | 0.5776386319207761 | 0.32398001798074055 | 0.2536586139400356 | 15658.904862158177 | 1.6199e-05 | 16.199
-0.0006404375000000001 | 0.5769678422981745 | 0.3236444258039604 | 0.25332341649421414 | 15654.427902778622 | 1.6182e-05 | 16.1822
-0.0006401875 | 0.5759616578642722 | 0.32263764927362 | 0.25332400859065224 | 15703.313556925603 | 1.6132e-05 | 16.1319
-0.0006399375000000001 | 0.5749554734303699 | 0.32230205709683984 | 0.25265341633353006 | 15678.051738752449 | 1.6115e-05 | 16.1151
-0.0006396875000000001 | 0.5746200786190692 | 0.32230205709683984 | 0.2523180215222293 | 15657.239286339216 | 1.6115e-05 | 16.1151
-0.0006394375 | 0.5726077097512644 | 0.32062409621293914 | 0.25198361353832527 | 15718.320395418628 | 1.6031e-05 | 16.0312
-0.0006391875 | 0.5716015253173621 | 0.320288504036159 | 0.2513130212812031 | 15692.915488020832 | 1.6014e-05 | 16.0144
-0.0006389375000000001 | 0.5709307356947605 | 0.31928172750581857 | 0.2516490081889419 | 15763.445666295194 | 1.5964e-05 | 15.9641
-0.0006386875 | 0.5705953408834598 | 0.31928172750581857 | 0.2513136133776412 | 15742.436333006954 | 1.5964e-05 | 15.9641
-0.0006384375 | 0.5692537616382566 | 0.317939358798698 | 0.2513144028395586 | 15808.951983115576 | 1.5897e-05 | 15.897
-0.0006381875000000001 | 0.568582972015655 | 0.31827495097547814 | 0.25030802104017685 | 15729.043097674508 | 1.5914e-05 | 15.9137
-0.0006379375 | 0.5679121823930535 | 0.31760376662191786 | 0.25030841577113566 | 15762.307760607135 | 1.588e-05 | 15.8802
-0.0006376875 | 0.5675767875817527 | 0.3169325822683576 | 0.2506442053133951 | 15816.878373279156 | 1.5847e-05 | 15.8466
-0.0006374375000000001 | 0.5672413927704519 | 0.3169325822683576 | 0.25030881050209436 | 15795.713316098841 | 1.5847e-05 | 15.8466
-0.0006371875000000001 | 0.5665706031478503 | 0.3162613979147973 | 0.25030920523305306 | 15829.260661175464 | 1.5813e-05 | 15.8131
-0.0006369375 | 0.5658998135252488 | 0.315590213561237 | 0.25030959996401175 | 15862.950700493871 | 1.578e-05 | 15.7795
-0.0006366875 | 0.5648936290913464 | 0.31525462138445687 | 0.24963900770688957 | 15837.294096472688 | 1.5763e-05 | 15.7627
-0.0006364375000000001 | 0.5638874446574441 | 0.3145834370308966 | 0.24930400762654753 | 15849.78598870495 | 1.5729e-05 | 15.7292
-0.0006361875 | 0.5628812602235418 | 0.3145834370308966 | 0.2482978231926452 | 15785.816668298326 | 1.5729e-05 | 15.7292
-0.0006359375 | 0.5622104706009402 | 0.31424784485411644 | 0.24796262574682376 | 15781.34137161295 | 1.5712e-05 | 15.7124
-0.0006356875000000001 | 0.5615396809783386 | 0.31424784485411644 | 0.24729183612422218 | 15738.649615180188 | 1.5712e-05 | 15.7124
-0.0006354375 | 0.560868891355737 | 0.313241068323776 | 0.24762782303196101 | 15810.686916442573 | 1.5662e-05 | 15.6621
-0.0006351875 | 0.5598627069218347 | 0.3129054761469959 | 0.24695723077483883 | 15784.781641777594 | 1.5645e-05 | 15.6453
-0.0006349375000000001 | 0.5585211276766316 | 0.3115631074398753 | 0.24695802023675634 | 15852.841003289434 | 1.5578e-05 | 15.5782
-0.0006346875 | 0.5575149432427292 | 0.310891923086315 | 0.24662302015641419 | 15865.514787783184 | 1.5545e-05 | 15.5446
-0.0006344375 | 0.5568441536201277 | 0.3105563309095349 | 0.24628782271059285 | 15861.072417315268 | 1.5528e-05 | 15.5278
-0.0006341875000000001 | 0.5565087588088269 | 0.30954955437919446 | 0.24695920442963243 | 15956.036824211376 | 1.5477e-05 | 15.4775
-0.0006339375000000001 | 0.5565087588088269 | 0.31022073873275474 | 0.24628802007607214 | 15878.243413522487 | 1.5511e-05 | 15.511
-0.0006336875 | 0.5551671795636238 | 0.30954955437919446 | 0.24561762518442937 | 15869.357374913276 | 1.5477e-05 | 15.4775
-0.0006334375 | 0.554831784752323 | 0.30954955437919446 | 0.24528223037312852 | 15847.687512588744 | 1.5477e-05 | 15.4775
-0.0006331875000000001 | 0.5541609951297215 | 0.30954955437919446 | 0.24461144075052704 | 15804.347787939696 | 1.5477e-05 | 15.4775
-0.0006329375 | 0.5534902055071199 | 0.3088783700256342 | 0.24461183548148574 | 15838.71576771045 | 1.5444e-05 | 15.4439
-0.0006326875 | 0.5521486262619167 | 0.30787159349529375 | 0.244277032766623 | 15868.760738418507 | 1.5394e-05 | 15.3936
-0.0006324375000000001 | 0.5511424418280144 | 0.30787159349529375 | 0.24327084833272067 | 15803.39683637876 | 1.5394e-05 | 15.3936
-0.0006321875 | 0.5504716522054128 | 0.30720040914173347 | 0.24327124306367937 | 15837.95045998399 | 1.536e-05 | 15.36
-0.0006319375 | 0.5491300729602098 | 0.30619363261139304 | 0.24293644034881673 | 15868.157562710689 | 1.531e-05 | 15.3097
-0.0006316875000000001 | 0.5477884937150066 | 0.3051868560810526 | 0.24260163763395398 | 15898.563964990875 | 1.5259e-05 | 15.2593
-0.0006314375000000001 | 0.547117704092405 | 0.3051868560810526 | 0.2419308480113524 | 15854.60469156637 | 1.5259e-05 | 15.2593
-0.0006311875 | 0.547117704092405 | 0.3048512639042725 | 0.24226644018813254 | 15894.074840654594 | 1.5243e-05 | 15.2426
-0.0006309375000000001 | 0.5454407300359011 | 0.3035088951971519 | 0.2419318348387492 | 15942.322526105616 | 1.5175e-05 | 15.1754
-0.0006306875000000001 | 0.5451053352246004 | 0.3035088951971519 | 0.24159644002744846 | 15920.221374105911 | 1.5175e-05 | 15.1754
-0.0006304375 | 0.544099150790698 | 0.3025021186668115 | 0.24159703212388656 | 15973.24562146235 | 1.5125e-05 | 15.1251
-0.0006301875 | 0.5430929663567957 | 0.3018309343132512 | 0.24126203204354452 | 15986.56761888786 | 1.5092e-05 | 15.0915
-0.0006299375000000001 | 0.5427575715454949 | 0.30216652649003134 | 0.24059104505546353 | 15924.400882531292 | 1.5108e-05 | 15.1083
-0.0006296875 | 0.5420867819228933 | 0.3018309343132512 | 0.24025584760964208 | 15919.895563805647 | 1.5092e-05 | 15.0915
-0.0006294375 | 0.5414159923002918 | 0.3008241577829108 | 0.24059183451738103 | 15995.512879720498 | 1.5041e-05 | 15.0412
-0.0006291875000000001 | 0.5407452026776902 | 0.30048856560613063 | 0.2402566370715596 | 15991.066853870185 | 1.5024e-05 | 15.0244
-0.0006289375 | 0.5397390182437879 | 0.30048856560613063 | 0.23925045263765726 | 15924.09695557321 | 1.5024e-05 | 15.0244
-0.0006286875 | 0.538062044187284 | 0.2988106047222299 | 0.23925143946505406 | 16013.584235904798 | 1.4941e-05 | 14.9405
-0.0006284375000000001 | 0.5387328338098855 | 0.2994817890757902 | 0.23925104473409525 | 15977.668990988142 | 1.4974e-05 | 14.9741
-0.0006281875000000001 | 0.5370558597533815 | 0.2984750125454498 | 0.23858084720793177 | 15986.654639748262 | 1.4924e-05 | 14.9238
-0.0006279375 | 0.5360496753194792 | 0.29746823601510936 | 0.23858143930436987 | 16040.801028063484 | 1.4873e-05 | 14.8734
-0.0006276875000000001 | 0.5353788856968777 | 0.29646145948476893 | 0.23891742621210882 | 16117.941713390472 | 1.4823e-05 | 14.8231
-0.0006274375000000001 | 0.5330311220177723 | 0.2947834986008682 | 0.23824762341690403 | 16164.244236716058 | 1.4739e-05 | 14.7392
-0.0006271875 | 0.5316895427725691 | 0.2947834986008682 | 0.23690604417170086 | 16073.222910789016 | 1.4739e-05 | 14.7392
-0.0006269375 | 0.5313541479612683 | 0.2947834986008682 | 0.23657064936040012 | 16050.467579307258 | 1.4739e-05 | 14.7392
-0.0006266875000000001 | 0.5306833583386668 | 0.2944479064240881 | 0.23623545191457868 | 16045.992976043306 | 1.4722e-05 | 14.7224
-0.0006264375 | 0.530347963527366 | 0.2947834986008682 | 0.2355644649264978 | 15982.201584861981 | 1.4739e-05 | 14.7392
-0.0006261875 | 0.530347963527366 | 0.2944479064240881 | 0.23590005710327794 | 16023.211709545341 | 1.4722e-05 | 14.7224
-0.0006259375000000001 | 0.5296771739047644 | 0.2937767220705278 | 0.23590045183423664 | 16059.846414761436 | 1.4689e-05 | 14.6888
-0.0006256875 | 0.5290063842821628 | 0.2937767220705278 | 0.23522966221163505 | 16014.179786182161 | 1.4689e-05 | 14.6888
-0.0006254375 | 0.5273294102256589 | 0.2920987611866271 | 0.23523064903903185 | 16106.240785371823 | 1.4605e-05 | 14.6049
-0.0006251875000000001 | 0.5269940154143582 | 0.2914275768330668 | 0.2355664385812914 | 16166.379389430718 | 1.4571e-05 | 14.5714
-0.0006249375000000001 | 0.5263232257917566 | 0.29109198465628666 | 0.23523124113546995 | 16161.986831291455 | 1.4555e-05 | 14.5546
-0.0006246875 | 0.5246462517352527 | 0.2897496159491661 | 0.2348966357860866 | 16213.76684256224 | 1.4487e-05 | 14.4875
-0.0006244375 | 0.524310856923952 | 0.2897496159491661 | 0.23456124097478587 | 16190.616177792448 | 1.4487e-05 | 14.4875
-0.0006241875000000001 | 0.5236400673013504 | 0.28941402377238595 | 0.23422604352896442 | 16186.226256484035 | 1.4471e-05 | 14.4707
-0.0006239375 | 0.5222984880561472 | 0.28874283941882567 | 0.23355564863732153 | 16177.415800676925 | 1.4437e-05 | 14.4371
-0.0006236875 | 0.5212923036222449 | 0.2880716550652654 | 0.2332206485569795 | 16191.849802379282 | 1.4404e-05 | 14.4036
-0.0006234375000000001 | 0.5206215139996433 | 0.2874004707117051 | 0.2332210432879382 | 16229.691114311714 | 1.437e-05 | 14.37
-0.0006231875 | 0.5186091451318386 | 0.2867292863581448 | 0.23187985877369383 | 16174.131475642831 | 1.4336e-05 | 14.3365
-0.0006229375 | 0.5176029606979363 | 0.2863936941813647 | 0.23120926651657164 | 16146.254000282117 | 1.432e-05 | 14.3197
-0.0006226875000000001 | 0.5172675658866355 | 0.2863936941813647 | 0.2308738717052708 | 16122.832059218817 | 1.432e-05 | 14.3197
-0.0006224375 | 0.5162613814527331 | 0.2857225098278044 | 0.23053887162492875 | 16137.256512541975 | 1.4286e-05 | 14.2861
-0.0006221875 | 0.5162613814527331 | 0.2857225098278044 | 0.23053887162492875 | 16137.256512541975 | 1.4286e-05 | 14.2861
-0.0006219375000000001 | 0.5155905918301316 | 0.2840445489439037 | 0.23154604288622788 | 16303.501950460326 | 1.4202e-05 | 14.2022
-0.0006216875000000001 | 0.5152551970188308 | 0.28370895676712354 | 0.23154624025170728 | 16322.800865378887 | 1.4185e-05 | 14.1854
-0.0006214375 | 0.5145844073962292 | 0.28303777241356326 | 0.23154663498266598 | 16361.535989220509 | 1.4152e-05 | 14.1519
-0.0006211875 | 0.5135782229623269 | 0.282366588060003 | 0.23121163490232394 | 16376.699275283334 | 1.4118e-05 | 14.1183
-0.0006209375000000001 | 0.5125720385284246 | 0.282366588060003 | 0.2302054504684216 | 16305.431322455397 | 1.4118e-05 | 14.1183
-0.0006206875 | 0.5115658540945223 | 0.2816954037064427 | 0.22987045038807957 | 16320.49705913055 | 1.4085e-05 | 14.0848
-0.0006204375 | 0.5102242748493191 | 0.28068862717610227 | 0.22953564767321682 | 16355.179757903594 | 1.4034e-05 | 14.0344
-0.0006201875000000001 | 0.5105596696606198 | 0.28068862717610227 | 0.22987104248451756 | 16379.077755815017 | 1.4034e-05 | 14.0344
-0.0006199375 | 0.5092180904154168 | 0.2803530349993221 | 0.22886505541609464 | 16326.918338276453 | 1.4018e-05 | 14.0177
-0.0006196875 | 0.507205721547612 | 0.2793462584689817 | 0.2278594630786303 | 16313.76516925367 | 1.3967e-05 | 13.9673
-0.0006194375000000001 | 0.5065349319250105 | 0.27901066629220156 | 0.22752426563280898 | 16309.359685520263 | 1.3951e-05 | 13.9505
-0.0006191875000000001 | 0.5051933526798074 | 0.27800388976186113 | 0.22718946291794623 | 16344.336988418207 | 1.39e-05 | 13.9002
-0.0006189375 | 0.5045225630572058 | 0.27800388976186113 | 0.22651867329534464 | 16296.079417405357 | 1.39e-05 | 13.9002
-0.0006186875000000001 | 0.5031809838120027 | 0.27733270540830085 | 0.22584827840370186 | 16287.172338451646 | 1.3867e-05 | 13.8666
-0.0006184375000000001 | 0.5025101941894011 | 0.27666152105474057 | 0.22584867313466056 | 16326.713760094877 | 1.3833e-05 | 13.8331
-0.0006181875 | 0.5025101941894011 | 0.27666152105474057 | 0.22584867313466056 | 16326.713760094877 | 1.3833e-05 | 13.8331
-0.0006179375 | 0.5021747993781004 | 0.2763259288779604 | 0.22584887050013996 | 16346.556504285654 | 1.3816e-05 | 13.8163
-0.0006176875000000001 | 0.5004978253215965 | 0.27531915234762 | 0.22517867297397648 | 16357.646829426832 | 1.3766e-05 | 13.766
-0.0006174375 | 0.4998270356989949 | 0.27498356017083986 | 0.22484347552815503 | 16353.230381370133 | 1.3749e-05 | 13.7492
-0.0006171875 | 0.4984854564537917 | 0.2743123758172796 | 0.22417308063651215 | 16344.365066914417 | 1.3716e-05 | 13.7156
-0.0006169375000000001 | 0.4974792720198894 | 0.27330559928693915 | 0.22417367273295025 | 16404.616174555133 | 1.3665e-05 | 13.6653
-0.0006166875 | 0.4968084823972878 | 0.2736411914637193 | 0.22316729093356852 | 16310.94278897387 | 1.3682e-05 | 13.6821
-0.0006164375 | 0.4954669031520847 | 0.2722988227565987 | 0.22316808039548597 | 16391.409858937986 | 1.3615e-05 | 13.6149
-0.0006161875000000001 | 0.49446071871818237 | 0.27162763840303844 | 0.22283308031514393 | 16407.246451445884 | 1.3581e-05 | 13.5814
-0.0006159375000000001 | 0.4937899290955808 | 0.2712920462262583 | 0.22249788286932248 | 16402.83126352762 | 1.3565e-05 | 13.5646
-0.0006156875 | 0.49244834985037766 | 0.270620861872698 | 0.22182748797767965 | 16393.96803650924 | 1.3531e-05 | 13.531
-0.0006154375000000001 | 0.49177756022777613 | 0.2696140853423576 | 0.22216347488541854 | 16480.108938174653 | 1.3481e-05 | 13.4807
-0.0006151875000000001 | 0.49110677060517455 | 0.26994967751913773 | 0.22115709308603682 | 16385.060735651976 | 1.3497e-05 | 13.4975
-0.0006149375 | 0.49077137579387375 | 0.2689429009887973 | 0.22182847480507645 | 16496.32498121351 | 1.3447e-05 | 13.4471
-0.0006146875 | 0.4887590069260691 | 0.268271716635237 | 0.22048729029083208 | 16437.60982754836 | 1.3414e-05 | 13.4136
-0.0006144375000000001 | 0.4880882173034675 | 0.2679361244584569 | 0.22015209284501064 | 16433.177369417757 | 1.3397e-05 | 13.3968
-0.0006141875 | 0.48741742768086593 | 0.26692934792811646 | 0.22048807975274948 | 16520.332549729712 | 1.3346e-05 | 13.3465
-0.0006139375 | 0.4864112432469636 | 0.26692934792811646 | 0.21948189531884715 | 16444.942980039286 | 1.3346e-05 | 13.3465
-0.0006136875000000001 | 0.4860758484356628 | 0.2662581635745562 | 0.21981768486110664 | 16511.62029438053 | 1.3313e-05 | 13.3129
-0.0006134375 | 0.4854050588130613 | 0.2662581635745562 | 0.2191468952385051 | 16461.233886422473 | 1.3313e-05 | 13.3129
-0.0006131875 | 0.48406347956785817 | 0.26592257139777603 | 0.21814090817008214 | 16406.347684099335 | 1.3296e-05 | 13.2961
-0.0006129375000000001 | 0.4833926899452566 | 0.2649157948674356 | 0.21847689507782098 | 16494.06334470523 | 1.3246e-05 | 13.2458
-0.0006126875000000001 | 0.482721900322655 | 0.26458020269065546 | 0.21814169763199953 | 16489.64627085486 | 1.3229e-05 | 13.229
-0.0006124375 | 0.4813803210774519 | 0.26357342616031504 | 0.21780689491713684 | 16527.22720117154 | 1.3179e-05 | 13.1787
-0.0006121875 | 0.48003874183224876 | 0.26189546527641433 | 0.21814327655583443 | 16658.80517065065 | 1.3095e-05 | 13.0948
-0.0006119375000000001 | 0.47903255739834644 | 0.26122428092285405 | 0.2178082764754924 | 16675.959501622023 | 1.3061e-05 | 13.0612
-0.0006116875 | 0.4776909781531433 | 0.2608886887460739 | 0.21680228940706942 | 16620.290473235942 | 1.3044e-05 | 13.0444
-0.0006114375 | 0.47668479371924094 | 0.2602175043925136 | 0.21646728932672732 | 16637.411832234528 | 1.3011e-05 | 13.0109
-0.0006111875000000001 | 0.47634939890794015 | 0.2598819122157335 | 0.21646748669220667 | 16658.911337585694 | 1.2994e-05 | 12.9941
-0.0006109375 | 0.4746724248514363 | 0.25887513568539305 | 0.21579728916604324 | 16671.920893036116 | 1.2944e-05 | 12.9438
-0.0006106875 | 0.4736662404175339 | 0.25820395133183277 | 0.21546228908570114 | 16689.309979520658 | 1.291e-05 | 12.9102
-0.0006104375000000001 | 0.4736662404175339 | 0.2585395435086129 | 0.215126696908921 | 16641.68614127334 | 1.2927e-05 | 12.927
-0.0006101875 | 0.4726600559836316 | 0.2575327669782725 | 0.2151272890053591 | 16706.789705211293 | 1.2877e-05 | 12.8766
-0.0006099375 | 0.4729954507949324 | 0.25786835915505263 | 0.21512709163987975 | 16685.032032993768 | 1.2893e-05 | 12.8934
-0.0006096875000000001 | 0.47198926636103 | 0.25652599044793206 | 0.21546327591309794 | 16798.553280068616 | 1.2826e-05 | 12.8263
-0.0006094375000000001 | 0.4709830819271277 | 0.25652599044793206 | 0.21445709147919562 | 16720.10630226762 | 1.2826e-05 | 12.8263
-0.0006091875 | 0.46997689749322535 | 0.25652599044793206 | 0.2134509070452933 | 16641.65932446663 | 1.2826e-05 | 12.8263
-0.0006089375 | 0.4686353182480222 | 0.25551921391759164 | 0.21311610433043054 | 16681.02379175003 | 1.2776e-05 | 12.776
-0.0006086875000000001 | 0.46762913381411986 | 0.25484802956403135 | 0.2127811042500885 | 16698.66583736929 | 1.2742e-05 | 12.7424
-0.0006084375 | 0.46695834419151827 | 0.25484802956403135 | 0.21211031462748692 | 16646.023513726526 | 1.2742e-05 | 12.7424
-0.0006081875 | 0.46561676494631515 | 0.2535056608569108 | 0.21211110408940437 | 16734.23018424261 | 1.2675e-05 | 12.6753
-0.0006079375000000001 | 0.46427518570111204 | 0.25249888432657036 | 0.21177630137454168 | 16774.434622898374 | 1.2625e-05 | 12.6249
-0.0006076875 | 0.4636043960785105 | 0.2528344765033505 | 0.21076991957516 | 16672.561629257627 | 1.2642e-05 | 12.6417
-0.0006074375 | 0.4619274220220066 | 0.25149210779622994 | 0.21043531422577666 | 16734.943777741184 | 1.2575e-05 | 12.5746
-0.0006071875000000001 | 0.461256632399405 | 0.2504853312658895 | 0.2107713011335155 | 16829.033466217814 | 1.2524e-05 | 12.5243
-0.0006069375000000001 | 0.4599150531542019 | 0.25014973908910937 | 0.20976531406509252 | 16771.179920389128 | 1.2507e-05 | 12.5075
-0.0006066875 | 0.4585734739089988 | 0.24947855473554909 | 0.2090949191734497 | 16762.556556822557 | 1.2474e-05 | 12.4739
-0.0006064375000000001 | 0.4579026842863972 | 0.24914296255876894 | 0.20875972172762824 | 16758.227451709387 | 1.2457e-05 | 12.4571
-0.0006061875000000001 | 0.45723189466379566 | 0.24914296255876894 | 0.2080889321050267 | 16704.379683687977 | 1.2457e-05 | 12.4571
-0.0006059375 | 0.4558903154185925 | 0.24813618602842852 | 0.20775412939016397 | 16745.169877509277 | 1.2407e-05 | 12.4068
-0.0006056875 | 0.45521952579599095 | 0.24780059385164838 | 0.20741893194434258 | 16740.793774571724 | 1.239e-05 | 12.39
-0.0006054375000000001 | 0.45421334136208863 | 0.2471294094980881 | 0.20708393186400054 | 16759.14916679333 | 1.2356e-05 | 12.3565
-0.0006051875 | 0.45320715692818625 | 0.2464582251445278 | 0.20674893178365844 | 16777.604534189675 | 1.2323e-05 | 12.3229
-0.0006049375 | 0.4525363673055847 | 0.24545144861418738 | 0.20708491869139733 | 16873.798860067316 | 1.2273e-05 | 12.2726
-0.0006046875000000001 | 0.45153018287168234 | 0.2447802642606271 | 0.20674991861105524 | 16892.69510640944 | 1.2239e-05 | 12.239
-0.0006044375 | 0.45119478806038155 | 0.24444467208384696 | 0.2067501159765346 | 16915.902826928235 | 1.2222e-05 | 12.2222
-0.0006041875 | 0.4488470243812761 | 0.24343789555350653 | 0.20540912882776957 | 16875.69048037729 | 1.2172e-05 | 12.1719
-0.0006039375000000001 | 0.4488470243812761 | 0.2431023033767264 | 0.2057447210045497 | 16926.59577031773 | 1.2155e-05 | 12.1551
-0.0006036875000000001 | 0.447505445136073 | 0.2424311190231661 | 0.20507432611290688 | 16918.152004513126 | 1.2122e-05 | 12.1216
-0.0006034375 | 0.4468346555134714 | 0.24276671119994625 | 0.20406794431352515 | 16811.855571536886 | 1.2138e-05 | 12.1383
-0.0006031875000000001 | 0.4458284710795691 | 0.24175993466960582 | 0.20406853640996325 | 16881.915251081416 | 1.2088e-05 | 12.088
-0.0006029375000000001 | 0.4454930762682683 | 0.24175993466960582 | 0.20373314159866246 | 16854.16914734763 | 1.2088e-05 | 12.088
-0.0006026875 | 0.44448689183436596 | 0.24142434249282568 | 0.20306254934154028 | 16822.044309601846 | 1.2071e-05 | 12.0712
-0.0006024375 | 0.4434807074004636 | 0.24008197378570512 | 0.20339873361475846 | 16944.107082051087 | 1.2004e-05 | 12.0041
-0.0006021875000000001 | 0.44280991777786205 | 0.2407531581392654 | 0.20205675963859665 | 16785.38808796979 | 1.2038e-05 | 12.0377
-0.0006019375 | 0.44180373334395967 | 0.23974638160892497 | 0.2020573517350347 | 16855.9250303624 | 1.1987e-05 | 11.9873
-0.0006016875 | 0.44079754891005735 | 0.23873960507858455 | 0.2020579438314728 | 16927.056888191008 | 1.1937e-05 | 11.937
-0.0006014375000000001 | 0.4384497852309519 | 0.23706164419468384 | 0.20138814103626806 | 16990.36060602707 | 1.1853e-05 | 11.8531
-0.0006011875 | 0.4377789956083503 | 0.23639045984112356 | 0.20138853576722676 | 17038.63479960897 | 1.182e-05 | 11.8195
-0.0006009375 | 0.4381143904196511 | 0.23639045984112356 | 0.20172393057852755 | 17067.011140306156 | 1.182e-05 | 11.8195
-0.0006006875000000001 | 0.436772811174448 | 0.23471249895722285 | 0.20206031221722515 | 17217.686583793846 | 1.1736e-05 | 11.7356
-0.0006004375000000001 | 0.4350958371179441 | 0.2343769067804427 | 0.20071893033750138 | 17127.87604331078 | 1.1719e-05 | 11.7188
-0.0006001875 | 0.4344250474953425 | 0.23404131460366256 | 0.20038373289167993 | 17123.79143238192 | 1.1702e-05 | 11.7021
-0.0005999375 | 0.4334188630614402 | 0.23337013025010228 | 0.2000487328113379 | 17144.330561665804 | 1.1669e-05 | 11.6685
-0.0005996875000000001 | 0.43207728381623706 | 0.23370572242688242 | 0.19837156138935463 | 16976.183495157464 | 1.1685e-05 | 11.6853
-0.0005994375 | 0.4310710993823347 | 0.232698945896542 | 0.19837215348579268 | 17049.682173806577 | 1.1635e-05 | 11.6349
-0.0005991875 | 0.4307357045710339 | 0.23303453807332214 | 0.19770116649771174 | 16967.542076145546 | 1.1652e-05 | 11.6517
-0.0005989375000000001 | 0.43006491494843235 | 0.23236335371976186 | 0.1977015612286705 | 17016.58700167543 | 1.1618e-05 | 11.6182
-0.0005986875 | 0.42805254608062765 | 0.23135657718942143 | 0.19669596889120622 | 17003.70668348563 | 1.1568e-05 | 11.5678
-0.0005984375 | 0.4273817564580261 | 0.2310209850126413 | 0.19636077144538483 | 16999.388296664056 | 1.1551e-05 | 11.551
-0.0005981875000000001 | 0.42637557202412374 | 0.22967861630552072 | 0.19669695571860302 | 17128.01643292337 | 1.1484e-05 | 11.4839
-0.0005979375 | 0.4257047824015222 | 0.22934302412874058 | 0.19636175827278163 | 17123.84835063088 | 1.1467e-05 | 11.4672
-0.0005976875 | 0.42469859796761983 | 0.2286718397751803 | 0.19602675819243953 | 17144.809643825323 | 1.1434e-05 | 11.4336
-0.0005974375000000001 | 0.4236924135337175 | 0.22800065542162 | 0.1956917581120975 | 17165.894347998543 | 1.14e-05 | 11.4
-0.0005971875000000001 | 0.4226862290998152 | 0.2269938788912796 | 0.1956923502085356 | 17242.081695274603 | 1.135e-05 | 11.3497
-0.0005969375 | 0.4216800446659128 | 0.22665828671449945 | 0.19502175795141335 | 17208.43837464141 | 1.1333e-05 | 11.3329
-0.0005966875 | 0.4206738602320105 | 0.2263226945377193 | 0.19435116569429117 | 17174.695281113338 | 1.1316e-05 | 11.3161
-0.0005964375000000001 | 0.4203384654207097 | 0.22598710236093916 | 0.19435136305977052 | 17200.217271635167 | 1.1299e-05 | 11.2994
-0.0005961875 | 0.41933228098680736 | 0.22531591800737888 | 0.19401636297942848 | 17221.71826076439 | 1.1266e-05 | 11.2658
-0.0005959375 | 0.41799070174160424 | 0.22430914147703845 | 0.1936815602645658 | 17269.163351007886 | 1.1215e-05 | 11.2155
-0.0005956875000000001 | 0.41698451730770186 | 0.22330236494669803 | 0.19368215236100383 | 17347.075782850352 | 1.1165e-05 | 11.1651
-0.0005954375 | 0.41631372768510033 | 0.22263118059313775 | 0.1936825470919626 | 17399.408885669138 | 1.1132e-05 | 11.1316
-0.0005951875 | 0.41564293806249875 | 0.22162440406279732 | 0.19401853399970143 | 17508.769832470818 | 1.1081e-05 | 11.0812
-0.0005949375000000001 | 0.41396596400599484 | 0.2206176275324569 | 0.19334833647353794 | 17527.91367000743 | 1.1031e-05 | 11.0309
-0.0005946875000000001 | 0.41363056919469404 | 0.2206176275324569 | 0.19301294166223715 | 17497.50859176848 | 1.1031e-05 | 11.0309
-0.0005944375 | 0.4126243847607917 | 0.2199464431788966 | 0.1926779415818951 | 17520.441685449554 | 1.0997e-05 | 10.9973
-0.0005941875000000001 | 0.4109474107042878 | 0.21927525882533633 | 0.19167215187895148 | 17482.332745221192 | 1.0964e-05 | 10.9638
-0.0005939375000000001 | 0.410612015892987 | 0.21927525882533633 | 0.1913367570676507 | 17451.741531867025 | 1.0964e-05 | 10.9638
-0.0005936875 | 0.4102766210816862 | 0.21860407447177604 | 0.19167254660991018 | 17536.045206207444 | 1.093e-05 | 10.9302
-0.0005934375 | 0.4085996470251823 | 0.21793289011821576 | 0.19066675690696655 | 17497.74958736527 | 1.0897e-05 | 10.8966
-0.0005931875000000001 | 0.4082642522138816 | 0.21759729794143562 | 0.19066695427244595 | 17524.753852758065 | 1.088e-05 | 10.8799
-0.0005929375 | 0.40625188334607687 | 0.2165905214110952 | 0.18966136193498168 | 17513.35752823632 | 1.083e-05 | 10.8295
-0.0005926875 | 0.40457490928957296 | 0.21524815270397463 | 0.18932675658559833 | 17591.487239936934 | 1.0762e-05 | 10.7624
-0.0005924375000000001 | 0.40323333004436984 | 0.21457696835041434 | 0.1886563616939555 | 17584.027134344702 | 1.0729e-05 | 10.7288
-0.0005921875 | 0.4022271456104675 | 0.21457696835041434 | 0.18765017726005317 | 17490.244055793682 | 1.0729e-05 | 10.7288
-0.0005919375 | 0.40155635598786593 | 0.21491256052719448 | 0.18664379546067145 | 17369.27753341378 | 1.0746e-05 | 10.7456
-0.0005916875000000001 | 0.4002147767426628 | 0.21390578399685406 | 0.18630899274580875 | 17419.724634332357 | 1.0695e-05 | 10.6953
-0.0005914375000000001 | 0.4002147767426628 | 0.21457696835041434 | 0.18563780839224847 | 17302.677898691636 | 1.0729e-05 | 10.7288
-0.0005911875 | 0.3985378026861589 | 0.21289900746651363 | 0.18563879521964527 | 17439.141443516965 | 1.0645e-05 | 10.645
-0.0005909375000000001 | 0.3975316182522566 | 0.21289900746651363 | 0.18463261078574295 | 17344.619214796796 | 1.0645e-05 | 10.645
-0.0005906875000000001 | 0.396860828629655 | 0.21122104658261293 | 0.18563978204704207 | 17577.773148135075 | 1.0561e-05 | 10.5611
-0.0005904375 | 0.3951838545731511 | 0.21088545440583278 | 0.1842984001673183 | 17478.531242145345 | 1.0544e-05 | 10.5443
-0.0005901875 | 0.3945130649505495 | 0.21122104658261293 | 0.18329201836793657 | 17355.469195277117 | 1.0561e-05 | 10.5611
-0.0005899375000000001 | 0.39417767013924876 | 0.2102142700522725 | 0.18396340008697626 | 17502.46546452164 | 1.0511e-05 | 10.5107
-0.0005896875 | 0.39250069608274485 | 0.20920749352193208 | 0.18329320256081277 | 17522.6230643213 | 1.046e-05 | 10.4604
-0.0005894375 | 0.39149451164884247 | 0.2085363091683718 | 0.18295820248047068 | 17546.89178206857 | 1.0427e-05 | 10.4268
-0.0005891875000000001 | 0.39082372202624094 | 0.2085363091683718 | 0.18228741285786915 | 17482.55865703374 | 1.0427e-05 | 10.4268
-0.0005889375 | 0.38847595834713544 | 0.20685834828447108 | 0.18161761006266436 | 17559.61135423012 | 1.0343e-05 | 10.3429
-0.0005886875 | 0.38814056353583465 | 0.20719394046125122 | 0.18094662307458342 | 17466.40106093484 | 1.036e-05 | 10.3597
-0.0005884375000000001 | 0.3871343791019323 | 0.20652275610769094 | 0.18061162299424138 | 17490.723675996436 | 1.0326e-05 | 10.3261
-0.0005881875000000001 | 0.38612819466803 | 0.20652275610769094 | 0.17960543856033906 | 17393.28313696183 | 1.0326e-05 | 10.3261
-0.0005879375 | 0.3847866154228269 | 0.20585157175413066 | 0.17893504366869623 | 17384.860571520574 | 1.0293e-05 | 10.2926
-0.0005876875 | 0.383109641366323 | 0.20518038740057037 | 0.1779292539657526 | 17343.69022497108 | 1.0259e-05 | 10.259
-0.0005874375000000001 | 0.3824388517437214 | 0.20484479522379023 | 0.17759405651993115 | 17339.376997683732 | 1.0242e-05 | 10.2422
-0.0005871875 | 0.3821034569324206 | 0.2038380186934498 | 0.17826543823897079 | 17490.891972126417 | 1.0192e-05 | 10.1919
-0.0005869375 | 0.3804264828759167 | 0.20249564998632924 | 0.17793083288958744 | 17573.793106330904 | 1.0125e-05 | 10.1248
-0.0005866875000000001 | 0.37975569325331515 | 0.20249564998632924 | 0.1772600432669859 | 17507.540856206342 | 1.0125e-05 | 10.1248
-0.0005864375 | 0.37908490363071357 | 0.20182446563276896 | 0.1772604379979446 | 17565.802782352464 | 1.0091e-05 | 10.0912
-0.0005861875 | 0.37841411400811203 | 0.2021600578095491 | 0.17625405619856294 | 17437.080114471308 | 1.0108e-05 | 10.108
-0.0005859375000000001 | 0.37740792957420966 | 0.20148887345598882 | 0.17591905611822084 | 17461.91272012316 | 1.0074e-05 | 10.0744
-0.0005856875 | 0.37640174514030733 | 0.20081768910242853 | 0.1755840560378788 | 17486.91131968169 | 1.0041e-05 | 10.0409
-0.0005854375 | 0.37573095551770574 | 0.19947532039530796 | 0.17625563512239778 | 17671.924002739303 | 9.9738e-06 | 9.9738
-0.0005851875000000001 | 0.3750601658951042 | 0.19913972821852782 | 0.1759204376765764 | 17668.04035039442 | 9.957e-06 | 9.957
-0.0005849375000000001 | 0.3730477970272995 | 0.1981329516881874 | 0.1749148453391121 | 17656.31045706977 | 9.9066e-06 | 9.9066
-0.0005846875 | 0.3717062177820964 | 0.19679058298106683 | 0.17491563480102956 | 17776.829780300835 | 9.8395e-06 | 9.8395
-0.0005844375 | 0.3710354281594948 | 0.19679058298106683 | 0.17424484517842798 | 17708.656841083906 | 9.8395e-06 | 9.8395
-0.0005841875000000001 | 0.3703646385368933 | 0.19611939862750655 | 0.17424523990938673 | 17769.301877203303 | 9.806e-06 | 9.806
-0.0005839375 | 0.36868766448038937 | 0.19511262209716612 | 0.17357504238322324 | 17792.292524958517 | 9.7556e-06 | 9.7556
-0.0005836875 | 0.3680168748577878 | 0.19444143774360584 | 0.17357543711418194 | 17853.749604861674 | 9.7221e-06 | 9.7221
-0.0005834375000000001 | 0.36667529561258466 | 0.19377025339004555 | 0.1729050422225391 | 17846.39687439472 | 9.6885e-06 | 9.6885
-0.0005831875 | 0.36533371636738154 | 0.1934346612132654 | 0.17189905515411613 | 17773.345694709195 | 9.6717e-06 | 9.6717
-0.0005829375 | 0.36466292674477996 | 0.19276347685970513 | 0.17189944988507483 | 17835.271773001343 | 9.6382e-06 | 9.6382
-0.0005826875000000001 | 0.36298595268827605 | 0.19276347685970513 | 0.17022247582857092 | 17661.278848218768 | 9.6382e-06 | 9.6382
-0.0005824375000000001 | 0.3623151630656745 | 0.192427884682925 | 0.16988727838274953 | 17657.24116987338 | 9.6214e-06 | 9.6214
-0.0005821875 | 0.3613089786317722 | 0.1917567003293647 | 0.1695522783024075 | 17684.104702592555 | 9.5878e-06 | 9.5878
-0.0005819375000000001 | 0.3606381890091706 | 0.19041433162224414 | 0.17022385738692647 | 17879.311492648274 | 9.5207e-06 | 9.5207
-0.0005816875000000001 | 0.3586258201413659 | 0.18974314726868385 | 0.16888267287268205 | 17801.18811179383 | 9.4872e-06 | 9.4872
-0.0005814375 | 0.3582904253300651 | 0.18907196291512357 | 0.16921846241494154 | 17899.90010215375 | 9.4536e-06 | 9.4536
-0.0005811875 | 0.356948846084862 | 0.18873637073834343 | 0.16821247534651856 | 17825.125564136404 | 9.4368e-06 | 9.4368
-0.0005809375000000001 | 0.35594266165095967 | 0.187729594208003 | 0.16821306744295667 | 17920.78315117198 | 9.3865e-06 | 9.3865
-0.0005806875 | 0.35426568759445576 | 0.18705840985444272 | 0.16720727774001304 | 17877.547218553114 | 9.3529e-06 | 9.3529
-0.0005804375 | 0.35258871353795185 | 0.185380448970542 | 0.16720826456740984 | 18039.471313825565 | 9.269e-06 | 9.269
-0.0005801875000000001 | 0.3515825291040495 | 0.185380448970542 | 0.1662020801335075 | 17930.917856382788 | 9.269e-06 | 9.269
-0.0005799375 | 0.35057634467014714 | 0.18470926461698173 | 0.16586708005316542 | 17959.800814226834 | 9.2355e-06 | 9.2355
-0.0005796875 | 0.35057634467014714 | 0.18504485679376187 | 0.16553148787638527 | 17890.95798116401 | 9.2522e-06 | 9.2522
-0.0005794375000000001 | 0.34889937061364323 | 0.18403808026342144 | 0.1648612903502218 | 17915.99761465115 | 9.2019e-06 | 9.2019
-0.0005791875000000001 | 0.3478931861797409 | 0.18336689590986116 | 0.16452629026987975 | 17945.037402035425 | 9.1683e-06 | 9.1683
-0.0005789375 | 0.3478931861797409 | 0.18336689590986116 | 0.16452629026987975 | 17945.037402035425 | 9.1683e-06 | 9.1683
-0.0005786875 | 0.3465516069345378 | 0.18303130373308102 | 0.16352030320145677 | 17868.01490961594 | 9.1516e-06 | 9.1516
-0.0005784375000000001 | 0.3458808173119362 | 0.18236011937952074 | 0.16352069793241547 | 17933.822207266996 | 9.118e-06 | 9.118
-0.0005781875 | 0.3442038432554323 | 0.18168893502596045 | 0.16251490822947184 | 17889.356686058076 | 9.0844e-06 | 9.0844
-0.0005779375 | 0.34386844844413156 | 0.1813533428491803 | 0.16251510559495125 | 17922.482491001494 | 9.0677e-06 | 9.0677
-0.0005776875000000001 | 0.3428622640102292 | 0.18101775067240017 | 0.161844513337829 | 17881.617989025814 | 9.0509e-06 | 9.0509
-0.0005774375 | 0.34152068476502606 | 0.17933978978849946 | 0.1621808949765266 | 18086.43750143693 | 8.967e-06 | 8.967
-0.0005771875 | 0.34051450033112374 | 0.1796753819652796 | 0.16083911836584414 | 17903.300564228062 | 8.9838e-06 | 8.9838
-0.0005769375000000001 | 0.3388375262746198 | 0.17833301325815903 | 0.1605045130164608 | 18000.538440306696 | 8.9167e-06 | 8.9167
-0.0005766875 | 0.33783134184071745 | 0.17766182890459875 | 0.1601695129361187 | 18030.83013652042 | 8.8831e-06 | 8.8831
-0.0005764375 | 0.3371605522181159 | 0.1773262367278186 | 0.1598343154902973 | 18027.147977614844 | 8.8663e-06 | 8.8663
-0.0005761875000000001 | 0.3358189729729128 | 0.17665505237425833 | 0.15916392059865447 | 18019.741689748284 | 8.8328e-06 | 8.8328
-0.0005759375000000001 | 0.3341419989164089 | 0.17598386802069804 | 0.15815813089571085 | 17974.16236778127 | 8.7992e-06 | 8.7992
-0.0005756875 | 0.33280041967120577 | 0.17464149931357748 | 0.1581589203576283 | 18112.409820033223 | 8.7321e-06 | 8.7321
-0.0005754375 | 0.332465024859905 | 0.1739703149600172 | 0.1584947098998878 | 18220.89129818658 | 8.6985e-06 | 8.6985
-0.0005751875000000001 | 0.3314588404260026 | 0.1732991306064569 | 0.1581597098195457 | 18252.798991670516 | 8.665e-06 | 8.665
-0.0005749375 | 0.3304526559921003 | 0.1732991306064569 | 0.15715352538564337 | 18136.677874342207 | 8.665e-06 | 8.665
-0.0005746875 | 0.32978186636949874 | 0.17296353842967677 | 0.15681832793982198 | 18133.10821038515 | 8.6482e-06 | 8.6482
-0.0005744375000000001 | 0.32877568193559636 | 0.17296353842967677 | 0.1558121435059196 | 18016.76178927959 | 8.6482e-06 | 8.6482
-0.0005741875 | 0.32810489231299483 | 0.17262794625289662 | 0.1554769460600982 | 18012.95206655908 | 8.6314e-06 | 8.6314
-0.0005739375 | 0.32609252344519013 | 0.17094998536899592 | 0.15514253807619421 | 18150.634846948797 | 8.5475e-06 | 8.5475
-0.0005736875000000001 | 0.32508633901128775 | 0.17027880101543563 | 0.15480753799585212 | 18182.831576529476 | 8.5139e-06 | 8.5139
-0.0005734375 | 0.3234093649547839 | 0.1692720244850952 | 0.1541373404696887 | 18211.79145680518 | 8.4636e-06 | 8.4636
-0.0005731875 | 0.3224031805208815 | 0.16826524795475478 | 0.15413793256612673 | 18320.827911842287 | 8.4133e-06 | 8.4133
-0.0005729375000000001 | 0.3207262064643776 | 0.1675940636011945 | 0.1531321428631831 | 18274.172673272624 | 8.3797e-06 | 8.3797
-0.0005726875000000001 | 0.3200554168417761 | 0.16725847142441436 | 0.15279694541736172 | 18270.757124121163 | 8.3629e-06 | 8.3629
-0.0005724375 | 0.3177076531626706 | 0.1659161027172938 | 0.1517915504453768 | 18297.38620416079 | 8.2958e-06 | 8.2958
-0.0005721875 | 0.31703686354006905 | 0.1659161027172938 | 0.15112076082277526 | 18216.52731082667 | 8.2958e-06 | 8.2958
-0.0005719375000000001 | 0.31603067910616667 | 0.16558051054051365 | 0.15045016856565302 | 18172.448928262173 | 8.279e-06 | 8.279
-0.0005716875 | 0.31502449467226434 | 0.16457373401017322 | 0.15045076066209112 | 18283.690476730742 | 8.2287e-06 | 8.2287
-0.0005714375 | 0.314018310238362 | 0.16423814183339308 | 0.14978016840496894 | 18239.389064314837 | 8.2119e-06 | 8.2119
-0.0005711875000000001 | 0.31334752061576043 | 0.16323136530305266 | 0.15011615531270778 | 18393.05271189818 | 8.1616e-06 | 8.1616
-0.0005709375 | 0.3120059413705573 | 0.16222458877271223 | 0.14978135259784509 | 18465.92476898789 | 8.1112e-06 | 8.1112
-0.0005706875 | 0.31133515174795573 | 0.1618889965959321 | 0.14944615515202364 | 18462.79343185192 | 8.0944e-06 | 8.0944
-0.0005704375000000001 | 0.31099975693665494 | 0.16222458877271223 | 0.1487751681639427 | 18341.876442958583 | 8.1112e-06 | 8.1112
-0.0005701875000000001 | 0.3106643621253542 | 0.16155340441915195 | 0.14911095770620225 | 18459.649085367753 | 8.0777e-06 | 8.0777
-0.0005699375 | 0.3093227828801511 | 0.16088222006559166 | 0.14844056281455942 | 18453.321038712696 | 8.0441e-06 | 8.0441
-0.0005696875000000001 | 0.30764580882364717 | 0.1595398513584711 | 0.14810595746517607 | 18566.641024679895 | 7.977e-06 | 7.977
-0.0005694375000000001 | 0.3066396243897448 | 0.15920425918169095 | 0.14743536520805384 | 18521.535286288297 | 7.9602e-06 | 7.9602
-0.0005691875 | 0.30596883476714326 | 0.1588686670049108 | 0.14710016776223245 | 18518.46188873548 | 7.9434e-06 | 7.9434
-0.0005689375 | 0.30395646589933856 | 0.1578618904745704 | 0.14609457542476817 | 18509.163292745718 | 7.8931e-06 | 7.8931
-0.0005686875000000001 | 0.30261488665413544 | 0.15685511394422996 | 0.14575977270990548 | 18585.275168233347 | 7.8428e-06 | 7.8428
-0.0005684375 | 0.30227949184283465 | 0.15685511394422996 | 0.14542437789860468 | 18542.51024933883 | 7.8428e-06 | 7.8428
-0.0005681875 | 0.30060251778633074 | 0.1555127452371094 | 0.14508977254922134 | 18659.534603161148 | 7.7756e-06 | 7.7756
-0.0005679375000000001 | 0.30026712297502994 | 0.15584833741388954 | 0.1444187855611404 | 18533.24686776793 | 7.7924e-06 | 7.7924
-0.0005676875 | 0.2979193592959245 | 0.15417037652998883 | 0.14374898276593567 | 18648.067936446143 | 7.7085e-06 | 7.7085
-0.0005674375 | 0.2965777800507214 | 0.15349919217642854 | 0.14307858787429284 | 18642.259395064633 | 7.675e-06 | 7.675
-0.0005671875000000001 | 0.2959069904281198 | 0.15249241564608812 | 0.14341457478203168 | 18809.40428078407 | 7.6246e-06 | 7.6246
-0.0005669375000000001 | 0.2942300163716159 | 0.15115004693896755 | 0.14307996943264834 | 18932.176645690648 | 7.5575e-06 | 7.5575
-0.0005666875 | 0.2938946215603151 | 0.1514856391157477 | 0.1424089824445674 | 18801.647902182336 | 7.5743e-06 | 7.5743
-0.0005664375 | 0.2938946215603151 | 0.15115004693896755 | 0.14274457462134754 | 18887.797590825223 | 7.5575e-06 | 7.5575
-0.0005661875000000001 | 0.29322383193771356 | 0.1508144547621874 | 0.14240937717552615 | 18885.375065683875 | 7.5407e-06 | 7.5407
-0.0005659375 | 0.29154685788120965 | 0.14947208605506684 | 0.1420747718261428 | 19010.20793592206 | 7.4736e-06 | 7.4736
-0.0005656875 | 0.29087606825860807 | 0.14947208605506684 | 0.14140398220354122 | 18920.45343522492 | 7.4736e-06 | 7.4736
-0.0005654375000000001 | 0.28953448901340495 | 0.14812971734794628 | 0.14140477166545867 | 19092.01937289988 | 7.4065e-06 | 7.4065
-0.0005651875 | 0.28785751495690104 | 0.14779412517116614 | 0.1400633897857349 | 18953.850787170602 | 7.3897e-06 | 7.3897
-0.0005649375 | 0.28752212014560025 | 0.14846530952472642 | 0.13905681062087383 | 18732.566020443228 | 7.4233e-06 | 7.4233
-0.0005646875000000001 | 0.28618054090039713 | 0.147458532994386 | 0.13872200790601114 | 18815.05330197372 | 7.3729e-06 | 7.3729
-0.0005644375 | 0.284838961655194 | 0.14712294081760585 | 0.13771602083758816 | 18721.21642923386 | 7.3561e-06 | 7.3561
-0.0005641875 | 0.2845035668438932 | 0.14611616428726543 | 0.1383874025566278 | 18942.10722429822 | 7.3058e-06 | 7.3058
-0.0005639375000000001 | 0.2831619875986901 | 0.14544497993370514 | 0.13771700766498496 | 18937.33392898914 | 7.2722e-06 | 7.2722
-0.0005636875000000001 | 0.281820408353487 | 0.14477379558014486 | 0.13704661277334212 | 18932.51637482626 | 7.2387e-06 | 7.2387
-0.0005634375 | 0.28081422391958466 | 0.1434314268730243 | 0.13738279704656037 | 19156.582353207905 | 7.1716e-06 | 7.1716
-0.0005631875 | 0.27880185505177996 | 0.1434314268730243 | 0.13537042817875566 | 18875.978734924698 | 7.1716e-06 | 7.1716
-0.0005629375000000001 | 0.27746027580657684 | 0.14242465034268387 | 0.13503562546389297 | 18962.395222875763 | 7.1212e-06 | 7.1212
-0.0005626875 | 0.27779567061787763 | 0.14309583469624415 | 0.13469983592163348 | 18826.520870794986 | 7.1548e-06 | 7.1548
-0.0005624375 | 0.2761186965613737 | 0.14242465034268387 | 0.13369404621868985 | 18774.0037833356 | 7.1212e-06 | 7.1212
-0.0005621875000000001 | 0.27544790693877214 | 0.14175346598912358 | 0.13369444094964855 | 18862.95195912975 | 7.0877e-06 | 7.0877
-0.0005619375 | 0.274106327693569 | 0.1410822816355633 | 0.13302404605800572 | 18857.654485859082 | 7.0541e-06 | 7.0541
-0.0005616875 | 0.27310014325966664 | 0.14074668945878316 | 0.13235345380088348 | 18807.327449025706 | 7.0373e-06 | 7.0373
-0.0005614375000000001 | 0.2717585640144635 | 0.14007550510522288 | 0.13168305890924065 | 18801.725370945056 | 7.0038e-06 | 7.0038
-0.0005611875000000001 | 0.2707523795805612 | 0.1387331363981023 | 0.1320192431824589 | 19032.11397219803 | 6.9367e-06 | 6.9367
-0.0005609375 | 0.2694108003353581 | 0.13806195204454202 | 0.13134884829081606 | 19027.522984527965 | 6.9031e-06 | 6.9031
-0.0005606875000000001 | 0.26806922109015496 | 0.13739076769098174 | 0.13067845339917322 | 19022.887140873132 | 6.8695e-06 | 6.8695
-0.0005604375000000001 | 0.26773382627885417 | 0.13671958333742146 | 0.1310142429414327 | 19165.395292069014 | 6.836e-06 | 6.836
-0.0005601875 | 0.26605685222235026 | 0.13604839898386117 | 0.13000845323848909 | 19112.08866984336 | 6.8024e-06 | 6.8024
-0.0005599375 | 0.26505066778844794 | 0.1353772146303009 | 0.12967345315814705 | 19157.352810407552 | 6.7689e-06 | 6.7689
-0.0005596875000000001 | 0.26437987816584635 | 0.13504162245352075 | 0.1293382557123256 | 19155.31720701028 | 6.7521e-06 | 6.7521
-0.0005594375 | 0.26236750929804165 | 0.13437043809996047 | 0.12799707119808118 | 19051.37365152623 | 6.7185e-06 | 6.7185
-0.0005591875 | 0.2613613248641393 | 0.13403484592318032 | 0.127326478940959 | 18999.011497940453 | 6.7017e-06 | 6.7017
-0.0005589375000000001 | 0.2596843508076354 | 0.1330280693928399 | 0.1266562814147955 | 19042.03857018655 | 6.6514e-06 | 6.6514
-0.0005586875 | 0.2586781663737331 | 0.13235688503927961 | 0.12632128133445347 | 19087.98039436559 | 6.6178e-06 | 6.6178
-0.0005584375 | 0.2590135611850338 | 0.1330280693928399 | 0.12598549179219393 | 18941.189234303805 | 6.6514e-06 | 6.6514
-0.0005581875000000001 | 0.2576719819398307 | 0.13235688503927961 | 0.1253150969005511 | 18935.939277108442 | 6.6178e-06 | 6.6178
-0.0005579375000000001 | 0.2563304026946276 | 0.1313501085089392 | 0.1249802941856884 | 19030.10139914467 | 6.5675e-06 | 6.5675
-0.0005576875 | 0.2549888234494245 | 0.13034333197859876 | 0.12464549147082571 | 19125.718144337665 | 6.5172e-06 | 6.5172
-0.0005574375000000001 | 0.25364724420422136 | 0.12967214762503848 | 0.12397509657918288 | 19121.3146153283 | 6.4836e-06 | 6.4836
-0.0005571875000000001 | 0.252641059770319 | 0.1290009632714782 | 0.12364009649884078 | 19168.864070982843 | 6.45e-06 | 6.45
-0.0005569375 | 0.2509640857138151 | 0.12799418674113777 | 0.12296989897267735 | 19214.919380890038 | 6.3997e-06 | 6.3997
-0.0005566875 | 0.249622506468612 | 0.12765859456435763 | 0.12196391190425437 | 19107.82620166912 | 6.3829e-06 | 6.3829
-0.0005564375000000001 | 0.2479455324121081 | 0.12631622585723706 | 0.12162930655487103 | 19257.907007503025 | 6.3158e-06 | 6.3158
-0.0005561875 | 0.2476101376008073 | 0.1266518180340172 | 0.1209583195667901 | 19100.921162347957 | 6.3326e-06 | 6.3326
-0.0005559375 | 0.2459331635443034 | 0.12497385715011652 | 0.12095930639418687 | 19357.537512648352 | 6.2487e-06 | 6.2487
-0.0005556875000000001 | 0.24459158429910027 | 0.12497385715011652 | 0.11961772714898375 | 19142.83993096267 | 6.2487e-06 | 6.2487
-0.0005554375 | 0.24392079467649871 | 0.12363148844299596 | 0.12028930623350276 | 19459.33155839433 | 6.1816e-06 | 6.1816
-0.0005551875 | 0.24291461024259636 | 0.12262471191265553 | 0.12028989832994083 | 19619.193628054712 | 6.1312e-06 | 6.1312
-0.0005549375000000001 | 0.24190842580869404 | 0.12262471191265553 | 0.1192837138960385 | 19455.085689579962 | 6.1312e-06 | 6.1312
-0.0005546875000000001 | 0.24123763618609245 | 0.1216179353823151 | 0.11961970080377735 | 19671.391465040717 | 6.0809e-06 | 6.0809
-0.0005544375 | 0.24023145175219013 | 0.1216179353823151 | 0.11861351636987502 | 19505.925009663177 | 6.0809e-06 | 6.0809
-0.0005541875 | 0.23989605694088934 | 0.1216179353823151 | 0.11827812155857423 | 19450.76952453733 | 6.0809e-06 | 6.0809
-0.0005539375000000001 | 0.23821908288438542 | 0.12061115885197468 | 0.11760792403241074 | 19501.997186968445 | 6.0306e-06 | 6.0306
-0.0005536875 | 0.2368775036391823 | 0.1199399744984144 | 0.11693752914076791 | 19499.34200499831 | 5.997e-06 | 5.997
-0.0005534375 | 0.2352005295826784 | 0.11926879014485411 | 0.11593173943782428 | 19440.415098874244 | 5.9634e-06 | 5.9634
-0.0005531875000000001 | 0.23452973996007684 | 0.11893319796807397 | 0.11559654199200287 | 19438.902504418187 | 5.9467e-06 | 5.9467
-0.0005529375 | 0.2335235555261745 | 0.11893319796807397 | 0.11459035755810051 | 19269.700893582423 | 5.9467e-06 | 5.9467
-0.0005526875 | 0.23218197628097137 | 0.1175908292609534 | 0.11459114702001796 | 19489.810173159225 | 5.8795e-06 | 5.8795
-0.0005524375000000001 | 0.23050500222446746 | 0.11658405273061298 | 0.11392094949385448 | 19543.144508295307 | 5.8292e-06 | 5.8292
-0.0005521875 | 0.22882802816796355 | 0.1159128683770527 | 0.11291515979091085 | 19482.765179032474 | 5.7956e-06 | 5.7956
-0.0005519375 | 0.2278218437340612 | 0.11524168402349241 | 0.11258015971056878 | 19538.096942009095 | 5.7621e-06 | 5.7621
-0.0005516875000000001 | 0.22614486967755731 | 0.11490609184671227 | 0.11123877783084504 | 19361.685014792856 | 5.7453e-06 | 5.7453
-0.0005514375000000001 | 0.22547408005495573 | 0.11490609184671227 | 0.11056798820824346 | 19244.930609204606 | 5.7453e-06 | 5.7453
-0.0005511875 | 0.2244678956210534 | 0.11423490749315199 | 0.11023298812790142 | 19299.352631683014 | 5.7117e-06 | 5.7117
-0.0005509375 | 0.2227909215645495 | 0.11255694660925128 | 0.11023397495529821 | 19587.236199287207 | 5.6278e-06 | 5.6278
-0.0005506875000000001 | 0.2224555267532487 | 0.11289253878603142 | 0.10956298796721728 | 19410.138020702194 | 5.6446e-06 | 5.6446
-0.0005504375 | 0.2207785526967448 | 0.11155017007891085 | 0.10922838261783394 | 19583.72318761424 | 5.5775e-06 | 5.5775
-0.0005501875 | 0.21943697345154167 | 0.11155017007891085 | 0.10788680337263082 | 19343.18940012578 | 5.5775e-06 | 5.5775
-0.0005499375000000001 | 0.21843078901763932 | 0.11054339354857043 | 0.10788739546906889 | 19519.465072630584 | 5.5272e-06 | 5.5272
-0.0005496875 | 0.217424604583737 | 0.10987220919501015 | 0.10755239538872685 | 19577.72510022696 | 5.4936e-06 | 5.4936
-0.0005494375 | 0.21641842014983464 | 0.10920102484144986 | 0.10721739530838478 | 19636.701297273514 | 5.4601e-06 | 5.4601
-0.0005491875000000001 | 0.2154122357159323 | 0.10886543266466972 | 0.10654680305126257 | 19574.037496264027 | 5.4433e-06 | 5.4433
-0.0005489375000000001 | 0.2154122357159323 | 0.10920102484144986 | 0.10621121087448243 | 19452.420163398947 | 5.4601e-06 | 5.4601
-0.0005486875 | 0.21306447203682682 | 0.10685187960398887 | 0.10621259243283795 | 19880.341427119445 | 5.3426e-06 | 5.3426
-0.0005484375000000001 | 0.2113874979803229 | 0.10685187960398887 | 0.10453561837633404 | 19566.45381695871 | 5.3426e-06 | 5.3426
-0.0005481875000000001 | 0.21071670835772136 | 0.10651628742720873 | 0.10420042093051263 | 19565.16199491487 | 5.3258e-06 | 5.3258
-0.0005479375 | 0.209710523923819 | 0.1055095108968683 | 0.1042010130269507 | 19751.965892212957 | 5.2755e-06 | 5.2755
-0.0005476875 | 0.20836894467861589 | 0.10416714218974774 | 0.10420180248886815 | 20006.654747052056 | 5.2084e-06 | 5.2084
-0.0005474375000000001 | 0.20702736543341277 | 0.1038315500129676 | 0.10319581542044517 | 19877.54500584013 | 5.1916e-06 | 5.1916
-0.0005471875 | 0.20602118099951042 | 0.10316036565940731 | 0.1028608153401031 | 19941.92530873859 | 5.158e-06 | 5.158
-0.0005469375 | 0.20501499656560807 | 0.10316036565940731 | 0.10185463090620075 | 19746.853407341045 | 5.158e-06 | 5.158
-0.0005466875000000001 | 0.20400881213170574 | 0.10282477348262717 | 0.10118403864907857 | 19680.86779518638 | 5.1412e-06 | 5.1412
-0.0005464375 | 0.2026672328865026 | 0.10181799695228674 | 0.10084923593421585 | 19809.707311660262 | 5.0909e-06 | 5.0909
-0.0005461875 | 0.20166104845260027 | 0.10181799695228674 | 0.09984305150031353 | 19612.06358186388 | 5.0909e-06 | 5.0909
-0.0005459375000000001 | 0.19998407439609636 | 0.10014003606838603 | 0.09984403832771033 | 19940.883236656002 | 5.007e-06 | 5.007
-0.0005456875000000001 | 0.19964867958479557 | 0.09980444389160589 | 0.09984423569318968 | 20007.97395387063 | 4.9902e-06 | 4.9902
-0.0005454375 | 0.19797170552829166 | 0.09913325953804561 | 0.09883844599024605 | 19940.521768541985 | 4.9567e-06 | 4.9567
-0.0005451875000000001 | 0.19696552109438933 | 0.09846207518448533 | 0.09850344590990401 | 20008.403382793054 | 4.9231e-06 | 4.9231
-0.0005449375000000001 | 0.19629473147178775 | 0.09779089083092504 | 0.0985038406408627 | 20145.811088104372 | 4.8895e-06 | 4.8895
-0.0005446875 | 0.19495315222658463 | 0.09711970647736476 | 0.09783344574921987 | 20146.981348635243 | 4.856e-06 | 4.856
-0.0005444375 | 0.1936115729813815 | 0.09611292994702433 | 0.09749864303435718 | 20288.351023758536 | 4.8056e-06 | 4.8056
-0.0005441875000000001 | 0.19294078335877995 | 0.09510615341668391 | 0.09783462994209605 | 20573.77497194277 | 4.7553e-06 | 4.7553
-0.0005439375 | 0.1919345989248776 | 0.09510615341668391 | 0.0968284455081937 | 20362.183103750183 | 4.7553e-06 | 4.7553
-0.0005436875 | 0.19059301967967449 | 0.09376378470956334 | 0.09682923497011114 | 20653.866579733985 | 4.6882e-06 | 4.6882
-0.0005434375000000001 | 0.18891604562317058 | 0.09309260035600306 | 0.09582344526716752 | 20586.694302387346 | 4.6546e-06 | 4.6546
-0.0005431875 | 0.18757446637796746 | 0.09242141600244277 | 0.09515305037552468 | 20591.12584317248 | 4.6211e-06 | 4.6211
-0.0005429375 | 0.1862328871327643 | 0.09141463947210235 | 0.09481824766066196 | 20744.652762011563 | 4.5707e-06 | 4.5707
-0.0005426875000000001 | 0.185226702698862 | 0.09175023164888249 | 0.0934764710499795 | 20376.291017488245 | 4.5875e-06 | 4.5875
-0.0005424375000000001 | 0.18422051826495964 | 0.09175023164888249 | 0.09247028661607715 | 20156.95981454308 | 4.5875e-06 | 4.5875
-0.0005421875 | 0.18422051826495964 | 0.09107904729532221 | 0.09314147096963743 | 20452.886527815306 | 4.554e-06 | 4.554
-0.0005419375 | 0.18220814939715493 | 0.09040786294176192 | 0.09180028645539301 | 20308.0315070666 | 4.5204e-06 | 4.5204
-0.0005416875000000001 | 0.18086657015195182 | 0.0894010864114215 | 0.09146548374053032 | 20461.828242133102 | 4.4701e-06 | 4.4701
-0.0005414375 | 0.1795249909067487 | 0.08805871770430093 | 0.09146627320244777 | 20773.92803051921 | 4.4029e-06 | 4.4029
-0.0005411875 | 0.17885420128414714 | 0.08772312552752079 | 0.09113107575662635 | 20776.978751865474 | 4.3862e-06 | 4.3862
-0.0005409375000000001 | 0.17717722722764323 | 0.08738753335074065 | 0.08978969387690258 | 20549.771903166227 | 4.3694e-06 | 4.3694
-0.0005406875 | 0.17583564798244009 | 0.08638075682040022 | 0.08945489116203986 | 20711.7636971001 | 4.319e-06 | 4.319
-0.0005404375 | 0.17482946354853776 | 0.08604516464362008 | 0.08878429890491768 | 20636.673605691263 | 4.3023e-06 | 4.3023
-0.0005401875000000001 | 0.17315248949203385 | 0.08503838811327966 | 0.0881141013787542 | 20723.370546811726 | 4.2519e-06 | 4.2519
-0.0005399375 | 0.1724816998694323 | 0.08436720375971937 | 0.08811449610971292 | 20888.32915706581 | 4.2184e-06 | 4.2184
-0.0005396875 | 0.17114012062422915 | 0.08369601940615909 | 0.08744410121807006 | 20895.641594069682 | 4.1848e-06 | 4.1848
-0.0005394375000000001 | 0.1704693310016276 | 0.08336042722937895 | 0.08710890377224864 | 20899.34197015454 | 4.168e-06 | 4.168
-0.0005391875000000001 | 0.1684569621338229 | 0.08168246634547824 | 0.08677449578834467 | 21246.786408561555 | 4.0841e-06 | 4.0841
-0.0005389375 | 0.16778617251122135 | 0.0813468741686981 | 0.08643929834252326 | 21252.027008011257 | 4.0673e-06 | 4.0673
-0.0005386875 | 0.16745077769992056 | 0.08201805852225838 | 0.08543271917766218 | 20832.660688859665 | 4.1009e-06 | 4.1009
-0.0005384375000000001 | 0.1664445932660182 | 0.0813468741686981 | 0.08509771909732011 | 20922.1853862125 | 4.0673e-06 | 4.0673
-0.0005381875 | 0.16543840883211589 | 0.08000450546157753 | 0.08543390337053836 | 21357.273037971172 | 4.0002e-06 | 4.0002
-0.0005379375 | 0.16376143477561197 | 0.0789977289312371 | 0.08476370584437487 | 21459.78295607883 | 3.9499e-06 | 3.9499
-0.0005376875000000001 | 0.16241985553040883 | 0.07866213675445696 | 0.08375771877595187 | 21295.561557754452 | 3.9331e-06 | 3.9331
-0.0005374375 | 0.1614136710965065 | 0.07765536022411654 | 0.08375831087238997 | 21571.80409199315 | 3.8828e-06 | 3.8828
-0.0005371875 | 0.16040748666260415 | 0.0773197680473364 | 0.08308771861526776 | 21491.973065516733 | 3.866e-06 | 3.866
-0.0005369375000000001 | 0.1594013022287018 | 0.07664858369377611 | 0.08275271853492569 | 21592.75867784762 | 3.8324e-06 | 3.8324
-0.0005366875000000001 | 0.15906590741740104 | 0.07631299151699597 | 0.08275291590040507 | 21687.766199540176 | 3.8156e-06 | 3.8156
-0.0005364375 | 0.15738893336089713 | 0.07597739934021583 | 0.0814115340206813 | 21430.460828524072 | 3.7989e-06 | 3.7989
-0.0005361875000000001 | 0.156047354115694 | 0.07564180716343569 | 0.08040554695225832 | 21259.552083024628 | 3.7821e-06 | 3.7821
-0.0005359375000000001 | 0.15470577487049086 | 0.0749706228098754 | 0.07973515206061546 | 21271.038994253217 | 3.7485e-06 | 3.7485
-0.0005356875 | 0.15336419562528775 | 0.07429943845631512 | 0.07906475716897263 | 21282.73343962332 | 3.715e-06 | 3.715
-0.0005354375 | 0.1523580111913854 | 0.07396384627953498 | 0.07839416491185042 | 21197.968698266915 | 3.6982e-06 | 3.6982
-0.0005351875000000001 | 0.15034564232358072 | 0.07295706974919455 | 0.07738857257438617 | 21214.8247840616 | 3.6479e-06 | 3.6479
-0.0005349375 | 0.14967485270097916 | 0.07262147757241441 | 0.07705337512856475 | 21220.54733786739 | 3.6311e-06 | 3.6311
-0.0005346875 | 0.14833327345577602 | 0.07228588539563427 | 0.07604738806014175 | 21040.729498966517 | 3.6143e-06 | 3.6143
-0.0005344375000000001 | 0.14766248383317446 | 0.07195029321885413 | 0.07571219061432033 | 21045.693416154256 | 3.5975e-06 | 3.5975
-0.0005341875 | 0.1469916942105729 | 0.07127910886529384 | 0.07571258534527905 | 21243.976405025987 | 3.564e-06 | 3.564
-0.0005339375 | 0.14464393053146743 | 0.06960114798139314 | 0.0750427825500743 | 21563.662303425197 | 3.4801e-06 | 3.4801
-0.0005336875000000001 | 0.14363774609756508 | 0.06960114798139314 | 0.07403659811617194 | 21274.533614291697 | 3.4801e-06 | 3.4801
-0.0005334375000000001 | 0.14263156166366275 | 0.06960114798139314 | 0.07303041368226962 | 20985.4049251582 | 3.4801e-06 | 3.4801
-0.0005331875 | 0.1416253772297604 | 0.06859437145105271 | 0.07303100577870769 | 21293.585532982357 | 3.4297e-06 | 3.4297
-0.0005329375000000001 | 0.14028379798455728 | 0.06825877927427257 | 0.07202501871028472 | 21103.517957998898 | 3.4129e-06 | 3.4129
-0.0005326875000000001 | 0.13894221873935414 | 0.06725200274393214 | 0.071690215995422 | 21319.875414978716 | 3.3626e-06 | 3.3626
-0.0005324375 | 0.13793603430545182 | 0.06658081839037186 | 0.07135521591507996 | 21434.166067684895 | 3.329e-06 | 3.329
-0.0005321875 | 0.13692984987154946 | 0.06658081839037186 | 0.0703490314811776 | 21131.9215299254 | 3.329e-06 | 3.329
-0.0005319375000000001 | 0.13525287581504555 | 0.06523844968325129 | 0.07001442613179426 | 21464.16000739794 | 3.2619e-06 | 3.2619
-0.0005316875 | 0.13391129656984244 | 0.06423167315291087 | 0.06967962341693157 | 21696.343874166636 | 3.2116e-06 | 3.2116
-0.0005314375 | 0.13189892770203773 | 0.06423167315291087 | 0.06766725454912687 | 21069.746817286607 | 3.2116e-06 | 3.2116
-0.0005311875000000001 | 0.13022195364553382 | 0.06389608097613073 | 0.0663258726694031 | 20760.54482721094 | 3.1948e-06 | 3.1948
-0.0005309375 | 0.12955116402293226 | 0.0628893044457903 | 0.06666185957714196 | 21199.74458760426 | 3.1445e-06 | 3.1445
-0.0005306875 | 0.1292157692116315 | 0.06356048879935058 | 0.06565528041228091 | 20659.14899413163 | 3.178e-06 | 3.178
-0.0005304375000000001 | 0.12820958477772915 | 0.0628893044457903 | 0.06532028033193885 | 20773.09676345491 | 3.1445e-06 | 3.1445
-0.0005301875000000001 | 0.12653261072122524 | 0.06188252791544988 | 0.06465008280577536 | 20894.454374619854 | 3.0941e-06 | 3.0941
-0.0005299375 | 0.12552642628732288 | 0.06087575138510946 | 0.06465067490221343 | 21240.20597075615 | 3.0438e-06 | 3.0438
-0.0005296875 | 0.12418484704211977 | 0.060204567031549173 | 0.0639802800105706 | 21254.294537835583 | 3.0102e-06 | 3.0102
-0.0005294375000000001 | 0.12317866260821742 | 0.05953338267798889 | 0.06364527993022853 | 21381.375311556058 | 2.9767e-06 | 2.9767
-0.0005291875 | 0.1218370833630143 | 0.058526606147648465 | 0.06331047721536584 | 21634.76797395319 | 2.9263e-06 | 2.9263
-0.0005289375 | 0.12116629374041274 | 0.058526606147648465 | 0.06263968759276428 | 21405.542441582722 | 2.9263e-06 | 2.9263
-0.0005286875000000001 | 0.11915392487260804 | 0.05785542179408818 | 0.061298503078519855 | 21190.236343513614 | 2.8928e-06 | 2.8928
-0.0005284375 | 0.11814774043870568 | 0.056848645263747756 | 0.06129909517495793 | 21565.718898159288 | 2.8424e-06 | 2.8424
-0.0005281875 | 0.1164707663822018 | 0.05584186873340733 | 0.06062889764879447 | 21714.494526764756 | 2.7921e-06 | 2.7921
-0.0005279375000000001 | 0.11579997675960021 | 0.05617746091018747 | 0.05962251584941274 | 21226.490084602785 | 2.8089e-06 | 2.8089
-0.0005276875 | 0.1144583975143971 | 0.05517068437984705 | 0.05928771313455005 | 21492.469705961048 | 2.7585e-06 | 2.7585
-0.0005274375 | 0.11278142345789319 | 0.054499500026286764 | 0.058281923431606424 | 21388.058020163593 | 2.725e-06 | 2.725
-0.0005271875000000001 | 0.11177523902399086 | 0.05349272349594634 | 0.058282515528044525 | 21790.820028993723 | 2.6746e-06 | 2.6746
-0.0005269375000000001 | 0.11076905459008851 | 0.0531571313191662 | 0.057611923270922315 | 21676.084409073414 | 2.6579e-06 | 2.6579
-0.0005266875 | 0.11009826496748695 | 0.05248594696560591 | 0.05761231800188104 | 21953.4261388613 | 2.6243e-06 | 2.6243
-0.0005264375 | 0.10875668572228381 | 0.05147917043526549 | 0.05727751528701832 | 22252.69552820172 | 2.574e-06 | 2.574
-0.0005261875000000001 | 0.10808589609968225 | 0.051143578258485346 | 0.0569423178411969 | 22267.63155030103 | 2.5572e-06 | 2.5572
-0.0005259375 | 0.10674431685447913 | 0.050807986081705205 | 0.05593633077277393 | 22018.715988003045 | 2.5404e-06 | 2.5404
-0.0005256875 | 0.10506734279797522 | 0.04946561737458464 | 0.055601725423390584 | 22480.958845551042 | 2.4733e-06 | 2.4733
-0.0005254375000000001 | 0.1037257635527721 | 0.04845884084424421 | 0.05526692270852789 | 22809.840989043107 | 2.4229e-06 | 2.4229
-0.0005251875 | 0.1020487894962682 | 0.04845884084424421 | 0.05358994865202398 | 22117.717930675277 | 2.4229e-06 | 2.4229
-0.0005249375 | 0.10104260506236584 | 0.04778765649068393 | 0.053254948571681913 | 22288.160785647156 | 2.3894e-06 | 2.3894
-0.0005246875000000001 | 0.10003642062846349 | 0.04745206431390379 | 0.0525843563145597 | 22163.148042076693 | 2.3726e-06 | 2.3726
-0.0005244375000000001 | 0.09936563100586193 | 0.04812324866746407 | 0.05124238233839786 | 21296.31051822261 | 2.4062e-06 | 2.4062
-0.0005241875 | 0.09768865694935802 | 0.04610969560678322 | 0.0515789613425748 | 22372.2844680792 | 2.3055e-06 | 2.3055
-0.0005239375000000001 | 0.09567628808155335 | 0.04577410343000308 | 0.04990218465155027 | 21803.675402560217 | 2.2887e-06 | 2.2887
-0.0005236875000000001 | 0.094670103647651 | 0.04577410343000308 | 0.048896000217647916 | 21364.044974652006 | 2.2887e-06 | 2.2887
-0.0005234375 | 0.09399931402504944 | 0.045102919076442795 | 0.04889639494860664 | 21682.142065232834 | 2.2551e-06 | 2.2551
-0.0005231875 | 0.09198694515724476 | 0.043424958192542086 | 0.04856198696470267 | 22365.933779087823 | 2.1712e-06 | 2.1712
-0.0005229375000000001 | 0.09198694515724476 | 0.04376055036932223 | 0.04822639478792253 | 22041.036678428536 | 2.188e-06 | 2.188
-0.0005226875 | 0.09165155034594397 | 0.04409614254610237 | 0.0475554077998416 | 21568.965017800627 | 2.2048e-06 | 2.2048
-0.0005224375 | 0.09030997110074085 | 0.04241818166220166 | 0.04789178943853919 | 22580.78378744603 | 2.1209e-06 | 2.1209
-0.0005221875000000001 | 0.0893037866668385 | 0.04174699730864138 | 0.04755678935819712 | 22783.334095433565 | 2.0873e-06 | 2.0873
-0.0005219375 | 0.0889683918555377 | 0.04208258948542152 | 0.046885802370116185 | 22282.755383367567 | 2.1041e-06 | 2.1041
-0.0005216875 | 0.08662062817643224 | 0.04006903642474067 | 0.046551591751691566 | 23235.693146315964 | 2.0035e-06 | 2.0035
-0.0005214375000000001 | 0.08527904893122912 | 0.039397852071180385 | 0.04588119686004873 | 23291.217387767658 | 1.9699e-06 | 1.9699
-0.0005211875000000001 | 0.08494365411992835 | 0.039397852071180385 | 0.04554580204874797 | 23120.956932606397 | 1.9699e-06 | 1.9699
-0.0005209375 | 0.083937469686026 | 0.0387266677176201 | 0.0452108019684059 | 23348.666246249537 | 1.9363e-06 | 1.9363
-0.0005206875000000001 | 0.08226049562952209 | 0.03805548336405982 | 0.04420501226546227 | 23231.87533453335 | 1.9028e-06 | 1.9028
-0.0005204375000000001 | 0.08058352157301818 | 0.037719891187279676 | 0.0428636303857385 | 22727.335120305677 | 1.886e-06 | 1.886
-0.0005201875 | 0.07890654751651427 | 0.03637752248015911 | 0.04252902503635516 | 23382.034914307966 | 1.8189e-06 | 1.8189
-0.0005199375 | 0.07790036308261195 | 0.03637752248015911 | 0.041522840602452836 | 22828.844721407328 | 1.8189e-06 | 1.8189
-0.0005196875000000001 | 0.07588799421480724 | 0.035370745949818684 | 0.04051724826498856 | 22910.033236206746 | 1.7685e-06 | 1.7685
-0.0005194375 | 0.07488180978090489 | 0.03503515377303854 | 0.03984665600786635 | 22746.671109821425 | 1.7518e-06 | 1.7518
-0.0005191875 | 0.07387562534700257 | 0.03402837724269812 | 0.03984724810430445 | 23420.010786941042 | 1.7014e-06 | 1.7014
-0.0005189375000000001 | 0.07320483572440101 | 0.03436396941947826 | 0.03884086630492275 | 22605.57610839153 | 1.7182e-06 | 1.7182
-0.0005186875 | 0.07219865129049866 | 0.033692785065917975 | 0.03850586622458068 | 22857.03965952722 | 1.6846e-06 | 1.6846
-0.0005184375 | 0.07052167723399475 | 0.03302160071235769 | 0.03750007652163705 | 22712.45228133558 | 1.6511e-06 | 1.6511
-0.0005181875000000001 | 0.0695154928000924 | 0.03268600853557755 | 0.03682948426451484 | 22535.320716463295 | 1.6343e-06 | 1.6343
-0.0005179375000000001 | 0.06850930836619004 | 0.03235041635879741 | 0.03615889200739263 | 22354.5141468076 | 1.6175e-06 | 1.6175
-0.0005176875 | 0.06649693949838537 | 0.03134363982845699 | 0.035153299669928376 | 22430.898174125 | 1.5672e-06 | 1.5672
-0.0005174375 | 0.06549075506448301 | 0.031008047651676845 | 0.034482707412806166 | 22241.134172754937 | 1.5504e-06 | 1.5504
-0.0005171875000000001 | 0.06448457063058069 | 0.03033686329811656 | 0.034147707332464125 | 22512.352049649216 | 1.5168e-06 | 1.5168
-0.0005169375 | 0.0641491758192799 | 0.03033686329811656 | 0.03381231252116333 | 22291.238345173635 | 1.5168e-06 | 1.5168
-0.0005166875 | 0.06280759657407678 | 0.028994494590995994 | 0.03381310198308078 | 23323.80850920655 | 1.4497e-06 | 1.4497
-0.0005164375000000001 | 0.06146601732887365 | 0.02798771806065557 | 0.033478299268218076 | 23923.56475484225 | 1.3994e-06 | 1.3994
-0.0005161875 | 0.06079522770627208 | 0.02832331023743571 | 0.032471917468836375 | 22929.46495068739 | 1.4162e-06 | 1.4162
-0.0005159375 | 0.05911825364976818 | 0.02798771806065557 | 0.03113053558911261 | 22245.854786478743 | 1.3994e-06 | 1.3994
-0.0005156875000000001 | 0.05777667440456505 | 0.02630975717675486 | 0.031466917227810184 | 23920.34028775588 | 1.3155e-06 | 1.3155
-0.0005154375 | 0.05710588478196349 | 0.02630975717675486 | 0.03079612760520863 | 23410.423287690057 | 1.3155e-06 | 1.3155
-0.0005151875 | 0.0550935159141588 | 0.024967388469634293 | 0.030126127444524507 | 24132.381711578964 | 1.2484e-06 | 1.2484
-0.0005149375000000001 | 0.054087331480256455 | 0.02463179629285415 | 0.029455535187402303 | 23916.676508036526 | 1.2316e-06 | 1.2316
-0.0005146875000000001 | 0.054087331480256455 | 0.024967388469634293 | 0.02911994301062216 | 23326.382770098895 | 1.2484e-06 | 1.2484
-0.0005144375 | 0.053416541857654896 | 0.02429620411607401 | 0.029120337741580887 | 23971.100672730438 | 1.2148e-06 | 1.2148
-0.0005141875 | 0.05106877817854942 | 0.02228265105539316 | 0.02878612712315626 | 25837.255227482496 | 1.1141e-06 | 1.1141
-0.0005139375000000001 | 0.05039798855594786 | 0.02228265105539316 | 0.028115337500554703 | 25235.18178394652 | 1.1141e-06 | 1.1141
-0.0005136875 | 0.04838561968814317 | 0.02228265105539316 | 0.026102968632750013 | 23428.96145333857 | 1.1141e-06 | 1.1141
-0.0005134375 | 0.04771483006554161 | 0.020940282348272592 | 0.026774547717269014 | 25572.2891143134 | 1.047e-06 | 1.047
-0.0005131875000000001 | 0.045702461197736924 | 0.02026909799471231 | 0.025433363203024615 | 25095.70303489532 | 1.0135e-06 | 1.0135
-0.0005129375 | 0.04536706638643614 | 0.02026909799471231 | 0.02509796839172383 | 24764.76101528667 | 1.0135e-06 | 1.0135
-0.0005126875 | 0.043354697518631455 | 0.0185911371108116 | 0.024763560407819855 | 26640.178338977134 | 9.2956e-07 | 0.92956
-0.0005124375000000001 | 0.041677723462127544 | 0.017919952757251317 | 0.023757770704876228 | 26515.43899328935 | 8.96e-07 | 0.896
-0.0005121875000000001 | 0.0406715390282252 | 0.017584360580471175 | 0.023087178447754025 | 26258.76368048795 | 8.7922e-07 | 0.87922
-0.0005119375 | 0.039329959783022075 | 0.015906399696570466 | 0.02342356008645161 | 29451.743365284474 | 7.9532e-07 | 0.79532
-0.0005116875000000001 | 0.038994564971721296 | 0.01657758405013075 | 0.022416980921590546 | 27044.931099491234 | 8.2888e-07 | 0.82888
-0.0005114375000000001 | 0.037317590915217386 | 0.015570807519790326 | 0.021746783395427058 | 27932.762469495734 | 7.7854e-07 | 0.77854
-0.0005111875 | 0.03664680129261583 | 0.016241991873350608 | 0.02040480941926522 | 25125.99387855235 | 8.121e-07 | 0.8121
-0.0005109375 | 0.035305222047412696 | 0.015570807519790326 | 0.019734414527622368 | 25347.965418672273 | 7.7854e-07 | 0.77854
-0.0005106875000000001 | 0.03496982723611192 | 0.015570807519790326 | 0.01939901971632159 | 24917.1659102017 | 7.7854e-07 | 0.77854
-0.0005104375 | 0.03396364280220957 | 0.015235215343010184 | 0.018728427459199386 | 24585.7075696562 | 7.6176e-07 | 0.76176
-0.0005101875 | 0.0316158791231041 | 0.013221662282329334 | 0.018394216840774767 | 27824.363454447808 | 6.6108e-07 | 0.66108
-0.0005099375000000001 | 0.031280484311803324 | 0.012886070105549192 | 0.01839441420625413 | 28549.30022200151 | 6.443e-07 | 0.6443
-0.0005096875 | 0.03027429987790098 | 0.012886070105549192 | 0.017388229772351785 | 26987.63801519876 | 6.443e-07 | 0.6443
-0.0005094375 | 0.02859732582139707 | 0.011879293575208767 | 0.016718032246188307 | 28146.50911747419 | 5.9396e-07 | 0.59396
-0.0005091875000000001 | 0.02792653619879551 | 0.011879293575208767 | 0.01604724262358674 | 27017.166504035533 | 5.9396e-07 | 0.59396
-0.0005089375000000001 | 0.02557877251969004 | 0.0105369248680882 | 0.01504184765160184 | 28550.735323466353 | 5.2685e-07 | 0.52685
-0.0005086875 | 0.024237193274486913 | 0.010201332691308058 | 0.014035860583178855 | 27517.699908244274 | 5.1007e-07 | 0.51007
-0.0005084375 | 0.022224824406682227 | 0.008858963984187491 | 0.013365860422494736 | 30174.770879194628 | 4.4295e-07 | 0.44295
-0.0005081875000000001 | 0.021218639972779882 | 0.00852337180740735 | 0.012695268165372533 | 29789.309799531544 | 4.2617e-07 | 0.42617
-0.0005079375 | 0.02054785035017832 | 0.009194556160967633 | 0.011353294189210687 | 24695.687296809916 | 4.5973e-07 | 0.45973
-0.0005076875 | 0.019541665916275975 | 0.007852187453847068 | 0.011689478462428907 | 29773.8140642626 | 3.9261e-07 | 0.39261
-0.0005074375000000001 | 0.01820008667107285 | 0.0068454109235066415 | 0.011354675747566208 | 33174.562855167926 | 3.4227e-07 | 0.34227
-0.0005071875 | 0.017529297048471285 | 0.007516595277066925 | 0.01001270177140436 | 26641.588118900152 | 3.7583e-07 | 0.37583
-0.0005069375 | 0.01618771780326816 | 0.0068454109235066415 | 0.009342306879761519 | 27295.094433792772 | 3.4227e-07 | 0.34227
-0.0005066875000000001 | 0.014846138558065035 | 0.006174226569946358 | 0.008671911988118678 | 28090.682743422618 | 3.0871e-07 | 0.30871
-0.0005064375 | 0.014175348935463473 | 0.005838634393166216 | 0.008336714542297258 | 28557.069961616027 | 2.9193e-07 | 0.29193
-0.0005061875 | 0.01316916450156113 | 0.005838634393166216 | 0.007330530108394914 | 25110.426907274326 | 2.9193e-07 | 0.29193
-0.0005059375000000001 | 0.011492190445057223 | 0.0041606735092655075 | 0.0073315169357917155 | 35241.97185607079 | 2.0803e-07 | 0.20803
-0.0005056875000000001 | 0.009815216388553316 | 0.003825081332485366 | 0.0059901350560679495 | 31320.301637486118 | 1.9125e-07 | 0.19125
-0.0005054375 | 0.007802847520748626 | 0.002818304802144941 | 0.004984542718603685 | 35372.630489151314 | 1.4092e-07 | 0.14092
-0.0005051875 | 0.006461268275545502 | 0.0021471204485846575 | 0.004314147826960844 | 40185.4290922957 | 1.0736e-07 | 0.10736
-0.0005049375000000001 | 0.005119689030342376 | 0.0014759360950243742 | 0.003643752935318002 | 49375.48377062799 | 7.3797e-08 | 0.073797
-0.0005046875 | 0.0037781097851392505 | 0.0008047517414640908 | 0.0029733580436751596 | 73895.03844417179 | 4.0238e-08 | 0.040238
-0.0005044375 | 0.002771925351236907 | 0.0008047517414640908 | 0.001967173609772816 | 48888.9556472142 | 4.0238e-08 | 0.040238
-0.0005041875000000001 | 0.002101135728635344 | 0.0004691595646839491 | 0.0016319761639513948 | 69570.19687111276 | 2.3458e-08 | 0.023458
-0.0005039375 | 0.001094951294733 | -0.0002020247888763343 | 0.0012969760836093343 | -128397.71701513858 | -1.0101e-08 | -0.010101
-0.0005036875 | 8.8767e-05 | -0.0002020247888763343 | 0.0002907916497069902 | -28787.719697605313 | -1.0101e-08 | -0.010101
-0.0005034375000000001 | -0.001588207195673251 | -0.0008732091424366176 | -0.0007149980532366333 | 16376.32998760161 | -4.366e-08 | -0.04366
-0.0005031875 | -0.0019236020069740324 | -0.000537616965656476 | -0.0013859850413175563 | 51560.316353675735 | -2.6881e-08 | -0.026881
-0.0005029375 | -0.0029297864408763764 | -0.0012088013192167594 | -0.001720985121659617 | 28474.24294299623 | -6.044e-08 | -0.06044
-0.0005026875000000001 | -0.004271365686079501 | -0.0012088013192167594 | -0.003062564366862742 | 50671.09570739259 | -6.044e-08 | -0.06044
-0.0005024375000000001 | -0.005948339742583408 | -0.0018799856727770427 | -0.004068354069806365 | 43280.69228098689 | -9.3999e-08 | -0.093999
-0.0005021875 | -0.007289918987786534 | -0.0022155778495571844 | -0.005074341138229349 | 45806.02879057967 | -1.1078e-07 | -0.11078
-0.0005019375 | -0.008966893044290441 | -0.0032223543798976097 | -0.005744538664392831 | 35654.29488593594 | -1.6112e-07 | -0.16112
-0.0005016875000000001 | -0.009302287855591222 | -0.002886762203117468 | -0.006415525652473754 | 44447.898379336606 | -1.4434e-07 | -0.14434
-0.0005014375 | -0.010643867100794348 | -0.0038935387334578927 | -0.006750328367336455 | 34674.51503348172 | -1.9468e-07 | -0.19468
-0.0005011875 | -0.01131465672339591 | -0.0035579465566777514 | -0.007756710166718158 | 43602.17357486686 | -1.779e-07 | -0.1779
-0.0005009375000000001 | -0.012991630779899817 | -0.0038935387334578927 | -0.009098092046441925 | 46734.30865479956 | -1.9468e-07 | -0.19468
-0.0005006875 | -0.013327025591200598 | -0.0038935387334578927 | -0.009433486857742705 | 48457.13631498781 | -1.9468e-07 | -0.19468
-0.0005004375 | -0.014668604836403724 | -0.0038935387334578927 | -0.010775066102945832 | 55348.44695574087 | -1.9468e-07 | -0.19468
-0.0005001875000000001 | -0.01634557889290763 | -0.004900315263798318 | -0.01144526362910931 | 46712.356299451196 | -2.4502e-07 | -0.24502
-0.0004999375000000001 | -0.018693342572013102 | -0.005907091794138743 | -0.012786250777874358 | 43291.18701206369 | -2.9535e-07 | -0.29535
-0.0004996875 | -0.019699527005915443 | -0.0055714996173586015 | -0.01412802738855684 | 50715.34904010211 | -2.7857e-07 | -0.27857
-0.0004994375000000001 | -0.02137650106241935 | -0.005907091794138743 | -0.015469409268280606 | 52375.71992238205 | -2.9535e-07 | -0.29535
-0.0004991875000000001 | -0.022382685496321695 | -0.005907091794138743 | -0.01647559370218295 | 55782.419763751444 | -2.9535e-07 | -0.29535
-0.0004989375 | -0.022718080307622478 | -0.00523590744057846 | -0.017482172867044017 | 66778.0057819838 | -2.618e-07 | -0.2618
-0.0004986875 | -0.023724264741524823 | -0.00523590744057846 | -0.018488357300946362 | 70621.40616795846 | -2.618e-07 | -0.2618
-0.0004984375000000001 | -0.025065843986727947 | -0.006242683970918885 | -0.01882316001580906 | 60304.70260386545 | -3.1213e-07 | -0.31213
-0.0004981875 | -0.02540123879802873 | -0.006242683970918885 | -0.019158554827109844 | 61379.223796555 | -3.1213e-07 | -0.31213
-0.0004979375 | -0.0277490024771342 | -0.006578276147699027 | -0.02117072632943517 | 64365.574974654555 | -3.2891e-07 | -0.32891
-0.0004976875000000001 | -0.02841979209973576 | -0.0069138683244791685 | -0.02150592377525659 | 62210.97297763958 | -3.4569e-07 | -0.34569
-0.0004974375 | -0.029761371344938885 | -0.0069138683244791685 | -0.022847503020459715 | 66091.80837177963 | -3.4569e-07 | -0.34569
-0.0004971875 | -0.03143834540144279 | -0.0069138683244791685 | -0.02452447707696362 | 70942.85261445468 | -3.4569e-07 | -0.34569
-0.0004969375000000001 | -0.03345071426924748 | -0.008256237031599735 | -0.02519447723764774 | 61031.38061860135 | -4.1281e-07 | -0.41281
-0.0004966875000000001 | -0.03345071426924748 | -0.007585052678039452 | -0.025865661591208025 | 68201.66632750047 | -3.7925e-07 | -0.37925
-0.0004964375 | -0.03479229351445061 | -0.007585052678039452 | -0.027207240836411156 | 71739.09527400554 | -3.7925e-07 | -0.37925
-0.0004961875 | -0.03546308313705217 | -0.00724946050125931 | -0.028213622635792857 | 77836.4752270651 | -3.6247e-07 | -0.36247
-0.0004959375000000001 | -0.03646926757095451 | -0.008256237031599735 | -0.028213030539354776 | 68343.55755866229 | -4.1281e-07 | -0.41281
-0.0004956875 | -0.03747545200485686 | -0.007920644854819593 | -0.029554807150037263 | 74627.27515690494 | -3.9603e-07 | -0.39603
-0.0004954375 | -0.039823215683962326 | -0.00926301356194016 | -0.030560202122022165 | 65983.28269233639 | -4.6315e-07 | -0.46315
-0.0004951875000000001 | -0.04082940011786467 | -0.008927421385160018 | -0.03190197873270465 | 71469.63799812354 | -4.4637e-07 | -0.44637
-0.0004949375 | -0.04150018974046624 | -0.008256237031599735 | -0.0332439527088665 | 80530.5191254305 | -4.1281e-07 | -0.41281
-0.0004946875 | -0.04284176898566936 | -0.007920644854819593 | -0.034921124130849766 | 88177.4773921363 | -3.9603e-07 | -0.39603
-0.0004944375000000001 | -0.043847953419571706 | -0.007920644854819593 | -0.03592730856475211 | 90718.14031124217 | -3.9603e-07 | -0.39603
-0.0004941875 | -0.044518743042173264 | -0.008927421385160018 | -0.035591321657013245 | 79734.83074558666 | -4.4637e-07 | -0.44637
-0.0004939375 | -0.046531111909977954 | -0.008591829208379876 | -0.037939282701598076 | 88314.79719032292 | -4.2959e-07 | -0.42959
-0.0004936875000000001 | -0.04820808596648186 | -0.008591829208379876 | -0.03961625675810198 | 92218.44568200453 | -4.2959e-07 | -0.42959
-0.0004934375000000001 | -0.04887887558908342 | -0.008927421385160018 | -0.0399514542039234 | 89502.78581077037 | -4.4637e-07 | -0.44637
-0.0004931875 | -0.04988506002298577 | -0.00926301356194016 | -0.040622046461045606 | 87708.05783541835 | -4.6315e-07 | -0.46315
-0.0004929375 | -0.05122663926818889 | -0.009598605738720302 | -0.04162803352946859 | 86737.667245865 | -4.7993e-07 | -0.47993
-0.0004926875000000001 | -0.05323900813599358 | -0.009934197915500443 | -0.04330481022049314 | 87183.30475966085 | -4.9671e-07 | -0.49671
-0.0004924375 | -0.05424519256989593 | -0.009598605738720302 | -0.04464658683117562 | 93027.23342635795 | -4.7993e-07 | -0.47993
-0.0004921875 | -0.05558677181509905 | -0.009934197915500443 | -0.045652573899598606 | 91909.93432568193 | -4.9671e-07 | -0.49671
-0.0004919375000000001 | -0.057263745871602954 | -0.010940974445840869 | -0.046322771425762084 | 84677.59732931531 | -5.4705e-07 | -0.54705
-0.0004916875 | -0.058605325116806085 | -0.010269790092280585 | -0.0483355350245255 | 94131.4955616425 | -5.1349e-07 | -0.51349
-0.0004914375 | -0.05961150955070843 | -0.010605382269060727 | -0.0490061272816477 | 92417.465091502 | -5.3027e-07 | -0.53027
-0.0004911875000000001 | -0.05961150955070843 | -0.00926301356194016 | -0.05034849598876827 | 108708.67380706428 | -4.6315e-07 | -0.46315
-0.0004909375000000001 | -0.05994690436200921 | -0.008927421385160018 | -0.05101948297684919 | 114298.36405315979 | -4.4637e-07 | -0.44637
-0.0004906875 | -0.06061769398461077 | -0.009934197915500443 | -0.05068349606911032 | 102038.42625286996 | -4.9671e-07 | -0.49671
-0.0004904375000000001 | -0.06162387841851311 | -0.00926301356194016 | -0.05236086485657295 | 113053.62883568065 | -4.6315e-07 | -0.46315
-0.0004901875000000001 | -0.06397164209761858 | -0.010605382269060727 | -0.05336625982855785 | 100639.95521263614 | -5.3027e-07 | -0.53027
-0.0004899375 | -0.06464243172022013 | -0.010269790092280585 | -0.05437264162793955 | 105888.51600542336 | -5.1349e-07 | -0.51349
-0.0004896875 | -0.06598401096542328 | -0.010605382269060727 | -0.05537862869636255 | 104434.95065315961 | -5.3027e-07 | -0.53027
-0.0004894375000000001 | -0.06766098502192719 | -0.01127656662262101 | -0.05638441839930618 | 100002.8116469386 | -5.6383e-07 | -0.56383
-0.0004891875 | -0.0690025642671303 | -0.01127656662262101 | -0.057725997644509294 | 102382.22249085963 | -5.6383e-07 | -0.56383
-0.0004889375 | -0.07034414351233342 | -0.010940974445840869 | -0.05940316906649255 | 108588.44312368217 | -5.4705e-07 | -0.54705
-0.0004886875000000001 | -0.07135032794623578 | -0.010605382269060727 | -0.06074494567717505 | 114554.93849455548 | -5.3027e-07 | -0.53027
-0.0004884375 | -0.07235651238013813 | -0.010269790092280585 | -0.06208672228785754 | 120911.37546136565 | -5.1349e-07 | -0.51349
-0.0004881875 | -0.0743688812479428 | -0.010605382269060727 | -0.06376349897888207 | 120247.43165534065 | -5.3027e-07 | -0.53027
-0.0004879375 | -0.07604585530444671 | -0.009598605738720302 | -0.06644724956572641 | 138451.87806325138 | -4.7993e-07 | -0.47993
-0.0004876875 | -0.07705203973834907 | -0.009598605738720302 | -0.06745343399962876 | 140548.40012341572 | -4.7993e-07 | -0.47993
-0.00048743749999999997 | -0.07906440860615374 | -0.010269790092280585 | -0.06879461851387315 | 133974.73151001104 | -5.1349e-07 | -0.51349
-0.0004871875 | -0.08074138266265765 | -0.009598605738720302 | -0.07114277692393735 | 148235.64767735152 | -4.7993e-07 | -0.47993
-0.0004869375 | -0.08074138266265765 | -0.008927421385160018 | -0.07181396127749763 | 160883.99590249747 | -4.4637e-07 | -0.44637
-0.0004866875 | -0.08141217228525921 | -0.00926301356194016 | -0.07214915872331905 | 155779.01995040852 | -4.6315e-07 | -0.46315
-0.0004864375 | -0.08241835671916156 | -0.00926301356194016 | -0.0731553431572214 | 157951.49746471675 | -4.6315e-07 | -0.46315
-0.00048618749999999997 | -0.08308914634176312 | -0.008927421385160018 | -0.0741617249566031 | 166143.66401451945 | -4.4637e-07 | -0.44637
-0.0004859375 | -0.08409533077566547 | -0.009598605738720302 | -0.07449672503694517 | 155224.0545445659 | -4.7993e-07 | -0.47993
-0.0004856875 | -0.08510151520956782 | -0.00926301356194016 | -0.07583850164762766 | 163744.7708362053 | -4.6315e-07 | -0.46315
-0.0004854375 | -0.08644309445477094 | -0.00926301356194016 | -0.07718008089283078 | 166641.40752194956 | -4.6315e-07 | -0.46315
-0.0004851875 | -0.08744927888867329 | -0.009598605738720302 | -0.07785067314995299 | 162212.4614117803 | -4.7993e-07 | -0.47993
-0.0004849375 | -0.08946164775647797 | -0.010269790092280585 | -0.07919185766419738 | 154222.93338541148 | -5.1349e-07 | -0.51349
-0.0004846875 | -0.09046783219038032 | -0.010269790092280585 | -0.08019804209809973 | 156182.43679270832 | -5.1349e-07 | -0.51349
-0.0004844375 | -0.09281559586948579 | -0.01127656662262101 | -0.08153902924686478 | 144616.76497045814 | -5.6383e-07 | -0.56383
-0.00048418749999999997 | -0.0944925699259897 | -0.01127656662262101 | -0.08321600330336869 | 147591.02852535943 | -5.6383e-07 | -0.56383
-0.0004839375 | -0.09516335954859126 | -0.010940974445840869 | -0.08422238510275039 | 153957.74027196804 | -5.4705e-07 | -0.54705
-0.0004836875 | -0.09616954398249358 | -0.010940974445840869 | -0.08522856953665271 | 155797.0361023039 | -5.4705e-07 | -0.54705
-0.0004834375 | -0.09751112322769673 | -0.010940974445840869 | -0.08657014878185586 | 158249.43054275183 | -5.4705e-07 | -0.54705
-0.0004831875 | -0.0978465180389975 | -0.010605382269060727 | -0.08724113576993676 | 164522.37846144763 | -5.3027e-07 | -0.53027
-0.00048293749999999997 | -0.09885270247289984 | -0.010269790092280585 | -0.08858291238061926 | 172511.6318535151 | -5.1349e-07 | -0.51349
-0.0004826875 | -0.0998588869068022 | -0.010269790092280585 | -0.08958909681452161 | 174471.13526081192 | -5.1349e-07 | -0.51349
-0.0004824375 | -0.10052967652940376 | -0.010605382269060727 | -0.08992429426034303 | 169582.3723821456 | -5.3027e-07 | -0.53027
-0.0004821875 | -0.10220665058590767 | -0.01127656662262101 | -0.09093008396328665 | 161272.64087790542 | -5.6383e-07 | -0.56383
-0.0004819375 | -0.10354822983111078 | -0.010940974445840869 | -0.09260725538526991 | 169285.20552476728 | -5.4705e-07 | -0.54705
-0.00048168749999999997 | -0.10589599351021625 | -0.011947750976181294 | -0.09394824253403496 | 157265.15010453027 | -5.9739e-07 | -0.59739
-0.0004814375 | -0.10723757275541937 | -0.011612158799401152 | -0.09562541395601822 | 164698.77067294272 | -5.8061e-07 | -0.58061
-0.0004811875 | -0.10857915200062251 | -0.011612158799401152 | -0.09696699320122136 | 167009.41638211496 | -5.8061e-07 | -0.58061
-0.0004809375 | -0.11025612605712642 | -0.012283343152961436 | -0.09797278290416499 | 159521.36431284895 | -6.1417e-07 | -0.61417
-0.0004806875 | -0.11059152086842719 | -0.011612158799401152 | -0.09897936206902604 | 170475.38494587326 | -5.8061e-07 | -0.58061
-0.0004804375 | -0.11126231049102875 | -0.011612158799401152 | -0.0996501516916276 | 171630.70780045935 | -5.8061e-07 | -0.58061
-0.0004801875 | -0.11193310011363031 | -0.01127656662262101 | -0.1006565334910093 | 178523.36949633295 | -5.6383e-07 | -0.56383
-0.0004799375 | -0.11361007417013422 | -0.011947750976181294 | -0.10166232319395292 | 170178.17561920083 | -5.9739e-07 | -0.59739
-0.00047968749999999997 | -0.11495165341533736 | -0.011612158799401152 | -0.10333949461593621 | 177984.98350068292 | -5.8061e-07 | -0.58061
-0.0004794375 | -0.11595783784923969 | -0.01127656662262101 | -0.10468127122661867 | 185661.60202809607 | -5.6383e-07 | -0.56383
-0.0004791875 | -0.11662862747184127 | -0.01127656662262101 | -0.10535206084922026 | 186851.30745005666 | -5.6383e-07 | -0.56383
-0.0004789375 | -0.11830560152834516 | -0.011612158799401152 | -0.106693442728944 | 183761.5977736134 | -5.8061e-07 | -0.58061
-0.0004786875 | -0.11931178596224751 | -0.011612158799401152 | -0.10769962716284635 | 185494.58205549256 | -5.8061e-07 | -0.58061
-0.00047843749999999997 | -0.12132415483005221 | -0.012618935329741577 | -0.10870521950031063 | 172289.05079512252 | -6.3095e-07 | -0.63095
-0.0004781875 | -0.12199494445265377 | -0.012954527506521719 | -0.10904041694613205 | 168343.3330798636 | -6.4773e-07 | -0.64773
-0.0004779375 | -0.12367191850915768 | -0.012618935329741577 | -0.1110529831794161 | 176010.06785045526 | -6.3095e-07 | -0.63095
-0.0004776875 | -0.12367191850915768 | -0.012954527506521719 | -0.11071739100263596 | 170932.349245308 | -6.4773e-07 | -0.64773
-0.0004774375 | -0.1250134977543608 | -0.01329011968330186 | -0.11172337807105893 | 168129.98036643994 | -6.6451e-07 | -0.66451
-0.0004771875 | -0.12669047181086468 | -0.01329011968330186 | -0.11340035212756282 | 170653.62062922987 | -6.6451e-07 | -0.66451
-0.0004769375 | -0.12736126143346627 | -0.012954527506521719 | -0.11440673392694455 | 176628.18480928554 | -6.4773e-07 | -0.64773
-0.0004766875 | -0.12937363030127094 | -0.013625711860082003 | -0.11574791844118894 | 169896.32487427685 | -6.8129e-07 | -0.68129
-0.0004764375 | -0.1303798147351733 | -0.013625711860082003 | -0.11675410287509129 | 171373.21568810663 | -6.8129e-07 | -0.68129
-0.0004761875 | -0.1317213939803764 | -0.01329011968330186 | -0.11843127429707455 | 178224.5414175998 | -6.6451e-07 | -0.66451
-0.0004759375 | -0.13306297322557953 | -0.013625711860082003 | -0.11943726136549752 | 175311.59119165278 | -6.8129e-07 | -0.68129
-0.0004756875 | -0.13440455247078267 | -0.013625711860082003 | -0.12077884061070067 | 177280.77894342586 | -6.8129e-07 | -0.68129
-0.0004754375 | -0.13473994728208344 | -0.01329011968330186 | -0.12144982759878158 | 182767.09389062176 | -6.6451e-07 | -0.66451
-0.00047518749999999997 | -0.135410736904685 | -0.012954527506521719 | -0.12245620939816328 | 189055.46240341835 | -6.4773e-07 | -0.64773
-0.0004749375 | -0.13608152652728658 | -0.01329011968330186 | -0.12279140684398472 | 184786.00610085376 | -6.6451e-07 | -0.66451
-0.0004746875 | -0.13809389539509126 | -0.01329011968330186 | -0.1248037757117894 | 187814.37441620172 | -6.6451e-07 | -0.66451
-0.0004744375 | -0.1391000798289936 | -0.01329011968330186 | -0.12580996014569176 | 189328.55857387572 | -6.6451e-07 | -0.66451
-0.0004741875 | -0.14077705388549752 | -0.014296896213642286 | -0.12648015767185525 | 176933.7285265682 | -7.1484e-07 | -0.71484
-0.00047393749999999997 | -0.1411124486967983 | -0.013961304036862144 | -0.12715114465993616 | 182147.94882228473 | -6.9807e-07 | -0.69807
-0.0004736875 | -0.1424540279420014 | -0.014632488390422428 | -0.127821539551579 | 174709.23077614536 | -7.3162e-07 | -0.73162
-0.0004734375 | -0.14413100199850531 | -0.01496808056720257 | -0.12916292143130276 | 172584.48182637276 | -7.484e-07 | -0.7484
-0.0004731875 | -0.14480179162110687 | -0.014632488390422428 | -0.13016930323068446 | 177918.20469290196 | -7.3162e-07 | -0.73162
-0.0004729375 | -0.14614337086631002 | -0.014296896213642286 | -0.13184647465266774 | 184440.69633359736 | -7.1484e-07 | -0.71484
-0.0004726875 | -0.1481557397341147 | -0.01496808056720257 | -0.13318765916691214 | 177962.24247850102 | -7.484e-07 | -0.7484
-0.0004724375 | -0.14949731897931784 | -0.01496808056720257 | -0.13452923841211528 | 179754.8293625438 | -7.484e-07 | -0.7484
-0.0004721875 | -0.15050350341322016 | -0.01496808056720257 | -0.1355354228460176 | 181099.26952557583 | -7.484e-07 | -0.7484
-0.00047193749999999997 | -0.1518450826584233 | -0.014632488390422428 | -0.1372125942680009 | 187545.12644317182 | -7.3162e-07 | -0.73162
-0.0004716875 | -0.1535220567149272 | -0.014632488390422428 | -0.13888956832450478 | 189837.25066942652 | -7.3162e-07 | -0.73162
-0.0004714375 | -0.1551990307714311 | -0.015303672743982711 | -0.1398953580274484 | 182825.86195846903 | -7.6518e-07 | -0.76518
-0.0004711875 | -0.15486363596013034 | -0.013961304036862144 | -0.1409023319232682 | 201846.95004312295 | -6.9807e-07 | -0.69807
-0.0004709375 | -0.15620521520533345 | -0.01496808056720257 | -0.1412371346381309 | 188717.76378275754 | -7.484e-07 | -0.7484
-0.00047068749999999997 | -0.15654061001663425 | -0.01496808056720257 | -0.1415725294494317 | 189165.91050376822 | -7.484e-07 | -0.7484
-0.0004704375 | -0.15788218926183736 | -0.01496808056720257 | -0.1429141086946348 | 190958.49738781096 | -7.484e-07 | -0.7484
-0.0004701875 | -0.15855297888443892 | -0.01563926492076285 | -0.14291371396367608 | 182762.69976594916 | -7.8196e-07 | -0.78196
-0.0004699375 | -0.16022995294094283 | -0.015303672743982711 | -0.14492628019696013 | 189400.65253805698 | -7.6518e-07 | -0.76518
-0.0004696875 | -0.16123613737484518 | -0.01496808056720257 | -0.14626805680764263 | 195439.96459791786 | -7.484e-07 | -0.7484
-0.00046943749999999997 | -0.16324850624264986 | -0.01496808056720257 | -0.1482804256754473 | 198128.844923982 | -7.484e-07 | -0.7484
-0.0004691875 | -0.1642546906765522 | -0.015303672743982711 | -0.1489510179325695 | 194660.48500172736 | -7.6518e-07 | -0.76518
-0.0004689375 | -0.16693784916695845 | -0.015974857097542993 | -0.15096299206941546 | 189000.74178771122 | -7.9874e-07 | -0.79874
-0.0004686875 | -0.16727324397825924 | -0.01563926492076285 | -0.1516339790574964 | 193914.4580333639 | -7.8196e-07 | -0.78196
-0.0004684375 | -0.1682794284121616 | -0.016310449274323135 | -0.15196897913783847 | 186345.54644313437 | -8.1552e-07 | -0.81552
-0.0004681875 | -0.1696210076573647 | -0.01563926492076285 | -0.15398174273660187 | 196916.85448997555 | -7.8196e-07 | -0.78196
-0.0004679375 | -0.17096258690256783 | -0.016310449274323135 | -0.1546521376282447 | 189635.6562926898 | -8.1552e-07 | -0.81552
-0.0004676875 | -0.17196877133647018 | -0.01563926492076285 | -0.15632950641570734 | 199919.25094658718 | -7.8196e-07 | -0.78196
-0.00046743749999999997 | -0.17398114020427485 | -0.016310449274323135 | -0.15767069092995173 | 193337.0298734397 | -8.1552e-07 | -0.81552
-0.0004671875 | -0.17398114020427485 | -0.015303672743982711 | -0.15867746746029215 | 207371.7467889307 | -7.6518e-07 | -0.76518
-0.0004669375 | -0.1749873246381772 | -0.01563926492076285 | -0.15934805971741436 | 203779.47496223077 | -7.8196e-07 | -0.78196
-0.0004666875 | -0.17733508831728267 | -0.016310449274323135 | -0.16102463904295955 | 197449.667185384 | -8.1552e-07 | -0.81552
-0.0004664375 | -0.17767048312858347 | -0.015303672743982711 | -0.16236681038460077 | 212193.25988062855 | -7.6518e-07 | -0.76518
-0.00046618749999999997 | -0.17834127275118503 | -0.01496808056720257 | -0.16337319218398247 | 218295.44736946293 | -7.484e-07 | -0.7484
-0.0004659375 | -0.17968285199638814 | -0.015303672743982711 | -0.16437917925240544 | 214823.17611246373 | -7.6518e-07 | -0.76518
-0.0004656875 | -0.1806890364302905 | -0.01496808056720257 | -0.16572095586308794 | 221432.47441653776 | -7.484e-07 | -0.7484
-0.0004654375 | -0.18135982605289205 | -0.015303672743982711 | -0.16605615330890935 | 217014.77297232638 | -7.6518e-07 | -0.76518
-0.0004651875 | -0.18303680010939596 | -0.015974857097542993 | -0.16706194301185298 | 209156.1032336845 | -7.9874e-07 | -0.79874
-0.0004649375 | -0.18437837935459908 | -0.016646041451103277 | -0.16773233790349582 | 201528.1992372772 | -8.323e-07 | -0.8323
-0.0004646875 | -0.18504916897720064 | -0.016646041451103277 | -0.16840312752609737 | 202334.14415165456 | -8.323e-07 | -0.8323
-0.0004644375 | -0.18706153784500534 | -0.01698163362788342 | -0.17007990421712194 | 200310.4152922661 | -8.4908e-07 | -0.84908
-0.0004641875 | -0.1880677222789077 | -0.01731722580466356 | -0.17075049647424415 | 197203.0605829032 | -8.6586e-07 | -0.86586
-0.0004639375 | -0.1894093015241108 | -0.01698163362788342 | -0.1724276678962274 | 203075.47751248794 | -8.4908e-07 | -0.84908
-0.0004636875 | -0.19108627558061472 | -0.01698163362788342 | -0.17410464195273131 | 205050.52195550356 | -8.4908e-07 | -0.84908
-0.0004634375 | -0.19209246001451705 | -0.016646041451103277 | -0.17544641856341378 | 210796.56575261673 | -8.323e-07 | -0.8323
-0.0004631875 | -0.19242785482581784 | -0.01563926492076285 | -0.176788589905055 | 226082.99149706023 | -7.8196e-07 | -0.78196
-0.00046293749999999997 | -0.19410482888232175 | -0.016646041451103277 | -0.17745878743121848 | 213214.4004957488 | -8.323e-07 | -0.8323
-0.0004626875 | -0.1951110133162241 | -0.016646041451103277 | -0.17846497186512084 | 214423.31786731485 | -8.323e-07 | -0.8323
-0.0004624375 | -0.19645259256142722 | -0.016310449274323135 | -0.1801421432871041 | 220891.69986346655 | -8.1552e-07 | -0.81552
-0.0004621875 | -0.19745877699532957 | -0.015974857097542993 | -0.1814839198977866 | 227211.94786236886 | -7.9874e-07 | -0.79874
-0.0004619375 | -0.1988003562405327 | -0.016310449274323135 | -0.18248990696620956 | 223770.54598182757 | -8.1552e-07 | -0.81552
-0.00046168749999999997 | -0.2001419354857358 | -0.01698163362788342 | -0.1831603018578524 | 215715.7619477878 | -8.4908e-07 | -0.84908
-0.0004614375 | -0.2004773302970366 | -0.016310449274323135 | -0.18416688102271347 | 225826.86463779974 | -8.1552e-07 | -0.81552
-0.0004611875 | -0.2021543043535405 | -0.01698163362788342 | -0.1851726707256571 | 218085.81527940655 | -8.4908e-07 | -0.84908
-0.0004609375 | -0.20316048878744283 | -0.017652817981443702 | -0.18550767080599914 | 210173.43633294266 | -8.8264e-07 | -0.88264
-0.0004606875 | -0.20450206803264598 | -0.01731722580466356 | -0.18718484222798243 | 216183.4052860513 | -8.6586e-07 | -0.86586
-0.0004604375 | -0.2055082524665483 | -0.018324002335003985 | -0.18718425013154433 | 204304.98393243478 | -9.162e-07 | -0.9162
-0.0004601875 | -0.20684983171175145 | -0.018324002335003985 | -0.18852582937674747 | 205769.27019552953 | -9.162e-07 | -0.9162
-0.0004599375 | -0.20819141095695456 | -0.018324002335003985 | -0.1898674086219506 | 207233.55645862428 | -9.162e-07 | -0.9162
-0.00045968749999999997 | -0.20953299020215768 | -0.01899518668856427 | -0.19053780351359342 | 200616.93168649243 | -9.4976e-07 | -0.94976
-0.0004594375 | -0.21020377982475924 | -0.017988410158223844 | -0.1922153696665354 | 213710.2367311315 | -8.9942e-07 | -0.89942
-0.0004591875 | -0.21087456944736083 | -0.017988410158223844 | -0.192886159289137 | 214456.03874109391 | -8.9942e-07 | -0.89942
-0.0004589375 | -0.21154535906996239 | -0.017988410158223844 | -0.19355694891173855 | 215201.8407510563 | -8.9942e-07 | -0.89942
-0.0004586875 | -0.21355772793776706 | -0.018324002335003985 | -0.1952337256027631 | 213090.7015110033 | -9.162e-07 | -0.9162
-0.00045843749999999997 | -0.21389312274906785 | -0.017652817981443702 | -0.19624030476762416 | 222333.11981566699 | -8.8264e-07 | -0.88264
-0.0004581875 | -0.21523470199427097 | -0.018324002335003985 | -0.196910699659267 | 214921.05933987175 | -9.162e-07 | -0.9162
-0.0004579375 | -0.2165762812394741 | -0.01899518668856427 | -0.19758109455090983 | 208032.80093041694 | -9.4976e-07 | -0.94976
-0.0004576875 | -0.21791786048467723 | -0.01933077886534441 | -0.19858708161933283 | 205462.05923999604 | -9.6654e-07 | -0.96654
-0.0004574375 | -0.21892404491857956 | -0.020337555395684836 | -0.19858648952289473 | 195290.42272704048 | -1.0169e-06 | -1.0169
-0.00045718749999999997 | -0.2199302293524819 | -0.020001963218904694 | -0.19992826613357723 | 199908.64291222836 | -1.0001e-06 | -1.0001
-0.0004569375 | -0.22093641378638426 | -0.020337555395684836 | -0.20059885839069944 | 197269.39102352678 | -1.0169e-06 | -1.0169
-0.0004566875 | -0.22261338784288817 | -0.02100873974924512 | -0.20160464809364306 | 191924.55187692738 | -1.0504e-06 | -1.0504
-0.0004564375 | -0.2239549670880913 | -0.02134433192602526 | -0.20261063516206604 | 189849.5917925843 | -1.0672e-06 | -1.0672
-0.0004561875 | -0.22596733595589596 | -0.021679924102805403 | -0.20428741185309057 | 188457.6817560497 | -1.084e-06 | -1.084
-0.0004559375 | -0.22663812557849755 | -0.02134433192602526 | -0.2052937936524723 | 192363.75667692506 | -1.0672e-06 | -1.0672
-0.0004556875 | -0.22797970482370067 | -0.02134433192602526 | -0.20663537289767542 | 193620.83911909538 | -1.0672e-06 | -1.0672
-0.0004554375 | -0.22865049444630223 | -0.02100873974924512 | -0.20764175469705712 | 197671.78533830715 | -1.0504e-06 | -1.0504
-0.00045518749999999997 | -0.22898588925760302 | -0.02100873974924512 | -0.2079771495083579 | 197991.07608616163 | -1.0504e-06 | -1.0504
-0.0004549375 | -0.22999207369150534 | -0.020001963218904694 | -0.20999011047260066 | 209969.4996680428 | -1.0001e-06 | -1.0001
-0.0004546875 | -0.2309982581254077 | -0.019666371042124552 | -0.21133188708328315 | 214917.01405472215 | -9.8332e-07 | -0.98332
-0.0004544375 | -0.2330106269932124 | -0.020337555395684836 | -0.21267307159752757 | 209143.20080244448 | -1.0169e-06 | -1.0169
-0.0004541875 | -0.23401681142711472 | -0.020001963218904694 | -0.21401484820821004 | 213993.84237036857 | -1.0001e-06 | -1.0001
-0.00045393749999999997 | -0.23535839067231787 | -0.020337555395684836 | -0.21502083527663304 | 211451.9971483451 | -1.0169e-06 | -1.0169
-0.0004536875 | -0.23669996991752099 | -0.02100873974924512 | -0.21569123016827588 | 205334.76328681357 | -1.0504e-06 | -1.0504
-0.0004534375 | -0.23669996991752099 | -0.019666371042124552 | -0.21703359887539644 | 220715.45219046206 | -9.8332e-07 | -0.98332
-0.0004531875 | -0.23871233878532566 | -0.020673147572464978 | -0.2180391912128607 | 210939.5199241667 | -1.0337e-06 | -1.0337
-0.0004529375 | -0.24038931284182957 | -0.020673147572464978 | -0.2197161652693646 | 212561.88928096215 | -1.0337e-06 | -1.0337
-0.00045268749999999996 | -0.24139549727573192 | -0.020673147572464978 | -0.22072234970326696 | 213535.31089503944 | -1.0337e-06 | -1.0337
-0.0004524375 | -0.24206628689833348 | -0.020337555395684836 | -0.22172873150264866 | 218048.55813663272 | -1.0169e-06 | -1.0169
-0.0004521875 | -0.24407865576613816 | -0.02100873974924512 | -0.22306991601689305 | 212359.1597396111 | -1.0504e-06 | -1.0504
-0.0004519375 | -0.2450848402000405 | -0.020673147572464978 | -0.22441169262757554 | 217104.5234799895 | -1.0337e-06 | -1.0337
-0.0004516875 | -0.24642641944524363 | -0.02100873974924512 | -0.22541767969599852 | 214594.1949745921 | -1.0504e-06 | -1.0504
-0.0004514375 | -0.24642641944524363 | -0.020001963218904694 | -0.22642445622633894 | 226402.23236920635 | -1.0001e-06 | -1.0001
-0.0004511875 | -0.24810339350174754 | -0.020673147572464978 | -0.22743024592928257 | 220024.7883222214 | -1.0337e-06 | -1.0337
-0.0004509375 | -0.2487741831243491 | -0.020673147572464978 | -0.22810103555188413 | 220673.73606493956 | -1.0337e-06 | -1.0337
-0.00045068749999999997 | -0.24978036755825145 | -0.02134433192602526 | -0.2284360356322262 | 214048.42880436362 | -1.0672e-06 | -1.0672
-0.0004504375 | -0.25078655199215383 | -0.021679924102805403 | -0.22910662788934844 | 211353.7176633398 | -1.084e-06 | -1.084
-0.0004501875 | -0.25212813123735694 | -0.022015516279585545 | -0.2301126149577714 | 209045.84933231774 | -1.1008e-06 | -1.1008
-0.0004499375 | -0.25313431567125927 | -0.021679924102805403 | -0.23145439156845388 | 213519.55889781317 | -1.084e-06 | -1.084
-0.0004496875 | -0.25414050010516165 | -0.021679924102805403 | -0.23246057600235626 | 214447.77656973037 | -1.084e-06 | -1.084
-0.00044943749999999997 | -0.255146684539064 | -0.022015516279585545 | -0.23313116825947844 | 211788.05466002662 | -1.1008e-06 | -1.1008
-0.0004491875 | -0.2568236585955679 | -0.022015516279585545 | -0.23480814231598235 | 213311.5020643093 | -1.1008e-06 | -1.1008
-0.0004489375 | -0.2585006326520718 | -0.022686700633145828 | -0.23581393201892598 | 207887.3749269614 | -1.1343e-06 | -1.1343
-0.0004486875 | -0.2598422118972749 | -0.022686700633145828 | -0.2371555112641291 | 209070.07598772566 | -1.1343e-06 | -1.1343
-0.0004484375 | -0.2605130015198765 | -0.022351108456365686 | -0.23816189306351082 | 213109.69299661857 | -1.1176e-06 | -1.1176
-0.0004481875 | -0.2621899755763804 | -0.022351108456365686 | -0.23983886712001473 | 214610.26650041388 | -1.1176e-06 | -1.1176
-0.0004479375 | -0.26319616001028273 | -0.02134433192602526 | -0.24185182808425748 | 226619.2532260672 | -1.0672e-06 | -1.0672
-0.0004476875 | -0.2638669496328843 | -0.021679924102805403 | -0.24218702553007893 | 223420.54739826298 | -1.084e-06 | -1.084
-0.00044743749999999997 | -0.2638669496328843 | -0.020337555395684836 | -0.2435293942371995 | 239487.38134856746 | -1.0169e-06 | -1.0169
-0.0004471875 | -0.26520852887808744 | -0.02134433192602526 | -0.24386419695206218 | 228504.87688932277 | -1.0672e-06 | -1.0672
-0.0004469375 | -0.26688550293459135 | -0.02134433192602526 | -0.2455411710085661 | 230076.22994203572 | -1.0672e-06 | -1.0672
-0.0004466875 | -0.26722089774589214 | -0.022015516279585545 | -0.2452053814663066 | 222756.87597086208 | -1.1008e-06 | -1.1008
-0.0004464375 | -0.268897871802396 | -0.022015516279585545 | -0.24688235552281046 | 224280.3233751447 | -1.1008e-06 | -1.1008
-0.00044618749999999997 | -0.2705748458588999 | -0.02302229280992597 | -0.24755255304897394 | 215054.64733055836 | -1.1511e-06 | -1.1511
-0.0004459375 | -0.2712456354815015 | -0.02302229280992597 | -0.24822334267157553 | 215637.37784149373 | -1.1511e-06 | -1.1511
-0.0004456875 | -0.2729226095380054 | -0.02335788498670611 | -0.2495647245512993 | 213687.77583530048 | -1.1679e-06 | -1.1679
-0.0004454375 | -0.2739287939719077 | -0.02335788498670611 | -0.2505709089852016 | 214549.31311444627 | -1.1679e-06 | -1.1679
-0.0004451875 | -0.27560576802841164 | -0.02335788498670611 | -0.25224788304170553 | 215985.2085796892 | -1.1679e-06 | -1.1679
-0.00044493749999999997 | -0.27728274208491555 | -0.024029069340266395 | -0.25325367274464916 | 210789.4144033807 | -1.2015e-06 | -1.2015
-0.0004446875 | -0.2782889265188179 | -0.024029069340266395 | -0.25425985717855154 | 211626.88706589144 | -1.2015e-06 | -1.2015
-0.0004444375 | -0.27963050576402104 | -0.02470025369382668 | -0.2549302520701944 | 206419.13660498874 | -1.235e-06 | -1.235
-0.0004441875 | -0.28097208500922416 | -0.024029069340266395 | -0.2569430156689578 | 213860.14749925327 | -1.2015e-06 | -1.2015
-0.0004439375 | -0.2823136642544273 | -0.02470025369382668 | -0.2576134105606006 | 208591.71225839335 | -1.235e-06 | -1.235
-0.0004436875 | -0.2833198486883296 | -0.02470025369382668 | -0.25861959499450293 | 209406.42812842008 | -1.235e-06 | -1.235
-0.0004434375 | -0.28264905906572807 | -0.022686700633145828 | -0.25996235843258225 | 229175.99402071786 | -1.1343e-06 | -1.1343
-0.0004431875 | -0.2839906383109312 | -0.022686700633145828 | -0.26130393767778537 | 230358.69508148212 | -1.1343e-06 | -1.1343
-0.00044293749999999997 | -0.2846614279335327 | -0.022351108456365686 | -0.26231031947716704 | 234717.95145127134 | -1.1176e-06 | -1.1176
-0.0004426875 | -0.2856676123674351 | -0.021679924102805403 | -0.2639876882646297 | 243531.93028980156 | -1.084e-06 | -1.084
-0.0004424375 | -0.287344586423939 | -0.02100873974924512 | -0.2663358466746939 | 253547.666212833 | -1.0504e-06 | -1.0504
-0.0004421875 | -0.2890215604804429 | -0.02100873974924512 | -0.2680128207311978 | 255144.11995210516 | -1.0504e-06 | -1.0504
-0.0004419375 | -0.28969235010304445 | -0.020337555395684836 | -0.2693547947073596 | 264884.1411534747 | -1.0169e-06 | -1.0169
-0.00044168749999999997 | -0.29069853453694683 | -0.020001963218904694 | -0.27069657131804215 | 270670.0020947899 | -1.0001e-06 | -1.0001
-0.0004414375 | -0.29170471897084915 | -0.020673147572464978 | -0.2710315713983842 | 262206.391598904 | -1.0337e-06 | -1.0337
-0.0004411875 | -0.29304629821605227 | -0.02134433192602526 | -0.271701966290027 | 254589.33756435761 | -1.0672e-06 | -1.0672
-0.0004409375 | -0.29338169302735306 | -0.02134433192602526 | -0.2720373611013278 | 254903.6081749002 | -1.0672e-06 | -1.0672
-0.0004406875 | -0.29539406189515777 | -0.022015516279585545 | -0.27337854561557223 | 248350.79236281145 | -1.1008e-06 | -1.1008
-0.00044043749999999997 | -0.2964002463290601 | -0.022015516279585545 | -0.27438473004947456 | 249264.86080538103 | -1.1008e-06 | -1.1008
-0.0004401875 | -0.2984126151968648 | -0.022015516279585545 | -0.27639709891727926 | 251092.9976905203 | -1.1008e-06 | -1.1008
-0.0004399375 | -0.2990834048194663 | -0.02134433192602526 | -0.2777390728934411 | 260246.2085541242 | -1.0672e-06 | -1.0672
-0.0004396875 | -0.30042498406466944 | -0.02134433192602526 | -0.2790806521386442 | 261503.29099629456 | -1.0672e-06 | -1.0672
-0.0004394375 | -0.3014311684985718 | -0.02100873974924512 | -0.2804224287493267 | 266957.87762271916 | -1.0504e-06 | -1.0504
-0.0004391875 | -0.3017665633098726 | -0.020001963218904694 | -0.28176460009096793 | 281736.94452618575 | -1.0001e-06 | -1.0001
-0.0004389375 | -0.30377893217767726 | -0.02100873974924512 | -0.28277019242843215 | 269192.9128577002 | -1.0504e-06 | -1.0504
-0.0004386875 | -0.30478511661157964 | -0.020673147572464978 | -0.2841119690391147 | 274860.8725819088 | -1.0337e-06 | -1.0337
-0.00043843749999999997 | -0.30478511661157964 | -0.019666371042124552 | -0.2851187455694551 | 289955.6252231208 | -9.8332e-07 | -0.98332
-0.0004381875 | -0.30646209066808355 | -0.020337555395684836 | -0.28612453527239873 | 281375.5436241937 | -1.0169e-06 | -1.0169
-0.0004379375 | -0.3074682751019859 | -0.020337555395684836 | -0.28713071970630105 | 282365.0277724368 | -1.0169e-06 | -1.0169
-0.0004376875 | -0.3084744595358882 | -0.019666371042124552 | -0.28880808849376366 | 293707.5557815407 | -9.8332e-07 | -0.98332
-0.0004374375 | -0.3098160387810914 | -0.020001963218904694 | -0.2898140755621867 | 289785.62993083725 | -1.0001e-06 | -1.0001
-0.00043718749999999997 | -0.3108222232149937 | -0.020001963218904694 | -0.290820259996089 | 290791.7156064187 | -1.0001e-06 | -1.0001
-0.0004369375 | -0.31149301283759523 | -0.02100873974924512 | -0.2904842730883501 | 276536.6000583521 | -1.0504e-06 | -1.0504
-0.0004366875 | -0.3128345920827984 | -0.020337555395684836 | -0.2924970366871136 | 287642.27656306693 | -1.0169e-06 | -1.0169
-0.0004364375 | -0.31484696095060305 | -0.020673147572464978 | -0.2941738133781381 | 284595.0887226817 | -1.0337e-06 | -1.0337
-0.0004361875 | -0.31518235576190384 | -0.020001963218904694 | -0.29518039254299916 | 295151.4202006049 | -1.0001e-06 | -1.0001
-0.0004359375 | -0.31719472462970855 | -0.019666371042124552 | -0.297528353587584 | 302575.75528326054 | -9.8332e-07 | -0.98332
-0.0004356875 | -0.31853630387491166 | -0.02100873974924512 | -0.29752756412566655 | 283241.70576329523 | -1.0504e-06 | -1.0504
-0.0004354375 | -0.31853630387491166 | -0.01933077886534441 | -0.29920552500956726 | 309563.8588530679 | -9.6654e-07 | -0.96654
-0.0004351875 | -0.31887169868621246 | -0.01899518668856427 | -0.2998765119976482 | 315739.4732826541 | -9.4976e-07 | -0.94976
-0.0004349375 | -0.32054867274271637 | -0.01933077886534441 | -0.30121789387737197 | 311645.8948453294 | -9.6654e-07 | -0.96654
-0.0004346875 | -0.3218902519879195 | -0.020337555395684836 | -0.30155269659223466 | 296547.6338972552 | -1.0169e-06 | -1.0169
-0.0004344375 | -0.3222256467992203 | -0.020337555395684836 | -0.30188809140353545 | 296877.46194666956 | -1.0169e-06 | -1.0169
-0.0004341875 | -0.3242380156670249 | -0.021679924102805403 | -0.30255809156421953 | 279113.6077132929 | -1.084e-06 | -1.084
-0.00043393749999999997 | -0.32591498972352884 | -0.022686700633145828 | -0.303228289090383 | 267318.10323036485 | -1.1343e-06 | -1.1343
-0.0004336875 | -0.3265857793461304 | -0.022686700633145828 | -0.3038990787129846 | 267909.453760747 | -1.1343e-06 | -1.1343
-0.0004334375 | -0.32725656896873195 | -0.022015516279585545 | -0.3052410526891464 | 277296.2930441827 | -1.1008e-06 | -1.1008
-0.0004331875 | -0.32893354302523586 | -0.02302229280992597 | -0.3059112502153099 | 265752.20178193325 | -1.1511e-06 | -1.1511
-0.0004329375 | -0.3306105170817398 | -0.024364661517046537 | -0.30624585556469325 | 251385.27399646476 | -1.2182e-06 | -1.2182
-0.00043268749999999997 | -0.3322874911382437 | -0.023693477163486253 | -0.30859401397475744 | 260488.58244439372 | -1.1847e-06 | -1.1847
-0.0004324375 | -0.3336290703834468 | -0.02470025369382668 | -0.30892881668962013 | 250142.22162975642 | -1.235e-06 | -1.235
-0.0004321875 | -0.3346352548173492 | -0.024364661517046537 | -0.31027059330030266 | 254689.02416988174 | -1.2182e-06 | -1.2182
-0.0004319375 | -0.3346352548173492 | -0.023693477163486253 | -0.31094177765386294 | 262470.36305253813 | -1.1847e-06 | -1.1847
-0.0004316875 | -0.3356414392512515 | -0.02335788498670611 | -0.3122835542645454 | 267390.26623538753 | -1.1679e-06 | -1.1679
-0.0004314375 | -0.3363122288738531 | -0.022686700633145828 | -0.3136255282407073 | 276484.0364512878 | -1.1343e-06 | -1.1343
-0.0004311875 | -0.3359768340625523 | -0.02134433192602526 | -0.31463250213652705 | 294815.97571380896 | -1.0672e-06 | -1.0672
-0.0004309375 | -0.33664762368515383 | -0.020001963218904694 | -0.31664566046624915 | 316614.58127967565 | -1.0001e-06 | -1.0001
-0.00043068749999999997 | -0.3393307821755601 | -0.020001963218904694 | -0.31932881895665544 | 319297.4764145595 | -1.0001e-06 | -1.0001
-0.0004304375 | -0.34000157179816165 | -0.019666371042124552 | -0.3203352007560371 | 325769.50782622007 | -9.8332e-07 | -0.98332
-0.0004301875 | -0.34033696660946244 | -0.01899518668856427 | -0.3213417799208982 | 338340.21764509066 | -9.4976e-07 | -0.94976
-0.0004299375 | -0.34234933547726715 | -0.01933077886534441 | -0.32301855661192275 | 334201.28476149496 | -9.6654e-07 | -0.96654
-0.0004296875 | -0.34335551991116947 | -0.01899518668856427 | -0.3243603332226052 | 341518.4473210583 | -9.4976e-07 | -0.94976
-0.00042943749999999997 | -0.34436170434507185 | -0.018659594511784127 | -0.32570210983328773 | 349098.80772339023 | -9.3298e-07 | -0.93298
-0.0004291875 | -0.34570328359027497 | -0.01899518668856427 | -0.3267080969017107 | 343990.40373569983 | -9.4976e-07 | -0.94976
-0.0004289375 | -0.3463740732128765 | -0.018324002335003985 | -0.3280500708778725 | 358055.04155738384 | -9.162e-07 | -0.9162
-0.0004286875 | -0.3470448628354781 | -0.017988410158223844 | -0.32905645267725425 | 365853.84676345956 | -8.9942e-07 | -0.89942
-0.0004284375 | -0.3483864420806812 | -0.018324002335003985 | -0.3300624397456772 | 360251.470952026 | -9.162e-07 | -0.9162
-0.00042818749999999997 | -0.3497280213258843 | -0.017988410158223844 | -0.3317396111676605 | 368837.0548033091 | -8.9942e-07 | -0.89942
-0.0004279375 | -0.35140499538238823 | -0.018659594511784127 | -0.3327454008706041 | 356648.0511250819 | -9.3298e-07 | -0.93298
-0.0004276875 | -0.351740390193689 | -0.017652817981443702 | -0.33408757221224533 | 378509.05454690766 | -8.8264e-07 | -0.88264
-0.0004274375 | -0.35341736425019293 | -0.017652817981443702 | -0.33576454626874924 | 380409.00509108335 | -8.8264e-07 | -0.88264
-0.0004271875 | -0.35408815387279446 | -0.017988410158223844 | -0.33609974371457063 | 373684.76786806463 | -8.9942e-07 | -0.89942
-0.0004269375 | -0.35542973311799764 | -0.017988410158223844 | -0.3374413229597738 | 375176.37188798946 | -8.9942e-07 | -0.89942
-0.0004266875 | -0.35677131236320075 | -0.018324002335003985 | -0.3384473100281968 | 369403.2600963682 | -9.162e-07 | -0.9162
-0.0004264375 | -0.35677131236320075 | -0.01731722580466356 | -0.3394540865585372 | 392042.1092703216 | -8.6586e-07 | -0.86586
-0.00042618749999999997 | -0.35844828641970466 | -0.017652817981443702 | -0.340795468438261 | 386108.85672361037 | -8.8264e-07 | -0.88264
-0.0004259375 | -0.359454470853607 | -0.016646041451103277 | -0.3428084294025037 | 411879.8218897657 | -8.323e-07 | -0.8323
-0.0004256875 | -0.3607960500988101 | -0.016646041451103277 | -0.34415000864770684 | 413491.7117185204 | -8.323e-07 | -0.8323
-0.0004254375 | -0.3618022345327125 | -0.017652817981443702 | -0.3441494165512688 | 389908.75781196175 | -8.8264e-07 | -0.88264
-0.0004251875 | -0.3628084189666148 | -0.017652817981443702 | -0.3451556009851711 | 391048.7281384671 | -8.8264e-07 | -0.88264
-0.00042493749999999997 | -0.3641499982118179 | -0.017652817981443702 | -0.34649718023037424 | 392568.68857380765 | -8.8264e-07 | -0.88264
-0.0004246875 | -0.36582697226832184 | -0.017988410158223844 | -0.347838562110098 | 386736.3030424065 | -8.9942e-07 | -0.89942
-0.0004244375 | -0.36683315670222416 | -0.018324002335003985 | -0.3485091543672202 | 380385.4070695788 | -9.162e-07 | -0.9162
-0.0004241875 | -0.36851013075872807 | -0.018324002335003985 | -0.3501861284237241 | 382215.76489844726 | -9.162e-07 | -0.9162
-0.0004239375 | -0.36918092038132966 | -0.018324002335003985 | -0.3508569180463257 | 382947.9080299947 | -9.162e-07 | -0.9162
-0.00042368749999999996 | -0.370187104815232 | -0.017988410158223844 | -0.35219869465700815 | 391584.01610716205 | -8.9942e-07 | -0.89942
-0.0004234375 | -0.370187104815232 | -0.01698163362788342 | -0.3532054711873486 | 415985.26846957055 | -8.4908e-07 | -0.84908
-0.0004231875 | -0.37119328924913436 | -0.01698163362788342 | -0.35421165562125095 | 417170.29513538 | -8.4908e-07 | -0.84908
-0.0004229375 | -0.3725348684943375 | -0.017652817981443702 | -0.3548820505128938 | 402068.44129468605 | -8.8264e-07 | -0.88264
-0.0004226875 | -0.3728702633056382 | -0.016646041451103277 | -0.35622422185453495 | 427998.7201773127 | -8.323e-07 | -0.8323
-0.0004224375 | -0.3742118425508414 | -0.01731722580466356 | -0.35689461674617784 | 412184.5158940706 | -8.6586e-07 | -0.86586
-0.0004221875 | -0.3755534217960445 | -0.01731722580466356 | -0.35823619599138096 | 413733.93178820517 | -8.6586e-07 | -0.86586
-0.0004219375 | -0.37622421141864604 | -0.01698163362788342 | -0.35924257779076263 | 423095.4284644267 | -8.4908e-07 | -0.84908
-0.00042168749999999997 | -0.3768950010412476 | -0.017652817981443702 | -0.35924218305980393 | 407008.3127095428 | -8.8264e-07 | -0.88264
-0.0004214375 | -0.37924276472035306 | -0.017988410158223844 | -0.36125435456212923 | 401652.34324165434 | -8.9942e-07 | -0.89942
-0.0004211875 | -0.37957815953165386 | -0.018324002335003985 | -0.3612541571966499 | 394296.126568979 | -9.162e-07 | -0.9162
-0.0004209375 | -0.38058434396555624 | -0.018324002335003985 | -0.36226034163055226 | 395394.3412663001 | -9.162e-07 | -0.9162
-0.0004206875 | -0.38226131802206015 | -0.018659594511784127 | -0.36360172351027603 | 389720.92698011204 | -9.3298e-07 | -0.93298
-0.00042043749999999997 | -0.38360289726726327 | -0.018659594511784127 | -0.36494330275547915 | 391158.8781042437 | -9.3298e-07 | -0.93298
-0.0004201875 | -0.3842736868898648 | -0.018324002335003985 | -0.3659496845548608 | 399421.1284898106 | -9.162e-07 | -0.9162
-0.0004199375 | -0.3852798713237672 | -0.018324002335003985 | -0.3669558689887632 | 400519.34318713174 | -9.162e-07 | -0.9162
-0.0004196875 | -0.3869568453802711 | -0.017988410158223844 | -0.36896843522204725 | 410229.0663562219 | -8.9942e-07 | -0.89942
-0.0004194375 | -0.3879630298141734 | -0.018324002335003985 | -0.36963902747916944 | 403447.91571332124 | -9.162e-07 | -0.9162
-0.0004191875 | -0.38863381943677494 | -0.017988410158223844 | -0.3706454092785511 | 412093.5713811278 | -8.9942e-07 | -0.89942
-0.0004189375 | -0.39031079349327885 | -0.017988410158223844 | -0.372322383335055 | 413958.0764060338 | -8.9942e-07 | -0.89942
-0.0004186875 | -0.3899753986819781 | -0.01731722580466356 | -0.37265817287731456 | 430390.15265015146 | -8.6586e-07 | -0.86586
-0.00041843749999999997 | -0.39131697792718123 | -0.017652817981443702 | -0.37366415994573754 | 423347.88738945365 | -8.8264e-07 | -0.88264
-0.0004181875 | -0.39232316236108356 | -0.018324002335003985 | -0.3739991600260796 | 408206.8460683791 | -9.162e-07 | -0.9162
-0.0004179375 | -0.39366474160628667 | -0.018324002335003985 | -0.3753407392712827 | 409671.13233147387 | -9.162e-07 | -0.9162
-0.0004176875 | -0.3950063208514898 | -0.018324002335003985 | -0.3766823185164858 | 411135.4185945686 | -9.162e-07 | -0.9162
-0.0004174375 | -0.3966832949079937 | -0.01899518668856427 | -0.37768810821942944 | 397667.17159648676 | -9.4976e-07 | -0.94976
-0.00041718749999999997 | -0.3973540845305953 | -0.018659594511784127 | -0.37869449001881117 | 405897.87712659413 | -9.3298e-07 | -0.93298
-0.0004169375 | -0.3986956637757984 | -0.018659594511784127 | -0.3800360692640143 | 407335.82825072587 | -9.3298e-07 | -0.93298
-0.0004166875 | -0.3997018482097007 | -0.018324002335003985 | -0.38137784587469675 | 416260.42051540024 | -9.162e-07 | -0.9162
-0.0004164375 | -0.40171421707750543 | -0.020001963218904694 | -0.38171225385860075 | 381674.7883006089 | -1.0001e-06 | -1.0001
-0.0004161875 | -0.40171421707750543 | -0.01933077886534441 | -0.38238343821216103 | 395621.3465332073 | -9.6654e-07 | -0.96654
-0.00041593749999999997 | -0.402385006700107 | -0.019666371042124552 | -0.3827186356579825 | 389211.24272313894 | -9.8332e-07 | -0.98332
-0.0004156875 | -0.4027204015114078 | -0.018659594511784127 | -0.3840608069996237 | 411649.6816231211 | -9.3298e-07 | -0.93298
-0.0004154375 | -0.40305579632270855 | -0.018324002335003985 | -0.3847317939877046 | 419921.1361731372 | -9.162e-07 | -0.9162
-0.0004151875 | -0.40506816519051325 | -0.018659594511784127 | -0.38640857067872914 | 414166.09609035164 | -9.3298e-07 | -0.93298
-0.0004149375 | -0.4060743496244156 | -0.01899518668856427 | -0.3870791629358513 | 407554.9972550528 | -9.4976e-07 | -0.94976
-0.0004146875 | -0.40741592886961875 | -0.01933077886534441 | -0.38808515000427435 | 401520.4485112814 | -9.6654e-07 | -0.96654
-0.0004144375 | -0.4080867184922203 | -0.01899518668856427 | -0.389091531803656 | 409673.81703903124 | -9.4976e-07 | -0.94976
-0.0004141875 | -0.4090929029261226 | -0.01899518668856427 | -0.39009771623755835 | 410733.22693102044 | -9.4976e-07 | -0.94976
-0.00041393749999999997 | -0.4097636925487242 | -0.019666371042124552 | -0.39009732150659965 | 396715.10383997875 | -9.8332e-07 | -0.98332
-0.0004136875 | -0.4107698769826265 | -0.01933077886534441 | -0.3914390981172821 | 404990.50849838374 | -9.6654e-07 | -0.96654
-0.0004134375 | -0.4114406666052281 | -0.018659594511784127 | -0.392781072093444 | 420996.3639299774 | -9.3298e-07 | -0.93298
-0.0004131875 | -0.4127822458504312 | -0.019666371042124552 | -0.3931158748083067 | 399784.86520595866 | -9.8332e-07 | -0.98332
-0.0004129375 | -0.4134530354730328 | -0.019666371042124552 | -0.39378666443090826 | 400467.03439839865 | -9.8332e-07 | -0.98332
-0.00041268749999999997 | -0.4147946147182359 | -0.020337555395684836 | -0.3944570593225511 | 387910.0035850384 | -1.0169e-06 | -1.0169
-0.0004124375 | -0.41613619396343904 | -0.02100873974924512 | -0.39512745421419393 | 376155.31338893523 | -1.0504e-06 | -1.0504
-0.0004121875 | -0.41814856283124374 | -0.02100873974924512 | -0.39713982308199863 | 378071.0578760618 | -1.0504e-06 | -1.0504
-0.0004119375 | -0.41915474726514607 | -0.02134433192602526 | -0.3978104153391208 | 372755.08712837094 | -1.0672e-06 | -1.0672
-0.0004116875 | -0.41982553688774765 | -0.02100873974924512 | -0.39881679713850254 | 379667.511615334 | -1.0504e-06 | -1.0504
-0.00041143749999999997 | -0.4204963265103492 | -0.020673147572464978 | -0.3998231789378842 | 386804.3582007972 | -1.0337e-06 | -1.0337
-0.0004111875 | -0.42083172132165 | -0.020337555395684836 | -0.40049416592596515 | 393846.90847449726 | -1.0169e-06 | -1.0169
-0.0004109375 | -0.4221733005668531 | -0.020001963218904694 | -0.4021713373479484 | 402131.8637040982 | -1.0001e-06 | -1.0001
-0.0004106875 | -0.4235148798120562 | -0.020337555395684836 | -0.4031773244163714 | 396485.5328698123 | -1.0169e-06 | -1.0169
-0.0004104375 | -0.423850274623357 | -0.020337555395684836 | -0.4035127192276722 | 396815.36091922666 | -1.0169e-06 | -1.0169
-0.0004101875 | -0.4258626434911617 | -0.020673147572464978 | -0.40518949591869674 | 391995.94014254276 | -1.0337e-06 | -1.0337
-0.0004099375 | -0.4258626434911617 | -0.020673147572464978 | -0.40518949591869674 | 391995.94014254276 | -1.0337e-06 | -1.0337
-0.0004096875 | -0.4272042227363648 | -0.020337555395684836 | -0.40686666734068 | 400113.64141337044 | -1.0169e-06 | -1.0169
-0.00040943749999999997 | -0.42821040717026715 | -0.020673147572464978 | -0.4075372595978022 | 394267.2572420564 | -1.0337e-06 | -1.0337
-0.0004091875 | -0.42921659160416953 | -0.020673147572464978 | -0.40854344403170456 | 395240.6788561338 | -1.0337e-06 | -1.0337
-0.0004089375 | -0.43089356566067344 | -0.022015516279585545 | -0.4088780493810879 | 371445.3426288536 | -1.1008e-06 | -1.1008
-0.0004086875 | -0.43223514490587656 | -0.021679924102805403 | -0.41055522080307116 | 378742.30449906876 | -1.084e-06 | -1.084
-0.0004084375 | -0.4329059345284781 | -0.020673147572464978 | -0.4122327869560131 | 398809.8914410838 | -1.0337e-06 | -1.0337
-0.00040818749999999997 | -0.4335767241510797 | -0.020673147572464978 | -0.4129035765786147 | 399458.83918380196 | -1.0337e-06 | -1.0337
-0.0004079375 | -0.43391211896238047 | -0.021679924102805403 | -0.4122321948595751 | 380289.333952264 | -1.084e-06 | -1.084
-0.0004076875 | -0.4352536982075836 | -0.020673147572464978 | -0.4145805506351186 | 401081.2085405975 | -1.0337e-06 | -1.0337
-0.0004074375 | -0.4359244878301851 | -0.020001963218904694 | -0.41592252461128043 | 415881.70127037796 | -1.0001e-06 | -1.0001
-0.0004071875 | -0.4379368566979898 | -0.02134433192602526 | -0.41659252477196457 | 390354.24131875596 | -1.0672e-06 | -1.0672
-0.0004069375 | -0.4382722515092906 | -0.020673147572464978 | -0.41759910393682564 | 404001.4733828294 | -1.0337e-06 | -1.0337
-0.0004066875 | -0.43927843594319294 | -0.020673147572464978 | -0.41860528837072797 | 404974.89499690663 | -1.0337e-06 | -1.0337
-0.0004064375 | -0.44095540999969685 | -0.020673147572464978 | -0.4202822624272319 | 406597.2643537021 | -1.0337e-06 | -1.0337
-0.0004061875 | -0.44095540999969685 | -0.020001963218904694 | -0.42095344678079216 | 420912.12964828516 | -1.0001e-06 | -1.0001
-0.0004059375 | -0.44263238405620076 | -0.020673147572464978 | -0.4219592364837358 | 408219.63371049764 | -1.0337e-06 | -1.0337
-0.0004056875 | -0.44296777886750155 | -0.020673147572464978 | -0.4222946312950366 | 408544.10758185666 | -1.0337e-06 | -1.0337
-0.0004054375 | -0.44330317367880234 | -0.020337555395684836 | -0.4229656182831175 | 415945.3877852607 | -1.0169e-06 | -1.0169
-0.0004051875 | -0.4456509373579078 | -0.02100873974924512 | -0.4246421976086627 | 404252.89920012536 | -1.0504e-06 | -1.0504
-0.00040493749999999997 | -0.4456509373579078 | -0.020337555395684836 | -0.42531338196222296 | 418254.18413116137 | -1.0169e-06 | -1.0169
-0.0004046875 | -0.4469925166031109 | -0.02134433192602526 | -0.42564818467708565 | 398839.5478034058 | -1.0672e-06 | -1.0672
-0.0004044375 | -0.4476633062257125 | -0.02100873974924512 | -0.4266545664764674 | 406168.6436872519 | -1.0504e-06 | -1.0504
-0.0004041875 | -0.4486694906596148 | -0.020673147572464978 | -0.42799634308714984 | 414060.16339496133 | -1.0337e-06 | -1.0337
-0.0004039375 | -0.4493402802822164 | -0.02100873974924512 | -0.4283315405329713 | 407765.0974265241 | -1.0504e-06 | -1.0504
-0.00040368749999999997 | -0.4496756750935172 | -0.019666371042124552 | -0.43000930405139265 | 437304.170790158 | -9.8332e-07 | -0.98332
-0.0004034375 | -0.45202343877262263 | -0.01899518668856427 | -0.4330282520840584 | 455934.7156558937 | -9.4976e-07 | -0.94976
-0.0004031875 | -0.4523588335839234 | -0.017652817981443702 | -0.43470601560247973 | 492506.08719744824 | -8.8264e-07 | -0.88264
-0.0004029375 | -0.45336501801782575 | -0.016646041451103277 | -0.4367189765667225 | 524712.1099025947 | -8.323e-07 | -0.8323
-0.0004026875 | -0.45504199207432966 | -0.016310449274323135 | -0.43873154280000654 | 537976.0366143726 | -8.1552e-07 | -0.81552
-0.0004024375 | -0.45604817650823204 | -0.015303672743982711 | -0.44074450376424934 | 575998.3386178286 | -7.6518e-07 | -0.76518
-0.0004021875 | -0.45738975575343516 | -0.01496808056720257 | -0.4424216751862326 | 591153.5192503553 | -7.484e-07 | -0.7484
-0.0004019375 | -0.4580605453760367 | -0.014296896213642286 | -0.4437636491623944 | 620783.2001171686 | -7.1484e-07 | -0.71484
-0.00040168749999999997 | -0.45940212462123986 | -0.013625711860082003 | -0.44577641276115787 | 654316.5118104516 | -6.8129e-07 | -0.68129
-0.0004014375 | -0.4604083090551422 | -0.013961304036862144 | -0.44644700501828005 | 639549.1479012596 | -6.9807e-07 | -0.69807
-0.0004011875 | -0.4610790986777437 | -0.01329011968330186 | -0.44778897899444187 | 673867.489029551 | -6.6451e-07 | -0.66451
-0.0004009375 | -0.4627560727342476 | -0.01329011968330186 | -0.4494659530509458 | 676391.1292923411 | -6.6451e-07 | -0.66451
-0.0004006875 | -0.4624206779229469 | -0.012283343152961436 | -0.45013733476998546 | 732923.1613324428 | -6.1417e-07 | -0.61417
-0.00040043749999999997 | -0.4630914675455484 | -0.012283343152961436 | -0.450808124392587 | 734015.3552315276 | -6.1417e-07 | -0.61417
-0.0004001875 | -0.4654392312246539 | -0.012618935329741577 | -0.45282029589491235 | 717683.8363338939 | -6.3095e-07 | -0.63095
-0.0003999375 | -0.4657746260359547 | -0.012618935329741577 | -0.45315569070621314 | 718215.4101989416 | -6.3095e-07 | -0.63095
-0.0003996875 | -0.4657746260359547 | -0.01127656662262101 | -0.4544980594133337 | 806092.9795805078 | -5.6383e-07 | -0.56383
-0.0003994375 | -0.46611002084725545 | -0.010940974445840869 | -0.4551690464014146 | 832044.8030558078 | -5.4705e-07 | -0.54705
-0.00039918749999999997 | -0.46745160009245856 | -0.011612158799401152 | -0.4558394412930574 | 785107.1435856792 | -5.8061e-07 | -0.58061
-0.0003989375 | -0.4691285741489625 | -0.012283343152961436 | -0.45684523099600105 | 743845.100323292 | -6.1417e-07 | -0.61417
-0.0003986875 | -0.47013475858286485 | -0.01127656662262101 | -0.45885819196024386 | 813826.0648232512 | -5.6383e-07 | -0.56383
-0.0003984375 | -0.4711409430167672 | -0.01127656662262101 | -0.4598643763941462 | 815610.6229561919 | -5.6383e-07 | -0.56383
-0.0003981875 | -0.4724825222619703 | -0.011612158799401152 | -0.46087036346256915 | 793772.064995075 | -5.8061e-07 | -0.58061
-0.0003979375 | -0.4741594963184742 | -0.012283343152961436 | -0.4618761531655128 | 752036.5545664291 | -6.1417e-07 | -0.61417
-0.0003976875 | -0.4748302859410758 | -0.011947750976181294 | -0.4628825349648945 | 774844.6312409496 | -5.9739e-07 | -0.59739
-0.0003974375 | -0.4751656807523766 | -0.01127656662262101 | -0.4638891141297556 | 822748.8554879552 | -5.6383e-07 | -0.56383
-0.00039718749999999997 | -0.47717804962018123 | -0.012618935329741577 | -0.46455911429043967 | 736288.9216105576 | -6.3095e-07 | -0.63095
-0.0003969375 | -0.47851962886538435 | -0.011947750976181294 | -0.46657187788920307 | 781020.4260523138 | -5.9739e-07 | -0.59739
-0.0003966875 | -0.47851962886538435 | -0.011612158799401152 | -0.4669074700659832 | 804169.9706863499 | -5.8061e-07 | -0.58061
-0.0003964375 | -0.47952581329928673 | -0.012618935329741577 | -0.46690687796954516 | 740009.9386658905 | -6.3095e-07 | -0.63095
-0.0003961875 | -0.48019660292188826 | -0.011947750976181294 | -0.468248851945707 | 783827.6055120247 | -5.9739e-07 | -0.59739
-0.00039593749999999997 | -0.48153818216709143 | -0.011947750976181294 | -0.46959043119091015 | 786073.3490797936 | -5.9739e-07 | -0.59739
-0.0003956875 | -0.48153818216709143 | -0.010940974445840869 | -0.4705972077212506 | 860247.3391209586 | -5.4705e-07 | -0.54705
-0.0003954375 | -0.48187357697839217 | -0.010605382269060727 | -0.47126819470933146 | 888734.0083613405 | -5.3027e-07 | -0.53027
-0.0003951875 | -0.48254436660099376 | -0.010605382269060727 | -0.47193898433193304 | 889999.0068415152 | -5.3027e-07 | -0.53027
-0.0003949375 | -0.48422134065749767 | -0.01127656662262101 | -0.47294477403487667 | 838809.878684422 | -5.6383e-07 | -0.56383
-0.0003946875 | -0.4855629199027008 | -0.011947750976181294 | -0.4736151689265195 | 792810.5797831 | -5.9739e-07 | -0.59739
-0.0003944375 | -0.4865691043366031 | -0.011947750976181294 | -0.4746213533604218 | 794494.8874589265 | -5.9739e-07 | -0.59739
-0.0003941875 | -0.4872398939592047 | -0.011612158799401152 | -0.47562773515980356 | 819189.1677959692 | -5.8061e-07 | -0.58061
-0.0003939375 | -0.4885814732044078 | -0.012618935329741577 | -0.47596253787466625 | 754362.4330221739 | -6.3095e-07 | -0.63095
-0.0003936875 | -0.4892522628270094 | -0.012618935329741577 | -0.47663332749726783 | 755425.5807522691 | -6.3095e-07 | -0.63095
-0.0003934375 | -0.4905938420722125 | -0.011947750976181294 | -0.47864609109603123 | 801232.118162233 | -5.9739e-07 | -0.59739
-0.0003931875 | -0.49160002650611484 | -0.012283343152961436 | -0.4793166833531534 | 780433.5959426375 | -6.1417e-07 | -0.61417
-0.0003929375 | -0.49260621094001716 | -0.011947750976181294 | -0.4806584599638359 | 804600.7335138861 | -5.9739e-07 | -0.59739
-0.00039268749999999997 | -0.49294160575131796 | -0.010940974445840869 | -0.4820006313054771 | 881092.6918647656 | -5.4705e-07 | -0.54705
-0.0003924375 | -0.49528936943042345 | -0.012618935329741577 | -0.4826704341006819 | 764993.9103231247 | -6.3095e-07 | -0.63095
-0.0003921875 | -0.49528936943042345 | -0.011947750976181294 | -0.4833416184542422 | 809092.2206494237 | -5.9739e-07 | -0.59739
-0.0003919375 | -0.49528936943042345 | -0.011612158799401152 | -0.4836772106310223 | 833053.0420510025 | -5.8061e-07 | -0.58061
-0.0003916875 | -0.49562476424172425 | -0.01127656662262101 | -0.48434819761910325 | 859034.8708577509 | -5.6383e-07 | -0.56383
-0.00039143749999999997 | -0.49663094867562657 | -0.012283343152961436 | -0.48434760552266515 | 788625.0501857746 | -6.1417e-07 | -0.61417
-0.0003911875 | -0.4979725279208297 | -0.012283343152961436 | -0.48568918476786826 | 790809.4379839445 | -6.1417e-07 | -0.61417
-0.0003909375 | -0.4986433175434313 | -0.012283343152961436 | -0.48635997439046985 | 791901.6318830295 | -6.1417e-07 | -0.61417
-0.0003906875 | -0.5006556864112359 | -0.012618935329741577 | -0.48803675108149436 | 773499.0921638852 | -6.3095e-07 | -0.63095
-0.0003904375 | -0.5016618708451382 | -0.012283343152961436 | -0.4893785276921768 | 796816.5044289115 | -6.1417e-07 | -0.61417
-0.0003901875 | -0.5026680552790407 | -0.011947750976181294 | -0.4907203043028594 | 821443.8102721522 | -5.9739e-07 | -0.59739
-0.0003899375 | -0.503674239712943 | -0.012618935329741577 | -0.49105530438320144 | 778283.2569493131 | -6.3095e-07 | -0.63095
-0.0003896875 | -0.5043450293355446 | -0.011947750976181294 | -0.4923972783593633 | 824250.9897318631 | -5.9739e-07 | -0.59739
-0.00038943749999999997 | -0.5046804241468453 | -0.011612158799401152 | -0.4930682653474442 | 849227.562015208 | -5.8061e-07 | -0.58061
-0.0003891875 | -0.5060220033920484 | -0.012283343152961436 | -0.49373866023908697 | 803915.7647729636 | -6.1417e-07 | -0.61417
-0.0003889375 | -0.5070281878259508 | -0.012954527506521719 | -0.4940736603194291 | 762781.4446658851 | -6.4773e-07 | -0.64773
-0.0003886875 | -0.5080343722598532 | -0.01329011968330186 | -0.4947442525765513 | 744529.4163876704 | -6.6451e-07 | -0.66451
-0.0003884375 | -0.5093759515050562 | -0.01329011968330186 | -0.49608583182175436 | 746548.3285979023 | -6.6451e-07 | -0.66451
-0.00038818749999999997 | -0.5093759515050562 | -0.012618935329741577 | -0.49675701617531465 | 787320.0126551212 | -6.3095e-07 | -0.63095
-0.0003879375 | -0.5097113463163571 | -0.01127656662262101 | -0.49843477969373606 | 884018.6847189219 | -5.6383e-07 | -0.56383
-0.0003876875 | -0.5103821359389586 | -0.01127656662262101 | -0.49910556931633765 | 885208.3901408825 | -5.6383e-07 | -0.56383
-0.0003874375 | -0.511388320372861 | -0.011947750976181294 | -0.4994405693966797 | 836041.1434626494 | -5.9739e-07 | -0.59739
-0.0003871875 | -0.5120591099954626 | -0.011947750976181294 | -0.5001113590192813 | 837164.0152465338 | -5.9739e-07 | -0.59739
-0.00038693749999999997 | -0.5134006892406656 | -0.012283343152961436 | -0.5011173460877042 | 815929.8976628981 | -6.1417e-07 | -0.61417
-0.0003866875 | -0.5147422684858688 | -0.01329011968330186 | -0.5014521488025669 | 754623.9774388303 | -6.6451e-07 | -0.66451
-0.0003864375 | -0.5160838477310719 | -0.01329011968330186 | -0.50279372804777 | 756642.8896490623 | -6.6451e-07 | -0.66451
-0.0003861875 | -0.5164192425423727 | -0.012954527506521719 | -0.503464715035851 | 777279.9351923733 | -6.4773e-07 | -0.64773
-0.0003859375 | -0.517425426976275 | -0.01329011968330186 | -0.5041353072929732 | 758661.8018592943 | -6.6451e-07 | -0.66451
-0.0003856875 | -0.5194377958440797 | -0.01329011968330186 | -0.5061476761607778 | 761690.1701746421 | -6.6451e-07 | -0.66451
-0.0003854375 | -0.5201085854666813 | -0.012954527506521719 | -0.5071540579601596 | 782975.770756351 | -6.4773e-07 | -0.64773
-0.0003851875 | -0.520443980277982 | -0.012618935329741577 | -0.5078250449482404 | 804861.9502016897 | -6.3095e-07 | -0.63095
-0.00038493749999999997 | -0.5221209543344859 | -0.012618935329741577 | -0.5095020190047443 | 807519.8195269273 | -6.3095e-07 | -0.63095
-0.0003846875 | -0.5227917439570875 | -0.012954527506521719 | -0.5098372164505658 | 787118.1966210618 | -6.4773e-07 | -0.64773
-0.0003844375 | -0.5241333232022907 | -0.01329011968330186 | -0.5108432035189888 | 768756.3629104542 | -6.6451e-07 | -0.66451
-0.0003841875 | -0.525139507636193 | -0.01329011968330186 | -0.5118493879528911 | 770270.5470681282 | -6.6451e-07 | -0.66451
-0.0003839375 | -0.525139507636193 | -0.012618935329741577 | -0.5125205723064514 | 812303.9843123553 | -6.3095e-07 | -0.63095
-0.00038368749999999997 | -0.5254749024474937 | -0.012283343152961436 | -0.5131915592945323 | 835589.3878464269 | -6.1417e-07 | -0.61417
-0.0003834375 | -0.5274872713152985 | -0.013625711860082003 | -0.5138615594552165 | 754252.790212935 | -6.8129e-07 | -0.68129
-0.0003831875 | -0.5281580609379 | -0.01329011968330186 | -0.5148679412545981 | 774813.09954115 | -6.6451e-07 | -0.66451
-0.0003829375 | -0.5288288505605016 | -0.01329011968330186 | -0.5155387308771997 | 775822.555646266 | -6.6451e-07 | -0.66451
-0.0003826875 | -0.5294996401831031 | -0.012954527506521719 | -0.5165451126765814 | 797474.2612828392 | -6.4773e-07 | -0.64773
-0.00038243749999999996 | -0.5308412194283063 | -0.013625711860082003 | -0.5172155075682243 | 759175.7595923677 | -6.8129e-07 | -0.68129
-0.0003821875 | -0.5315120090509078 | -0.01329011968330186 | -0.5182218893676059 | 779860.3800667301 | -6.6451e-07 | -0.66451
-0.0003819375 | -0.5325181934848102 | -0.012954527506521719 | -0.5195636659782885 | 802134.4903806391 | -6.4773e-07 | -0.64773
-0.0003816875 | -0.5338597727300133 | -0.013625711860082003 | -0.5202340608699313 | 763606.4320338569 | -6.8129e-07 | -0.68129
-0.0003814375 | -0.5348659571639156 | -0.013625711860082003 | -0.5212402453038336 | 765083.3228476866 | -6.8129e-07 | -0.68129
-0.0003811875 | -0.5362075364091188 | -0.01329011968330186 | -0.5229174167258169 | 786926.572802542 | -6.6451e-07 | -0.66451
-0.0003809375 | -0.5368783260317204 | -0.012954527506521719 | -0.5239237985251987 | 808865.9324107943 | -6.4773e-07 | -0.64773
-0.0003806875 | -0.5375491156543218 | -0.01329011968330186 | -0.52425899597102 | 788945.4850127739 | -6.6451e-07 | -0.66451
-0.00038043749999999997 | -0.5382199052769234 | -0.012954527506521719 | -0.5252653777704017 | 810937.1453431498 | -6.4773e-07 | -0.64773
-0.0003801875 | -0.5392260897108258 | -0.01329011968330186 | -0.5259359700275239 | 791469.1252755639 | -6.6451e-07 | -0.66451
-0.0003799375 | -0.5395614845221266 | -0.012954527506521719 | -0.5266069570156049 | 813008.3582755052 | -6.4773e-07 | -0.64773
-0.0003796875 | -0.5398968793334273 | -0.012618935329741577 | -0.5272779440036858 | 835693.2343744468 | -6.3095e-07 | -0.63095
-0.0003794375 | -0.5412384585786305 | -0.012954527506521719 | -0.5282839310721088 | 815597.3744409495 | -6.4773e-07 | -0.64773
-0.00037918749999999997 | -0.5412384585786305 | -0.012618935329741577 | -0.528619523248889 | 837819.5298346371 | -6.3095e-07 | -0.63095
-0.0003789375 | -0.5419092482012321 | -0.01329011968330186 | -0.5286191285179302 | 795506.9496960279 | -6.6451e-07 | -0.66451
-0.0003786875 | -0.5432508274464352 | -0.012954527506521719 | -0.5302962999399135 | 818704.1938394828 | -6.4773e-07 | -0.64773
-0.0003784375 | -0.5449278015029391 | -0.01329011968330186 | -0.5316376818196372 | 800049.5021690499 | -6.6451e-07 | -0.66451
-0.0003781875 | -0.5459339859368414 | -0.013625711860082003 | -0.5323082740767594 | 781329.1217998145 | -6.8129e-07 | -0.68129
-0.0003779375 | -0.546604775559443 | -0.013625711860082003 | -0.532979063699361 | 782313.715675701 | -6.8129e-07 | -0.68129
-0.0003776875 | -0.5472755651820446 | -0.01329011968330186 | -0.5339854454987427 | 803582.5985369558 | -6.6451e-07 | -0.66451
-0.0003774375 | -0.5482817496159469 | -0.01329011968330186 | -0.534991629932645 | 805096.7826946299 | -6.6451e-07 | -0.66451
-0.00037718749999999997 | -0.5492879340498492 | -0.013625711860082003 | -0.5356622221897672 | 786252.0911792471 | -6.8129e-07 | -0.68129
-0.0003769375 | -0.5502941184837515 | -0.012954527506521719 | -0.5373395909772298 | 829578.061734349 | -6.4773e-07 | -0.64773
-0.0003766875 | -0.5509649081063531 | -0.01329011968330186 | -0.5376747884230513 | 809134.6071150937 | -6.6451e-07 | -0.66451
-0.0003764375 | -0.5519710925402554 | -0.013625711860082003 | -0.5383453806801735 | 790190.4666827933 | -6.8129e-07 | -0.68129
-0.0003761875 | -0.5519710925402554 | -0.012954527506521719 | -0.5390165650337337 | 832167.0778997934 | -6.4773e-07 | -0.64773
-0.00037593749999999997 | -0.5536480665967594 | -0.01329011968330186 | -0.5403579469134575 | 813172.4315355577 | -6.6451e-07 | -0.66451
-0.0003756875 | -0.5539834614080602 | -0.012954527506521719 | -0.5410289339015385 | 835273.8972983266 | -6.4773e-07 | -0.64773
-0.0003754375 | -0.554318856219361 | -0.012954527506521719 | -0.5413643287128392 | 835791.7005314154 | -6.4773e-07 | -0.64773
-0.0003751875 | -0.5556604354645641 | -0.01329011968330186 | -0.5423703157812623 | 816200.7998509058 | -6.6451e-07 | -0.66451
-0.0003749375 | -0.5563312250871657 | -0.01329011968330186 | -0.5430411054038639 | 817210.2559560217 | -6.6451e-07 | -0.66451
-0.00037468749999999997 | -0.5566666198984664 | -0.012618935329741577 | -0.5440476845687249 | 862271.9276268237 | -6.3095e-07 | -0.63095
-0.0003744375 | -0.557337409521068 | -0.012283343152961436 | -0.5450540663681066 | 887468.5980529618 | -6.1417e-07 | -0.61417
-0.0003741875 | -0.5586789887662711 | -0.012618935329741577 | -0.5460600534365295 | 865461.3708171088 | -6.3095e-07 | -0.63095
-0.0003739375 | -0.5593497783888727 | -0.01329011968330186 | -0.5460596587055708 | 821752.8084290437 | -6.6451e-07 | -0.66451
-0.0003736875 | -0.560355962822775 | -0.012618935329741577 | -0.5477370274930334 | 868119.2401423466 | -6.3095e-07 | -0.63095
-0.0003734375 | -0.5616975420679782 | -0.01329011968330186 | -0.5484074223846763 | 825285.9047969496 | -6.6451e-07 | -0.66451
-0.0003731875 | -0.5627037265018805 | -0.012618935329741577 | -0.5500847911721389 | 871840.2571976793 | -6.3095e-07 | -0.63095
-0.0003729375 | -0.5630391213131812 | -0.012618935329741577 | -0.5504201859834397 | 872371.8310627268 | -6.3095e-07 | -0.63095
-0.00037268749999999997 | -0.5640453057470837 | -0.012283343152961436 | -0.5517619625941222 | 898390.5370438112 | -6.1417e-07 | -0.61417
-0.0003724375 | -0.565051490180986 | -0.012954527506521719 | -0.5520969626744643 | 852361.4039902593 | -6.4773e-07 | -0.64773
-0.0003721875 | -0.566393069426189 | -0.012618935329741577 | -0.5537741340964475 | 877687.5697132022 | -6.3095e-07 | -0.63095
-0.0003719375 | -0.5653868849922867 | -0.011947750976181294 | -0.5534391340161054 | 926432.3220653434 | -5.9739e-07 | -0.59739
-0.0003716875 | -0.5670638590487906 | -0.012283343152961436 | -0.5547805158958292 | 903305.4095896933 | -6.1417e-07 | -0.61417
-0.00037143749999999997 | -0.5673992538600915 | -0.011947750976181294 | -0.5554515028839102 | 929800.9374169967 | -5.9739e-07 | -0.59739
-0.0003711875 | -0.5687408331052946 | -0.012283343152961436 | -0.5564574899523331 | 906035.8943374057 | -6.1417e-07 | -0.61417
-0.0003709375 | -0.5700824123504977 | -0.01329011968330186 | -0.5567922926671959 | 837904.1061108996 | -6.6451e-07 | -0.66451
-0.0003706875 | -0.5707532019730992 | -0.01329011968330186 | -0.5574630822897974 | 838913.5622160154 | -6.6451e-07 | -0.66451
-0.0003704375 | -0.5710885967844 | -0.012618935329741577 | -0.5584696614546585 | 885129.6038238677 | -6.3095e-07 | -0.63095
-0.00037018749999999997 | -0.5714239915957008 | -0.012954527506521719 | -0.5584694640891791 | 862199.6654189478 | -6.4773e-07 | -0.64773
-0.0003699375 | -0.572765570840904 | -0.01329011968330186 | -0.5594754511576021 | 841941.9305313636 | -6.6451e-07 | -0.66451
-0.0003696875 | -0.574107150086107 | -0.01329011968330186 | -0.5608170304028052 | 843960.8427415955 | -6.6451e-07 | -0.66451
-0.0003694375 | -0.5744425448974079 | -0.01329011968330186 | -0.561152425214106 | 844465.5707941535 | -6.6451e-07 | -0.66451
-0.0003691875 | -0.5754487293313102 | -0.012954527506521719 | -0.5624942018247885 | 868413.3042160142 | -6.4773e-07 | -0.64773
-0.0003689375 | -0.5757841241426109 | -0.01329011968330186 | -0.5624940044593091 | 846484.4830043854 | -6.6451e-07 | -0.66451
-0.0003686875 | -0.5767903085765134 | -0.013625711860082003 | -0.5631645967164314 | 826620.4400905952 | -6.8129e-07 | -0.68129
-0.0003684375 | -0.5784672826330172 | -0.013961304036862144 | -0.564505978596155 | 808672.2803338217 | -6.9807e-07 | -0.69807
-0.00036818749999999997 | -0.5784672826330172 | -0.013625711860082003 | -0.5648415707729352 | 829081.9247803114 | -6.8129e-07 | -0.68129
-0.0003679375 | -0.5784672826330172 | -0.012954527506521719 | -0.5655127551264955 | 873073.533313814 | -6.4773e-07 | -0.64773
-0.0003676875 | -0.5801442566895211 | -0.012283343152961436 | -0.5678609135365597 | 924603.1906218496 | -6.1417e-07 | -0.61417
-0.0003674375 | -0.5811504411234235 | -0.01329011968330186 | -0.5678603214401217 | 854560.1318453135 | -6.6451e-07 | -0.66451
-0.0003671875 | -0.5808150463121227 | -0.012283343152961436 | -0.5685317031591612 | 925695.3845209345 | -6.1417e-07 | -0.61417
-0.00036693749999999997 | -0.581821230746025 | -0.012283343152961436 | -0.5695378875930636 | 927333.6753695619 | -6.1417e-07 | -0.61417
-0.0003666875 | -0.5831628099912282 | -0.01329011968330186 | -0.5698726903079263 | 857588.5001606613 | -6.6451e-07 | -0.66451
-0.0003664375 | -0.5834982048025289 | -0.012954527506521719 | -0.5705436772960072 | 880840.5818101469 | -6.4773e-07 | -0.64773
-0.0003661875 | -0.5845043892364313 | -0.012618935329741577 | -0.5718854539066898 | 906392.5584257692 | -6.3095e-07 | -0.63095
-0.0003659375 | -0.5858459684816344 | -0.013961304036862144 | -0.5718846644447723 | 819242.4761108569 | -6.9807e-07 | -0.69807
-0.0003656875 | -0.5868521529155367 | -0.013961304036862144 | -0.5728908488786746 | 820683.8664440889 | -6.9807e-07 | -0.69807
-0.0003654375 | -0.5885291269720406 | -0.013961304036862144 | -0.5745678229351785 | 823086.1836661424 | -6.9807e-07 | -0.69807
-0.0003651875 | -0.5885291269720406 | -0.013961304036862144 | -0.5745678229351785 | 823086.1836661424 | -6.9807e-07 | -0.69807
-0.0003649375 | -0.5898707062172438 | -0.013961304036862144 | -0.5759094021803817 | 825008.0374437852 | -6.9807e-07 | -0.69807
-0.0003646875 | -0.5905414958398454 | -0.013625711860082003 | -0.5769157839797634 | 846804.6145462691 | -6.8129e-07 | -0.68129
-0.0003644375 | -0.5918830750850484 | -0.014632488390422428 | -0.577250586694626 | 788998.5234124096 | -7.3162e-07 | -0.73162
-0.0003641875 | -0.59255386470765 | -0.014296896213642286 | -0.5782569684940078 | 808926.5807808373 | -7.1484e-07 | -0.71484
-0.0003639375 | -0.5922184698963493 | -0.013625711860082003 | -0.5785927580362673 | 849266.0992359855 | -6.8129e-07 | -0.68129
-0.00036368749999999997 | -0.5932246543302516 | -0.013625711860082003 | -0.5795989424701696 | 850742.9900498153 | -6.8129e-07 | -0.68129
-0.0003634375 | -0.594230838764154 | -0.014296896213642286 | -0.5799339425505117 | 811272.5082205341 | -7.1484e-07 | -0.71484
-0.0003631875 | -0.594230838764154 | -0.012954527506521719 | -0.5812763112576322 | 897410.2852689909 | -6.4773e-07 | -0.64773
-0.0003629375 | -0.5949016283867555 | -0.012618935329741577 | -0.582282693057014 | 922871.3482422427 | -6.3095e-07 | -0.63095
-0.0003626875 | -0.5965786024432594 | -0.01329011968330186 | -0.5832884827599576 | 877777.6222629813 | -6.6451e-07 | -0.66451
-0.00036243749999999997 | -0.5969139972545602 | -0.013961304036862144 | -0.582952693217698 | 835097.7697764096 | -6.9807e-07 | -0.69807
-0.0003621875 | -0.597249392065861 | -0.01329011968330186 | -0.5839592723825592 | 878787.0783680972 | -6.6451e-07 | -0.66451
-0.0003619375 | -0.5989263661223648 | -0.014296896213642286 | -0.5846294699087226 | 817841.1050516844 | -7.1484e-07 | -0.71484
-0.0003616875 | -0.5995971557449664 | -0.013961304036862144 | -0.5856358517081043 | 838941.4773316951 | -6.9807e-07 | -0.69807
-0.0003614375 | -0.600267945367568 | -0.013961304036862144 | -0.5863066413307059 | 839902.4042205164 | -6.9807e-07 | -0.69807
-0.0003611875 | -0.6012741298014703 | -0.013961304036862144 | -0.5873128257646082 | 841343.7945537484 | -6.9807e-07 | -0.69807
-0.0003609375 | -0.6016095246127712 | -0.013961304036862144 | -0.587648220575909 | 841824.2579981593 | -6.9807e-07 | -0.69807
-0.0003606875 | -0.6016095246127712 | -0.012954527506521719 | -0.5886549971062495 | 908801.956396946 | -6.4773e-07 | -0.64773
-0.00036043749999999997 | -0.6026157090466735 | -0.013961304036862144 | -0.5886544050098114 | 843265.6483313914 | -6.9807e-07 | -0.69807
-0.0003601875 | -0.6039572882918766 | -0.014296896213642286 | -0.5896603920782343 | 824878.8873707744 | -7.1484e-07 | -0.71484
-0.0003599375 | -0.6036218934805758 | -0.01329011968330186 | -0.590331773797274 | 888376.911366699 | -6.6451e-07 | -0.66451
-0.0003596875 | -0.6039572882918766 | -0.01329011968330186 | -0.5906671686085747 | 888881.639419257 | -6.6451e-07 | -0.66451
-0.0003594375 | -0.6056342623483805 | -0.013625711860082003 | -0.5920085504882985 | 868957.976753716 | -6.8129e-07 | -0.68129
-0.00035918749999999997 | -0.6069758415935836 | -0.013961304036862144 | -0.5930145375567215 | 849511.6731087303 | -6.9807e-07 | -0.69807
-0.0003589375 | -0.6073112364048844 | -0.013625711860082003 | -0.5936855245448024 | 871419.4614434324 | -6.8129e-07 | -0.68129
-0.0003586875 | -0.6083174208387868 | -0.01329011968330186 | -0.595027301155485 | 895443.104102511 | -6.6451e-07 | -0.66451
-0.0003584375 | -0.6089882104613883 | -0.013625711860082003 | -0.5953624986013063 | 873880.9461331487 | -6.8129e-07 | -0.68129
-0.0003581875 | -0.6099943948952906 | -0.013625711860082003 | -0.5963686830352086 | 875357.8369469785 | -6.8129e-07 | -0.68129
-0.00035793749999999997 | -0.6106651845178922 | -0.013961304036862144 | -0.5967038804810301 | 854796.7709972478 | -6.9807e-07 | -0.69807
-0.0003576875 | -0.6120067637630954 | -0.014296896213642286 | -0.5977098675494531 | 836139.3390813181 | -7.1484e-07 | -0.71484
-0.0003574375 | -0.6123421585743961 | -0.014296896213642286 | -0.5980452623607538 | 836608.5245692574 | -7.1484e-07 | -0.71484
-0.0003571875 | -0.6130129481969977 | -0.013961304036862144 | -0.5990516441601356 | 858160.0151081226 | -6.9807e-07 | -0.69807
-0.0003569375 | -0.6136837378195993 | -0.014296896213642286 | -0.599386841605957 | 838485.2665210149 | -7.1484e-07 | -0.71484
-0.0003566875 | -0.6143545274422009 | -0.013961304036862144 | -0.6003932234053387 | 860081.8688857654 | -6.9807e-07 | -0.69807
-0.0003564375 | -0.6146899222535016 | -0.01329011968330186 | -0.6013998025701998 | 905032.9371011129 | -6.6451e-07 | -0.66451
-0.0003561875 | -0.6153607118761032 | -0.012954527506521719 | -0.6024061843695815 | 930031.8889535896 | -6.4773e-07 | -0.64773
-0.00035593749999999997 | -0.6167022911213063 | -0.013961304036862144 | -0.6027409870844441 | 863445.1129966403 | -6.9807e-07 | -0.69807
-0.0003556875 | -0.6173730807439078 | -0.013961304036862144 | -0.6034117767070457 | 864406.0398854616 | -6.9807e-07 | -0.69807
-0.0003554375 | -0.6180438703665094 | -0.013961304036862144 | -0.6040825663296473 | 865366.966774283 | -6.9807e-07 | -0.69807
-0.0003551875 | -0.6180438703665094 | -0.013961304036862144 | -0.6040825663296473 | 865366.966774283 | -6.9807e-07 | -0.69807
-0.0003549375 | -0.6190500548004118 | -0.014296896213642286 | -0.6047531585867695 | 845992.234328044 | -7.1484e-07 | -0.71484
-0.00035468749999999997 | -0.6200562392343141 | -0.014296896213642286 | -0.6057593430206718 | 847399.790791862 | -7.1484e-07 | -0.71484
-0.0003544375 | -0.6207270288569157 | -0.01496808056720257 | -0.6057589482897131 | 809400.9723825601 | -7.484e-07 | -0.7484
-0.0003541875 | -0.6210624236682164 | -0.014632488390422428 | -0.606429935277794 | 828881.4849492416 | -7.3162e-07 | -0.73162
-0.0003539375 | -0.6224040029134196 | -0.014296896213642286 | -0.6081071066997773 | 850684.0892074372 | -7.1484e-07 | -0.71484
-0.0003536875 | -0.6230747925360212 | -0.014296896213642286 | -0.6087778963223789 | 851622.4601833159 | -7.1484e-07 | -0.71484
-0.00035343749999999996 | -0.6227393977247203 | -0.012954527506521719 | -0.6097848702181986 | 941423.5600815447 | -6.4773e-07 | -0.64773
-0.0003531875 | -0.6244163717812242 | -0.01329011968330186 | -0.6111262520979224 | 919670.0506252947 | -6.6451e-07 | -0.66451
-0.0003529375 | -0.6250871614038258 | -0.013961304036862144 | -0.6111258573669637 | 875456.6991069074 | -6.9807e-07 | -0.69807
-0.0003526875 | -0.626428740649029 | -0.014296896213642286 | -0.6121318444353867 | 856314.3150627092 | -7.1484e-07 | -0.71484
-0.0003524375 | -0.626428740649029 | -0.014296896213642286 | -0.6121318444353867 | 856314.3150627092 | -7.1484e-07 | -0.71484
-0.0003521875 | -0.627770319894232 | -0.014296896213642286 | -0.6134734236805898 | 858191.0570144664 | -7.1484e-07 | -0.71484
-0.0003519375 | -0.6281057147055329 | -0.013961304036862144 | -0.6141444106686708 | 879780.8701066036 | -6.9807e-07 | -0.69807
-0.0003516875 | -0.6281057147055329 | -0.012954527506521719 | -0.6151511871990112 | 949708.4118109667 | -6.4773e-07 | -0.64773
-0.00035143749999999997 | -0.6291118991394352 | -0.013961304036862144 | -0.6151505951025731 | 881222.2604398356 | -6.9807e-07 | -0.69807
-0.0003511875 | -0.6301180835733375 | -0.013961304036862144 | -0.6161567795364754 | 882663.6507730676 | -6.9807e-07 | -0.69807
-0.0003509375 | -0.6311242680072399 | -0.013961304036862144 | -0.6171629639703777 | 884105.0411062998 | -6.9807e-07 | -0.69807
-0.0003506875 | -0.6311242680072399 | -0.014296896213642286 | -0.6168273717935976 | 862882.9118938596 | -7.1484e-07 | -0.71484
-0.0003504375 | -0.6321304524411422 | -0.014632488390422428 | -0.6174979640507198 | 844009.5048425227 | -7.3162e-07 | -0.73162
-0.00035018749999999997 | -0.6338074264976461 | -0.014632488390422428 | -0.6191749381072237 | 846301.6290687774 | -7.3162e-07 | -0.73162
-0.0003499375 | -0.6331366368750446 | -0.014296896213642286 | -0.6188397406614023 | 865698.0248214956 | -7.1484e-07 | -0.71484
-0.0003496875 | -0.6338074264976461 | -0.013961304036862144 | -0.619846122460784 | 887948.7486615852 | -6.9807e-07 | -0.69807
-0.0003494375 | -0.6348136109315485 | -0.013961304036862144 | -0.6208523068946864 | 889390.1389948175 | -6.9807e-07 | -0.69807
-0.0003491875 | -0.6351490057428493 | -0.013625711860082003 | -0.6215232938827673 | 912280.1072927236 | -6.8129e-07 | -0.68129
-0.0003489375 | -0.6371613746106539 | -0.014296896213642286 | -0.6228644783970116 | 871328.2506767674 | -7.1484e-07 | -0.71484
-0.0003486875 | -0.6378321642332555 | -0.01496808056720257 | -0.622864083666053 | 832256.4551541052 | -7.484e-07 | -0.7484
-0.0003484375 | -0.6381675590445564 | -0.013961304036862144 | -0.6242062550076942 | 894194.7734389242 | -6.9807e-07 | -0.69807
-0.00034818749999999997 | -0.6381675590445564 | -0.013625711860082003 | -0.6245418471844744 | 916710.779734213 | -6.8129e-07 | -0.68129
-0.0003479375 | -0.6388383486671578 | -0.013961304036862144 | -0.6248770446302957 | 895155.7003277455 | -6.9807e-07 | -0.69807
-0.0003476875 | -0.6388383486671578 | -0.013625711860082003 | -0.6252126368070758 | 917695.3736100994 | -6.8129e-07 | -0.68129
-0.0003474375 | -0.6391737434784587 | -0.013625711860082003 | -0.6255480316183767 | 918187.6705480429 | -6.8129e-07 | -0.68129
-0.0003471875 | -0.640179927912361 | -0.013625711860082003 | -0.626554216052279 | 919664.5613618726 | -6.8129e-07 | -0.68129
-0.00034693749999999997 | -0.6411861123462633 | -0.014296896213642286 | -0.626889216132621 | 876958.4765320395 | -7.1484e-07 | -0.71484
-0.0003466875 | -0.6411861123462633 | -0.013961304036862144 | -0.6272248083094012 | 898518.9444386205 | -6.9807e-07 | -0.69807
-0.0003464375 | -0.6428630864027672 | -0.013625711860082003 | -0.6292373745426852 | 923602.9368654187 | -6.8129e-07 | -0.68129
-0.0003461875 | -0.6442046656479704 | -0.014632488390422428 | -0.629572177257548 | 860512.7992715568 | -7.3162e-07 | -0.73162
-0.0003459375 | -0.6445400604592711 | -0.013961304036862144 | -0.630578756422409 | 903323.5788827273 | -6.9807e-07 | -0.69807
-0.00034568749999999997 | -0.6452108500818727 | -0.014296896213642286 | -0.6309139538682305 | 882588.7023873113 | -7.1484e-07 | -0.71484
-0.0003454375 | -0.6465524293270758 | -0.015303672743982711 | -0.6312487565830931 | 824963.7418982255 | -7.6518e-07 | -0.76518
-0.0003451875 | -0.6465524293270758 | -0.013961304036862144 | -0.6325911252902137 | 906206.3595491914 | -6.9807e-07 | -0.69807
-0.0003449375 | -0.6475586137609782 | -0.01496808056720257 | -0.6325905331937757 | 845252.7100634152 | -7.484e-07 | -0.7484
-0.0003446875 | -0.6489001930061813 | -0.014632488390422428 | -0.6342677046157589 | 866930.7471050699 | -7.3162e-07 | -0.73162
-0.0003444375 | -0.6495709826287829 | -0.014632488390422428 | -0.6349384942383605 | 867847.5967955719 | -7.3162e-07 | -0.73162
-0.0003441875 | -0.6485647981948806 | -0.01329011968330186 | -0.6352746785115787 | 956010.4704094705 | -6.6451e-07 | -0.66451
-0.0003439375 | -0.6499063774400836 | -0.013961304036862144 | -0.6359450734032215 | 911010.9939932983 | -6.9807e-07 | -0.69807
-0.00034368749999999997 | -0.6509125618739859 | -0.015303672743982711 | -0.6356088891300032 | 830661.8937338684 | -7.6518e-07 | -0.76518
-0.0003434375 | -0.6512479566852868 | -0.014632488390422428 | -0.6366154682948644 | 870139.7210218265 | -7.3162e-07 | -0.73162
-0.0003431875 | -0.6522541411191891 | -0.014296896213642286 | -0.6379572449055468 | 892441.597634037 | -7.1484e-07 | -0.71484
-0.0003429375 | -0.6525895359304899 | -0.014632488390422428 | -0.6379570475400674 | 871973.4204028304 | -7.3162e-07 | -0.73162
-0.0003426875 | -0.6525895359304899 | -0.012954527506521719 | -0.6396350084239681 | 987508.0478264539 | -6.4773e-07 | -0.64773
-0.00034243749999999997 | -0.6542665099869938 | -0.014632488390422428 | -0.6396340215965713 | 874265.544629085 | -7.3162e-07 | -0.73162
-0.0003421875 | -0.6549372996095953 | -0.014296896213642286 | -0.6406404033959531 | 896195.0815375516 | -7.1484e-07 | -0.71484
-0.0003419375 | -0.6552726944208962 | -0.014632488390422428 | -0.6406402060304738 | 875640.819164838 | -7.3162e-07 | -0.73162
-0.0003416875 | -0.6566142736660993 | -0.014632488390422428 | -0.6419817852756768 | 877474.5185458417 | -7.3162e-07 | -0.73162
-0.0003414375 | -0.6566142736660993 | -0.01496808056720257 | -0.6416461930988967 | 857352.6715307037 | -7.484e-07 | -0.7484
-0.00034118749999999997 | -0.6579558529113024 | -0.015303672743982711 | -0.6426521801673197 | 839866.6005452916 | -7.6518e-07 | -0.76518
-0.0003409375 | -0.6582912477226032 | -0.014632488390422428 | -0.6436587593321808 | 879766.6427720963 | -7.3162e-07 | -0.73162
-0.0003406875 | -0.6589620373452048 | -0.014632488390422428 | -0.6443295489547823 | 880683.4924625983 | -7.3162e-07 | -0.73162
-0.0003404375 | -0.6596328269678063 | -0.01496808056720257 | -0.6446647464006038 | 861385.9920198 | -7.484e-07 | -0.7484
-0.0003401875 | -0.6596328269678063 | -0.013625711860082003 | -0.6460071151077244 | 948217.7837625821 | -6.8129e-07 | -0.68129
-0.0003399375 | -0.6603036165904079 | -0.013961304036862144 | -0.6463423125535458 | 925905.3607700297 | -6.9807e-07 | -0.69807
-0.0003396875 | -0.6613098010243103 | -0.013961304036862144 | -0.6473484969874481 | 927346.7511032617 | -6.9807e-07 | -0.69807
-0.0003394375 | -0.661645195835611 | -0.014296896213642286 | -0.6473482996219687 | 905578.7912963381 | -7.1484e-07 | -0.71484
-0.00033918749999999997 | -0.6623159854582126 | -0.014296896213642286 | -0.6480190892445703 | 906517.1622722168 | -7.1484e-07 | -0.71484
-0.0003389375 | -0.6629867750808142 | -0.014632488390422428 | -0.6483542866903917 | 886184.5906056096 | -7.3162e-07 | -0.73162
-0.0003386875 | -0.6633221698921149 | -0.014632488390422428 | -0.6486896815016925 | 886643.0154508605 | -7.3162e-07 | -0.73162
-0.0003384375 | -0.6636575647034156 | -0.014632488390422428 | -0.6490250763129932 | 887101.4402961114 | -7.3162e-07 | -0.73162
-0.0003381875 | -0.6636575647034156 | -0.014296896213642286 | -0.6493606684897734 | 908393.904223974 | -7.1484e-07 | -0.71484
-0.00033793749999999997 | -0.6639929595147165 | -0.01329011968330186 | -0.6507028398314146 | 979227.9608271382 | -6.6451e-07 | -0.66451
-0.0003376875 | -0.6656699335712204 | -0.013961304036862144 | -0.6517086295343583 | 933592.7758806007 | -6.9807e-07 | -0.69807
-0.0003374375 | -0.666340723193822 | -0.014632488390422428 | -0.6517082348033996 | 890768.8390581191 | -7.3162e-07 | -0.73162
-0.0003371875 | -0.667682302439025 | -0.015303672743982711 | -0.6523786296950423 | 852577.8623324949 | -7.6518e-07 | -0.76518
-0.0003369375 | -0.6683530920616266 | -0.01496808056720257 | -0.6533850114944241 | 873037.8067660779 | -7.484e-07 | -0.7484
-0.0003366875 | -0.6680176972503259 | -0.014632488390422428 | -0.6533852088599035 | 893060.9632843737 | -7.3162e-07 | -0.73162
-0.0003364375 | -0.6690238816842282 | -0.01496808056720257 | -0.6540558011170257 | 873934.1002080992 | -7.484e-07 | -0.7484
-0.0003361875 | -0.6696946713068298 | -0.01496808056720257 | -0.6547265907396272 | 874830.3936501206 | -7.484e-07 | -0.7484
-0.0003359375 | -0.6700300661181305 | -0.01496808056720257 | -0.655061985550928 | 875278.5403711313 | -7.484e-07 | -0.7484
-0.0003356875 | -0.6703654609294313 | -0.014296896213642286 | -0.656068564715789 | 917777.6139827606 | -7.1484e-07 | -0.71484
-0.0003354375 | -0.6717070401746345 | -0.014632488390422428 | -0.657074551784212 | 898103.6365821342 | -7.3162e-07 | -0.73162
-0.0003351875 | -0.6710362505520329 | -0.014296896213642286 | -0.6567393543383906 | 918715.9849586391 | -7.1484e-07 | -0.71484
-0.0003349375 | -0.672377829797236 | -0.014296896213642286 | -0.6580809335835938 | 920592.7269103965 | -7.1484e-07 | -0.71484
-0.00033468749999999997 | -0.6730486194198375 | -0.015303672743982711 | -0.6577449466758548 | 859590.9722840553 | -7.6518e-07 | -0.76518
-0.0003344375 | -0.6733840142311384 | -0.015303672743982711 | -0.6580803414871557 | 860029.291656028 | -7.6518e-07 | -0.76518
-0.0003341875 | -0.6743901986650407 | -0.01563926492076285 | -0.6587509337442778 | 842432.0926614822 | -7.8196e-07 | -0.78196
-0.0003339375 | -0.6750609882876423 | -0.015303672743982711 | -0.6597573155436596 | 862220.8885158906 | -7.6518e-07 | -0.76518
-0.0003336875 | -0.6747255934763414 | -0.014632488390422428 | -0.660093105085919 | 902229.4601893924 | -7.3162e-07 | -0.73162
-0.00033343749999999997 | -0.6760671727215446 | -0.01496808056720257 | -0.661099092154342 | 883345.1813493236 | -7.484e-07 | -0.7484
-0.0003331875 | -0.6764025675328453 | -0.01496808056720257 | -0.6614344869656428 | 883793.3280703342 | -7.484e-07 | -0.7484
-0.0003329375 | -0.6770733571554469 | -0.01496808056720257 | -0.6621052765882444 | 884689.6215123557 | -7.484e-07 | -0.7484
-0.0003326875 | -0.6767379623441462 | -0.014632488390422428 | -0.6621054739537238 | 904980.0092608983 | -7.3162e-07 | -0.73162
-0.0003324375 | -0.6777441467780485 | -0.014632488390422428 | -0.6631116583876261 | 906355.283796651 | -7.3162e-07 | -0.73162
-0.0003321875 | -0.6784149364006501 | -0.014632488390422428 | -0.6637824480102277 | 907272.133487153 | -7.3162e-07 | -0.73162
-0.0003319375 | -0.6784149364006501 | -0.014296896213642286 | -0.6641180401870078 | 929038.0656933044 | -7.1484e-07 | -0.71484
-0.0003316875 | -0.6794211208345524 | -0.014632488390422428 | -0.66478863244413 | 908647.4080229057 | -7.3162e-07 | -0.73162
-0.00033143749999999997 | -0.680091910457154 | -0.01496808056720257 | -0.6651238298899514 | 888722.9420014519 | -7.484e-07 | -0.7484
-0.0003311875 | -0.6797565156458532 | -0.013625711860082003 | -0.6661308037857712 | 977755.600039178 | -6.8129e-07 | -0.68129
-0.0003309375 | -0.6807627000797556 | -0.014296896213642286 | -0.6664658038661133 | 932322.3641088797 | -7.1484e-07 | -0.71484
-0.0003306875 | -0.6810980948910563 | -0.014632488390422428 | -0.6664656065006339 | 910939.5322491606 | -7.3162e-07 | -0.73162
-0.0003304375 | -0.6821042793249587 | -0.014632488390422428 | -0.6674717909345362 | 912314.8067849133 | -7.3162e-07 | -0.73162
-0.00033018749999999997 | -0.6824396741362594 | -0.014632488390422428 | -0.667807185745837 | 912773.2316301642 | -7.3162e-07 | -0.73162
-0.0003299375 | -0.6834458585701618 | -0.014296896213642286 | -0.6691489623565195 | 936075.8480123943 | -7.1484e-07 | -0.71484
-0.0003296875 | -0.6844520430040641 | -0.014632488390422428 | -0.6698195546136417 | 915523.78070167 | -7.3162e-07 | -0.73162
-0.0003294375 | -0.6854582274379665 | -0.015303672743982711 | -0.6701545546939838 | 875808.789047039 | -7.6518e-07 | -0.76518
-0.0003291875 | -0.6861290170605681 | -0.01496808056720257 | -0.6711609364933655 | 896789.5829796443 | -7.484e-07 | -0.7484
-0.00032893749999999997 | -0.6871352014944704 | -0.015303672743982711 | -0.6718315287504877 | 878000.3859069018 | -7.6518e-07 | -0.76518
-0.0003286875 | -0.6874705963057711 | -0.014632488390422428 | -0.6728381079153487 | 919649.6043089284 | -7.3162e-07 | -0.73162
-0.0003284375 | -0.6881413859283727 | -0.014632488390422428 | -0.6735088975379503 | 920566.4539994303 | -7.3162e-07 | -0.73162
-0.0003281875 | -0.6884767807396736 | -0.014632488390422428 | -0.6738442923492511 | 921024.8788446813 | -7.3162e-07 | -0.73162
-0.0003279375 | -0.6881413859283727 | -0.014296896213642286 | -0.6738444897147304 | 942644.4448435446 | -7.1484e-07 | -0.71484
-0.0003276875 | -0.6888121755509743 | -0.014632488390422428 | -0.6741796871605519 | 921483.3036899322 | -7.3162e-07 | -0.73162
-0.0003274375 | -0.6898183599848766 | -0.01496808056720257 | -0.6748502794176741 | 901719.1969107618 | -7.484e-07 | -0.7484
-0.0003271875 | -0.6908245444187789 | -0.014296896213642286 | -0.6765276482051367 | 946397.9287470592 | -7.1484e-07 | -0.71484
-0.00032693749999999997 | -0.6911599392300798 | -0.01496808056720257 | -0.6761918586628772 | 903511.7837948047 | -7.484e-07 | -0.7484
-0.0003266875 | -0.6918307288526814 | -0.01496808056720257 | -0.6768626482854788 | 904408.0772368261 | -7.484e-07 | -0.7484
-0.0003264375 | -0.6925015184752829 | -0.015303672743982711 | -0.6771978457313002 | 885013.4958584622 | -7.6518e-07 | -0.76518
-0.0003261875 | -0.6931723080978844 | -0.015303672743982711 | -0.6778686353539017 | 885890.1346024072 | -7.6518e-07 | -0.76518
-0.0003259375 | -0.6935077029091852 | -0.014632488390422428 | -0.6788752145187628 | 927901.2515234454 | -7.3162e-07 | -0.73162
-0.00032568749999999997 | -0.6941784925317868 | -0.015303672743982711 | -0.6788748197878041 | 887205.0927183247 | -7.6518e-07 | -0.76518
-0.0003254375 | -0.6941784925317868 | -0.015303672743982711 | -0.6788748197878041 | 887205.0927183247 | -7.6518e-07 | -0.76518
-0.0003251875 | -0.6951846769656891 | -0.01496808056720257 | -0.6802165963984865 | 908889.5444469327 | -7.484e-07 | -0.7484
-0.0003249375 | -0.6958554665882907 | -0.015303672743982711 | -0.680551793844308 | 889396.6895781874 | -7.6518e-07 | -0.76518
-0.0003246875 | -0.6958554665882907 | -0.014296896213642286 | -0.6815585703746484 | 953435.7110661491 | -7.1484e-07 | -0.71484
-0.00032443749999999996 | -0.6965262562108923 | -0.014632488390422428 | -0.6818937678204698 | 932027.0751307039 | -7.3162e-07 | -0.73162
-0.0003241875 | -0.6961908613995915 | -0.013625711860082003 | -0.6825651495395095 | 1001878.1499983983 | -6.8129e-07 | -0.68129
-0.0003239375 | -0.696861651022193 | -0.013961304036862144 | -0.6829003469853309 | 978275.8762107946 | -6.9807e-07 | -0.69807
-0.0003236875 | -0.6965262562108923 | -0.013961304036862144 | -0.6825649521740301 | 977795.412766384 | -6.9807e-07 | -0.69807
-0.0003234375 | -0.6975324406447946 | -0.014632488390422428 | -0.6828999522543722 | 933402.3496664567 | -7.3162e-07 | -0.73162
-0.0003231875 | -0.6978678354560954 | -0.015303672743982711 | -0.6825641627121127 | 892026.6058100227 | -7.6518e-07 | -0.76518
-0.0003229375 | -0.6982032302673962 | -0.01496808056720257 | -0.6832351497001936 | 912922.864936029 | -7.484e-07 | -0.7484
-0.0003226875 | -0.6992094147012985 | -0.014632488390422428 | -0.6845769263108761 | 935694.4738927115 | -7.3162e-07 | -0.73162
-0.00032243749999999997 | -0.7002155991352008 | -0.01496808056720257 | -0.6852475185679983 | 915611.7452620931 | -7.484e-07 | -0.7484
-0.0003221875 | -0.7002155991352008 | -0.014296896213642286 | -0.6859187029215585 | 959535.1224093603 | -7.1484e-07 | -0.71484
-0.0003219375 | -0.7005509939465017 | -0.013625711860082003 | -0.6869252820864197 | 1008278.0101916607 | -6.8129e-07 | -0.68129
-0.0003216875 | -0.7012217835691033 | -0.01496808056720257 | -0.6862537030019007 | 916956.1854251253 | -7.484e-07 | -0.7484
-0.0003214375 | -0.7022279680030056 | -0.014632488390422428 | -0.6875954796125832 | 939820.29749997 | -7.3162e-07 | -0.73162
-0.00032118749999999997 | -0.7022279680030056 | -0.014296896213642286 | -0.6879310717893633 | 962350.2353369964 | -7.1484e-07 | -0.71484
-0.0003209375 | -0.7032341524369079 | -0.014632488390422428 | -0.6886016640464855 | 941195.5720357228 | -7.3162e-07 | -0.73162
-0.0003206875 | -0.7035695472482086 | -0.015303672743982711 | -0.6882658745042259 | 899478.0351335556 | -7.6518e-07 | -0.76518
-0.0003204375 | -0.7039049420595095 | -0.01496808056720257 | -0.6889368614923069 | 920541.3591932107 | -7.484e-07 | -0.7484
-0.0003201875 | -0.7042403368708102 | -0.01496808056720257 | -0.6892722563036077 | 920989.5059142214 | -7.484e-07 | -0.7484
-0.0003199375 | -0.7049111264934118 | -0.01496808056720257 | -0.6899430459262093 | 921885.7993562429 | -7.484e-07 | -0.7484
-0.0003196875 | -0.7055819161160134 | -0.015303672743982711 | -0.6902782433720307 | 902107.9513653909 | -7.6518e-07 | -0.76518
-0.0003194375 | -0.7065881005499157 | -0.015303672743982711 | -0.691284427805933 | 903422.9094813085 | -7.6518e-07 | -0.76518
-0.00031918749999999997 | -0.7069234953612165 | -0.015303672743982711 | -0.6916198226172338 | 903861.228853281 | -7.6518e-07 | -0.76518
-0.0003189375 | -0.7072588901725173 | -0.01496808056720257 | -0.6922908096053147 | 925022.8264033176 | -7.484e-07 | -0.7484
-0.0003186875 | -0.707594284983818 | -0.015303672743982711 | -0.6922906122398353 | 904737.867597226 | -7.6518e-07 | -0.76518
-0.0003184375 | -0.7079296797951188 | -0.01496808056720257 | -0.6929615992279162 | 925919.1198453389 | -7.484e-07 | -0.7484
-0.0003181875 | -0.7086004694177204 | -0.015974857097542993 | -0.6926256123201774 | 867144.6737720195 | -7.9874e-07 | -0.79874
-0.00031793749999999997 | -0.7096066538516227 | -0.01563926492076285 | -0.6939673889308599 | 887468.039510657 | -7.8196e-07 | -0.78196
-0.0003176875 | -0.7109482330968259 | -0.01563926492076285 | -0.695308968176063 | 889183.6946287208 | -7.8196e-07 | -0.78196
-0.0003174375 | -0.7112836279081266 | -0.01563926492076285 | -0.6956443629873638 | 889612.6084082366 | -7.8196e-07 | -0.78196
-0.0003171875 | -0.7109482330968259 | -0.014632488390422428 | -0.6963157447064034 | 951739.3434764944 | -7.3162e-07 | -0.73162
-0.0003169375 | -0.7116190227194275 | -0.015303672743982711 | -0.6963153499754448 | 909997.7000608965 | -7.6518e-07 | -0.76518
-0.00031668749999999997 | -0.712289812342029 | -0.015303672743982711 | -0.6969861395980463 | 910874.3388048415 | -7.6518e-07 | -0.76518
-0.0003164375 | -0.712289812342029 | -0.01496808056720257 | -0.6973217317748265 | 931745.0272184779 | -7.484e-07 | -0.7484
-0.0003161875 | -0.7126252071533298 | -0.014296896213642286 | -0.6983283109396875 | 976894.9854631154 | -7.1484e-07 | -0.71484
-0.0003159375 | -0.7132959967759314 | -0.01563926492076285 | -0.6976567318551685 | 892186.0910853324 | -7.8196e-07 | -0.78196
-0.0003156875 | -0.7136313915872321 | -0.015303672743982711 | -0.6983277188432494 | 912627.6162927315 | -7.6518e-07 | -0.76518
-0.0003154375 | -0.7149729708324353 | -0.01496808056720257 | -0.7000048902652327 | 935330.2009865635 | -7.484e-07 | -0.7484
-0.0003151875 | -0.7149729708324353 | -0.015303672743982711 | -0.6996692980884526 | 914380.8937806218 | -7.6518e-07 | -0.76518
-0.0003149375 | -0.7159791552663376 | -0.015303672743982711 | -0.7006754825223549 | 915695.8518965393 | -7.6518e-07 | -0.76518
-0.00031468749999999997 | -0.7159791552663376 | -0.01496808056720257 | -0.701011074699135 | 936674.6411495955 | -7.484e-07 | -0.7484
-0.0003144375 | -0.7156437604550367 | -0.014632488390422428 | -0.7010112720646143 | 958157.2913100076 | -7.3162e-07 | -0.73162
-0.0003141875 | -0.7169853397002399 | -0.01496808056720257 | -0.7020172591330374 | 938019.0813126275 | -7.484e-07 | -0.7484
-0.0003139375 | -0.7176561293228415 | -0.01563926492076285 | -0.7020168644020787 | 897761.9702190398 | -7.8196e-07 | -0.78196
-0.0003136875 | -0.7166499448889392 | -0.014296896213642286 | -0.7023530486752969 | 982525.2113183873 | -7.1484e-07 | -0.71484
-0.00031343749999999997 | -0.7173207345115407 | -0.01496808056720257 | -0.7023526539443381 | 938467.2280336382 | -7.484e-07 | -0.7484
-0.0003131875 | -0.7176561293228415 | -0.01496808056720257 | -0.702688048755639 | 938915.3747546489 | -7.484e-07 | -0.7484
-0.0003129375 | -0.7179915241341422 | -0.014296896213642286 | -0.7036946279205 | 984401.9532701445 | -7.1484e-07 | -0.71484
-0.0003126875 | -0.7189977085680446 | -0.01496808056720257 | -0.704029628000842 | 940707.9616386916 | -7.484e-07 | -0.7484
-0.0003124375 | -0.7189977085680446 | -0.014296896213642286 | -0.7047008123544023 | 985809.5097339625 | -7.1484e-07 | -0.71484
-0.00031218749999999997 | -0.720003893001947 | -0.01496808056720257 | -0.7050358124347444 | 942052.4018017239 | -7.484e-07 | -0.7484
-0.0003119375 | -0.7206746826245485 | -0.01496808056720257 | -0.7057066020573459 | 942948.6952437451 | -7.484e-07 | -0.7484
-0.0003116875 | -0.7203392878132477 | -0.014632488390422428 | -0.7057067994228253 | 964575.239143521 | -7.3162e-07 | -0.73162
-0.0003114375 | -0.7220162618697517 | -0.01563926492076285 | -0.7063769969489888 | 903337.8493527472 | -7.8196e-07 | -0.78196
-0.0003111875 | -0.7216808670584509 | -0.01496808056720257 | -0.7067127864912484 | 944293.1354067773 | -7.484e-07 | -0.7484
-0.0003109375 | -0.7226870514923532 | -0.015303672743982711 | -0.7073833787483705 | 924462.2393359899 | -7.6518e-07 | -0.76518
-0.0003106875 | -0.7233578411149548 | -0.015303672743982711 | -0.7080541683709721 | 925338.878079935 | -7.6518e-07 | -0.76518
-0.0003104375 | -0.7236932359262556 | -0.01496808056720257 | -0.708725155359053 | 946982.0157328413 | -7.484e-07 | -0.7484
-0.00031018749999999997 | -0.7236932359262556 | -0.015303672743982711 | -0.7083895631822729 | 925777.1974519074 | -7.6518e-07 | -0.76518
-0.0003099375 | -0.7236932359262556 | -0.014632488390422428 | -0.7090607475358331 | 969159.4875960303 | -7.3162e-07 | -0.73162
-0.0003096875 | -0.7240286307375563 | -0.01496808056720257 | -0.7090605501703537 | 947430.162453852 | -7.484e-07 | -0.7484
-0.0003094375 | -0.7253702099827595 | -0.01563926492076285 | -0.7097309450619966 | 907626.9871479067 | -7.8196e-07 | -0.78196
-0.0003091875 | -0.7250348151714586 | -0.014632488390422428 | -0.7104023267810362 | 970993.1869770341 | -7.3162e-07 | -0.73162
-0.00030893749999999997 | -0.7260409996053611 | -0.01563926492076285 | -0.7104017346845982 | 908484.8147069387 | -7.8196e-07 | -0.78196
-0.0003086875 | -0.7270471840392634 | -0.016310449274323135 | -0.7107367347649403 | 871510.922613056 | -8.1552e-07 | -0.81552
-0.0003084375 | -0.7263763944166618 | -0.01496808056720257 | -0.7114083138494592 | 950567.1895009268 | -7.484e-07 | -0.7484
-0.0003081875 | -0.727717973661865 | -0.015974857097542993 | -0.711743116564322 | 891079.1654891127 | -7.9874e-07 | -0.79874
-0.0003079375 | -0.7280533684731657 | -0.015303672743982711 | -0.712749695729183 | 931475.3492875503 | -7.6518e-07 | -0.76518
-0.0003076875 | -0.727717973661865 | -0.015303672743982711 | -0.7124143009178823 | 931037.0299155778 | -7.6518e-07 | -0.76518
-0.0003074375 | -0.7287241580957673 | -0.01563926492076285 | -0.7130848931750045 | 911916.1249430662 | -7.8196e-07 | -0.78196
-0.0003071875 | -0.7287241580957673 | -0.015303672743982711 | -0.7134204853517846 | 932351.9880314954 | -7.6518e-07 | -0.76518
-0.0003069375 | -0.729059552907068 | -0.01496808056720257 | -0.7140914723398655 | 954152.3632690123 | -7.484e-07 | -0.7484
-0.0003066875 | -0.7293949477183689 | -0.01496808056720257 | -0.7144268671511663 | 954600.5099900231 | -7.484e-07 | -0.7484
-0.0003064375 | -0.7304011321522712 | -0.015303672743982711 | -0.7150974594082885 | 934543.5848913582 | -7.6518e-07 | -0.76518
-0.0003061875 | -0.7307365269635719 | -0.01496808056720257 | -0.7157684463963694 | 956393.0968740657 | -7.484e-07 | -0.7484
-0.0003059375 | -0.7320781062087751 | -0.01563926492076285 | -0.7164388412880123 | 916205.2627382257 | -7.8196e-07 | -0.78196
-0.00030568749999999997 | -0.7304011321522712 | -0.014296896213642286 | -0.7161042359386289 | 1001761.8163238995 | -7.1484e-07 | -0.71484
-0.0003054375 | -0.7317427113974743 | -0.015303672743982711 | -0.7164390386534916 | 936296.8623792481 | -7.6518e-07 | -0.76518
-0.0003051875 | -0.7317427113974743 | -0.014632488390422428 | -0.7171102230070519 | 980161.6838820529 | -7.3162e-07 | -0.73162
-0.0003049375 | -0.7324135010200759 | -0.01496808056720257 | -0.7174454204528733 | 958633.8304791191 | -7.484e-07 | -0.7484
-0.0003046875 | -0.7330842906426774 | -0.015303672743982711 | -0.7177806178986947 | 938050.1398671382 | -7.6518e-07 | -0.76518
-0.00030443749999999997 | -0.7317427113974743 | -0.013625711860082003 | -0.7181169995373923 | 1054061.6254203843 | -6.8129e-07 | -0.68129
-0.0003041875 | -0.7334196854539782 | -0.014632488390422428 | -0.7187871970635558 | 982453.8081083077 | -7.3162e-07 | -0.73162
-0.0003039375 | -0.733755080265279 | -0.014632488390422428 | -0.7191225918748566 | 982912.2329535587 | -7.3162e-07 | -0.73162
-0.0003036875 | -0.7344258698878805 | -0.014632488390422428 | -0.7197933814974581 | 983829.0826440605 | -7.3162e-07 | -0.73162
-0.0003034375 | -0.7350966595104821 | -0.01496808056720257 | -0.7201285789432795 | 962219.0042472046 | -7.484e-07 | -0.7484
-0.0003031875 | -0.7354320543217829 | -0.015303672743982711 | -0.7201283815778002 | 941118.3754709461 | -7.6518e-07 | -0.76518
-0.0003029375 | -0.7350966595104821 | -0.01496808056720257 | -0.7201285789432795 | 962219.0042472046 | -7.484e-07 | -0.7484
-0.0003026875 | -0.7364382387556853 | -0.01563926492076285 | -0.7207989738349224 | 921781.1418719331 | -7.8196e-07 | -0.78196
-0.00030243749999999997 | -0.736773633566986 | -0.015974857097542993 | -0.720798776469443 | 902416.5563024726 | -7.9874e-07 | -0.79874
-0.0003021875 | -0.736773633566986 | -0.016310449274323135 | -0.7204631842926629 | 883437.5708176944 | -8.1552e-07 | -0.81552
-0.0003019375 | -0.7377798180008883 | -0.01698163362788342 | -0.7207981843730049 | 848915.010378592 | -8.4908e-07 | -0.84908
-0.0003016875 | -0.7377798180008883 | -0.01563926492076285 | -0.7221405530801255 | 923496.7969899968 | -7.8196e-07 | -0.78196
-0.0003014375 | -0.7381152128121892 | -0.016310449274323135 | -0.721804763537866 | 885082.6257424722 | -8.1552e-07 | -0.81552
-0.00030118749999999997 | -0.7377798180008883 | -0.01563926492076285 | -0.7221405530801255 | 923496.7969899968 | -7.8196e-07 | -0.78196
-0.0003009375 | -0.7384506076234899 | -0.01563926492076285 | -0.7228113427027271 | 924354.6245490287 | -7.8196e-07 | -0.78196
-0.0003006875 | -0.7391213972460915 | -0.01563926492076285 | -0.7234821323253287 | 925212.4521080606 | -7.8196e-07 | -0.78196
-0.0003004375 | -0.7394567920573922 | -0.015303672743982711 | -0.7241531193134095 | 946378.2079346164 | -7.6518e-07 | -0.76518
-0.0003001875 | -0.7394567920573922 | -0.015303672743982711 | -0.7241531193134095 | 946378.2079346164 | -7.6518e-07 | -0.76518
-0.00029993749999999997 | -0.7404629764912947 | -0.015974857097542993 | -0.7244881193937517 | 907035.4933005081 | -7.9874e-07 | -0.79874
-0.0002996875 | -0.7407983713025954 | -0.015974857097542993 | -0.7248235142050524 | 907455.3966639659 | -7.9874e-07 | -0.79874
-0.0002994375 | -0.741469160925197 | -0.015303672743982711 | -0.7261654881812143 | 949008.1241664516 | -7.6518e-07 | -0.76518
-0.0002991875 | -0.741469160925197 | -0.015303672743982711 | -0.7261654881812143 | 949008.1241664516 | -7.6518e-07 | -0.76518
-0.0002989375 | -0.741469160925197 | -0.015303672743982711 | -0.7261654881812143 | 949008.1241664516 | -7.6518e-07 | -0.76518
-0.0002986875 | -0.741469160925197 | -0.01496808056720257 | -0.7265010803579944 | 970733.7919464078 | -7.484e-07 | -0.7484
-0.0002984375 | -0.7418045557364977 | -0.01496808056720257 | -0.7268364751692952 | 971181.9386674183 | -7.484e-07 | -0.7484
-0.0002981875 | -0.7424753453590993 | -0.015303672743982711 | -0.7271716726151166 | 950323.0822823691 | -7.6518e-07 | -0.76518
-0.00029793749999999997 | -0.7431461349817009 | -0.01563926492076285 | -0.7275068700609381 | 930359.4174622521 | -7.8196e-07 | -0.78196
-0.0002976875 | -0.7431461349817009 | -0.015303672743982711 | -0.7278424622377182 | 951199.7210263143 | -7.6518e-07 | -0.76518
-0.0002974375 | -0.7438169246043025 | -0.015974857097542993 | -0.7278420675067595 | 911234.526935086 | -7.9874e-07 | -0.79874
-0.0002971875 | -0.7441523194156032 | -0.01563926492076285 | -0.7285130544948404 | 931646.1588007999 | -7.8196e-07 | -0.78196
-0.0002969375 | -0.744487714226904 | -0.015303672743982711 | -0.7291840414829213 | 952952.9985142043 | -7.6518e-07 | -0.76518
-0.00029668749999999997 | -0.744487714226904 | -0.014632488390422428 | -0.7298552258364815 | 997581.8280015887 | -7.3162e-07 | -0.73162
-0.0002964375 | -0.7448231090382048 | -0.015303672743982711 | -0.7295194362942221 | 953391.3178861769 | -7.6518e-07 | -0.76518
-0.0002961875 | -0.7448231090382048 | -0.014632488390422428 | -0.7301906206477824 | 998040.2528468397 | -7.3162e-07 | -0.73162
-0.0002959375 | -0.744487714226904 | -0.01496808056720257 | -0.7295196336597014 | 974767.1124355039 | -7.484e-07 | -0.7484
-0.0002956875 | -0.744487714226904 | -0.014632488390422428 | -0.7298552258364815 | 997581.8280015887 | -7.3162e-07 | -0.73162
-0.0002954375 | -0.7458292934721071 | -0.01563926492076285 | -0.7301900285513443 | 933790.7276983798 | -7.8196e-07 | -0.78196
-0.0002951875 | -0.7461646882834079 | -0.015303672743982711 | -0.7308610155394252 | 955144.595374067 | -7.6518e-07 | -0.76518
-0.0002949375 | -0.7468354779060095 | -0.01563926492076285 | -0.7311962129852466 | 935077.4690369276 | -7.8196e-07 | -0.78196
-0.0002946875 | -0.747506267528611 | -0.01563926492076285 | -0.7318670026078482 | 935935.2965959595 | -7.8196e-07 | -0.78196
-0.0002944375 | -0.747506267528611 | -0.015303672743982711 | -0.7322025947846283 | 956897.8728619571 | -7.6518e-07 | -0.76518
-0.0002941875 | -0.7481770571512126 | -0.015303672743982711 | -0.7328733844072299 | 957774.5116059022 | -7.6518e-07 | -0.76518
-0.0002939375 | -0.7485124519625134 | -0.015974857097542993 | -0.7325375948649704 | 917113.1740234948 | -7.9874e-07 | -0.79874
-0.0002936875 | -0.7478416623399118 | -0.015974857097542993 | -0.7318668052423688 | 916273.3672965792 | -7.9874e-07 | -0.79874
-0.00029343749999999997 | -0.7481770571512126 | -0.015303672743982711 | -0.7328733844072299 | 957774.5116059022 | -7.6518e-07 | -0.76518
-0.0002931875 | -0.7488478467738141 | -0.014632488390422428 | -0.7342153583833917 | 1003541.350989851 | -7.3162e-07 | -0.73162
-0.0002929375 | -0.7498540312077165 | -0.01563926492076285 | -0.7342147662869537 | 938937.6930525713 | -7.8196e-07 | -0.78196
-0.0002926875 | -0.7495186363964157 | -0.014632488390422428 | -0.7348861480059933 | 1004458.2006803529 | -7.3162e-07 | -0.73162
-0.0002924375 | -0.750524820830318 | -0.015303672743982711 | -0.7352211480863353 | 960842.7472097098 | -7.6518e-07 | -0.76518
-0.00029218749999999997 | -0.7501894260190173 | -0.01496808056720257 | -0.7352213454518147 | 982385.6066926856 | -7.484e-07 | -0.7484
-0.0002919375 | -0.750524820830318 | -0.014632488390422428 | -0.7358923324398956 | 1005833.4752161057 | -7.3162e-07 | -0.73162
-0.0002916875 | -0.7508602156416189 | -0.014632488390422428 | -0.7362277272511965 | 1006291.9000613568 | -7.3162e-07 | -0.73162
-0.0002914375 | -0.7515310052642205 | -0.015303672743982711 | -0.7362273325202378 | 962157.7053256275 | -7.6518e-07 | -0.76518
-0.0002911875 | -0.7511956104529196 | -0.01496808056720257 | -0.736227529885717 | 983730.0468557177 | -7.484e-07 | -0.7484
-0.0002909375 | -0.7515310052642205 | -0.015303672743982711 | -0.7362273325202378 | 962157.7053256275 | -7.6518e-07 | -0.76518
-0.0002906875 | -0.7525371896981228 | -0.015974857097542993 | -0.7365623326005798 | 922152.0143849881 | -7.9874e-07 | -0.79874
-0.0002904375 | -0.7528725845094235 | -0.015974857097542993 | -0.7368977274118805 | 922571.9177484459 | -7.9874e-07 | -0.79874
-0.00029018749999999997 | -0.7522017948868219 | -0.01496808056720257 | -0.7372337143196194 | 985074.4870187498 | -7.484e-07 | -0.7484
-0.0002899375 | -0.7525371896981228 | -0.015303672743982711 | -0.7372335169541401 | 963472.6634415451 | -7.6518e-07 | -0.76518
-0.0002896875 | -0.7525371896981228 | -0.015303672743982711 | -0.7372335169541401 | 963472.6634415451 | -7.6518e-07 | -0.76518
-0.0002894375 | -0.7525371896981228 | -0.014632488390422428 | -0.7379047013077004 | 1008584.0242876115 | -7.3162e-07 | -0.73162
-0.0002891875 | -0.7528725845094235 | -0.015303672743982711 | -0.7375689117654408 | 963910.9828135174 | -7.6518e-07 | -0.76518
-0.00028893749999999997 | -0.7535433741320251 | -0.015303672743982711 | -0.7382397013880424 | 964787.6215574627 | -7.6518e-07 | -0.76518
-0.0002886875 | -0.7538787689433258 | -0.014632488390422428 | -0.7392462805529034 | 1010417.7236686152 | -7.3162e-07 | -0.73162
-0.0002884375 | -0.7545495585659274 | -0.01496808056720257 | -0.7395814779987249 | 988211.5140658246 | -7.484e-07 | -0.7484
-0.0002881875 | -0.7548849533772282 | -0.01563926492076285 | -0.7392456884564653 | 945371.3997453104 | -7.8196e-07 | -0.78196
-0.0002879375 | -0.7545495585659274 | -0.015303672743982711 | -0.7392458858219447 | 966102.5796733802 | -7.6518e-07 | -0.76518
-0.00028768749999999997 | -0.7548849533772282 | -0.01496808056720257 | -0.7399168728100256 | 988659.6607868351 | -7.484e-07 | -0.7484
-0.0002874375 | -0.7558911378111306 | -0.01563926492076285 | -0.7402518728903678 | 946658.1410838583 | -7.8196e-07 | -0.78196
-0.0002871875 | -0.7565619274337321 | -0.015974857097542993 | -0.7405870703361891 | 927190.8547464814 | -7.9874e-07 | -0.79874
-0.0002869375 | -0.7565619274337321 | -0.01496808056720257 | -0.7415938468665295 | 990900.3943918886 | -7.484e-07 | -0.7484
-0.0002866875 | -0.7562265326224313 | -0.014632488390422428 | -0.7415940442320089 | 1013626.6975853719 | -7.3162e-07 | -0.73162
-0.0002864375 | -0.7562265326224313 | -0.014632488390422428 | -0.7415940442320089 | 1013626.6975853719 | -7.3162e-07 | -0.73162
-0.0002861875 | -0.7562265326224313 | -0.015303672743982711 | -0.7409228598784486 | 968294.1765332428 | -7.6518e-07 | -0.76518
-0.0002859375 | -0.7565619274337321 | -0.015303672743982711 | -0.7412582546897494 | 968732.4959052153 | -7.6518e-07 | -0.76518
-0.00028568749999999997 | -0.7575681118676345 | -0.01563926492076285 | -0.7419288469468717 | 948802.709981438 | -7.8196e-07 | -0.78196
-0.0002854375 | -0.7579035066789352 | -0.014632488390422428 | -0.7432710182885128 | 1015918.8218116265 | -7.3162e-07 | -0.73162
-0.0002851875 | -0.7589096911128376 | -0.01563926492076285 | -0.7432704261920747 | 950518.3650995018 | -7.8196e-07 | -0.78196
-0.0002849375 | -0.7592450859241384 | -0.015303672743982711 | -0.7439414131801557 | 972239.0508809957 | -7.6518e-07 | -0.76518
-0.0002846875 | -0.7595804807354392 | -0.01563926492076285 | -0.7439412158146763 | 951376.1926585337 | -7.8196e-07 | -0.78196
-0.00028443749999999997 | -0.7592450859241384 | -0.01496808056720257 | -0.7442770053569359 | 994485.5681599742 | -7.484e-07 | -0.7484
-0.0002841875 | -0.7589096911128376 | -0.014632488390422428 | -0.7442772027224152 | 1017294.0963473793 | -7.3162e-07 | -0.73162
-0.0002839375 | -0.7589096911128376 | -0.014632488390422428 | -0.7442772027224152 | 1017294.0963473793 | -7.3162e-07 | -0.73162
-0.0002836875 | -0.7589096911128376 | -0.014296896213642286 | -0.7446127948991953 | 1041642.582798742 | -7.1484e-07 | -0.71484
-0.0002834375 | -0.7592450859241384 | -0.01496808056720257 | -0.7442770053569359 | 994485.5681599742 | -7.484e-07 | -0.7484
-0.00028318749999999996 | -0.7592450859241384 | -0.014296896213642286 | -0.7449481897104961 | 1042111.7682866815 | -7.1484e-07 | -0.71484
-0.0002829375 | -0.7595804807354392 | -0.01496808056720257 | -0.7446124001682366 | 994933.7148809849 | -7.484e-07 | -0.7484
-0.0002826875 | -0.7595804807354392 | -0.014632488390422428 | -0.7449479923450167 | 1018210.9460378812 | -7.3162e-07 | -0.73162
-0.0002824375 | -0.7599158755467399 | -0.01496808056720257 | -0.7449477949795373 | 995381.8616019955 | -7.484e-07 | -0.7484
-0.0002821875 | -0.7609220599806423 | -0.015974857097542993 | -0.7449472028830993 | 932649.5984714326 | -7.9874e-07 | -0.79874
-0.0002819375 | -0.7609220599806423 | -0.015974857097542993 | -0.7449472028830993 | 932649.5984714326 | -7.9874e-07 | -0.79874
-0.0002816875 | -0.7619282444145447 | -0.016310449274323135 | -0.7456177951402215 | 914282.3506572768 | -8.1552e-07 | -0.81552
-0.0002814375 | -0.7619282444145447 | -0.01563926492076285 | -0.7462889794937818 | 954378.5891151454 | -7.8196e-07 | -0.78196
-0.00028118749999999997 | -0.7615928496032438 | -0.014632488390422428 | -0.7469603612128214 | 1020961.4951093869 | -7.3162e-07 | -0.73162
-0.0002809375 | -0.7615928496032438 | -0.014632488390422428 | -0.7469603612128214 | 1020961.4951093869 | -7.3162e-07 | -0.73162
-0.0002806875 | -0.7619282444145447 | -0.01496808056720257 | -0.7469601638473421 | 998070.7419280597 | -7.484e-07 | -0.7484
-0.0002804375 | -0.7622636392258454 | -0.015303672743982711 | -0.7469599664818627 | 976183.9252287484 | -7.6518e-07 | -0.76518
-0.0002801875 | -0.7619282444145447 | -0.015303672743982711 | -0.746624571670562 | 975745.6058567759 | -7.6518e-07 | -0.76518
-0.00027993749999999997 | -0.7625990340371462 | -0.01563926492076285 | -0.7469597691163834 | 955236.4166741773 | -7.8196e-07 | -0.78196
-0.0002796875 | -0.7622636392258454 | -0.015303672743982711 | -0.7469599664818627 | 976183.9252287484 | -7.6518e-07 | -0.76518
-0.0002794375 | -0.7632698236597477 | -0.01563926492076285 | -0.7476305587389849 | 956094.244233209 | -7.8196e-07 | -0.78196
-0.0002791875 | -0.7636052184710486 | -0.015974857097542993 | -0.7476303613735056 | 936008.8253790947 | -7.9874e-07 | -0.79874
-0.0002789375 | -0.7642760080936501 | -0.015974857097542993 | -0.7483011509961072 | 936848.6321060103 | -7.9874e-07 | -0.79874
-0.0002786875 | -0.7642760080936501 | -0.015303672743982711 | -0.7489723353496675 | 978813.8414605836 | -7.6518e-07 | -0.76518
-0.0002784375 | -0.7639406132823493 | -0.015303672743982711 | -0.7486369405383666 | 978375.522088611 | -7.6518e-07 | -0.76518
-0.0002781875 | -0.7639406132823493 | -0.015303672743982711 | -0.7486369405383666 | 978375.522088611 | -7.6518e-07 | -0.76518
-0.00027793749999999997 | -0.7649467977162516 | -0.015974857097542993 | -0.7489719406187086 | 937688.4388329259 | -7.9874e-07 | -0.79874
-0.0002776875 | -0.7649467977162516 | -0.015974857097542993 | -0.7489719406187086 | 937688.4388329259 | -7.9874e-07 | -0.79874
-0.0002774375 | -0.7649467977162516 | -0.01563926492076285 | -0.7493075327954888 | 958238.8131307889 | -7.8196e-07 | -0.78196
-0.0002771875 | -0.7646114029049509 | -0.015303672743982711 | -0.7493077301609682 | 979252.1608325561 | -7.6518e-07 | -0.76518
-0.0002769375 | -0.7652821925275525 | -0.01496808056720257 | -0.7503141119603499 | 1002552.2091381666 | -7.484e-07 | -0.7484
-0.00027668749999999997 | -0.7656175873388532 | -0.01563926492076285 | -0.7499783224180904 | 959096.6406898209 | -7.8196e-07 | -0.78196
-0.0002764375 | -0.7649467977162516 | -0.015303672743982711 | -0.7496431249722689 | 979690.4802045287 | -7.6518e-07 | -0.76518
-0.0002761875 | -0.7652821925275525 | -0.015303672743982711 | -0.7499785197835698 | 980128.7995765012 | -7.6518e-07 | -0.76518
-0.0002759375 | -0.7656175873388532 | -0.01563926492076285 | -0.7499783224180904 | 959096.6406898209 | -7.8196e-07 | -0.78196
-0.0002756875 | -0.7656175873388532 | -0.01563926492076285 | -0.7499783224180904 | 959096.6406898209 | -7.8196e-07 | -0.78196
-0.00027543749999999997 | -0.7669591665840564 | -0.016646041451103277 | -0.7503131251329531 | 901491.3573740061 | -8.323e-07 | -0.8323
-0.0002751875 | -0.7676299562066579 | -0.016310449274323135 | -0.7513195069323347 | 921273.8340875821 | -8.1552e-07 | -0.81552
-0.0002749375 | -0.7679653510179587 | -0.016646041451103277 | -0.7513193095668554 | 902700.2747455721 | -8.323e-07 | -0.8323
-0.0002746875 | -0.7676299562066579 | -0.015974857097542993 | -0.7516550991091149 | 941047.665740588 | -7.9874e-07 | -0.79874
-0.0002744375 | -0.7683007458292594 | -0.015974857097542993 | -0.7523258887317165 | 941887.4724675035 | -7.9874e-07 | -0.79874
-0.0002741875 | -0.7683007458292594 | -0.015303672743982711 | -0.7529970730852767 | 984073.6739242539 | -7.6518e-07 | -0.76518
-0.0002739375 | -0.7676299562066579 | -0.014632488390422428 | -0.7529974678162354 | 1029213.1423239039 | -7.3162e-07 | -0.73162
-0.0002736875 | -0.7679653510179587 | -0.015303672743982711 | -0.752661678273976 | 983635.3545522814 | -7.6518e-07 | -0.76518
-0.00027343749999999997 | -0.7683007458292594 | -0.01563926492076285 | -0.7526614809084966 | 962527.9509259483 | -7.8196e-07 | -0.78196
-0.0002731875 | -0.7683007458292594 | -0.015303672743982711 | -0.7529970730852767 | 984073.6739242539 | -7.6518e-07 | -0.76518
-0.0002729375 | -0.7683007458292594 | -0.015303672743982711 | -0.7529970730852767 | 984073.6739242539 | -7.6518e-07 | -0.76518
-0.0002726875 | -0.7683007458292594 | -0.01496808056720257 | -0.7533326652620569 | 1006585.5296272627 | -7.484e-07 | -0.7484
-0.0002724375 | -0.7683007458292594 | -0.01496808056720257 | -0.7533326652620569 | 1006585.5296272627 | -7.484e-07 | -0.7484
-0.00027218749999999997 | -0.7676299562066579 | -0.014632488390422428 | -0.7529974678162354 | 1029213.1423239039 | -7.3162e-07 | -0.73162
-0.0002719375 | -0.7686361406405603 | -0.01496808056720257 | -0.7536680600733577 | 1007033.6763482735 | -7.484e-07 | -0.7484
-0.0002716875 | -0.7683007458292594 | -0.015303672743982711 | -0.7529970730852767 | 984073.6739242539 | -7.6518e-07 | -0.76518
-0.0002714375 | -0.7686361406405603 | -0.01496808056720257 | -0.7536680600733577 | 1007033.6763482735 | -7.484e-07 | -0.7484
-0.0002711875 | -0.768971535451861 | -0.01563926492076285 | -0.7533322705310982 | 963385.7784849803 | -7.8196e-07 | -0.78196
-0.00027093749999999997 | -0.768971535451861 | -0.01563926492076285 | -0.7533322705310982 | 963385.7784849803 | -7.8196e-07 | -0.78196
-0.0002706875 | -0.768971535451861 | -0.01563926492076285 | -0.7533322705310982 | 963385.7784849803 | -7.8196e-07 | -0.78196
-0.0002704375 | -0.768971535451861 | -0.01496808056720257 | -0.7540034548846585 | 1007481.8230692841 | -7.484e-07 | -0.7484
-0.0002701875 | -0.7696423250744626 | -0.015303672743982711 | -0.7543386523304799 | 985826.9514121441 | -7.6518e-07 | -0.76518
-0.0002699375 | -0.7696423250744626 | -0.015303672743982711 | -0.7543386523304799 | 985826.9514121441 | -7.6518e-07 | -0.76518
-0.0002696875 | -0.7699777198857634 | -0.015974857097542993 | -0.7540028627882204 | 943986.9892847924 | -7.9874e-07 | -0.79874
-0.0002694375 | -0.7696423250744626 | -0.015303672743982711 | -0.7543386523304799 | 985826.9514121441 | -7.6518e-07 | -0.76518
-0.0002691875 | -0.7696423250744626 | -0.01563926492076285 | -0.7540030601536998 | 964243.6060440122 | -7.8196e-07 | -0.78196
-0.00026893749999999997 | -0.7699777198857634 | -0.014632488390422428 | -0.7553452314953409 | 1032422.1162406605 | -7.3162e-07 | -0.73162
-0.0002686875 | -0.7706485095083649 | -0.01563926492076285 | -0.7550092445876021 | 965530.3473825601 | -7.8196e-07 | -0.78196
-0.0002684375 | -0.7706485095083649 | -0.015303672743982711 | -0.7553448367643822 | 987141.9095280616 | -7.6518e-07 | -0.76518
-0.0002681875 | -0.7703131146970642 | -0.01496808056720257 | -0.7553450341298616 | 1009274.409953327 | -7.484e-07 | -0.7484
-0.0002679375 | -0.7706485095083649 | -0.01563926492076285 | -0.7550092445876021 | 965530.3473825601 | -7.8196e-07 | -0.78196
-0.00026768749999999997 | -0.7703131146970642 | -0.014632488390422428 | -0.7556806263066418 | 1032880.5410859116 | -7.3162e-07 | -0.73162
-0.0002674375 | -0.7709839043196657 | -0.01496808056720257 | -0.7560158237524631 | 1010170.7033953483 | -7.484e-07 | -0.7484
-0.0002671875 | -0.7713192991309665 | -0.01496808056720257 | -0.756351218563764 | 1010618.8501163591 | -7.484e-07 | -0.7484
-0.0002669375 | -0.7713192991309665 | -0.015303672743982711 | -0.7560156263869838 | 988018.5482720067 | -7.6518e-07 | -0.76518
-0.0002666875 | -0.7709839043196657 | -0.014632488390422428 | -0.7563514159292433 | 1033797.3907764133 | -7.3162e-07 | -0.73162
-0.0002664375 | -0.7709839043196657 | -0.014632488390422428 | -0.7563514159292433 | 1033797.3907764133 | -7.3162e-07 | -0.73162
-0.0002661875 | -0.7709839043196657 | -0.014632488390422428 | -0.7563514159292433 | 1033797.3907764133 | -7.3162e-07 | -0.73162
-0.0002659375 | -0.7716546939422673 | -0.015303672743982711 | -0.7563510211982846 | 988456.8676439791 | -7.6518e-07 | -0.76518
-0.0002656875 | -0.7716546939422673 | -0.015303672743982711 | -0.7563510211982846 | 988456.8676439791 | -7.6518e-07 | -0.76518
-0.0002654375 | -0.7723254835648689 | -0.01496808056720257 | -0.7573574029976663 | 1011963.290279391 | -7.484e-07 | -0.7484
-0.0002651875 | -0.7719900887535681 | -0.014632488390422428 | -0.7573576003631457 | 1035172.6653121662 | -7.3162e-07 | -0.73162
-0.0002649375 | -0.7713192991309665 | -0.013961304036862144 | -0.7573579950941044 | 1084938.7608699673 | -6.9807e-07 | -0.69807
-0.0002646875 | -0.7719900887535681 | -0.01496808056720257 | -0.7570220081863656 | 1011515.1435583804 | -7.484e-07 | -0.7484
-0.00026443749999999997 | -0.7719900887535681 | -0.015303672743982711 | -0.7566864160095854 | 988895.1870159518 | -7.6518e-07 | -0.76518
-0.0002641875 | -0.7726608783761696 | -0.015303672743982711 | -0.7573572056321869 | 989771.8257598969 | -7.6518e-07 | -0.76518
-0.0002639375 | -0.7719900887535681 | -0.014632488390422428 | -0.7573576003631457 | 1035172.6653121662 | -7.3162e-07 | -0.73162
-0.0002636875 | -0.7723254835648689 | -0.015303672743982711 | -0.7570218108208862 | 989333.5063879243 | -7.6518e-07 | -0.76518
-0.0002634375 | -0.7726608783761696 | -0.01496808056720257 | -0.757692797808967 | 1012411.4370004017 | -7.484e-07 | -0.7484
-0.00026318749999999997 | -0.7723254835648689 | -0.014632488390422428 | -0.7576929951744464 | 1035631.0901574171 | -7.3162e-07 | -0.73162
-0.0002629375 | -0.7723254835648689 | -0.01496808056720257 | -0.7573574029976663 | 1011963.290279391 | -7.484e-07 | -0.7484
-0.0002626875 | -0.7733316679987712 | -0.014632488390422428 | -0.7586991796083488 | 1037006.3646931698 | -7.3162e-07 | -0.73162
-0.0002624375 | -0.7723254835648689 | -0.014296896213642286 | -0.7580285873512266 | 1060410.002316315 | -7.1484e-07 | -0.71484
-0.0002621875 | -0.7729962731874704 | -0.01496808056720257 | -0.7580281926202679 | 1012859.5837214125 | -7.484e-07 | -0.7484
-0.0002619375 | -0.7729962731874704 | -0.01496808056720257 | -0.7580281926202679 | 1012859.5837214125 | -7.484e-07 | -0.7484
-0.0002616875 | -0.773667062810072 | -0.01496808056720257 | -0.7586989822428695 | 1013755.8771634338 | -7.484e-07 | -0.7484
-0.0002614375 | -0.7733316679987712 | -0.01496808056720257 | -0.7583635874315686 | 1013307.730442423 | -7.484e-07 | -0.7484
-0.00026118749999999997 | -0.773667062810072 | -0.01496808056720257 | -0.7586989822428695 | 1013755.8771634338 | -7.484e-07 | -0.7484
-0.0002609375 | -0.7729962731874704 | -0.014632488390422428 | -0.758363784797048 | 1036547.939847919 | -7.3162e-07 | -0.73162
-0.0002606875 | -0.773667062810072 | -0.01496808056720257 | -0.7586989822428695 | 1013755.8771634338 | -7.484e-07 | -0.7484
-0.0002604375 | -0.773667062810072 | -0.015303672743982711 | -0.7583633900660893 | 991086.7838758145 | -7.6518e-07 | -0.76518
-0.0002601875 | -0.7740024576213728 | -0.01563926492076285 | -0.7583631927006099 | 969819.4851777196 | -7.8196e-07 | -0.78196
-0.00025993749999999997 | -0.7740024576213728 | -0.015303672743982711 | -0.7586987848773901 | 991525.103247787 | -7.6518e-07 | -0.76518
-0.0002596875 | -0.7743378524326735 | -0.015303672743982711 | -0.7590341796886908 | 991963.4226197595 | -7.6518e-07 | -0.76518
-0.0002594375 | -0.7740024576213728 | -0.015303672743982711 | -0.7586987848773901 | 991525.103247787 | -7.6518e-07 | -0.76518
-0.0002591875 | -0.773667062810072 | -0.015303672743982711 | -0.7583633900660893 | 991086.7838758145 | -7.6518e-07 | -0.76518
-0.0002589375 | -0.7750086420552751 | -0.015974857097542993 | -0.7590337849577321 | 950285.5397366591 | -7.9874e-07 | -0.79874
-0.00025868749999999997 | -0.7743378524326735 | -0.014632488390422428 | -0.7597053640422511 | 1038381.6392289228 | -7.3162e-07 | -0.73162
-0.0002584375 | -0.7740024576213728 | -0.014296896213642286 | -0.7597055614077305 | 1062755.9297560116 | -7.1484e-07 | -0.71484
-0.0002581875 | -0.7743378524326735 | -0.014296896213642286 | -0.7600409562190312 | 1063225.1152439509 | -7.1484e-07 | -0.71484
-0.0002579375 | -0.7746732472439743 | -0.01496808056720257 | -0.7597051666767718 | 1015100.3173264659 | -7.484e-07 | -0.7484
-0.0002576875 | -0.7743378524326735 | -0.01496808056720257 | -0.7593697718654709 | 1014652.1706054551 | -7.484e-07 | -0.7484
-0.0002574375 | -0.7743378524326735 | -0.014632488390422428 | -0.7597053640422511 | 1038381.6392289228 | -7.3162e-07 | -0.73162
-0.0002571875 | -0.7743378524326735 | -0.014632488390422428 | -0.7597053640422511 | 1038381.6392289228 | -7.3162e-07 | -0.73162
-0.0002569375 | -0.7743378524326735 | -0.01496808056720257 | -0.7593697718654709 | 1014652.1706054551 | -7.484e-07 | -0.7484
-0.00025668749999999997 | -0.773667062810072 | -0.014296896213642286 | -0.7593701665964298 | 1062286.7442680723 | -7.1484e-07 | -0.71484
-0.0002564375 | -0.7743378524326735 | -0.014632488390422428 | -0.7597053640422511 | 1038381.6392289228 | -7.3162e-07 | -0.73162
-0.0002561875 | -0.7746732472439743 | -0.01496808056720257 | -0.7597051666767718 | 1015100.3173264659 | -7.484e-07 | -0.7484
-0.0002559375 | -0.7740024576213728 | -0.014296896213642286 | -0.7597055614077305 | 1062755.9297560116 | -7.1484e-07 | -0.71484
-0.0002556875 | -0.7743378524326735 | -0.014632488390422428 | -0.7597053640422511 | 1038381.6392289228 | -7.3162e-07 | -0.73162
-0.00025543749999999997 | -0.7750086420552751 | -0.014296896213642286 | -0.7607117458416328 | 1064163.4862198296 | -7.1484e-07 | -0.71484
-0.0002551875 | -0.7753440368665759 | -0.01496808056720257 | -0.7603759562993734 | 1015996.6107684873 | -7.484e-07 | -0.7484
-0.0002549375 | -0.7743378524326735 | -0.014296896213642286 | -0.7600409562190312 | 1063225.1152439509 | -7.1484e-07 | -0.71484
-0.0002546875 | -0.7746732472439743 | -0.013961304036862144 | -0.7607119432071122 | 1089743.3953140741 | -6.9807e-07 | -0.69807
-0.0002544375 | -0.773667062810072 | -0.013961304036862144 | -0.7597057587732099 | 1088302.0049808421 | -6.9807e-07 | -0.69807
-0.00025418749999999996 | -0.7740024576213728 | -0.014296896213642286 | -0.7597055614077305 | 1062755.9297560116 | -7.1484e-07 | -0.71484
-0.0002539375 | -0.7750086420552751 | -0.014632488390422428 | -0.7603761536648527 | 1039298.4889194247 | -7.3162e-07 | -0.73162
-0.0002536875 | -0.7750086420552751 | -0.014632488390422428 | -0.7603761536648527 | 1039298.4889194247 | -7.3162e-07 | -0.73162
-0.0002534375 | -0.7743378524326735 | -0.014296896213642286 | -0.7600409562190312 | 1063225.1152439509 | -7.1484e-07 | -0.71484
-0.0002531875 | -0.7750086420552751 | -0.014296896213642286 | -0.7607117458416328 | 1064163.4862198296 | -7.1484e-07 | -0.71484
-0.0002529375 | -0.7753440368665759 | -0.014296896213642286 | -0.7610471406529337 | 1064632.671707769 | -7.1484e-07 | -0.71484
-0.0002526875 | -0.7746732472439743 | -0.01496808056720257 | -0.7597051666767718 | 1015100.3173264659 | -7.484e-07 | -0.7484
-0.0002524375 | -0.7750086420552751 | -0.014296896213642286 | -0.7607117458416328 | 1064163.4862198296 | -7.1484e-07 | -0.71484
-0.00025218749999999997 | -0.7756794316778767 | -0.014632488390422428 | -0.7610469432874543 | 1040215.3386099266 | -7.3162e-07 | -0.73162
-0.0002519375 | -0.7743378524326735 | -0.014296896213642286 | -0.7600409562190312 | 1063225.1152439509 | -7.1484e-07 | -0.71484
-0.0002516875 | -0.7746732472439743 | -0.014632488390422428 | -0.7600407588535519 | 1038840.0640741738 | -7.3162e-07 | -0.73162
-0.0002514375 | -0.7746732472439743 | -0.014296896213642286 | -0.7603763510303321 | 1063694.3007318904 | -7.1484e-07 | -0.71484
-0.0002511875 | -0.7746732472439743 | -0.014296896213642286 | -0.7603763510303321 | 1063694.3007318904 | -7.1484e-07 | -0.71484
-0.00025093749999999997 | -0.7746732472439743 | -0.013961304036862144 | -0.7607119432071122 | 1089743.3953140741 | -6.9807e-07 | -0.69807
-0.0002506875 | -0.7750086420552751 | -0.013625711860082003 | -0.7613829301951931 | 1117567.930415066 | -6.8129e-07 | -0.68129
-0.0002504375 | -0.7750086420552751 | -0.014296896213642286 | -0.7607117458416328 | 1064163.4862198296 | -7.1484e-07 | -0.71484
-0.0002501875 | -0.7743378524326735 | -0.014296896213642286 | -0.7600409562190312 | 1063225.1152439509 | -7.1484e-07 | -0.71484
-0.0002499375 | -0.7740024576213728 | -0.013625711860082003 | -0.7603767457612908 | 1116091.039601236 | -6.8129e-07 | -0.68129
-0.0002496875 | -0.7743378524326735 | -0.014632488390422428 | -0.7597053640422511 | 1038381.6392289228 | -7.3162e-07 | -0.73162
-0.0002494375 | -0.7746732472439743 | -0.014632488390422428 | -0.7600407588535519 | 1038840.0640741738 | -7.3162e-07 | -0.73162
-0.0002491875 | -0.7746732472439743 | -0.014296896213642286 | -0.7603763510303321 | 1063694.3007318904 | -7.1484e-07 | -0.71484
-0.00024893749999999997 | -0.7750086420552751 | -0.01496808056720257 | -0.7600405614880725 | 1015548.4640474764 | -7.484e-07 | -0.7484
-0.0002486875 | -0.7750086420552751 | -0.01496808056720257 | -0.7600405614880725 | 1015548.4640474764 | -7.484e-07 | -0.7484
-0.0002484375 | -0.7740024576213728 | -0.014296896213642286 | -0.7597055614077305 | 1062755.9297560116 | -7.1484e-07 | -0.71484
-0.0002481875 | -0.773667062810072 | -0.014296896213642286 | -0.7593701665964298 | 1062286.7442680723 | -7.1484e-07 | -0.71484
-0.0002479375 | -0.7740024576213728 | -0.014632488390422428 | -0.7593699692309503 | 1037923.2143836719 | -7.3162e-07 | -0.73162
-0.00024768749999999997 | -0.7740024576213728 | -0.014632488390422428 | -0.7593699692309503 | 1037923.2143836719 | -7.3162e-07 | -0.73162
-0.0002474375 | -0.7743378524326735 | -0.014632488390422428 | -0.7597053640422511 | 1038381.6392289228 | -7.3162e-07 | -0.73162
-0.0002471875 | -0.7743378524326735 | -0.014296896213642286 | -0.7600409562190312 | 1063225.1152439509 | -7.1484e-07 | -0.71484
-0.0002469375 | -0.7743378524326735 | -0.014296896213642286 | -0.7600409562190312 | 1063225.1152439509 | -7.1484e-07 | -0.71484
-0.0002466875 | -0.7729962731874704 | -0.012954527506521719 | -0.7600417456809487 | 1173399.408505358 | -6.4773e-07 | -0.64773
-0.00024643749999999997 | -0.7743378524326735 | -0.013961304036862144 | -0.7603765483958114 | 1089262.9318696635 | -6.9807e-07 | -0.69807
-0.0002461875 | -0.773667062810072 | -0.013625711860082003 | -0.76004135094999 | 1115598.742663293 | -6.8129e-07 | -0.68129
-0.0002459375 | -0.7729962731874704 | -0.013625711860082003 | -0.7593705613273884 | 1114614.1487874063 | -6.8129e-07 | -0.68129
-0.0002456875 | -0.7733316679987712 | -0.013625711860082003 | -0.7597059561386892 | 1115106.4457253495 | -6.8129e-07 | -0.68129
-0.0002454375 | -0.7729962731874704 | -0.013625711860082003 | -0.7593705613273884 | 1114614.1487874063 | -6.8129e-07 | -0.68129
-0.0002451875 | -0.7729962731874704 | -0.013625711860082003 | -0.7593705613273884 | 1114614.1487874063 | -6.8129e-07 | -0.68129
-0.0002449375 | -0.773667062810072 | -0.013625711860082003 | -0.76004135094999 | 1115598.742663293 | -6.8129e-07 | -0.68129
-0.0002446875 | -0.7740024576213728 | -0.013961304036862144 | -0.7600411535845106 | 1088782.468425253 | -6.9807e-07 | -0.69807
-0.00024443749999999997 | -0.7733316679987712 | -0.013961304036862144 | -0.759370363961909 | 1087821.5415364315 | -6.9807e-07 | -0.69807
-0.0002441875 | -0.773667062810072 | -0.013961304036862144 | -0.7597057587732099 | 1088302.0049808421 | -6.9807e-07 | -0.69807
-0.0002439375 | -0.7740024576213728 | -0.014296896213642286 | -0.7597055614077305 | 1062755.9297560116 | -7.1484e-07 | -0.71484
-0.00024368749999999998 | -0.773667062810072 | -0.01496808056720257 | -0.7586989822428695 | 1013755.8771634338 | -7.484e-07 | -0.7484
-0.0002434375 | -0.773667062810072 | -0.013961304036862144 | -0.7597057587732099 | 1088302.0049808421 | -6.9807e-07 | -0.69807
-0.0002431875 | -0.7743378524326735 | -0.014632488390422428 | -0.7597053640422511 | 1038381.6392289228 | -7.3162e-07 | -0.73162
-0.0002429375 | -0.7740024576213728 | -0.014632488390422428 | -0.7593699692309503 | 1037923.2143836719 | -7.3162e-07 | -0.73162
-0.00024268749999999998 | -0.773667062810072 | -0.014296896213642286 | -0.7593701665964298 | 1062286.7442680723 | -7.1484e-07 | -0.71484
-0.0002424375 | -0.7733316679987712 | -0.013961304036862144 | -0.759370363961909 | 1087821.5415364315 | -6.9807e-07 | -0.69807
-0.0002421875 | -0.7729962731874704 | -0.013961304036862144 | -0.7590349691506083 | 1087341.078092021 | -6.9807e-07 | -0.69807
-0.0002419375 | -0.7729962731874704 | -0.014296896213642286 | -0.7586993769738282 | 1061348.3732921937 | -7.1484e-07 | -0.71484
-0.00024168749999999999 | -0.7723254835648689 | -0.013961304036862144 | -0.7583641795280067 | 1086380.1512031995 | -6.9807e-07 | -0.69807
-0.00024143749999999998 | -0.7713192991309665 | -0.01329011968330186 | -0.7580291794476647 | 1140740.9376456966 | -6.6451e-07 | -0.66451
-0.0002411875 | -0.7713192991309665 | -0.01329011968330186 | -0.7580291794476647 | 1140740.9376456966 | -6.6451e-07 | -0.66451
-0.0002409375 | -0.7729962731874704 | -0.014296896213642286 | -0.7586993769738282 | 1061348.3732921937 | -7.1484e-07 | -0.71484
-0.0002406875 | -0.7733316679987712 | -0.014632488390422428 | -0.7586991796083488 | 1037006.3646931698 | -7.3162e-07 | -0.73162
-0.00024043749999999998 | -0.7729962731874704 | -0.014632488390422428 | -0.758363784797048 | 1036547.939847919 | -7.3162e-07 | -0.73162
-0.0002401875 | -0.7733316679987712 | -0.014632488390422428 | -0.7586991796083488 | 1037006.3646931698 | -7.3162e-07 | -0.73162
-0.0002399375 | -0.7733316679987712 | -0.013961304036862144 | -0.759370363961909 | 1087821.5415364315 | -6.9807e-07 | -0.69807
-0.0002396875 | -0.7729962731874704 | -0.014296896213642286 | -0.7586993769738282 | 1061348.3732921937 | -7.1484e-07 | -0.71484
-0.00023943749999999999 | -0.7726608783761696 | -0.014296896213642286 | -0.7583639821625273 | 1060879.1878042542 | -7.1484e-07 | -0.71484
-0.00023918749999999998 | -0.7723254835648689 | -0.013961304036862144 | -0.7583641795280067 | 1086380.1512031995 | -6.9807e-07 | -0.69807
-0.0002389375 | -0.7729962731874704 | -0.014296896213642286 | -0.7586993769738282 | 1061348.3732921937 | -7.1484e-07 | -0.71484
-0.0002386875 | -0.7723254835648689 | -0.013961304036862144 | -0.7583641795280067 | 1086380.1512031995 | -6.9807e-07 | -0.69807
-0.0002384375 | -0.7719900887535681 | -0.01329011968330186 | -0.7586999690702663 | 1141750.3937508126 | -6.6451e-07 | -0.66451
-0.00023818749999999998 | -0.7719900887535681 | -0.01329011968330186 | -0.7586999690702663 | 1141750.3937508126 | -6.6451e-07 | -0.66451
-0.0002379375 | -0.7723254835648689 | -0.013961304036862144 | -0.7583641795280067 | 1086380.1512031995 | -6.9807e-07 | -0.69807
-0.0002376875 | -0.7723254835648689 | -0.013625711860082003 | -0.7586997717047869 | 1113629.5549115199 | -6.8129e-07 | -0.68129
-0.0002374375 | -0.7723254835648689 | -0.013961304036862144 | -0.7583641795280067 | 1086380.1512031995 | -6.9807e-07 | -0.69807
-0.00023718749999999999 | -0.7723254835648689 | -0.01496808056720257 | -0.7573574029976663 | 1011963.290279391 | -7.484e-07 | -0.7484
-0.00023693749999999998 | -0.7723254835648689 | -0.014632488390422428 | -0.7576929951744464 | 1035631.0901574171 | -7.3162e-07 | -0.73162
-0.0002366875 | -0.7716546939422673 | -0.01329011968330186 | -0.7583645742589654 | 1141245.6656982545 | -6.6451e-07 | -0.66451
-0.0002364375 | -0.7719900887535681 | -0.01329011968330186 | -0.7586999690702663 | 1141750.3937508126 | -6.6451e-07 | -0.66451
-0.0002361875 | -0.7709839043196657 | -0.01329011968330186 | -0.7576937846363638 | 1140236.2095931387 | -6.6451e-07 | -0.66451
-0.00023593749999999998 | -0.7709839043196657 | -0.013625711860082003 | -0.7573581924595837 | 1111660.3671597468 | -6.8129e-07 | -0.68129
-0.0002356875 | -0.7709839043196657 | -0.013625711860082003 | -0.7573581924595837 | 1111660.3671597468 | -6.8129e-07 | -0.68129
-0.0002354375 | -0.7709839043196657 | -0.013625711860082003 | -0.7573581924595837 | 1111660.3671597468 | -6.8129e-07 | -0.68129
-0.0002351875 | -0.7713192991309665 | -0.013961304036862144 | -0.7573579950941044 | 1084938.7608699673 | -6.9807e-07 | -0.69807
-0.00023493749999999998 | -0.7713192991309665 | -0.013961304036862144 | -0.7573579950941044 | 1084938.7608699673 | -6.9807e-07 | -0.69807
-0.00023468749999999998 | -0.7709839043196657 | -0.014296896213642286 | -0.7566870081060234 | 1058533.2603645576 | -7.1484e-07 | -0.71484
-0.0002344375 | -0.7706485095083649 | -0.013961304036862144 | -0.7566872054715028 | 1083977.8339811459 | -6.9807e-07 | -0.69807
-0.0002341875 | -0.7699777198857634 | -0.01329011968330186 | -0.7566876002024615 | 1138722.0254354647 | -6.6451e-07 | -0.66451
-0.0002339375 | -0.7703131146970642 | -0.013961304036862144 | -0.7563518106602021 | 1083497.3705367353 | -6.9807e-07 | -0.69807
-0.00023368749999999998 | -0.7693069302631618 | -0.013625711860082003 | -0.7556812184030798 | 1109198.8824700303 | -6.8129e-07 | -0.68129
-0.0002334375 | -0.7693069302631618 | -0.013625711860082003 | -0.7556812184030798 | 1109198.8824700303 | -6.8129e-07 | -0.68129
-0.0002331875 | -0.7699777198857634 | -0.013625711860082003 | -0.7563520080256814 | 1110183.4763459167 | -6.8129e-07 | -0.68129
-0.0002329375 | -0.768971535451861 | -0.013625711860082003 | -0.755345823591779 | 1108706.5855320871 | -6.8129e-07 | -0.68129
-0.00023268749999999998 | -0.7686361406405603 | -0.01329011968330186 | -0.7553460209572584 | 1136703.1132252326 | -6.6451e-07 | -0.66451
-0.0002324375 | -0.768971535451861 | -0.013961304036862144 | -0.7550102314149989 | 1081575.5167590925 | -6.9807e-07 | -0.69807
-0.0002321875 | -0.7679653510179587 | -0.01329011968330186 | -0.7546752313346569 | 1135693.6571201168 | -6.6451e-07 | -0.66451
-0.0002319375 | -0.7683007458292594 | -0.01329011968330186 | -0.7550106261459576 | 1136198.3851726747 | -6.6451e-07 | -0.66451
-0.0002316875 | -0.7683007458292594 | -0.012618935329741577 | -0.7556818104995179 | 1197695.0364718186 | -6.3095e-07 | -0.63095
-0.00023143749999999998 | -0.7693069302631618 | -0.013961304036862144 | -0.7553456262262996 | 1082055.980203503 | -6.9807e-07 | -0.69807
-0.0002311875 | -0.7683007458292594 | -0.012954527506521719 | -0.7553462183227377 | 1166150.1632421135 | -6.4773e-07 | -0.64773
-0.0002309375 | -0.7683007458292594 | -0.013961304036862144 | -0.7543394417923973 | 1080614.589870271 | -6.9807e-07 | -0.69807
-0.0002306875 | -0.7679653510179587 | -0.013961304036862144 | -0.7540040469810966 | 1080134.1264258604 | -6.9807e-07 | -0.69807
-0.00023043749999999998 | -0.7679653510179587 | -0.013625711860082003 | -0.7543396391578767 | 1107229.6947182573 | -6.8129e-07 | -0.68129
-0.0002301875 | -0.7672945613953571 | -0.012954527506521719 | -0.7543400338888354 | 1164596.753542847 | -6.4773e-07 | -0.64773
-0.0002299375 | -0.7672945613953571 | -0.01329011968330186 | -0.7540044417120553 | 1134684.2010150007 | -6.6451e-07 | -0.66451
-0.0002296875 | -0.7669591665840564 | -0.012954527506521719 | -0.7540046390775347 | 1164078.9503097583 | -6.4773e-07 | -0.64773
-0.0002294375 | -0.7672945613953571 | -0.01329011968330186 | -0.7540044417120553 | 1134684.2010150007 | -6.6451e-07 | -0.66451
-0.00022918749999999998 | -0.7666237717727555 | -0.012618935329741577 | -0.754004836443014 | 1195037.1671465808 | -6.3095e-07 | -0.63095
-0.0002289375 | -0.765952982150154 | -0.012954527506521719 | -0.7529984546436322 | 1162525.5406104915 | -6.4773e-07 | -0.64773
-0.0002286875 | -0.7652821925275525 | -0.012618935329741577 | -0.7526632571978109 | 1192910.8716863908 | -6.3095e-07 | -0.63095
-0.0002284375 | -0.7662883769614548 | -0.01329011968330186 | -0.752998257278153 | 1133170.0168573267 | -6.6451e-07 | -0.66451
-0.00022818749999999998 | -0.7656175873388532 | -0.01329011968330186 | -0.7523274676555514 | 1132160.5607522107 | -6.6451e-07 | -0.66451
-0.0002279375 | -0.7656175873388532 | -0.012954527506521719 | -0.7526630598323315 | 1162007.7373774028 | -6.4773e-07 | -0.64773
-0.0002276875 | -0.765952982150154 | -0.013625711860082003 | -0.752327270290072 | 1104275.9130905976 | -6.8129e-07 | -0.68129
-0.0002274375 | -0.7652821925275525 | -0.01329011968330186 | -0.7519920728442506 | 1131655.8326996528 | -6.6451e-07 | -0.66451
-0.00022718749999999999 | -0.7649467977162516 | -0.01329011968330186 | -0.7516566780329498 | 1131151.1046470946 | -6.6451e-07 | -0.66451
-0.00022693749999999998 | -0.7646114029049509 | -0.013625711860082003 | -0.7509856910448689 | 1102306.7253388246 | -6.8129e-07 | -0.68129
-0.0002266875 | -0.7649467977162516 | -0.013625711860082003 | -0.7513210858561696 | 1102799.0222767678 | -6.8129e-07 | -0.68129
-0.0002264375 | -0.7649467977162516 | -0.014296896213642286 | -0.7506499015026094 | 1050087.92158165 | -7.1484e-07 | -0.71484
-0.0002261875 | -0.7649467977162516 | -0.013961304036862144 | -0.7509854936793895 | 1075809.9554261642 | -6.9807e-07 | -0.69807
-0.00022593749999999998 | -0.7649467977162516 | -0.013625711860082003 | -0.7513210858561696 | 1102799.0222767678 | -6.8129e-07 | -0.68129
-0.0002256875 | -0.7649467977162516 | -0.013625711860082003 | -0.7513210858561696 | 1102799.0222767678 | -6.8129e-07 | -0.68129
-0.0002254375 | -0.7642760080936501 | -0.013961304036862144 | -0.750314704056788 | 1074849.028537343 | -6.9807e-07 | -0.69807
-0.0002251875 | -0.7649467977162516 | -0.014632488390422428 | -0.7503143093258292 | 1025545.7435618964 | -7.3162e-07 | -0.73162
-0.00022493749999999999 | -0.7639406132823493 | -0.013961304036862144 | -0.7499793092454872 | 1074368.5650929322 | -6.9807e-07 | -0.69807
-0.00022468749999999998 | -0.7632698236597477 | -0.01329011968330186 | -0.7499797039764459 | 1128627.4643843046 | -6.6451e-07 | -0.66451
-0.0002244375 | -0.7636052184710486 | -0.013625711860082003 | -0.7499795066109666 | 1100829.834524995 | -6.8129e-07 | -0.68129
-0.0002241875 | -0.7636052184710486 | -0.013625711860082003 | -0.7499795066109666 | 1100829.834524995 | -6.8129e-07 | -0.68129
-0.0002239375 | -0.7632698236597477 | -0.01329011968330186 | -0.7499797039764459 | 1128627.4643843046 | -6.6451e-07 | -0.66451
-0.00022368749999999998 | -0.7625990340371462 | -0.012618935329741577 | -0.7499800987074047 | 1188658.2807660105 | -6.3095e-07 | -0.63095
-0.0002234375 | -0.7615928496032438 | -0.012618935329741577 | -0.7489739142735022 | 1187063.5591708678 | -6.3095e-07 | -0.63095
-0.0002231875 | -0.7612574547919431 | -0.012954527506521719 | -0.7483029272854214 | 1155276.2953472475 | -6.4773e-07 | -0.64773
-0.0002229375 | -0.7615928496032438 | -0.012954527506521719 | -0.7486383220967221 | 1155794.0985803362 | -6.4773e-07 | -0.64773
-0.00022268749999999999 | -0.7612574547919431 | -0.012283343152961436 | -0.7489741116389816 | 1219495.5433747836 | -6.1417e-07 | -0.61417
-0.00022243749999999998 | -0.7609220599806423 | -0.012618935329741577 | -0.7483031246509008 | 1186000.4114407727 | -6.3095e-07 | -0.63095
-0.0002221875 | -0.7605866651693415 | -0.012283343152961436 | -0.7483033220163801 | 1218403.3494756985 | -6.1417e-07 | -0.61417
-0.0002219375 | -0.7605866651693415 | -0.012283343152961436 | -0.7483033220163801 | 1218403.3494756985 | -6.1417e-07 | -0.61417
-0.0002216875 | -0.7602512703580407 | -0.011947750976181294 | -0.7483035193818595 | 1252626.5752837614 | -5.9739e-07 | -0.59739
-0.00022143749999999998 | -0.7599158755467399 | -0.012283343152961436 | -0.7476325323937785 | 1217311.1555766135 | -6.1417e-07 | -0.61417
-0.0002211875 | -0.7595804807354392 | -0.012618935329741577 | -0.7469615454056976 | 1183874.1159805825 | -6.3095e-07 | -0.63095
-0.0002209375 | -0.7592450859241384 | -0.012618935329741577 | -0.7466261505943969 | 1183342.5421155351 | -6.3095e-07 | -0.63095
-0.0002206875 | -0.7602512703580407 | -0.013625711860082003 | -0.7466255584979588 | 1095906.8651455622 | -6.8129e-07 | -0.68129
-0.00022043749999999998 | -0.7595804807354392 | -0.012954527506521719 | -0.7466259532289174 | 1152687.279181803 | -6.4773e-07 | -0.64773
-0.00022018749999999998 | -0.7595804807354392 | -0.012618935329741577 | -0.7469615454056976 | 1183874.1159805825 | -6.3095e-07 | -0.63095
-0.0002199375 | -0.7599158755467399 | -0.01329011968330186 | -0.746625755863438 | 1123580.1838587245 | -6.6451e-07 | -0.66451
-0.0002196875 | -0.7592450859241384 | -0.01329011968330186 | -0.7459549662408366 | 1122570.7277536087 | -6.6451e-07 | -0.66451
-0.0002194375 | -0.7592450859241384 | -0.012618935329741577 | -0.7466261505943969 | 1183342.5421155351 | -6.3095e-07 | -0.63095
-0.00021918749999999998 | -0.7585742963015368 | -0.011947750976181294 | -0.7466265453253556 | 1249819.3958240503 | -5.9739e-07 | -0.59739
-0.0002189375 | -0.7585742963015368 | -0.012618935329741577 | -0.7459553609717953 | 1182279.39438544 | -6.3095e-07 | -0.63095
-0.0002186875 | -0.758238901490236 | -0.01329011968330186 | -0.7449487818069341 | 1121056.5435959348 | -6.6451e-07 | -0.66451
-0.0002184375 | -0.7572327170563337 | -0.011947750976181294 | -0.7452849660801524 | 1247573.6522562813 | -5.9739e-07 | -0.59739
-0.00021818749999999998 | -0.7579035066789352 | -0.012618935329741577 | -0.7452845713491937 | 1181216.246655345 | -6.3095e-07 | -0.63095
-0.0002179375 | -0.7579035066789352 | -0.012618935329741577 | -0.7452845713491937 | 1181216.246655345 | -6.3095e-07 | -0.63095
-0.0002176875 | -0.758238901490236 | -0.012954527506521719 | -0.7452843739837143 | 1150616.0662494476 | -6.4773e-07 | -0.64773
-0.0002174375 | -0.7575681118676345 | -0.012954527506521719 | -0.7446135843611128 | 1149580.45978327 | -6.4773e-07 | -0.64773
-0.0002171875 | -0.7572327170563337 | -0.01329011968330186 | -0.7439425973730318 | 1119542.3594382608 | -6.6451e-07 | -0.66451
-0.00021693749999999998 | -0.7565619274337321 | -0.01329011968330186 | -0.7432718077504302 | 1118532.9033331447 | -6.6451e-07 | -0.66451
-0.0002166875 | -0.7558911378111306 | -0.012618935329741577 | -0.743272202481389 | 1178026.8034650597 | -6.3095e-07 | -0.63095
-0.0002164375 | -0.7555557429998297 | -0.012954527506521719 | -0.742601215493308 | 1146473.6403847367 | -6.4773e-07 | -0.64773
-0.0002161875 | -0.7565619274337321 | -0.012954527506521719 | -0.7436073999272104 | 1148027.0500840032 | -6.4773e-07 | -0.64773
-0.00021593749999999998 | -0.7555557429998297 | -0.012954527506521719 | -0.742601215493308 | 1146473.6403847367 | -6.4773e-07 | -0.64773
-0.0002156875 | -0.7558911378111306 | -0.012618935329741577 | -0.743272202481389 | 1178026.8034650597 | -6.3095e-07 | -0.63095
-0.0002154375 | -0.7555557429998297 | -0.012283343152961436 | -0.7432723998468683 | 1210211.8952325615 | -6.1417e-07 | -0.61417
-0.0002151875 | -0.755220348188529 | -0.011612158799401152 | -0.7436081893891279 | 1280740.6482031168 | -5.8061e-07 | -0.58061
-0.00021493749999999999 | -0.7542141637546267 | -0.011947750976181294 | -0.7422664127784454 | 1242520.7292288016 | -5.9739e-07 | -0.59739
-0.00021468749999999998 | -0.7542141637546267 | -0.011947750976181294 | -0.7422664127784454 | 1242520.7292288016 | -5.9739e-07 | -0.59739
-0.0002144375 | -0.7538787689433258 | -0.011947750976181294 | -0.7419310179671446 | 1241959.2933368594 | -5.9739e-07 | -0.59739
-0.0002141875 | -0.7532079793207244 | -0.01127656662262101 | -0.7419314126981034 | 1315881.752890591 | -5.6383e-07 | -0.56383
-0.0002139375 | -0.7528725845094235 | -0.012283343152961436 | -0.7405892413564621 | 1205843.1196362218 | -6.1417e-07 | -0.61417
-0.00021368749999999998 | -0.7528725845094235 | -0.012618935329741577 | -0.740253649179682 | 1173242.6386796318 | -6.3095e-07 | -0.63095
-0.0002134375 | -0.7525371896981228 | -0.012283343152961436 | -0.7402538465451614 | 1205297.0226866794 | -6.1417e-07 | -0.61417
-0.0002131875 | -0.7525371896981228 | -0.012618935329741577 | -0.7399182543683812 | 1172711.0648145843 | -6.3095e-07 | -0.63095
-0.0002129375 | -0.7528725845094235 | -0.012618935329741577 | -0.740253649179682 | 1173242.6386796318 | -6.3095e-07 | -0.63095
-0.00021268749999999999 | -0.7522017948868219 | -0.012283343152961436 | -0.7399184517338605 | 1204750.9257371367 | -6.1417e-07 | -0.61417
-0.00021243749999999998 | -0.7515310052642205 | -0.01127656662262101 | -0.7402544386415995 | 1312907.4893356897 | -5.6383e-07 | -0.56383
-0.0002121875 | -0.7508602156416189 | -0.012283343152961436 | -0.7385768724886574 | 1202566.5379389669 | -6.1417e-07 | -0.61417
-0.0002119375 | -0.750524820830318 | -0.012283343152961436 | -0.7382414776773566 | 1202020.4409894245 | -6.1417e-07 | -0.61417
-0.0002116875 | -0.750524820830318 | -0.011612158799401152 | -0.7389126620309169 | 1272653.388221014 | -5.8061e-07 | -0.58061
-0.00021143749999999998 | -0.750524820830318 | -0.011947750976181294 | -0.7385770698541367 | 1236344.9344174373 | -5.9739e-07 | -0.59739
-0.0002111875 | -0.7498540312077165 | -0.011612158799401152 | -0.7382418724083154 | 1271498.065366428 | -5.8061e-07 | -0.58061
-0.0002109375 | -0.749183241585115 | -0.010940974445840869 | -0.7382422671392741 | 1349500.0299903112 | -5.4705e-07 | -0.54705
-0.0002106875 | -0.749183241585115 | -0.011612158799401152 | -0.7375710827857138 | 1270342.742511842 | -5.8061e-07 | -0.58061
-0.00021043749999999999 | -0.7488478467738141 | -0.011612158799401152 | -0.737235687974413 | 1269765.0810845487 | -5.8061e-07 | -0.58061
-0.00021018749999999998 | -0.7481770571512126 | -0.011947750976181294 | -0.7362293061750314 | 1232414.883173842 | -5.9739e-07 | -0.59739
-0.0002099375 | -0.7485124519625134 | -0.011947750976181294 | -0.7365647009863321 | 1232976.319065784 | -5.9739e-07 | -0.59739
-0.0002096875 | -0.747506267528611 | -0.011947750976181294 | -0.7355585165524298 | 1231292.0113899577 | -5.9739e-07 | -0.59739
-0.0002094375 | -0.7478416623399118 | -0.012954527506521719 | -0.7348871348333901 | 1134564.1660236926 | -6.4773e-07 | -0.64773
-0.00020918749999999998 | -0.747506267528611 | -0.012954527506521719 | -0.7345517400220893 | 1134046.362790604 | -6.4773e-07 | -0.64773
-0.0002089375 | -0.747506267528611 | -0.012618935329741577 | -0.7348873321988695 | 1164737.4568388714 | -6.3095e-07 | -0.63095
-0.0002086875 | -0.7468354779060095 | -0.011947750976181294 | -0.7348877269298282 | 1230169.1396060733 | -5.9739e-07 | -0.59739
-0.0002084375 | -0.7458292934721071 | -0.01127656662262101 | -0.7345527268494861 | 1302794.9932490252 | -5.6383e-07 | -0.56383
-0.00020818749999999998 | -0.7458292934721071 | -0.01127656662262101 | -0.7345527268494861 | 1302794.9932490252 | -5.6383e-07 | -0.56383
-0.00020793749999999998 | -0.7458292934721071 | -0.011612158799401152 | -0.734217134672706 | 1264566.1282389113 | -5.8061e-07 | -0.58061
-0.0002076875 | -0.7451585038495055 | -0.010940974445840869 | -0.7342175294036647 | 1342142.8466689675 | -5.4705e-07 | -0.54705
-0.0002074375 | -0.7451585038495055 | -0.011612158799401152 | -0.7335463450501044 | 1263410.8053843253 | -5.8061e-07 | -0.58061
-0.0002071875 | -0.7448231090382048 | -0.011947750976181294 | -0.7328753580620235 | 1226800.52425442 | -5.9739e-07 | -0.59739
-0.00020693749999999998 | -0.7448231090382048 | -0.012283343152961436 | -0.7325397658852434 | 1192736.7928472026 | -6.1417e-07 | -0.61417
-0.0002066875 | -0.7441523194156032 | -0.011947750976181294 | -0.7322045684394219 | 1225677.6524705356 | -5.9739e-07 | -0.59739
-0.0002064375 | -0.7441523194156032 | -0.012283343152961436 | -0.7318689762626418 | 1191644.5989481176 | -6.1417e-07 | -0.61417
-0.0002061875 | -0.7441523194156032 | -0.011947750976181294 | -0.7322045684394219 | 1225677.6524705356 | -5.9739e-07 | -0.59739
-0.00020593749999999998 | -0.7431461349817009 | -0.01127656662262101 | -0.7318695683590799 | 1298036.1715611832 | -5.6383e-07 | -0.56383
-0.00020568749999999998 | -0.7434815297930016 | -0.011947750976181294 | -0.7315337788168204 | 1224554.7806866511 | -5.9739e-07 | -0.59739
-0.0002054375 | -0.7431461349817009 | -0.011947750976181294 | -0.7311983840055196 | 1223993.344794709 | -5.9739e-07 | -0.59739
-0.0002051875 | -0.7421399505477986 | -0.011612158799401152 | -0.7305277917483974 | 1258211.8525386879 | -5.8061e-07 | -0.58061
-0.0002049375 | -0.7418045557364977 | -0.011612158799401152 | -0.7301923969370966 | 1257634.1911113947 | -5.8061e-07 | -0.58061
-0.00020468749999999998 | -0.7421399505477986 | -0.012283343152961436 | -0.7298566073948372 | 1188368.017250863 | -6.1417e-07 | -0.61417
-0.0002044375 | -0.7411337661138961 | -0.011612158799401152 | -0.729521607314495 | 1256478.8682568085 | -5.8061e-07 | -0.58061
-0.0002041875 | -0.7401275816799938 | -0.01127656662262101 | -0.7288510150573728 | 1292682.4971623607 | -5.6383e-07 | -0.56383
-0.0002039375 | -0.7404629764912947 | -0.011612158799401152 | -0.7288508176918935 | 1255323.5454022225 | -5.8061e-07 | -0.58061
-0.00020368749999999998 | -0.7397921868686931 | -0.011612158799401152 | -0.7281800280692919 | 1254168.2225476366 | -5.8061e-07 | -0.58061
-0.0002034375 | -0.7397921868686931 | -0.011612158799401152 | -0.7281800280692919 | 1254168.2225476366 | -5.8061e-07 | -0.58061
-0.0002031875 | -0.7401275816799938 | -0.011947750976181294 | -0.7281798307038125 | 1218940.4217672292 | -5.9739e-07 | -0.59739
-0.0002029375 | -0.7394567920573922 | -0.012283343152961436 | -0.7271734489044308 | 1183999.241654523 | -6.1417e-07 | -0.61417
-0.0002026875 | -0.7387860024347908 | -0.011612158799401152 | -0.7271738436353896 | 1252435.2382657572 | -5.8061e-07 | -0.58061
-0.00020243749999999998 | -0.7381152128121892 | -0.011612158799401152 | -0.726503054012788 | 1251279.915411171 | -5.8061e-07 | -0.58061
-0.0002021875 | -0.7381152128121892 | -0.011612158799401152 | -0.726503054012788 | 1251279.915411171 | -5.8061e-07 | -0.58061
-0.0002019375 | -0.7371090283782868 | -0.011612158799401152 | -0.7254968695788857 | 1249546.9311292921 | -5.8061e-07 | -0.58061
-0.0002016875 | -0.7357674491330837 | -0.010269790092280585 | -0.7254976590408031 | 1412877.2886723992 | -5.1349e-07 | -0.51349
-0.00020143749999999998 | -0.7357674491330837 | -0.010940974445840869 | -0.7248264746872428 | 1324976.0855858324 | -5.4705e-07 | -0.54705
-0.0002011875 | -0.7354320543217829 | -0.010940974445840869 | -0.7244910798759421 | 1324362.9869757206 | -5.4705e-07 | -0.54705
-0.0002009375 | -0.7361028439443844 | -0.011612158799401152 | -0.7244906851449833 | 1247813.9468474127 | -5.8061e-07 | -0.58061
-0.0002006875 | -0.7357674491330837 | -0.011612158799401152 | -0.7241552903336825 | 1247236.2854201198 | -5.8061e-07 | -0.58061
-0.00020043749999999999 | -0.7350966595104821 | -0.011947750976181294 | -0.7231489085343008 | 1210518.8833880962 | -5.9739e-07 | -0.59739
-0.00020018749999999998 | -0.7344258698878805 | -0.011612158799401152 | -0.7228137110884794 | 1244925.6397109474 | -5.8061e-07 | -0.58061
-0.0001999375 | -0.7340904750765798 | -0.01127656662262101 | -0.7228139084539588 | 1281975.148364716 | -5.6383e-07 | -0.56383
-0.0001996875 | -0.733755080265279 | -0.011612158799401152 | -0.7221429214658779 | 1243770.3168563615 | -5.8061e-07 | -0.58061
-0.0001994375 | -0.7330842906426774 | -0.010940974445840869 | -0.7221433161968366 | 1320071.2967049368 | -5.4705e-07 | -0.54705
-0.00019918749999999998 | -0.7324135010200759 | -0.010269790092280585 | -0.7221437109277953 | 1406345.6106480765 | -5.1349e-07 | -0.51349
-0.0001989375 | -0.7320781062087751 | -0.010940974445840869 | -0.7211371317629343 | 1318232.0008746008 | -5.4705e-07 | -0.54705
-0.0001986875 | -0.7317427113974743 | -0.010605382269060727 | -0.7211373291284136 | 1359945.9422263363 | -5.3027e-07 | -0.53027
-0.0001984375 | -0.7314073165861735 | -0.010605382269060727 | -0.7208019343171128 | 1359313.442986249 | -5.3027e-07 | -0.53027
-0.00019818749999999999 | -0.7314073165861735 | -0.010605382269060727 | -0.7208019343171128 | 1359313.442986249 | -5.3027e-07 | -0.53027
-0.00019793749999999998 | -0.7314073165861735 | -0.011612158799401152 | -0.7197951577867724 | 1239726.6868653102 | -5.8061e-07 | -0.58061
-0.0001976875 | -0.7304011321522712 | -0.010605382269060727 | -0.7197957498832105 | 1357415.9452659874 | -5.3027e-07 | -0.53027
-0.0001974375 | -0.7297303425296696 | -0.010940974445840869 | -0.7187893680838288 | 1313940.310603817 | -5.4705e-07 | -0.54705
-0.0001971875 | -0.7300657373409704 | -0.01127656662262101 | -0.7187891707183494 | 1274836.915832953 | -5.6383e-07 | -0.56383
-0.00019693749999999998 | -0.729059552907068 | -0.010940974445840869 | -0.7181185784612272 | 1312714.113383593 | -5.4705e-07 | -0.54705
-0.0001966875 | -0.729059552907068 | -0.010605382269060727 | -0.7184541706380073 | 1354885.9483056385 | -5.3027e-07 | -0.53027
-0.0001964375 | -0.7283887632844664 | -0.010269790092280585 | -0.7181189731921859 | 1398507.5970188892 | -5.1349e-07 | -0.51349
-0.0001961875 | -0.7287241580957673 | -0.01127656662262101 | -0.7174475914731463 | 1272457.504989032 | -5.6383e-07 | -0.56383
-0.00019593749999999999 | -0.727717973661865 | -0.010940974445840869 | -0.7167769992160241 | 1310261.7189431451 | -5.4705e-07 | -0.54705
-0.00019568749999999998 | -0.7270471840392634 | -0.009934197915500443 | -0.717112986123763 | 1443725.9902077112 | -4.9671e-07 | -0.49671
-0.0001954375 | -0.7273825788505641 | -0.009934197915500443 | -0.7174483809350637 | 1444401.223002857 | -4.9671e-07 | -0.49671
-0.0001951875 | -0.7267117892279625 | -0.009934197915500443 | -0.7167775913124621 | 1443050.7574125654 | -4.9671e-07 | -0.49671
-0.0001949375 | -0.7267117892279625 | -0.010605382269060727 | -0.7161064069589018 | 1350458.4536250276 | -5.3027e-07 | -0.53027
-0.00019468749999999998 | -0.7267117892279625 | -0.010605382269060727 | -0.7161064069589018 | 1350458.4536250276 | -5.3027e-07 | -0.53027
-0.0001944375 | -0.7253702099827595 | -0.010269790092280585 | -0.7151004198904789 | 1392629.0867969987 | -5.1349e-07 | -0.51349
-0.0001941875 | -0.7263763944166618 | -0.01127656662262101 | -0.7150998277940408 | 1268293.5360121701 | -5.6383e-07 | -0.56383
-0.0001939375 | -0.7250348151714586 | -0.010940974445840869 | -0.7140938407256178 | 1305356.9300622493 | -5.4705e-07 | -0.54705
-0.00019368749999999998 | -0.7246994203601579 | -0.010940974445840869 | -0.713758445914317 | 1304743.8314521373 | -5.4705e-07 | -0.54705
-0.00019343749999999998 | -0.7250348151714586 | -0.011612158799401152 | -0.7134226563720575 | 1228751.119746742 | -5.8061e-07 | -0.58061
-0.0001931875 | -0.7246994203601579 | -0.01127656662262101 | -0.7134228537375369 | 1265319.2724572688 | -5.6383e-07 | -0.56383
-0.0001929375 | -0.7236932359262556 | -0.010605382269060727 | -0.7130878536571948 | 1344765.9604642426 | -5.3027e-07 | -0.53027
-0.0001926875 | -0.7226870514923532 | -0.010605382269060727 | -0.7120816692232925 | 1342868.462743981 | -5.3027e-07 | -0.53027
-0.00019243749999999998 | -0.7220162618697517 | -0.010605382269060727 | -0.7114108796006909 | 1341603.4642638064 | -5.3027e-07 | -0.53027
-0.0001921875 | -0.7220162618697517 | -0.010605382269060727 | -0.7114108796006909 | 1341603.4642638064 | -5.3027e-07 | -0.53027
-0.0001919375 | -0.7210100774358493 | -0.009934197915500443 | -0.7110758795203489 | 1431571.7998950856 | -4.9671e-07 | -0.49671
-0.0001916875 | -0.7210100774358493 | -0.010605382269060727 | -0.7104046951667886 | 1339705.9665435445 | -5.3027e-07 | -0.53027
-0.00019143749999999998 | -0.7206746826245485 | -0.010940974445840869 | -0.7097337081787076 | 1297386.6481307938 | -5.4705e-07 | -0.54705
-0.00019118749999999998 | -0.7189977085680446 | -0.009934197915500443 | -0.7090635106525441 | 1427520.4031242102 | -4.9671e-07 | -0.49671
-0.0001909375 | -0.7186623137567438 | -0.009598605738720302 | -0.7090637080180235 | 1477430.6338215258 | -4.7993e-07 | -0.47993
-0.0001906875 | -0.7189977085680446 | -0.010605382269060727 | -0.7083923262989839 | 1335910.9711030212 | -5.3027e-07 | -0.53027
-0.0001904375 | -0.7186623137567438 | -0.010605382269060727 | -0.7080569314876831 | 1335278.471862934 | -5.3027e-07 | -0.53027
-0.00019018749999999998 | -0.7179915241341422 | -0.010269790092280585 | -0.7077217340418617 | 1378259.395143489 | -5.1349e-07 | -0.51349
-0.0001899375 | -0.7176561293228415 | -0.010605382269060727 | -0.7070507470537808 | 1333380.9741426723 | -5.3027e-07 | -0.53027
-0.0001896875 | -0.7173207345115407 | -0.010605382269060727 | -0.7067153522424799 | 1332748.474902585 | -5.3027e-07 | -0.53027
-0.0001894375 | -0.7163145500776383 | -0.009934197915500443 | -0.7063803521621379 | 1422118.5407630436 | -4.9671e-07 | -0.49671
-0.00018918749999999998 | -0.7159791552663376 | -0.009934197915500443 | -0.7060449573508372 | 1421443.3079678977 | -4.9671e-07 | -0.49671
-0.0001889375 | -0.7149729708324353 | -0.009934197915500443 | -0.7050387729169348 | 1419417.6095824603 | -4.9671e-07 | -0.49671
-0.0001886875 | -0.7139667863985328 | -0.00926301356194016 | -0.7047037728365927 | 1521543.2172788288 | -4.6315e-07 | -0.46315
-0.0001884375 | -0.7149729708324353 | -0.009598605738720302 | -0.705374365093715 | 1469743.38626759 | -4.7993e-07 | -0.47993
-0.0001881875 | -0.715308365643736 | -0.009598605738720302 | -0.7057097599050157 | 1470442.2269543116 | -4.7993e-07 | -0.47993
-0.00018793749999999998 | -0.7146375760211344 | -0.009934197915500443 | -0.704703378105634 | 1418742.376787314 | -4.9671e-07 | -0.49671
-0.0001876875 | -0.7139667863985328 | -0.009934197915500443 | -0.7040325884830324 | 1417391.9111970223 | -4.9671e-07 | -0.49671
-0.0001874375 | -0.7132959967759314 | -0.010269790092280585 | -0.7030262066836508 | 1369115.0459094371 | -5.1349e-07 | -0.51349
-0.0001871875 | -0.712289812342029 | -0.009934197915500443 | -0.7023556144265286 | 1414015.7472212932 | -4.9671e-07 | -0.49671
-0.00018693749999999998 | -0.7119544175307282 | -0.009934197915500443 | -0.7020202196152278 | 1413340.514426147 | -4.9671e-07 | -0.49671
-0.0001866875 | -0.7116190227194275 | -0.010269790092280585 | -0.7013492326271469 | 1365849.2068972758 | -5.1349e-07 | -0.51349
-0.0001864375 | -0.7106128382855251 | -0.010605382269060727 | -0.7000074560164644 | 1320098.49010084 | -5.3027e-07 | -0.53027
-0.0001861875 | -0.7106128382855251 | -0.009934197915500443 | -0.7006786403700247 | 1410639.5832455638 | -4.9671e-07 | -0.49671
-0.00018593749999999999 | -0.7102774434742243 | -0.009934197915500443 | -0.7003432455587238 | 1409964.3504504177 | -4.9671e-07 | -0.49671
-0.00018568749999999998 | -0.709271259040322 | -0.009598605738720302 | -0.6996726533016017 | 1457863.0945933256 | -4.7993e-07 | -0.47993
-0.0001854375 | -0.7086004694177204 | -0.008591829208379876 | -0.7000086402093405 | 1629475.221706224 | -4.2959e-07 | -0.42959
-0.0001851875 | -0.7086004694177204 | -0.009598605738720302 | -0.6990018636790001 | 1456465.4132198826 | -4.7993e-07 | -0.47993
-0.0001849375 | -0.7082650746064196 | -0.009598605738720302 | -0.6986664688676993 | 1455766.5725331614 | -4.7993e-07 | -0.47993
-0.00018468749999999998 | -0.7072588901725173 | -0.009598605738720302 | -0.697660284433797 | 1453670.0504729971 | -4.7993e-07 | -0.47993
-0.0001844375 | -0.7065881005499157 | -0.009598605738720302 | -0.6969894948111954 | 1452272.3690995541 | -4.7993e-07 | -0.47993
-0.0001841875 | -0.7069234953612165 | -0.009598605738720302 | -0.6973248896224962 | 1452971.2097862756 | -4.7993e-07 | -0.47993
-0.0001839375 | -0.7065881005499157 | -0.00926301356194016 | -0.6973250869879756 | 1505611.7155072354 | -4.6315e-07 | -0.46315
-0.00018368749999999999 | -0.7049111264934118 | -0.00926301356194016 | -0.6956481129314717 | 1501990.9196500552 | -4.6315e-07 | -0.46315
-0.00018343749999999998 | -0.7049111264934118 | -0.008927421385160018 | -0.6959837051082518 | 1559204.3325414883 | -4.4637e-07 | -0.44637
-0.0001831875 | -0.7052465213047125 | -0.008927421385160018 | -0.6963190999195525 | 1559955.7137003485 | -4.4637e-07 | -0.44637
-0.0001829375 | -0.7039049420595095 | -0.00926301356194016 | -0.6946419284975693 | 1499818.442135747 | -4.6315e-07 | -0.46315
-0.0001826875 | -0.7032341524369079 | -0.008591829208379876 | -0.694642323228528 | 1616983.546532843 | -4.2959e-07 | -0.42959
-0.00018243749999999998 | -0.7035695472482086 | -0.00926301356194016 | -0.6943065336862685 | 1499094.2829643106 | -4.6315e-07 | -0.46315
-0.0001821875 | -0.702898757625607 | -0.00926301356194016 | -0.6936357440636669 | 1497645.9646214384 | -4.6315e-07 | -0.46315
-0.0001819375 | -0.7018925731917047 | -0.00926301356194016 | -0.6926295596297646 | 1495473.4871071305 | -4.6315e-07 | -0.46315
-0.0001816875 | -0.702898757625607 | -0.009598605738720302 | -0.6933001518868868 | 1444585.1215456182 | -4.7993e-07 | -0.47993
-0.00018143749999999999 | -0.7018925731917047 | -0.009598605738720302 | -0.6922939674529844 | 1442488.599485454 | -4.7993e-07 | -0.47993
-0.00018118749999999998 | -0.7012217835691033 | -0.00926301356194016 | -0.6919587700071631 | 1494025.1687642585 | -4.6315e-07 | -0.46315
-0.0001809375 | -0.7012217835691033 | -0.009934197915500443 | -0.6912875856536028 | 1391733.0649814794 | -4.9671e-07 | -0.49671
-0.0001806875 | -0.6988740198899978 | -0.008927421385160018 | -0.6899465985048377 | 1545679.4716820035 | -4.4637e-07 | -0.44637
-0.0001804375 | -0.6985386250786969 | -0.008927421385160018 | -0.6896112036935369 | 1544928.090523143 | -4.4637e-07 | -0.44637
-0.00018018749999999998 | -0.6978678354560954 | -0.008591829208379876 | -0.6892760062477156 | 1604491.871359462 | -4.2959e-07 | -0.42959
-0.0001799375 | -0.6982032302673962 | -0.009934197915500443 | -0.6882690323518957 | 1385655.9698251665 | -4.9671e-07 | -0.49671
-0.0001796875 | -0.6975324406447946 | -0.009934197915500443 | -0.6875982427292942 | 1384305.5042348749 | -4.9671e-07 | -0.49671
-0.0001794375 | -0.696861651022193 | -0.009598605738720302 | -0.6872630452834727 | 1432005.9891846324 | -4.7993e-07 | -0.47993
-0.00017918749999999998 | -0.696861651022193 | -0.00926301356194016 | -0.6875986374602528 | 1484611.0995355893 | -4.6315e-07 | -0.46315
-0.00017893749999999998 | -0.6961908613995915 | -0.00926301356194016 | -0.6869278478376514 | 1483162.7811927174 | -4.6315e-07 | -0.46315
-0.0001786875 | -0.6948492821543883 | -0.008591829208379876 | -0.6862574529460085 | 1597465.3040744348 | -4.2959e-07 | -0.42959
-0.0001784375 | -0.6945138873430876 | -0.008591829208379876 | -0.6859220581347077 | 1596684.5743760986 | -4.2959e-07 | -0.42959
-0.0001781875 | -0.6945138873430876 | -0.008591829208379876 | -0.6859220581347077 | 1596684.5743760986 | -4.2959e-07 | -0.42959
-0.00017793749999999998 | -0.6928369132865837 | -0.008591829208379876 | -0.6842450840782038 | 1592780.925884417 | -4.2959e-07 | -0.42959
-0.0001776875 | -0.6925015184752829 | -0.008591829208379876 | -0.683909689266903 | 1592000.1961860806 | -4.2959e-07 | -0.42959
-0.0001774375 | -0.6925015184752829 | -0.008927421385160018 | -0.6835740970901228 | 1531403.2296636577 | -4.4637e-07 | -0.44637
-0.0001771875 | -0.6914953340413805 | -0.00926301356194016 | -0.6822323204794404 | 1473024.5527926125 | -4.6315e-07 | -0.46315
-0.00017693749999999998 | -0.6911599392300798 | -0.00926301356194016 | -0.6818969256681396 | 1472300.3936211765 | -4.6315e-07 | -0.46315
-0.00017668749999999998 | -0.6911599392300798 | -0.00926301356194016 | -0.6818969256681396 | 1472300.3936211765 | -4.6315e-07 | -0.46315
-0.0001764375 | -0.6898183599848766 | -0.008927421385160018 | -0.6808909385997166 | 1525392.1803927755 | -4.4637e-07 | -0.44637
-0.0001761875 | -0.6898183599848766 | -0.009598605738720302 | -0.6802197542461563 | 1417330.3347634822 | -4.7993e-07 | -0.47993
-0.0001759375 | -0.6894829651735759 | -0.00926301356194016 | -0.6802199516116357 | 1468679.597763996 | -4.6315e-07 | -0.46315
-0.00017568749999999998 | -0.6888121755509743 | -0.008591829208379876 | -0.6802203463425944 | 1583412.169504381 | -4.2959e-07 | -0.42959
-0.0001754375 | -0.6881413859283727 | -0.008927421385160018 | -0.6792139645432127 | 1521635.274598474 | -4.4637e-07 | -0.44637
-0.0001751875 | -0.6874705963057711 | -0.008927421385160018 | -0.6785431749206111 | 1520132.5122807533 | -4.4637e-07 | -0.44637
-0.0001749375 | -0.687805991117072 | -0.00926301356194016 | -0.6785429775551318 | 1465058.8019068157 | -4.6315e-07 | -0.46315
-0.00017468749999999998 | -0.6871352014944704 | -0.008591829208379876 | -0.6785433722860905 | 1579508.5210126995 | -4.2959e-07 | -0.42959
-0.0001744375 | -0.6867998066831696 | -0.008256237031599735 | -0.6785435696515699 | 1643711.4560895665 | -4.1281e-07 | -0.41281
-0.0001741875 | -0.6861290170605681 | -0.008927421385160018 | -0.677201595675408 | 1517126.9876453124 | -4.4637e-07 | -0.44637
-0.0001739375 | -0.6851228326266657 | -0.008927421385160018 | -0.6761954112415057 | 1514872.8441687317 | -4.4637e-07 | -0.44637
-0.0001736875 | -0.6844520430040641 | -0.008927421385160018 | -0.6755246216189041 | 1513370.0818510111 | -4.4637e-07 | -0.44637
-0.00017343749999999998 | -0.6837812533814626 | -0.00926301356194016 | -0.6745182398195224 | 1456368.8918495828 | -4.6315e-07 | -0.46315
-0.0001731875 | -0.683110463758861 | -0.008591829208379876 | -0.6745186345504811 | 1570139.7646326635 | -4.2959e-07 | -0.42959
-0.0001729375 | -0.6827750689475602 | -0.00926301356194016 | -0.6735120553856201 | 1454196.4143352746 | -4.6315e-07 | -0.46315
-0.0001726875 | -0.6824396741362594 | -0.00926301356194016 | -0.6731766605743192 | 1453472.2551638386 | -4.6315e-07 | -0.46315
-0.00017243749999999998 | -0.6817688845136579 | -0.008927421385160018 | -0.6728414631284979 | 1507359.0325801286 | -4.4637e-07 | -0.44637
-0.0001721875 | -0.6814334897023571 | -0.008927421385160018 | -0.6725060683171971 | 1506607.6514212682 | -4.4637e-07 | -0.44637
-0.0001719375 | -0.6804273052684547 | -0.008591829208379876 | -0.6718354760600749 | 1563893.9270459728 | -4.2959e-07 | -0.42959
-0.0001716875 | -0.6797565156458532 | -0.007920644854819593 | -0.6718358707910336 | 1696417.1051861555 | -3.9603e-07 | -0.39603
-0.00017143749999999999 | -0.6790857260232517 | -0.008256237031599735 | -0.670829488991652 | 1625024.7816871884 | -4.1281e-07 | -0.41281
-0.00017118749999999998 | -0.6794211208345524 | -0.008927421385160018 | -0.6704936994493924 | 1502099.3644681068 | -4.4637e-07 | -0.44637
-0.0001709375 | -0.6777441467780485 | -0.008256237031599735 | -0.6694879097464488 | 1621774.9252693835 | -4.1281e-07 | -0.41281
-0.0001706875 | -0.6764025675328453 | -0.007585052678039452 | -0.6688175148548059 | 1763514.4889400522 | -3.7925e-07 | -0.37925
-0.0001704375 | -0.6757317779102439 | -0.007920644854819593 | -0.6678111330554243 | 1686254.4535097324 | -3.9603e-07 | -0.39603
-0.00017018749999999998 | -0.6757317779102439 | -0.008591829208379876 | -0.667139948701864 | 1552963.7112692646 | -4.2959e-07 | -0.42959
-0.0001699375 | -0.6743901986650407 | -0.007585052678039452 | -0.6668051459870012 | 1758208.3455202947 | -3.7925e-07 | -0.37925
-0.0001696875 | -0.6743901986650407 | -0.008591829208379876 | -0.6657983694566608 | 1549840.7924759192 | -4.2959e-07 | -0.42959
-0.0001694375 | -0.6737194090424391 | -0.008591829208379876 | -0.6651275798340592 | 1548279.3330792466 | -4.2959e-07 | -0.42959
-0.00016918749999999999 | -0.67405480385374 | -0.008591829208379876 | -0.6654629746453601 | 1549060.062777583 | -4.2959e-07 | -0.42959
-0.00016893749999999998 | -0.6737194090424391 | -0.008927421385160018 | -0.6647919876572791 | 1489325.8847674818 | -4.4637e-07 | -0.44637
-0.0001686875 | -0.6730486194198375 | -0.008927421385160018 | -0.6641211980346775 | 1487823.1224497613 | -4.4637e-07 | -0.44637
-0.0001684375 | -0.6720424349859352 | -0.008256237031599735 | -0.6637861979543355 | 1607963.0354937126 | -4.1281e-07 | -0.41281
-0.0001681875 | -0.6713716453633337 | -0.008256237031599735 | -0.663115408331734 | 1606338.1072848106 | -4.1281e-07 | -0.41281
-0.00016793749999999998 | -0.6713716453633337 | -0.008256237031599735 | -0.663115408331734 | 1606338.1072848106 | -4.1281e-07 | -0.41281
-0.0001676875 | -0.6700300661181305 | -0.007920644854819593 | -0.662109421263311 | 1671857.363634799 | -3.9603e-07 | -0.39603
-0.0001674375 | -0.669359276495529 | -0.007920644854819593 | -0.6614386316407094 | 1670163.588355395 | -3.9603e-07 | -0.39603
-0.0001671875 | -0.669359276495529 | -0.008591829208379876 | -0.6607674472871491 | 1538129.8470008743 | -4.2959e-07 | -0.42959
-0.00016693749999999999 | -0.6690238816842282 | -0.007920644854819593 | -0.6611032368294086 | 1669316.700715693 | -3.9603e-07 | -0.39603
-0.00016668749999999998 | -0.6670115128164235 | -0.0069138683244791685 | -0.6600976444919443 | 1909488.6205883024 | -3.4569e-07 | -0.34569
-0.0001664375 | -0.666340723193822 | -0.007585052678039452 | -0.6587556705157825 | 1736983.7718412643 | -3.7925e-07 | -0.37925
-0.0001661875 | -0.6653345387599195 | -0.006578276147699027 | -0.6587562626122205 | 2002823.3774972875 | -3.2891e-07 | -0.32891
-0.0001659375 | -0.6649991439486188 | -0.00724946050125931 | -0.6577496834473595 | 1814616.9175846982 | -3.6247e-07 | -0.36247
-0.00016568749999999998 | -0.6649991439486188 | -0.007920644854819593 | -0.6570784990937992 | 1659154.0490392696 | -3.9603e-07 | -0.39603
-0.0001654375 | -0.6646637491373181 | -0.007920644854819593 | -0.6567431042824985 | 1658307.1613995675 | -3.9603e-07 | -0.39603
-0.0001651875 | -0.6636575647034156 | -0.008256237031599735 | -0.6554013276718159 | 1587651.4328824324 | -4.1281e-07 | -0.41281
-0.0001649375 | -0.6626513802695133 | -0.00724946050125931 | -0.655401919768254 | 1808139.8461427675 | -3.6247e-07 | -0.36247
-0.00016468749999999998 | -0.6629867750808142 | -0.008591829208379876 | -0.6543949458724343 | 1523295.9827324841 | -4.2959e-07 | -0.42959
-0.00016443749999999998 | -0.6629867750808142 | -0.008927421385160018 | -0.6540593536956542 | 1465281.6876839527 | -4.4637e-07 | -0.44637
-0.0001641875 | -0.6623159854582126 | -0.008927421385160018 | -0.6533885640730526 | 1463778.9253662322 | -4.4637e-07 | -0.44637
-0.0001639375 | -0.6613098010243103 | -0.008591829208379876 | -0.6527179718159304 | 1519392.3342408026 | -4.2959e-07 | -0.42959
-0.0001636875 | -0.6599682217791071 | -0.008591829208379876 | -0.6513763925707272 | 1516269.4154474572 | -4.2959e-07 | -0.42959
-0.00016343749999999998 | -0.6596328269678063 | -0.008256237031599735 | -0.6513765899362066 | 1577901.863629018 | -4.1281e-07 | -0.41281
-0.0001631875 | -0.6592974321565055 | -0.008591829208379876 | -0.6507056029481256 | 1514707.9560507846 | -4.2959e-07 | -0.42959
-0.0001629375 | -0.658626642533904 | -0.007920644854819593 | -0.6507059976790844 | 1643063.1838849324 | -3.9603e-07 | -0.39603
-0.0001626875 | -0.6572850632887008 | -0.007920644854819593 | -0.6493644184338813 | 1639675.6333261246 | -3.9603e-07 | -0.39603
-0.00016243749999999998 | -0.6559434840434977 | -0.00724946050125931 | -0.6486940235422384 | 1789633.927737252 | -3.6247e-07 | -0.36247
-0.00016218749999999998 | -0.6556080892321969 | -0.007585052678039452 | -0.6480230365541575 | 1708684.3402692238 | -3.7925e-07 | -0.37925
-0.0001619375 | -0.6552726944208962 | -0.007585052678039452 | -0.6476876417428568 | 1707799.9830325977 | -3.7925e-07 | -0.37925
-0.0001616875 | -0.6549372996095953 | -0.007920644854819593 | -0.6470166547547758 | 1633747.4198482106 | -3.9603e-07 | -0.39603
-0.0001614375 | -0.6535957203643923 | -0.007585052678039452 | -0.6460106676863528 | 1703378.1968494663 | -3.7925e-07 | -0.37925
-0.00016118749999999998 | -0.6529249307417907 | -0.007920644854819593 | -0.6450042858869711 | 1628666.0940099992 | -3.9603e-07 | -0.39603
-0.0001609375 | -0.6529249307417907 | -0.007585052678039452 | -0.6453398780637513 | 1701609.4823762137 | -3.7925e-07 | -0.37925
-0.0001606875 | -0.6515833514965875 | -0.006578276147699027 | -0.6450050753488885 | 1961015.5027453527 | -3.2891e-07 | -0.32891
-0.0001604375 | -0.6512479566852868 | -0.0069138683244791685 | -0.6443340883608076 | 1863888.8047071572 | -3.4569e-07 | -0.34569
-0.00016018749999999998 | -0.6505771670626852 | -0.00724946050125931 | -0.6433277065614259 | 1774829.1930128399 | -3.6247e-07 | -0.36247
-0.0001599375 | -0.6509125618739859 | -0.007585052678039452 | -0.6433275091959465 | 1696303.3389564557 | -3.7925e-07 | -0.37925
-0.0001596875 | -0.6502417722513845 | -0.007920644854819593 | -0.6423211273965649 | 1621890.9928923834 | -3.9603e-07 | -0.39603
-0.0001594375 | -0.6492355878174821 | -0.007585052678039452 | -0.6416505351394427 | 1691881.5527733248 | -3.7925e-07 | -0.37925
-0.0001591875 | -0.6482294033835797 | -0.00724946050125931 | -0.6409799428823204 | 1768352.1215709092 | -3.6247e-07 | -0.36247
-0.00015893749999999998 | -0.6472232189496774 | -0.007585052678039452 | -0.6396381662716379 | 1686575.409353567 | -3.7925e-07 | -0.37925
-0.0001586875 | -0.6472232189496774 | -0.008591829208379876 | -0.6386313897412975 | 1486601.686910677 | -4.2959e-07 | -0.42959
-0.0001584375 | -0.6455462448931735 | -0.00724946050125931 | -0.6382967843919142 | 1760949.754208703 | -3.6247e-07 | -0.36247
-0.0001581875 | -0.6458816397044743 | -0.00724946050125931 | -0.638632179203215 | 1761875.0501289791 | -3.6247e-07 | -0.36247
-0.00015793749999999998 | -0.6452108500818727 | -0.007585052678039452 | -0.6376257974038333 | 1681269.2659338096 | -3.7925e-07 | -0.37925
-0.0001576875 | -0.6445400604592711 | -0.00724946050125931 | -0.6372905999580118 | 1758173.8664478757 | -3.6247e-07 | -0.36247
-0.0001574375 | -0.6438692708366696 | -0.007585052678039452 | -0.6362842181586301 | 1677731.8369873045 | -3.7925e-07 | -0.37925
-0.0001571875 | -0.6438692708366696 | -0.007920644854819593 | -0.63594862598185 | 1605800.1277380462 | -3.9603e-07 | -0.39603
-0.00015693749999999999 | -0.6418569019688649 | -0.006578276147699027 | -0.6352786258211659 | 1931444.079140326 | -3.2891e-07 | -0.32891
-0.00015668749999999998 | -0.6418569019688649 | -0.006578276147699027 | -0.6352786258211659 | 1931444.079140326 | -3.2891e-07 | -0.32891
-0.0001564375 | -0.6415215071575641 | -0.007585052678039452 | -0.6339364544795246 | 1671541.3363309205 | -3.7925e-07 | -0.37925
-0.0001561875 | -0.640179927912361 | -0.00724946050125931 | -0.6329304674111017 | 1746145.0194842909 | -3.6247e-07 | -0.36247
-0.0001559375 | -0.6391737434784587 | -0.006578276147699027 | -0.6325954673307597 | 1923286.4450423876 | -3.2891e-07 | -0.32891
-0.00015568749999999998 | -0.6395091382897594 | -0.00724946050125931 | -0.6322596777885001 | 1744294.427643739 | -3.6247e-07 | -0.36247
-0.0001554375 | -0.6391737434784587 | -0.007585052678039452 | -0.6315886908004192 | 1665350.8356745369 | -3.7925e-07 | -0.37925
-0.0001551875 | -0.6381675590445564 | -0.00724946050125931 | -0.6309180985432971 | 1740593.2439626362 | -3.6247e-07 | -0.36247
-0.0001549375 | -0.6378321642332555 | -0.00724946050125931 | -0.6305827037319962 | 1739667.9480423601 | -3.6247e-07 | -0.36247
-0.00015468749999999999 | -0.6364905849880524 | -0.0069138683244791685 | -0.6295767166635733 | 1821199.6153716168 | -3.4569e-07 | -0.34569
-0.00015443749999999998 | -0.6368259797993532 | -0.007585052678039452 | -0.6292409271213137 | 1659160.335018153 | -3.7925e-07 | -0.37925
-0.0001541875 | -0.63548440055415 | -0.0069138683244791685 | -0.6285705322296709 | 1818288.9888260115 | -3.4569e-07 | -0.34569
-0.0001539375 | -0.6344782161202477 | -0.006578276147699027 | -0.6278999399725487 | 1909010.585370995 | -3.2891e-07 | -0.32891
-0.0001536875 | -0.6338074264976461 | -0.006578276147699027 | -0.6272291503499471 | 1906971.1768465105 | -3.2891e-07 | -0.32891
-0.00015343749999999998 | -0.6334720316863454 | -0.00724946050125931 | -0.6262225711850861 | 1727639.101078775 | -3.6247e-07 | -0.36247
-0.0001531875 | -0.6321304524411422 | -0.006242683970918885 | -0.6258877684702233 | 2005188.0613719306 | -3.1213e-07 | -0.31213
-0.0001529375 | -0.6314596628185407 | -0.0069138683244791685 | -0.6245457944940616 | 1806646.4826435915 | -3.4569e-07 | -0.34569
-0.0001526875 | -0.6307888731959391 | -0.006578276147699027 | -0.6242105970482401 | 1897793.8384863297 | -3.2891e-07 | -0.32891
-0.00015243749999999999 | -0.6304534783846383 | -0.0069138683244791685 | -0.6235396100601591 | 1803735.8560979862 | -3.4569e-07 | -0.34569
-0.00015218749999999998 | -0.6291118991394352 | -0.006578276147699027 | -0.6225336229917362 | 1892695.3171751183 | -3.2891e-07 | -0.32891
-0.0001519375 | -0.6284411095168336 | -0.005907091794138743 | -0.6225340177226949 | 2107751.290881914 | -2.9535e-07 | -0.29535
-0.0001516875 | -0.627770319894232 | -0.005907091794138743 | -0.6218632281000933 | 2105480.1576543343 | -2.9535e-07 | -0.29535
-0.0001514375 | -0.6274349250829313 | -0.0069138683244791685 | -0.6205210567584521 | 1795003.9764611712 | -3.4569e-07 | -0.34569
-0.00015118749999999998 | -0.6270995302716306 | -0.0069138683244791685 | -0.6201856619471514 | 1794033.7676126363 | -3.4569e-07 | -0.34569
-0.0001509375 | -0.6257579510264274 | -0.0055714996173586015 | -0.6201864514090688 | 2226281.9492145767 | -2.7857e-07 | -0.27857
-0.0001506875 | -0.6254225562151267 | -0.005907091794138743 | -0.6195154644209879 | 2097531.191357806 | -2.9535e-07 | -0.29535
-0.0001504375 | -0.6254225562151267 | -0.006242683970918885 | -0.6191798722442078 | 1983697.6375181403 | -3.1213e-07 | -0.31213
-0.00015018749999999998 | -0.6237455821586227 | -0.0055714996173586015 | -0.6181740825412642 | 2219058.1530878213 | -2.7857e-07 | -0.27857
-0.00014993749999999998 | -0.6230747925360212 | -0.005907091794138743 | -0.6171677007418824 | 2089582.2250612774 | -2.9535e-07 | -0.29535
-0.0001496875 | -0.6227393977247203 | -0.005907091794138743 | -0.6168323059305816 | 2088446.6584474875 | -2.9535e-07 | -0.29535
-0.0001494375 | -0.6227393977247203 | -0.0069138683244791685 | -0.6158255294002412 | 1781421.052581681 | -3.4569e-07 | -0.34569
-0.0001491875 | -0.6213978184795172 | -0.006578276147699027 | -0.6148195423318182 | 1869242.119143545 | -3.2891e-07 | -0.32891
-0.00014893749999999998 | -0.6213978184795172 | -0.006578276147699027 | -0.6148195423318182 | 1869242.119143545 | -3.2891e-07 | -0.32891
-0.0001486875 | -0.6203916340456149 | -0.00724946050125931 | -0.6131421735443556 | 1691552.5601880199 | -3.6247e-07 | -0.36247
-0.0001484375 | -0.6193854496117126 | -0.006578276147699027 | -0.6128071734640136 | 1863123.8935700913 | -3.2891e-07 | -0.32891
-0.0001481875 | -0.6197208444230133 | -0.0069138683244791685 | -0.6128069760985342 | 1772689.172944866 | -3.4569e-07 | -0.34569
-0.00014793749999999998 | -0.618714659989111 | -0.006578276147699027 | -0.612136383841412 | 1861084.4850456067 | -3.2891e-07 | -0.32891
-0.0001476875 | -0.6177084755552087 | -0.006578276147699027 | -0.6111301994075097 | 1858025.3722588797 | -3.2891e-07 | -0.32891
-0.0001474375 | -0.6177084755552087 | -0.006242683970918885 | -0.6114657915842898 | 1958983.6500862811 | -3.1213e-07 | -0.31213
-0.0001471875 | -0.6167022911213063 | -0.006578276147699027 | -0.6101240149736072 | 1854966.2594721525 | -3.2891e-07 | -0.32891
-0.0001469375 | -0.6146899222535016 | -0.00523590744057846 | -0.6094540148129232 | 2327978.5661970796 | -2.618e-07 | -0.2618
-0.00014668749999999998 | -0.6146899222535016 | -0.0055714996173586015 | -0.609118422636143 | 2186551.0705174226 | -2.7857e-07 | -0.27857
-0.0001464375 | -0.6140191326309 | -0.0055714996173586015 | -0.6084476330135414 | 2184143.138475171 | -2.7857e-07 | -0.27857
-0.0001461875 | -0.6130129481969977 | -0.005907091794138743 | -0.607105856402859 | 2055515.2266475835 | -2.9535e-07 | -0.29535
-0.0001459375 | -0.6123421585743961 | -0.005907091794138743 | -0.6064350667802574 | 2053244.093420004 | -2.9535e-07 | -0.29535
-0.00014568749999999998 | -0.6120067637630954 | -0.0069138683244791685 | -0.6050928954386162 | 1750374.3694285608 | -3.4569e-07 | -0.34569
-0.0001454375 | -0.6113359741404938 | -0.0069138683244791685 | -0.6044221058160146 | 1748433.9517314907 | -3.4569e-07 | -0.34569
-0.0001451875 | -0.6106651845178922 | -0.006578276147699027 | -0.6040869083701932 | 1836611.582751791 | -3.2891e-07 | -0.32891
-0.0001449375 | -0.6096590000839899 | -0.0055714996173586015 | -0.6040875004666313 | 2168491.5802005343 | -2.7857e-07 | -0.27857
-0.0001446875 | -0.6086528156500876 | -0.0055714996173586015 | -0.603081316032729 | 2164879.682137157 | -2.7857e-07 | -0.27857
-0.00014443749999999998 | -0.6076466312161852 | -0.0055714996173586015 | -0.6020751315988266 | 2161267.7840737794 | -2.7857e-07 | -0.27857
-0.0001441875 | -0.6069758415935836 | -0.004900315263798318 | -0.6020755263297853 | 2457293.0267474516 | -2.4502e-07 | -0.24502
-0.0001439375 | -0.6056342623483805 | -0.004564723087018176 | -0.6010695392613623 | 2633542.1790240523 | -2.2824e-07 | -0.22824
-0.0001436875 | -0.604963472725779 | -0.004900315263798318 | -0.6000631574619807 | 2449079.804701633 | -2.4502e-07 | -0.24502
-0.00014343749999999998 | -0.6039572882918766 | -0.004900315263798318 | -0.5990569730280783 | 2444973.1936787223 | -2.4502e-07 | -0.24502
-0.0001431875 | -0.6039572882918766 | -0.005907091794138743 | -0.5980501964977378 | 2024854.9280752589 | -2.9535e-07 | -0.29535
-0.0001429375 | -0.6022803142353726 | -0.005907091794138743 | -0.5963732224412339 | 2019177.0950063097 | -2.9535e-07 | -0.29535
-0.0001426875 | -0.6016095246127712 | -0.00523590744057846 | -0.5963736171721927 | 2278014.361179409 | -2.618e-07 | -0.2618
-0.00014243749999999999 | -0.6006033401788687 | -0.004900315263798318 | -0.5957030249150704 | 2431284.4902690235 | -2.4502e-07 | -0.24502
-0.00014218749999999998 | -0.600267945367568 | -0.00523590744057846 | -0.5950320379269896 | 2272889.827331443 | -2.618e-07 | -0.2618
-0.0001419375 | -0.5989263661223648 | -0.004900315263798318 | -0.5940260508585665 | 2424440.1385641736 | -2.4502e-07 | -0.24502
-0.0001416875 | -0.5985909713110641 | -0.00523590744057846 | -0.5933550638704856 | 2266484.160021485 | -2.618e-07 | -0.2618
-0.0001414375 | -0.5989263661223648 | -0.006242683970918885 | -0.592683682151446 | 1898810.4632956665 | -3.1213e-07 | -0.31213
-0.00014118749999999998 | -0.5975847868771618 | -0.005907091794138743 | -0.591677695083023 | 2003279.162413253 | -2.9535e-07 | -0.29535
-0.0001409375 | -0.5969139972545602 | -0.0055714996173586015 | -0.5913424976372016 | 2122740.871397751 | -2.7857e-07 | -0.27857
-0.0001406875 | -0.5959078128206579 | -0.0055714996173586015 | -0.5903363132032993 | 2119128.973334373 | -2.7857e-07 | -0.27857
-0.0001404375 | -0.5945662335754547 | -0.0055714996173586015 | -0.5889947339580961 | 2114313.1092498694 | -2.7857e-07 | -0.27857
-0.00014018749999999999 | -0.5938954439528532 | -0.004900315263798318 | -0.5889951286890549 | 2403907.083449626 | -2.4502e-07 | -0.24502
-0.00013993749999999998 | -0.5932246543302516 | -0.0055714996173586015 | -0.587653154712893 | 2109497.245165366 | -2.7857e-07 | -0.27857
-0.0001396875 | -0.59255386470765 | -0.0055714996173586015 | -0.5869823650902914 | 2107089.3131231144 | -2.7857e-07 | -0.27857
-0.0001394375 | -0.5918830750850484 | -0.00523590744057846 | -0.58664716764447 | 2240861.4907816537 | -2.618e-07 | -0.2618
-0.0001391875 | -0.5908768906511461 | -0.0055714996173586015 | -0.5853053910337875 | 2101069.4830174847 | -2.7857e-07 | -0.27857
-0.00013893749999999998 | -0.5908768906511461 | -0.006242683970918885 | -0.5846342066802273 | 1873021.9546711177 | -3.1213e-07 | -0.31213
-0.0001386875 | -0.5898707062172438 | -0.00523590744057846 | -0.5846347987766654 | 2233174.6900097043 | -2.618e-07 | -0.2618
-0.0001384375 | -0.5891999165946422 | -0.0055714996173586015 | -0.5836284169772836 | 2095049.6529118554 | -2.7857e-07 | -0.27857
-0.0001381875 | -0.5885291269720406 | -0.0055714996173586015 | -0.582957627354682 | 2092641.7208696036 | -2.7857e-07 | -0.27857
-0.00013793749999999999 | -0.5871875477268376 | -0.00523590744057846 | -0.5819516402862591 | 2222925.6223137723 | -2.618e-07 | -0.2618
-0.00013768749999999998 | -0.586516758104236 | -0.004900315263798318 | -0.5816164428404377 | 2373791.9359482876 | -2.4502e-07 | -0.24502
-0.0001374375 | -0.5855105736703337 | -0.0055714996173586015 | -0.5799390740529751 | 2081806.0266794707 | -2.7857e-07 | -0.27857
-0.0001371875 | -0.5851751788590328 | -0.0055714996173586015 | -0.5796036792416742 | 2080602.0606583445 | -2.7857e-07 | -0.27857
-0.0001369375 | -0.5841689944251305 | -0.0055714996173586015 | -0.5785974948077719 | 2076990.162594967 | -2.7857e-07 | -0.27857
-0.00013668749999999998 | -0.5834982048025289 | -0.0055714996173586015 | -0.5779267051851703 | 2074582.2305527152 | -2.7857e-07 | -0.27857
-0.0001364375 | -0.5821566255573258 | -0.00523590744057846 | -0.5769207181167474 | 2203708.6203838987 | -2.618e-07 | -0.2618
-0.0001361875 | -0.5808150463121227 | -0.004564723087018176 | -0.5762503232251045 | 2524798.601097749 | -2.2824e-07 | -0.22824
-0.0001359375 | -0.5798088618782203 | -0.004900315263798318 | -0.574908546614422 | 2346414.5291288896 | -2.4502e-07 | -0.24502
-0.00013568749999999998 | -0.5798088618782203 | -0.004564723087018176 | -0.5752441387912022 | 2520390.0776683046 | -2.2824e-07 | -0.22824
-0.00013543749999999998 | -0.5791380722556188 | -0.00523590744057846 | -0.5739021648150403 | 2192178.4192259745 | -2.618e-07 | -0.2618
-0.0001351875 | -0.5784672826330172 | -0.0055714996173586015 | -0.5728957830156586 | 2056522.740235827 | -2.7857e-07 | -0.27857
-0.0001349375 | -0.5774610981991148 | -0.0055714996173586015 | -0.5718895985817563 | 2052910.842172449 | -2.7857e-07 | -0.27857
-0.0001346875 | -0.5757841241426109 | -0.004900315263798318 | -0.5708838088788126 | 2329988.085037251 | -2.4502e-07 | -0.24502
-0.00013443749999999998 | -0.5757841241426109 | -0.00523590744057846 | -0.5705482167020325 | 2179367.084606059 | -2.618e-07 | -0.2618
-0.0001341875 | -0.5744425448974079 | -0.00523590744057846 | -0.5692066374568294 | 2174242.550758093 | -2.618e-07 | -0.2618
-0.0001339375 | -0.5737717552748063 | -0.004900315263798318 | -0.568871440011008 | 2321774.8629914313 | -2.4502e-07 | -0.24502
-0.0001336875 | -0.5737717552748063 | -0.00523590744057846 | -0.5685358478342278 | 2171680.28383411 | -2.618e-07 | -0.2618
-0.00013343749999999998 | -0.5731009656522047 | -0.004900315263798318 | -0.5682006503884064 | 2319037.1223094915 | -2.4502e-07 | -0.24502
-0.0001331875 | -0.5724301760296031 | -0.004900315263798318 | -0.5675298607658048 | 2316299.3816275517 | -2.4502e-07 | -0.24502
-0.0001329375 | -0.5710885967844 | -0.004564723087018176 | -0.5665238736973819 | 2482182.874613117 | -2.2824e-07 | -0.22824
-0.0001326875 | -0.5700824123504977 | -0.004900315263798318 | -0.5651820970866994 | 2306717.2892407626 | -2.4502e-07 | -0.24502
-0.0001324375 | -0.5697470175391969 | -0.00523590744057846 | -0.5645111100986184 | 2156306.682290211 | -2.618e-07 | -0.2618
-0.00013218749999999998 | -0.5684054382939938 | -0.004900315263798318 | -0.5635051230301955 | 2299872.937535913 | -2.4502e-07 | -0.24502
-0.0001319375 | -0.5677346486713922 | -0.0035579465566777514 | -0.5641767021147145 | 3171361.307020401 | -1.779e-07 | -0.1779
-0.0001316875 | -0.5667284642374899 | -0.0038935387334578927 | -0.562834925504032 | 2891122.775625619 | -1.9468e-07 | -0.19468
-0.0001314375 | -0.5657222798035876 | -0.0042291309102380345 | -0.5614931488933496 | 2655359.509132557 | -2.1146e-07 | -0.21146
-0.00013118749999999998 | -0.5647160953696851 | -0.0035579465566777514 | -0.5611581488130074 | 3154393.355121058 | -1.779e-07 | -0.1779
-0.0001309375 | -0.5637099109357828 | -0.0035579465566777514 | -0.5601519643791051 | 3148737.3711546105 | -1.779e-07 | -0.1779
-0.0001306875 | -0.5643807005583844 | -0.004900315263798318 | -0.5594803852945861 | 2283446.493444274 | -2.4502e-07 | -0.24502
-0.0001304375 | -0.5623683316905798 | -0.0038935387334578927 | -0.5584747929571219 | 2868726.016043172 | -1.9468e-07 | -0.19468
-0.00013018749999999999 | -0.5620329368792789 | -0.004564723087018176 | -0.5574682137922607 | 2442506.1637481144 | -2.2824e-07 | -0.22824
-0.00012993749999999998 | -0.5610267524453766 | -0.004900315263798318 | -0.5561264371815783 | 2269757.790034575 | -2.4502e-07 | -0.24502
-0.0001296875 | -0.560355962822775 | -0.00523590744057846 | -0.5551200553821966 | 2120434.9453544472 | -2.618e-07 | -0.2618
-0.0001294375 | -0.5596851732001734 | -0.004900315263798318 | -0.5547848579363751 | 2264282.308670695 | -2.4502e-07 | -0.24502
-0.0001291875 | -0.5580081991436695 | -0.0042291309102380345 | -0.5537790682334315 | 2618878.819252546 | -2.1146e-07 | -0.21146
-0.00012893749999999998 | -0.557337409521068 | -0.0042291309102380345 | -0.55310827861083 | 2615706.585349937 | -2.1146e-07 | -0.21146
-0.0001286875 | -0.5563312250871657 | -0.0038935387334578927 | -0.5524376863537078 | 2837715.118159783 | -1.9468e-07 | -0.19468
-0.0001284375 | -0.5566666198984664 | -0.00523590744057846 | -0.551430712457888 | 2106342.4772725403 | -2.618e-07 | -0.2618
-0.0001281875 | -0.5556604354645641 | -0.0042291309102380345 | -0.5514313045543261 | 2607776.000593413 | -2.1146e-07 | -0.21146
-0.00012793749999999999 | -0.5546542510306618 | -0.004564723087018176 | -0.5500895279436436 | 2410176.9919321863 | -2.2824e-07 | -0.22824
-0.00012768749999999998 | -0.5536480665967594 | -0.004564723087018176 | -0.5490833435097412 | 2405768.4685027413 | -2.2824e-07 | -0.22824
-0.0001274375 | -0.5529772769741579 | -0.0038935387334578927 | -0.5490837382407 | 2820486.841557901 | -1.9468e-07 | -0.19468
-0.0001271875 | -0.551300302917654 | -0.0032223543798976097 | -0.5480779485377564 | 3401723.609028822 | -1.6112e-07 | -0.16112
-0.0001269375 | -0.5509649081063531 | -0.0032223543798976097 | -0.5477425537264555 | 3399641.933509871 | -1.6112e-07 | -0.16112
-0.00012668749999999998 | -0.5496233288611501 | -0.0032223543798976097 | -0.5464009744812525 | 3391315.231434069 | -1.6112e-07 | -0.16112
-0.0001264375 | -0.5476109599933453 | -0.0022155778495571844 | -0.5453953821437881 | 4923278.884132132 | -1.1078e-07 | -0.11078
-0.0001261875 | -0.5476109599933453 | -0.0032223543798976097 | -0.5443886056134477 | 3378825.1783203664 | -1.6112e-07 | -0.16112
-0.0001259375 | -0.5472755651820446 | -0.0032223543798976097 | -0.544053210802147 | 3376743.502801416 | -1.6112e-07 | -0.16112
-0.00012568749999999999 | -0.546604775559443 | -0.0042291309102380345 | -0.542375644649205 | 2564950.8429081836 | -2.1146e-07 | -0.21146
-0.00012543749999999998 | -0.5459339859368414 | -0.0035579465566777514 | -0.5423760393801637 | 3048814.9877473693 | -1.779e-07 | -0.1779
-0.0001251875 | -0.5452631963142399 | -0.0038935387334578927 | -0.541369657580782 | 2780861.8053735704 | -1.9468e-07 | -0.19468
-0.0001249375 | -0.5439216170690367 | -0.0035579465566777514 | -0.540363670512359 | 3037503.019814474 | -1.779e-07 | -0.1779
-0.0001246875 | -0.5439216170690367 | -0.0042291309102380345 | -0.5396924861587987 | 2552261.907297745 | -2.1146e-07 | -0.21146
-0.00012443749999999998 | -0.5425800378238336 | -0.0035579465566777514 | -0.5390220912671558 | 3029961.70785921 | -1.779e-07 | -0.1779
-0.0001241875 | -0.5419092482012321 | -0.0038935387334578927 | -0.5380157094677742 | 2763633.5287716878 | -1.9468e-07 | -0.19468
-0.0001239375 | -0.5415738533899312 | -0.0038935387334578927 | -0.5376803146564734 | 2761910.701111499 | -1.9468e-07 | -0.19468
-0.0001236875 | -0.5398968793334273 | -0.0032223543798976097 | -0.5366745249535297 | 3330946.6413845057 | -1.6112e-07 | -0.16112
-0.00012343749999999998 | -0.538890694899525 | -0.0032223543798976097 | -0.5356683405196274 | 3324701.614827655 | -1.6112e-07 | -0.16112
-0.00012318749999999998 | -0.5378845104656227 | -0.0032223543798976097 | -0.5346621560857251 | 3318456.5882708034 | -1.6112e-07 | -0.16112
-0.0001229375 | -0.5372137208430211 | -0.0032223543798976097 | -0.5339913664631235 | 3314293.2372329026 | -1.6112e-07 | -0.16112
-0.0001226875 | -0.5365429312204195 | -0.0032223543798976097 | -0.5333205768405219 | 3310129.886195001 | -1.6112e-07 | -0.16112
-0.0001224375 | -0.5352013519752165 | -0.0032223543798976097 | -0.5319789975953189 | 3301803.1841192 | -1.6112e-07 | -0.16112
-0.00012218749999999998 | -0.5345305623526149 | -0.0032223543798976097 | -0.5313082079727173 | 3297639.8330812985 | -1.6112e-07 | -0.16112
-0.0001219375 | -0.5345305623526149 | -0.0038935387334578927 | -0.530637023619157 | 2725731.3202475463 | -1.9468e-07 | -0.19468
-0.00012168750000000001 | -0.5335243779187125 | -0.0038935387334578927 | -0.5296308391852547 | 2720562.837266981 | -1.9468e-07 | -0.19468
-0.0001214375 | -0.5321827986735094 | -0.0035579465566777514 | -0.5286248521168316 | 2971516.5402059183 | -1.779e-07 | -0.1779
-0.00012118750000000001 | -0.531176614239607 | -0.002886762203117468 | -0.5282898520364896 | 3660085.6936950306 | -1.4434e-07 | -0.14434
-0.0001209375 | -0.531176614239607 | -0.0032223543798976097 | -0.5279542598597095 | 3276823.077891794 | -1.6112e-07 | -0.16112
-0.0001206875 | -0.5298350349944039 | -0.002886762203117468 | -0.5269482727912864 | 3650790.994992419 | -1.4434e-07 | -0.14434
-0.00012043750000000001 | -0.5284934557492008 | -0.002886762203117468 | -0.5256066935460834 | 3641496.2962898086 | -1.4434e-07 | -0.14434
-0.0001201875 | -0.5274872713152985 | -0.002551170026337326 | -0.5249361012889612 | 4115257.672908642 | -1.2756e-07 | -0.12756
-0.00011993750000000001 | -0.5268164816926969 | -0.0032223543798976097 | -0.5235941273127993 | 3249761.296145438 | -1.6112e-07 | -0.16112
-0.0001196875 | -0.525139507636193 | -0.002886762203117468 | -0.5222527454330755 | 3618259.5495332805 | -1.4434e-07 | -0.14434
-0.00011943750000000001 | -0.5241333232022907 | -0.0032223543798976097 | -0.5209109688223931 | 3233107.8919938346 | -1.6112e-07 | -0.16112
-0.0001191875 | -0.5234625335796891 | -0.0035579465566777514 | -0.5199045870230113 | 2922498.0124967056 | -1.779e-07 | -0.1779
-0.00011893750000000001 | -0.5224563491457868 | -0.0032223543798976097 | -0.5192339947658892 | 3222699.514399083 | -1.6112e-07 | -0.16112
-0.0001186875 | -0.5217855595231852 | -0.0032223543798976097 | -0.5185632051432876 | 3218536.163361181 | -1.6112e-07 | -0.16112
-0.0001184375 | -0.5211147699005836 | -0.002886762203117468 | -0.5182280076974661 | 3590375.4534254475 | -1.4434e-07 | -0.14434
-0.0001181875 | -0.520443980277982 | -0.002551170026337326 | -0.5178928102516447 | 4060041.5096219596 | -1.2756e-07 | -0.12756
-0.0001179375 | -0.5197731906553805 | -0.002886762203117468 | -0.5168864284522631 | 3581080.754722837 | -1.4434e-07 | -0.14434
-0.00011768750000000001 | -0.5197731906553805 | -0.0032223543798976097 | -0.5165508362754829 | 3206046.110247479 | -1.6112e-07 | -0.16112
-0.0001174375 | -0.5191024010327789 | -0.0038935387334578927 | -0.5152088622993211 | 2646481.247878886 | -1.9468e-07 | -0.19468
-0.00011718750000000001 | -0.517425426976275 | -0.0032223543798976097 | -0.5142030725963774 | 3191474.381614825 | -1.6112e-07 | -0.16112
-0.0001169375 | -0.5170900321649742 | -0.0035579465566777514 | -0.5135320856082964 | 2886676.780709204 | -1.779e-07 | -0.1779
-0.00011668750000000001 | -0.5160838477310719 | -0.0035579465566777514 | -0.5125259011743941 | 2881020.7967427564 | -1.779e-07 | -0.1779
-0.0001164375 | -0.5147422684858688 | -0.0032223543798976097 | -0.5115199141059712 | 3174820.977463222 | -1.6112e-07 | -0.16112
-0.00011618750000000001 | -0.5140714788632672 | -0.002886762203117468 | -0.5111847166601498 | 3541578.2852367396 | -1.4434e-07 | -0.14434
-0.0001159375 | -0.5123945048067633 | -0.002886762203117468 | -0.5095077426036458 | 3529959.911858476 | -1.4434e-07 | -0.14434
-0.0001156875 | -0.5110529255615601 | -0.002886762203117468 | -0.5081661633584427 | 3520665.2131558643 | -1.4434e-07 | -0.14434
-0.00011543750000000001 | -0.5103821359389586 | -0.002886762203117468 | -0.5074953737358412 | 3516017.8638045597 | -1.4434e-07 | -0.14434
-0.0001151875 | -0.5100467411276578 | -0.0035579465566777514 | -0.5064887945709801 | 2847084.892944071 | -1.779e-07 | -0.1779
-0.00011493750000000001 | -0.5090405566937555 | -0.0038935387334578927 | -0.5051470179602976 | 2594796.418073238 | -1.9468e-07 | -0.19468
-0.0001146875 | -0.5083697670711539 | -0.0038935387334578927 | -0.504476228337696 | 2591350.7627528613 | -1.9468e-07 | -0.19468
-0.00011443750000000001 | -0.5063573982033492 | -0.002551170026337326 | -0.5038062281770119 | 3949609.183048599 | -1.2756e-07 | -0.12756
-0.0001141875 | -0.5056866085807477 | -0.0032223543798976097 | -0.5024642542008501 | 3118615.7384515596 | -1.6112e-07 | -0.16112
-0.00011393750000000001 | -0.5060220033920484 | -0.0042291309102380345 | -0.5017928724818104 | 2373030.691800303 | -2.1146e-07 | -0.21146
-0.0001136875 | -0.5043450293355446 | -0.0035579465566777514 | -0.5007870827788669 | 2815034.3171342015 | -1.779e-07 | -0.1779
-0.0001134375 | -0.5033388449016422 | -0.0035579465566777514 | -0.4997808983449644 | 2809378.333167753 | -1.779e-07 | -0.1779
-0.00011318750000000001 | -0.5026680552790407 | -0.0035579465566777514 | -0.49911010872236294 | 2805607.6771901217 | -1.779e-07 | -0.1779
-0.0001129375 | -0.5016618708451382 | -0.002886762203117468 | -0.4987751086420208 | 3455602.322237587 | -1.4434e-07 | -0.14434
-0.00011268750000000001 | -0.5006556864112359 | -0.002551170026337326 | -0.4981045163848986 | 3904910.3841974754 | -1.2756e-07 | -0.12756
-0.0001124375 | -0.4996495019773336 | -0.002551170026337326 | -0.4970983319509963 | 3897022.360870807 | -1.2756e-07 | -0.12756
-0.00011218750000000001 | -0.498978712354732 | -0.002551170026337326 | -0.4964275423283947 | 3891763.678653028 | -1.2756e-07 | -0.12756
-0.0001119375 | -0.4976371331095289 | -0.0015443934959969011 | -0.496092739613532 | 6424434.457920399 | -7.722e-08 | -0.07722
-0.00011168750000000001 | -0.49696634348692736 | -0.0022155778495571844 | -0.4947507656373702 | 4466110.416623396 | -1.1078e-07 | -0.11078
-0.0001114375 | -0.49562476424172425 | -0.0018799856727770427 | -0.4937447785689472 | 5252644.057011417 | -9.3999e-08 | -0.093999
-0.0001111875 | -0.49461857980782187 | -0.0022155778495571844 | -0.4924030019582647 | 4444917.176407758 | -1.1078e-07 | -0.11078
-0.0001109375 | -0.49327700056261875 | -0.0012088013192167594 | -0.492068199243402 | 8141423.928329871 | -6.044e-08 | -0.06044
-0.0001106875 | -0.49260621094001716 | -0.0022155778495571844 | -0.49039063309046 | 4426751.541937212 | -1.1078e-07 | -0.11078
-0.00011043750000000001 | -0.49160002650611484 | -0.0015443934959969011 | -0.49005563301011795 | 6346253.519978581 | -7.722e-08 | -0.07722
-0.0001101875 | -0.4902584472609117 | -0.0012088013192167594 | -0.489049645941695 | 8091481.00960998 | -6.044e-08 | -0.06044
-0.00010993750000000001 | -0.4892522628270094 | -0.0022155778495571844 | -0.48703668497745223 | 4396475.484486303 | -1.1078e-07 | -0.11078
-0.0001096875 | -0.48992305244961093 | -0.0035579465566777514 | -0.4863651058929332 | 2733965.2136151185 | -1.779e-07 | -0.1779
-0.00010943750000000001 | -0.4892522628270094 | -0.002886762203117468 | -0.48636550062389194 | 3369626.359238436 | -1.4434e-07 | -0.14434
-0.0001091875 | -0.4869044991479039 | -0.002551170026337326 | -0.4843533291215666 | 3797107.398733003 | -1.2756e-07 | -0.12756
-0.00010893750000000001 | -0.4869044991479039 | -0.002551170026337326 | -0.4843533291215666 | 3797107.398733003 | -1.2756e-07 | -0.12756
-0.0001086875 | -0.4852275250914 | -0.0015443934959969011 | -0.4836831315954031 | 6263729.1965955505 | -7.722e-08 | -0.07722
-0.0001084375 | -0.48455673546879846 | -0.0015443934959969011 | -0.4830123419728016 | 6255042.425713126 | -7.722e-08 | -0.07722
-0.00010818750000000001 | -0.4838859458461969 | -0.0022155778495571844 | -0.4816703679966397 | 4348033.792564848 | -1.1078e-07 | -0.11078
-0.0001079375 | -0.48254436660099376 | -0.0015443934959969011 | -0.48099997310499687 | 6228982.113065853 | -7.722e-08 | -0.07722
-0.00010768750000000001 | -0.48187357697839217 | -0.0015443934959969011 | -0.4803291834823953 | 6220295.342183429 | -7.722e-08 | -0.07722
-0.0001074375 | -0.48086739254448985 | -0.0022155778495571844 | -0.4786518146949327 | 4320785.3408590285 | -1.1078e-07 | -0.11078
-0.00010718750000000001 | -0.47919041848798594 | -0.0018799856727770427 | -0.4773104328152089 | 5077809.259154025 | -9.3999e-08 | -0.093999
-0.0001069375 | -0.4781842340540836 | -0.0018799856727770427 | -0.4763042483813066 | 5067105.0878566345 | -9.3999e-08 | -0.093999
-0.00010668750000000001 | -0.4778488392427828 | -0.0022155778495571844 | -0.47563326139322565 | 4293536.88915321 | -1.1078e-07 | -0.11078
-0.0001064375 | -0.4765072599975797 | -0.0018799856727770427 | -0.4746272743248027 | 5049264.802360983 | -9.3999e-08 | -0.093999
-0.0001061875 | -0.4751656807523766 | -0.0012088013192167594 | -0.47395687943315984 | 7841766.416010521 | -6.044e-08 | -0.06044
-0.00010593750000000001 | -0.4748302859410758 | -0.0012088013192167594 | -0.47362148462185905 | 7836217.202819422 | -6.044e-08 | -0.06044
-0.0001056875 | -0.4731533118845719 | -0.0015443934959969011 | -0.471608918388575 | 6107367.3207119135 | -7.722e-08 | -0.07722
-0.00010543750000000001 | -0.4721471274506695 | -0.0012088013192167594 | -0.47093832613145276 | 7791823.497290629 | -6.044e-08 | -0.06044
-0.0001051875 | -0.4711409430167672 | -0.0022155778495571844 | -0.46892536516721 | 4232984.774251391 | -1.1078e-07 | -0.11078
-0.00010493750000000001 | -0.47013475858286485 | -0.0022155778495571844 | -0.4679191807333077 | 4223901.957016119 | -1.1078e-07 | -0.11078
-0.0001046875 | -0.47013475858286485 | -0.0022155778495571844 | -0.4679191807333077 | 4223901.957016119 | -1.1078e-07 | -0.11078
-0.00010443750000000001 | -0.46845778452636094 | -0.0015443934959969011 | -0.46691339103036406 | 6046559.924534945 | -7.722e-08 | -0.07722
-0.0001041875 | -0.46845778452636094 | -0.0022155778495571844 | -0.46624220667680377 | 4208763.928290663 | -1.1078e-07 | -0.11078
-0.0001039375 | -0.4671162052811578 | -0.0018799856727770427 | -0.4652362196083808 | 4949359.203585331 | -9.3999e-08 | -0.093999
-0.0001036875 | -0.46611002084725545 | -0.0018799856727770427 | -0.4642300351744784 | 4938655.032287939 | -9.3999e-08 | -0.093999
-0.0001034375 | -0.4657746260359547 | -0.0022155778495571844 | -0.46355904818639754 | 4184543.082329936 | -1.1078e-07 | -0.11078
-0.00010318750000000001 | -0.46376225716815 | -0.0015443934959969011 | -0.4622178636721531 | 5985752.528357974 | -7.722e-08 | -0.07722
-0.0001029375 | -0.4630914675455484 | -0.0018799856727770427 | -0.4612114818727714 | 4906542.518395766 | -9.3999e-08 | -0.093999
-0.00010268750000000001 | -0.4624206779229469 | -0.0018799856727770427 | -0.46054069225016986 | 4899406.404197505 | -9.3999e-08 | -0.093999
-0.0001024375 | -0.4617498883003453 | -0.002551170026337326 | -0.459198718274008 | 3599906.8155662855 | -1.2756e-07 | -0.12756
-0.00010218750000000001 | -0.460743703866443 | -0.0022155778495571844 | -0.4585281260168858 | 4139128.996153571 | -1.1078e-07 | -0.11078
-0.0001019375 | -0.4600729142438414 | -0.002551170026337326 | -0.4575217442175041 | 3586760.110021837 | -1.2756e-07 | -0.12756
-0.00010168750000000001 | -0.45940212462123986 | -0.0018799856727770427 | -0.45752213894846283 | 4867293.890305331 | -9.3999e-08 | -0.093999
-0.0001014375 | -0.4580605453760367 | -0.0018799856727770427 | -0.45618055970325966 | 4853021.661908809 | -9.3999e-08 | -0.093999
-0.0001011875 | -0.4563835713195328 | -0.0012088013192167594 | -0.45517477000031603 | 7531010.477308971 | -6.044e-08 | -0.06044
-0.00010093750000000001 | -0.45604817650823204 | -0.0012088013192167594 | -0.4548393751890153 | 7525461.264117872 | -6.044e-08 | -0.06044
-0.0001006875 | -0.4547065972630289 | -0.0012088013192167594 | -0.4534977959438122 | 7503264.411353476 | -6.044e-08 | -0.06044
-0.00010043750000000001 | -0.45403580764042734 | -0.000537616965656476 | -0.4534981906747709 | 16870680.043402687 | -2.6881e-08 | -0.026881
-0.0001001875 | -0.4523588335839234 | -0.0008732091424366176 | -0.4514856244414868 | 10340835.94639547 | -4.366e-08 | -0.04366
-9.9937e-05 | -0.45202343877262263 | -0.0012088013192167594 | -0.4508146374534059 | 7458870.7058246825 | -6.044e-08 | -0.06044
-9.9688e-05 | -0.4510172543387203 | -0.0008732091424366176 | -0.4501440451962837 | 10310108.388013303 | -4.366e-08 | -0.04366
-9.9437e-05 | -0.450011069904818 | -0.0008732091424366176 | -0.4491378607623814 | 10287062.719226679 | -4.366e-08 | -0.04366
-9.9188e-05 | -0.4490048854709156 | -0.0012088013192167594 | -0.44779608415169886 | 7408927.787104791 | -6.044e-08 | -0.06044
-9.8937e-05 | -0.4476633062257125 | -0.0008732091424366176 | -0.4467900970832759 | 10233289.492057886 | -4.366e-08 | -0.04366
-9.8688e-05 | -0.4469925166031109 | -0.0012088013192167594 | -0.44578371528389416 | 7375632.507958196 | -6.044e-08 | -0.06044
-9.8438e-05 | -0.4456509373579078 | -0.0002020247888763343 | -0.44544891256903146 | 44098441.09196963 | -1.0101e-08 | -0.010101
-9.8187e-05 | -0.44464475292400546 | -0.0008732091424366176 | -0.44377154378156886 | 10164152.485698013 | -4.366e-08 | -0.04366
-9.7938e-05 | -0.4439739633014039 | -0.0008732091424366176 | -0.44310075415896727 | 10148788.706506928 | -4.366e-08 | -0.04366
-9.7687e-05 | -0.44363856849010314 | -0.0015443934959969011 | -0.44209417499410625 | 5725149.401885248 | -7.722e-08 | -0.07722
-9.7438e-05 | -0.44263238405620076 | -0.0015443934959969011 | -0.44108799056020387 | 5712119.245561611 | -7.722e-08 | -0.07722
-9.7187e-05 | -0.44129080481099764 | -0.000537616965656476 | -0.4407531878453412 | 16396550.555548191 | -2.6881e-08 | -0.026881
-9.6938e-05 | -0.44062001518839605 | -0.0002020247888763343 | -0.44041799039951973 | 43600391.105381966 | -1.0101e-08 | -0.010101
-9.6687e-05 | -0.43927843594319294 | 0.0001335673879038074 | -0.43941200333109676 | -65796301.06228514 | 6.6784e-09 | 0.0066784
-9.6438e-05 | -0.43927843594319294 | -0.0012088013192167594 | -0.4380696346239762 | 7248000.604562917 | -6.044e-08 | -0.06044
-9.6188e-05 | -0.4372660670753883 | -0.0002020247888763343 | -0.43706404228651197 | 43268357.78099019 | -1.0101e-08 | -0.010101
-9.5937e-05 | -0.4369306722640875 | -0.000537616965656476 | -0.43639305529843103 | 16234348.36233481 | -2.6881e-08 | -0.026881
-9.5688e-05 | -0.4355890930188844 | -0.000537616965656476 | -0.4350514760532279 | 16184439.995192232 | -2.6881e-08 | -0.026881
-9.5437e-05 | -0.43391211896238047 | -0.0002020247888763343 | -0.43371009417350415 | 42936324.45659841 | -1.0101e-08 | -0.010101
-9.5188e-05 | -0.43189975009457576 | 0.0001335673879038074 | -0.4320333174824796 | -64691437.672438644 | 6.6784e-09 | 0.0066784
-9.4937e-05 | -0.43156435528327497 | -0.000537616965656476 | -0.4310267383176185 | 16034714.893764494 | -2.6881e-08 | -0.026881
-9.4688e-05 | -0.42988738122677106 | -0.000537616965656476 | -0.4293497642611146 | 15972329.434836272 | -2.6881e-08 | -0.026881
-9.4437e-05 | -0.42921659160416953 | -0.000537616965656476 | -0.42867897463851307 | 15947375.251264982 | -2.6881e-08 | -0.026881
-9.4188e-05 | -0.42854580198156794 | -0.000537616965656476 | -0.4280081850159115 | 15922421.067693692 | -2.6881e-08 | -0.026881
-9.3937e-05 | -0.42821040717026715 | -0.0012088013192167594 | -0.4270016058510504 | 7064876.5692566475 | -6.044e-08 | -0.06044
-9.3687e-05 | -0.4275396175476656 | -0.0012088013192167594 | -0.4263308162284489 | 7053778.142874449 | -6.044e-08 | -0.06044
-9.3438e-05 | -0.42653343311376324 | -0.0015443934959969011 | -0.42498903961776635 | 5503636.744383428 | -7.722e-08 | -0.07722
-9.3187e-05 | -0.4245210642459586 | -0.0008732091424366176 | -0.423647855103522 | 9703239.109965518 | -4.366e-08 | -0.04366
-9.2938e-05 | -0.4231794850007555 | 0.0001335673879038074 | -0.4233130523886593 | -63385690.02989277 | 6.6784e-09 | 0.0066784
-9.2687e-05 | -0.4225086953781539 | 0.0001335673879038074 | -0.4226422627660577 | -63285247.903543085 | 6.6784e-09 | 0.0066784
-9.2438e-05 | -0.4221733005668531 | -0.0012088013192167594 | -0.42096449924763635 | 6964990.731816864 | -6.044e-08 | -0.06044
-9.2187e-05 | -0.4204963265103492 | -0.0008732091424366176 | -0.4196231173679126 | 9611056.43481902 | -4.366e-08 | -0.04366
-9.1938e-05 | -0.4204963265103492 | -0.0012088013192167594 | -0.41928752519113244 | 6937244.665861367 | -6.044e-08 | -0.06044
-9.1687e-05 | -0.41915474726514607 | -0.0008732091424366176 | -0.41828153812270946 | 9580328.876436854 | -4.366e-08 | -0.04366
-9.1438e-05 | -0.41814856283124374 | -0.0008732091424366176 | -0.41727535368880714 | 9557283.20765023 | -4.366e-08 | -0.04366
-9.1188e-05 | -0.41714237839734136 | -0.0008732091424366176 | -0.41626916925490476 | 9534237.538863603 | -4.366e-08 | -0.04366
-9.0937e-05 | -0.41647158877473983 | -0.0012088013192167594 | -0.4152627874555231 | 6870654.107568179 | -6.044e-08 | -0.06044
-9.0688e-05 | -0.4151300095295367 | -0.0002020247888763343 | -0.4149279847406604 | 41076937.84000446 | -1.0101e-08 | -0.010101
-9.0437e-05 | -0.41412382509563433 | 0.0001335673879038074 | -0.41425739248353816 | -62029721.32417206 | 6.6784e-09 | 0.0066784
-9.0188e-05 | -0.4127822458504312 | -0.000537616965656476 | -0.41224462888477476 | 15335997.753768392 | -2.6881e-08 | -0.026881
-8.9937e-05 | -0.4127822458504312 | -0.0012088013192167594 | -0.41157344453121447 | 6809612.76246609 | -6.044e-08 | -0.06044
-8.9688e-05 | -0.4107698769826265 | -0.000537616965656476 | -0.41023226001697005 | 15261135.203054523 | -2.6881e-08 | -0.026881
-8.9437e-05 | -0.4104344821713258 | -0.0008732091424366176 | -0.4095612730288892 | 9380599.746952774 | -4.366e-08 | -0.04366
-8.9188e-05 | -0.410099087360025 | -0.0008732091424366176 | -0.4092258782175884 | 9372917.857357232 | -4.366e-08 | -0.04366
-8.8938e-05 | -0.4077513236809195 | -0.0002020247888763343 | -0.40754929889204317 | 40346464.52634255 | -1.0101e-08 | -0.010101
-8.8687e-05 | -0.4080867184922203 | -0.0012088013192167594 | -0.40687791717300353 | 6731923.777790701 | -6.044e-08 | -0.06044
-8.8438e-05 | -0.40741592886961875 | -0.0012088013192167594 | -0.406207127550402 | 6720825.351408504 | -6.044e-08 | -0.06044
-8.8187e-05 | -0.40506816519051325 | 0.0001335673879038074 | -0.4052017325784171 | -60673752.61845135 | 6.6784e-09 | 0.0066784
-8.7938e-05 | -0.40372658594531013 | 0.0001335673879038074 | -0.40386015333321396 | -60472868.36575199 | 6.6784e-09 | 0.0066784
-8.7687e-05 | -0.4020496118888062 | -0.0002020247888763343 | -0.4018475870999299 | 39782007.87487652 | -1.0101e-08 | -0.010101
-8.7438e-05 | -0.4010434274549039 | 0.0001335673879038074 | -0.4011769948428077 | -60071099.86035326 | 6.6784e-09 | 0.0066784
-8.7187e-05 | -0.3993664533984 | 0.0008047517414640908 | -0.4001712051398641 | -9945208.802203514 | 4.0238e-08 | 0.040238
-8.6938e-05 | -0.3986956637757984 | 0.0008047517414640908 | -0.3995004155172625 | -9928538.080338875 | 4.0238e-08 | 0.040238
-8.6687e-05 | -0.3970186897192945 | 0.0001335673879038074 | -0.3971522571071983 | -59468447.102255166 | 6.6784e-09 | 0.0066784
-8.6437e-05 | -0.39634790009669296 | 0.0001335673879038074 | -0.3964814674845968 | -59368004.975905485 | 6.6784e-09 | 0.0066784
-8.6188e-05 | -0.3956771104740914 | 0.0008047517414640908 | -0.3964818622155555 | -9853519.831948001 | 4.0238e-08 | 0.040238
-8.5937e-05 | -0.39601250528539217 | -0.000537616965656476 | -0.3954748883197357 | 14712143.16448616 | -2.6881e-08 | -0.026881
-8.5688e-05 | -0.39467092604018905 | -0.0002020247888763343 | -0.39446890125131273 | 39051534.56121461 | -1.0101e-08 | -0.010101
-8.5437e-05 | -0.39400013641758747 | 0.0001335673879038074 | -0.3941337038054913 | -59016457.53368159 | 6.6784e-09 | 0.0066784
-8.5188e-05 | -0.3933293467949859 | 0.0001335673879038074 | -0.3934629141828897 | -58916015.407331906 | 6.6784e-09 | 0.0066784
-8.4937e-05 | -0.39232316236108356 | 0.0001335673879038074 | -0.3924567297489874 | -58765352.21780739 | 6.6784e-09 | 0.0066784
-8.4688e-05 | -0.39064618830457964 | 0.0004691595646839491 | -0.3911153478692636 | -16673020.324449304 | 2.3458e-08 | 0.023458
-8.4437e-05 | -0.3899753986819781 | -0.0002020247888763343 | -0.3897733738931018 | 38586687.90706612 | -1.0101e-08 | -0.010101
-8.4188e-05 | -0.3882984246254742 | 0.0001335673879038074 | -0.388431992013378 | -58162699.459709294 | 6.6784e-09 | 0.0066784
-8.3938e-05 | -0.3862860557576695 | 0.0008047517414640908 | -0.3870908074991336 | -9620129.725843064 | 4.0238e-08 | 0.040238
-8.3687e-05 | -0.3846090817011656 | 0.0014759360950243742 | -0.38608501779619 | -5231730.819481232 | 7.3797e-08 | 0.073797
-8.3438e-05 | -0.383938292078564 | 0.0008047517414640908 | -0.3847430438200281 | -9561782.19931683 | 4.0238e-08 | 0.040238
-8.3187e-05 | -0.3829321076446617 | 0.0014759360950243742 | -0.38440804373968607 | -5209006.609914744 | 7.3797e-08 | 0.073797
-8.2938e-05 | -0.38159052839945856 | 0.001811528271804516 | -0.3834020566712631 | -4232912.758124886 | 9.0576e-08 | 0.090576
-8.2687e-05 | -0.380919738776857 | 0.0014759360950243742 | -0.38239567487188136 | -5181737.558434959 | 7.3797e-08 | 0.073797
-8.2438e-05 | -0.37991355434295465 | 0.0011403439182442324 | -0.3810538982611989 | -6683139.922347303 | 5.7017e-08 | 0.057017
-8.2187e-05 | -0.37790118547514995 | 0.0011403439182442324 | -0.3790415293933942 | -6647845.852977368 | 5.7017e-08 | 0.057017
-8.1938e-05 | -0.3789073699090523 | -0.000537616965656476 | -0.37836975294339587 | 14075811.483418282 | -2.6881e-08 | -0.026881
-8.1688e-05 | -0.3772303958525484 | -0.0002020247888763343 | -0.3770283710636721 | 37324961.27437737 | -1.0101e-08 | -0.010101
-8.1437e-05 | -0.37655960622994683 | 0.0004691595646839491 | -0.3770287657946308 | -16072517.504726455 | 2.3458e-08 | 0.023458
-8.1188e-05 | -0.3755534217960445 | 0.0001335673879038074 | -0.3756869891839483 | -56254299.059065334 | 6.6784e-09 | 0.0066784
-8.0937e-05 | -0.3742118425508414 | 0.0008047517414640908 | -0.3750165942923055 | -9320056.732279573 | 4.0238e-08 | 0.040238
-8.0688e-05 | -0.3728702633056382 | 0.0008047517414640908 | -0.3736750150471023 | -9286715.288550295 | 4.0238e-08 | 0.040238
-8.0437e-05 | -0.3721994736830367 | 0.0004691595646839491 | -0.37266863324772065 | -15886647.584336052 | 2.3458e-08 | 0.023458
-8.0188e-05 | -0.3715286840604351 | -0.0002020247888763343 | -0.3713266592715588 | 36760504.62291134 | -1.0101e-08 | -0.010101
-7.9937e-05 | -0.3705224996265328 | 0.0008047517414640908 | -0.3713272513679969 | -9228367.762024062 | 4.0238e-08 | 0.040238
-7.9688e-05 | -0.36918092038132966 | 0.0008047517414640908 | -0.36998567212279376 | -9195026.318294784 | 4.0238e-08 | 0.040238
-7.9437e-05 | -0.36716855151352495 | 0.0011403439182442324 | -0.3683088954317692 | -6459610.816337722 | 5.7017e-08 | 0.057017
-7.9187e-05 | -0.3664977618909234 | 0.0011403439182442324 | -0.36763810580916767 | -6447846.126547745 | 5.7017e-08 | 0.057017
-7.8938e-05 | -0.3648207878344195 | 0.001811528271804516 | -0.36663231610622404 | -4047768.0841382723 | 9.0576e-08 | 0.090576
-7.8687e-05 | -0.3631438137779156 | 0.001811528271804516 | -0.36495534204972013 | -4029253.616739611 | 9.0576e-08 | 0.090576
-7.8438e-05 | -0.362473024155314 | 0.0004691595646839491 | -0.362942183719998 | -15472014.685003607 | 2.3458e-08 | 0.023458
-7.8187e-05 | -0.3611314449101109 | 0.0011403439182442324 | -0.36227178882835515 | -6353728.608227923 | 5.7017e-08 | 0.057017
-7.7938e-05 | -0.3611314449101109 | -0.0002020247888763343 | -0.3609294201212346 | 35731201.31729684 | -1.0101e-08 | -0.010101
-7.7687e-05 | -0.3604606552875093 | -0.0002020247888763343 | -0.360258630498633 | 35664794.65241848 | -1.0101e-08 | -0.010101
-7.7438e-05 | -0.3591190760423062 | 0.0004691595646839491 | -0.35958823560699016 | -15329037.823164832 | 2.3458e-08 | 0.023458
-7.7187e-05 | -0.3587836812310054 | -0.0002020247888763343 | -0.3585816564421291 | 35498777.99022259 | -1.0101e-08 | -0.010101
-7.6938e-05 | -0.3571067071745015 | 0.0004691595646839491 | -0.35757586673918546 | -15243251.706061566 | 2.3458e-08 | 0.023458
-7.6688e-05 | -0.3557651279292984 | 0.0004691595646839491 | -0.35623428749398234 | -15186060.961326059 | 2.3458e-08 | 0.023458
-7.6437e-05 | -0.35408815387279446 | 0.0011403439182442324 | -0.3552284977910387 | -6230199.365433155 | 5.7017e-08 | 0.057017
-7.6188e-05 | -0.35408815387279446 | 0.0008047517414640908 | -0.35489290561425857 | -8819935.07634042 | 4.0238e-08 | 0.040238
-7.5937e-05 | -0.35274657462759135 | 0.0014759360950243742 | -0.35422251072261574 | -4799970.837717957 | 7.3797e-08 | 0.073797
-7.5688e-05 | -0.351740390193689 | 0.0014759360950243742 | -0.3532163262887134 | -4786336.311978064 | 7.3797e-08 | 0.073797
-7.5437e-05 | -0.35106960057108744 | 0.0004691595646839491 | -0.3515387601357714 | -14985893.354751775 | 2.3458e-08 | 0.023458
-7.5188e-05 | -0.3500634161371851 | 0.0008047517414640908 | -0.3508681678786492 | -8719910.74515259 | 4.0238e-08 | 0.040238
-7.4937e-05 | -0.348721836891982 | 0.0011403439182442324 | -0.34986218081022624 | -6136081.847113333 | 5.7017e-08 | 0.057017
-7.4688e-05 | -0.3473802576467789 | 0.0014759360950243742 | -0.34885619374180327 | -4727253.367105194 | 7.3797e-08 | 0.073797
-7.4438e-05 | -0.34603867840157576 | 0.001811528271804516 | -0.3478502066733803 | -3840406.049273265 | 9.0576e-08 | 0.090576
-7.4187e-05 | -0.3453678887789742 | 0.0014759360950243742 | -0.34684382487399856 | -4699984.315625409 | 7.3797e-08 | 0.073797
-7.3938e-05 | -0.3450324939676734 | 0.0011403439182442324 | -0.34617283788591763 | -6071376.053268454 | 5.7017e-08 | 0.057017
-7.3687e-05 | -0.34369091472247026 | 0.0014759360950243742 | -0.34516685081749465 | -4677260.106058921 | 7.3797e-08 | 0.073797
-7.3438e-05 | -0.34268473028856794 | 0.0004691595646839491 | -0.3431538898532519 | -14628451.200154841 | 2.3458e-08 | 0.023458
-7.3187e-05 | -0.34100775623206403 | 0.0001335673879038074 | -0.34114132361996785 | -51081529.55205669 | 6.6784e-09 | 0.0066784
-7.2938e-05 | -0.34000157179816165 | 0.0011403439182442324 | -0.3411419157164059 | -5983140.879843621 | 5.7017e-08 | 0.057017
-7.2687e-05 | -0.3393307821755601 | 0.0004691595646839491 | -0.3397999417402441 | -14485474.338316068 | 2.3458e-08 | 0.023458
-7.2438e-05 | -0.337989202930357 | 0.0008047517414640908 | -0.3387939546718211 | -8419837.751589099 | 4.0238e-08 | 0.040238
-7.2187e-05 | -0.3363122288738531 | 0.001811528271804516 | -0.3381237571456576 | -3733022.1383610284 | 9.0576e-08 | 0.090576
-7.1937e-05 | -0.3363122288738531 | 0.0014759360950243742 | -0.3377881649688775 | -4577273.583966373 | 7.3797e-08 | 0.073797
-7.1688e-05 | -0.33497064962865 | 0.0008047517414640908 | -0.3357754013701141 | -8344819.503198226 | 4.0238e-08 | 0.040238
-7.1437e-05 | -0.3336290703834468 | 0.001811528271804516 | -0.33544059865525133 | -3703398.9905231697 | 9.0576e-08 | 0.090576
-7.1188e-05 | -0.3326228859495445 | 0.0014759360950243742 | -0.33409882204456887 | -4527280.322920098 | 7.3797e-08 | 0.073797
-7.0937e-05 | -0.33161670151564215 | 0.0011403439182442324 | -0.3327570454338864 | -5836082.257468897 | 5.7017e-08 | 0.057017
-7.0688e-05 | -0.33027512227043904 | 0.001811528271804516 | -0.33208665054224357 | -3666370.0557258474 | 9.0576e-08 | 0.090576
-7.0437e-05 | -0.32926893783653666 | 0.001811528271804516 | -0.3310804661083412 | -3655261.37528665 | 9.0576e-08 | 0.090576
-7.0188e-05 | -0.3285981482139351 | 0.0011403439182442324 | -0.3297384921321794 | -5783141.153413997 | 5.7017e-08 | 0.057017
-6.9937e-05 | -0.32792735859133354 | 0.0011403439182442324 | -0.3290677025095778 | -5771376.463624019 | 5.7017e-08 | 0.057017
-6.9688e-05 | -0.3269211741574312 | 0.0014759360950243742 | -0.3283971102524556 | -4450018.010394039 | 7.3797e-08 | 0.073797
-6.9438e-05 | -0.32591498972352884 | 0.0011403439182442324 | -0.3270553336417731 | -5736082.394254086 | 5.7017e-08 | 0.057017
-6.9187e-05 | -0.3235672260444234 | 0.002482712625364799 | -0.3260499386697882 | -2626562.054252089 | 1.2414e-07 | 0.12414
-6.8938e-05 | -0.3228964364218218 | 0.0014759360950243742 | -0.3243723725168462 | -4395479.907434466 | 7.3797e-08 | 0.073797
-6.8687e-05 | -0.3215548571766187 | 0.0014759360950243742 | -0.3230307932716431 | -4377300.539781276 | 7.3797e-08 | 0.073797
-6.8438e-05 | -0.3212194623653179 | 0.0008047517414640908 | -0.322024214106782 | -8003069.704973137 | 4.0238e-08 | 0.040238
-6.8187e-05 | -0.319542488308814 | 0.0011403439182442324 | -0.32068283222705823 | -5624317.8412492955 | 5.7017e-08 | 0.057017
-6.7938e-05 | -0.31820090906361087 | 0.0011403439182442324 | -0.3193412529818551 | -5600788.461669341 | 5.7017e-08 | 0.057017
-6.7687e-05 | -0.31719472462970855 | 0.0008047517414640908 | -0.31799947637117265 | -7903045.373785309 | 4.0238e-08 | 0.040238
-6.7438e-05 | -0.31551775057320464 | 0.0014759360950243742 | -0.316993686668229 | -4295493.385341918 | 7.3797e-08 | 0.073797
-6.7188e-05 | -0.31484696095060305 | 0.0021471204485846575 | -0.3169940813991877 | -2952736.830466539 | 1.0736e-07 | 0.10736
-6.6937e-05 | -0.31350538170539993 | 0.001811528271804516 | -0.31531690997720446 | -3481225.381739233 | 9.0576e-08 | 0.090576
-6.6688e-05 | -0.311828407648896 | 0.002482712625364799 | -0.31431112027426084 | -2531997.59861919 | 1.2414e-07 | 0.12414
-6.6437e-05 | -0.3101514335923921 | 0.002818304802144941 | -0.31296973839453707 | -2220978.640467445 | 1.4092e-07 | 0.14092
-6.6188e-05 | -0.3104868284036929 | 0.0014759360950243742 | -0.3119627644987173 | -4227320.756642453 | 7.3797e-08 | 0.073797
-6.5937e-05 | -0.3094806439697906 | 0.0014759360950243742 | -0.31095658006481497 | -4213686.230902561 | 7.3797e-08 | 0.073797
-6.5688e-05 | -0.3084744595358882 | 0.001811528271804516 | -0.31028598780769273 | -3425681.9795432487 | 9.0576e-08 | 0.090576
-6.5437e-05 | -0.30780366991328667 | 0.001811528271804516 | -0.3096151981850912 | -3418276.1925837845 | 9.0576e-08 | 0.090576
-6.5188e-05 | -0.30612669585678276 | 0.002818304802144941 | -0.3089450006589277 | -2192417.2319743233 | 1.4092e-07 | 0.14092
-6.4937e-05 | -0.3054559062341812 | 0.002482712625364799 | -0.307938618859546 | -2480662.6084184735 | 1.2414e-07 | 0.12414
-6.4687e-05 | -0.30411432698897806 | 0.002482712625364799 | -0.30659703961434287 | -2469855.2420604285 | 1.2414e-07 | 0.12414
-6.4438e-05 | -0.3034435373663765 | 0.0014759360950243742 | -0.3049194734614009 | -4131879.0764632034 | 7.3797e-08 | 0.073797
-6.4187e-05 | -0.30210195812117335 | 0.0014759360950243742 | -0.30357789421619774 | -4113699.7088100123 | 7.3797e-08 | 0.073797
-6.3938e-05 | -0.3014311684985718 | 0.001811528271804516 | -0.30324269677037635 | -3347921.2164688716 | 9.0576e-08 | 0.090576
-6.3687e-05 | -0.2994187996307671 | 0.002818304802144941 | -0.3022371044329121 | -2144814.8844857872 | 1.4092e-07 | 0.14092
-6.3438e-05 | -0.298077220385564 | 0.0031538969789250827 | -0.3012311173644891 | -1910215.3264825745 | 1.5769e-07 | 0.15769
-6.3187e-05 | -0.2967356411403609 | 0.002818304802144941 | -0.29955394594250584 | -2125773.9454903733 | 1.4092e-07 | 0.14092
-6.2938e-05 | -0.2960648515177593 | 0.002818304802144941 | -0.29888315631990425 | -2121013.7107415195 | 1.4092e-07 | 0.14092
-6.2687e-05 | -0.2943878774612554 | 0.0034894891557052245 | -0.2978773666169606 | -1707283.521027362 | 1.7447e-07 | 0.17447
-6.2438e-05 | -0.29304629821605227 | 0.0034894891557052245 | -0.2965357873717575 | -1699594.2623116001 | 1.7447e-07 | 0.17447
-6.2188e-05 | -0.29237550859345074 | 0.0031538969789250827 | -0.29552940557237584 | -1874058.7124256592 | 1.5769e-07 | 0.15769
-6.1937e-05 | -0.29170471897084915 | 0.002482712625364799 | -0.29418743159621397 | -2369887.103248507 | 1.2414e-07 | 0.12414
-6.1688e-05 | -0.29069853453694683 | 0.0021471204485846575 | -0.2928456549855315 | -2727799.04060408 | 1.0736e-07 | 0.10736
-6.1437e-05 | -0.28935695529174366 | 0.0021471204485846575 | -0.29150407574032833 | -2715302.496722832 | 1.0736e-07 | 0.10736
-6.1188e-05 | -0.2876799812352398 | 0.002818304802144941 | -0.29049828603738476 | -2061510.77638085 | 1.4092e-07 | 0.14092
-6.0937e-05 | -0.2866737968013374 | 0.002482712625364799 | -0.28915650942670224 | -2329359.4794058357 | 1.2414e-07 | 0.12414
-6.0687e-05 | -0.2856676123674351 | 0.002482712625364799 | -0.2881503249927999 | -2321253.954637302 | 1.2414e-07 | 0.12414
-6.0437e-05 | -0.2839906383109312 | 0.002818304802144941 | -0.28680894311307614 | -2035329.4852621553 | 1.4092e-07 | 0.14092
-6.0187e-05 | -0.2823136642544273 | 0.002818304802144941 | -0.28513196905657223 | -2023428.8983900212 | 1.4092e-07 | 0.14092
-5.9938e-05 | -0.2823136642544273 | 0.002818304802144941 | -0.28513196905657223 | -2023428.8983900212 | 1.4092e-07 | 0.14092
-5.9688e-05 | -0.28097208500922416 | 0.0031538969789250827 | -0.28412598198814926 | -1801745.4843118284 | 1.5769e-07 | 0.15769
-5.9438e-05 | -0.27929511095272025 | 0.0031538969789250827 | -0.28244900793164535 | -1791111.1860597942 | 1.5769e-07 | 0.15769
-5.9187e-05 | -0.2782889265188179 | 0.0034894891557052245 | -0.28177841567452316 | -1615012.4164382212 | 1.7447e-07 | 0.17447
-5.8937e-05 | -0.27728274208491555 | 0.0034894891557052245 | -0.2807722312406208 | -1609245.4724013999 | 1.7447e-07 | 0.17447
-5.8687e-05 | -0.27560576802841164 | 0.003825081332485366 | -0.279430849360897 | -1461045.269745077 | 1.9125e-07 | 0.19125
-5.8437e-05 | -0.2749349784058101 | 0.002818304802144941 | -0.27775328320795506 | -1971066.316152632 | 1.4092e-07 | 0.14092
-5.8187e-05 | -0.2745995835945093 | 0.002482712625364799 | -0.2770822962198741 | -2232093.182183426 | 1.2414e-07 | 0.12414
-5.7937e-05 | -0.2732580043493062 | 0.002482712625364799 | -0.275740716974671 | -2221285.8158253804 | 1.2414e-07 | 0.12414
-5.7687e-05 | -0.2725872147267046 | 0.002482712625364799 | -0.2750699273520694 | -2215882.132646357 | 1.2414e-07 | 0.12414
-5.7438e-05 | -0.2719164251041031 | 0.0014759360950243742 | -0.27339236119912746 | -3704663.9366132254 | 7.3797e-08 | 0.073797
-5.7188e-05 | -0.27023945104759917 | 0.0021471204485846575 | -0.27238657149618384 | -2537226.7464150516 | 1.0736e-07 | 0.10736
-5.6938e-05 | -0.268897871802396 | 0.0021471204485846575 | -0.27104499225098067 | -2524730.2025338034 | 1.0736e-07 | 0.10736
-5.6687e-05 | -0.26688550293459135 | 0.0034894891557052245 | -0.2703749920902966 | -1549653.7173542462 | 1.7447e-07 | 0.17447
-5.6437e-05 | -0.26655010812329055 | 0.0031538969789250827 | -0.26970400510221565 | -1710290.5193443364 | 1.5769e-07 | 0.15769
-5.6187e-05 | -0.26520852887808744 | 0.0031538969789250827 | -0.26836242585701253 | -1701783.080742709 | 1.5769e-07 | 0.15769
-5.5937e-05 | -0.26453773925548585 | 0.002818304802144941 | -0.2673560440576308 | -1897282.6775454013 | 1.4092e-07 | 0.14092
-5.5687e-05 | -0.2635315548215835 | 0.002482712625364799 | -0.26601426744694834 | -2142932.40972955 | 1.2414e-07 | 0.12414
-5.5437e-05 | -0.2615191859537788 | 0.002482712625364799 | -0.26400189857914363 | -2126721.360192482 | 1.2414e-07 | 0.12414
-5.5187e-05 | -0.2601776067085757 | 0.002818304802144941 | -0.26299591151072066 | -1866341.1516778532 | 1.4092e-07 | 0.14092
-5.4938e-05 | -0.2595068170859741 | 0.002818304802144941 | -0.2623251218881191 | -1861580.9169289994 | 1.4092e-07 | 0.14092
-5.4688e-05 | -0.2578298430294702 | 0.0034894891557052245 | -0.26131933218517545 | -1497751.221022854 | 1.7447e-07 | 0.17447
-5.4438e-05 | -0.2568236585955679 | 0.0031538969789250827 | -0.259977555574493 | -1648611.5894825396 | 1.5769e-07 | 0.15769
-5.4187e-05 | -0.25749444821816947 | 0.0021471204485846575 | -0.25964156866675414 | -2418509.579543198 | 1.0736e-07 | 0.10736
-5.3937e-05 | -0.255146684539064 | 0.0031538969789250827 | -0.25830058151798907 | -1637977.2912305056 | 1.5769e-07 | 0.15769
-5.3687e-05 | -0.25414050010516165 | 0.0034894891557052245 | -0.2576299892608669 | -1476605.7595545098 | 1.7447e-07 | 0.17447
-5.3437e-05 | -0.25313431567125927 | 0.0031538969789250827 | -0.25628821265018437 | -1625216.1333280646 | 1.5769e-07 | 0.15769
-5.3187e-05 | -0.25212813123735694 | 0.0034894891557052245 | -0.2556176203930622 | -1465071.871480867 | 1.7447e-07 | 0.17447
-5.2937e-05 | -0.25011576236955224 | 0.0041606735092655075 | -0.25427643587881776 | -1222284.975317401 | 2.0803e-07 | 0.20803
-5.2687e-05 | -0.24978036755825145 | 0.0034894891557052245 | -0.2532698567139567 | -1451615.6687282838 | 1.7447e-07 | 0.17447
-5.2438e-05 | -0.2487741831243491 | 0.003825081332485366 | -0.25259926445683445 | -1320752.38406869 | 1.9125e-07 | 0.19125
-5.2188e-05 | -0.2470972090678452 | 0.0041606735092655075 | -0.25125788257711074 | -1207775.0490038611 | 2.0803e-07 | 0.20803
-5.1937e-05 | -0.24642641944524363 | 0.0034894891557052245 | -0.24991590860094884 | -1432392.5219388793 | 1.7447e-07 | 0.17447
-5.1687e-05 | -0.2454202350113413 | 0.0041606735092655075 | -0.2495809085206068 | -1199713.978829672 | 2.0803e-07 | 0.20803
-5.1437e-05 | -0.24407865576613816 | 0.003825081332485366 | -0.2479037370986235 | -1296201.1290753223 | 1.9125e-07 | 0.19125
-5.1187e-05 | -0.24273707652093504 | 0.0041606735092655075 | -0.24689775003020054 | -1186816.2665509696 | 2.0803e-07 | 0.20803
-5.0937e-05 | -0.24273707652093504 | 0.0034894891557052245 | -0.24622656567664025 | -1411247.0604705345 | 1.7447e-07 | 0.17447
-5.0687e-05 | -0.24106010246443113 | 0.0041606735092655075 | -0.24522077597369663 | -1178755.1963767807 | 2.0803e-07 | 0.20803
-5.0437e-05 | -0.23938312840792722 | 0.004831857862825791 | -0.244214986270753 | -1010853.353736403 | 2.4159e-07 | 0.24159
-5.0188e-05 | -0.23938312840792722 | 0.0031538969789250827 | -0.2425370253868523 | -1538014.887661386 | 1.5769e-07 | 0.15769
-4.9938e-05 | -0.23770615435142334 | 0.002482712625364799 | -0.24018886697678812 | -1934890.6073371726 | 1.2414e-07 | 0.12414
-4.9688e-05 | -0.23669996991752099 | 0.002818304802144941 | -0.2395182747196659 | -1699732.9354679775 | 1.4092e-07 | 0.14092
-4.9437e-05 | -0.23602918029491943 | 0.002818304802144941 | -0.23884748509706435 | -1694972.7007191242 | 1.4092e-07 | 0.14092
-4.9187e-05 | -0.23468760104971628 | 0.002482712625364799 | -0.23717031367508107 | -1910574.0330315698 | 1.2414e-07 | 0.12414
-4.8937e-05 | -0.23334602180451317 | 0.003825081332485366 | -0.23717110313699852 | -1240083.9748047676 | 1.9125e-07 | 0.19125
-4.8687e-05 | -0.2326752321819116 | 0.003825081332485366 | -0.23650031351439696 | -1236576.6526628581 | 1.9125e-07 | 0.19125
-4.8437e-05 | -0.2313336529367085 | 0.0031538969789250827 | -0.23448754991563356 | -1486970.2560516233 | 1.5769e-07 | 0.15769
-4.8187e-05 | -0.23032746850280614 | 0.003825081332485366 | -0.2341525498352915 | -1224301.0251661742 | 1.9125e-07 | 0.19125
-4.7937e-05 | -0.22898588925760302 | 0.003825081332485366 | -0.23281097059008837 | -1217286.3808823552 | 1.9125e-07 | 0.19125
-4.7688e-05 | -0.22764431001239988 | 0.0041606735092655075 | -0.23180498352166537 | -1114266.6349832693 | 2.0803e-07 | 0.20803
-4.7438e-05 | -0.22596733595589596 | 0.0034894891557052245 | -0.22945682511160118 | -1315131.3265235124 | 1.7447e-07 | 0.17447
-4.7188e-05 | -0.22496115152199364 | 0.003825081332485366 | -0.228786232854479 | -1196242.448030897 | 1.9125e-07 | 0.19125
-4.6937e-05 | -0.2239549670880913 | 0.0041606735092655075 | -0.22811564059735678 | -1096532.2806000537 | 2.0803e-07 | 0.20803
-4.6687e-05 | -0.22261338784288817 | 0.0034894891557052245 | -0.22610287699859338 | -1295908.179734108 | 1.7447e-07 | 0.17447
-4.6437e-05 | -0.22127180859768503 | 0.0041606735092655075 | -0.22543248210695052 | -1083634.5683213514 | 2.0803e-07 | 0.20803
-4.6187e-05 | -0.22127180859768503 | 0.0031538969789250827 | -0.2244257055766101 | -1423164.4665394195 | 1.5769e-07 | 0.15769
-4.5937e-05 | -0.21925943972988035 | 0.0041606735092655075 | -0.22342011323914585 | -1073961.2841123247 | 2.0803e-07 | 0.20803
-4.5687e-05 | -0.218253255295978 | 0.004496265686045649 | -0.22274952098202364 | -990820.1006596927 | 2.2481e-07 | 0.22481
-4.5437e-05 | -0.21691167605077488 | 0.004831857862825791 | -0.22174353391360066 | -917839.6393635614 | 2.4159e-07 | 0.24159
-4.5188e-05 | -0.21590549161687253 | 0.0041606735092655075 | -0.22006616512613802 | -1057839.1437639468 | 2.0803e-07 | 0.20803
-4.4938e-05 | -0.2145639123716694 | 0.004496265686045649 | -0.21906017805771505 | -974409.4026186111 | 2.2481e-07 | 0.22481
-4.4687e-05 | -0.2128869383151655 | 0.004831857862825791 | -0.21771879617799128 | -901180.4666400675 | 2.4159e-07 | 0.24159
-4.4437e-05 | -0.21221614869256394 | 0.0041606735092655075 | -0.21637682220182944 | -1040104.7893807312 | 2.0803e-07 | 0.20803
-4.4187e-05 | -0.21053917463606003 | 0.004831857862825791 | -0.2153710324988858 | -891462.615884696 | 2.4159e-07 | 0.24159
-4.3937e-05 | -0.20919759539085692 | 0.004831857862825791 | -0.2140294532536827 | -885909.558310198 | 2.4159e-07 | 0.24159
-4.3687e-05 | -0.20785601614565377 | 0.0055030422163860745 | -0.21335905836203983 | -775422.2118330604 | 2.7515e-07 | 0.27515
-4.3437e-05 | -0.2071852265230522 | 0.004831857862825791 | -0.212017084385878 | -877579.9719484509 | 2.4159e-07 | 0.24159
-4.3187e-05 | -0.2058436472778491 | 0.004831857862825791 | -0.21067550514067487 | -872026.914373953 | 2.4159e-07 | 0.24159
-4.2938e-05 | -0.20450206803264598 | 0.005167450039605933 | -0.2096695180722519 | -811500.9006966276 | 2.5837e-07 | 0.25837
-4.2688e-05 | -0.20349588359874363 | 0.005167450039605933 | -0.20866333363834955 | -807606.5836691171 | 2.5837e-07 | 0.25837
-4.2438e-05 | -0.2021543043535405 | 0.004496265686045649 | -0.20665057003958615 | -919209.781934973 | 2.2481e-07 | 0.22481
-4.2187e-05 | -0.20148351473093895 | 0.004831857862825791 | -0.20631537259376473 | -853979.4772568345 | 2.4159e-07 | 0.24159
-4.1937e-05 | -0.20114811991963816 | 0.004496265686045649 | -0.2056443856056838 | -914734.1370146779 | 2.2481e-07 | 0.22481
-4.1687e-05 | -0.19980654067443504 | 0.004496265686045649 | -0.20430280636048068 | -908766.6104542846 | 2.2481e-07 | 0.22481
-4.1437e-05 | -0.19745877699532957 | 0.005167450039605933 | -0.2026262270349355 | -784240.6815040545 | 2.5837e-07 | 0.25837
-4.1187e-05 | -0.19678798737272798 | 0.004496265686045649 | -0.20128425305877362 | -895339.6756933996 | 2.2481e-07 | 0.22481
-4.0937e-05 | -0.19611719775012643 | 0.004496265686045649 | -0.20061346343617206 | -892355.9124132029 | 2.2481e-07 | 0.22481
-4.0687e-05 | -0.19410482888232175 | 0.004831857862825791 | -0.19893668674514753 | -823437.6605970954 | 2.4159e-07 | 0.24159
-4.0438e-05 | -0.1934340392597202 | 0.004831857862825791 | -0.19826589712254597 | -820661.1318098465 | 2.4159e-07 | 0.24159
-4.0188e-05 | -0.19175706520321628 | 0.005838634393166216 | -0.19759569959638248 | -676855.8751603176 | 2.9193e-07 | 0.29193
-3.9938e-05 | -0.19008009114671237 | 0.0055030422163860745 | -0.19558313336309843 | -710818.2189870266 | 2.7515e-07 | 0.27515
-3.9687e-05 | -0.18907390671281002 | 0.0055030422163860745 | -0.19457694892919608 | -707161.3892032887 | 2.7515e-07 | 0.27515
-3.9437e-05 | -0.18840311709020846 | 0.005167450039605933 | -0.19357056712981438 | -749191.8282564605 | 2.5837e-07 | 0.25837
-3.9187e-05 | -0.18672614303370455 | 0.0055030422163860745 | -0.1922291852500906 | -698628.7863745673 | 2.7515e-07 | 0.27515
-3.8937e-05 | -0.18471377416589987 | 0.0065098187467265 | -0.19122359291262636 | -587492.8330647738 | 3.2549e-07 | 0.32549
-3.8687e-05 | -0.18404298454329832 | 0.005167450039605933 | -0.18921043458290424 | -732316.454470582 | 2.5837e-07 | 0.25837
-3.8437e-05 | -0.18370758973199752 | 0.004831857862825791 | -0.1885394475948233 | -780401.4643947359 | 2.4159e-07 | 0.24159
-3.8187e-05 | -0.18270140529809517 | 0.0055030422163860745 | -0.18820444751448123 | -684001.4672396162 | 2.7515e-07 | 0.27515
-3.7938e-05 | -0.1810244312415913 | 0.0055030422163860745 | -0.18652747345797735 | -677906.7509333866 | 2.7515e-07 | 0.27515
-3.7688e-05 | -0.18001824680768894 | 0.0055030422163860745 | -0.185521289024075 | -674249.921149649 | 2.7515e-07 | 0.27515
-3.7437e-05 | -0.17901206237378658 | 0.005167450039605933 | -0.1841795124133925 | -712844.8693330297 | 2.5837e-07 | 0.25837
-3.7187e-05 | -0.17800587793988423 | 0.004831857862825791 | -0.18283773580271 | -756800.9697031194 | 2.4159e-07 | 0.24159
-3.6937e-05 | -0.17666429869468112 | 0.004496265686045649 | -0.18116056438072675 | -805826.7772874999 | 2.2481e-07 | 0.22481
-3.6687e-05 | -0.1749873246381772 | 0.0055030422163860745 | -0.18049036685456327 | -655965.7722309601 | 2.7515e-07 | 0.27515
-3.6437e-05 | -0.1736457453929741 | 0.005838634393166216 | -0.1794843797861403 | -614816.3001821672 | 2.9193e-07 | 0.29193
-3.6187e-05 | -0.17230416614777097 | 0.0055030422163860745 | -0.17780720836415703 | -646214.2261409927 | 2.7515e-07 | 0.27515
-3.5937e-05 | -0.17029179727996627 | 0.005838634393166216 | -0.17613043167313247 | -603327.4900010282 | 2.9193e-07 | 0.29193
-3.5688e-05 | -0.1696210076573647 | 0.005838634393166216 | -0.1754596420505309 | -601029.7279648004 | 2.9193e-07 | 0.29193
-3.5438e-05 | -0.16895021803476315 | 0.005838634393166216 | -0.17478885242792935 | -598731.9659285726 | 2.9193e-07 | 0.29193
-3.5188e-05 | -0.1679440336008608 | 0.005167450039605933 | -0.17311148364046672 | -670007.3820304148 | 2.5837e-07 | 0.25837
-3.4937e-05 | -0.16593166473305612 | 0.005167450039605933 | -0.17109911477266204 | -662218.747975394 | 2.5837e-07 | 0.25837
-3.4687e-05 | -0.16459008548785298 | 0.0055030422163860745 | -0.17009312770423904 | -618178.5311323365 | 2.7515e-07 | 0.27515
-3.4437e-05 | -0.1642546906765522 | 0.004831857862825791 | -0.169086548539378 | -699882.1295645147 | 2.4159e-07 | 0.24159
-3.4187e-05 | -0.1642546906765522 | 0.0034894891557052245 | -0.16774417983225742 | -961425.425598472 | 1.7447e-07 | 0.17447
-3.3937e-05 | -0.16324850624264986 | 0.0041606735092655075 | -0.16740917975191535 | -804721.5402944147 | 2.0803e-07 | 0.20803
-3.3687e-05 | -0.1622423218087475 | 0.004496265686045649 | -0.16673858749479314 | -741675.8667632715 | 2.2481e-07 | 0.22481
-3.3437e-05 | -0.16123613737484518 | 0.0041606735092655075 | -0.16539681088411068 | -795048.2560853881 | 2.0803e-07 | 0.20803
-3.3188e-05 | -0.15955916331834127 | 0.0055030422163860745 | -0.16506220553472734 | -599894.3822136477 | 2.7515e-07 | 0.27515
-3.2938e-05 | -0.15855297888443892 | 0.005167450039605933 | -0.16372042892404484 | -633660.423106984 | 2.5837e-07 | 0.25837
-3.2688e-05 | -0.156876004827935 | 0.005167450039605933 | -0.16204345486754093 | -627169.8947278 | 2.5837e-07 | 0.25837
-3.2437e-05 | -0.15586982039403266 | 0.005167450039605933 | -0.16103727043363858 | -623275.5777002895 | 2.5837e-07 | 0.25837
-3.2187e-05 | -0.15452824114882954 | 0.005167450039605933 | -0.15969569118843546 | -618083.1549969423 | 2.5837e-07 | 0.25837
-3.1937e-05 | -0.1535220567149272 | 0.004831857862825791 | -0.15835391457775297 | -655457.6689685307 | 2.4159e-07 | 0.24159
-3.1687e-05 | -0.15285126709232563 | 0.005167450039605933 | -0.15801871713193155 | -611592.6266177582 | 2.5837e-07 | 0.25837
-3.1437e-05 | -0.15050350341322016 | 0.005838634393166216 | -0.15634213780638637 | -535543.5099323081 | 2.9193e-07 | 0.29193
-3.1187e-05 | -0.1498327137906186 | 0.005838634393166216 | -0.1556713481837848 | -533245.7478960804 | 2.9193e-07 | 0.29193
-3.0937e-05 | -0.1481557397341147 | 0.0055030422163860745 | -0.15365878195050076 | -558450.3113312863 | 2.7515e-07 | 0.27515
-3.0688e-05 | -0.14714955530021237 | 0.0055030422163860745 | -0.15265259751659843 | -554793.4815475487 | 2.7515e-07 | 0.27515
-3.0438e-05 | -0.14782034492281393 | 0.004496265686045649 | -0.15231661060885957 | -677524.9562390435 | 2.2481e-07 | 0.22481
-3.0187e-05 | -0.14681416048891158 | 0.003825081332485366 | -0.15063924182139693 | -787639.4184984209 | 1.9125e-07 | 0.19125
-2.9937e-05 | -0.14413100199850531 | 0.0055030422163860745 | -0.14963404421489138 | -543822.9921963352 | 2.7515e-07 | 0.27515
-2.9687e-05 | -0.14346021237590376 | 0.0055030422163860745 | -0.14896325459228982 | -541385.1056738434 | 2.7515e-07 | 0.27515
-2.9438e-05 | -0.14178323831939985 | 0.006174226569946358 | -0.1479574648893462 | -479274.49118742545 | 3.0871e-07 | 0.30871
-2.9188e-05 | -0.1411124486967983 | 0.005167450039605933 | -0.1462798987364042 | -566158.9279634698 | 2.5837e-07 | 0.25837
-2.8937e-05 | -0.13977086945159517 | 0.006174226569946358 | -0.14594509602154151 | -472755.8808157229 | 3.0871e-07 | 0.30871
-2.8687e-05 | -0.13842929020639205 | 0.0065098187467265 | -0.14493910895311854 | -445293.8387140257 | 3.2549e-07 | 0.32549
-2.8438e-05 | -0.1370877109611889 | 0.0065098187467265 | -0.1435975297079154 | -441172.12873284455 | 3.2549e-07 | 0.32549
-2.8188e-05 | -0.1357461317159858 | 0.0065098187467265 | -0.14225595046271228 | -437050.4187516634 | 3.2549e-07 | 0.32549
-2.7938e-05 | -0.13473994728208344 | 0.0065098187467265 | -0.14124976602880993 | -433959.1362657776 | 3.2549e-07 | 0.32549
-2.7687e-05 | -0.13306297322557953 | 0.0068454109235066415 | -0.13990838414908616 | -408765.4801515303 | 3.4227e-07 | 0.34227
-2.7437e-05 | -0.1317213939803764 | 0.006174226569946358 | -0.13789562055032276 | -446681.4393289127 | 3.0871e-07 | 0.30871
-2.7188e-05 | -0.13071520954647406 | 0.0068454109235066415 | -0.1375606204699807 | -401906.1003265926 | 3.4227e-07 | 0.34227
-2.6938e-05 | -0.12970902511257174 | 0.0068454109235066415 | -0.13655443603607836 | -398966.36611590517 | 3.4227e-07 | 0.34227
-2.6688e-05 | -0.1283674458673686 | 0.006174226569946358 | -0.13454167243731494 | -435817.08870940853 | 3.0871e-07 | 0.30871
-2.6437e-05 | -0.12803205105606782 | 0.005838634393166216 | -0.13387068544923403 | -458568.4817186769 | 2.9193e-07 | 0.29193
-2.6187e-05 | -0.12635507699956391 | 0.005838634393166216 | -0.13219371139273012 | -452824.07662810746 | 2.9193e-07 | 0.29193
-2.5938e-05 | -0.12534889256566156 | 0.0055030422163860745 | -0.13085193478204762 | -475562.1695665636 | 2.7515e-07 | 0.27515
-2.5688e-05 | -0.12467810294306 | 0.0055030422163860745 | -0.13018114515944607 | -473124.28304407175 | 2.7515e-07 | 0.27515
-2.5438e-05 | -0.12266573407525533 | 0.006174226569946358 | -0.12883996064520167 | -417347.6926562513 | 3.0871e-07 | 0.30871
-2.5187e-05 | -0.12132415483005221 | 0.0065098187467265 | -0.1278339735767787 | -392742.0364539666 | 3.2549e-07 | 0.32549
-2.4937e-05 | -0.11998257558484907 | 0.0065098187467265 | -0.12649239433157555 | -388620.3264727854 | 3.2549e-07 | 0.32549
-2.4688e-05 | -0.11864099633964595 | 0.0068454109235066415 | -0.12548640726315258 | -366629.28979834187 | 3.4227e-07 | 0.34227
-2.4438e-05 | -0.11696402228314204 | 0.007181003100286783 | -0.12414502538342882 | -345759.5649233766 | 3.5905e-07 | 0.35905
-2.4187e-05 | -0.11562244303793892 | 0.0068454109235066415 | -0.12246785396144556 | -357810.0871662792 | 3.4227e-07 | 0.34227
-2.3937e-05 | -0.11428086379273578 | 0.007516595277066925 | -0.1217974590698027 | -324076.1397421671 | 3.7583e-07 | 0.37583
-2.3687e-05 | -0.11361007417013422 | 0.0068454109235066415 | -0.12045548509364086 | -351930.61874490406 | 3.4227e-07 | 0.34227
-2.3438e-05 | -0.1122684949249311 | 0.0068454109235066415 | -0.11911390584843774 | -348010.97313065396 | 3.4227e-07 | 0.34227
-2.3188e-05 | -0.11159770530232954 | 0.007181003100286783 | -0.11877870840261633 | -330813.6948106114 | 3.5905e-07 | 0.35905
-2.2937e-05 | -0.11025612605712642 | 0.0065098187467265 | -0.11676594480385293 | -358737.9291092225 | 3.2549e-07 | 0.32549
-2.2687e-05 | -0.10824375718932172 | 0.0068454109235066415 | -0.11508916811282836 | -336252.03628790367 | 3.4227e-07 | 0.34227
-2.2437e-05 | -0.10790836237802096 | 0.0065098187467265 | -0.11441818112474746 | -351524.9366421555 | 3.2549e-07 | 0.32549
-2.2188e-05 | -0.10757296756672016 | 0.006174226569946358 | -0.11374719413666652 | -368458.1148684823 | 3.0871e-07 | 0.30871
-2.1938e-05 | -0.10623138832151705 | 0.005838634393166216 | -0.11207002271468326 | -383891.21554127365 | 2.9193e-07 | 0.29193
-2.1687e-05 | -0.1048898090763139 | 0.006174226569946358 | -0.11106403564626026 | -359766.6343728788 | 3.0871e-07 | 0.30871
-2.1437e-05 | -0.10455441426501313 | 0.005838634393166216 | -0.11039304865817935 | -378146.8104507041 | 2.9193e-07 | 0.29193
-2.1188e-05 | -0.10254204539720843 | 0.0065098187467265 | -0.10905186414393493 | -335038.09671743104 | 3.2549e-07 | 0.32549
-2.0938e-05 | -0.10052967652940376 | 0.0068454109235066415 | -0.1073750874529104 | -313714.07400596567 | 3.4227e-07 | 0.34227
-2.0688e-05 | -0.0998588869068022 | 0.0068454109235066415 | -0.10670429783030884 | -311754.25119884056 | 3.4227e-07 | 0.34227
-2.0437e-05 | -0.09851730766159905 | 0.0068454109235066415 | -0.1053627185851057 | -307834.60558459046 | 3.4227e-07 | 0.34227
-2.0187e-05 | -0.09751112322769673 | 0.0068454109235066415 | -0.10435653415120337 | -304894.8713739029 | 3.4227e-07 | 0.34227
-1.9938e-05 | -0.09583414917119282 | 0.007181003100286783 | -0.1030151522714796 | -286910.2013543639 | 3.5905e-07 | 0.35905
-1.9688e-05 | -0.0944925699259897 | 0.007181003100286783 | -0.10167357302627648 | -283173.7338261726 | 3.5905e-07 | 0.35905
-1.9438e-05 | -0.09382178030338811 | 0.007516595277066925 | -0.10133837558045504 | -269639.0369443933 | 3.7583e-07 | 0.37583
-1.9187e-05 | -0.09281559586948579 | 0.007181003100286783 | -0.09999659896977257 | -278503.14941593347 | 3.5905e-07 | 0.35905
-1.8937e-05 | -0.09113862181298188 | 0.007516595277066925 | -0.0986552170900488 | -262499.7447741935 | 3.7583e-07 | 0.37583
-1.8688e-05 | -0.09013243737907953 | 0.007181003100286783 | -0.09731344047936631 | -271030.21435955085 | 3.5905e-07 | 0.35905
-1.8438e-05 | -0.08912625294517718 | 0.0068454109235066415 | -0.09597166386868382 | -280397.0862848398 | 3.4227e-07 | 0.34227
-1.8188e-05 | -0.08744927888867329 | 0.007181003100286783 | -0.09463028198896008 | -263557.27930316835 | 3.5905e-07 | 0.35905
-1.7937e-05 | -0.0871138840773725 | 0.0065098187467265 | -0.093623702824099 | -287638.4319338483 | 3.2549e-07 | 0.32549
-1.7687e-05 | -0.08543691002086859 | 0.007516595277066925 | -0.09295350529793552 | -247328.74891251881 | 3.7583e-07 | 0.37583
-1.7438e-05 | -0.08443072558696624 | 0.0065098187467265 | -0.09094054433369274 | -279395.0119714861 | 3.2549e-07 | 0.32549
-1.7188e-05 | -0.08342454115306391 | 0.0065098187467265 | -0.08993435989979041 | -276303.72948560026 | 3.2549e-07 | 0.32549
-1.6937e-05 | -0.08174756709656 | 0.007181003100286783 | -0.08892857019684679 | -247677.29230835536 | 3.5905e-07 | 0.35905
-1.6687e-05 | -0.0797351982287553 | 0.007181003100286783 | -0.08691620132904208 | -242072.5910160684 | 3.5905e-07 | 0.35905
-1.6437e-05 | -0.08007059304005609 | 0.0068454109235066415 | -0.08691600396356274 | -253939.47838865162 | 3.4227e-07 | 0.34227
-1.6188e-05 | -0.07906440860615374 | 0.0068454109235066415 | -0.08590981952966038 | -250999.74417796405 | 3.4227e-07 | 0.34227
-1.5938e-05 | -0.07705203973834907 | 0.007516595277066925 | -0.08456863501541599 | -225018.46088064433 | 3.7583e-07 | 0.37583
-1.5687e-05 | -0.07571046049314592 | 0.008187779630627208 | -0.08389824012377313 | -204935.26672345548 | 4.0939e-07 | 0.40939
-1.5437e-05 | -0.0747042760592436 | 0.007852187453847068 | -0.08255646351309066 | -210276.3440081739 | 3.9261e-07 | 0.39261
-1.5187e-05 | -0.07369809162534124 | 0.007852187453847068 | -0.08155027907918831 | -207713.53093266746 | 3.9261e-07 | 0.39261
-1.4938e-05 | -0.07235651238013813 | 0.007852187453847068 | -0.0802086998339852 | -204296.44683199222 | 3.9261e-07 | 0.39261
-1.4687e-05 | -0.07135032794623578 | 0.007852187453847068 | -0.07920251540008284 | -201733.6337564858 | 3.9261e-07 | 0.39261
-1.4438e-05 | -0.07101493313493498 | 0.0065098187467265 | -0.07752475188166148 | -238177.91215967498 | 3.2549e-07 | 0.32549
-1.4187e-05 | -0.07000874870103266 | 0.0065098187467265 | -0.07651856744775916 | -235086.6296737892 | 3.2549e-07 | 0.32549
-1.3937e-05 | -0.06833177464452875 | 0.007181003100286783 | -0.07551277774481553 | -210312.61702644255 | 3.5905e-07 | 0.35905
-1.3688e-05 | -0.06699019539932563 | 0.0068454109235066415 | -0.07383560632283227 | -215722.93364971323 | 3.4227e-07 | 0.34227
-1.3437e-05 | -0.06464243172022013 | 0.007181003100286783 | -0.07182343482050692 | -200037.33132391644 | 3.5905e-07 | 0.35905
-1.3188e-05 | -0.06363624728631781 | 0.007852187453847068 | -0.07148843474016488 | -182085.4001776031 | 3.9261e-07 | 0.39261
-1.2937e-05 | -0.06162387841851311 | 0.008187779630627208 | -0.06981165804914032 | -170526.470419411 | 4.0939e-07 | 0.40939
-1.2688e-05 | -0.060953088795911554 | 0.007852187453847068 | -0.06880527624975863 | -175251.23197625257 | 3.9261e-07 | 0.39261
-1.2438e-05 | -0.05961150955070843 | 0.008187779630627208 | -0.06779928918133564 | -165610.92809026182 | 4.0939e-07 | 0.40939
-1.2187e-05 | -0.058605325116806085 | 0.007852187453847068 | -0.06645751257065316 | -169271.33480007088 | 3.9261e-07 | 0.39261
-1.1938e-05 | -0.05759914068290374 | 0.007181003100286783 | -0.06478014378319052 | -180420.87680091223 | 3.5905e-07 | 0.35905
-1.1687e-05 | -0.056592956249001396 | 0.007516595277066925 | -0.06410955152606831 | -170581.3580828705 | 3.7583e-07 | 0.37583
-1.1438e-05 | -0.05525137700379827 | 0.008187779630627208 | -0.06343915663442548 | -154960.58637710515 | 4.0939e-07 | 0.40939
-1.1187e-05 | -0.054580587381196706 | 0.007516595277066925 | -0.06209718265826363 | -165226.88895522064 | 3.7583e-07 | 0.37583
-1.0937e-05 | -0.05357440294729436 | 0.008187779630627208 | -0.06176218257792157 | -150864.30110281412 | 4.0939e-07 | 0.40939
-1.0688e-05 | -0.0529036133246928 | 0.007516595277066925 | -0.06042020860175973 | -160764.83134884574 | 3.7583e-07 | 0.37583
-1.0437e-05 | -0.05189742889079046 | 0.007181003100286783 | -0.05907843199107724 | -164540.88980609927 | 3.5905e-07 | 0.35905
-1.0188e-05 | -0.05022045483428655 | 0.007516595277066925 | -0.05773705011135347 | -153625.53917864588 | 3.7583e-07 | 0.37583
-9.9375e-06 | -0.04887887558908342 | 0.007181003100286783 | -0.05605987868937021 | -156133.83786766886 | 3.5905e-07 | 0.35905
-9.6875e-06 | -0.0475372963438803 | 0.007516595277066925 | -0.055053891620947225 | -146486.24700844605 | 3.7583e-07 | 0.37583
-9.4375e-06 | -0.046531111909977954 | 0.007181003100286783 | -0.05371211501026474 | -149595.01969333412 | 3.5905e-07 | 0.35905
-9.1875e-06 | -0.044854137853474044 | 0.007516595277066925 | -0.05237073313054097 | -139346.9548382462 | 3.7583e-07 | 0.37583
-8.9375e-06 | -0.04317716379697014 | 0.008187779630627208 | -0.05136494342759735 | -125467.33240220987 | 4.0939e-07 | 0.40939
-8.6875e-06 | -0.042170979363067795 | 0.008187779630627208 | -0.050358758993695005 | -123009.56123763527 | 4.0939e-07 | 0.40939
-8.4375e-06 | -0.041835584551767016 | 0.007181003100286783 | -0.0490165876520538 | -136517.38334466465 | 3.5905e-07 | 0.35905
-8.1875e-06 | -0.039823215683962326 | 0.00852337180740735 | -0.04834658749136968 | -113444.74600850671 | 4.2617e-07 | 0.42617
-7.9375e-06 | -0.03948782087266155 | 0.007852187453847068 | -0.047340008326508615 | -120577.88636544853 | 3.9261e-07 | 0.39261
-7.6875e-06 | -0.03814624162745842 | 0.008187779630627208 | -0.04633402125808563 | -113178.47657933683 | 4.0939e-07 | 0.40939
-7.4375e-06 | -0.03747545200485686 | 0.007852187453847068 | -0.045327639458703925 | -115452.26021443564 | 3.9261e-07 | 0.39261
-7.1875e-06 | -0.03546308313705217 | 0.008187779630627208 | -0.04365086276767938 | -106624.42014047121 | 4.0939e-07 | 0.40939
-6.9375e-06 | -0.034121503891849043 | 0.00852337180740735 | -0.042644875699256395 | -100065.74079566798 | 4.2617e-07 | 0.42617
-6.6875e-06 | -0.0331153194579467 | 0.00852337180740735 | -0.04163869126535405 | -97704.73987575526 | 4.2617e-07 | 0.42617
-6.4375e-06 | -0.03244452983534513 | 0.007852187453847068 | -0.0402967172891922 | -102638.19483690344 | 3.9261e-07 | 0.39261
-6.1875e-06 | -0.030432160967540447 | 0.00852337180740735 | -0.038955532774947794 | -91408.73742265467 | 4.2617e-07 | 0.42617
-5.9375e-06 | -0.030096766156239668 | 0.008187779630627208 | -0.03828454578686687 | -93516.30726273997 | 4.0939e-07 | 0.40939
-5.6875e-06 | -0.02841979209973576 | 0.008858963984187491 | -0.03727875608392325 | -84160.53197746984 | 4.4295e-07 | 0.44295
-5.4375e-06 | -0.0277490024771342 | 0.00852337180740735 | -0.036272374284541546 | -85112.73496955409 | 4.2617e-07 | 0.42617
-5.1875e-06 | -0.02640742323193107 | 0.008187779630627208 | -0.03459520286255828 | -84504.47965929973 | 4.0939e-07 | 0.40939
-4.9375e-06 | -0.02540123879802873 | 0.008187779630627208 | -0.033589018428655935 | -82046.70849472513 | 4.0939e-07 | 0.40939
-4.6875e-06 | -0.023724264741524823 | 0.008858963984187491 | -0.032583228725712315 | -73559.90787155394 | 4.4295e-07 | 0.44295
-4.4375e-06 | -0.022718080307622478 | 0.008858963984187491 | -0.03157704429180997 | -71288.34556314339 | 4.4295e-07 | 0.44295
-4.1875e-06 | -0.021711895873720133 | 0.00852337180740735 | -0.030235267681127484 | -70946.72945007778 | 4.2617e-07 | 0.42617
-3.9375e-06 | -0.02037031662851701 | 0.008858963984187491 | -0.0292292806127045 | -65988.03351018544 | 4.4295e-07 | 0.44295
-3.6875e-06 | -0.019364132194614664 | 0.00852337180740735 | -0.027887504002022015 | -65437.72730361477 | 4.2617e-07 | 0.42617
-3.4375e-06 | -0.017351763326809974 | 0.008858963984187491 | -0.026210727310997467 | -59173.34658495377 | 4.4295e-07 | 0.44295
-3.1875e-06 | -0.01634557889290763 | 0.008858963984187491 | -0.025204542877095122 | -56901.784276543214 | 4.4295e-07 | 0.44295
-2.9375e-06 | -0.014333210025102943 | 0.008858963984187491 | -0.023192174009290432 | -52358.65965972211 | 4.4295e-07 | 0.44295
-2.6875e-06 | -0.013662420402501381 | 0.00852337180740735 | -0.022185792209908732 | -52058.722090776035 | 4.2617e-07 | 0.42617
-2.4375e-06 | -0.013327025591200598 | 0.007852187453847068 | -0.021179213045047666 | -53944.74640228109 | 3.9261e-07 | 0.39261
-2.1875e-06 | -0.011650051534696691 | 0.008187779630627208 | -0.0198378311653239 | -48457.169245538826 | 4.0939e-07 | 0.40939
-1.9375e-06 | -0.010643867100794348 | 0.007516595277066925 | -0.018160462377861272 | -48320.9796681982 | 3.7583e-07 | 0.37583
-1.6875e-06 | -0.009973077478192784 | 0.00852337180740735 | -0.018496449285600132 | -43401.71871776273 | 4.2617e-07 | 0.42617
-1.4375e-06 | -0.00863149823298966 | 0.008187779630627208 | -0.016819277863616866 | -41083.855751815005 | 4.0939e-07 | 0.40939
-1.1875e-06 | -0.006954524176485753 | 0.008187779630627208 | -0.01514230380711296 | -36987.570477523994 | 4.0939e-07 | 0.40939
-9.375e-07 | -0.00628373455388419 | 0.008187779630627208 | -0.014471514184511397 | -35349.056367807585 | 4.0939e-07 | 0.40939
-6.875e-07 | -0.004606760497380283 | 0.008187779630627208 | -0.01279454012800749 | -31252.771093516574 | 4.0939e-07 | 0.40939
-4.375e-07 | -0.002594391629575595 | 0.009194556160967633 | -0.011788947790543227 | -25643.321078594752 | 4.5973e-07 | 0.45973
-1.875e-07 | -0.0012528123843724695 | 0.009530148337747775 | -0.010782960722120243 | -22629.156105388683 | 4.7651e-07 | 0.47651
6.25e-08 | 8.8767e-05 | 0.00852337180740735 | -0.008434604946576694 | -19791.709518635544 | 4.2617e-07 | 0.42617
3.125e-07 | 0.0014303461060337815 | 0.009194556160967633 | -0.007764210054933851 | -16888.71092635046 | 4.5973e-07 | 0.45973
5.625e-07 | 0.0024365305399361254 | 0.008858963984187491 | -0.006422433444251366 | -14499.287852879572 | 4.4295e-07 | 0.44295
8.125e-07 | 0.004113504596440032 | 0.009194556160967633 | -0.0050810515645276005 | -11052.304158187602 | 4.5973e-07 | 0.45973
1.0625e-06 | 0.005455083841643157 | 0.009530148337747775 | -0.004075064496104617 | -8551.94347807531 | 4.7651e-07 | 0.47651
1.3125e-06 | 0.005790478652943939 | 0.00852337180740735 | -0.00273289315446341 | -6412.704305796805 | 4.2617e-07 | 0.42617
1.5625e-06 | 0.006796663086846283 | 0.007852187453847068 | -0.0010555243670007843 | -2688.484892152301 | 3.9261e-07 | 0.39261
1.8125e-06 | 0.00813824233204941 | 0.00852337180740735 | -0.0003851294753579402 | -903.7021593337939 | 4.2617e-07 | 0.42617
2.0625e-06 | 0.009144426765951752 | 0.008858963984187491 | 0.0002854627817642612 | 644.4608698574423 | 4.4295e-07 | 0.44295
2.3125e-06 | 0.01115679563375644 | 0.008858963984187491 | 0.002297831649568949 | 5187.585486678547 | 4.4295e-07 | 0.44295
2.5625e-06 | 0.011492190445057223 | 0.008858963984187491 | 0.002633226460869732 | 5944.7729228154 | 4.4295e-07 | 0.44295
2.8125e-06 | 0.012833769690260347 | 0.009530148337747775 | 0.0033036213525125726 | 6932.990411969401 | 4.7651e-07 | 0.47651
3.0625e-06 | 0.013839954124162692 | 0.008858963984187491 | 0.004980990139975201 | 11245.084975773354 | 4.4295e-07 | 0.44295
3.3125e-06 | 0.014175348935463473 | 0.008187779630627208 | 0.0059875693048362655 | 14625.623978542764 | 4.0939e-07 | 0.40939
3.5625e-06 | 0.01585232299196738 | 0.008858963984187491 | 0.006993359007779887 | 15788.209592594454 | 4.4295e-07 | 0.44295
3.8125e-06 | 0.017864691859772068 | 0.009530148337747775 | 0.008334543522024293 | 17490.899882454432 | 4.7651e-07 | 0.47651
4.0625e-06 | 0.019541665916275975 | 0.009530148337747775 | 0.0100115175785282 | 21010.203039282776 | 4.7651e-07 | 0.47651
4.3125e-06 | 0.02054785035017832 | 0.009194556160967633 | 0.011353294189210687 | 24695.687296809916 | 4.5973e-07 | 0.45973
4.5625e-06 | 0.022560219217983006 | 0.010201332691308058 | 0.012358886526674948 | 24229.94504866058 | 5.1007e-07 | 0.51007
4.8125e-06 | 0.023901798463186134 | 0.009194556160967633 | 0.0147072423022185 | 31991.195757013495 | 4.5973e-07 | 0.45973
5.0625e-06 | 0.024237193274486913 | 0.008858963984187491 | 0.015378229290299422 | 34717.89549601573 | 4.4295e-07 | 0.44295
5.3125e-06 | 0.02557877251969004 | 0.009194556160967633 | 0.016384216358722406 | 35638.94998711528 | 4.5973e-07 | 0.45973
5.5625e-06 | 0.026920351764893165 | 0.009194556160967633 | 0.01772579560392553 | 38557.153371196706 | 4.5973e-07 | 0.45973
5.8125e-06 | 0.02792653619879551 | 0.008858963984187491 | 0.019067572214608017 | 43046.95729352109 | 4.4295e-07 | 0.44295
6.0625e-06 | 0.029268115443998634 | 0.009530148337747775 | 0.019737967106250857 | 41422.161348887166 | 4.7651e-07 | 0.47651
6.3125e-06 | 0.03027429987790098 | 0.008858963984187491 | 0.021415335893713486 | 48347.26934647904 | 4.4295e-07 | 0.44295
6.5625e-06 | 0.031280484311803324 | 0.009194556160967633 | 0.02208592815083569 | 48041.31436946136 | 4.5973e-07 | 0.45973
6.8125e-06 | 0.03195127393440488 | 0.009530148337747775 | 0.022421125596657106 | 47053.04639981251 | 4.7651e-07 | 0.47651
7.0625e-06 | 0.03329285317960801 | 0.009865740514527916 | 0.023427112665080095 | 47491.84844377817 | 4.9329e-07 | 0.49329
7.3125e-06 | 0.03396364280220957 | 0.009530148337747775 | 0.024433494464461795 | 51276.21018800653 | 4.7651e-07 | 0.47651
7.5625e-06 | 0.03564061685871348 | 0.009530148337747775 | 0.026110468520965706 | 54795.51334483488 | 4.7651e-07 | 0.47651
7.8125e-06 | 0.03631140648131504 | 0.008858963984187491 | 0.027452442497127548 | 61976.64319694235 | 4.4295e-07 | 0.44295
8.0625e-06 | 0.036982196103916606 | 0.008858963984187491 | 0.028123232119729114 | 63491.01806921606 | 4.4295e-07 | 0.44295
8.3125e-06 | 0.03798838053781895 | 0.009194556160967633 | 0.028793824376851317 | 62632.33128986851 | 4.5973e-07 | 0.45973
8.5625e-06 | 0.038994564971721296 | 0.009530148337747775 | 0.02946441663397352 | 61834.11965849157 | 4.7651e-07 | 0.47651
8.8125e-06 | 0.041006933839525986 | 0.009530148337747775 | 0.03147678550177821 | 66057.28344668559 | 4.7651e-07 | 0.47651
9.0625e-06 | 0.04234851308472911 | 0.010201332691308058 | 0.03214718039342105 | 63025.45239174825 | 5.1007e-07 | 0.51007
9.3125e-06 | 0.04268390789602989 | 0.009194556160967633 | 0.033489351735062255 | 72846.04313415351 | 4.5973e-07 | 0.45973
9.5625e-06 | 0.04402548714123301 | 0.009194556160967633 | 0.03483093098026538 | 75764.24651823494 | 4.5973e-07 | 0.45973
9.8125e-06 | 0.04469627676383458 | 0.008858963984187491 | 0.035837312779647086 | 80906.32910036363 | 4.4295e-07 | 0.44295
1.0063e-05 | 0.04670864563163927 | 0.009530148337747775 | 0.03717849729389149 | 78022.91417990194 | 4.7651e-07 | 0.47651
1.0312e-05 | 0.04805022487684239 | 0.009865740514527916 | 0.038184484362314475 | 77408.24787776537 | 4.9329e-07 | 0.49329
1.0562e-05 | 0.04905640931074474 | 0.009530148337747775 | 0.03952626097299696 | 82949.93859946163 | 4.7651e-07 | 0.47651
1.0813e-05 | 0.05039798855594786 | 0.009530148337747775 | 0.040867840218200086 | 85765.3811249243 | 4.7651e-07 | 0.47651
1.1062e-05 | 0.052074962612451765 | 0.009530148337747775 | 0.04254481427470399 | 89284.68428175263 | 4.7651e-07 | 0.47651
1.1313e-05 | 0.05308114704635411 | 0.009194556160967633 | 0.043886590885386476 | 95462.11936078459 | 4.5973e-07 | 0.45973
1.1562e-05 | 0.054087331480256455 | 0.009530148337747775 | 0.04455718314250868 | 93507.84806994665 | 4.7651e-07 | 0.47651
1.1812e-05 | 0.05542891072545958 | 0.009865740514527916 | 0.04556317021093166 | 92366.44759475898 | 4.9329e-07 | 0.49329
1.2063e-05 | 0.05710588478196349 | 0.009530148337747775 | 0.04757573644421571 | 99842.59375223768 | 4.7651e-07 | 0.47651
1.2312e-05 | 0.058447464027166614 | 0.009530148337747775 | 0.04891731568941884 | 102658.03627770035 | 4.7651e-07 | 0.47651
1.2563e-05 | 0.060459832894971303 | 0.010201332691308058 | 0.050258500203663244 | 98533.20487525221 | 5.1007e-07 | 0.51007
1.2812e-05 | 0.06213680695147521 | 0.010201332691308058 | 0.05193547426016715 | 101820.9597348359 | 5.1007e-07 | 0.51007
1.3062e-05 | 0.06314299138537754 | 0.009865740514527916 | 0.05327725087084963 | 108004.56548070682 | 4.9329e-07 | 0.49329
1.3313e-05 | 0.06280759657407678 | 0.008187779630627208 | 0.05461981694344957 | 133417.89693298217 | 4.0939e-07 | 0.40939
1.3562e-05 | 0.0641491758192799 | 0.00852337180740735 | 0.055625804011872546 | 130525.34904914087 | 4.2617e-07 | 0.42617
1.3813e-05 | 0.06515536025318225 | 0.00852337180740735 | 0.0566319884457749 | 132886.3499690536 | 4.2617e-07 | 0.42617
1.4062e-05 | 0.06616154468708457 | 0.00852337180740735 | 0.05763817287967722 | 135247.35088896626 | 4.2617e-07 | 0.42617
1.4313e-05 | 0.06783851874358848 | 0.009194556160967633 | 0.05864396258262085 | 127562.3565856803 | 4.5973e-07 | 0.45973
1.4562e-05 | 0.06850930836619004 | 0.008858963984187491 | 0.05965034438200255 | 134666.63706608 | 4.4295e-07 | 0.44295
1.4812e-05 | 0.06918009798879163 | 0.009194556160967633 | 0.05998554182782399 | 130480.55996976177 | 4.5973e-07 | 0.45973
1.5063e-05 | 0.07085707204529551 | 0.009865740514527916 | 0.06099133153076759 | 123642.68336665467 | 4.9329e-07 | 0.49329
1.5312e-05 | 0.07186325647919786 | 0.010201332691308058 | 0.0616619237878898 | 120889.93792042136 | 5.1007e-07 | 0.51007
1.5562e-05 | 0.07320483572440101 | 0.0105369248680882 | 0.0626679108563128 | 118949.1462468464 | 5.2685e-07 | 0.52685
1.5812e-05 | 0.07555259940350648 | 0.0105369248680882 | 0.06501567453541827 | 123405.40594025246 | 5.2685e-07 | 0.52685
1.6062e-05 | 0.07622338902610803 | 0.0105369248680882 | 0.06568646415801983 | 124678.62299551132 | 5.2685e-07 | 0.52685
1.6312e-05 | 0.07756496827131115 | 0.010201332691308058 | 0.06736363558000309 | 132068.30444300597 | 5.1007e-07 | 0.51007
1.6562e-05 | 0.07790036308261195 | 0.009865740514527916 | 0.06803462256808403 | 137920.96491469405 | 4.9329e-07 | 0.49329
1.6812e-05 | 0.07991273195041662 | 0.0105369248680882 | 0.06937580708232842 | 131681.31679943512 | 5.2685e-07 | 0.52685
1.7062e-05 | 0.07991273195041662 | 0.009865740514527916 | 0.0700469914358887 | 142000.47392841958 | 4.9329e-07 | 0.49329
1.7312e-05 | 0.08058352157301818 | 0.009194556160967633 | 0.07138896541205055 | 155285.2887344539 | 4.5973e-07 | 0.45973
1.7562e-05 | 0.08125431119561974 | 0.009194556160967633 | 0.0720597550346521 | 156744.39042649462 | 4.5973e-07 | 0.45973
1.7812e-05 | 0.08293128525212365 | 0.009194556160967633 | 0.07373672909115601 | 160392.1446565964 | 4.5973e-07 | 0.45973
1.8062e-05 | 0.08494365411992835 | 0.009865740514527916 | 0.07507791360540043 | 152199.2464627334 | 4.9329e-07 | 0.49329
1.8312e-05 | 0.08594983855383068 | 0.009865740514527916 | 0.07608409803930276 | 154239.00096959615 | 4.9329e-07 | 0.49329
1.8562e-05 | 0.08796220742163538 | 0.010872517044868342 | 0.07708969037676704 | 141806.5201620487 | 5.4363e-07 | 0.54363
1.8812e-05 | 0.0893037866668385 | 0.0105369248680882 | 0.0787668617987503 | 149506.35557305935 | 5.2685e-07 | 0.52685
1.9062e-05 | 0.08997457628944006 | 0.0105369248680882 | 0.07943765142135185 | 150779.57262831822 | 5.2685e-07 | 0.52685
1.9312e-05 | 0.09165155034594397 | 0.0105369248680882 | 0.08111462547785576 | 153962.6152664654 | 5.2685e-07 | 0.52685
1.9562e-05 | 0.09299312959114708 | 0.010872517044868342 | 0.08212061254627874 | 151060.90375832227 | 5.4363e-07 | 0.54363
1.9812e-05 | 0.094670103647651 | 0.010872517044868342 | 0.08379758660278265 | 154145.69829041345 | 5.4363e-07 | 0.54363
2.0062e-05 | 0.0966824725154557 | 0.011208109221648483 | 0.08547436329380721 | 152522.35966564872 | 5.6041e-07 | 0.56041
2.0312e-05 | 0.09701786732675646 | 0.011208109221648483 | 0.08580975810510798 | 153120.84564516248 | 5.6041e-07 | 0.56041
2.0562e-05 | 0.09903023619456117 | 0.011208109221648483 | 0.08782212697291268 | 156711.76152224513 | 5.6041e-07 | 0.56041
2.0812e-05 | 0.10003642062846349 | 0.010872517044868342 | 0.08916390358359515 | 164017.04079310526 | 5.4363e-07 | 0.54363
2.1062e-05 | 0.10003642062846349 | 0.009865740514527916 | 0.09017068011393557 | 182795.56406567484 | 4.9329e-07 | 0.49329
2.1312e-05 | 0.10137799987366664 | 0.0105369248680882 | 0.09084107500557843 | 172424.2625677191 | 5.2685e-07 | 0.52685
2.1562e-05 | 0.10271957911886975 | 0.010201332691308058 | 0.09251824642756169 | 181384.62733676145 | 5.1007e-07 | 0.51007
2.1812e-05 | 0.1037257635527721 | 0.0105369248680882 | 0.0931888386846839 | 176880.52226112515 | 5.2685e-07 | 0.52685
2.2062e-05 | 0.10473194798667443 | 0.010872517044868342 | 0.09385943094180609 | 172654.4654829606 | 5.4363e-07 | 0.54363
2.2312e-05 | 0.10573813242057678 | 0.010201332691308058 | 0.09553679972926872 | 187302.5860840121 | 5.1007e-07 | 0.51007
2.2562e-05 | 0.10607352723187757 | 0.010201332691308058 | 0.09587219454056951 | 187960.13705592885 | 5.1007e-07 | 0.51007
2.2812e-05 | 0.10775050128838148 | 0.0105369248680882 | 0.09721357642029328 | 184519.8245926784 | 5.2685e-07 | 0.52685
2.3062e-05 | 0.10875668572228381 | 0.010201332691308058 | 0.09855535303097575 | 193220.54483126276 | 5.1007e-07 | 0.51007
2.3312e-05 | 0.11009826496748695 | 0.010872517044868342 | 0.09922574792261861 | 182525.80798565244 | 5.4363e-07 | 0.54363
2.3562e-05 | 0.11143984421269007 | 0.011208109221648483 | 0.10023173499104159 | 178855.74276425465 | 5.6041e-07 | 0.56041
2.3812e-05 | 0.11345221308049475 | 0.010872517044868342 | 0.1025796960356264 | 188695.39704983478 | 5.4363e-07 | 0.54363
2.4062e-05 | 0.11512918713699866 | 0.011208109221648483 | 0.10392107791535017 | 185439.08853890616 | 5.6041e-07 | 0.56041
2.4312e-05 | 0.1164707663822018 | 0.011208109221648483 | 0.10526265716055332 | 187833.03245696126 | 5.6041e-07 | 0.56041
2.4562e-05 | 0.11814774043870568 | 0.011879293575208767 | 0.10626844686349692 | 178913.74801153416 | 5.9396e-07 | 0.59396
2.4812e-05 | 0.11848313525000648 | 0.010872517044868342 | 0.10761061820513813 | 197949.78064610838 | 5.4363e-07 | 0.54363
2.5062e-05 | 0.11948931968390883 | 0.010872517044868342 | 0.10861680263904049 | 199800.6573653631 | 5.4363e-07 | 0.54363
2.5312e-05 | 0.12016010930651039 | 0.010201332691308058 | 0.10995877661520233 | 215577.27787643194 | 5.1007e-07 | 0.51007
2.5562e-05 | 0.1218370833630143 | 0.011208109221648483 | 0.11062897414136581 | 197408.80812918156 | 5.6041e-07 | 0.56041
2.5812e-05 | 0.12217247817431506 | 0.011208109221648483 | 0.11096436895266658 | 198007.29410869535 | 5.6041e-07 | 0.56041
2.6062e-05 | 0.12351405741951821 | 0.011208109221648483 | 0.11230594819786972 | 200401.23802675045 | 5.6041e-07 | 0.56041
2.6312e-05 | 0.12418484704211977 | 0.0105369248680882 | 0.11364792217403157 | 215713.64244652077 | 5.2685e-07 | 0.52685
2.6562e-05 | 0.12586182109862368 | 0.0105369248680882 | 0.11532489623053548 | 218896.685084668 | 5.2685e-07 | 0.52685
2.6812e-05 | 0.1275387951551276 | 0.011543701398428625 | 0.11599509375669896 | 200966.8991827676 | 5.7719e-07 | 0.57719
2.7062e-05 | 0.12820958477772915 | 0.011208109221648483 | 0.11700147555608066 | 208780.04173994326 | 5.6041e-07 | 0.56041
2.7312e-05 | 0.12988655883423306 | 0.011543701398428625 | 0.11834285743580443 | 205034.50903869313 | 5.7719e-07 | 0.57719
2.7562e-05 | 0.13055734845683462 | 0.011208109221648483 | 0.11934923923518613 | 212969.44359653964 | 5.6041e-07 | 0.56041
2.7812e-05 | 0.13290511213594008 | 0.012214885751988909 | 0.12069022638395117 | 197611.71546659712 | 6.1074e-07 | 0.61074
2.8062e-05 | 0.1342466913811432 | 0.012214885751988909 | 0.12203180562915429 | 199808.34550054514 | 6.1074e-07 | 0.61074
2.8312e-05 | 0.134582086192444 | 0.011208109221648483 | 0.12337397697079551 | 220151.2753507049 | 5.6041e-07 | 0.56041
2.8562e-05 | 0.13659445506024867 | 0.012214885751988909 | 0.12437956930825976 | 203652.44805995416 | 6.1074e-07 | 0.61074
2.8812e-05 | 0.13692984987154946 | 0.011543701398428625 | 0.12538614847312085 | 217237.3386064697 | 5.7719e-07 | 0.57719
2.9062e-05 | 0.13760063949415102 | 0.011208109221648483 | 0.12639253027250255 | 225537.64916632886 | 5.6041e-07 | 0.56041
2.9312e-05 | 0.13860682392805337 | 0.011208109221648483 | 0.1273987147064049 | 227333.1071048702 | 5.6041e-07 | 0.56041
2.9562e-05 | 0.13927761355065493 | 0.011208109221648483 | 0.12806950432900646 | 228530.07906389775 | 5.6041e-07 | 0.56041
2.9812e-05 | 0.1399484031732565 | 0.011208109221648483 | 0.12874029395160802 | 229727.05102292524 | 5.6041e-07 | 0.56041
3.0062e-05 | 0.1412899824184596 | 0.011208109221648483 | 0.13008187319681114 | 232120.99494098037 | 5.6041e-07 | 0.56041
3.0312e-05 | 0.14263156166366275 | 0.011208109221648483 | 0.13142345244201428 | 234514.93885903546 | 5.6041e-07 | 0.56041
3.0562e-05 | 0.14363774609756508 | 0.011208109221648483 | 0.1324296368759166 | 236310.39679757677 | 5.6041e-07 | 0.56041
3.0812e-05 | 0.14565011496536978 | 0.011543701398428625 | 0.13410641356694117 | 232345.60378562158 | 5.7719e-07 | 0.57719
3.1063e-05 | 0.14632090458797134 | 0.011208109221648483 | 0.13511279536632287 | 241098.28463368694 | 5.6041e-07 | 0.56041
3.1313e-05 | 0.1490040630783776 | 0.011879293575208767 | 0.13712476950316885 | 230863.50822971223 | 5.9396e-07 | 0.59396
3.1563e-05 | 0.14967485270097916 | 0.011543701398428625 | 0.13813115130255055 | 239318.6492529225 | 5.7719e-07 | 0.57719
3.1813e-05 | 0.15068103713488148 | 0.011879293575208767 | 0.13880174355967273 | 233686.86476330884 | 5.9396e-07 | 0.59396
3.2063e-05 | 0.15168722156878384 | 0.011879293575208767 | 0.13980792799357508 | 235380.8786834668 | 5.9396e-07 | 0.59396
3.2312e-05 | 0.1523580111913854 | 0.011208109221648483 | 0.14114990196973692 | 251871.0322649348 | 5.6041e-07 | 0.56041
3.2562e-05 | 0.15504116968179166 | 0.012214885751988909 | 0.14282628392980276 | 233856.11102673938 | 6.1074e-07 | 0.61074
3.2812e-05 | 0.156047354115694 | 0.011879293575208767 | 0.14416806054048525 | 242721.60567081807 | 5.9396e-07 | 0.59396
3.3062e-05 | 0.15638274892699477 | 0.011208109221648483 | 0.1451746397053463 | 259052.86401910006 | 5.6041e-07 | 0.56041
3.3313e-05 | 0.15671814373829557 | 0.010872517044868342 | 0.14584562669342724 | 268283.09597778757 | 5.4363e-07 | 0.54363
3.3563e-05 | 0.15839511779479948 | 0.010872517044868342 | 0.14752260074993115 | 271367.89050987875 | 5.4363e-07 | 0.54363
3.3813e-05 | 0.16007209185130336 | 0.011208109221648483 | 0.1488639826296549 | 265636.20979375154 | 5.6041e-07 | 0.56041
3.4063e-05 | 0.16007209185130336 | 0.011208109221648483 | 0.1488639826296549 | 265636.20979375154 | 5.6041e-07 | 0.56041
3.4313e-05 | 0.16174906590780727 | 0.011208109221648483 | 0.1505409566861588 | 268628.6396913204 | 5.6041e-07 | 0.56041
3.4562e-05 | 0.16342603996431118 | 0.011879293575208767 | 0.15154674638910243 | 255144.37441864322 | 5.9396e-07 | 0.59396
3.4812e-05 | 0.16476761920951433 | 0.012214885751988909 | 0.15255273345752543 | 249781.6787728625 | 6.1074e-07 | 0.61074
3.5062e-05 | 0.16610919845471744 | 0.01255047792876905 | 0.1535587205259484 | 244705.773592814 | 6.2752e-07 | 0.62752
3.5312e-05 | 0.16812156732252212 | 0.01255047792876905 | 0.15557108939375308 | 247912.61380914037 | 6.2752e-07 | 0.62752
3.5562e-05 | 0.16912775175642447 | 0.01255047792876905 | 0.15657727382765543 | 249516.0339173036 | 6.2752e-07 | 0.62752
3.5813e-05 | 0.17013393619032682 | 0.01255047792876905 | 0.15758345826155779 | 251119.4540254668 | 6.2752e-07 | 0.62752
3.6063e-05 | 0.17181091024683073 | 0.01255047792876905 | 0.1592604323180617 | 253791.82087240554 | 6.2752e-07 | 0.62752
3.6313e-05 | 0.17348788430333462 | 0.01255047792876905 | 0.16093740637456558 | 256464.18771934416 | 6.2752e-07 | 0.62752
3.6563e-05 | 0.17449406873723697 | 0.012886070105549192 | 0.1616079986316878 | 250825.88765692612 | 6.443e-07 | 0.6443
3.6813e-05 | 0.17482946354853776 | 0.01255047792876905 | 0.16227898561976872 | 258602.08119689513 | 6.2752e-07 | 0.62752
3.7062e-05 | 0.17650643760504167 | 0.011879293575208767 | 0.16462714402983292 | 277166.55538069695 | 5.9396e-07 | 0.59396
3.7312e-05 | 0.17650643760504167 | 0.011543701398428625 | 0.16496273620661306 | 285805.6190349283 | 5.7719e-07 | 0.57719
3.7562e-05 | 0.17717722722764323 | 0.011543701398428625 | 0.16563352582921462 | 286967.7932794785 | 5.7719e-07 | 0.57719
3.7812e-05 | 0.17818341166154555 | 0.011208109221648483 | 0.16697530243989708 | 297954.4526874952 | 5.6041e-07 | 0.56041
3.8062e-05 | 0.1795249909067487 | 0.011543701398428625 | 0.1679812895083201 | 291035.403135404 | 5.7719e-07 | 0.57719
3.8313e-05 | 0.18086657015195182 | 0.011879293575208767 | 0.16898727657674306 | 284507.28236804815 | 5.9396e-07 | 0.59396
3.8563e-05 | 0.18187275458585417 | 0.011543701398428625 | 0.17032905318742556 | 295103.0129913295 | 5.7719e-07 | 0.57719
3.8813e-05 | 0.18354972864235808 | 0.01255047792876905 | 0.17099925071358904 | 272498.38880097633 | 6.2752e-07 | 0.62752
3.9063e-05 | 0.1848913078875612 | 0.012214885751988909 | 0.1726764221355723 | 282731.1292820827 | 6.1074e-07 | 0.61074
3.9313e-05 | 0.18589749232146355 | 0.012214885751988909 | 0.17368260656947465 | 284378.6018075437 | 6.1074e-07 | 0.61074
3.9562e-05 | 0.18757446637796746 | 0.012886070105549192 | 0.17468839627241828 | 271127.49634536187 | 6.443e-07 | 0.6443
3.9812e-05 | 0.18858065081186978 | 0.012886070105549192 | 0.1756945807063206 | 272689.1585521646 | 6.443e-07 | 0.6443
4.0062e-05 | 0.18891604562317058 | 0.012214885751988909 | 0.17670115987118168 | 289321.01938392676 | 6.1074e-07 | 0.61074
4.0312e-05 | 0.19059301967967449 | 0.011879293575208767 | 0.17871372610446573 | 300882.75026290864 | 5.9396e-07 | 0.59396
4.0562e-05 | 0.1922699937361784 | 0.012214885751988909 | 0.1800551079841895 | 294812.5944687968 | 6.1074e-07 | 0.61074
4.0813e-05 | 0.19327617817008072 | 0.012214885751988909 | 0.18106129241809182 | 296460.0669942578 | 6.1074e-07 | 0.61074
4.1063e-05 | 0.19428236260398307 | 0.011879293575208767 | 0.18240306902877432 | 307094.1346368212 | 5.9396e-07 | 0.59396
4.1313e-05 | 0.19528854703788542 | 0.012214885751988909 | 0.18307366128589653 | 299755.01204517984 | 6.1074e-07 | 0.61074
4.1563e-05 | 0.19629473147178775 | 0.011879293575208767 | 0.184415437896579 | 310482.1624771372 | 5.9396e-07 | 0.59396
4.1812e-05 | 0.1973009159056901 | 0.012214885751988909 | 0.1850860301537012 | 303049.95709610183 | 6.1074e-07 | 0.61074
4.2062e-05 | 0.1993132847734948 | 0.01255047792876905 | 0.18676280684472576 | 297618.6371622 | 6.2752e-07 | 0.62752
4.2312e-05 | 0.19964867958479557 | 0.012214885751988909 | 0.18743379383280667 | 306894.0596555108 | 6.1074e-07 | 0.61074
4.2562e-05 | 0.20132565364129948 | 0.012886070105549192 | 0.1884395835357503 | 292470.2131716661 | 6.443e-07 | 0.6443
4.2812e-05 | 0.20166104845260027 | 0.01255047792876905 | 0.18911057052383123 | 301359.95074791415 | 6.2752e-07 | 0.62752
4.3063e-05 | 0.20400881213170574 | 0.013221662282329334 | 0.19078714984937642 | 288597.82646900945 | 6.6108e-07 | 0.66108
4.3313e-05 | 0.2043442069430065 | 0.013221662282329334 | 0.19112254466067718 | 289105.167836742 | 6.6108e-07 | 0.66108
4.3563e-05 | 0.20568578618820965 | 0.013557254459109476 | 0.1921285317291002 | 283432.8031661366 | 6.7786e-07 | 0.67786
4.3813e-05 | 0.20669197062211198 | 0.013221662282329334 | 0.19347030833978265 | 292656.5574108703 | 6.6108e-07 | 0.66108
4.4063e-05 | 0.20702736543341277 | 0.013221662282329334 | 0.19380570315108345 | 293163.89877860295 | 6.6108e-07 | 0.66108
4.4312e-05 | 0.20870433948991668 | 0.013221662282329334 | 0.19548267720758736 | 295700.605617266 | 6.6108e-07 | 0.66108
4.4562e-05 | 0.2103813135464206 | 0.013221662282329334 | 0.19715965126409127 | 298237.312455929 | 6.6108e-07 | 0.66108
4.4812e-05 | 0.2113874979803229 | 0.01255047792876905 | 0.19883702005155388 | 316859.6784601585 | 6.2752e-07 | 0.62752
4.5062e-05 | 0.2113874979803229 | 0.012214885751988909 | 0.19917261222833402 | 326114.57245255593 | 6.1074e-07 | 0.61074
4.5312e-05 | 0.21339986684812762 | 0.013221662282329334 | 0.2001782045657983 | 302803.3847655225 | 6.6108e-07 | 0.66108
4.5563e-05 | 0.21474144609333073 | 0.013557254459109476 | 0.20118419163422127 | 296791.93857579376 | 6.7786e-07 | 0.67786
4.5813e-05 | 0.2157476305272331 | 0.013557254459109476 | 0.20219037606812362 | 298276.28695464454 | 6.7786e-07 | 0.67786
4.6063e-05 | 0.217424604583737 | 0.013557254459109476 | 0.20386735012462753 | 300750.2009193959 | 6.7786e-07 | 0.67786
4.6313e-05 | 0.2191015786402409 | 0.013892846635889617 | 0.2052087320043513 | 295416.3928855764 | 6.9464e-07 | 0.69464
4.6563e-05 | 0.21943697345154167 | 0.013557254459109476 | 0.2058797189924322 | 303718.89767709747 | 6.7786e-07 | 0.67786
4.6812e-05 | 0.22111394750804558 | 0.013557254459109476 | 0.20755669304893612 | 306192.8116418488 | 6.7786e-07 | 0.67786
4.7062e-05 | 0.2224555267532487 | 0.013221662282329334 | 0.20923386447091938 | 316501.601694303 | 6.6108e-07 | 0.66108
4.7312e-05 | 0.22379710599845185 | 0.013221662282329334 | 0.21057544371612252 | 318530.96716523345 | 6.6108e-07 | 0.66108
4.7562e-05 | 0.22547408005495573 | 0.013557254459109476 | 0.21191682559584626 | 312624.98795020225 | 6.7786e-07 | 0.67786
4.7812e-05 | 0.22648026448885808 | 0.013557254459109476 | 0.21292301002974862 | 314109.3363290531 | 6.7786e-07 | 0.67786
4.8063e-05 | 0.22748644892276043 | 0.014228438812669759 | 0.21325801011009068 | 299763.04908475885 | 7.1142e-07 | 0.71142
4.8313e-05 | 0.228157238545362 | 0.015235215343010184 | 0.21292202320235182 | 279512.9814821279 | 7.6176e-07 | 0.76176
4.8563e-05 | 0.22916342297926434 | 0.0145640309894499 | 0.21459939198981445 | 294697.79643461213 | 7.282e-07 | 0.7282
4.8813e-05 | 0.22882802816796355 | 0.013557254459109476 | 0.21527077370885409 | 317572.8158797049 | 6.7786e-07 | 0.67786
4.9062e-05 | 0.2294988177905651 | 0.012886070105549192 | 0.21661274768501593 | 336196.7549621431 | 6.443e-07 | 0.6443
4.9312e-05 | 0.23050500222446746 | 0.012886070105549192 | 0.21761893211891828 | 337758.41716894583 | 6.443e-07 | 0.6443
4.9562e-05 | 0.23218197628097137 | 0.012886070105549192 | 0.2192959061754222 | 340361.18751361704 | 6.443e-07 | 0.6443
4.9812e-05 | 0.23285276590357293 | 0.012886070105549192 | 0.21996669579802375 | 341402.29565148556 | 6.443e-07 | 0.6443
5.0062e-05 | 0.23452973996007684 | 0.013557254459109476 | 0.22097248550096737 | 325984.1233598594 | 6.7786e-07 | 0.67786
5.0313e-05 | 0.23587131920527996 | 0.013892846635889617 | 0.22197847256939035 | 319557.93997746974 | 6.9464e-07 | 0.69464
5.0563e-05 | 0.2372128984504831 | 0.0145640309894499 | 0.2226488674610332 | 305751.70791976305 | 7.282e-07 | 0.7282
5.0813e-05 | 0.23922526731828778 | 0.014899623166230043 | 0.22432564415205775 | 301115.86266220646 | 7.4498e-07 | 0.74498
5.1063e-05 | 0.2409022413747917 | 0.014899623166230043 | 0.22600261820856166 | 303366.8914805792 | 7.4498e-07 | 0.74498
5.1313e-05 | 0.24190842580869404 | 0.014899623166230043 | 0.227008802642464 | 304717.5087716029 | 7.4498e-07 | 0.74498
5.1562e-05 | 0.24358539986519792 | 0.0145640309894499 | 0.22902136887574803 | 314502.7211788409 | 7.282e-07 | 0.7282
5.1812e-05 | 0.24392079467649871 | 0.014228438812669759 | 0.22969235586382897 | 322863.7503916434 | 7.1142e-07 | 0.71142
5.2062e-05 | 0.2442561894877995 | 0.013892846635889617 | 0.2303633428519099 | 331628.7135234165 | 6.9464e-07 | 0.69464
5.2312e-05 | 0.2459331635443034 | 0.014899623166230043 | 0.23103354037807336 | 310119.9779356974 | 7.4498e-07 | 0.74498
5.2562e-05 | 0.24660395316690498 | 0.0145640309894499 | 0.2320399221774551 | 318647.93798577256 | 7.282e-07 | 0.7282
5.2813e-05 | 0.2476101376008073 | 0.0145640309894499 | 0.2330461066113574 | 320029.67692141637 | 7.282e-07 | 0.7282
5.3063e-05 | 0.2476101376008073 | 0.013892846635889617 | 0.2337172909649177 | 336457.02294179506 | 6.9464e-07 | 0.69464
5.3313e-05 | 0.2492871116573112 | 0.013557254459109476 | 0.23572985719820175 | 347754.5662496711 | 6.7786e-07 | 0.67786
5.3563e-05 | 0.25129948052511586 | 0.0145640309894499 | 0.23673544953566597 | 325096.0530187772 | 7.282e-07 | 0.7282
5.3813e-05 | 0.25197027014771745 | 0.014228438812669759 | 0.2377418313350477 | 334178.3796031786 | 7.1142e-07 | 0.71142
5.4062e-05 | 0.25331184939292056 | 0.014899623166230043 | 0.23841222622669053 | 320024.5047365375 | 7.4498e-07 | 0.74498
5.4312e-05 | 0.2549888234494245 | 0.0145640309894499 | 0.24042479245997458 | 330162.42911613814 | 7.282e-07 | 0.7282
5.4562e-05 | 0.2559950078833268 | 0.014228438812669759 | 0.24176656907065705 | 339835.69420894614 | 7.1142e-07 | 0.71142
5.4812e-05 | 0.2573365871285299 | 0.015235215343010184 | 0.24210137178551974 | 317818.11590420903 | 7.6176e-07 | 0.76176
5.5062e-05 | 0.2583427715624323 | 0.014899623166230043 | 0.24344314839620226 | 326777.5911916558 | 7.4498e-07 | 0.74498
5.5313e-05 | 0.2596843508076354 | 0.015235215343010184 | 0.24444913546462524 | 320900.13821403176 | 7.6176e-07 | 0.76176
5.5563e-05 | 0.260355140430237 | 0.015235215343010184 | 0.24511992508722683 | 321780.7160168382 | 7.6176e-07 | 0.76176
5.5813e-05 | 0.2620321144867409 | 0.015570807519790326 | 0.2464613069669506 | 316568.4331447819 | 7.7854e-07 | 0.77854
5.6063e-05 | 0.263373693731944 | 0.015235215343010184 | 0.24813847838893385 | 325743.3161294673 | 7.6176e-07 | 0.76176
5.6312e-05 | 0.26404448335454556 | 0.014899623166230043 | 0.24914486018831553 | 334431.0891741232 | 7.4498e-07 | 0.74498
5.6562e-05 | 0.26505066778844794 | 0.014899623166230043 | 0.2501510446222179 | 335781.70646514685 | 7.4498e-07 | 0.74498
5.6812e-05 | 0.26672764184495185 | 0.015570807519790326 | 0.2511568343251615 | 322599.62626337 | 7.7854e-07 | 0.77854
5.7062e-05 | 0.26639224703365105 | 0.014228438812669759 | 0.2521638082209813 | 354450.42360717914 | 7.1142e-07 | 0.71142
5.7312e-05 | 0.26773382627885417 | 0.014899623166230043 | 0.2528342031126241 | 339383.3525745432 | 7.4498e-07 | 0.74498
5.7563e-05 | 0.2690754055240573 | 0.015570807519790326 | 0.25350459800426695 | 325615.22282266396 | 7.7854e-07 | 0.77854
5.7813e-05 | 0.2697461951466589 | 0.015235215343010184 | 0.2545109798036487 | 334108.80525612866 | 7.6176e-07 | 0.76176
5.8063e-05 | 0.2714231692031628 | 0.015570807519790326 | 0.25585236168337244 | 328630.8193819581 | 7.7854e-07 | 0.77854
5.8313e-05 | 0.2724293536370651 | 0.015906399696570466 | 0.2565229539404946 | 322540.56082320475 | 7.9532e-07 | 0.79532
5.8563e-05 | 0.2737709328822682 | 0.016241991873350608 | 0.2575289410089176 | 317114.9733567638 | 8.121e-07 | 0.8121
5.8812e-05 | 0.2744417225048698 | 0.015570807519790326 | 0.25887091498507947 | 332508.01495819323 | 7.7854e-07 | 0.77854
5.9062e-05 | 0.27578330175007293 | 0.015906399696570466 | 0.25987690205350245 | 326757.66611036914 | 7.9532e-07 | 0.79532
5.9312e-05 | 0.27746027580657684 | 0.01691317622691089 | 0.26054709957966593 | 308099.55041455105 | 8.4566e-07 | 0.84566
5.9562e-05 | 0.27813106542917837 | 0.01691317622691089 | 0.26121788920226746 | 308892.76585037704 | 8.4566e-07 | 0.84566
5.9812e-05 | 0.2798080394856823 | 0.017248768403691033 | 0.26255927108199123 | 304438.2821277914 | 8.6244e-07 | 0.86244
6.0063e-05 | 0.2811496187308854 | 0.01657758405013075 | 0.26457203468075463 | 319192.51186504215 | 8.2888e-07 | 0.82888
6.0313e-05 | 0.28249119797608857 | 0.015906399696570466 | 0.2665847982795181 | 335191.8766846978 | 7.9532e-07 | 0.79532
6.0563e-05 | 0.2834973824099909 | 0.017248768403691033 | 0.26624861400629984 | 308716.08659239206 | 8.6244e-07 | 0.86244
6.0813e-05 | 0.2838327772212917 | 0.016241991873350608 | 0.26759078534794106 | 329504.88762033713 | 8.121e-07 | 0.8121
6.1063e-05 | 0.2845035668438932 | 0.016241991873350608 | 0.2682615749705426 | 330330.88190457533 | 8.121e-07 | 0.8121
6.1312e-05 | 0.28618054090039713 | 0.01657758405013075 | 0.26960295685026636 | 325262.0599418888 | 8.2888e-07 | 0.82888
6.1562e-05 | 0.2868513305229987 | 0.01691317622691089 | 0.2699381542960878 | 319204.5665161152 | 8.4566e-07 | 0.84566
6.1812e-05 | 0.2871867253342995 | 0.01657758405013075 | 0.27060914128416874 | 326475.9695572582 | 8.2888e-07 | 0.82888
6.2062e-05 | 0.28886369939080336 | 0.016241991873350608 | 0.27262170751745274 | 335699.84475212375 | 8.121e-07 | 0.8121
6.2312e-05 | 0.28986988382470574 | 0.01691317622691089 | 0.27295670759779483 | 322774.0359773322 | 8.4566e-07 | 0.84566
6.2562e-05 | 0.2905406734473073 | 0.01691317622691089 | 0.27362749722039637 | 323567.2514131582 | 8.4566e-07 | 0.84566
6.2812e-05 | 0.2922176475038112 | 0.01657758405013075 | 0.2756400634536804 | 332545.51763410476 | 8.2888e-07 | 0.82888
6.3062e-05 | 0.2938946215603151 | 0.017584360580471175 | 0.2763102609798439 | 314268.1927106389 | 8.7922e-07 | 0.87922
6.3313e-05 | 0.2949008059942175 | 0.017248768403691033 | 0.2776520375905264 | 321938.39130115765 | 8.6244e-07 | 0.86244
6.3562e-05 | 0.2952362008055182 | 0.016241991873350608 | 0.2789942089321676 | 343546.79045238683 | 8.121e-07 | 0.8121
6.3812e-05 | 0.2972485696733229 | 0.01657758405013075 | 0.28067098562319215 | 338615.06571095134 | 8.2888e-07 | 0.82888
6.4062e-05 | 0.2975839644846237 | 0.017248768403691033 | 0.28033519608093266 | 325049.5218208672 | 8.6244e-07 | 0.86244
6.4312e-05 | 0.2995963333524284 | 0.017919952757251317 | 0.2816763805951771 | 314371.7892684696 | 8.96e-07 | 0.896
6.4562e-05 | 0.30026712297502994 | 0.017584360580471175 | 0.28268276239455875 | 321516.11211669573 | 8.7922e-07 | 0.87922
6.4812e-05 | 0.30060251778633074 | 0.017248768403691033 | 0.2833537493826397 | 328549.54365554044 | 8.6244e-07 | 0.86244
6.5062e-05 | 0.30261488665413544 | 0.017919952757251317 | 0.2846949338968841 | 317740.71924568235 | 8.96e-07 | 0.896
6.5312e-05 | 0.30429186071063935 | 0.01825554493403146 | 0.2860363157766079 | 313369.24404090206 | 9.1278e-07 | 0.91278
6.5563e-05 | 0.3049626503332409 | 0.017919952757251317 | 0.28704269757598955 | 320360.9981168478 | 8.96e-07 | 0.896
6.5812e-05 | 0.3066396243897448 | 0.0185911371108116 | 0.2880484872789332 | 309877.2125255531 | 9.2956e-07 | 0.92956
6.6062e-05 | 0.30764580882364717 | 0.017919952757251317 | 0.28972585606639584 | 323355.60254103696 | 8.96e-07 | 0.896
6.6312e-05 | 0.3086519932575495 | 0.01825554493403146 | 0.290396448323518 | 318146.02015212306 | 9.1278e-07 | 0.91278
6.6562e-05 | 0.3096581776914518 | 0.0185911371108116 | 0.2910670405806402 | 313124.51610221446 | 9.2956e-07 | 0.92956
6.6812e-05 | 0.31099975693665494 | 0.019597913641152025 | 0.2914018432955029 | 297380.47491301567 | 9.799e-07 | 0.9799
6.7062e-05 | 0.3120059413705573 | 0.018926729287591742 | 0.29307921208296556 | 309698.74153069506 | 9.4634e-07 | 0.94634
6.7312e-05 | 0.31301212580445964 | 0.0185911371108116 | 0.294420988693648 | 316732.6311873938 | 9.2956e-07 | 0.92956
6.7562e-05 | 0.31468909986096355 | 0.019597913641152025 | 0.2950911862198115 | 301145.51132644457 | 9.799e-07 | 0.9799
6.7812e-05 | 0.31535988948356514 | 0.0185911371108116 | 0.2967687523727535 | 319258.31174701935 | 9.2956e-07 | 0.92956
6.8062e-05 | 0.31670146872876825 | 0.019262321464371884 | 0.29743914726439635 | 308830.0107695201 | 9.6312e-07 | 0.96312
6.8313e-05 | 0.3177076531626706 | 0.019933505817932167 | 0.2977741473447384 | 298767.4622462658 | 9.9668e-07 | 0.99668
6.8562e-05 | 0.31804304797397137 | 0.018926729287591742 | 0.2991163186863796 | 316078.1920016985 | 9.4634e-07 | 0.94634
6.8812e-05 | 0.31837844278527216 | 0.0185911371108116 | 0.29978730567446055 | 322505.61532368074 | 9.2956e-07 | 0.92956
6.9062e-05 | 0.3200554168417761 | 0.019597913641152025 | 0.30045750320062403 | 306621.9279277957 | 9.799e-07 | 0.9799
6.9312e-05 | 0.3203908116530768 | 0.0185911371108116 | 0.3017996745422652 | 324670.4843747883 | 9.2956e-07 | 0.92956
6.9562e-05 | 0.32173239089828 | 0.019262321464371884 | 0.3024700694339081 | 314053.5993995999 | 9.6312e-07 | 0.96312
6.9812e-05 | 0.3234093649547839 | 0.019933505817932167 | 0.3034758591368517 | 304488.193806676 | 9.9668e-07 | 0.99668
7.0062e-05 | 0.3240801545773854 | 0.019597913641152025 | 0.3044822409362334 | 310729.240378809 | 9.799e-07 | 0.9799
7.0312e-05 | 0.3244155493886862 | 0.019597913641152025 | 0.3048176357475342 | 311071.51641639345 | 9.799e-07 | 0.9799
7.0563e-05 | 0.32609252344519013 | 0.019933505817932167 | 0.30615901762725795 | 307180.30277628085 | 9.9668e-07 | 0.99668
7.0812e-05 | 0.32709870787909245 | 0.02026909799471231 | 0.30682960988438013 | 302756.0574865484 | 1.0135e-06 | 1.0135
7.1062e-05 | 0.32877568193559636 | 0.02060469017149245 | 0.3081709917641039 | 299127.0329223128 | 1.0302e-06 | 1.0302
7.1312e-05 | 0.32944647155819795 | 0.019933505817932167 | 0.30951296574026577 | 310545.4389882869 | 9.9668e-07 | 0.99668
7.1562e-05 | 0.3314588404260026 | 0.020940282348272592 | 0.31051855807773 | 296575.3306600905 | 1.047e-06 | 1.047
7.1812e-05 | 0.33280041967120577 | 0.020940282348272592 | 0.31186013732293316 | 297856.6689179902 | 1.047e-06 | 1.047
7.2062e-05 | 0.3341419989164089 | 0.02026909799471231 | 0.31387290092169656 | 309705.83989833 | 1.0135e-06 | 1.0135
7.2312e-05 | 0.33615436778421354 | 0.020940282348272592 | 0.3152140854359409 | 301060.0145627393 | 1.047e-06 | 1.047
7.2562e-05 | 0.3358189729729128 | 0.02060469017149245 | 0.31521428280142033 | 305963.62301776704 | 1.0302e-06 | 1.0302
7.2813e-05 | 0.33648976259551433 | 0.019933505817932167 | 0.31655625677758215 | 317612.22503349953 | 9.9668e-07 | 0.99668
7.3062e-05 | 0.3371605522181159 | 0.02060469017149245 | 0.31655586204662345 | 307265.83065499645 | 1.0302e-06 | 1.0302
7.3312e-05 | 0.33850213146331903 | 0.021275874525052734 | 0.3172262569382663 | 298202.7897981129 | 1.0638e-06 | 1.0638
7.3562e-05 | 0.33950831589722136 | 0.021611466701832876 | 0.31789684919538846 | 294192.75755904854 | 1.0806e-06 | 1.0806
7.3812e-05 | 0.34017910551982294 | 0.021947058878613018 | 0.3182320466412099 | 289999.7201459379 | 1.0974e-06 | 1.0974
7.4062e-05 | 0.34152068476502606 | 0.0226182432321733 | 0.31890244153285274 | 281986.92379364837 | 1.1309e-06 | 1.1309
7.4312e-05 | 0.34185607957632685 | 0.021947058878613018 | 0.3199090206977138 | 291527.91949672945 | 1.0974e-06 | 1.0974
7.4562e-05 | 0.3442038432554323 | 0.0226182432321733 | 0.321585600023259 | 284359.4851485369 | 1.1309e-06 | 1.1309
7.4812e-05 | 0.34554542250063547 | 0.02228265105539316 | 0.3232627714452423 | 290147.4969397788 | 1.1141e-06 | 1.1141
7.5062e-05 | 0.3465516069345378 | 0.0226182432321733 | 0.3239333637023645 | 286435.4763340645 | 1.1309e-06 | 1.1309
7.5312e-05 | 0.3472223965571393 | 0.02228265105539316 | 0.32493974550174615 | 291652.6805486187 | 1.1141e-06 | 1.1141
7.5563e-05 | 0.3485639758023425 | 0.0226182432321733 | 0.3259457325701692 | 288214.89735023095 | 1.1309e-06 | 1.1309
7.5812e-05 | 0.349234765424944 | 0.0226182432321733 | 0.3266165221927707 | 288808.03768895305 | 1.1309e-06 | 1.1309
7.6062e-05 | 0.35057634467014714 | 0.022953835408953443 | 0.3276225092611937 | 285462.1055036408 | 1.1477e-06 | 1.1477
7.6312e-05 | 0.35191792391535026 | 0.0226182432321733 | 0.32929968068317694 | 291180.59904384165 | 1.1309e-06 | 1.1309
7.6562e-05 | 0.35258871353795185 | 0.0226182432321733 | 0.32997047030577853 | 291773.7393825638 | 1.1309e-06 | 1.1309
7.6812e-05 | 0.35258871353795185 | 0.021947058878613018 | 0.3306416546593388 | 301308.39534179465 | 1.0974e-06 | 1.0974
7.7062e-05 | 0.35393029278315496 | 0.022953835408953443 | 0.3309764573742015 | 288384.4477207498 | 1.1477e-06 | 1.1477
7.7312e-05 | 0.35594266165095967 | 0.02429620411607401 | 0.33164645753488564 | 273002.6928901813 | 1.2148e-06 | 1.2148
7.7562e-05 | 0.3556072668396589 | 0.023289427585733585 | 0.3323178392539253 | 285380.85621090437 | 1.1645e-06 | 1.1645
7.7813e-05 | 0.3572842408961628 | 0.022953835408953443 | 0.3343304054872093 | 291306.7899378588 | 1.1477e-06 | 1.1477
7.8062e-05 | 0.3582904253300651 | 0.023289427585733585 | 0.3350009977443315 | 287685.0420742356 | 1.1645e-06 | 1.1645
7.8312e-05 | 0.3592966097639675 | 0.023625019762513726 | 0.33567159000145375 | 284166.18769061967 | 1.1813e-06 | 1.1813
7.8562e-05 | 0.359967399386569 | 0.023625019762513726 | 0.3363423796240553 | 284734.0514463706 | 1.1813e-06 | 1.1813
7.8812e-05 | 0.3609735838204714 | 0.023625019762513726 | 0.33734856405795766 | 285585.84707999707 | 1.1813e-06 | 1.1813
7.9062e-05 | 0.3619797682543737 | 0.023960611939293868 | 0.33801915631507984 | 282145.6790598491 | 1.198e-06 | 1.198
7.9312e-05 | 0.36332134749957684 | 0.02463179629285415 | 0.33868955120672267 | 275001.90987287334 | 1.2316e-06 | 1.2316
7.9562e-05 | 0.3643275319334792 | 0.02463179629285415 | 0.33969573564062505 | 275818.8900248197 | 1.2316e-06 | 1.2316
7.9812e-05 | 0.36566911117868234 | 0.025302980646414435 | 0.3403661305322679 | 269032.43952842336 | 1.2651e-06 | 1.2651
8.0063e-05 | 0.36701069042388546 | 0.02597416499997472 | 0.3410365254239107 | 262596.71902772825 | 1.2987e-06 | 1.2987
8.0312e-05 | 0.3680168748577878 | 0.025302980646414435 | 0.3427138942113733 | 270888.1605692867 | 1.2651e-06 | 1.2651
8.0562e-05 | 0.3696938489142917 | 0.026645349353535002 | 0.34304849956075667 | 257492.21375117372 | 1.3323e-06 | 1.3323
8.0812e-05 | 0.3700292437255925 | 0.026645349353535002 | 0.34338389437205746 | 257743.9611062943 | 1.3323e-06 | 1.3323
8.1062e-05 | 0.3710354281594948 | 0.02597416499997472 | 0.34506126315952007 | 265695.7504965845 | 1.2987e-06 | 1.2987
8.1312e-05 | 0.3720416125933972 | 0.026645349353535002 | 0.34539626323986217 | 259254.44523701764 | 1.3323e-06 | 1.3323
8.1562e-05 | 0.3733831918386003 | 0.027316533707095286 | 0.346066658131505 | 253375.23555678406 | 1.3658e-06 | 1.3658
8.1812e-05 | 0.3750601658951042 | 0.027652125883875427 | 0.34740804001122877 | 251270.4024783933 | 1.3826e-06 | 1.3826
8.2062e-05 | 0.375395560706405 | 0.027652125883875427 | 0.34774343482252956 | 251512.98405256178 | 1.3826e-06 | 1.3826
8.2312e-05 | 0.37606635032900654 | 0.02798771806065557 | 0.34807863226835095 | 248736.700515553 | 1.3994e-06 | 1.3994
8.2562e-05 | 0.37740792957420966 | 0.027652125883875427 | 0.3497558036903342 | 252968.47349757268 | 1.3826e-06 | 1.3826
8.2813e-05 | 0.3787495088194128 | 0.02832331023743571 | 0.35042619858197704 | 247447.20560156062 | 1.4162e-06 | 1.4162
8.3062e-05 | 0.37975569325331515 | 0.028658902414215853 | 0.3510967908390993 | 245017.61146647582 | 1.4329e-06 | 1.4329
8.3312e-05 | 0.3807618776872175 | 0.028658902414215853 | 0.3521029752730016 | 245719.79078887944 | 1.4329e-06 | 1.4329
8.3562e-05 | 0.38176806212111986 | 0.028658902414215853 | 0.353109159706904 | 246421.97011128315 | 1.4329e-06 | 1.4329
8.3812e-05 | 0.3827742465550222 | 0.029665678944556278 | 0.3531085676104659 | 238058.64566282724 | 1.4833e-06 | 1.4833
8.4062e-05 | 0.383109641366323 | 0.029330086767776136 | 0.3537795545985468 | 241240.03273473514 | 1.4665e-06 | 1.4665
8.4312e-05 | 0.3844512206115261 | 0.029665678944556278 | 0.3547855416669698 | 239189.22761218232 | 1.4833e-06 | 1.4833
8.4562e-05 | 0.38612819466803 | 0.03033686329811656 | 0.3557913313699134 | 234560.39464172447 | 1.5168e-06 | 1.5168
8.4812e-05 | 0.38612819466803 | 0.030672455474896703 | 0.3554557391931333 | 231775.2091833987 | 1.5336e-06 | 1.5336
8.5063e-05 | 0.38679898429063153 | 0.030672455474896703 | 0.3561265288157348 | 232212.59811246602 | 1.5336e-06 | 1.5336
8.5312e-05 | 0.38847595834713544 | 0.031679232005237125 | 0.3567967263418983 | 225255.91926149826 | 1.584e-06 | 1.584
8.5562e-05 | 0.38981753759233856 | 0.031679232005237125 | 0.3581383055871014 | 226102.896388331 | 1.584e-06 | 1.584
8.5812e-05 | 0.39048832721494015 | 0.03201482418201727 | 0.35847350303292286 | 223942.19689907122 | 1.6007e-06 | 1.6007
8.6062e-05 | 0.39216530127144406 | 0.033692785065917975 | 0.35847251620552606 | 212788.88967130228 | 1.6846e-06 | 1.6846
8.6312e-05 | 0.3931714857053464 | 0.033692785065917975 | 0.3594787006394284 | 213386.15963989275 | 1.6846e-06 | 1.6846
8.6562e-05 | 0.39384227532794797 | 0.033357192889137834 | 0.3604850824388101 | 216136.34194992203 | 1.6679e-06 | 1.6679
8.6812e-05 | 0.3951838545731511 | 0.033692785065917975 | 0.3614910695072331 | 214580.69957707374 | 1.6846e-06 | 1.6846
8.7062e-05 | 0.3961900390070534 | 0.03402837724269812 | 0.36216166176435527 | 212858.6145506358 | 1.7014e-06 | 1.7014
8.7313e-05 | 0.396860828629655 | 0.0346995615962584 | 0.36216126703339657 | 208741.11969901534 | 1.735e-06 | 1.735
8.7562e-05 | 0.3982024078748581 | 0.0346995615962584 | 0.3635028462785997 | 209514.3739901288 | 1.735e-06 | 1.735
8.7812e-05 | 0.399879381931362 | 0.035370745949818684 | 0.3645086359815433 | 206107.40666803034 | 1.7685e-06 | 1.7685
8.8062e-05 | 0.40088556636526435 | 0.035370745949818684 | 0.36551482041544564 | 206676.3426103652 | 1.7685e-06 | 1.7685
8.8312e-05 | 0.40088556636526435 | 0.035370745949818684 | 0.36551482041544564 | 206676.3426103652 | 1.7685e-06 | 1.7685
8.8562e-05 | 0.40256254042176826 | 0.03604193030337897 | 0.36652061011838927 | 203385.67165145846 | 1.8021e-06 | 1.8021
8.8812e-05 | 0.40289793523306905 | 0.035706338126598826 | 0.3671915971064702 | 205673.06331137725 | 1.7853e-06 | 1.7853
8.9062e-05 | 0.40323333004436984 | 0.03637752248015911 | 0.3668558075642107 | 201693.67375928356 | 1.8189e-06 | 1.8189
8.9312e-05 | 0.40423951447827217 | 0.03637752248015911 | 0.36786199199811304 | 202246.86395218418 | 1.8189e-06 | 1.8189
8.9562e-05 | 0.40625188334607687 | 0.03805548336405982 | 0.36819639998201703 | 193505.04444242446 | 1.9028e-06 | 1.9028
8.9812e-05 | 0.40658727815737766 | 0.037719891187279676 | 0.36886738697009797 | 195582.42368127062 | 1.886e-06 | 1.886
9.0063e-05 | 0.40759346259128 | 0.03805548336405982 | 0.36953797922722015 | 194210.10932485881 | 1.9028e-06 | 1.9028
9.0312e-05 | 0.4092704366477839 | 0.0387266677176201 | 0.3705437689301638 | 191363.62138463644 | 1.9363e-06 | 1.9363
9.0562e-05 | 0.4102766210816862 | 0.04040462860152081 | 0.3698719924801654 | 183083.97096180392 | 2.0202e-06 | 2.0202
9.0812e-05 | 0.4112828055155886 | 0.04074022077830095 | 0.37054258473728763 | 181905.0450186298 | 2.037e-06 | 2.037
9.1062e-05 | 0.4122889899494909 | 0.04040462860152081 | 0.3718843613479701 | 184080.07905013763 | 2.0202e-06 | 2.0202
9.1312e-05 | 0.41363056919469404 | 0.04040462860152081 | 0.3732259405931732 | 184744.15110902674 | 2.0202e-06 | 2.0202
9.1562e-05 | 0.41497214843989716 | 0.041411405131861236 | 0.3735607433080359 | 180414.42550357923 | 2.0706e-06 | 2.0706
9.1812e-05 | 0.41631372768510033 | 0.041411405131861236 | 0.3749023225532391 | 181062.3529240236 | 2.0706e-06 | 2.0706
9.2062e-05 | 0.41731991211900266 | 0.041075812955081094 | 0.37624409916392154 | 183194.9617529749 | 2.0538e-06 | 2.0538
9.2313e-05 | 0.41765530693030345 | 0.04241818166220166 | 0.37523712526810177 | 176922.7772450563 | 2.1209e-06 | 2.1209
9.2562e-05 | 0.41765530693030345 | 0.04208258948542152 | 0.3755727174448819 | 178493.15930284653 | 2.1041e-06 | 2.1041
9.2812e-05 | 0.41933228098680736 | 0.043089366015761944 | 0.3762429149710454 | 174633.76687111944 | 2.1545e-06 | 2.1545
9.3062e-05 | 0.41933228098680736 | 0.043089366015761944 | 0.3762429149710454 | 174633.76687111944 | 2.1545e-06 | 2.1545
9.3312e-05 | 0.4206738602320105 | 0.04376055036932223 | 0.37691330986268823 | 172261.686236432 | 2.188e-06 | 2.188
9.3562e-05 | 0.4206738602320105 | 0.04443173472288251 | 0.37624212550912794 | 169357.3873969687 | 2.2216e-06 | 2.2216
9.3812e-05 | 0.4223508342885144 | 0.049130025197804496 | 0.37322080909070987 | 151931.86145867812 | 2.4565e-06 | 2.4565
9.4062e-05 | 0.4236924135337175 | 0.05584186873340733 | 0.36785054480031015 | 131747.21876033637 | 2.7921e-06 | 2.7921
9.4312e-05 | 0.42436320315631904 | 0.0628893044457903 | 0.3614738987105287 | 114955.60394442402 | 3.1445e-06 | 3.1445
9.4563e-05 | 0.42604017721282295 | 0.06859437145105271 | 0.3574458057617702 | 104220.15631904578 | 3.4297e-06 | 3.4297
9.4812e-05 | 0.42637557202412374 | 0.07362825410275484 | 0.35274731792136893 | 95818.46594625982 | 3.6814e-06 | 3.6814
9.5062e-05 | 0.42771715126932686 | 0.07966891328479739 | 0.34804823798452944 | 87373.66273350306 | 3.9834e-06 | 3.9834
9.5312e-05 | 0.42939412532583077 | 0.08470279593649951 | 0.3446913293893312 | 81388.41831094724 | 4.2351e-06 | 4.2351
9.5562e-05 | 0.43006491494843235 | 0.0870519411739605 | 0.3430129737744718 | 78806.50773519474 | 4.3526e-06 | 4.3526
9.5812e-05 | 0.43140649419363547 | 0.08805871770430093 | 0.34334777648933457 | 77981.55263679587 | 4.4029e-06 | 4.4029
9.6062e-05 | 0.43207728381623706 | 0.0894010864114215 | 0.3426761974048156 | 76660.41010459952 | 4.4701e-06 | 4.4701
9.6312e-05 | 0.4334188630614402 | 0.09309260035600306 | 0.3403262627054371 | 73115.64214641496 | 4.6546e-06 | 4.6546
9.6562e-05 | 0.4330834682501394 | 0.0934281925327832 | 0.3396552757173562 | 72709.37529871915 | 4.6714e-06 | 4.6714
9.6812e-05 | 0.4340896526840417 | 0.09577733777024419 | 0.33831231491379754 | 70645.58752413002 | 4.7889e-06 | 4.7889
9.7062e-05 | 0.4350958371179441 | 0.10014003606838603 | 0.334955801049558 | 66897.47960961694 | 5.007e-06 | 5.007
9.7313e-05 | 0.4361020215518464 | 0.1038315500129676 | 0.3322704715388788 | 64001.83210158787 | 5.1916e-06 | 5.1916
9.7562e-05 | 0.436772811174448 | 0.10819424831110944 | 0.32857856286333853 | 60738.63777278074 | 5.4097e-06 | 5.4097
9.7812e-05 | 0.4384497852309519 | 0.11155017007891085 | 0.326899615152041 | 58610.33020761716 | 5.5775e-06 | 5.5775
9.8062e-05 | 0.43912057485355344 | 0.11121457790213071 | 0.32790599695142275 | 58968.16822700732 | 5.5607e-06 | 5.5607
9.8312e-05 | 0.44012675928745576 | 0.11020780137179029 | 0.3299189579156655 | 59872.16037504842 | 5.5104e-06 | 5.5104
9.8562e-05 | 0.44146833853265893 | 0.10920102484144986 | 0.3322673136912091 | 60854.24824055115 | 5.4601e-06 | 5.4601
9.8812e-05 | 0.44280991777786205 | 0.10987220919501015 | 0.3329377085828519 | 60604.53521816912 | 5.4936e-06 | 5.4936
9.9062e-05 | 0.44314531258916284 | 0.10852984048788958 | 0.3346154721012733 | 61663.31224611202 | 5.4265e-06 | 5.4265
9.9312e-05 | 0.4451576814569675 | 0.10752306395754915 | 0.33763461749941837 | 62802.26866167408 | 5.3762e-06 | 5.3762
9.9563e-05 | 0.4458284710795691 | 0.10685187960398887 | 0.33897659147558024 | 63447.9417174288 | 5.3426e-06 | 5.3426
9.9812e-05 | 0.4464992607021706 | 0.10752306395754915 | 0.3389761967446214 | 63051.81126134047 | 5.3762e-06 | 5.3762
0.0001000625 | 0.447505445136073 | 0.10685187960398887 | 0.34065356553208415 | 63761.829327589534 | 5.3426e-06 | 5.3426
0.00010031249999999999 | 0.4481762347586745 | 0.10752306395754915 | 0.34065317080112534 | 63363.73951092345 | 5.3762e-06 | 5.3762
0.0001005625 | 0.4485116295699753 | 0.10819424831110944 | 0.3403173812588659 | 62908.590164662564 | 5.4097e-06 | 5.4097
0.00010081249999999999 | 0.4495178140038777 | 0.10920102484144986 | 0.3403167891624278 | 62328.49731154765 | 5.4601e-06 | 5.4601
0.0001010625 | 0.4501886036264792 | 0.10886543266466972 | 0.34132317096180953 | 62705.5186586476 | 5.4433e-06 | 5.4433
0.00010131249999999999 | 0.45186557768298313 | 0.11020780137179029 | 0.3416577763111929 | 62002.46662368249 | 5.5104e-06 | 5.5104
0.0001015625 | 0.45287176211688546 | 0.11121457790213071 | 0.34165718421475477 | 61441.07915698147 | 5.5607e-06 | 5.5607
0.0001018125 | 0.45421334136208863 | 0.11121457790213071 | 0.34299876345995794 | 61682.33875990579 | 5.5607e-06 | 5.5607
0.0001020625 | 0.45454873617338937 | 0.11222135443247114 | 0.34232738174091826 | 61009.312081848504 | 5.6111e-06 | 5.6111
0.0001023125 | 0.45521952579599095 | 0.11155017007891085 | 0.3436693557170801 | 61617.00255122294 | 5.5775e-06 | 5.5775
0.00010256249999999999 | 0.45723189466379566 | 0.11222135443247114 | 0.3450105402313245 | 61487.502441245895 | 5.6111e-06 | 5.6111
0.0001028125 | 0.4579026842863972 | 0.11255694660925128 | 0.34534573767714594 | 61363.735971985094 | 5.6278e-06 | 5.6278
0.00010306249999999999 | 0.4592442635316003 | 0.11389931531637185 | 0.34534494821522843 | 60640.390551248325 | 5.695e-06 | 5.695
0.0001033125 | 0.4602504479655027 | 0.11423490749315199 | 0.3460155404723507 | 60579.650838005575 | 5.7117e-06 | 5.7117
0.00010356249999999999 | 0.461256632399405 | 0.1135637231395917 | 0.34769290925981333 | 61233.09445084531 | 5.6782e-06 | 5.6782
0.0001038125 | 0.4629336064559089 | 0.1135637231395917 | 0.34936988331631724 | 61528.430674445975 | 5.6782e-06 | 5.6782
0.00010406249999999999 | 0.4629336064559089 | 0.11389931531637185 | 0.3490342911395371 | 61288.21585451042 | 5.695e-06 | 5.695
0.0001043125 | 0.46427518570111204 | 0.11457049966993213 | 0.3497046860311799 | 61046.20073031877 | 5.7285e-06 | 5.7285
0.0001045625 | 0.46427518570111204 | 0.11423490749315199 | 0.35004027820796 | 61284.2931971462 | 5.7117e-06 | 5.7117
0.00010481249999999999 | 0.46628755456891674 | 0.11557727620027256 | 0.3507102783686442 | 60688.448438762774 | 5.7789e-06 | 5.7789
0.0001050625 | 0.46662294938021753 | 0.11557727620027256 | 0.35104567317994495 | 60746.486631446875 | 5.7789e-06 | 5.7789
0.00010531249999999999 | 0.46729373900281906 | 0.11658405273061298 | 0.3507096862722061 | 60164.263989446255 | 5.8292e-06 | 5.8292
0.0001055625 | 0.46829992343672144 | 0.11725523708417326 | 0.35104468635254815 | 59877.016171234376 | 5.8628e-06 | 5.8628
0.00010581249999999999 | 0.46930610787062377 | 0.11859760579129383 | 0.3507085020793299 | 59142.59394013419 | 5.9299e-06 | 5.9299
0.0001060625 | 0.4709830819271277 | 0.11960438232163426 | 0.3513786996054934 | 58756.82692973289 | 5.9802e-06 | 5.9802
0.00010631249999999999 | 0.4709830819271277 | 0.11926879014485411 | 0.35171429178227354 | 58978.42869959696 | 5.9634e-06 | 5.9634
0.0001065625 | 0.47198926636103 | 0.12061115885197468 | 0.3513781075090553 | 58266.26837078971 | 6.0306e-06 | 6.0306
0.0001068125 | 0.4726600559836316 | 0.12061115885197468 | 0.3520488971316569 | 58377.5001388925 | 6.0306e-06 | 6.0306
0.0001070625 | 0.4736662404175339 | 0.12195352755909525 | 0.35171271285843864 | 57679.79326190602 | 6.0977e-06 | 6.0977
0.0001073125 | 0.47500781966273703 | 0.12228911973587539 | 0.35271869992686167 | 57686.0313801713 | 6.1145e-06 | 6.1145
0.00010756249999999999 | 0.4760140040966394 | 0.12262471191265553 | 0.35338929218398385 | 57637.5327080401 | 6.1312e-06 | 6.1312
0.0001078125 | 0.4776909781531433 | 0.12296030408943567 | 0.3547306740637076 | 57698.405463553965 | 6.148e-06 | 6.148
0.00010806249999999999 | 0.47836176777574485 | 0.12363148844299596 | 0.3547302793327489 | 57385.10209659218 | 6.1816e-06 | 6.1816
0.0001083125 | 0.47936795220964723 | 0.1239670806197761 | 0.3554008715898711 | 57337.94323671039 | 6.1984e-06 | 6.1984
0.00010856249999999999 | 0.48003874183224876 | 0.12463826497333638 | 0.3554004768589124 | 57029.11171540177 | 6.2319e-06 | 6.2319
0.0001088125 | 0.48104492626615114 | 0.12463826497333638 | 0.35640666129281473 | 57190.56846130842 | 6.2319e-06 | 6.2319
0.0001090625 | 0.48171571588875267 | 0.12564504150367678 | 0.3560706743850759 | 56678.82633866711 | 6.2823e-06 | 6.2823
0.0001093125 | 0.48238650551135426 | 0.12497385715011652 | 0.35741264836123776 | 57197.98628475068 | 6.2487e-06 | 6.2487
0.0001095625 | 0.4830572951339558 | 0.12463826497333638 | 0.3584190301606194 | 57513.48195312174 | 6.2319e-06 | 6.2319
0.00010981249999999999 | 0.48406347956785817 | 0.12497385715011652 | 0.35908962241774167 | 57466.358261857786 | 6.2487e-06 | 6.2487
0.0001100625 | 0.4847342691904597 | 0.12564504150367678 | 0.3590892276867829 | 57159.31538393018 | 6.2823e-06 | 6.2823
0.00011031249999999999 | 0.4870820328695652 | 0.12530944932689664 | 0.36177258354266856 | 57740.670872937444 | 6.2655e-06 | 6.2655
0.0001105625 | 0.4870820328695652 | 0.12530944932689664 | 0.36177258354266856 | 57740.670872937444 | 6.2655e-06 | 6.2655
0.00011081249999999999 | 0.4877528224921667 | 0.12598063368045692 | 0.3617721888117098 | 57432.98445844072 | 6.299e-06 | 6.299
0.0001110625 | 0.48909440173736984 | 0.1290009632714782 | 0.36009343846589165 | 55828.02319205742 | 6.45e-06 | 6.45
0.00011131249999999999 | 0.48909440173736984 | 0.13202129286249947 | 0.35707310887487037 | 54093.26043288532 | 6.6011e-06 | 6.6011
0.0001115625 | 0.49077137579387375 | 0.13504162245352075 | 0.355729753340353 | 52684.4608169292 | 6.7521e-06 | 6.7521
0.0001118125 | 0.49144216541647534 | 0.13604839898386117 | 0.35539376643261417 | 52245.19642818773 | 6.8024e-06 | 6.8024
0.00011206249999999999 | 0.49211295503907687 | 0.1370551755142016 | 0.35505777952487527 | 51812.3855144871 | 6.8528e-06 | 6.8528
0.0001123125 | 0.49311913947297925 | 0.1394043207516626 | 0.35371481872131666 | 50746.60768247359 | 6.9702e-06 | 6.9702
0.00011256249999999999 | 0.4937899290955808 | 0.14175346598912358 | 0.3520364631064572 | 49668.83323099389 | 7.0877e-06 | 7.0877
0.0001128125 | 0.49446071871818237 | 0.14309583469624415 | 0.3513648840219382 | 49109.030289776914 | 7.1548e-06 | 7.1548
0.00011306249999999999 | 0.49513150834078395 | 0.14443820340336472 | 0.35069330493741924 | 48559.63265591958 | 7.2219e-06 | 7.2219
0.0001133125 | 0.4971438772085886 | 0.15014327040862713 | 0.3470006067999615 | 46222.5987026353 | 7.5072e-06 | 7.5072
0.00011356249999999999 | 0.4978146668311902 | 0.15618392959066968 | 0.3416307372405205 | 43747.23291133396 | 7.8092e-06 | 7.8092
0.0001138125 | 0.498150061642491 | 0.1595398513584711 | 0.3386102102840199 | 42448.354740308045 | 7.977e-06 | 7.977
0.0001140625 | 0.4991562460763933 | 0.16155340441915195 | 0.33760284165724136 | 41794.5809153396 | 8.0777e-06 | 8.0777
0.0001143125 | 0.5004978253215965 | 0.16256018094949237 | 0.3379376443721041 | 41576.927682813264 | 8.128e-06 | 8.128
0.0001145625 | 0.5018394045667995 | 0.16256018094949237 | 0.33927922361730717 | 41741.984000709446 | 8.128e-06 | 8.128
0.00011481249999999999 | 0.5025101941894011 | 0.16289577312627251 | 0.3396144210631286 | 41697.14346115887 | 8.1448e-06 | 8.1448
0.0001150625 | 0.5038517734346043 | 0.16390254965661294 | 0.33994922377799136 | 41481.87133027622 | 8.1951e-06 | 8.1951
0.00011531249999999999 | 0.5045225630572058 | 0.16390254965661294 | 0.34062001340059284 | 41563.72358016578 | 8.1951e-06 | 8.1951
0.0001155625 | 0.5055287474911081 | 0.16490932618695336 | 0.34061942130415473 | 41309.90395509875 | 8.2455e-06 | 8.2455
0.00011581249999999999 | 0.505864142302409 | 0.1675940636011945 | 0.33827007870121445 | 40367.78766891878 | 8.3797e-06 | 8.3797
0.0001160625 | 0.5068703267363113 | 0.16960761666187535 | 0.3372627100744359 | 39769.7599568058 | 8.4804e-06 | 8.4804
0.0001163125 | 0.5085473007928152 | 0.1739703149600172 | 0.334576985832798 | 38463.68685481684 | 8.6985e-06 | 8.6985
0.0001165625 | 0.5085473007928152 | 0.17631946019747818 | 0.332227840595337 | 37684.76153718269 | 8.816e-06 | 8.816
0.0001168125 | 0.5085473007928152 | 0.17866860543493918 | 0.329878695357876 | 36926.318930496025 | 8.9334e-06 | 8.9334
0.00011706249999999999 | 0.5102242748493191 | 0.18236011937952074 | 0.32786415546979836 | 35957.87901273089 | 9.118e-06 | 9.118
0.0001173125 | 0.5108950644719207 | 0.18236011937952074 | 0.32853494509239994 | 36031.4465915287 | 9.118e-06 | 9.118
0.00011756249999999999 | 0.5112304592832214 | 0.18303130373308102 | 0.3281991555501404 | 35862.62555707533 | 9.1516e-06 | 9.1516
0.0001178125 | 0.511901248905823 | 0.18269571155630088 | 0.3292055373495221 | 36038.671575284534 | 9.1348e-06 | 9.1348
0.00011806249999999999 | 0.5129074333397253 | 0.18437367244020159 | 0.32853376089952374 | 35637.81710819672 | 9.2187e-06 | 9.2187
0.0001183125 | 0.5155905918301316 | 0.18672281767766258 | 0.328867774152469 | 35225.236877068724 | 9.3361e-06 | 9.3361
0.00011856249999999999 | 0.5155905918301316 | 0.18739400203122286 | 0.3281965897989087 | 35027.43804406566 | 9.3697e-06 | 9.3697
0.0001188125 | 0.5172675658866355 | 0.19074992379902428 | 0.3265176420876112 | 34235.153082591314 | 9.5375e-06 | 9.5375
0.0001190625 | 0.5186091451318386 | 0.19377025339004555 | 0.3248388917417931 | 33528.25173716585 | 9.6885e-06 | 9.6885
0.00011931249999999999 | 0.5192799347544402 | 0.19544821427394626 | 0.32383172048049397 | 33137.34246009548 | 9.7724e-06 | 9.7724
0.0001195625 | 0.5199507243770417 | 0.1964549908042867 | 0.323495733572755 | 32933.31793184419 | 9.8227e-06 | 9.8227
0.00011981249999999999 | 0.5206215139996433 | 0.19779735951140726 | 0.32282415448823604 | 32641.907382956575 | 9.8899e-06 | 9.8899
0.0001200625 | 0.5212923036222449 | 0.19947532039530796 | 0.3218169832269369 | 32266.34579046468 | 9.9738e-06 | 9.9738
0.00012031249999999999 | 0.5222984880561472 | 0.20148887345598882 | 0.3208096146001584 | 31843.90374491153 | 1.0074e-05 | 10.0744
0.0001205625 | 0.5222984880561472 | 0.20182446563276896 | 0.32047402242337825 | 31757.6980985545 | 1.0091e-05 | 10.0912
0.00012081249999999999 | 0.5233046724900495 | 0.2021600578095491 | 0.32114461468050043 | 31771.32200694603 | 1.0108e-05 | 10.108
0.0001210625 | 0.5239754621126511 | 0.20182446563276896 | 0.32215099647988216 | 31923.879542538132 | 1.0091e-05 | 10.0912
0.0001213125 | 0.5253170413578543 | 0.20350242651666967 | 0.3218146148411846 | 31627.594849816058 | 1.0175e-05 | 10.1751
0.0001215625 | 0.5269940154143582 | 0.20484479522379023 | 0.32214922019056796 | 31453.00517287971 | 1.0242e-05 | 10.2422
0.0001218125 | 0.5273294102256589 | 0.2061871639309108 | 0.32114224629474813 | 31150.556627507278 | 1.0309e-05 | 10.3094
0.00012206249999999999 | 0.5280001998482605 | 0.20585157175413066 | 0.32214862809412986 | 31299.117645689344 | 1.0293e-05 | 10.2926
0.0001223125 | 0.5290063842821628 | 0.20585157175413066 | 0.3231548125280322 | 31396.875892112075 | 1.0293e-05 | 10.2926
0.0001225625 | 0.5300125687160652 | 0.20652275610769094 | 0.3234898126083742 | 31327.28021891118 | 1.0326e-05 | 10.3261
0.0001228125 | 0.5313541479612683 | 0.20685834828447108 | 0.32449579967679726 | 31373.72045826755 | 1.0343e-05 | 10.3429
0.00012306250000000002 | 0.5316895427725691 | 0.20752953263803137 | 0.3241600101345377 | 31239.892078389705 | 1.0376e-05 | 10.3765
0.0001233125 | 0.5330311220177723 | 0.20752953263803137 | 0.3255015893797409 | 31369.18251991382 | 1.0376e-05 | 10.3765
0.0001235625 | 0.533366516829073 | 0.20820071699159165 | 0.32516579983748134 | 31235.80019665479 | 1.041e-05 | 10.41
0.0001238125 | 0.5343727012629753 | 0.20920749352193208 | 0.32516520774104324 | 31085.426460305527 | 1.046e-05 | 10.4604
0.00012406250000000001 | 0.5357142805081785 | 0.20987867787549236 | 0.3258356026326861 | 31049.90044067112 | 1.0494e-05 | 10.4939
0.00012431250000000002 | 0.5350434908855769 | 0.20887190134515193 | 0.32617158954042497 | 31231.73461244462 | 1.0444e-05 | 10.4436
0.0001245625 | 0.5363850701307801 | 0.21155663875939307 | 0.324828431371387 | 30708.412959880676 | 1.0578e-05 | 10.5778
0.0001248125 | 0.5373912545646824 | 0.21289900746651363 | 0.32449224709816876 | 30483.20900690036 | 1.0645e-05 | 10.645
0.0001250625 | 0.5383974389985847 | 0.21491256052719448 | 0.32348487847139024 | 30103.859697903255 | 1.0746e-05 | 10.7456
0.00012531250000000002 | 0.5387328338098855 | 0.21524815270397463 | 0.32348468110591083 | 30056.906602194278 | 1.0762e-05 | 10.7624
0.0001255625 | 0.5397390182437879 | 0.2165905214110952 | 0.3231484968326927 | 29839.57882619871 | 1.083e-05 | 10.8295
0.0001258125 | 0.5414159923002918 | 0.21860407447177604 | 0.32281191782851576 | 29533.93422410285 | 1.093e-05 | 10.9302
0.0001260625 | 0.5420867819228933 | 0.21927525882533633 | 0.32281152309755695 | 29443.497166699723 | 1.0964e-05 | 10.9638
0.00012631250000000001 | 0.5424221767341941 | 0.22095321970923704 | 0.3214689570249571 | 29098.37271871336 | 1.1048e-05 | 11.0477
0.00012656250000000002 | 0.5437637559793972 | 0.22330236494669803 | 0.32046139103269916 | 28702.01496604775 | 1.1165e-05 | 11.1651
0.0001268125 | 0.544099150790698 | 0.2246447336538186 | 0.31945441713687944 | 28440.855206440247 | 1.1232e-05 | 11.2322
0.0001270625 | 0.5451053352246004 | 0.22598710236093916 | 0.3191182328636612 | 28242.163338505583 | 1.1299e-05 | 11.2994
0.0001273125 | 0.5461115196585027 | 0.2269938788912796 | 0.3191176407672231 | 28116.849875063537 | 1.135e-05 | 11.3497
0.00012756250000000002 | 0.547117704092405 | 0.2286718397751803 | 0.3184458643172247 | 27851.77786913388 | 1.1434e-05 | 11.4336
0.0001278125 | 0.5481238885263073 | 0.23001420848230086 | 0.31810968004400647 | 27660.002583578167 | 1.1501e-05 | 11.5007
0.0001280625 | 0.5491300729602098 | 0.23135657718942143 | 0.31777349577078834 | 27470.45272117885 | 1.1568e-05 | 11.5678
0.0001283125 | 0.5494654677715105 | 0.23135657718942143 | 0.3181088905820891 | 27499.446477515947 | 1.1568e-05 | 11.5678
0.00012856250000000001 | 0.5494654677715105 | 0.23202776154298171 | 0.3174377062285288 | 27362.04531023116 | 1.1601e-05 | 11.6014
0.00012881250000000002 | 0.5504716522054128 | 0.232698945896542 | 0.31777270630887083 | 27311.91626885604 | 1.1635e-05 | 11.6349
0.0001290625 | 0.5508070470167137 | 0.23404131460366256 | 0.3167657324130511 | 27069.214933224786 | 1.1702e-05 | 11.7021
0.0001293125 | 0.5514778366393152 | 0.23471249895722285 | 0.3167653376820923 | 26991.774114238702 | 1.1736e-05 | 11.7356
0.0001295625 | 0.5524840210732176 | 0.23538368331078313 | 0.31710033776243446 | 26943.272643393782 | 1.1769e-05 | 11.7692
0.00012981250000000002 | 0.5541609951297215 | 0.23538368331078313 | 0.31877731181893837 | 27085.761199347748 | 1.1769e-05 | 11.7692
0.0001300625 | 0.5551671795636238 | 0.23605486766434342 | 0.3191123118992804 | 27037.130397415905 | 1.1803e-05 | 11.8027
0.0001303125 | 0.5555025743749246 | 0.235048091134003 | 0.3204544832409216 | 27267.141944856525 | 1.1752e-05 | 11.7524
0.0001305625 | 0.5565087588088269 | 0.23639045984112356 | 0.32011829896770333 | 27083.859406411975 | 1.182e-05 | 11.8195
0.00013081250000000002 | 0.5568441536201277 | 0.23639045984112356 | 0.3204536937790042 | 27112.235747109167 | 1.182e-05 | 11.8195
0.00013106250000000002 | 0.5571795484314285 | 0.2367260520179037 | 0.3204534964135248 | 27073.783699082578 | 1.1836e-05 | 11.8363
0.0001313125 | 0.5585211276766316 | 0.23739723637146398 | 0.32112389130516766 | 27053.717744438574 | 1.187e-05 | 11.8699
0.0001315625 | 0.5598627069218347 | 0.2384040129018044 | 0.3214586940200303 | 26967.557308058826 | 1.192e-05 | 11.9202
0.0001318125 | 0.5605334965444363 | 0.23974638160892497 | 0.3207871149355113 | 26760.538597723677 | 1.1987e-05 | 11.9873
0.00013206250000000002 | 0.5615396809783386 | 0.24175993466960582 | 0.3197797463087328 | 26454.32103923675 | 1.2088e-05 | 12.088
0.0001323125 | 0.5618750757896395 | 0.2431023033767264 | 0.3187727724129131 | 26225.40123932294 | 1.2155e-05 | 12.1551
0.0001325625 | 0.5628812602235418 | 0.24578704079096753 | 0.31709421943257426 | 25802.35462472985 | 1.2289e-05 | 12.2894
0.0001328125 | 0.5638874446574441 | 0.24679381732130795 | 0.31709362733613616 | 25697.047906455686 | 1.234e-05 | 12.3397
0.00013306250000000002 | 0.5645582342800457 | 0.24780059385164838 | 0.3167576404283973 | 25565.52714462272 | 1.239e-05 | 12.39
0.00013331250000000002 | 0.565564418713948 | 0.24847177820520866 | 0.31709264050873937 | 25523.433107711564 | 1.2424e-05 | 12.4236
0.0001335625 | 0.5662352083365496 | 0.2488073703819888 | 0.3174278379545608 | 25515.95135362915 | 1.244e-05 | 12.4404
0.0001338125 | 0.5665706031478503 | 0.24947855473554909 | 0.31709204841230126 | 25420.38523098095 | 1.2474e-05 | 12.4739
0.0001340625 | 0.5679121823930535 | 0.24981414691232923 | 0.3180980354807243 | 25466.775153639228 | 1.2491e-05 | 12.4907
0.00013431250000000002 | 0.568582972015655 | 0.2504853312658895 | 0.3180976407497655 | 25398.504506605674 | 1.2524e-05 | 12.5243
0.0001345625 | 0.5699245512608582 | 0.2518276999730101 | 0.3180968512878481 | 25263.05496352788 | 1.2591e-05 | 12.5914
0.0001348125 | 0.5699245512608582 | 0.2518276999730101 | 0.3180968512878481 | 25263.05496352788 | 1.2591e-05 | 12.5914
0.0001350625 | 0.5712661305060613 | 0.2535056608569108 | 0.31776046964915056 | 25069.29972096425 | 1.2675e-05 | 12.6753
0.00013531250000000002 | 0.5716015253173621 | 0.25484802956403135 | 0.3167534957533307 | 24858.226001998217 | 1.2742e-05 | 12.7424
0.0001355625 | 0.5726077097512644 | 0.2561903982711519 | 0.3164173114801125 | 24701.73071398378 | 1.281e-05 | 12.8095
0.0001358125 | 0.5726077097512644 | 0.2568615826247122 | 0.3157461271265522 | 24584.924214834675 | 1.2843e-05 | 12.8431
0.0001360625 | 0.5742846838077683 | 0.2585395435086129 | 0.3157451402991554 | 24425.287986062896 | 1.2927e-05 | 12.927
0.0001363125 | 0.5739492889964676 | 0.2592107278621732 | 0.3147385611342944 | 24284.37771307415 | 1.2961e-05 | 12.9605
0.00013656250000000002 | 0.5746200786190692 | 0.25954632003895334 | 0.3150737585801158 | 24278.807615752656 | 1.2977e-05 | 12.9773
0.0001368125 | 0.5756262630529715 | 0.2602175043925136 | 0.31540875866045787 | 24241.93248619381 | 1.3011e-05 | 13.0109
0.0001370625 | 0.5766324474868738 | 0.2598819122157335 | 0.31675053527114033 | 24376.497199866608 | 1.2994e-05 | 12.9941
0.0001373125 | 0.5773032371094754 | 0.2585395435086129 | 0.3187636936008625 | 24658.796041406586 | 1.2927e-05 | 12.927
0.00013756250000000002 | 0.5779740267320769 | 0.2592107278621732 | 0.3187632988699037 | 24594.915611625118 | 1.2961e-05 | 12.9605
0.0001378125 | 0.5786448163546785 | 0.25954632003895334 | 0.3190984963157251 | 24588.943990254535 | 1.2977e-05 | 12.9773
0.0001380625 | 0.5796510007885808 | 0.26055309656929376 | 0.319097904219287 | 24493.88692138789 | 1.3028e-05 | 13.0277
0.0001383125 | 0.580992580033784 | 0.2615598730996342 | 0.31943270693414977 | 24425.20736446989 | 1.3078e-05 | 13.078
0.00013856250000000001 | 0.5813279748450847 | 0.2625666496299746 | 0.3187613252151101 | 24280.41228117345 | 1.3128e-05 | 13.1283
0.00013881250000000002 | 0.5826695540902879 | 0.26357342616031504 | 0.31909612792997283 | 24213.072810753452 | 1.3179e-05 | 13.1787
0.0001390625 | 0.5833403437128895 | 0.26525138704421575 | 0.3180889566686737 | 23983.961796637108 | 1.3263e-05 | 13.2626
0.0001393125 | 0.5850173177693934 | 0.2665937557513363 | 0.31842356201805705 | 23888.298592789597 | 1.333e-05 | 13.3297
0.0001395625 | 0.5853527125806941 | 0.2665937557513363 | 0.3187589568293578 | 23913.460083189515 | 1.333e-05 | 13.3297
0.00013981250000000002 | 0.5863588970145964 | 0.2672649401048966 | 0.3190939569096998 | 23878.474803650737 | 1.3363e-05 | 13.3632
0.0001400625 | 0.587029686637198 | 0.2679361244584569 | 0.31909356217874113 | 23818.62937098772 | 1.3397e-05 | 13.3968
0.0001403125 | 0.587029686637198 | 0.2672649401048966 | 0.3197647465323014 | 23928.67140798936 | 1.3363e-05 | 13.3632
0.0001405625 | 0.587029686637198 | 0.26760053228167674 | 0.31942915435552127 | 23873.581388791084 | 1.338e-05 | 13.38
0.00014081250000000001 | 0.5887066606937019 | 0.268271716635237 | 0.3204349440584649 | 23888.835399980166 | 1.3414e-05 | 13.4136
0.00014106250000000002 | 0.5880358710711003 | 0.26860730881201716 | 0.31942856225908317 | 23784.055889754876 | 1.343e-05 | 13.4304
0.0001413125 | 0.5893774503163035 | 0.26994967751913773 | 0.3194277727971658 | 23665.72731130752 | 1.3497e-05 | 13.4975
0.0001415625 | 0.5903836347502058 | 0.270620861872698 | 0.3197627728775078 | 23631.79029619132 | 1.3531e-05 | 13.531
0.0001418125 | 0.5913898191841082 | 0.2722988227565987 | 0.31909099642750943 | 23436.825264039948 | 1.3615e-05 | 13.6149
0.00014206250000000002 | 0.591725213995409 | 0.27330559928693915 | 0.31841961470846986 | 23301.36049456976 | 1.3665e-05 | 13.6653
0.0001423125 | 0.5927313984293113 | 0.27330559928693915 | 0.3194257991423722 | 23374.991216847495 | 1.3665e-05 | 13.6653
0.0001425625 | 0.5930667932406121 | 0.2743123758172796 | 0.3187544174233325 | 23240.25057007679 | 1.3716e-05 | 13.7156
0.0001428125 | 0.5930667932406121 | 0.2746479679940597 | 0.31841882524655235 | 23187.41533550609 | 1.3732e-05 | 13.7324
0.00014306250000000001 | 0.5944083724858152 | 0.27397678364049943 | 0.3204315888453158 | 23391.149030041346 | 1.3699e-05 | 13.6988
0.00014331250000000002 | 0.5954145569197176 | 0.2743123758172796 | 0.321102181102438 | 23411.42503292125 | 1.3716e-05 | 13.7156
0.0001435625 | 0.5957499517310183 | 0.2746479679940597 | 0.3211019837369586 | 23382.804255366173 | 1.3732e-05 | 13.7324
0.0001438125 | 0.5967561361649207 | 0.2746479679940597 | 0.322108168170861 | 23456.07510031371 | 1.3732e-05 | 13.7324
0.0001440625 | 0.5977623205988231 | 0.277668297585081 | 0.32009402301374207 | 23055.856631645987 | 1.3883e-05 | 13.8834
0.00014431250000000002 | 0.5991038998440261 | 0.280017442822542 | 0.31908645702148414 | 22790.470036804225 | 1.4001e-05 | 14.0009
0.0001445625 | 0.5991038998440261 | 0.28135981152966255 | 0.31774408831436357 | 22586.316545130696 | 1.4068e-05 | 14.068
0.0001448125 | 0.6001100842779284 | 0.282366588060003 | 0.31774349621792547 | 22505.74321848624 | 1.4118e-05 | 14.1183
0.0001450625 | 0.60078087390053 | 0.28370895676712354 | 0.3170719171334065 | 22351.914493391778 | 1.4185e-05 | 14.1854
0.00014531250000000002 | 0.6011162687118309 | 0.28370895676712354 | 0.31740731194470734 | 22375.558076246733 | 1.4185e-05 | 14.1854
0.00014556250000000002 | 0.6014516635231316 | 0.28370895676712354 | 0.3177427067560081 | 22399.201659101684 | 1.4185e-05 | 14.1854
0.0001458125 | 0.6024578479570339 | 0.2833733645903434 | 0.31908448336669054 | 22520.428751514642 | 1.4169e-05 | 14.1687
0.0001460625 | 0.6034640323909363 | 0.28471573329746397 | 0.3187482990934723 | 22390.634714973898 | 1.4236e-05 | 14.2358
0.0001463125 | 0.6041348220135379 | 0.2857225098278044 | 0.31841231218573346 | 22288.220300012774 | 1.4286e-05 | 14.2861
0.00014656250000000002 | 0.6058117960700418 | 0.2874004707117051 | 0.31841132535833666 | 22158.023928759598 | 1.437e-05 | 14.37
0.0001468125 | 0.6061471908813426 | 0.28840724724204553 | 0.3177399436392971 | 22034.116457041328 | 1.442e-05 | 14.4204
0.0001470625 | 0.6064825856926434 | 0.2904208003027264 | 0.31606178538991697 | 21765.781587301128 | 1.4521e-05 | 14.521
0.0001473125 | 0.6078241649378465 | 0.29008520812594624 | 0.3177389568119003 | 21906.594883938214 | 1.4504e-05 | 14.5043
0.00014756250000000002 | 0.6088303493717488 | 0.2907563924795065 | 0.3180739568922423 | 21879.068878230166 | 1.4538e-05 | 14.5378
0.00014781250000000002 | 0.6088303493717488 | 0.29109198465628666 | 0.3177383647154622 | 21830.78761791664 | 1.4555e-05 | 14.5546
0.0001480625 | 0.6091657441830496 | 0.2907563924795065 | 0.31840935170354306 | 21902.139381233766 | 1.4538e-05 | 14.5378
0.0001483125 | 0.6098365338056512 | 0.2907563924795065 | 0.31908014132614465 | 21948.28038724098 | 1.4538e-05 | 14.5378
0.0001485625 | 0.6111781130508542 | 0.2907563924795065 | 0.3204217205713477 | 22040.562399255392 | 1.4538e-05 | 14.5378
0.00014881250000000002 | 0.6111781130508542 | 0.2907563924795065 | 0.3204217205713477 | 22040.562399255392 | 1.4538e-05 | 14.5378
0.0001490625 | 0.6115135078621551 | 0.29109198465628666 | 0.3204215232058684 | 22015.138863010143 | 1.4555e-05 | 14.5546
0.0001493125 | 0.6138612715412606 | 0.29344112989374765 | 0.3204201416475129 | 21838.802335823486 | 1.4672e-05 | 14.6721
0.0001495625 | 0.6138612715412606 | 0.29511909077764836 | 0.3187421807636122 | 21600.91913564224 | 1.4756e-05 | 14.756
0.00014981250000000002 | 0.6155382455977645 | 0.29679705166154907 | 0.3187411939362154 | 21478.730476048677 | 1.484e-05 | 14.8399
0.0001500625 | 0.616209035220366 | 0.2971326438383292 | 0.31907639138203675 | 21477.033775908327 | 1.4857e-05 | 14.8566
0.0001503125 | 0.616209035220366 | 0.2978038281918895 | 0.31840520702847647 | 21383.553660922888 | 1.489e-05 | 14.8902
0.0001505625 | 0.6172152196542684 | 0.2984750125454498 | 0.3187402071088186 | 21357.915652003398 | 1.4924e-05 | 14.9238
0.0001508125 | 0.6175506144655691 | 0.29914619689901006 | 0.3184044175665591 | 21287.54574633957 | 1.4957e-05 | 14.9573
0.00015106250000000002 | 0.6178860092768699 | 0.29981738125257035 | 0.3180686280242995 | 21217.490906996754 | 1.4991e-05 | 14.9909
0.0001513125 | 0.6185567988994715 | 0.3008241577829108 | 0.3177326411165607 | 21124.143982203175 | 1.5041e-05 | 15.0412
0.0001515625 | 0.6185567988994715 | 0.30048856560613063 | 0.31806823329334083 | 21170.07232216969 | 1.5024e-05 | 15.0244
0.0001518125 | 0.619227588522073 | 0.3025021186668115 | 0.31672546985526157 | 20940.38026914557 | 1.5125e-05 | 15.1251
0.00015206250000000002 | 0.6202337729559754 | 0.30317330302037176 | 0.3170604699356036 | 20916.120699077434 | 1.5159e-05 | 15.1587
0.0001523125 | 0.620904562578577 | 0.30317330302037176 | 0.3177312595582052 | 20960.371932013764 | 1.5159e-05 | 15.1587
0.0001525625 | 0.6215753522011785 | 0.30384448737393205 | 0.3177308648272465 | 20914.04504806598 | 1.5192e-05 | 15.1922
0.0001528125 | 0.62224614182378 | 0.30619363261139304 | 0.316052509212387 | 20643.963528366796 | 1.531e-05 | 15.3097
0.00015306250000000001 | 0.6229169314463816 | 0.30619363261139304 | 0.31672329883498856 | 20687.778261996667 | 1.531e-05 | 15.3097
0.00015331250000000002 | 0.6235877210689832 | 0.3068648169649533 | 0.31672290410402987 | 20642.503577736803 | 1.5343e-05 | 15.3432
0.0001535625 | 0.6242585106915848 | 0.30787159349529375 | 0.31638691719629103 | 20553.17371793364 | 1.5394e-05 | 15.3936
0.0001538125 | 0.6242585106915848 | 0.3088783700256342 | 0.3153801406659506 | 20420.992291546787 | 1.5444e-05 | 15.4439
0.0001540625 | 0.6259354847480887 | 0.30954955437919446 | 0.31638593036889423 | 20441.698325388337 | 1.5477e-05 | 15.4775
0.00015431250000000002 | 0.6272770639932918 | 0.31022073873275474 | 0.317056325260537 | 20440.69178325766 | 1.5511e-05 | 15.511
0.0001545625 | 0.6272770639932918 | 0.31022073873275474 | 0.317056325260537 | 20440.69178325766 | 1.5511e-05 | 15.511
0.0001548125 | 0.6282832484271942 | 0.310891923086315 | 0.31739132534087916 | 20418.113290949645 | 1.5545e-05 | 15.5446
0.0001550625 | 0.6292894328610965 | 0.31122751526309517 | 0.31806191759800134 | 20439.19011011149 | 1.5561e-05 | 15.5614
0.00015531250000000001 | 0.6306310121062996 | 0.3115631074398753 | 0.31906790466642426 | 20481.75134008748 | 1.5578e-05 | 15.5782
0.00015556250000000002 | 0.6313018017289012 | 0.310891923086315 | 0.32040987864258613 | 20612.29995696148 | 1.5545e-05 | 15.5446
0.0001558125 | 0.6319725913515027 | 0.31122751526309517 | 0.3207450760884076 | 20611.61435660769 | 1.5561e-05 | 15.5614
0.0001560625 | 0.6316371965402019 | 0.310891923086315 | 0.32074527345388687 | 20633.876253185015 | 1.5545e-05 | 15.5446
0.0001563125 | 0.6319725913515027 | 0.3115631074398753 | 0.32040948391162744 | 20567.870602167444 | 1.5578e-05 | 15.5782
0.00015656250000000002 | 0.6326433809741043 | 0.31189869961665545 | 0.3207446813574489 | 20567.23428162193 | 1.5595e-05 | 15.5949
0.0001568125 | 0.6333141705967058 | 0.31256988397021573 | 0.32074428662649007 | 20523.044802169952 | 1.5628e-05 | 15.6285
0.0001570625 | 0.6339849602193074 | 0.3129054761469959 | 0.3210794840723115 | 20522.45860481366 | 1.5645e-05 | 15.6453
0.0001573125 | 0.6339849602193074 | 0.313241068323776 | 0.3207438918955314 | 20479.044693079657 | 1.5662e-05 | 15.6621
0.00015756250000000001 | 0.6356619342758113 | 0.3149190292076767 | 0.3207429050681346 | 20369.864969742255 | 1.5746e-05 | 15.746
0.00015781250000000002 | 0.6359973290871122 | 0.31525462138445687 | 0.3207427077026553 | 20348.16849276291 | 1.5763e-05 | 15.7627
0.0001580625 | 0.6363327238984129 | 0.31592580573801715 | 0.32040691816039574 | 20283.681316371767 | 1.5796e-05 | 15.7963
0.0001583125 | 0.6370035135210145 | 0.31659699009157743 | 0.32040652342943704 | 20240.65505719165 | 1.583e-05 | 15.8298
0.0001585625 | 0.6383450927662175 | 0.3172681744451377 | 0.3210769183210798 | 20240.096182518344 | 1.5863e-05 | 15.8634
0.00015881250000000002 | 0.6386804875775184 | 0.3186105431522583 | 0.3200699444252601 | 20091.61035655398 | 1.5931e-05 | 15.9305
0.0001590625 | 0.63935127720012 | 0.31928172750581857 | 0.3200695496943014 | 20049.349657096707 | 1.5964e-05 | 15.9641
0.0001593125 | 0.6400220668227214 | 0.3196173196825987 | 0.32040474714012274 | 20049.273140661215 | 1.5981e-05 | 15.9809
0.0001595625 | 0.6403574616340223 | 0.3196173196825987 | 0.3207401419514236 | 20070.26041454449 | 1.5981e-05 | 15.9809
0.00015981250000000002 | 0.6410282512566238 | 0.320288504036159 | 0.3207397472204648 | 20028.177295071124 | 1.6014e-05 | 16.0144
0.00016006250000000002 | 0.6420344356905262 | 0.3212952805664994 | 0.3207391551240268 | 19965.382283767623 | 1.6065e-05 | 16.0648
0.0001603125 | 0.6416990408792254 | 0.32062409621293914 | 0.3210749446662862 | 20028.123179678154 | 1.6031e-05 | 16.0312
0.0001605625 | 0.6423698305018269 | 0.3209596883897193 | 0.32141014211210767 | 20028.069177450187 | 1.6048e-05 | 16.048
0.0001608125 | 0.6433760149357293 | 0.3219664649200597 | 0.32140955001566957 | 19965.405409254134 | 1.6098e-05 | 16.0983
0.00016106250000000002 | 0.6437114097470301 | 0.32330883362718027 | 0.32040257611984985 | 19820.21787188891 | 1.6165e-05 | 16.1654
0.0001613125 | 0.6440468045583309 | 0.32297324145040013 | 0.3210735631079307 | 19882.363112563853 | 1.6149e-05 | 16.1487
0.0001615625 | 0.6447175941809324 | 0.32398001798074055 | 0.3207375762001919 | 19799.836928168734 | 1.6199e-05 | 16.199
0.0001618125 | 0.6463945682374364 | 0.32465120233430084 | 0.3217433659031355 | 19820.863966604316 | 1.6233e-05 | 16.2326
0.00016206250000000002 | 0.6463945682374364 | 0.32398001798074055 | 0.3224145502566958 | 19903.360229818998 | 1.6199e-05 | 16.199
0.0001623125 | 0.6467299630487371 | 0.32398001798074055 | 0.32274994506799654 | 19924.06489014905 | 1.6199e-05 | 16.199
0.0001625625 | 0.6470653578600379 | 0.32465120233430084 | 0.3224141555257371 | 19862.18767757649 | 1.6233e-05 | 16.2326
0.0001628125 | 0.6480715422939403 | 0.3243156101575207 | 0.32375593213641957 | 19965.48559467555 | 1.6216e-05 | 16.2158
0.0001630625 | 0.648406937105241 | 0.32465120233430084 | 0.32375573477094016 | 19944.835099520835 | 1.6233e-05 | 16.2326
0.00016331250000000002 | 0.6497485163504442 | 0.324986794511081 | 0.3247617218393632 | 19986.148811242845 | 1.6249e-05 | 16.2493
0.0001635625 | 0.6510900955956472 | 0.32565797886464126 | 0.32543211673100597 | 19986.128874568174 | 1.6283e-05 | 16.2829
0.0001638125 | 0.6507547007843465 | 0.32632916321820155 | 0.32442553756614495 | 19883.33095128346 | 1.6316e-05 | 16.3165
0.0001640625 | 0.6517608852182488 | 0.32700034757176183 | 0.324760537646487 | 19863.008712870967 | 1.635e-05 | 16.35
0.00016431250000000002 | 0.6520962800295496 | 0.3266647553949817 | 0.32543152463456787 | 19924.495634129693 | 1.6333e-05 | 16.3332
0.0001645625 | 0.6524316748408504 | 0.32733593974854197 | 0.32509573509230844 | 19863.125041634325 | 1.6367e-05 | 16.3668
0.0001648125 | 0.653102464463452 | 0.3276715319253221 | 0.3254309325381299 | 19863.24113211624 | 1.6384e-05 | 16.3836
0.0001650625 | 0.6534378592747527 | 0.3276715319253221 | 0.3257663273494306 | 19883.712535861938 | 1.6384e-05 | 16.3836
0.0001653125 | 0.6537732540860535 | 0.3283427162788824 | 0.32543053780717107 | 19822.613487229737 | 1.6417e-05 | 16.4171
0.00016556250000000002 | 0.6541086488973543 | 0.3290139006324427 | 0.32509474826491164 | 19761.763721228952 | 1.6451e-05 | 16.4507
0.0001658125 | 0.654444043708655 | 0.32867830845566254 | 0.3257657352529925 | 19822.770585843944 | 1.6434e-05 | 16.4339
0.0001660625 | 0.6547794385199559 | 0.3293494928092228 | 0.3254299457107331 | 19761.982502838702 | 1.6467e-05 | 16.4675
0.0001663125 | 0.6557856229538582 | 0.3306918615163434 | 0.32509376143751484 | 19661.431034125893 | 1.6535e-05 | 16.5346
0.00016656250000000002 | 0.6567918073877606 | 0.3306918615163434 | 0.32609994587141716 | 19722.284326933805 | 1.6535e-05 | 16.5346
0.0001668125 | 0.6574625970103621 | 0.33136304586990367 | 0.32609955114045847 | 19682.312509192005 | 1.6568e-05 | 16.5682
0.0001670625 | 0.6577979918216629 | 0.3316986380466838 | 0.32609935377497906 | 19662.387261842377 | 1.6585e-05 | 16.5849
0.0001673125 | 0.6601457555007684 | 0.33203423022346396 | 0.3281115252773044 | 19763.716834645664 | 1.6602e-05 | 16.6017
0.00016756250000000001 | 0.6594749658781668 | 0.3316986380466838 | 0.32777632783148297 | 19763.501578523286 | 1.6585e-05 | 16.5849
0.00016781250000000002 | 0.6594749658781668 | 0.33136304586990367 | 0.3281119200082631 | 19803.772574995164 | 1.6568e-05 | 16.5682
0.0001680625 | 0.6604811503120691 | 0.3323698224002441 | 0.328111327911825 | 19743.74963059727 | 1.6618e-05 | 16.6185
0.0001683125 | 0.6604811503120691 | 0.3323698224002441 | 0.328111327911825 | 19743.74963059727 | 1.6618e-05 | 16.6185
0.0001685625 | 0.6611519399346707 | 0.3330410067538044 | 0.3281109331808663 | 19703.935943444794 | 1.6652e-05 | 16.6521
0.00016881250000000002 | 0.6618227295572723 | 0.33371219110736466 | 0.3281105384499076 | 19664.282408211162 | 1.6686e-05 | 16.6856
0.0001690625 | 0.6628289139911746 | 0.3340477832841448 | 0.3287811307070298 | 19684.67669353548 | 1.6702e-05 | 16.7024
0.0001693125 | 0.6634997036137762 | 0.3347189676377051 | 0.3287807359760711 | 19645.181048236176 | 1.6736e-05 | 16.7359
0.0001695625 | 0.6631643088024753 | 0.3347189676377051 | 0.32844534116477025 | 19625.14066548357 | 1.6736e-05 | 16.7359
0.00016981250000000001 | 0.6645058880476785 | 0.33606133634482566 | 0.32844455170285286 | 19546.70271059344 | 1.6803e-05 | 16.8031
0.00017006250000000002 | 0.6651766776702801 | 0.3370681128751661 | 0.328108564795114 | 19468.383526188358 | 1.6853e-05 | 16.8534
0.0001703125 | 0.6658474672928817 | 0.3380748894055065 | 0.3277725778873752 | 19390.53080598517 | 1.6904e-05 | 16.9037
0.0001705625 | 0.6665182569154832 | 0.3380748894055065 | 0.32844336750997666 | 19430.213707237082 | 1.6904e-05 | 16.9037
0.0001708125 | 0.666853651726784 | 0.3387460737590668 | 0.3281075779677172 | 19371.88964741087 | 1.6937e-05 | 16.9373
0.00017106250000000002 | 0.6675244413493856 | 0.3394172581126271 | 0.3281071832367585 | 19333.559233919943 | 1.6971e-05 | 16.9709
0.0001713125 | 0.6685306257832879 | 0.34008844246618736 | 0.32844218331710057 | 19315.104090886907 | 1.7004e-05 | 17.0044
0.0001715625 | 0.6681952309719871 | 0.3397528502894072 | 0.32844238068257986 | 19334.194276975577 | 1.6988e-05 | 16.9876
0.0001718125 | 0.6695368102171902 | 0.3404240346429675 | 0.32911277557422275 | 19335.460606909975 | 1.7021e-05 | 17.0212
0.00017206250000000001 | 0.6692014154058895 | 0.3394172581126271 | 0.32978415729326244 | 19432.37413012345 | 1.6971e-05 | 16.9709
0.00017231250000000002 | 0.6702075998397918 | 0.3404240346429675 | 0.32978356519682434 | 19374.869670568194 | 1.7021e-05 | 17.0212
0.0001725625 | 0.669872205028491 | 0.34008844246618736 | 0.32978376256230363 | 19393.999994286296 | 1.7004e-05 | 17.0044
0.0001728125 | 0.6712137842736942 | 0.3410952189965278 | 0.3301185652771664 | 19356.387711815267 | 1.7055e-05 | 17.0548
0.0001730625 | 0.6718845738962957 | 0.34176640335008807 | 0.3301181705462077 | 19318.351207742995 | 1.7088e-05 | 17.0883
0.00017331250000000002 | 0.6728907583301981 | 0.3421019955268682 | 0.33078876280332986 | 19338.60469266688 | 1.7105e-05 | 17.1051
0.0001735625 | 0.6732261531414988 | 0.34243758770364835 | 0.33078856543785046 | 19319.641144308072 | 1.7122e-05 | 17.1219
0.0001738125 | 0.6738969427641004 | 0.3434443642339888 | 0.3304525785301116 | 19243.441613441304 | 1.7172e-05 | 17.1722
0.0001740625 | 0.6738969427641004 | 0.34478673294110934 | 0.32911020982299105 | 19090.653924854127 | 1.7239e-05 | 17.2393
0.00017431250000000002 | 0.6749031271980027 | 0.34646469382501005 | 0.32843843337299267 | 18959.417177374966 | 1.7323e-05 | 17.3232
0.00017456250000000002 | 0.675909311631905 | 0.3478070625321306 | 0.3281022490997744 | 18866.911253101087 | 1.739e-05 | 17.3904
0.0001748125 | 0.6755739168206043 | 0.34814265470891076 | 0.32743126211169354 | 18810.177821242018 | 1.7407e-05 | 17.4071
0.0001750625 | 0.675909311631905 | 0.3478070625321306 | 0.3281022490997744 | 18866.911253101087 | 1.739e-05 | 17.3904
0.0001753125 | 0.6772508908771082 | 0.34881383906247104 | 0.32843705181463717 | 18831.652591387894 | 1.7441e-05 | 17.4407
0.00017556250000000002 | 0.6772508908771082 | 0.3494850234160313 | 0.3277658674610769 | 18757.076584131635 | 1.7474e-05 | 17.4743
0.0001758125 | 0.6782570753110105 | 0.35116298429993204 | 0.3270940910110785 | 18629.189614797437 | 1.7558e-05 | 17.5581
0.0001760625 | 0.6785924701223114 | 0.35116298429993204 | 0.32742948582237935 | 18648.291560406513 | 1.7558e-05 | 17.5581
0.0001763125 | 0.6789278649336121 | 0.3508273921231519 | 0.32810047281046023 | 18704.381708899527 | 1.7541e-05 | 17.5414
0.00017656250000000002 | 0.6792632597449129 | 0.3508273921231519 | 0.32843586762176097 | 18723.50192692304 | 1.7541e-05 | 17.5414
0.0001768125 | 0.6802694441788153 | 0.3514985764767122 | 0.3287708677021031 | 18706.810764218568 | 1.7575e-05 | 17.5749
0.0001770625 | 0.6809402338014168 | 0.3525053530070526 | 0.32843488079436417 | 18634.3201879146 | 1.7625e-05 | 17.6253
0.0001773125 | 0.6809402338014168 | 0.3518341686534923 | 0.32910606514792445 | 18708.021816496628 | 1.7592e-05 | 17.5917
0.0001775625 | 0.6816110234240184 | 0.3525053530070526 | 0.32910567041696576 | 18672.3785956454 | 1.7625e-05 | 17.6253
0.00017781250000000002 | 0.6809402338014168 | 0.35284094518383274 | 0.32809928861758403 | 18597.574521666804 | 1.7642e-05 | 17.642
0.0001780625 | 0.6816110234240184 | 0.3531765373606129 | 0.3284344860634055 | 18598.88476838741 | 1.7659e-05 | 17.6588
0.0001783125 | 0.6826172078579207 | 0.353512129537393 | 0.32910507832052766 | 18619.16753754365 | 1.7676e-05 | 17.6756
0.0001785625 | 0.6832879974805223 | 0.3541833138909533 | 0.32910468358956896 | 18583.861558813827 | 1.7709e-05 | 17.7092
0.00017881250000000002 | 0.6853003663483269 | 0.3548544982445136 | 0.3304458681038133 | 18624.302058367517 | 1.7743e-05 | 17.7427
0.0001790625 | 0.6853003663483269 | 0.35451890606773345 | 0.33078146028059346 | 18660.86432171238 | 1.7726e-05 | 17.7259
0.0001793125 | 0.6863065507822294 | 0.355861274774854 | 0.33044527600737533 | 18571.578276756365 | 1.7793e-05 | 17.7931
0.0001795625 | 0.6866419455935301 | 0.3555256825980739 | 0.3311162629954562 | 18626.854778859233 | 1.7776e-05 | 17.7763
0.00017981250000000001 | 0.6863065507822294 | 0.35519009042129374 | 0.3311164603609356 | 18644.464994403184 | 1.776e-05 | 17.7595
0.00018006250000000002 | 0.6866419455935301 | 0.35519009042129374 | 0.33145185517223635 | 18663.350364256996 | 1.776e-05 | 17.7595
0.0001803125 | 0.6873127352161317 | 0.35619686695163416 | 0.3311158682644975 | 18591.733896944006 | 1.781e-05 | 17.8098
0.0001805625 | 0.6876481300274324 | 0.35619686695163416 | 0.33145126307579825 | 18610.565888037643 | 1.781e-05 | 17.8098
0.0001808125 | 0.6876481300274324 | 0.3565324591284143 | 0.3311156708990181 | 18574.223043168044 | 1.7827e-05 | 17.8266
0.00018106250000000002 | 0.6886543144613347 | 0.35619686695163416 | 0.3324574475097006 | 18667.06186131856 | 1.781e-05 | 17.8098
0.0001813125 | 0.6889897092726356 | 0.3565324591284143 | 0.3324572501442213 | 18649.480103828544 | 1.7827e-05 | 17.8266
0.0001815625 | 0.6893251040839363 | 0.3565324591284143 | 0.332792644955522 | 18668.294368993666 | 1.7827e-05 | 17.8266
0.0001818125 | 0.6899958937065379 | 0.35686805130519444 | 0.33312784240134347 | 18669.5245586135 | 1.7843e-05 | 17.8434
0.00018206250000000001 | 0.6910020781404402 | 0.35686805130519444 | 0.3341340268352458 | 18725.91427633815 | 1.7843e-05 | 17.8434
0.00018231250000000002 | 0.6906666833291395 | 0.355861274774854 | 0.3348054085542855 | 18816.62503266813 | 1.7793e-05 | 17.7931
0.0001825625 | 0.6916728677630418 | 0.3565324591284143 | 0.3351404086346275 | 18799.99422514953 | 1.7827e-05 | 17.8266
0.0001828125 | 0.6923436573856434 | 0.358210420012315 | 0.3341332373733284 | 18655.696133118694 | 1.7911e-05 | 17.9105
0.0001830625 | 0.6923436573856434 | 0.35854601218909515 | 0.33379764519654825 | 18619.51514443314 | 1.7927e-05 | 17.9273
0.00018331250000000002 | 0.6936852366308465 | 0.3595527887194356 | 0.3341324479114109 | 18586.002300326443 | 1.7978e-05 | 17.9776
0.0001835625 | 0.694356026253448 | 0.36022397307299586 | 0.3341320531804522 | 18551.35016862099 | 1.8011e-05 | 18.0112
0.0001838125 | 0.6950268158760496 | 0.3598883808962157 | 0.3351384349798339 | 18624.576550387763 | 1.7994e-05 | 17.9944
0.0001840625 | 0.6946914210647488 | 0.3598883808962157 | 0.3348030401685331 | 18605.937726290933 | 1.7994e-05 | 17.9944
0.00018431250000000001 | 0.6953622106873504 | 0.36022397307299586 | 0.3351382376143545 | 18607.21454795803 | 1.8011e-05 | 18.0112
0.00018456250000000002 | 0.6956976054986512 | 0.3612307496033363 | 0.33446685589531494 | 18518.182976537268 | 1.8062e-05 | 18.0615
0.0001848125 | 0.6963683951212527 | 0.360559565249776 | 0.3358088298714767 | 18627.09312059696 | 1.8028e-05 | 18.028
0.0001850625 | 0.6963683951212527 | 0.360559565249776 | 0.3358088298714767 | 18627.09312059696 | 1.8028e-05 | 18.028
0.0001853125 | 0.6970391847438543 | 0.3612307496033363 | 0.335808435140518 | 18592.46121816959 | 1.8062e-05 | 18.0615
0.00018556250000000002 | 0.6970391847438543 | 0.36022397307299586 | 0.3368152116708584 | 18700.321846853105 | 1.8011e-05 | 18.0112
0.0001858125 | 0.6977099743664559 | 0.36022397307299586 | 0.33748600129346 | 18737.564766411135 | 1.8011e-05 | 18.0112
0.0001860625 | 0.6973745795551551 | 0.3598883808962157 | 0.3374861986589394 | 18755.048319065536 | 1.7994e-05 | 17.9944
0.0001863125 | 0.6980453691777566 | 0.36022397307299586 | 0.33782139610476075 | 18756.186226190144 | 1.8011e-05 | 18.0112
0.00018656250000000001 | 0.6983807639890575 | 0.36089515742655615 | 0.3374856065625013 | 18702.695207606448 | 1.8045e-05 | 18.0448
0.00018681250000000002 | 0.699051553611659 | 0.36156634178011643 | 0.3374852118315426 | 18667.955107214126 | 1.8078e-05 | 18.0783
0.0001870625 | 0.6997223432342605 | 0.36190193395689657 | 0.33782040927736395 | 18669.168500083186 | 1.8095e-05 | 18.0951
0.0001873125 | 0.6993869484229598 | 0.3622375261336767 | 0.3371494222892831 | 18614.825796091853 | 1.8112e-05 | 18.1119
0.0001875625 | 0.7000577380455614 | 0.3622375261336767 | 0.33782021191188466 | 18651.861695147436 | 1.8112e-05 | 18.1119
0.00018781250000000002 | 0.7010639224794637 | 0.3635798948407973 | 0.3374840276386664 | 18564.50438693495 | 1.8179e-05 | 18.179
0.0001880625 | 0.7017347121020653 | 0.3645866713711377 | 0.3371480407309276 | 18494.808900335338 | 1.8229e-05 | 18.2293
0.0001883125 | 0.7017347121020653 | 0.3645866713711377 | 0.3371480407309276 | 18494.808900335338 | 1.8229e-05 | 18.2293
0.0001885625 | 0.7030762913472683 | 0.3669358166085987 | 0.33614047473866965 | 18321.486184992526 | 1.8347e-05 | 18.3468
0.00018881250000000002 | 0.7034116861585692 | 0.367607000962159 | 0.3358046851964102 | 18269.765500520352 | 1.838e-05 | 18.3804
0.00018906250000000002 | 0.7034116861585692 | 0.36827818531571926 | 0.33513350084284993 | 18200.019127146785 | 1.8414e-05 | 18.4139
0.0001893125 | 0.7040824757811707 | 0.3692849618460597 | 0.334797513935111 | 18132.20404434854 | 1.8464e-05 | 18.4642
0.0001895625 | 0.7044178705924715 | 0.3692849618460597 | 0.33513290874641183 | 18150.3685972523 | 1.8464e-05 | 18.4642
0.0001898125 | 0.7044178705924715 | 0.36894936966927955 | 0.33546850092319197 | 18185.069741352352 | 1.8447e-05 | 18.4475
0.00019006250000000002 | 0.7047532654037723 | 0.3686137774924994 | 0.33613948791127285 | 18238.031697993854 | 1.8431e-05 | 18.4307
0.0001903125 | 0.7057594498376746 | 0.36894936966927955 | 0.33681008016839503 | 18257.79404205549 | 1.8447e-05 | 18.4475
0.0001905625 | 0.7057594498376746 | 0.3686137774924994 | 0.3371456723451752 | 18292.624580590207 | 1.8431e-05 | 18.4307
0.0001908125 | 0.7064302394602762 | 0.3692849618460597 | 0.3371452776142165 | 18259.35591467486 | 1.8464e-05 | 18.4642
0.00019106250000000002 | 0.7074364238941785 | 0.37062733055318026 | 0.33680909334099823 | 18175.08130543387 | 1.8531e-05 | 18.5314
0.0001913125 | 0.7071010290828778 | 0.37062733055318026 | 0.3364736985296975 | 18156.982542409558 | 1.8531e-05 | 18.5314
0.0001915625 | 0.7081072135167801 | 0.37129851490674054 | 0.33680869861003954 | 18142.20553479112 | 1.8565e-05 | 18.5649
0.0001918125 | 0.7084426083280809 | 0.37364766014420153 | 0.3347949481838794 | 17920.355666334013 | 1.8682e-05 | 18.6824
0.0001920625 | 0.7084426083280809 | 0.37297647579064125 | 0.3354661325374397 | 17988.594686906912 | 1.8649e-05 | 18.6488
0.00019231250000000002 | 0.7087780031393817 | 0.3733120679674214 | 0.33546593517196027 | 17972.413107268534 | 1.8666e-05 | 18.6656
0.0001925625 | 0.7094487927619832 | 0.37297647579064125 | 0.336472316971342 | 18042.54899765905 | 1.8649e-05 | 18.6488
0.0001928125 | 0.7094487927619832 | 0.37297647579064125 | 0.336472316971342 | 18042.54899765905 | 1.8649e-05 | 18.6488
0.0001930625 | 0.7094487927619832 | 0.3739832523209817 | 0.3354655404410016 | 17940.137070794754 | 1.8699e-05 | 18.6992
0.00019331250000000002 | 0.7094487927619832 | 0.3739832523209817 | 0.3354655404410016 | 17940.137070794754 | 1.8699e-05 | 18.6992
0.0001935625 | 0.7107903720071863 | 0.3749900288513221 | 0.3358003431558642 | 17909.827852462924 | 1.875e-05 | 18.7495
0.0001938125 | 0.7111257668184872 | 0.3756612132048824 | 0.3354645536136048 | 17859.951563891973 | 1.8783e-05 | 18.7831
0.0001940625 | 0.7111257668184872 | 0.3756612132048824 | 0.3354645536136048 | 17859.951563891973 | 1.8783e-05 | 18.7831
0.00019431250000000001 | 0.7128027408749911 | 0.3773391740887831 | 0.335463566786208 | 17780.47919865737 | 1.8867e-05 | 18.867
0.00019456250000000002 | 0.7124673460636902 | 0.37767476626556323 | 0.334792579798127 | 17729.147388296336 | 1.8884e-05 | 18.8837
0.0001948125 | 0.7124673460636902 | 0.3773391740887831 | 0.33512817197490713 | 17762.702363685978 | 1.8867e-05 | 18.867
0.0001950625 | 0.7134735304975925 | 0.3780103584423434 | 0.33546317205524917 | 17748.887804957663 | 1.8901e-05 | 18.9005
0.0001953125 | 0.7138089253088934 | 0.37868154279590366 | 0.33512738251298974 | 17699.694579178995 | 1.8934e-05 | 18.9341
0.00019556250000000002 | 0.7131381356862918 | 0.3783459506191235 | 0.3347921850671683 | 17697.675078552627 | 1.8917e-05 | 18.9173
0.0001958125 | 0.7141443201201941 | 0.37935272714946394 | 0.3347915929707302 | 17650.675427401013 | 1.8968e-05 | 18.9676
0.0001960625 | 0.7141443201201941 | 0.3790171349726838 | 0.33512718514751033 | 17684.012369080006 | 1.8951e-05 | 18.9509
0.0001963125 | 0.7151505045540965 | 0.37935272714946394 | 0.3357977774046325 | 17703.72286119504 | 1.8968e-05 | 18.9676
0.00019656250000000001 | 0.7151505045540965 | 0.37935272714946394 | 0.3357977774046325 | 17703.72286119504 | 1.8968e-05 | 18.9676
0.00019681250000000002 | 0.7161566889879989 | 0.38035950367980437 | 0.3357971853081945 | 17656.831605862884 | 1.9018e-05 | 19.018
0.0001970625 | 0.715821294176698 | 0.3813662802101448 | 0.33445501396655325 | 17539.831459784964 | 1.9068e-05 | 19.0683
0.0001973125 | 0.7168274786106004 | 0.38103068803336465 | 0.3357967905772357 | 17625.708433638392 | 1.9052e-05 | 19.0515
0.0001975625 | 0.717498268233202 | 0.3820374645637051 | 0.3354608036694969 | 17561.670505409737 | 1.9102e-05 | 19.1019
0.00019781250000000002 | 0.7168274786106004 | 0.3820374645637051 | 0.3347900140468953 | 17526.554073916945 | 1.9102e-05 | 19.1019
0.0001980625 | 0.7181690578558035 | 0.3830442410940455 | 0.33512481676175804 | 17497.969206093756 | 1.9152e-05 | 19.1522
0.0001983125 | 0.7185044526671043 | 0.3837154254476058 | 0.3347890272194985 | 17449.86023582271 | 1.9186e-05 | 19.1858
0.0001985625 | 0.7181690578558035 | 0.3840510176243859 | 0.3341180402314176 | 17399.669569848433 | 1.9203e-05 | 19.2026
0.00019881250000000001 | 0.7185044526671043 | 0.38438660980116607 | 0.3341178428659382 | 17384.468363180982 | 1.9219e-05 | 19.2193
0.00019906250000000002 | 0.7185044526671043 | 0.38337983327082564 | 0.33512461939627863 | 17482.642033470824 | 1.9169e-05 | 19.169
0.0001993125 | 0.7188398474784051 | 0.3837154254476058 | 0.33512442203079934 | 17467.3416707121 | 1.9186e-05 | 19.1858
0.0001995625 | 0.7198460319123074 | 0.38438660980116607 | 0.3354594221111414 | 17454.272004150534 | 1.9219e-05 | 19.2193
0.0001998125 | 0.7198460319123074 | 0.3840510176243859 | 0.3357950142879215 | 17487.000365995107 | 1.9203e-05 | 19.2026
0.00020006250000000002 | 0.7208522163462098 | 0.38505779415472635 | 0.3357944221914834 | 17441.24790038933 | 1.9253e-05 | 19.2529
0.0002003125 | 0.7215230059688114 | 0.38572897850828664 | 0.3357940274605247 | 17410.87894195177 | 1.9286e-05 | 19.2864
0.0002005625 | 0.722193795591413 | 0.3860645706850668 | 0.33612922490634617 | 17413.10912368307 | 1.9303e-05 | 19.3032
0.0002008125 | 0.7218584007801121 | 0.3864001628618469 | 0.3354582379182652 | 17363.255513854663 | 1.932e-05 | 19.32
0.00020106250000000002 | 0.7231999800253153 | 0.3877425315689675 | 0.3354574484563478 | 17303.103020395905 | 1.9387e-05 | 19.3871
0.00020131250000000002 | 0.7231999800253153 | 0.3870713472154072 | 0.33612863280990807 | 17367.78685521513 | 1.9354e-05 | 19.3536
0.0002015625 | 0.7231999800253153 | 0.3877425315689675 | 0.3354574484563478 | 17303.103020395905 | 1.9387e-05 | 19.3871
0.0002018125 | 0.7242061644592176 | 0.3880781237457476 | 0.33612804071346997 | 17322.699742471792 | 1.9404e-05 | 19.4039
0.0002020625 | 0.7238707696479169 | 0.38841371592252777 | 0.3354570537253891 | 17273.182690196176 | 1.9421e-05 | 19.4207
0.00020231250000000002 | 0.723535374836616 | 0.3880781237457476 | 0.3354572510908684 | 17288.129918430845 | 1.9404e-05 | 19.4039
0.0002025625 | 0.7245415592705183 | 0.3880781237457476 | 0.3364634355247707 | 17339.984654492266 | 1.9404e-05 | 19.4039
0.0002028125 | 0.7248769540818192 | 0.3894204924528682 | 0.335456461628951 | 17228.495578955775 | 1.9471e-05 | 19.471
0.0002030625 | 0.7252123488931199 | 0.3894204924528682 | 0.3357918564402517 | 17245.720908274638 | 1.9471e-05 | 19.471
0.00020331250000000002 | 0.7258831385157215 | 0.38975608462964834 | 0.33612705388607317 | 17248.07217341922 | 1.9488e-05 | 19.4878
0.00020356250000000002 | 0.7265539281383231 | 0.3910984533367689 | 0.3354554748015542 | 17154.52832602734 | 1.9555e-05 | 19.5549
0.0002038125 | 0.7262185333270222 | 0.39143404551354904 | 0.3347844878134732 | 17105.53753055622 | 1.9572e-05 | 19.5717
0.0002040625 | 0.7268893229496238 | 0.3934475985742299 | 0.33344172437539393 | 16949.73996962826 | 1.9672e-05 | 19.6724
0.0002043125 | 0.7278955073835262 | 0.3941187829277902 | 0.333776724455736 | 16937.87451469371 | 1.9706e-05 | 19.7059
0.00020456250000000002 | 0.728230902194827 | 0.3941187829277902 | 0.3341121192670368 | 16954.894500841503 | 1.9706e-05 | 19.7059
0.0002048125 | 0.7289016918174286 | 0.39378319075101004 | 0.33511850106641855 | 17020.45739572031 | 1.9689e-05 | 19.6892
0.0002050625 | 0.7302432710626316 | 0.3934475985742299 | 0.33679567248840175 | 17120.230175956207 | 1.9672e-05 | 19.6724
0.0002053125 | 0.7299078762513309 | 0.39378319075101004 | 0.3361246855003209 | 17071.560868775287 | 1.9689e-05 | 19.6892
0.00020556250000000002 | 0.7299078762513309 | 0.3927764142206696 | 0.3371314620306613 | 17166.58382859283 | 1.9639e-05 | 19.6388
0.0002058125 | 0.7302432710626316 | 0.39378319075101004 | 0.3364600803116216 | 17088.59535979361 | 1.9689e-05 | 19.6892
0.0002060625 | 0.7302432710626316 | 0.39378319075101004 | 0.3364600803116216 | 17088.59535979361 | 1.9689e-05 | 19.6892
0.0002063125 | 0.7302432710626316 | 0.3934475985742299 | 0.33679567248840175 | 17120.230175956207 | 1.9672e-05 | 19.6724
0.0002065625 | 0.7302432710626316 | 0.3927764142206696 | 0.33746685684196204 | 17183.661982940066 | 1.9639e-05 | 19.6388
0.00020681250000000002 | 0.7305786658739325 | 0.3927764142206696 | 0.3378022516532629 | 17200.74013728731 | 1.9639e-05 | 19.6388
0.0002070625 | 0.7309140606852332 | 0.39311200639744975 | 0.3378020542877835 | 17186.046154299038 | 1.9656e-05 | 19.6556
0.0002073125 | 0.731249455496534 | 0.39378319075101004 | 0.33746626474552394 | 17139.698832848586 | 1.9689e-05 | 19.6892
0.0002075625 | 0.7309140606852332 | 0.3941187829277902 | 0.33679527775744306 | 17091.05439002384 | 1.9706e-05 | 19.7059
0.00020781250000000002 | 0.7299078762513309 | 0.39378319075101004 | 0.3361246855003209 | 17071.560868775287 | 1.9689e-05 | 19.6892
0.0002080625 | 0.7315848503078348 | 0.3957967438116909 | 0.33578810649614393 | 16967.704345536637 | 1.979e-05 | 19.7898
0.0002083125 | 0.7315848503078348 | 0.3951255594581306 | 0.3364592908497042 | 17030.499940885602 | 1.9756e-05 | 19.7563
0.0002085625 | 0.7322556399304364 | 0.39546115163491075 | 0.33679448829552566 | 17032.999924425138 | 1.9773e-05 | 19.7731
0.00020881250000000001 | 0.7325910347417371 | 0.3957967438116909 | 0.33679429093004626 | 17018.54783779038 | 1.979e-05 | 19.7898
0.00020906250000000002 | 0.7329264295530379 | 0.39613233598847103 | 0.33679409356456685 | 17004.1202379585 | 1.9807e-05 | 19.8066
0.0002093125 | 0.7335972191756395 | 0.39646792816525117 | 0.3371292910103883 | 17006.63620235481 | 1.9823e-05 | 19.8234
0.0002095625 | 0.7342680087982411 | 0.3968035203420313 | 0.33746448845620974 | 17009.147911053144 | 1.984e-05 | 19.8402
0.0002098125 | 0.7342680087982411 | 0.39646792816525117 | 0.3378000806329899 | 17040.474481567242 | 1.9823e-05 | 19.8234
0.00021006250000000002 | 0.7346034036095418 | 0.39781029687237174 | 0.33679310673717006 | 16932.347371854095 | 1.9891e-05 | 19.8905
0.0002103125 | 0.7352741932321434 | 0.3981458890491519 | 0.3371283041829915 | 16934.91322932496 | 1.9907e-05 | 19.9073
0.0002105625 | 0.7346034036095418 | 0.3974747046955916 | 0.3371286989139502 | 16963.52975076199 | 1.9874e-05 | 19.8737
0.0002108125 | 0.7352741932321434 | 0.3974747046955916 | 0.3377994885365518 | 16997.282319902977 | 1.9874e-05 | 19.8737
0.00021106250000000001 | 0.7356095880434441 | 0.39781029687237174 | 0.3377992911710724 | 16982.93351513963 | 1.9891e-05 | 19.8905
0.00021131250000000002 | 0.7356095880434441 | 0.398481481225932 | 0.3371281068175121 | 16920.641118896383 | 1.9924e-05 | 19.9241
0.0002115625 | 0.7366157724773466 | 0.3991526655794923 | 0.33746310689785425 | 16908.974234603855 | 1.9958e-05 | 19.9576
0.0002118125 | 0.735944982854745 | 0.3991526655794923 | 0.33679231727525266 | 16875.363554758955 | 1.9958e-05 | 19.9576
0.0002120625 | 0.7356095880434441 | 0.3991526655794923 | 0.3364569224639518 | 16858.5582148365 | 1.9958e-05 | 19.9576
0.00021231250000000002 | 0.7369511672886473 | 0.40015944210983273 | 0.33679172517881456 | 16832.876585547343 | 2.0008e-05 | 20.008
0.0002125625 | 0.7366157724773466 | 0.39948825775627245 | 0.3371275147210741 | 16877.9686599327 | 1.9974e-05 | 19.9744
0.0002128125 | 0.737286562099948 | 0.40049503428661287 | 0.33679152781333516 | 16818.761731378247 | 2.0025e-05 | 20.0248
0.0002130625 | 0.7376219569112489 | 0.40116621864017316 | 0.3364557382710757 | 16773.881879264634 | 2.0058e-05 | 20.0583
0.00021331250000000001 | 0.7376219569112489 | 0.40116621864017316 | 0.3364557382710757 | 16773.881879264634 | 2.0058e-05 | 20.0583
0.00021356250000000002 | 0.7376219569112489 | 0.4015018108169533 | 0.3361201460942956 | 16743.144715107373 | 2.0075e-05 | 20.0751
0.0002138125 | 0.7382927465338505 | 0.4015018108169533 | 0.33679093571689717 | 16776.558742368507 | 2.0075e-05 | 20.0751
0.0002140625 | 0.7389635361564519 | 0.4021729951705136 | 0.33679054098593836 | 16748.540803598495 | 2.0109e-05 | 20.1086
0.0002143125 | 0.7389635361564519 | 0.4021729951705136 | 0.33679054098593836 | 16748.540803598495 | 2.0109e-05 | 20.1086
0.00021456250000000002 | 0.7396343257790535 | 0.4025085873472937 | 0.3371257384317598 | 16751.232099347977 | 2.0125e-05 | 20.1254
0.0002148125 | 0.7399697205903544 | 0.4021729951705136 | 0.3377967254198408 | 16798.578197754003 | 2.0109e-05 | 20.1086
0.0002150625 | 0.7396343257790535 | 0.40116621864017316 | 0.33846810713888037 | 16874.207817706105 | 2.0058e-05 | 20.0583
0.0002153125 | 0.7396343257790535 | 0.40183740299373344 | 0.3377969227853201 | 16812.617256069014 | 2.0092e-05 | 20.0919
0.00021556250000000002 | 0.7403051154016551 | 0.40183740299373344 | 0.3384677124079217 | 16846.003377799054 | 2.0092e-05 | 20.0919
0.00021581250000000002 | 0.7403051154016551 | 0.400830626463393 | 0.3394744889382621 | 16938.55042632405 | 2.0042e-05 | 20.0415
0.0002160625 | 0.7396343257790535 | 0.400830626463393 | 0.3388036993156605 | 16905.080447818662 | 2.0042e-05 | 20.0415
0.0002163125 | 0.7406405102129558 | 0.4021729951705136 | 0.33846751504244227 | 16831.936460524335 | 2.0109e-05 | 20.1086
0.0002165625 | 0.7409759050242567 | 0.4025085873472937 | 0.338467317676963 | 16817.89299987906 | 2.0125e-05 | 20.1254
0.00021681250000000002 | 0.7416466946468583 | 0.40284417952407386 | 0.3388025151227844 | 16820.524279290854 | 2.0142e-05 | 20.1422
0.0002170625 | 0.7409759050242567 | 0.4025085873472937 | 0.338467317676963 | 16817.89299987906 | 2.0125e-05 | 20.1254
0.0002173125 | 0.7413112998355574 | 0.40284417952407386 | 0.33846712031148357 | 16803.872937241078 | 2.0142e-05 | 20.1422
0.0002175625 | 0.7416466946468583 | 0.4038509560544143 | 0.337795738592444 | 16728.7328915933 | 2.0193e-05 | 20.1925
0.00021781250000000002 | 0.7416466946468583 | 0.4038509560544143 | 0.337795738592444 | 16728.7328915933 | 2.0193e-05 | 20.1925
0.00021806250000000002 | 0.7416466946468583 | 0.4038509560544143 | 0.337795738592444 | 16728.7328915933 | 2.0193e-05 | 20.1925
0.0002183125 | 0.741982089458159 | 0.4045221404079746 | 0.33745994905018445 | 16684.374739530667 | 2.0226e-05 | 20.2261
0.0002185625 | 0.7413112998355574 | 0.4045221404079746 | 0.33678915942758286 | 16651.210195215488 | 2.0226e-05 | 20.2261
0.0002188125 | 0.7426528790807606 | 0.4048577325847547 | 0.3377951464960059 | 16687.103607452544 | 2.0243e-05 | 20.2429
0.00021906250000000002 | 0.7426528790807606 | 0.40418654823119443 | 0.3384663308495662 | 16748.02550113388 | 2.0209e-05 | 20.2093
0.0002193125 | 0.7429882738920613 | 0.40418654823119443 | 0.3388017256608669 | 16764.621541391454 | 2.0209e-05 | 20.2093
0.0002195625 | 0.7436590635146629 | 0.4045221404079746 | 0.33913692310668836 | 16767.286100318615 | 2.0226e-05 | 20.2261
0.0002198125 | 0.7443298531372645 | 0.40586450911509514 | 0.3384653440221694 | 16678.73570715134 | 2.0293e-05 | 20.2932
0.00022006250000000002 | 0.7443298531372645 | 0.40687128564543557 | 0.33745856749182895 | 16587.97656150669 | 2.0344e-05 | 20.3436
0.0002203125 | 0.7436590635146629 | 0.40687128564543557 | 0.33678777786922737 | 16555.003498709328 | 2.0344e-05 | 20.3436
0.0002205625 | 0.7439944583259637 | 0.40821365435255613 | 0.33578080397340754 | 16451.228438498456 | 2.0411e-05 | 20.4107
0.0002208125 | 0.7436590635146629 | 0.4085492465293363 | 0.33510981698532666 | 16404.86770356894 | 2.0427e-05 | 20.4275
0.0002210625 | 0.745000642759866 | 0.40922043088289656 | 0.33578021187696944 | 16410.725688965274 | 2.0461e-05 | 20.461
0.00022131250000000002 | 0.745000642759866 | 0.40922043088289656 | 0.33578021187696944 | 16410.725688965274 | 2.0461e-05 | 20.461
0.0002215625 | 0.7453360375711668 | 0.40922043088289656 | 0.3361156066882703 | 16427.11757881189 | 2.0461e-05 | 20.461
0.0002218125 | 0.7460068271937684 | 0.40989161523645684 | 0.3361152119573116 | 16400.199441182256 | 2.0495e-05 | 20.4946
0.0002220625 | 0.7453360375711668 | 0.40989161523645684 | 0.33544442233471 | 16367.46934387521 | 2.0495e-05 | 20.4946
0.00022231250000000002 | 0.7453360375711668 | 0.410227207413237 | 0.33510883015792986 | 16337.718420531888 | 2.0511e-05 | 20.5114
0.0002225625 | 0.7460068271937684 | 0.41156957612035755 | 0.3344372510734109 | 16251.79656018158 | 2.0578e-05 | 20.5785
0.0002228125 | 0.7460068271937684 | 0.41324753700425826 | 0.33275929018951017 | 16104.59883689912 | 2.0662e-05 | 20.6624
0.0002230625 | 0.7456714323824676 | 0.4129119448274781 | 0.33275948755498946 | 16117.697331038571 | 2.0646e-05 | 20.6456
0.00022331250000000001 | 0.7466776168163699 | 0.4129119448274781 | 0.3337656719888918 | 16166.433360427243 | 2.0646e-05 | 20.6456
0.00022356250000000002 | 0.7463422220050692 | 0.41391872135781854 | 0.3324235006472506 | 16062.259738180912 | 2.0696e-05 | 20.6959
0.0002238125 | 0.7463422220050692 | 0.4135831291810384 | 0.33275909282403077 | 16091.521599681673 | 2.0679e-05 | 20.6792
0.0002240625 | 0.7466776168163699 | 0.41391872135781854 | 0.33275889545855136 | 16078.46556768292 | 2.0696e-05 | 20.6959
0.0002243125 | 0.7473484064389715 | 0.41492549788815897 | 0.3324229085508125 | 16023.257680848305 | 2.0746e-05 | 20.7463
0.00022456250000000002 | 0.7473484064389715 | 0.41559668224171925 | 0.33175172419725224 | 15965.08049139328 | 2.078e-05 | 20.7798
0.0002248125 | 0.7476838012502723 | 0.4159322744184994 | 0.33175152683177295 | 15952.189682591154 | 2.0797e-05 | 20.7966
0.0002250625 | 0.7476838012502723 | 0.41492549788815897 | 0.3327583033621134 | 16039.424188474755 | 2.0746e-05 | 20.7463
0.0002253125 | 0.7483545908728738 | 0.41559668224171925 | 0.33275790863115456 | 16013.501688043601 | 2.078e-05 | 20.7798
0.00022556250000000001 | 0.7480191960615731 | 0.4152610900649391 | 0.33275810599663397 | 16026.452463658312 | 2.0763e-05 | 20.7631
0.00022581250000000002 | 0.7476838012502723 | 0.41492549788815897 | 0.3327583033621134 | 16039.424188474755 | 2.0746e-05 | 20.7463
0.0002260625 | 0.7480191960615731 | 0.4152610900649391 | 0.33275810599663397 | 16026.452463658312 | 2.0763e-05 | 20.7631
0.0002263125 | 0.7490253804954754 | 0.41626786659527953 | 0.33275751390019587 | 15987.662781750223 | 2.0813e-05 | 20.8134
0.0002265625 | 0.7486899856841747 | 0.41559668224171925 | 0.3330933034424554 | 16029.642086927044 | 2.078e-05 | 20.7798
0.00022681250000000002 | 0.749696170118077 | 0.4159322744184994 | 0.3337638956995776 | 16048.95393925376 | 2.0797e-05 | 20.7966
0.0002270625 | 0.749696170118077 | 0.41626786659527953 | 0.33342830352279745 | 16019.891530420547 | 2.0813e-05 | 20.8134
0.0002273125 | 0.7493607753067763 | 0.4169390509488398 | 0.33242172435793643 | 15945.818632312568 | 2.0847e-05 | 20.847
0.0002275625 | 0.749696170118077 | 0.4166034587720597 | 0.3330927113460173 | 15990.875943652 | 2.083e-05 | 20.8302
0.00022781250000000001 | 0.7490253804954754 | 0.4166034587720597 | 0.3324219217234157 | 15958.67315663824 | 2.083e-05 | 20.8302
0.00022806250000000002 | 0.7486899856841747 | 0.4159322744184994 | 0.33275771126567527 | 16000.571810922458 | 2.0797e-05 | 20.7966
0.0002283125 | 0.7483545908728738 | 0.4159322744184994 | 0.3324223164543744 | 15984.44443481202 | 2.0797e-05 | 20.7966
0.0002285625 | 0.7480191960615731 | 0.4159322744184994 | 0.3320869216430737 | 15968.317058701587 | 2.0797e-05 | 20.7966
0.0002288125 | 0.749696170118077 | 0.4176102353024001 | 0.3320859348156769 | 15904.108986946005 | 2.0881e-05 | 20.8805
0.00022906250000000002 | 0.7493607753067763 | 0.41727464312561996 | 0.3320861321811563 | 15916.909289941312 | 2.0864e-05 | 20.8637
0.0002293125 | 0.749696170118077 | 0.4176102353024001 | 0.3320859348156769 | 15904.108986946005 | 2.0881e-05 | 20.8805
0.0002295625 | 0.7507023545519793 | 0.41794582747918024 | 0.33275652707279907 | 15923.428597423916 | 2.0897e-05 | 20.8973
0.0002298125 | 0.7507023545519793 | 0.41794582747918024 | 0.33275652707279907 | 15923.428597423916 | 2.0897e-05 | 20.8973
0.00023006250000000002 | 0.7500315649293777 | 0.41727464312561996 | 0.33275692180375777 | 15949.06027891955 | 2.0864e-05 | 20.8637
0.00023031250000000002 | 0.7510377493632802 | 0.4176102353024001 | 0.33342751406088006 | 15968.359291741897 | 2.0881e-05 | 20.8805
0.0002305625 | 0.7507023545519793 | 0.41727464312561996 | 0.33342771142635935 | 15981.21126789779 | 2.0864e-05 | 20.8637
0.0002308125 | 0.7517085389858816 | 0.41895260400952067 | 0.33275593497636097 | 15885.135062619116 | 2.0948e-05 | 20.9476
0.0002310625 | 0.7510377493632802 | 0.41962378836308095 | 0.3314139610001992 | 15795.766121507015 | 2.0981e-05 | 20.9812
0.00023131250000000002 | 0.7517085389858816 | 0.4206305648934214 | 0.33107797409246026 | 15741.983665706663 | 2.1032e-05 | 21.0315
0.0002315625 | 0.7513731441745809 | 0.4206305648934214 | 0.3307425792811595 | 15726.036426523711 | 2.1032e-05 | 21.0315
0.0002318125 | 0.7523793286084832 | 0.42197293360054194 | 0.3304063950079413 | 15660.075265430101 | 2.1099e-05 | 21.0986
0.0002320625 | 0.7513731441745809 | 0.42130174924698166 | 0.33007139492759924 | 15669.120553976147 | 2.1065e-05 | 21.0651
0.00023231250000000002 | 0.7513731441745809 | 0.42130174924698166 | 0.33007139492759924 | 15669.120553976147 | 2.1065e-05 | 21.0651
0.00023256250000000002 | 0.7520439337971825 | 0.4216373414237618 | 0.3304065923734207 | 15672.548890367341 | 2.1082e-05 | 21.0819
0.0002328125 | 0.7523793286084832 | 0.42130174924698166 | 0.33107757936150156 | 15716.886053915357 | 2.1065e-05 | 21.0651
0.0002330625 | 0.7517085389858816 | 0.4209661570702015 | 0.3307423819156801 | 15713.490329842574 | 2.1048e-05 | 21.0483
0.0002333125 | 0.7520439337971825 | 0.4206305648934214 | 0.3314133689037611 | 15757.930904889616 | 2.1032e-05 | 21.0315
0.00023356250000000002 | 0.7523793286084832 | 0.42130174924698166 | 0.33107757936150156 | 15716.886053915357 | 2.1065e-05 | 21.0651
0.0002338125 | 0.7527147234197841 | 0.4226441179541022 | 0.33007060546568184 | 15619.31617851246 | 2.1132e-05 | 21.1322
0.0002340625 | 0.7537209078536864 | 0.4223085257773221 | 0.3314123820763643 | 15695.273092881569 | 2.1115e-05 | 21.1154
0.0002343125 | 0.7533855130423855 | 0.42197293360054194 | 0.3314125794418436 | 15707.764790221036 | 2.1099e-05 | 21.0986
0.00023456250000000002 | 0.7540563026649871 | 0.4226441179541022 | 0.3314121847108849 | 15682.801233110984 | 2.1132e-05 | 21.1322
0.0002348125 | 0.7543916974762879 | 0.42365089448444265 | 0.3307408029918452 | 15613.83711436921 | 2.1183e-05 | 21.1825
0.0002350625 | 0.7537209078536864 | 0.42365089448444265 | 0.33007001336924374 | 15582.170020951748 | 2.1183e-05 | 21.1825
0.0002353125 | 0.7537209078536864 | 0.42365089448444265 | 0.33007001336924374 | 15582.170020951748 | 2.1183e-05 | 21.1825
0.0002355625 | 0.7533855130423855 | 0.42365089448444265 | 0.3297346185579429 | 15566.336474243013 | 2.1183e-05 | 21.1825
0.00023581250000000002 | 0.7540563026649871 | 0.42365089448444265 | 0.3304054081805445 | 15598.003567660478 | 2.1183e-05 | 21.1825
0.0002360625 | 0.7550624870988895 | 0.42432207883800294 | 0.3307404082608865 | 15589.120847381411 | 2.1216e-05 | 21.2161
0.0002363125 | 0.7547270922875887 | 0.42365089448444265 | 0.33107619780314607 | 15629.670661077946 | 2.1183e-05 | 21.1825
0.0002365625 | 0.7547270922875887 | 0.4233153023076625 | 0.3314117899799262 | 15657.91683755663 | 2.1166e-05 | 21.1658
0.00023681250000000002 | 0.7547270922875887 | 0.4233153023076625 | 0.3314117899799262 | 15657.91683755663 | 2.1166e-05 | 21.1658
0.0002370625 | 0.7550624870988895 | 0.42365089448444265 | 0.3314115926144468 | 15645.504207786675 | 2.1183e-05 | 21.1825
0.0002373125 | 0.7543916974762879 | 0.42297971013088237 | 0.3314119873454055 | 15670.349163691888 | 2.1149e-05 | 21.149
0.0002375625 | 0.7547270922875887 | 0.4233153023076625 | 0.3314117899799262 | 15657.91683755663 | 2.1166e-05 | 21.1658
0.00023781250000000001 | 0.7543916974762879 | 0.4233153023076625 | 0.33107639516862536 | 15642.0707384682 | 2.1166e-05 | 21.1658
0.00023806250000000002 | 0.7540563026649871 | 0.4226441179541022 | 0.3314121847108849 | 15682.801233110984 | 2.1132e-05 | 21.1322
0.0002383125 | 0.7543916974762879 | 0.4223085257773221 | 0.3320831716989658 | 15727.040844733929 | 2.1115e-05 | 21.1154
0.0002385625 | 0.7547270922875887 | 0.4226441179541022 | 0.3320829743334865 | 15714.543760410246 | 2.1132e-05 | 21.1322
0.0002388125 | 0.7540563026649871 | 0.4226441179541022 | 0.3314121847108849 | 15682.801233110984 | 2.1132e-05 | 21.1322
0.00023906250000000002 | 0.7543916974762879 | 0.4233153023076625 | 0.33107639516862536 | 15642.0707384682 | 2.1166e-05 | 21.1658
0.0002393125 | 0.7540563026649871 | 0.4226441179541022 | 0.3314121847108849 | 15682.801233110984 | 2.1132e-05 | 21.1322
0.0002395625 | 0.7543916974762879 | 0.42297971013088237 | 0.3314119873454055 | 15670.349163691888 | 2.1149e-05 | 21.149
0.0002398125 | 0.7547270922875887 | 0.42365089448444265 | 0.33107619780314607 | 15629.670661077946 | 2.1183e-05 | 21.1825
0.00024006250000000001 | 0.7547270922875887 | 0.4239864866612228 | 0.3307406056263659 | 15601.469199212333 | 2.1199e-05 | 21.1993
0.00024031250000000002 | 0.7547270922875887 | 0.4246576710147831 | 0.33006942127280564 | 15545.19999528351 | 2.1233e-05 | 21.2329
0.0002405625 | 0.7543916974762879 | 0.4246576710147831 | 0.3297340264615048 | 15529.403986677362 | 2.1233e-05 | 21.2329
0.0002408125 | 0.7547270922875887 | 0.42532885536834336 | 0.32939823691924536 | 15489.108381042233 | 2.1266e-05 | 21.2664
0.0002410625 | 0.7560686715327918 | 0.4256644475451235 | 0.3304042239876683 | 15524.163499825436 | 2.1283e-05 | 21.2832
0.00024131250000000002 | 0.755733276721491 | 0.4263356318986838 | 0.32939764482280726 | 15452.503622830507 | 2.1317e-05 | 21.3168
0.0002415625 | 0.755733276721491 | 0.4256644475451235 | 0.33006882917636754 | 15508.404851752523 | 2.1283e-05 | 21.2832
0.0002418125 | 0.755733276721491 | 0.42532885536834336 | 0.3304044213531477 | 15536.421626837935 | 2.1266e-05 | 21.2664
0.0002420625 | 0.7564040663440926 | 0.42667122407546393 | 0.3297328422686287 | 15456.061888547232 | 2.1334e-05 | 21.3336
0.00024231250000000001 | 0.7567394611553934 | 0.42700681625224407 | 0.3297326449031493 | 15443.90545317982 | 2.135e-05 | 21.3503
0.00024256250000000002 | 0.7560686715327918 | 0.4263356318986838 | 0.329733039634108 | 15468.237461909688 | 2.1317e-05 | 21.3168
0.0002428125 | 0.7560686715327918 | 0.4273424084290242 | 0.32872626310376757 | 15384.677795597932 | 2.1367e-05 | 21.3671
0.0002430625 | 0.755733276721491 | 0.42700681625224407 | 0.328726460469247 | 15396.77812894957 | 2.135e-05 | 21.3503
0.0002433125 | 0.755733276721491 | 0.42767800060580435 | 0.3280552761156867 | 15341.227542730632 | 2.1384e-05 | 21.3839
0.00024356250000000002 | 0.7553978819101903 | 0.42767800060580435 | 0.32771988130438595 | 15325.543088032207 | 2.1384e-05 | 21.3839
0.0002438125 | 0.7550624870988895 | 0.42700681625224407 | 0.3280556708466454 | 15365.35991279607 | 2.135e-05 | 21.3503
0.0002440625 | 0.7550624870988895 | 0.4273424084290242 | 0.32772007866986524 | 15337.58748047563 | 2.1367e-05 | 21.3671
0.0002443125 | 0.7550624870988895 | 0.4273424084290242 | 0.32772007866986524 | 15337.58748047563 | 2.1367e-05 | 21.3671
0.0002445625 | 0.7553978819101903 | 0.42667122407546393 | 0.3287266578347264 | 15408.89749699106 | 2.1334e-05 | 21.3336
0.0002448125 | 0.7550624870988895 | 0.4263356318986838 | 0.32872685520020567 | 15421.035944672141 | 2.1317e-05 | 21.3168
0.0002450625 | 0.755733276721491 | 0.4263356318986838 | 0.32939764482280726 | 15452.503622830507 | 2.1317e-05 | 21.3168
0.00024531250000000003 | 0.755733276721491 | 0.42667122407546393 | 0.3290620526460271 | 15424.618960843116 | 2.1334e-05 | 21.3336
0.0002455625 | 0.755733276721491 | 0.42700681625224407 | 0.328726460469247 | 15396.77812894957 | 2.135e-05 | 21.3503
0.0002458125 | 0.755733276721491 | 0.42667122407546393 | 0.3290620526460271 | 15424.618960843116 | 2.1334e-05 | 21.3336
0.0002460625 | 0.755733276721491 | 0.42700681625224407 | 0.328726460469247 | 15396.77812894957 | 2.135e-05 | 21.3503
0.0002463125 | 0.7553978819101903 | 0.42700681625224407 | 0.32839106565794624 | 15381.069020872821 | 2.135e-05 | 21.3503
0.0002465625 | 0.7553978819101903 | 0.4273424084290242 | 0.3280554734811661 | 15353.284252183068 | 2.1367e-05 | 21.3671
0.0002468125 | 0.7560686715327918 | 0.4280135927825845 | 0.3280550787502073 | 15329.189739861718 | 2.1401e-05 | 21.4007
0.0002470625 | 0.7543916974762879 | 0.4273424084290242 | 0.32704928904726366 | 15306.19393706076 | 2.1367e-05 | 21.3671
0.00024731250000000003 | 0.7553978819101903 | 0.4280135927825845 | 0.3273842891276058 | 15297.845425853346 | 2.1401e-05 | 21.4007
0.0002475625 | 0.7553978819101903 | 0.42834918495936464 | 0.32704869695082567 | 15270.191163401007 | 2.1417e-05 | 21.4175
0.0002478125 | 0.7567394611553934 | 0.42935596148970506 | 0.3273834996656883 | 15249.980390619925 | 2.1468e-05 | 21.4678
0.0002480625 | 0.7547270922875887 | 0.4280135927825845 | 0.3267134995050042 | 15266.501111844966 | 2.1401e-05 | 21.4007
0.0002483125 | 0.7560686715327918 | 0.4280135927825845 | 0.3280550787502073 | 15329.189739861718 | 2.1401e-05 | 21.4007
0.00024856250000000003 | 0.7560686715327918 | 0.42700681625224407 | 0.3290618552805477 | 15412.487237026318 | 2.135e-05 | 21.3503
0.0002488125 | 0.7564040663440926 | 0.42700681625224407 | 0.32939725009184856 | 15428.196345103072 | 2.135e-05 | 21.3503
0.0002490625 | 0.7567394611553934 | 0.42700681625224407 | 0.3297326449031493 | 15443.90545317982 | 2.135e-05 | 21.3503
0.0002493125 | 0.7567394611553934 | 0.42667122407546393 | 0.33006823707992944 | 15471.783352399287 | 2.1334e-05 | 21.3336
0.0002495625 | 0.7564040663440926 | 0.4273424084290242 | 0.3290616579150684 | 15400.374567305369 | 2.1367e-05 | 21.3671
0.00024981250000000003 | 0.7564040663440926 | 0.42700681625224407 | 0.32939725009184856 | 15428.196345103072 | 2.135e-05 | 21.3503
0.0002500625 | 0.7564040663440926 | 0.42700681625224407 | 0.32939725009184856 | 15428.196345103072 | 2.135e-05 | 21.3503
0.0002503125 | 0.7567394611553934 | 0.4273424084290242 | 0.32939705272636916 | 15416.071339012802 | 2.1367e-05 | 21.3671
0.0002505625 | 0.7570748559666942 | 0.42767800060580435 | 0.32939685536088986 | 15403.965361524342 | 2.1384e-05 | 21.3839
0.0002508125 | 0.7560686715327918 | 0.42667122407546393 | 0.32939744745732785 | 15440.340424695172 | 2.1334e-05 | 21.3336
0.0002510625 | 0.7550624870988895 | 0.4263356318986838 | 0.32872685520020567 | 15421.035944672141 | 2.1317e-05 | 21.3168
0.0002513125 | 0.7550624870988895 | 0.42700681625224407 | 0.3280556708466454 | 15365.35991279607 | 2.135e-05 | 21.3503
0.0002515625 | 0.7560686715327918 | 0.42667122407546393 | 0.32939744745732785 | 15440.340424695172 | 2.1334e-05 | 21.3336
0.00025181250000000003 | 0.7553978819101903 | 0.42667122407546393 | 0.3287266578347264 | 15408.89749699106 | 2.1334e-05 | 21.3336
0.0002520625 | 0.755733276721491 | 0.42667122407546393 | 0.3290620526460271 | 15424.618960843116 | 2.1334e-05 | 21.3336
0.0002523125 | 0.755733276721491 | 0.42667122407546393 | 0.3290620526460271 | 15424.618960843116 | 2.1334e-05 | 21.3336
0.0002525625 | 0.7560686715327918 | 0.42667122407546393 | 0.32939744745732785 | 15440.340424695172 | 2.1334e-05 | 21.3336
0.0002528125 | 0.755733276721491 | 0.4263356318986838 | 0.32939764482280726 | 15452.503622830507 | 2.1317e-05 | 21.3168
0.00025306250000000003 | 0.7560686715327918 | 0.4273424084290242 | 0.32872626310376757 | 15384.677795597932 | 2.1367e-05 | 21.3671
0.0002533125 | 0.755733276721491 | 0.42667122407546393 | 0.3290620526460271 | 15424.618960843116 | 2.1334e-05 | 21.3336
0.0002535625 | 0.7553978819101903 | 0.4273424084290242 | 0.3280554734811661 | 15353.284252183068 | 2.1367e-05 | 21.3671
0.0002538125 | 0.755733276721491 | 0.42700681625224407 | 0.328726460469247 | 15396.77812894957 | 2.135e-05 | 21.3503
0.0002540625 | 0.7560686715327918 | 0.42600003972190364 | 0.33006863181088814 | 15496.1784523006 | 2.13e-05 | 21.3
0.0002543125 | 0.7550624870988895 | 0.4249932631915632 | 0.33006922390732624 | 15532.915577466436 | 2.125e-05 | 21.2497
0.0002545625 | 0.7560686715327918 | 0.42600003972190364 | 0.33006863181088814 | 15496.1784523006 | 2.13e-05 | 21.3
0.0002548125 | 0.7550624870988895 | 0.42600003972190364 | 0.3290624473769858 | 15448.93975088831 | 2.13e-05 | 21.3
0.0002550625 | 0.7553978819101903 | 0.4263356318986838 | 0.3290622500115065 | 15436.769783751328 | 2.1317e-05 | 21.3168
0.0002553125 | 0.7543916974762879 | 0.42600003972190364 | 0.3283916577543842 | 15417.447283280115 | 2.13e-05 | 21.3
0.0002555625 | 0.7547270922875887 | 0.4263356318986838 | 0.32839146038890493 | 15405.30210559296 | 2.1317e-05 | 21.3168
0.0002558125 | 0.7540563026649871 | 0.4263356318986838 | 0.32772067076630335 | 15373.834427434593 | 2.1317e-05 | 21.3168
0.0002560625 | 0.7540563026649871 | 0.42667122407546393 | 0.3273850785895232 | 15346.011641582827 | 2.1334e-05 | 21.3336
0.00025631250000000003 | 0.7543916974762879 | 0.42667122407546393 | 0.32772047340082394 | 15361.733105434882 | 2.1334e-05 | 21.3336
0.0002565625 | 0.7543916974762879 | 0.4273424084290242 | 0.32704928904726366 | 15306.19393706076 | 2.1367e-05 | 21.3671
0.0002568125 | 0.7543916974762879 | 0.4273424084290242 | 0.32704928904726366 | 15306.19393706076 | 2.1367e-05 | 21.3671
0.0002570625 | 0.7533855130423855 | 0.42667122407546393 | 0.3267142889669216 | 15314.56871387871 | 2.1334e-05 | 21.3336
0.0002573125 | 0.7547270922875887 | 0.4273424084290242 | 0.3273846838585645 | 15321.890708768196 | 2.1367e-05 | 21.3671
0.00025756250000000003 | 0.7553978819101903 | 0.4273424084290242 | 0.3280554734811661 | 15353.284252183068 | 2.1367e-05 | 21.3671
0.0002578125 | 0.7543916974762879 | 0.4273424084290242 | 0.32704928904726366 | 15306.19393706076 | 2.1367e-05 | 21.3671
0.0002580625 | 0.7543916974762879 | 0.42767800060580435 | 0.3267136968704835 | 15278.48972393692 | 2.1384e-05 | 21.3839
0.0002583125 | 0.7547270922875887 | 0.4280135927825845 | 0.3267134995050042 | 15266.501111844966 | 2.1401e-05 | 21.4007
0.0002585625 | 0.7550624870988895 | 0.4290203693129249 | 0.32604211778596454 | 15199.377050936775 | 2.1451e-05 | 21.451
0.0002588125 | 0.7543916974762879 | 0.42834918495936464 | 0.32604251251692323 | 15223.211527663032 | 2.1417e-05 | 21.4175
0.0002590625 | 0.7547270922875887 | 0.4286847771361448 | 0.32604231515144394 | 15211.28495999274 | 2.1434e-05 | 21.4342
0.0002593125 | 0.7540563026649871 | 0.4280135927825845 | 0.32604270988240264 | 15235.156797836587 | 2.1401e-05 | 21.4007
0.00025956250000000003 | 0.7543916974762879 | 0.4286847771361448 | 0.3257069203401431 | 15195.637340614163 | 2.1434e-05 | 21.4342
0.0002598125 | 0.7543916974762879 | 0.4286847771361448 | 0.3257069203401431 | 15195.637340614163 | 2.1434e-05 | 21.4342
0.0002600625 | 0.7537209078536864 | 0.42834918495936464 | 0.32537172289432176 | 15191.891770504391 | 2.1417e-05 | 21.4175
0.0002603125 | 0.7537209078536864 | 0.4280135927825845 | 0.3257073150711019 | 15219.4846408324 | 2.1401e-05 | 21.4007
0.0002605625 | 0.7533855130423855 | 0.42767800060580435 | 0.3257075124365812 | 15231.43635984164 | 2.1384e-05 | 21.3839
0.00026081250000000003 | 0.7530501182310848 | 0.4273424084290242 | 0.3257077098020606 | 15243.406850231026 | 2.1367e-05 | 21.3671
0.0002610625 | 0.7533855130423855 | 0.4280135927825845 | 0.32537192025980105 | 15203.81248382821 | 2.1401e-05 | 21.4007
0.0002613125 | 0.7537209078536864 | 0.42767800060580435 | 0.32604290724788204 | 15247.12081454007 | 2.1384e-05 | 21.3839
0.0002615625 | 0.7530501182310848 | 0.42767800060580435 | 0.32537211762528045 | 15215.751905143215 | 2.1384e-05 | 21.3839
0.0002618125 | 0.7523793286084832 | 0.42767800060580435 | 0.32470132800267887 | 15184.382995746362 | 2.1384e-05 | 21.3839
0.00026206250000000003 | 0.7530501182310848 | 0.4273424084290242 | 0.3257077098020606 | 15243.406850231026 | 2.1367e-05 | 21.3671
0.0002623125 | 0.7537209078536864 | 0.4286847771361448 | 0.3250361307175416 | 15164.342101857017 | 2.1434e-05 | 21.4342
0.0002625625 | 0.7530501182310848 | 0.42767800060580435 | 0.32537211762528045 | 15215.751905143215 | 2.1384e-05 | 21.3839
0.0002628125 | 0.7530501182310848 | 0.4273424084290242 | 0.3257077098020606 | 15243.406850231026 | 2.1367e-05 | 21.3671
0.0002630625 | 0.7533855130423855 | 0.4280135927825845 | 0.32537192025980105 | 15203.81248382821 | 2.1401e-05 | 21.4007
0.0002633125 | 0.7527147234197841 | 0.42767800060580435 | 0.3250367228139797 | 15200.06745044479 | 2.1384e-05 | 21.3839
0.0002635625 | 0.7517085389858816 | 0.42700681625224407 | 0.32470172273363757 | 15208.268832028563 | 2.135e-05 | 21.3503
0.0002638125 | 0.7523793286084832 | 0.4273424084290242 | 0.325036920179459 | 15212.013306816154 | 2.1367e-05 | 21.3671
0.00026406250000000003 | 0.7517085389858816 | 0.42667122407546393 | 0.3250373149104177 | 15235.961394618422 | 2.1334e-05 | 21.3336
0.0002643125 | 0.7510377493632802 | 0.4256644475451235 | 0.32537330181815666 | 15287.783778731708 | 2.1283e-05 | 21.2832
0.0002645625 | 0.7513731441745809 | 0.42532885536834336 | 0.32604428880623754 | 15331.397561723228 | 2.1266e-05 | 21.2664
0.0002648125 | 0.7517085389858816 | 0.4256644475451235 | 0.32604409144075813 | 15319.301074877534 | 2.1283e-05 | 21.2832
0.0002650625 | 0.7510377493632802 | 0.42532885536834336 | 0.3257088939949368 | 15315.62647979133 | 2.1266e-05 | 21.2664
0.00026531250000000003 | 0.7513731441745809 | 0.42532885536834336 | 0.32604428880623754 | 15331.397561723228 | 2.1266e-05 | 21.2664
0.0002655625 | 0.7513731441745809 | 0.42600003972190364 | 0.32537310445267725 | 15275.731179043247 | 2.13e-05 | 21.3
0.0002658125 | 0.7510377493632802 | 0.4256644475451235 | 0.32537330181815666 | 15287.783778731708 | 2.1283e-05 | 21.2832
0.0002660625 | 0.7513731441745809 | 0.42600003972190364 | 0.32537310445267725 | 15275.731179043247 | 2.13e-05 | 21.3
0.0002663125 | 0.7510377493632802 | 0.42667122407546393 | 0.32436652528781623 | 15204.51846691431 | 2.1334e-05 | 21.3336
0.00026656250000000004 | 0.7507023545519793 | 0.42600003972190364 | 0.32470231483007567 | 15244.238711435051 | 2.13e-05 | 21.3
0.0002668125 | 0.7510377493632802 | 0.42600003972190364 | 0.3250377096413765 | 15259.984945239152 | 2.13e-05 | 21.3
0.0002670625 | 0.7503669597406786 | 0.4256644475451235 | 0.32470251219555507 | 15256.266482585876 | 2.1283e-05 | 21.2832
0.0002673125 | 0.7503669597406786 | 0.42600003972190364 | 0.32436692001877493 | 15228.492477630956 | 2.13e-05 | 21.3
0.0002675625 | 0.7507023545519793 | 0.42600003972190364 | 0.32470231483007567 | 15244.238711435051 | 2.13e-05 | 21.3
0.0002678125 | 0.7507023545519793 | 0.42700681625224407 | 0.32369553829973524 | 15161.141507798313 | 2.135e-05 | 21.3503
0.0002680625 | 0.7510377493632802 | 0.42700681625224407 | 0.3240309331110361 | 15176.850615875066 | 2.135e-05 | 21.3503
0.0002683125 | 0.7503669597406786 | 0.42700681625224407 | 0.3233601434884345 | 15145.432399721565 | 2.135e-05 | 21.3503
0.00026856250000000003 | 0.749696170118077 | 0.42600003972190364 | 0.32369613039617334 | 15197.000010022763 | 2.13e-05 | 21.3
0.0002688125 | 0.7503669597406786 | 0.4263356318986838 | 0.3240313278419948 | 15200.762197563585 | 2.1317e-05 | 21.3168
0.0002690625 | 0.7493607753067763 | 0.42532885536834336 | 0.3240319199384329 | 15236.771070131826 | 2.1266e-05 | 21.2664
0.0002693125 | 0.7486899856841747 | 0.4249932631915632 | 0.32369672249261144 | 15233.028404344708 | 2.125e-05 | 21.2497
0.0002695625 | 0.7493607753067763 | 0.4256644475451235 | 0.32369632776165275 | 15208.99053836713 | 2.1283e-05 | 21.2832
0.00026981250000000003 | 0.7486899856841747 | 0.42600003972190364 | 0.322689945962271 | 15149.761308610474 | 2.13e-05 | 21.3
0.0002700625 | 0.7483545908728738 | 0.4249932631915632 | 0.3233613276813106 | 15217.244868917245 | 2.125e-05 | 21.2497
0.0002703125 | 0.7476838012502723 | 0.42432207883800294 | 0.3233617224122694 | 15241.333814058824 | 2.1216e-05 | 21.2161
0.0002705625 | 0.7483545908728738 | 0.42432207883800294 | 0.3240325120348709 | 15272.950817088145 | 2.1216e-05 | 21.2161
0.0002708125 | 0.7486899856841747 | 0.4256644475451235 | 0.32302553813905116 | 15177.473242221298 | 2.1283e-05 | 21.2832
0.0002710625 | 0.7483545908728738 | 0.42432207883800294 | 0.3240325120348709 | 15272.950817088145 | 2.1216e-05 | 21.2161
0.0002713125 | 0.7480191960615731 | 0.4246576710147831 | 0.32336152504679 | 15229.279823160581 | 2.1233e-05 | 21.2329
0.0002715625 | 0.7486899856841747 | 0.42532885536834336 | 0.3233611303158313 | 15205.228906268025 | 2.1266e-05 | 21.2664
0.00027181250000000003 | 0.7480191960615731 | 0.4246576710147831 | 0.32336152504679 | 15229.279823160581 | 2.1233e-05 | 21.2329
0.0002720625 | 0.7476838012502723 | 0.4246576710147831 | 0.32302613023548926 | 15213.483814554436 | 2.1233e-05 | 21.2329
0.0002723125 | 0.7470130116276708 | 0.42432207883800294 | 0.3226909327896678 | 15209.716811029495 | 2.1216e-05 | 21.2161
0.0002725625 | 0.7476838012502723 | 0.4249932631915632 | 0.3226905380587091 | 15185.677798062332 | 2.125e-05 | 21.2497
0.0002728125 | 0.7470130116276708 | 0.4246576710147831 | 0.3223553406128877 | 15181.891797342143 | 2.1233e-05 | 21.2329
0.00027306250000000003 | 0.7476838012502723 | 0.42532885536834336 | 0.322354945881929 | 15157.915660472323 | 2.1266e-05 | 21.2664
0.0002733125 | 0.7466776168163699 | 0.4246576710147831 | 0.3220199458015868 | 15166.095788735995 | 2.1233e-05 | 21.2329
0.0002735625 | 0.7460068271937684 | 0.42432207883800294 | 0.3216847483557655 | 15162.291306485507 | 2.1216e-05 | 21.2161
0.0002738125 | 0.7456714323824676 | 0.4239864866612228 | 0.3216849457212448 | 15174.301815816132 | 2.1199e-05 | 21.1993
0.0002740625 | 0.7460068271937684 | 0.4246576710147831 | 0.32134915617898535 | 15134.503771523705 | 2.1233e-05 | 21.2329
0.00027431250000000003 | 0.745000642759866 | 0.4246576710147831 | 0.3203429717450829 | 15087.115745705261 | 2.1233e-05 | 21.2329
0.0002745625 | 0.745000642759866 | 0.4246576710147831 | 0.3203429717450829 | 15087.115745705261 | 2.1233e-05 | 21.2329
0.0002748125 | 0.7453360375711668 | 0.4246576710147831 | 0.32067836655638376 | 15102.91175431141 | 2.1233e-05 | 21.2329
0.0002750625 | 0.7456714323824676 | 0.4246576710147831 | 0.3210137613676845 | 15118.707762917555 | 2.1233e-05 | 21.2329
0.0002753125 | 0.7453360375711668 | 0.42432207883800294 | 0.3210139587331639 | 15130.67430345618 | 2.1216e-05 | 21.2161
0.0002755625 | 0.745000642759866 | 0.42365089448444265 | 0.32134974827542334 | 15170.497806524705 | 2.1183e-05 | 21.1825
0.0002758125 | 0.7446652479485653 | 0.4239864866612228 | 0.32067876128734246 | 15126.838773216557 | 2.1199e-05 | 21.1993
0.0002760625 | 0.7446652479485653 | 0.42365089448444265 | 0.3210143534641226 | 15154.664259815974 | 2.1183e-05 | 21.1825
0.00027631250000000003 | 0.7443298531372645 | 0.42365089448444265 | 0.32067895865282187 | 15138.830713107245 | 2.1183e-05 | 21.1825
0.0002765625 | 0.745000642759866 | 0.4239864866612228 | 0.3210141560986432 | 15142.659787416414 | 2.1199e-05 | 21.1993
0.0002768125 | 0.7439944583259637 | 0.42365089448444265 | 0.320343563841521 | 15122.99716639851 | 2.1183e-05 | 21.1825
0.0002770625 | 0.7439944583259637 | 0.42297971013088237 | 0.3210147481950813 | 15178.730350718237 | 2.1149e-05 | 21.149
0.0002773125 | 0.7436590635146629 | 0.4233153023076625 | 0.3203437612070004 | 15134.995567638465 | 2.1166e-05 | 21.1658
0.00027756250000000003 | 0.7429882738920613 | 0.42297971013088237 | 0.320008563761179 | 15131.154336559497 | 2.1149e-05 | 21.149
0.0002778125 | 0.7433236687033622 | 0.4233153023076625 | 0.3200083663956997 | 15119.149468550037 | 2.1166e-05 | 21.1658
0.0002780625 | 0.7429882738920613 | 0.4233153023076625 | 0.31967297158439884 | 15103.303369461604 | 2.1166e-05 | 21.1658
0.0002783125 | 0.7426528790807606 | 0.42297971013088237 | 0.31967316894987824 | 15115.295665173253 | 2.1149e-05 | 21.149
0.0002785625 | 0.7416466946468583 | 0.4226441179541022 | 0.31900257669275606 | 15095.56447807461 | 2.1132e-05 | 21.1322
0.00027881250000000003 | 0.741982089458159 | 0.42297971013088237 | 0.31900237932727665 | 15083.578322400755 | 2.1149e-05 | 21.149
0.0002790625 | 0.7416466946468583 | 0.4226441179541022 | 0.31900257669275606 | 15095.56447807461 | 2.1132e-05 | 21.1322
0.0002793125 | 0.7413112998355574 | 0.4226441179541022 | 0.3186671818814552 | 15079.693214424975 | 2.1132e-05 | 21.1322
0.0002795625 | 0.7413112998355574 | 0.4223085257773221 | 0.31900277405823535 | 15107.56968361285 | 2.1115e-05 | 21.1154
0.0002798125 | 0.7406405102129558 | 0.42197293360054194 | 0.3186675766124139 | 15103.697476202518 | 2.1099e-05 | 21.0986
0.0002800625 | 0.7403051154016551 | 0.4216373414237618 | 0.3186677739778933 | 15115.728265520009 | 2.1082e-05 | 21.0819
0.0002803125 | 0.7403051154016551 | 0.4216373414237618 | 0.3186677739778933 | 15115.728265520009 | 2.1082e-05 | 21.0819
0.0002805625 | 0.7399697205903544 | 0.42029497271664124 | 0.31967474787371314 | 15211.923464487154 | 2.1015e-05 | 21.0147
0.00028081250000000003 | 0.7392989309677528 | 0.4199593805398611 | 0.3193395504278917 | 15208.116081006607 | 2.0998e-05 | 20.998
0.0002810625 | 0.7392989309677528 | 0.4199593805398611 | 0.3193395504278917 | 15208.116081006607 | 2.0998e-05 | 20.998
0.0002813125 | 0.7392989309677528 | 0.41962378836308095 | 0.31967514260467184 | 15236.273608400475 | 2.0981e-05 | 20.9812
0.0002815625 | 0.7386281413451512 | 0.41962378836308095 | 0.31900435298207025 | 15204.302607651529 | 2.0981e-05 | 20.9812
0.0002818125 | 0.7382927465338505 | 0.41962378836308095 | 0.3186689581707695 | 15188.317107277058 | 2.0981e-05 | 20.9812
0.00028206250000000003 | 0.7382927465338505 | 0.4199593805398611 | 0.31833336599398937 | 15160.197902224225 | 2.0998e-05 | 20.998
0.0002823125 | 0.7379573517225496 | 0.4199593805398611 | 0.3179979711826885 | 15144.22517596343 | 2.0998e-05 | 20.998
0.0002825625 | 0.7376219569112489 | 0.4192881961863008 | 0.31833376072494807 | 15184.484734862604 | 2.0964e-05 | 20.9644
0.0002828125 | 0.7379573517225496 | 0.4192881961863008 | 0.3186691555362488 | 15200.483029799183 | 2.0964e-05 | 20.9644
0.0002830625 | 0.737286562099948 | 0.41895260400952067 | 0.31833395809042736 | 15196.657332779974 | 2.0948e-05 | 20.9476
0.0002833125 | 0.7379573517225496 | 0.41895260400952067 | 0.31900474771302895 | 15228.679552772493 | 2.0948e-05 | 20.9476
0.0002835625 | 0.737286562099948 | 0.4186170118327405 | 0.3186695502672075 | 15224.873393082875 | 2.0931e-05 | 20.9309
0.0002838125 | 0.7366157724773466 | 0.4176102353024001 | 0.31900553717494645 | 15277.668515186082 | 2.0881e-05 | 20.8805
0.0002840625 | 0.7366157724773466 | 0.41727464312561996 | 0.3193411293517266 | 15306.040499354733 | 2.0864e-05 | 20.8637
0.0002843125 | 0.735944982854745 | 0.4169390509488398 | 0.31900593190590515 | 15302.281289312405 | 2.0847e-05 | 20.847
0.0002845625 | 0.7362803776660457 | 0.41727464312561996 | 0.31900573454042574 | 15289.965004865608 | 2.0864e-05 | 20.8637
0.0002848125 | 0.7356095880434441 | 0.41626786659527953 | 0.3193417214481646 | 15343.087808343738 | 2.0813e-05 | 20.8134
0.0002850625 | 0.7356095880434441 | 0.41626786659527953 | 0.3193417214481646 | 15343.087808343738 | 2.0813e-05 | 20.8134
0.00028531250000000003 | 0.7352741932321434 | 0.4169390509488398 | 0.31833514228330356 | 15270.104422162394 | 2.0847e-05 | 20.847
0.0002855625 | 0.7352741932321434 | 0.41626786659527953 | 0.31900632663686385 | 15326.97343400858 | 2.0813e-05 | 20.8134
0.0002858125 | 0.7352741932321434 | 0.4166034587720597 | 0.3186707344600837 | 15298.516022856216 | 2.083e-05 | 20.8302
0.0002860625 | 0.7349387984208426 | 0.41626786659527953 | 0.3186709318255631 | 15310.85905967342 | 2.0813e-05 | 20.8134
0.0002863125 | 0.7339326139869402 | 0.41626786659527953 | 0.3176647473916607 | 15262.51593666793 | 2.0813e-05 | 20.8134
0.00028656250000000003 | 0.7339326139869402 | 0.41727464312561996 | 0.31665797086132025 | 15177.436543441763 | 2.0864e-05 | 20.8637
0.0002868125 | 0.7342680087982411 | 0.41727464312561996 | 0.3169933656726211 | 15193.512037930886 | 2.0864e-05 | 20.8637
0.0002870625 | 0.7342680087982411 | 0.4176102353024001 | 0.31665777349584096 | 15165.230481793273 | 2.0881e-05 | 20.8805
0.0002873125 | 0.7342680087982411 | 0.4169390509488398 | 0.31732895784940124 | 15221.839121437384 | 2.0847e-05 | 20.847
0.0002875625 | 0.7335972191756395 | 0.4169390509488398 | 0.31665816822679965 | 15189.662254287376 | 2.0847e-05 | 20.847
0.0002878125 | 0.7329264295530379 | 0.4159322744184994 | 0.3169941551345385 | 15242.585133732031 | 2.0797e-05 | 20.7966
0.0002880625 | 0.7322556399304364 | 0.4152610900649391 | 0.3169945498654973 | 15267.240656519263 | 2.0763e-05 | 20.7631
0.0002883125 | 0.7329264295530379 | 0.4159322744184994 | 0.3169941551345385 | 15242.585133732031 | 2.0797e-05 | 20.7966
0.00028856250000000003 | 0.7315848503078348 | 0.41492549788815897 | 0.31665935241967585 | 15263.43182240537 | 2.0746e-05 | 20.7463
0.0002888125 | 0.7315848503078348 | 0.41492549788815897 | 0.31665935241967585 | 15263.43182240537 | 2.0746e-05 | 20.7463
0.0002890625 | 0.7309140606852332 | 0.4145899057113788 | 0.3163241549738544 | 15259.61682212624 | 2.0729e-05 | 20.7295
0.0002893125 | 0.7309140606852332 | 0.41492549788815897 | 0.31598856279707427 | 15231.098807152475 | 2.0746e-05 | 20.7463
0.0002895625 | 0.7302432710626316 | 0.4142543135345987 | 0.31598895752803297 | 15255.795640696035 | 2.0713e-05 | 20.7127
0.00028981250000000003 | 0.7299078762513309 | 0.41492549788815897 | 0.31498237836317194 | 15182.599284273141 | 2.0746e-05 | 20.7463
0.0002900625 | 0.7295724814400301 | 0.41492549788815897 | 0.3146469835518711 | 15166.432776646692 | 2.0746e-05 | 20.7463
0.0002903125 | 0.7295724814400301 | 0.4145899057113788 | 0.31498257572865124 | 15194.898447331214 | 2.0729e-05 | 20.7295
0.0002905625 | 0.7302432710626316 | 0.4145899057113788 | 0.3156533653512528 | 15227.257634728729 | 2.0729e-05 | 20.7295
0.0002908125 | 0.7292370866287293 | 0.4135831291810384 | 0.3156539574476909 | 15264.353653532093 | 2.0679e-05 | 20.6792
0.00029106250000000003 | 0.7285662970061277 | 0.41391872135781854 | 0.3146475756483092 | 15203.350774574275 | 2.0696e-05 | 20.6959
0.0002913125 | 0.7285662970061277 | 0.41391872135781854 | 0.3146475756483092 | 15203.350774574275 | 2.0696e-05 | 20.6959
0.0002915625 | 0.728230902194827 | 0.4129119448274781 | 0.3153189573673489 | 15272.93948830154 | 2.0646e-05 | 20.6456
0.0002918125 | 0.728230902194827 | 0.4129119448274781 | 0.3153189573673489 | 15272.93948830154 | 2.0646e-05 | 20.6456
0.0002920625 | 0.7272247177609247 | 0.41224076047391783 | 0.31498395728700684 | 15281.553280898124 | 2.0612e-05 | 20.612
0.0002923125 | 0.7268893229496238 | 0.4112339839435774 | 0.3156553390060464 | 15351.617392076007 | 2.0562e-05 | 20.5617
0.0002925625 | 0.7275601125722254 | 0.41224076047391783 | 0.3153193520983076 | 15297.825073668697 | 2.0612e-05 | 20.612
0.0002928125 | 0.7262185333270222 | 0.4112339839435774 | 0.31498454938344483 | 15318.994133843848 | 2.0562e-05 | 20.5617
0.00029306250000000003 | 0.7252123488931199 | 0.41089839176679727 | 0.31431395712632265 | 15298.865287587181 | 2.0545e-05 | 20.5449
0.0002933125 | 0.7258831385157215 | 0.41156957612035755 | 0.31431356239536395 | 15273.896839422723 | 2.0578e-05 | 20.5785
0.0002935625 | 0.7252123488931199 | 0.4112339839435774 | 0.3139783649495425 | 15270.059246495606 | 2.0562e-05 | 20.5617
0.0002938125 | 0.7258831385157215 | 0.41156957612035755 | 0.31431356239536395 | 15273.896839422723 | 2.0578e-05 | 20.5785
0.0002940625 | 0.7245415592705183 | 0.4112339839435774 | 0.3133075753269409 | 15237.435988263445 | 2.0562e-05 | 20.5617
0.00029431250000000003 | 0.7238707696479169 | 0.4105627995900171 | 0.31330797005789973 | 15262.365239654695 | 2.0528e-05 | 20.5281
0.0002945625 | 0.7238707696479169 | 0.410227207413237 | 0.3136435622346799 | 15291.21211693476 | 2.0511e-05 | 20.5114
0.0002948125 | 0.7242061644592176 | 0.4105627995900171 | 0.31364336486920047 | 15278.703534874607 | 2.0528e-05 | 20.5281
0.0002950625 | 0.723535374836616 | 0.4105627995900171 | 0.3129725752465989 | 15246.026944434781 | 2.0528e-05 | 20.5281
0.0002953125 | 0.7228645852140145 | 0.4105627995900171 | 0.3123017856239974 | 15213.35035399496 | 2.0528e-05 | 20.5281
0.00029556250000000004 | 0.7225291904027137 | 0.40989161523645684 | 0.31263757516625684 | 15254.646035435662 | 2.0495e-05 | 20.4946
0.0002958125 | 0.7215230059688114 | 0.410227207413237 | 0.3112957985555744 | 15176.75048997882 | 2.0511e-05 | 20.5114
0.0002960625 | 0.7218584007801121 | 0.40989161523645684 | 0.31196678554365526 | 15221.915938128617 | 2.0495e-05 | 20.4946
0.0002963125 | 0.7211876111575106 | 0.410227207413237 | 0.31096040374427364 | 15160.398828985117 | 2.0511e-05 | 20.5114
0.0002965625 | 0.720516821534909 | 0.410227207413237 | 0.31028961412167205 | 15127.695506997705 | 2.0511e-05 | 20.5114
0.0002968125 | 0.720516821534909 | 0.40989161523645684 | 0.3106252062984522 | 15156.45574351453 | 2.0495e-05 | 20.4946
0.0002970625 | 0.720516821534909 | 0.4095560230596767 | 0.31096079847523234 | 15185.263112583843 | 2.0478e-05 | 20.4778
0.0002973125 | 0.7195106371010067 | 0.40922043088289656 | 0.31029020621811015 | 15164.94206062275 | 2.0461e-05 | 20.461
0.00029756250000000003 | 0.7195106371010067 | 0.40922043088289656 | 0.31029020621811015 | 15164.94206062275 | 2.0461e-05 | 20.461
0.0002978125 | 0.7195106371010067 | 0.4095560230596767 | 0.30995461404133 | 15136.127737824347 | 2.0478e-05 | 20.4778
0.0002980625 | 0.7191752422897059 | 0.4088848387061164 | 0.31029040358358945 | 15177.398338636314 | 2.0444e-05 | 20.4442
0.0002983125 | 0.7191752422897059 | 0.4085492465293363 | 0.3106259957603696 | 15206.293899654263 | 2.0427e-05 | 20.4275
0.0002985625 | 0.7178336630445028 | 0.4072068778222157 | 0.3106267852222871 | 15256.460641507387 | 2.036e-05 | 20.3603
0.00029881250000000003 | 0.7178336630445028 | 0.4072068778222157 | 0.3106267852222871 | 15256.460641507387 | 2.036e-05 | 20.3603
0.0002990625 | 0.7181690578558035 | 0.4065356934686554 | 0.3116333643871481 | 15331.168671966834 | 2.0327e-05 | 20.3268
0.0002993125 | 0.7178336630445028 | 0.4072068778222157 | 0.3106267852222871 | 15256.460641507387 | 2.036e-05 | 20.3603
0.0002995625 | 0.717498268233202 | 0.4072068778222157 | 0.31029139041098625 | 15239.987697185103 | 2.036e-05 | 20.3603
0.0002998125 | 0.7171628734219012 | 0.40687128564543557 | 0.31029158777646565 | 15252.567518213442 | 2.0344e-05 | 20.3436
0.0003000625 | 0.715821294176698 | 0.4065356934686554 | 0.3092856007080426 | 15215.667685616836 | 2.0327e-05 | 20.3268
0.0003003125 | 0.7154858993653973 | 0.4062001012918753 | 0.309285798073522 | 15228.248200326498 | 2.031e-05 | 20.31
0.0003005625 | 0.7148151097427957 | 0.405528916938315 | 0.3092861928044807 | 15253.471695165266 | 2.0276e-05 | 20.2764
0.00030081250000000003 | 0.7151505045540965 | 0.4065356934686554 | 0.30861481108544103 | 15182.667403802552 | 2.0327e-05 | 20.3268
0.0003010625 | 0.7141443201201941 | 0.405528916938315 | 0.30861540318187913 | 15220.38948600169 | 2.0276e-05 | 20.2764
0.0003013125 | 0.7141443201201941 | 0.4048577325847547 | 0.3092865875354394 | 15278.77882241965 | 2.0243e-05 | 20.2429
0.0003015625 | 0.7128027408749911 | 0.4048577325847547 | 0.30794500829023636 | 15212.504714888695 | 2.0243e-05 | 20.2429
0.0003018125 | 0.7128027408749911 | 0.4048577325847547 | 0.30794500829023636 | 15212.504714888695 | 2.0243e-05 | 20.2429
0.00030206250000000003 | 0.7124673460636902 | 0.4048577325847547 | 0.3076096134789355 | 15195.93618800595 | 2.0243e-05 | 20.2429
0.0003023125 | 0.7117965564410887 | 0.40351536387763415 | 0.3082811925634546 | 15279.774708005454 | 2.0176e-05 | 20.1758
0.0003025625 | 0.7117965564410887 | 0.4048577325847547 | 0.30693882385633403 | 15162.799134240475 | 2.0243e-05 | 20.2429
0.0003028125 | 0.7107903720071863 | 0.40351536387763415 | 0.30727500812955216 | 15229.90377252318 | 2.0176e-05 | 20.1758
0.0003030625 | 0.7117965564410887 | 0.4045221404079746 | 0.3072744160331142 | 15191.970245347624 | 2.0226e-05 | 20.2261
0.00030331250000000003 | 0.7111257668184872 | 0.40418654823119443 | 0.30693921858729273 | 15187.997716921727 | 2.0209e-05 | 20.2093
0.0003035625 | 0.7094487927619832 | 0.4025085873472937 | 0.3069402054146895 | 15251.361837398736 | 2.0125e-05 | 20.1254
0.0003038125 | 0.709784187573284 | 0.4025085873472937 | 0.30727560022599026 | 15268.027062531502 | 2.0125e-05 | 20.1254
0.0003040625 | 0.709784187573284 | 0.4025085873472937 | 0.30727560022599026 | 15268.027062531502 | 2.0125e-05 | 20.1254
0.0003043125 | 0.7091133979506824 | 0.4021729951705136 | 0.3069404027801688 | 15264.098110318522 | 2.0109e-05 | 20.1086
0.0003045625 | 0.7084426083280809 | 0.40116621864017316 | 0.30727638968790777 | 15319.15577186323 | 2.0058e-05 | 20.0583
0.0003048125 | 0.7081072135167801 | 0.40049503428661287 | 0.3076121792301672 | 15361.59766765176 | 2.0025e-05 | 20.0248
0.0003050625 | 0.7074364238941785 | 0.40049503428661287 | 0.3069413896075656 | 15328.099643198277 | 2.0025e-05 | 20.0248
0.00030531250000000003 | 0.7064302394602762 | 0.40015944210983273 | 0.30627079735044344 | 15307.438241898615 | 2.0008e-05 | 20.008
0.0003055625 | 0.7071010290828778 | 0.40049503428661287 | 0.3066059947962649 | 15311.350630971538 | 2.0025e-05 | 20.0248
0.0003058125 | 0.706765634271577 | 0.400830626463393 | 0.305935007808184 | 15265.051501054617 | 2.0042e-05 | 20.0415
0.0003060625 | 0.7064302394602762 | 0.3998238499330526 | 0.3066063895272236 | 15337.073542689484 | 1.9991e-05 | 19.9912
0.0003063125 | 0.7060948446489754 | 0.39881707340271216 | 0.30727777124626326 | 15409.459210187044 | 1.9941e-05 | 19.9409
0.00030656250000000003 | 0.7054240550263738 | 0.3991526655794923 | 0.30627138944688154 | 15346.077621815946 | 1.9958e-05 | 19.9576
0.0003068125 | 0.7050886602150731 | 0.3991526655794923 | 0.3059359946355808 | 15329.272281893498 | 1.9958e-05 | 19.9576
0.0003070625 | 0.7044178705924715 | 0.39781029687237174 | 0.3066075737200998 | 15414.763073288059 | 1.9891e-05 | 19.8905
0.0003073125 | 0.7037470809698699 | 0.39781029687237174 | 0.3059367840974982 | 15381.038977764367 | 1.9891e-05 | 19.8905
0.0003075625 | 0.7037470809698699 | 0.39781029687237174 | 0.3059367840974982 | 15381.038977764367 | 1.9891e-05 | 19.8905
0.00030781250000000003 | 0.7034116861585692 | 0.39781029687237174 | 0.30560138928619746 | 15364.176930002524 | 1.9891e-05 | 19.8905
0.0003080625 | 0.7034116861585692 | 0.39781029687237174 | 0.30560138928619746 | 15364.176930002524 | 1.9891e-05 | 19.8905
0.0003083125 | 0.702070106913366 | 0.3974747046955916 | 0.3045954022177744 | 15326.530147424131 | 1.9874e-05 | 19.8737
0.0003085625 | 0.7017347121020653 | 0.39713911251881145 | 0.30459559958325383 | 15339.491376278174 | 1.9857e-05 | 19.857
0.0003088125 | 0.7010639224794637 | 0.3968035203420313 | 0.3042604021374324 | 15335.569698331818 | 1.984e-05 | 19.8402
0.0003090625 | 0.700728527668163 | 0.39646792816525117 | 0.3042605995029118 | 15348.560520945513 | 1.9823e-05 | 19.8234
0.0003093125 | 0.7000577380455614 | 0.39646792816525117 | 0.3035898098803102 | 15314.722241733078 | 1.9823e-05 | 19.8234
0.0003095625 | 0.7003931328568621 | 0.3968035203420313 | 0.3035896125148308 | 15301.760037468757 | 1.984e-05 | 19.8402
0.00030981250000000003 | 0.6997223432342605 | 0.39646792816525117 | 0.30325441506900935 | 15297.803102126856 | 1.9823e-05 | 19.8234
0.0003100625 | 0.699051553611659 | 0.39613233598847103 | 0.302919217623188 | 15293.839462376236 | 1.9807e-05 | 19.8066
0.0003103125 | 0.6987161588003582 | 0.3957967438116909 | 0.3029194149886673 | 15306.816931914325 | 1.979e-05 | 19.7898
0.0003105625 | 0.6977099743664559 | 0.3951255594581306 | 0.30258441490832527 | 15315.861384582922 | 1.9756e-05 | 19.7563
0.0003108125 | 0.6973745795551551 | 0.3944543751045703 | 0.3029202044505848 | 15358.947628367936 | 1.9723e-05 | 19.7227
0.00031106250000000003 | 0.6967037899325536 | 0.39478996728135046 | 0.3019138226512031 | 15294.908567726678 | 1.9739e-05 | 19.7395
0.0003113125 | 0.6967037899325536 | 0.3951255594581306 | 0.30157823047442295 | 15264.93152647492 | 1.9756e-05 | 19.7563
0.0003115625 | 0.6956976054986512 | 0.39378319075101004 | 0.3019144147476412 | 15334.042784906089 | 1.9689e-05 | 19.6892
0.0003118125 | 0.6953622106873504 | 0.39378319075101004 | 0.30157901993634034 | 15317.008293887762 | 1.9689e-05 | 19.6892
0.0003120625 | 0.6950268158760496 | 0.3941187829277902 | 0.30090803294825946 | 15269.915872210096 | 1.9706e-05 | 19.7059
0.0003123125 | 0.694356026253448 | 0.39311200639744975 | 0.3012440198559983 | 15326.116473350867 | 1.9656e-05 | 19.6556
0.0003125625 | 0.6936852366308465 | 0.3927764142206696 | 0.30090882241017686 | 15322.143159091029 | 1.9639e-05 | 19.6388
0.0003128125 | 0.6940206314421473 | 0.3927764142206696 | 0.3012442172214777 | 15339.221313438271 | 1.9639e-05 | 19.6388
0.0003130625 | 0.6930144470082449 | 0.39210522986710933 | 0.30090921714113555 | 15348.390902264602 | 1.9605e-05 | 19.6053
0.0003133125 | 0.6933498418195457 | 0.3927764142206696 | 0.3005734275988761 | 15305.065004743792 | 1.9639e-05 | 19.6388
0.0003135625 | 0.6916728677630418 | 0.3917696376903292 | 0.29990323007271263 | 15310.182373539037 | 1.9588e-05 | 19.5885
0.0003138125 | 0.6920082625743426 | 0.39143404551354904 | 0.3005742170607935 | 15357.59193692259 | 1.9572e-05 | 19.5717
0.0003140625 | 0.6913374729517411 | 0.39143404551354904 | 0.29990342743819204 | 15323.31849391017 | 1.9572e-05 | 19.5717
0.00031431250000000003 | 0.6910020781404402 | 0.3904272689832086 | 0.3005748091572316 | 15397.224171355647 | 1.9521e-05 | 19.5214
0.0003145625 | 0.6903312885178386 | 0.3910984533367689 | 0.29923283518106975 | 15302.17430562963 | 1.9555e-05 | 19.5549
0.0003148125 | 0.6899958937065379 | 0.39076286115998876 | 0.29923303254654915 | 15315.32611150757 | 1.9538e-05 | 19.5381
0.0003150625 | 0.6899958937065379 | 0.3900916768064285 | 0.29990421690010943 | 15376.088992994746 | 1.9505e-05 | 19.5046
0.0003153125 | 0.6893251040839363 | 0.38975608462964834 | 0.299569019454288 | 15372.127916306561 | 1.9488e-05 | 19.4878
0.00031556250000000003 | 0.688318919650034 | 0.38908490027608805 | 0.29923401937394595 | 15381.4254504153 | 1.9454e-05 | 19.4542
0.0003158125 | 0.6886543144613347 | 0.38908490027608805 | 0.2995694141852467 | 15398.665636866264 | 1.9454e-05 | 19.4542
0.0003160625 | 0.6876481300274324 | 0.3887493080993079 | 0.2988988219281245 | 15377.458722152598 | 1.9437e-05 | 19.4375
0.0003163125 | 0.6873127352161317 | 0.3877425315689675 | 0.2995702036471642 | 15452.016699585603 | 1.9387e-05 | 19.3871
0.0003165625 | 0.6869773404048308 | 0.3877425315689675 | 0.29923480883586334 | 15434.716827428496 | 1.9387e-05 | 19.3871
0.0003168125 | 0.6859711559709285 | 0.3877425315689675 | 0.298228624401961 | 15382.817210957179 | 1.9387e-05 | 19.3871
0.0003170625 | 0.6849649715370262 | 0.3870713472154072 | 0.297893624321619 | 15392.18164633817 | 1.9354e-05 | 19.3536
0.0003173125 | 0.6846295767257254 | 0.3870713472154072 | 0.29755822951031824 | 15374.851776084864 | 1.9354e-05 | 19.3536
0.00031756250000000003 | 0.6846295767257254 | 0.38673575503862706 | 0.2978938216870984 | 15405.548507266665 | 1.9337e-05 | 19.3368
0.0003178125 | 0.683623392291823 | 0.38673575503862706 | 0.29688763725319595 | 15353.513782222846 | 1.9337e-05 | 19.3368
0.0003180625 | 0.6832879974805223 | 0.3860645706850668 | 0.2972234267954555 | 15397.601819200152 | 1.9303e-05 | 19.3032
0.0003183125 | 0.6826172078579207 | 0.38572897850828664 | 0.29688822934963405 | 15393.618104492814 | 1.9286e-05 | 19.2864
0.0003185625 | 0.6826172078579207 | 0.38572897850828664 | 0.29688822934963405 | 15393.618104492814 | 1.9286e-05 | 19.2864
0.00031881250000000003 | 0.68228181304662 | 0.38572897850828664 | 0.2965528345383333 | 15376.22792485955 | 1.9286e-05 | 19.2864
0.0003190625 | 0.6819464182353191 | 0.3860645706850668 | 0.2958818475502523 | 15328.101567321428 | 1.9303e-05 | 19.3032
0.0003193125 | 0.6812756286127176 | 0.3853933863315065 | 0.2958822422812111 | 15354.81680667452 | 1.927e-05 | 19.2697
0.0003195625 | 0.6802694441788153 | 0.3840510176243859 | 0.29621842655442937 | 15425.993576933593 | 1.9203e-05 | 19.2026
0.0003198125 | 0.680604838990116 | 0.3847222019779462 | 0.2958826370121698 | 15381.625260562996 | 1.9236e-05 | 19.2361
0.00032006250000000003 | 0.6789278649336121 | 0.38337983327082564 | 0.2955480316627865 | 15418.027032945503 | 1.9169e-05 | 19.169
0.0003203125 | 0.6789278649336121 | 0.3830442410940455 | 0.2958836238395666 | 15449.057424514102 | 1.9152e-05 | 19.1522
0.0003205625 | 0.6785924701223114 | 0.38270864891726536 | 0.295883821205046 | 15462.614813756703 | 1.9135e-05 | 19.1354
0.0003208125 | 0.677586285688409 | 0.3823730567404852 | 0.29521322894792373 | 15441.110389128886 | 1.9119e-05 | 19.1187
0.0003210625 | 0.677586285688409 | 0.3820374645637051 | 0.2955488211247039 | 15472.242831588619 | 1.9102e-05 | 19.1019
0.0003213125 | 0.677586285688409 | 0.3820374645637051 | 0.2955488211247039 | 15472.242831588619 | 1.9102e-05 | 19.1019
0.0003215625 | 0.6762447064432059 | 0.38103068803336465 | 0.29521401840984124 | 15495.550761727152 | 1.9052e-05 | 19.0515
0.0003218125 | 0.6762447064432059 | 0.3813662802101448 | 0.2948784262330611 | 15464.315621746833 | 1.9068e-05 | 19.0683
0.00032206250000000003 | 0.675909311631905 | 0.3820374645637051 | 0.29387184706819997 | 15384.451752856641 | 1.9102e-05 | 19.1019
0.0003223125 | 0.6749031271980027 | 0.38103068803336465 | 0.29387243916463807 | 15425.132326292069 | 1.9052e-05 | 19.0515
0.0003225625 | 0.674567732386702 | 0.38035950367980437 | 0.2942082287068976 | 15470.00802454349 | 1.9018e-05 | 19.018
0.0003228125 | 0.6735615479527997 | 0.3796883193262441 | 0.29387322862655557 | 15479.708680426767 | 1.8984e-05 | 18.9844
0.0003230625 | 0.6728907583301981 | 0.37935272714946394 | 0.2935380311807341 | 15475.73064184568 | 1.8968e-05 | 18.9676
0.00032331250000000003 | 0.6725553635188972 | 0.37868154279590366 | 0.29387382072299356 | 15520.894868719886 | 1.8934e-05 | 18.9341
0.0003235625 | 0.6718845738962957 | 0.3790171349726838 | 0.29286743892361194 | 15454.047424252693 | 1.8951e-05 | 18.9509
0.0003238125 | 0.6722199687075965 | 0.37868154279590366 | 0.2935384259116928 | 15503.181049935669 | 1.8934e-05 | 18.9341
0.0003240625 | 0.6705429946510926 | 0.3773391740887831 | 0.2932038205623095 | 15540.59799226265 | 1.8867e-05 | 18.867
0.0003243125 | 0.6702075998397918 | 0.37767476626556323 | 0.2925328335742286 | 15491.25648328505 | 1.8884e-05 | 18.8837
0.0003245625 | 0.6708783894623934 | 0.3783459506191235 | 0.2925324388432699 | 15463.754183945735 | 1.8917e-05 | 18.9173
0.0003248125 | 0.6692014154058895 | 0.3766679897352228 | 0.2925334256706667 | 15532.693706003627 | 1.8833e-05 | 18.8334
0.0003250625 | 0.6681952309719871 | 0.37633239755844267 | 0.2918628334135444 | 15510.906597841844 | 1.8817e-05 | 18.8166
0.0003253125 | 0.6681952309719871 | 0.37633239755844267 | 0.2918628334135444 | 15510.906597841844 | 1.8817e-05 | 18.8166
0.0003255625 | 0.6671890465380848 | 0.37532562102810224 | 0.2918634255099825 | 15552.544732251543 | 1.8766e-05 | 18.7663
0.0003258125 | 0.6665182569154832 | 0.3749900288513221 | 0.29152822806416107 | 15548.585596111816 | 1.875e-05 | 18.7495
0.0003260625 | 0.6658474672928817 | 0.3739832523209817 | 0.2918642149719 | 15608.410973515965 | 1.8699e-05 | 18.6992
0.0003263125 | 0.6655120724815808 | 0.3739832523209817 | 0.29152882016059917 | 15590.47461892151 | 1.8699e-05 | 18.6992
0.00032656250000000003 | 0.6638350984250769 | 0.3733120679674214 | 0.29052303045765554 | 15564.620347768088 | 1.8666e-05 | 18.6656
0.0003268125 | 0.6634997036137762 | 0.37297647579064125 | 0.29052322782313494 | 15578.635473311251 | 1.8649e-05 | 18.6488
0.0003270625 | 0.6641704932363778 | 0.3733120679674214 | 0.2908584252689564 | 15582.588950450932 | 1.8666e-05 | 18.6656
0.0003273125 | 0.6641704932363778 | 0.3726408836138611 | 0.29152960962251667 | 15646.678743098208 | 1.8632e-05 | 18.632
0.0003275625 | 0.6628289139911746 | 0.3726408836138611 | 0.2901880303773135 | 15574.674875342604 | 1.8632e-05 | 18.632
0.00032781250000000003 | 0.6628289139911746 | 0.37297647579064125 | 0.28985243820053336 | 15542.665932809823 | 1.8649e-05 | 18.6488
0.0003280625 | 0.662158124368573 | 0.3726408836138611 | 0.2895172407547119 | 15538.672941464803 | 1.8632e-05 | 18.632
0.0003283125 | 0.6611519399346707 | 0.37230529143708097 | 0.28884664849758973 | 15516.655558810633 | 1.8615e-05 | 18.6153
0.0003285625 | 0.6604811503120691 | 0.3709629227299604 | 0.2895182275821087 | 15609.011566520423 | 1.8548e-05 | 18.5481
0.0003288125 | 0.6598103606894676 | 0.3709629227299604 | 0.28884743795950724 | 15572.846786619237 | 1.8548e-05 | 18.5481
0.0003290625 | 0.6594749658781668 | 0.36995614619962 | 0.2895188196785468 | 15651.521006077786 | 1.8498e-05 | 18.4978
0.0003293125 | 0.6588041762555652 | 0.3709629227299604 | 0.2878412535256048 | 15518.59961676745 | 1.8548e-05 | 18.5481
0.0003295625 | 0.6581333866329637 | 0.36995614619962 | 0.28817724043334375 | 15578.994612937167 | 1.8498e-05 | 18.4978
0.00032981250000000003 | 0.6567918073877606 | 0.3686137774924994 | 0.28817802989526115 | 15635.77096090094 | 1.8431e-05 | 18.4307
0.0003300625 | 0.6571272021990613 | 0.36827818531571926 | 0.288849016883342 | 15686.458139556444 | 1.8414e-05 | 18.4139
0.0003303125 | 0.656121017765159 | 0.3679425931389391 | 0.28817842462621984 | 15664.314488178896 | 1.8397e-05 | 18.3971
0.0003305625 | 0.6554502281425574 | 0.3669358166085987 | 0.2885144115339587 | 15725.606412617377 | 1.8347e-05 | 18.3468
0.0003308125 | 0.6554502281425574 | 0.367607000962159 | 0.2878432271803984 | 15660.377872402307 | 1.838e-05 | 18.3804
0.00033106250000000003 | 0.6557856229538582 | 0.36727140878537884 | 0.2885142141684794 | 15711.226480854515 | 1.8364e-05 | 18.3636
0.0003313125 | 0.6547794385199559 | 0.36660022443181856 | 0.28817921408813735 | 15721.715093588757 | 1.833e-05 | 18.33
0.0003315625 | 0.6541086488973543 | 0.36660022443181856 | 0.28750842446553576 | 15685.119937454236 | 1.833e-05 | 18.33
0.0003318125 | 0.6534378592747527 | 0.3662646322550384 | 0.2871732270197143 | 15681.187957004215 | 1.8313e-05 | 18.3132
0.0003320625 | 0.6527670696521511 | 0.3662646322550384 | 0.28650243739711273 | 15644.559270337331 | 1.8313e-05 | 18.3132
0.00033231250000000003 | 0.6524316748408504 | 0.36592904007825827 | 0.28650263476259213 | 15658.917625194226 | 1.8296e-05 | 18.2965
0.0003325625 | 0.6517608852182488 | 0.36559344790147813 | 0.2861674373167707 | 15654.954374012112 | 1.828e-05 | 18.2797
0.0003328125 | 0.6514254904069481 | 0.365257855724698 | 0.2861676346822501 | 15669.348664081313 | 1.8263e-05 | 18.2629
0.0003330625 | 0.6504193059730456 | 0.3639154870175774 | 0.2865038189554682 | 15745.623870172352 | 1.8196e-05 | 18.1958
0.0003333125 | 0.6497485163504442 | 0.3635798948407973 | 0.2861686215096469 | 15741.718701742466 | 1.8179e-05 | 18.179
0.0003335625 | 0.648406937105241 | 0.3635798948407973 | 0.2848270422644437 | 15667.92038317534 | 1.8179e-05 | 18.179
0.0003338125 | 0.6477361474826394 | 0.36324430266401714 | 0.2844918448186223 | 15663.939818583363 | 1.8162e-05 | 18.1622
0.0003340625 | 0.6474007526713387 | 0.362908710487237 | 0.2844920421841017 | 15678.435593466245 | 1.8145e-05 | 18.1454
0.00033431250000000003 | 0.6467299630487371 | 0.36324430266401714 | 0.28348566038471995 | 15608.539944365213 | 1.8162e-05 | 18.1622
0.0003345625 | 0.645388383803534 | 0.362908710487237 | 0.28247967331629703 | 15567.53338529919 | 1.8145e-05 | 18.1454
0.0003348125 | 0.6447175941809324 | 0.3622375261336767 | 0.28248006804725573 | 15596.400023061771 | 1.8112e-05 | 18.1119
0.0003350625 | 0.6447175941809324 | 0.36156634178011643 | 0.283151252400816 | 15662.478482193019 | 1.8078e-05 | 18.0783
0.0003353125 | 0.6443821993696316 | 0.36156634178011643 | 0.28281585758951516 | 15643.926157347205 | 1.8078e-05 | 18.0783
0.00033556250000000003 | 0.6427052253131277 | 0.36022397307299586 | 0.2824812522401318 | 15683.645362652738 | 1.8011e-05 | 18.0112
0.0003358125 | 0.6427052253131277 | 0.3598883808962157 | 0.28281684441691196 | 15716.919991283097 | 1.7994e-05 | 17.9944
0.0003360625 | 0.6420344356905262 | 0.3598883808962157 | 0.2821460547943105 | 15679.642343089454 | 1.7994e-05 | 17.9944
0.0003363125 | 0.6413636460679246 | 0.35921719654265544 | 0.2821464495252692 | 15708.961165603081 | 1.7961e-05 | 17.9609
0.0003365625 | 0.6400220668227214 | 0.3588816043658753 | 0.28114046245684615 | 15667.588365450294 | 1.7944e-05 | 17.9441
0.00033681250000000004 | 0.6400220668227214 | 0.35854601218909515 | 0.2814760546336263 | 15700.97254269153 | 1.7927e-05 | 17.9273
0.0003370625 | 0.6396866720114207 | 0.35787482783553487 | 0.28181184417588584 | 15749.185036584659 | 1.7894e-05 | 17.8937
0.0003373125 | 0.6390158823888191 | 0.35753923565875473 | 0.2814766467300644 | 15745.217232534078 | 1.7877e-05 | 17.877
0.0003375625 | 0.6380096979549168 | 0.35753923565875473 | 0.28047046229616207 | 15688.933371432879 | 1.7877e-05 | 17.877
0.0003378125 | 0.6376743031436161 | 0.35753923565875473 | 0.28013506748486133 | 15670.172084399148 | 1.7877e-05 | 17.877
0.0003380625 | 0.6373389083323152 | 0.3572036434819746 | 0.2801352648503406 | 15684.905233307172 | 1.786e-05 | 17.8602
0.0003383125 | 0.6363327238984129 | 0.3565324591284143 | 0.2798002647699986 | 15695.640472904115 | 1.7827e-05 | 17.8266
0.0003385625 | 0.6363327238984129 | 0.35619686695163416 | 0.2801358569467787 | 15729.271250710732 | 1.781e-05 | 17.8098
0.00033881250000000003 | 0.6356619342758113 | 0.3555256825980739 | 0.2801362516777374 | 15758.988190703223 | 1.7776e-05 | 17.7763
0.0003390625 | 0.6353265394645106 | 0.35519009042129374 | 0.28013644904321683 | 15773.888776623515 | 1.776e-05 | 17.7595
0.0003393125 | 0.6353265394645106 | 0.35451890606773345 | 0.2808076333967771 | 15841.616827234975 | 1.7726e-05 | 17.7259
0.0003395625 | 0.6339849602193074 | 0.353512129537393 | 0.28047283068191436 | 15867.791074039915 | 1.7676e-05 | 17.6756
0.0003398125 | 0.6326433809741043 | 0.3531765373606129 | 0.27946684361349144 | 15825.900876769752 | 1.7659e-05 | 17.6588
0.00034006250000000003 | 0.6316371965402019 | 0.3525053530070526 | 0.2791318435331493 | 15837.027219700954 | 1.7625e-05 | 17.6253
0.0003403125 | 0.6306310121062996 | 0.3518341686534923 | 0.27879684345280725 | 15848.196013468114 | 1.7592e-05 | 17.5917
0.0003405625 | 0.6306310121062996 | 0.3518341686534923 | 0.27879684345280725 | 15848.196013468114 | 1.7592e-05 | 17.5917
0.0003408125 | 0.629960222483698 | 0.35116298429993204 | 0.27879723818376595 | 15878.509447091512 | 1.7558e-05 | 17.5581
0.0003410625 | 0.629960222483698 | 0.3508273921231519 | 0.2791328303605461 | 15912.829877466429 | 1.7541e-05 | 17.5414
0.0003413125 | 0.6289540380497957 | 0.35049179994637175 | 0.2784622381034239 | 15889.80045444892 | 1.7525e-05 | 17.5246
0.0003415625 | 0.6279478536158933 | 0.3501562077695916 | 0.2777916458463017 | 15866.726888308835 | 1.7508e-05 | 17.5078
0.0003418125 | 0.6272770639932918 | 0.34982061559281147 | 0.2774564484004803 | 15862.784297620556 | 1.7491e-05 | 17.491
0.00034206250000000003 | 0.6259354847480887 | 0.3491494312392512 | 0.2767860535088375 | 15854.876379229878 | 1.7457e-05 | 17.4575
0.0003423125 | 0.6252646951254871 | 0.3491494312392512 | 0.2761152638862359 | 15816.452165263914 | 1.7457e-05 | 17.4575
0.0003425625 | 0.6252646951254871 | 0.34881383906247104 | 0.27645085606301606 | 15850.911007777126 | 1.7441e-05 | 17.4407
0.0003428125 | 0.6249293003141864 | 0.3484782468856909 | 0.27645105342849546 | 15866.187109187216 | 1.7424e-05 | 17.4239
0.0003430625 | 0.6249293003141864 | 0.34814265470891076 | 0.2767866456052756 | 15900.76032692418 | 1.7407e-05 | 17.4071
0.00034331250000000003 | 0.6242585106915848 | 0.34713587817857033 | 0.27712263251301444 | 15966.233969653787 | 1.7357e-05 | 17.3568
0.0003435625 | 0.6232523262576825 | 0.34646469382501005 | 0.2767876324326724 | 15977.826160403538 | 1.7323e-05 | 17.3232
0.0003438125 | 0.6225815366350809 | 0.34646469382501005 | 0.2761168428100708 | 15939.104199144169 | 1.7323e-05 | 17.3232
0.0003440625 | 0.62224614182378 | 0.3451223251178895 | 0.27712381670589054 | 16059.454665022235 | 1.7256e-05 | 17.2561
0.0003443125 | 0.62224614182378 | 0.3454579172946696 | 0.2767882245291104 | 16024.425012266536 | 1.7273e-05 | 17.2729
0.00034456250000000003 | 0.620904562578577 | 0.3444511407643292 | 0.27645342181424776 | 16051.822107530486 | 1.7223e-05 | 17.2226
0.0003448125 | 0.6198983781446746 | 0.34310877205720863 | 0.276789606087466 | 16134.219153179516 | 1.7155e-05 | 17.1554
0.0003450625 | 0.6188921937107723 | 0.3427731798804285 | 0.2761190138303438 | 16110.887901245014 | 1.7139e-05 | 17.1387
0.0003453125 | 0.6182214040881707 | 0.34243758770364835 | 0.2757838163845224 | 16107.099587630004 | 1.7122e-05 | 17.1219
0.0003455625 | 0.6172152196542684 | 0.3414308111733079 | 0.2757844084809605 | 16154.629251721175 | 1.7072e-05 | 17.0715
0.0003458125 | 0.6168798248429676 | 0.34075962681974764 | 0.2761201980232199 | 16206.15685022333 | 1.7038e-05 | 17.038
0.0003460625 | 0.6165444300316668 | 0.34075962681974764 | 0.27578480321191917 | 16186.471724116642 | 1.7038e-05 | 17.038
0.0003463125 | 0.6158736404090652 | 0.34008844246618736 | 0.27578519794287787 | 16218.439882460709 | 1.7004e-05 | 17.0044
0.00034656250000000003 | 0.614532061163862 | 0.3394172581126271 | 0.275114803051235 | 16211.008513889123 | 1.6971e-05 | 16.9709
0.0003468125 | 0.614532061163862 | 0.3394172581126271 | 0.275114803051235 | 16211.008513889123 | 1.6971e-05 | 16.9709
0.0003470625 | 0.6138612715412606 | 0.3387460737590668 | 0.2751151977821938 | 16243.15197098754 | 1.6937e-05 | 16.9373
0.0003473125 | 0.6128550871073581 | 0.3380748894055065 | 0.27478019770185164 | 16255.581607083775 | 1.6904e-05 | 16.9037
0.0003475625 | 0.6118489026734558 | 0.3374037050519462 | 0.2744451976215096 | 16268.06069478439 | 1.687e-05 | 16.8702
0.00034781250000000003 | 0.6111781130508542 | 0.3374037050519462 | 0.273774407998908 | 16228.298853846793 | 1.687e-05 | 16.8702
0.0003480625 | 0.6108427182395535 | 0.3380748894055065 | 0.272767828834047 | 16136.532903328027 | 1.6904e-05 | 16.9037
0.0003483125 | 0.6095011389943503 | 0.33673252069838594 | 0.2727686182959644 | 16200.90733916879 | 1.6837e-05 | 16.8366
0.0003485625 | 0.6088303493717488 | 0.33673252069838594 | 0.2720978286733629 | 16161.066243856092 | 1.6837e-05 | 16.8366
0.0003488125 | 0.6078241649378465 | 0.3363969285216058 | 0.2714272364162407 | 16137.319541477782 | 1.682e-05 | 16.8198
0.00034906250000000003 | 0.6071533753152449 | 0.3353901519912654 | 0.27176322332397956 | 16205.796247175269 | 1.677e-05 | 16.7695
0.0003493125 | 0.6074887701265457 | 0.3357257441680455 | 0.27176302595850016 | 16189.58514080891 | 1.6786e-05 | 16.7863
0.0003495625 | 0.6064825856926434 | 0.3347189676377051 | 0.27176361805493826 | 16238.315980293726 | 1.6736e-05 | 16.7359
0.0003498125 | 0.6051410064474402 | 0.3340477832841448 | 0.27109322316329537 | 16230.805096090124 | 1.6702e-05 | 16.7024
0.0003500625 | 0.6044702168248387 | 0.33371219110736466 | 0.27075802571747404 | 16227.038324192568 | 1.6686e-05 | 16.6856
0.0003503125 | 0.6037994272022371 | 0.3333765989305845 | 0.2704228282716526 | 16223.263968684249 | 1.6669e-05 | 16.6688
0.0003505625 | 0.6034640323909363 | 0.3330410067538044 | 0.2704230256371319 | 16239.623358875928 | 1.6652e-05 | 16.6521
0.0003508125 | 0.6024578479570339 | 0.33270541457702424 | 0.2697524333800097 | 16215.692415042415 | 1.6635e-05 | 16.6353
0.00035106250000000003 | 0.6011162687118309 | 0.3316986380466838 | 0.26941763066514707 | 16244.723358027704 | 1.6585e-05 | 16.5849
0.0003513125 | 0.6001100842779284 | 0.3316986380466838 | 0.26841144623124463 | 16184.054768019154 | 1.6585e-05 | 16.5849
0.0003515625 | 0.5997746894666277 | 0.33136304586990367 | 0.26841164359672404 | 16200.457289501439 | 1.6568e-05 | 16.5682
0.0003518125 | 0.5984331102214245 | 0.3306918615163434 | 0.26774124870508115 | 16192.793344075017 | 1.6535e-05 | 16.5346
0.0003520625 | 0.5980977154101238 | 0.33035626933956325 | 0.26774144607056055 | 16209.254730102137 | 1.6518e-05 | 16.5178
0.00035231250000000003 | 0.5977623205988231 | 0.3306918615163434 | 0.26707045908247967 | 16152.224482203084 | 1.6535e-05 | 16.5346
0.0003525625 | 0.5974269257875222 | 0.33035626933956325 | 0.26707065644795897 | 16168.644656381266 | 1.6518e-05 | 16.5178
0.0003528125 | 0.5974269257875222 | 0.3300206771627831 | 0.2674062486247391 | 16205.423910020078 | 1.6501e-05 | 16.501
0.0003530625 | 0.5967561361649207 | 0.32968508498600296 | 0.2670710511789178 | 16201.585291021369 | 1.6484e-05 | 16.4843
0.0003533125 | 0.5950791621084168 | 0.3283427162788824 | 0.26673644582953443 | 16247.441018486195 | 1.6417e-05 | 16.4171
0.0003535625 | 0.5937375828632137 | 0.32800712410210225 | 0.2657304587611114 | 16202.724833402988 | 1.64e-05 | 16.4004
0.0003538125 | 0.5930667932406121 | 0.32800712410210225 | 0.2650596691385098 | 16161.82391550751 | 1.64e-05 | 16.4004
0.0003540625 | 0.5923960036180105 | 0.32700034757176183 | 0.26539565604624865 | 16232.132963589971 | 1.635e-05 | 16.35
0.0003543125 | 0.591725213995409 | 0.3266647553949817 | 0.2650604586004273 | 16228.286291854994 | 1.6333e-05 | 16.3332
0.0003545625 | 0.5913898191841082 | 0.3266647553949817 | 0.26472506378912647 | 16207.75179550902 | 1.6333e-05 | 16.3332
0.0003548125 | 0.5910544243728074 | 0.32700034757176183 | 0.2640540768010456 | 16150.079274340687 | 1.635e-05 | 16.35
0.0003550625 | 0.5897128451276042 | 0.3259935710414214 | 0.26371927408618284 | 16179.415639621564 | 1.63e-05 | 16.2997
0.0003553125 | 0.5897128451276042 | 0.3253223866878611 | 0.2643904584397431 | 16254.05869737574 | 1.6266e-05 | 16.2661
0.00035556250000000003 | 0.5897128451276042 | 0.3259935710414214 | 0.26371927408618284 | 16179.415639621564 | 1.63e-05 | 16.2997
0.0003558125 | 0.5877004762597996 | 0.32465120233430084 | 0.26304927392549876 | 16205.039256539136 | 1.6233e-05 | 16.2326
0.0003560625 | 0.5873650814484989 | 0.3243156101575207 | 0.26304947129097817 | 16221.819921848015 | 1.6216e-05 | 16.2158
0.0003563125 | 0.5863588970145964 | 0.32398001798074055 | 0.26237887903385587 | 16197.226030739546 | 1.6199e-05 | 16.199
0.0003565625 | 0.585688107391995 | 0.3236444258039604 | 0.26204368158803454 | 16193.307265348114 | 1.6182e-05 | 16.1822
0.00035681250000000003 | 0.5846819229580925 | 0.32330883362718027 | 0.26137308933091224 | 16168.632721759253 | 1.6165e-05 | 16.1654
0.0003570625 | 0.584011133335491 | 0.32230205709683984 | 0.2617090762386512 | 16239.987953909787 | 1.6115e-05 | 16.1151
0.0003573125 | 0.5826695540902879 | 0.3219664649200597 | 0.26070308917022816 | 16194.425045785903 | 1.6098e-05 | 16.0983
0.0003575625 | 0.5826695540902879 | 0.3209596883897193 | 0.2617098657005686 | 16307.958610851609 | 1.6048e-05 | 16.048
0.0003578125 | 0.5819987644676863 | 0.31995291185937885 | 0.26204585260830743 | 16380.276152853274 | 1.5998e-05 | 15.9976
0.0003580625 | 0.580992580033784 | 0.3196173196825987 | 0.26137526035118525 | 16355.512937205549 | 1.5981e-05 | 15.9809
0.0003583125 | 0.5799863955998816 | 0.31928172750581857 | 0.26070466809406306 | 16330.697665077749 | 1.5964e-05 | 15.9641
0.0003585625 | 0.5796510007885808 | 0.3189461353290384 | 0.26070486545954236 | 16347.893050379062 | 1.5947e-05 | 15.9473
0.00035881250000000003 | 0.57931560597728 | 0.31928172750581857 | 0.2600338784714615 | 16288.67899850126 | 1.5964e-05 | 15.9641
0.0003590625 | 0.5786448163546785 | 0.31827495097547814 | 0.2603698653792003 | 16361.316816243 | 1.5914e-05 | 15.9137
0.0003593125 | 0.5776386319207761 | 0.317939358798698 | 0.25969927312207813 | 16336.402897919013 | 1.5897e-05 | 15.897
0.0003595625 | 0.5769678422981745 | 0.3172681744451377 | 0.25969966785303683 | 16370.987623149973 | 1.5863e-05 | 15.8634
0.0003598125 | 0.5756262630529715 | 0.31592580573801715 | 0.25970045731495434 | 16440.59792509081 | 1.5796e-05 | 15.7963
0.00036006250000000003 | 0.5749554734303699 | 0.31525462138445687 | 0.25970085204591303 | 16475.62537896659 | 1.5763e-05 | 15.7627
0.0003603125 | 0.5742846838077683 | 0.3149190292076767 | 0.2593656546000916 | 16471.894712278572 | 1.5746e-05 | 15.746
0.0003605625 | 0.5736138941851667 | 0.3145834370308966 | 0.25903045715427014 | 16468.156085968993 | 1.5729e-05 | 15.7292
0.0003608125 | 0.5722723149399637 | 0.3139122526773363 | 0.25836006226262737 | 16460.654852373038 | 1.5696e-05 | 15.6956
0.0003610625 | 0.5716015253173621 | 0.3129054761469959 | 0.2586960491703662 | 16535.09247302765 | 1.5645e-05 | 15.6453
0.00036131250000000003 | 0.5712661305060613 | 0.313241068323776 | 0.2580250621822853 | 16474.53595807446 | 1.5662e-05 | 15.6621
0.0003615625 | 0.5702599460721589 | 0.3122342917934356 | 0.2580256542787233 | 16527.694815111787 | 1.5612e-05 | 15.6117
0.0003618125 | 0.5695891564495574 | 0.31122751526309517 | 0.25836164118646227 | 16602.75062557095 | 1.5561e-05 | 15.5614
0.0003620625 | 0.5692537616382566 | 0.310891923086315 | 0.25836183855194156 | 16620.685155607003 | 1.5545e-05 | 15.5446
0.0003623125 | 0.5675767875817527 | 0.3105563309095349 | 0.2570204566722178 | 16552.259998659494 | 1.5528e-05 | 15.5278
0.0003625625 | 0.5672413927704519 | 0.31022073873275474 | 0.2570206540376972 | 16570.178711302233 | 1.5511e-05 | 15.511
0.0003628125 | 0.5658998135252488 | 0.30854277784885403 | 0.25735703567639473 | 16682.097534136177 | 1.5427e-05 | 15.4271
0.0003630625 | 0.5665706031478503 | 0.30954955437919446 | 0.2570210487686559 | 16606.132693947166 | 1.5477e-05 | 15.4775
0.00036331250000000003 | 0.5648936290913464 | 0.30854277784885403 | 0.2563508512424924 | 16616.875820575588 | 1.5427e-05 | 15.4271
0.0003635625 | 0.5642228394687449 | 0.3082071856720739 | 0.25601565379667096 | 16613.21771187167 | 1.541e-05 | 15.4104
0.0003638125 | 0.5638874446574441 | 0.30787159349529375 | 0.25601585116215037 | 16631.339595548878 | 1.5394e-05 | 15.3936
0.0003640625 | 0.5628812602235418 | 0.30720040914173347 | 0.2556808510818083 | 16645.86657264799 | 1.536e-05 | 15.36
0.0003643125 | 0.5612042861670379 | 0.30619363261139304 | 0.25501065355564484 | 16656.822768048394 | 1.531e-05 | 15.3097
0.00036456250000000003 | 0.5601981017331356 | 0.3051868560810526 | 0.25501124565208294 | 16711.81052334417 | 1.5259e-05 | 15.2593
0.0003648125 | 0.5598627069218347 | 0.3048512639042725 | 0.25501144301756223 | 16730.220485334077 | 1.5243e-05 | 15.2426
0.0003650625 | 0.5585211276766316 | 0.30384448737393205 | 0.2546766403026996 | 16763.617632415815 | 1.5192e-05 | 15.1922
0.0003653125 | 0.5575149432427292 | 0.3035088951971519 | 0.2540060480455773 | 16737.963998095096 | 1.5175e-05 | 15.1754
0.0003655625 | 0.5571795484314285 | 0.30384448737393205 | 0.2533350610574964 | 16675.310666125384 | 1.5192e-05 | 15.1922
0.00036581250000000004 | 0.5558379691862254 | 0.3035088951971519 | 0.2523290739890735 | 16627.458238096562 | 1.5175e-05 | 15.1754
0.0003660625 | 0.5558379691862254 | 0.30317330302037176 | 0.25266466616585365 | 16668.002337189686 | 1.5159e-05 | 15.1587
0.0003663125 | 0.5558379691862254 | 0.30317330302037176 | 0.25266466616585365 | 16668.002337189686 | 1.5159e-05 | 15.1587
0.0003665625 | 0.5551671795636238 | 0.3025021186668115 | 0.25266506089681234 | 16705.010993665685 | 1.5125e-05 | 15.1251
0.0003668125 | 0.5544963899410222 | 0.30216652649003134 | 0.2523298634509909 | 16701.377639810504 | 1.5108e-05 | 15.1083
0.0003670625 | 0.5538256003184207 | 0.3008241577829108 | 0.2530014425355099 | 16820.553535337272 | 1.5041e-05 | 15.0412
0.0003673125 | 0.5521486262619167 | 0.3008241577829108 | 0.25132446847900597 | 16709.06155484852 | 1.5041e-05 | 15.0412
0.0003675625 | 0.5508070470167137 | 0.29981738125257035 | 0.25098966576414333 | 16742.836236882886 | 1.4991e-05 | 14.9909
0.00036781250000000003 | 0.5498008625828112 | 0.2988106047222299 | 0.2509902578605813 | 16799.287166792376 | 1.4941e-05 | 14.9405
0.0003680625 | 0.5484592833376082 | 0.29813942036866964 | 0.25031986296893854 | 16792.134542919623 | 1.4907e-05 | 14.907
0.0003683125 | 0.5474530989037059 | 0.29746823601510936 | 0.2499848628885965 | 16807.499599782408 | 1.4873e-05 | 14.8734
0.0003685625 | 0.5467823092811043 | 0.2978038281918895 | 0.24897848108921478 | 16720.97250064803 | 1.489e-05 | 14.8902
0.0003688125 | 0.5464469144698034 | 0.29746823601510936 | 0.24897867845469407 | 16739.849725807206 | 1.4873e-05 | 14.8734
0.00036906250000000003 | 0.5451053352246004 | 0.29679705166154907 | 0.2483082835630513 | 16732.53033835446 | 1.484e-05 | 14.8399
0.0003693125 | 0.5451053352246004 | 0.2961258673079888 | 0.24897946791661157 | 16815.786488362253 | 1.4806e-05 | 14.8063
0.0003695625 | 0.5451053352246004 | 0.2961258673079888 | 0.24897946791661157 | 16815.786488362253 | 1.4806e-05 | 14.8063
0.0003698125 | 0.5437637559793972 | 0.2944479064240881 | 0.2493158495553091 | 16934.462369464018 | 1.4722e-05 | 14.7224
0.0003700625 | 0.5427575715454949 | 0.29411231424730794 | 0.24864525729818693 | 16908.18406801631 | 1.4706e-05 | 14.7056
0.0003703125 | 0.5420867819228933 | 0.2937767220705278 | 0.24831005985236548 | 16904.67904347799 | 1.4689e-05 | 14.6888
0.0003705625 | 0.5414159923002918 | 0.29411231424730794 | 0.24730367805298387 | 16816.955025217718 | 1.4706e-05 | 14.7056
0.0003708125 | 0.5417513871115925 | 0.2944479064240881 | 0.24730348068750446 | 16797.77477047622 | 1.4722e-05 | 14.7224
0.00037106250000000003 | 0.5404098078663894 | 0.29344112989374765 | 0.24696867797264171 | 16832.58771952431 | 1.4672e-05 | 14.6721
0.0003713125 | 0.539403623432487 | 0.29276994554018737 | 0.24663367789229967 | 16848.292090722494 | 1.4638e-05 | 14.6385
0.0003715625 | 0.5377266493759831 | 0.2914275768330668 | 0.24629907254291633 | 16902.935214260757 | 1.4571e-05 | 14.5714
0.0003718125 | 0.5370558597533815 | 0.2907563924795065 | 0.24629946727387503 | 16941.98123545882 | 1.4538e-05 | 14.5378
0.0003720625 | 0.5367204649420808 | 0.2904208003027264 | 0.24629966463935443 | 16961.57192478078 | 1.4521e-05 | 14.521
0.00037231250000000003 | 0.5353788856968777 | 0.29008520812594624 | 0.2452936775709315 | 16911.836294971123 | 1.4504e-05 | 14.5043
0.0003725625 | 0.5343727012629753 | 0.29008520812594624 | 0.24428749313702908 | 16842.46464790213 | 1.4504e-05 | 14.5043
0.0003728125 | 0.5343727012629753 | 0.28941402377238595 | 0.24495867749058936 | 16927.906553916047 | 1.4471e-05 | 14.4707
0.0003730625 | 0.5337019116403738 | 0.28874283941882567 | 0.24495907222154817 | 16967.282909220925 | 1.4437e-05 | 14.4371
0.0003733125 | 0.5323603323951707 | 0.28840724724204553 | 0.24395308515312514 | 16917.264561551583 | 1.442e-05 | 14.4204
0.00037356250000000003 | 0.5310187531499675 | 0.2874004707117051 | 0.2436182824382624 | 16953.227796389998 | 1.437e-05 | 14.37
0.0003738125 | 0.5300125687160652 | 0.2863936941813647 | 0.2436188745347005 | 17012.865819624076 | 1.432e-05 | 14.3197
0.0003740625 | 0.5290063842821628 | 0.28605810200458454 | 0.2429482822775783 | 16985.939609826863 | 1.4303e-05 | 14.3029
0.0003743125 | 0.5280001998482605 | 0.28538691765102425 | 0.24261328219723627 | 17002.41091596972 | 1.4269e-05 | 14.2693
0.0003745625 | 0.5273294102256589 | 0.2850513254742441 | 0.24227808475141482 | 16998.909536612973 | 1.4253e-05 | 14.2526
0.0003748125 | 0.5273294102256589 | 0.2850513254742441 | 0.24227808475141482 | 16998.909536612973 | 1.4253e-05 | 14.2526
0.0003750625 | 0.525652436169155 | 0.2843801411206838 | 0.2412722950484712 | 16968.294206315994 | 1.4219e-05 | 14.219
0.0003753125 | 0.525652436169155 | 0.2840445489439037 | 0.24160788722525134 | 17011.97140544083 | 1.4202e-05 | 14.2022
0.00037556250000000003 | 0.524310856923952 | 0.28370895676712354 | 0.24060190015682842 | 16961.17760246261 | 1.4185e-05 | 14.1854
0.0003758125 | 0.5239754621126511 | 0.28370895676712354 | 0.24026650534552757 | 16937.53401960765 | 1.4185e-05 | 14.1854
0.0003760625 | 0.5229692776787488 | 0.28303777241356326 | 0.23993150526518553 | 16954.02724655474 | 1.4152e-05 | 14.1519
0.0003763125 | 0.5219630932448465 | 0.282366588060003 | 0.2395965051848435 | 16970.598882182843 | 1.4118e-05 | 14.1183
0.0003765625 | 0.5206215139996433 | 0.28203099588322283 | 0.23859051811642046 | 16919.453648648658 | 1.4102e-05 | 14.1015
0.00037681250000000003 | 0.5206215139996433 | 0.28068862717610227 | 0.23993288682354103 | 17096.01769315781 | 1.4034e-05 | 14.0344
0.0003770625 | 0.519615329565741 | 0.27901066629220156 | 0.2406046632735394 | 17246.986752940807 | 1.3951e-05 | 13.9505
0.0003773125 | 0.5179383555092371 | 0.27800388976186113 | 0.23993446574737592 | 17261.230837662337 | 1.39e-05 | 13.9002
0.0003775625 | 0.5165967762640339 | 0.27733270540830085 | 0.23926407085573304 | 17254.65956158892 | 1.3867e-05 | 13.8666
0.0003778125 | 0.5172675658866355 | 0.2783394819386413 | 0.2389280839479942 | 17168.105816958076 | 1.3917e-05 | 13.917
0.00037806250000000003 | 0.5165967762640339 | 0.27733270540830085 | 0.23926407085573304 | 17254.65956158892 | 1.3867e-05 | 13.8666
0.0003783125 | 0.51491980220753 | 0.27733270540830085 | 0.23758709679922912 | 17133.72365869676 | 1.3867e-05 | 13.8666
0.0003785625 | 0.5142490125849285 | 0.27666152105474057 | 0.23758749153018793 | 17175.318824563146 | 1.3833e-05 | 13.8331
0.0003788125 | 0.5132428281510262 | 0.27666152105474057 | 0.2365813070962856 | 17102.581247608727 | 1.3833e-05 | 13.8331
0.0003790625 | 0.5122366437171237 | 0.2759903367011803 | 0.23624630701594346 | 17119.897010867564 | 1.38e-05 | 13.7995
0.0003793125 | 0.511901248905823 | 0.27565474452440014 | 0.23624650438142286 | 17140.75371994992 | 1.3783e-05 | 13.7827
0.0003795625 | 0.5105596696606198 | 0.27498356017083986 | 0.23557610948977997 | 17133.832243892903 | 1.3749e-05 | 13.7492
0.0003798125 | 0.5095534852267175 | 0.27498356017083986 | 0.23456992505587765 | 17060.650819281393 | 1.3749e-05 | 13.7492
0.00038006250000000003 | 0.5085473007928152 | 0.2746479679940597 | 0.23389933279875547 | 17032.66435991359 | 1.3732e-05 | 13.7324
0.0003803125 | 0.507205721547612 | 0.27330559928693915 | 0.23390012226067286 | 17116.379823239913 | 1.3665e-05 | 13.6653
0.0003805625 | 0.505864142302409 | 0.2722988227565987 | 0.23356531954581022 | 17155.073766484005 | 1.3615e-05 | 13.6149
0.0003808125 | 0.5048579578685066 | 0.2712920462262583 | 0.23356591164224833 | 17218.780638150645 | 1.3565e-05 | 13.5646
0.0003810625 | 0.5045225630572058 | 0.270620861872698 | 0.23390170118450776 | 17286.302287702918 | 1.3531e-05 | 13.531
0.00038131250000000003 | 0.5028455890007019 | 0.26994967751913773 | 0.23289591148156413 | 17254.76493410912 | 1.3497e-05 | 13.4975
0.0003815625 | 0.5021747993781004 | 0.26994967751913773 | 0.23222512185896266 | 17205.067551340147 | 1.3497e-05 | 13.4975
0.0003818125 | 0.501168614944198 | 0.2689429009887973 | 0.23222571395540065 | 17269.518035359775 | 1.3447e-05 | 13.4471
0.0003820625 | 0.5001624305102956 | 0.26860730881201716 | 0.23155512169827847 | 17241.16314797157 | 1.343e-05 | 13.4304
0.0003823125 | 0.4994916408876941 | 0.2679361244584569 | 0.23155551642923722 | 17284.382006886837 | 1.3397e-05 | 13.3968
0.0003825625 | 0.4998270356989949 | 0.2679361244584569 | 0.231890911240538 | 17309.417437400636 | 1.3397e-05 | 13.3968
0.0003828125 | 0.4984854564537917 | 0.26692934792811646 | 0.23155610852567526 | 17349.617816324404 | 1.3346e-05 | 13.3465
0.0003830625 | 0.4978146668311902 | 0.2665937557513363 | 0.23122091107985387 | 17346.31108881063 | 1.333e-05 | 13.3297
0.0003833125 | 0.4971438772085886 | 0.26592257139777603 | 0.23122130581081257 | 17390.122590605057 | 1.3296e-05 | 13.2961
0.0003835625 | 0.4971438772085886 | 0.2655869792209959 | 0.2315568979875927 | 17437.368252523658 | 1.3279e-05 | 13.2793
0.0003838125 | 0.49513150834078395 | 0.2649157948674356 | 0.23021571347334835 | 17380.293507116006 | 1.3246e-05 | 13.2458
0.0003840625 | 0.4937899290955808 | 0.2642446105138753 | 0.22954531858170546 | 17373.699174814552 | 1.3212e-05 | 13.2122
0.0003843125 | 0.49278374466167846 | 0.2632378339835349 | 0.22954591067814356 | 17440.19141963471 | 1.3162e-05 | 13.1619
0.00038456250000000003 | 0.49211295503907687 | 0.2625666496299746 | 0.22954630540910226 | 17484.802866822065 | 1.3128e-05 | 13.1283
0.0003848125 | 0.49110677060517455 | 0.26290224180675476 | 0.2282045287984198 | 17360.409498992452 | 1.3145e-05 | 13.1451
0.0003850625 | 0.490435980982573 | 0.26223105745319447 | 0.22820492352937854 | 17404.87383498507 | 1.3112e-05 | 13.1116
0.0003853125 | 0.4884236121147683 | 0.26055309656929376 | 0.22787051554547455 | 17491.29206644241 | 1.3028e-05 | 13.0277
0.0003855625 | 0.4880882173034675 | 0.2608886887460739 | 0.22719952855739362 | 17417.353711224303 | 1.3044e-05 | 13.0444
0.00038581250000000003 | 0.4870820328695652 | 0.26055309656929376 | 0.22652893630027143 | 17388.31273034027 | 1.3028e-05 | 13.0277
0.0003860625 | 0.4857404536243621 | 0.2598819122157335 | 0.2258585414086286 | 17381.62840830097 | 1.2994e-05 | 12.9941
0.0003863125 | 0.4850696640017605 | 0.25954632003895334 | 0.22552334396280715 | 17378.273283085662 | 1.2977e-05 | 12.9773
0.0003865625 | 0.4847342691904597 | 0.2598819122157335 | 0.22485235697472622 | 17304.194436438618 | 1.2994e-05 | 12.9941
0.0003868125 | 0.4850696640017605 | 0.2598819122157335 | 0.225187751786027 | 17330.005760392734 | 1.2994e-05 | 12.9941
0.0003870625 | 0.48406347956785817 | 0.25887513568539305 | 0.22518834388246511 | 17397.448641505147 | 1.2944e-05 | 12.9438
0.0003873125 | 0.4833926899452566 | 0.25820395133183277 | 0.2251887386134238 | 17442.70275120777 | 1.291e-05 | 12.9102
0.0003875625 | 0.48171571588875267 | 0.2575327669782725 | 0.22418294891048018 | 17410.052440386666 | 1.2877e-05 | 12.8766
0.00038781250000000003 | 0.48037413664354955 | 0.25652599044793206 | 0.2238481461956175 | 17452.278095076894 | 1.2826e-05 | 12.8263
0.0003880625 | 0.47970334702094797 | 0.25652599044793206 | 0.2231773565730159 | 17399.980109876233 | 1.2826e-05 | 12.8263
0.0003883125 | 0.47836176777574485 | 0.2551836217408115 | 0.22317814603493336 | 17491.57289268463 | 1.2759e-05 | 12.7592
0.0003885625 | 0.4773555833418425 | 0.2545124373872512 | 0.22284314595459132 | 17511.37573017905 | 1.2726e-05 | 12.7256
0.0003888125 | 0.47702018853054173 | 0.25484802956403135 | 0.22217215896651038 | 17435.658368368033 | 1.2742e-05 | 12.7424
0.00038906250000000003 | 0.4760140040966394 | 0.25417684521047107 | 0.22183715888616834 | 17455.339702755075 | 1.2709e-05 | 12.7088
0.0003893125 | 0.4746724248514363 | 0.2535056608569108 | 0.2211667639945255 | 17448.66471596161 | 1.2675e-05 | 12.6753
0.0003895625 | 0.4729954507949324 | 0.2521632921497902 | 0.22083215864514216 | 17515.012336844276 | 1.2608e-05 | 12.6082
0.0003898125 | 0.4716538715497292 | 0.25149210779622994 | 0.22016176375349927 | 17508.4431621118 | 1.2575e-05 | 12.5746
0.0003900625 | 0.4716538715497292 | 0.25082092344266965 | 0.22083294810705956 | 17608.813896065218 | 1.2541e-05 | 12.541
0.00039031250000000003 | 0.4706476871158269 | 0.2504853312658895 | 0.22016235584993737 | 17578.862182251753 | 1.2524e-05 | 12.5243
0.0003905625 | 0.4703122923045261 | 0.25014973908910937 | 0.22016255321541672 | 17602.461151237858 | 1.2507e-05 | 12.5075
0.0003908125 | 0.4703122923045261 | 0.25082092344266965 | 0.21949136886185644 | 17501.838829807653 | 1.2541e-05 | 12.541
0.0003910625 | 0.468970713059323 | 0.24947855473554909 | 0.2194921583237739 | 17596.07422421048 | 1.2474e-05 | 12.4739
0.0003913125 | 0.46796452862542065 | 0.24914296255876894 | 0.2188215660666517 | 17565.943972030527 | 1.2457e-05 | 12.4571
0.0003915625 | 0.46662294938021753 | 0.2488073703819888 | 0.21781557899822873 | 17508.772241258044 | 1.244e-05 | 12.4404
0.0003918125 | 0.46595215975761595 | 0.24847177820520866 | 0.2174803815524073 | 17505.43929965309 | 1.2424e-05 | 12.4236
0.0003920625 | 0.4649459753237136 | 0.24780059385164838 | 0.21714538147206525 | 17525.81606822657 | 1.239e-05 | 12.39
0.00039231250000000003 | 0.46427518570111204 | 0.24746500167486823 | 0.2168101840262438 | 17522.49268048819 | 1.2373e-05 | 12.3733
0.0003925625 | 0.4632690012672097 | 0.24612263296774767 | 0.21714636829946204 | 17645.379921473315 | 1.2306e-05 | 12.3061
0.0003928125 | 0.46226281683330733 | 0.2447802642606271 | 0.21748255257268023 | 17769.614983430045 | 1.2239e-05 | 12.239
0.0003930625 | 0.461256632399405 | 0.24444467208384696 | 0.21681196031555805 | 17739.143869839747 | 1.2222e-05 | 12.2222
0.0003933125 | 0.4599150531542019 | 0.24377348773028668 | 0.21614156542391522 | 17732.98379871861 | 1.2189e-05 | 12.1887
0.00039356250000000003 | 0.45890886872029957 | 0.24410907990706682 | 0.21479978881323275 | 17598.67260120007 | 1.2205e-05 | 12.2055
0.0003938125 | 0.4579026842863972 | 0.24343789555350653 | 0.21446478873289065 | 17619.671600040783 | 1.2172e-05 | 12.1719
0.0003940625 | 0.45689649985249486 | 0.2431023033767264 | 0.21379419647576847 | 17588.825239920472 | 1.2155e-05 | 12.1551
0.0003943125 | 0.4562257102298933 | 0.24276671119994625 | 0.21345899902994703 | 17585.52463596535 | 1.2138e-05 | 12.1383
0.0003945625 | 0.4558903154185925 | 0.24209552684638597 | 0.21379478857220652 | 17662.018902799737 | 1.2105e-05 | 12.1048
0.00039481250000000004 | 0.45421334136208863 | 0.24142434249282568 | 0.21278899886926295 | 17627.799804453134 | 1.2071e-05 | 12.0712
0.0003950625 | 0.45354255173948704 | 0.24108875031604554 | 0.2124538014234415 | 17624.530480574795 | 1.2054e-05 | 12.0544
0.0003953125 | 0.4522009724942839 | 0.24041756596248526 | 0.21178340653179867 | 17617.964451469852 | 1.2021e-05 | 12.0209
0.0003955625 | 0.45153018287168234 | 0.23974638160892497 | 0.21178380126275737 | 17667.319927123634 | 1.1987e-05 | 11.9873
0.0003958125 | 0.4508593932490808 | 0.24008197378570512 | 0.2107774194633757 | 17558.78762072438 | 1.2004e-05 | 12.0041
0.0003960625 | 0.4495178140038777 | 0.23873960507858455 | 0.21077820892529314 | 17657.58210548371 | 1.1937e-05 | 11.937
0.0003963125 | 0.4488470243812761 | 0.2384040129018044 | 0.2104430114794717 | 17654.317888193476 | 1.192e-05 | 11.9202
0.0003965625 | 0.447505445136073 | 0.2384040129018044 | 0.20910143223426858 | 17541.771188255527 | 1.192e-05 | 11.9202
0.00039681250000000003 | 0.4464992607021706 | 0.23739723637146398 | 0.20910202433070663 | 17616.21386388148 | 1.187e-05 | 11.8699
0.0003970625 | 0.4454930762682683 | 0.23605486766434342 | 0.20943820860392487 | 17744.875221275597 | 1.1803e-05 | 11.8027
0.0003973125 | 0.44448689183436596 | 0.23605486766434342 | 0.20843202417002255 | 17659.62517378807 | 1.1803e-05 | 11.8027
0.0003975625 | 0.4434807074004636 | 0.23538368331078313 | 0.20809702408968045 | 17681.516506386266 | 1.1769e-05 | 11.7692
0.0003978125 | 0.44280991777786205 | 0.2343769067804427 | 0.20843301099741934 | 17786.138904262712 | 1.1719e-05 | 11.7188
0.00039806250000000003 | 0.44146833853265893 | 0.23303453807332214 | 0.2084338004593368 | 17888.66167072239 | 1.1652e-05 | 11.6517
0.0003983125 | 0.44012675928745576 | 0.23202776154298171 | 0.20809899774447405 | 17937.42234641392 | 1.1601e-05 | 11.6014
0.0003985625 | 0.439791364476155 | 0.23169216936620157 | 0.20809919510995345 | 17963.42066106186 | 1.1585e-05 | 11.5846
0.0003988125 | 0.4384497852309519 | 0.23068539283586115 | 0.20776439239509076 | 18012.791346777707 | 1.1534e-05 | 11.5343
0.0003990625 | 0.4381143904196511 | 0.22967861630552072 | 0.2084357741141304 | 18150.21158407425 | 1.1484e-05 | 11.4839
0.0003993125 | 0.43710820598574873 | 0.22967861630552072 | 0.207429589680228 | 18062.594856832744 | 1.1484e-05 | 11.4839
0.0003995625 | 0.4361020215518464 | 0.22833624759840015 | 0.20776577395344625 | 18198.229684396545 | 1.1417e-05 | 11.4168
0.0003998125 | 0.4350958371179441 | 0.22833624759840015 | 0.20675958951954393 | 18110.09786612545 | 1.1417e-05 | 11.4168
0.00040006250000000003 | 0.4340896526840417 | 0.2269938788912796 | 0.20709577379276212 | 18246.815711885534 | 1.135e-05 | 11.3497
0.0004003125 | 0.4330834682501394 | 0.22665828671449945 | 0.20642518153563993 | 18214.660008937128 | 1.1333e-05 | 11.3329
0.0004005625 | 0.43207728381623706 | 0.2263226945377193 | 0.20575458927851775 | 18182.408944784485 | 1.1316e-05 | 11.3161
0.0004008125 | 0.43140649419363547 | 0.2263226945377193 | 0.20508379965591617 | 18123.13167045089 | 1.1316e-05 | 11.3161
0.0004010625 | 0.43006491494843235 | 0.22498032583059874 | 0.20508458911783362 | 18231.33541661364 | 1.1249e-05 | 11.249
0.00040131250000000003 | 0.42905873051453003 | 0.2239735493002583 | 0.20508518121427172 | 18313.339396995947 | 1.1199e-05 | 11.1987
0.0004015625 | 0.42838794089192844 | 0.2239735493002583 | 0.20441439159167013 | 18253.440393323657 | 1.1199e-05 | 11.1987
0.0004018125 | 0.4270463616467253 | 0.2239735493002583 | 0.203072812346467 | 18133.642385979085 | 1.1199e-05 | 11.1987
0.0004020625 | 0.4257047824015222 | 0.2229667727699179 | 0.20273800963160432 | 18185.490789770018 | 1.1148e-05 | 11.1483
0.0004023125 | 0.4253693875902214 | 0.2239735493002583 | 0.2013958382899631 | 17983.894876798367 | 1.1199e-05 | 11.1987
0.00040256250000000003 | 0.42436320315631904 | 0.22363795712347817 | 0.20072524603284086 | 17950.910356600474 | 1.1182e-05 | 11.1819
0.0004028125 | 0.4223508342885144 | 0.22162440406279732 | 0.20072643022571707 | 18114.108965079602 | 1.1081e-05 | 11.0812
0.0004030625 | 0.4226862290998152 | 0.22195999623957746 | 0.20072623286023772 | 18086.703573699775 | 1.1098e-05 | 11.098
0.0004033125 | 0.4206738602320105 | 0.22028203535567675 | 0.20039182487633372 | 18194.114154862655 | 1.1014e-05 | 11.0141
0.0004035625 | 0.4203384654207097 | 0.22028203535567675 | 0.20005643006503293 | 18163.662755522782 | 1.1014e-05 | 11.0141
0.0004038125 | 0.4200030706094089 | 0.2199464431788966 | 0.20005662743051228 | 18191.394644903925 | 1.0997e-05 | 10.9973
0.0004040625 | 0.41933228098680736 | 0.21893966664855619 | 0.20039261433825117 | 18305.738508309973 | 1.0947e-05 | 10.947
0.0004043125 | 0.41765530693030345 | 0.21793289011821576 | 0.1997224168120877 | 18328.799907508226 | 1.0897e-05 | 10.8966
0.00040456250000000003 | 0.41597833287379954 | 0.2165905214110952 | 0.19938781146270435 | 18411.499281102926 | 1.083e-05 | 10.8295
0.0004048125 | 0.41497214843989716 | 0.2165905214110952 | 0.19838162702880197 | 18318.588065289136 | 1.083e-05 | 10.8295
0.0004050625 | 0.4129597795720925 | 0.2159193370575349 | 0.1970404425145576 | 18251.301175684257 | 1.0796e-05 | 10.796
0.0004053125 | 0.41195359513819013 | 0.21491256052719448 | 0.19704103461099565 | 18336.85608022548 | 1.0746e-05 | 10.7456
0.0004055625 | 0.4116182003268894 | 0.21457696835041434 | 0.19704123197647505 | 18365.552788936544 | 1.0729e-05 | 10.7288
0.00040581250000000003 | 0.4102766210816862 | 0.2142413761736342 | 0.19603524490805202 | 18300.40941756957 | 1.0712e-05 | 10.7121
0.0004060625 | 0.4092704366477839 | 0.21390578399685406 | 0.19536465265092984 | 18266.420757823274 | 1.0695e-05 | 10.6953
0.0004063125 | 0.4082642522138816 | 0.21357019182007392 | 0.19469406039380766 | 18232.32528234382 | 1.0679e-05 | 10.6785
0.0004065625 | 0.4085996470251823 | 0.21390578399685406 | 0.19469386302832825 | 18203.702526453573 | 1.0695e-05 | 10.6953
0.0004068125 | 0.4079288574025808 | 0.21323459964329378 | 0.194694257759287 | 18261.038132177266 | 1.0662e-05 | 10.6617
0.00040706250000000003 | 0.40658727815737766 | 0.21289900746651363 | 0.19368827069086403 | 18195.31927327832 | 1.0645e-05 | 10.645
0.0004073125 | 0.40491030410087375 | 0.2118922309361732 | 0.19301807316470054 | 18218.513469032474 | 1.0595e-05 | 10.5946
0.0004075625 | 0.40423951447827217 | 0.21155663875939307 | 0.1926828757188791 | 18215.724814764202 | 1.0578e-05 | 10.5778
0.0004078125 | 0.40256254042176826 | 0.21054986222905264 | 0.1920126781927156 | 18239.16445823452 | 1.0527e-05 | 10.5275
0.0004080625 | 0.4018917507991667 | 0.21054986222905264 | 0.19134188857011408 | 18175.44657065198 | 1.0527e-05 | 10.5275
0.0004083125 | 0.40088556636526435 | 0.20920749352193208 | 0.19167807284333227 | 18324.207189379464 | 1.046e-05 | 10.4604
0.0004085625 | 0.4002147767426628 | 0.2085363091683718 | 0.19167846757429102 | 18383.22240752139 | 1.0427e-05 | 10.4268
0.0004088125 | 0.3985378026861589 | 0.20820071699159165 | 0.19033708569456725 | 18283.99906060402 | 1.041e-05 | 10.41
0.00040906250000000003 | 0.3975316182522566 | 0.20685834828447108 | 0.1906732699677855 | 18435.153480542354 | 1.0343e-05 | 10.3429
0.0004093125 | 0.396860828629655 | 0.20719394046125122 | 0.18966688816840377 | 18308.15010768857 | 1.036e-05 | 10.3597
0.0004095625 | 0.3948484597618503 | 0.20551597957735052 | 0.18933248018449977 | 18425.08602726342 | 1.0276e-05 | 10.2758
0.0004098125 | 0.39417767013924876 | 0.20518038740057037 | 0.18899728273867838 | 18422.548581088504 | 1.0259e-05 | 10.259
0.0004100625 | 0.3928360908940456 | 0.20417361087022995 | 0.18866248002381564 | 18480.593963117695 | 1.0209e-05 | 10.2087
0.00041031250000000003 | 0.39216530127144406 | 0.20417361087022995 | 0.1879916904012141 | 18414.886194151615 | 1.0209e-05 | 10.2087
0.0004105625 | 0.39182990646014326 | 0.20316683433988952 | 0.18866307212025374 | 18572.231312580123 | 1.0158e-05 | 10.1583
0.0004108125 | 0.39082372202624094 | 0.20249564998632924 | 0.1883280720399117 | 18600.70298326171 | 1.0125e-05 | 10.1248
0.0004110625 | 0.3894821427810378 | 0.20148887345598882 | 0.187993269325049 | 18660.41197218886 | 1.0074e-05 | 10.0744
0.0004113125 | 0.38881135315843623 | 0.20081768910242853 | 0.1879936640560077 | 18722.819179551472 | 1.0041e-05 | 10.0409
0.0004115625 | 0.38679898429063153 | 0.2004820969256484 | 0.18631688736498314 | 18586.885335111132 | 1.0024e-05 | 10.0241
0.0004118125 | 0.38679898429063153 | 0.1998109125720881 | 0.18698807171854342 | 18716.502448391708 | 9.9905e-06 | 9.9905
0.0004120625 | 0.3854574050454284 | 0.19913972821852782 | 0.1863176768269006 | 18712.255810899085 | 9.957e-06 | 9.957
0.0004123125 | 0.3847866154228269 | 0.19913972821852782 | 0.18564688720429906 | 18644.88707151169 | 9.957e-06 | 9.957
0.0004125625 | 0.3837804309889245 | 0.19846854386496754 | 0.18531188712395696 | 18674.18216662465 | 9.9234e-06 | 9.9234
0.0004128125 | 0.3824388517437214 | 0.19712617515784697 | 0.18531267658587441 | 18801.427708673087 | 9.8563e-06 | 9.8563
0.0004130625 | 0.38176806212111986 | 0.19712617515784697 | 0.18464188696327288 | 18733.37082865049 | 9.8563e-06 | 9.8563
0.0004133125 | 0.3804264828759167 | 0.1957838064507264 | 0.18464267642519028 | 18861.894634953882 | 9.7892e-06 | 9.7892
0.00041356250000000003 | 0.37942029844201436 | 0.19511262209716612 | 0.18430767634484824 | 18892.440106008413 | 9.7556e-06 | 9.7556
0.0004138125 | 0.3767371399516081 | 0.19377025339004555 | 0.18296688656156257 | 18884.930309015326 | 9.6885e-06 | 9.6885
0.0004140625 | 0.375395560706405 | 0.19309906903648527 | 0.18229649166991974 | 18881.136256071288 | 9.655e-06 | 9.655
0.0004143125 | 0.375395560706405 | 0.1934346612132654 | 0.1819608994931396 | 18813.68089377986 | 9.6717e-06 | 9.6717
0.0004145625 | 0.3750601658951042 | 0.19309906903648527 | 0.18196109685861894 | 18846.398148531534 | 9.655e-06 | 9.655
0.00041481250000000003 | 0.3747247710838034 | 0.19309906903648527 | 0.18162570204731815 | 18811.660040991777 | 9.655e-06 | 9.655
0.0004150625 | 0.3737185866499011 | 0.1917567003293647 | 0.1819618863205364 | 18978.41233271071 | 9.5878e-06 | 9.5878
0.0004153125 | 0.3727124022159987 | 0.1917567003293647 | 0.180955701886634 | 18873.46847080924 | 9.5878e-06 | 9.5878
0.0004155625 | 0.3720416125933972 | 0.19142110815258456 | 0.18062050444081262 | 18871.534720908352 | 9.5711e-06 | 9.5711
0.0004158125 | 0.37070003334819407 | 0.190078739445464 | 0.18062129390273007 | 19004.891807434637 | 9.5039e-06 | 9.5039
0.0004160625 | 0.36902305929169016 | 0.18907196291512357 | 0.1799510963765666 | 19035.1962926781 | 9.4536e-06 | 9.4536
0.0004163125 | 0.367681480046487 | 0.18907196291512357 | 0.17860951713136342 | 18893.284268862553 | 9.4536e-06 | 9.4536
0.0004165625 | 0.36701069042388546 | 0.1884007785615633 | 0.17860991186232217 | 18960.634157247736 | 9.42e-06 | 9.42
0.00041681250000000003 | 0.36499832155608075 | 0.18739400203122286 | 0.1776043195248579 | 18955.17653710882 | 9.3697e-06 | 9.3697
0.0004170625 | 0.3639921371221784 | 0.18672281767766258 | 0.17726931944451585 | 18987.429779528477 | 9.3361e-06 | 9.3361
0.0004173125 | 0.3626505578769753 | 0.185380448970542 | 0.1772701089064333 | 19125.005888253352 | 9.269e-06 | 9.269
0.0004175625 | 0.36164437344307293 | 0.185380448970542 | 0.17626392447253092 | 19016.452430810572 | 9.269e-06 | 9.269
0.0004178125 | 0.3603027941978698 | 0.18504485679376187 | 0.17525793740410794 | 18942.21114174908 | 9.2522e-06 | 9.2522
0.00041806250000000003 | 0.3592966097639675 | 0.18437367244020159 | 0.1749229373237659 | 18974.82813122347 | 9.2187e-06 | 9.2187
0.0004183125 | 0.3596320045752683 | 0.18470926461698173 | 0.17492273995828655 | 18940.332020812406 | 9.2355e-06 | 9.2355
0.0004185625 | 0.3582904253300651 | 0.18437367244020159 | 0.17391675288986352 | 18865.68191521709 | 9.2187e-06 | 9.2187
0.0004188125 | 0.3572842408961628 | 0.18403808026342144 | 0.17324616063274134 | 18827.20797617176 | 9.2019e-06 | 9.2019
0.0004190625 | 0.3566134512735612 | 0.18303130373308102 | 0.17358214754048018 | 18967.48195528555 | 9.1516e-06 | 9.1516
0.00041931250000000003 | 0.35594266165095967 | 0.18269571155630088 | 0.1732469500946588 | 18965.628543642055 | 9.1348e-06 | 9.1348
0.0004195625 | 0.35393029278315496 | 0.18068215849562003 | 0.17324813428753494 | 19177.115851395443 | 9.0341e-06 | 9.0341
0.0004198125 | 0.35359489797185417 | 0.18034656631883988 | 0.1732483316530143 | 19212.822865362858 | 9.0173e-06 | 9.0173
0.0004200625 | 0.35225331872665105 | 0.17933978978849946 | 0.1729135289381516 | 19283.34243528148 | 8.967e-06 | 8.967
0.0004203125 | 0.35124713429274873 | 0.17900419761171932 | 0.1722429366810294 | 19244.569566423703 | 8.9502e-06 | 8.9502
0.0004205625 | 0.3495701602362448 | 0.1779974210813789 | 0.17157273915486593 | 19278.115167345524 | 8.8999e-06 | 8.8999
0.0004208125 | 0.3485639758023425 | 0.1773262367278186 | 0.1712377390745239 | 19313.299851658154 | 8.8663e-06 | 8.8663
0.0004210625 | 0.3472223965571393 | 0.17699064455103847 | 0.17023175200610086 | 19236.24295938551 | 8.8495e-06 | 8.8495
0.00042131250000000003 | 0.346216212123237 | 0.1773262367278186 | 0.1688899753954184 | 19048.50387759041 | 8.8663e-06 | 8.8663
0.0004215625 | 0.3448746328780339 | 0.17631946019747818 | 0.1685551726805557 | 19119.293184288737 | 8.816e-06 | 8.816
0.0004218125 | 0.34386844844413156 | 0.1756482758439179 | 0.16822017260021366 | 19154.207098473897 | 8.7824e-06 | 8.7824
0.0004220625 | 0.34319765882152997 | 0.17464149931357748 | 0.1685561595079525 | 19303.104951624533 | 8.7321e-06 | 8.7321
0.0004223125 | 0.3428622640102292 | 0.1739703149600172 | 0.168891949050212 | 19416.180178673316 | 8.6985e-06 | 8.6985
0.00042256250000000003 | 0.34152068476502606 | 0.17363472278323705 | 0.167885961981789 | 19337.832812550434 | 8.6817e-06 | 8.6817
0.0004228125 | 0.34051450033112374 | 0.17296353842967677 | 0.16755096190144697 | 19374.13670217779 | 8.6482e-06 | 8.6482
0.0004230625 | 0.3391729210859206 | 0.17262794625289662 | 0.166544974833024 | 19295.25067616095 | 8.6314e-06 | 8.6314
0.0004233125 | 0.33816673665201824 | 0.1716211697225562 | 0.16654556692946204 | 19408.510872953564 | 8.5811e-06 | 8.5811
0.0004235625 | 0.33783134184071745 | 0.1716211697225562 | 0.16621017211816125 | 19369.425390452423 | 8.5811e-06 | 8.5811
0.0004238125 | 0.33648976259551433 | 0.17128557754577606 | 0.16520418504973827 | 19289.91190231267 | 8.5643e-06 | 8.5643
0.0004240625 | 0.3348127885390104 | 0.1692720244850952 | 0.1655407640539152 | 19559.140331365445 | 8.4636e-06 | 8.4636
0.0004243125 | 0.3341419989164089 | 0.16893643230831507 | 0.16520556660809382 | 19558.31129505419 | 8.4468e-06 | 8.4468
0.0004245625 | 0.33280041967120577 | 0.16826524795475478 | 0.164535171716451 | 19556.643301734322 | 8.4133e-06 | 8.4133
0.0004248125 | 0.33112344561470186 | 0.16692287924763421 | 0.16420056636706765 | 19673.823876890125 | 8.3461e-06 | 8.3461
0.0004250625 | 0.32978186636949874 | 0.16692287924763421 | 0.16285898712186453 | 19513.08147282305 | 8.3461e-06 | 8.3461
0.0004253125 | 0.32844028712429557 | 0.16625169489407393 | 0.16218859223022164 | 19511.21067770875 | 8.3126e-06 | 8.3126
0.0004255625 | 0.32743410269039325 | 0.1659161027172938 | 0.16151799997309946 | 19469.84015750559 | 8.2958e-06 | 8.2958
0.00042581250000000003 | 0.32676331306779166 | 0.1652449183637335 | 0.16151839470405815 | 19548.969651039726 | 8.2622e-06 | 8.2622
0.0004260625 | 0.3264279182564909 | 0.1652449183637335 | 0.16118299989275742 | 19508.375989870372 | 8.2622e-06 | 8.2622
0.0004263125 | 0.32508633901128775 | 0.16423814183339308 | 0.16084819717789467 | 19587.19154787598 | 8.2119e-06 | 8.2119
0.0004265625 | 0.32374475976608463 | 0.16390254965661294 | 0.1598422101094717 | 19504.542234925822 | 8.1951e-06 | 8.1951
0.0004268125 | 0.3234093649547839 | 0.1635669574798328 | 0.1598424074749511 | 19544.584057529966 | 8.1783e-06 | 8.1783
0.00042706250000000003 | 0.3220677857095807 | 0.16222458877271223 | 0.1598431969368685 | 19706.40802928091 | 8.1112e-06 | 8.1112
0.0004273125 | 0.3213969960869792 | 0.16155340441915195 | 0.15984359166782725 | 19788.328477821666 | 8.0777e-06 | 8.0777
0.0004275625 | 0.3193846272191745 | 0.1612178122423718 | 0.15816681497680268 | 19621.506181837733 | 8.0609e-06 | 8.0609
0.0004278125 | 0.31871383759657296 | 0.16054662788881152 | 0.15816720970776144 | 19703.58540539413 | 8.0273e-06 | 8.0273
0.0004280625 | 0.31670146872876825 | 0.1595398513584711 | 0.15716161737029716 | 19701.86333158475 | 7.977e-06 | 7.977
0.0004283125 | 0.31670146872876825 | 0.1595398513584711 | 0.15716161737029716 | 19701.86333158475 | 7.977e-06 | 7.977
0.0004285625 | 0.3156952842948659 | 0.15987544353525124 | 0.15581984075961464 | 19492.65469593617 | 7.9938e-06 | 7.9938
0.0004288125 | 0.314018310238362 | 0.15853307482813067 | 0.15548523541023135 | 19615.49482072387 | 7.9267e-06 | 7.9267
0.00042906250000000003 | 0.31334752061576043 | 0.15819748265135053 | 0.1551500379644099 | 19614.72905436089 | 7.9099e-06 | 7.9099
0.0004293125 | 0.3120059413705573 | 0.1578618904745704 | 0.15414405089598693 | 19528.975667603278 | 7.8931e-06 | 7.8931
0.0004295625 | 0.3103289673140534 | 0.15685511394422996 | 0.15347385336982344 | 19568.8683028073 | 7.8428e-06 | 7.8428
0.0004298125 | 0.3086519932575495 | 0.15584833741388954 | 0.15280365584365996 | 19609.276348948944 | 7.7924e-06 | 7.7924
0.0004300625 | 0.30764580882364717 | 0.15517715306032925 | 0.15246865576331792 | 19650.915454550406 | 7.7589e-06 | 7.7589
0.00043031250000000003 | 0.3073104140123464 | 0.1548415608835491 | 0.15246885312879727 | 19693.530891678845 | 7.7421e-06 | 7.7421
0.0004305625 | 0.30596883476714326 | 0.15417037652998883 | 0.15179845823715443 | 19692.299085437724 | 7.7085e-06 | 7.7085
0.0004308125 | 0.3049626503332409 | 0.15417037652998883 | 0.15079227380325205 | 19561.77019181377 | 7.7085e-06 | 7.7085
0.0004310625 | 0.30429186071063935 | 0.1531635999996484 | 0.15112826071099095 | 19734.226762930342 | 7.6582e-06 | 7.6582
0.0004313125 | 0.30295028146543623 | 0.15215682346930798 | 0.15079345799612826 | 19820.794698247006 | 7.6078e-06 | 7.6078
0.00043156250000000003 | 0.30160870222023306 | 0.1508144547621874 | 0.15079424745804565 | 19997.320243053146 | 7.5407e-06 | 7.5407
0.0004318125 | 0.30093791259763153 | 0.1508144547621874 | 0.15012345783544412 | 19908.36462886361 | 7.5407e-06 | 7.5407
0.0004320625 | 0.2989255437298268 | 0.1491364938782867 | 0.14978904985154012 | 20087.511239708503 | 7.4568e-06 | 7.4568
0.0004323125 | 0.2982547541072253 | 0.1491364938782867 | 0.1491182602289386 | 19997.55477028138 | 7.4568e-06 | 7.4568
0.0004325625 | 0.2969131748620221 | 0.14846530952472642 | 0.1484478653372957 | 19997.650065528902 | 7.4233e-06 | 7.4233
0.0004328125 | 0.2959069904281198 | 0.14779412517116614 | 0.14811286525695366 | 20043.132984537562 | 7.3897e-06 | 7.3897
0.0004330625 | 0.2949008059942175 | 0.14712294081760585 | 0.14777786517661162 | 20089.030895571574 | 7.3561e-06 | 7.3561
0.0004333125 | 0.2942300163716159 | 0.1467873486408257 | 0.14744266773079018 | 20089.288224909353 | 7.3394e-06 | 7.3394
0.00043356250000000003 | 0.29355922674901436 | 0.14611616428726543 | 0.14744306246174893 | 20181.62236614353 | 7.3058e-06 | 7.3058
0.0004338125 | 0.2922176475038112 | 0.14544497993370514 | 0.14677266757010604 | 20182.569056285898 | 7.2722e-06 | 7.2722
0.0004340625 | 0.29154685788120965 | 0.14544497993370514 | 0.1461018779475045 | 20090.329417226883 | 7.2722e-06 | 7.2722
0.0004343125 | 0.29121146306990886 | 0.14611616428726543 | 0.14509529878264343 | 19860.266588628077 | 7.3058e-06 | 7.3058
0.0004345625 | 0.28953448901340495 | 0.14477379558014486 | 0.1447606934332601 | 19998.189983645556 | 7.2387e-06 | 7.2387
0.00043481250000000003 | 0.28785751495690104 | 0.14410261122658458 | 0.14375490373031646 | 19951.74168000032 | 7.2051e-06 | 7.2051
0.0004350625 | 0.2868513305229987 | 0.14309583469624415 | 0.14375549582675456 | 20092.198509049646 | 7.1548e-06 | 7.1548
0.0004353125 | 0.28584514608909634 | 0.1434314268730243 | 0.14241371921607204 | 19858.091398915916 | 7.1716e-06 | 7.1716
0.0004355625 | 0.2841681720325924 | 0.14208905816590373 | 0.1420791138666887 | 19998.600272344207 | 7.1045e-06 | 7.1045
0.0004358125 | 0.2834973824099909 | 0.14175346598912358 | 0.1417439164208673 | 19998.652651180044 | 7.0877e-06 | 7.0877
0.00043606250000000004 | 0.2828265927873893 | 0.14208905816590373 | 0.14073753462148558 | 19809.763881629773 | 7.1045e-06 | 7.1045
0.0004363125 | 0.281820408353487 | 0.1410822816355633 | 0.14073812671792368 | 19951.21217013932 | 7.0541e-06 | 7.0541
0.0004365625 | 0.28047882910828387 | 0.13973991292844273 | 0.14073891617984113 | 20142.980374105424 | 6.987e-06 | 6.987
0.0004368125 | 0.27913724986308075 | 0.13906872857488245 | 0.1400685212881983 | 20143.783972653135 | 6.9534e-06 | 6.9534
0.0004370625 | 0.27813106542917837 | 0.1387331363981023 | 0.13939792903107606 | 20095.837613166346 | 6.9367e-06 | 6.9367
0.0004373125 | 0.2761186965613737 | 0.13772635986776188 | 0.13839233669361184 | 20096.710147061083 | 6.8863e-06 | 6.8863
0.0004375625 | 0.27544790693877214 | 0.13739076769098174 | 0.1380571392477904 | 20097.003833373645 | 6.8695e-06 | 6.8695
0.0004378125 | 0.2737709328822682 | 0.13638399116064132 | 0.1373869417216269 | 20147.077461577475 | 6.8192e-06 | 6.8192
0.00043806250000000003 | 0.2737709328822682 | 0.13638399116064132 | 0.1373869417216269 | 20147.077461577475 | 6.8192e-06 | 6.8192
0.0004383125 | 0.27310014325966664 | 0.13671958333742146 | 0.13638055992224518 | 19950.406019839957 | 6.836e-06 | 6.836
0.0004385625 | 0.2720939588257643 | 0.13571280680708103 | 0.13638115201868328 | 20098.494051862377 | 6.7856e-06 | 6.7856
0.0004388125 | 0.2704169847692604 | 0.1347060302767406 | 0.1357109544925198 | 20149.202558150464 | 6.7353e-06 | 6.7353
0.0004390625 | 0.2694108003353581 | 0.13403484592318032 | 0.13537595441217776 | 20200.113407787412 | 6.7017e-06 | 6.7017
0.00043931250000000003 | 0.26773382627885417 | 0.13269247721605976 | 0.1350413490627944 | 20354.03240575727 | 6.6346e-06 | 6.6346
0.0004395625 | 0.2673984314675534 | 0.13269247721605976 | 0.13470595425149362 | 20303.480208927802 | 6.6346e-06 | 6.6346
0.0004398125 | 0.2653860625997487 | 0.13168570068571933 | 0.13370036191402934 | 20305.98025720624 | 6.5843e-06 | 6.5843
0.0004400625 | 0.26471527297714714 | 0.1313501085089392 | 0.13336516446820795 | 20306.822123276987 | 6.5675e-06 | 6.5675
0.0004403125 | 0.263373693731944 | 0.13034333197859876 | 0.13303036175334526 | 20412.300304734832 | 6.5172e-06 | 6.5172
0.0004405625 | 0.2620321144867409 | 0.1290009632714782 | 0.1330311512152627 | 20624.830674373046 | 6.45e-06 | 6.45
0.0004408125 | 0.2616967196754401 | 0.1290009632714782 | 0.13269575640396192 | 20572.83186710911 | 6.45e-06 | 6.45
0.0004410625 | 0.26069053524153774 | 0.12866537109469806 | 0.13202516414683968 | 20522.25288336033 | 6.4333e-06 | 6.4333
0.00044131250000000003 | 0.2583427715624323 | 0.1273230023875775 | 0.1310197691748548 | 20580.691111261134 | 6.3662e-06 | 6.3662
0.0004415625 | 0.2570011923172292 | 0.12598063368045692 | 0.13102055863677226 | 20800.111066133995 | 6.299e-06 | 6.299
0.0004418125 | 0.25532421826072527 | 0.12530944932689664 | 0.13001476893382863 | 20750.991985394037 | 6.2655e-06 | 6.2655
0.0004420625 | 0.2549888234494245 | 0.12497385715011652 | 0.13001496629930795 | 20806.74618902674 | 6.2487e-06 | 6.2487
0.0004423125 | 0.2543180338268229 | 0.12497385715011652 | 0.12934417667670636 | 20699.39739818389 | 6.2487e-06 | 6.2487
0.00044256250000000003 | 0.25297645458161977 | 0.12463826497333638 | 0.1283381896082834 | 20593.70605579892 | 6.2319e-06 | 6.2319
0.0004428125 | 0.25230566495901824 | 0.1239670806197761 | 0.12833858433924214 | 20705.26847895596 | 6.1984e-06 | 6.1984
0.0004430625 | 0.2509640857138151 | 0.12329589626621582 | 0.1276681894475993 | 20709.23580002095 | 6.1648e-06 | 6.1648
0.0004433125 | 0.249622506468612 | 0.12262471191265553 | 0.12699779455595647 | 20713.246551219763 | 6.1312e-06 | 6.1312
0.0004435625 | 0.24861632203470965 | 0.12195352755909525 | 0.1266627944756144 | 20772.305157673632 | 6.0977e-06 | 6.0977
0.00044381250000000003 | 0.24626855835560418 | 0.1199399744984144 | 0.12632858385718979 | 21065.301103404825 | 5.997e-06 | 5.997
0.0004440625 | 0.2459331635443034 | 0.11960438232163426 | 0.12632878122266913 | 21124.440220418004 | 5.9802e-06 | 5.9802
0.0004443125 | 0.24459158429910027 | 0.11859760579129383 | 0.12599397850780644 | 21247.305570321314 | 5.9299e-06 | 5.9299
0.0004445625 | 0.24392079467649871 | 0.11792642143773355 | 0.12599437323876517 | 21368.302659008707 | 5.8963e-06 | 5.8963
0.0004448125 | 0.2422438206199948 | 0.11691964490739312 | 0.12532417571260168 | 21437.65931069418 | 5.846e-06 | 5.846
0.0004450625 | 0.2409022413747917 | 0.11624846055383284 | 0.12465378082095885 | 21446.09575508893 | 5.8124e-06 | 5.8124
0.0004453125 | 0.23956066212958857 | 0.11557727620027256 | 0.12398338592931601 | 21454.630184306705 | 5.7789e-06 | 5.7789
0.0004455625 | 0.23888987250698698 | 0.1159128683770527 | 0.12297700412993429 | 21218.869975661837 | 5.7956e-06 | 5.7956
0.00044581250000000003 | 0.23788368807308466 | 0.11557727620027256 | 0.1223064118728121 | 21164.43922088617 | 5.7789e-06 | 5.7789
0.0004460625 | 0.2368775036391823 | 0.11524168402349241 | 0.1216358196156899 | 21109.69145346644 | 5.7621e-06 | 5.7621
0.0004463125 | 0.2368775036391823 | 0.11423490749315199 | 0.12264259614603032 | 21471.999905699988 | 5.7117e-06 | 5.7117
0.0004465625 | 0.23587131920527996 | 0.11322813096281156 | 0.12264318824246839 | 21663.024409146008 | 5.6614e-06 | 5.6614
0.0004468125 | 0.23385895033747528 | 0.111885762255691 | 0.12197318808178428 | 21803.165232595125 | 5.5943e-06 | 5.5943
0.00044706250000000003 | 0.23218197628097137 | 0.11087898572535057 | 0.1213029905556208 | 21880.24895106647 | 5.5439e-06 | 5.5439
0.0004473125 | 0.23084039703576825 | 0.10987220919501015 | 0.1209681878407581 | 22019.797131056846 | 5.4936e-06 | 5.4936
0.0004475625 | 0.23016960741316667 | 0.10953661701823 | 0.12063299039493666 | 22026.057345711142 | 5.4768e-06 | 5.4768
0.0004478125 | 0.228157238545362 | 0.10920102484144986 | 0.11895621370391213 | 21786.647859143435 | 5.4601e-06 | 5.4601
0.0004480625 | 0.22748644892276043 | 0.10920102484144986 | 0.11828542408131057 | 21663.793769893724 | 5.4601e-06 | 5.4601
0.00044831250000000003 | 0.22681565930015887 | 0.10852984048788958 | 0.1182858188122693 | 21797.842562105 | 5.4265e-06 | 5.4265
0.0004485625 | 0.22480329043235417 | 0.10819424831110944 | 0.11660904212124473 | 21555.49743937197 | 5.4097e-06 | 5.4097
0.0004488125 | 0.2241325008097526 | 0.10718747178076901 | 0.1169450290289836 | 21820.652560622337 | 5.3594e-06 | 5.3594
0.0004490625 | 0.22379710599845185 | 0.10651628742720873 | 0.11728081857124312 | 22021.199086832738 | 5.3258e-06 | 5.3258
0.0004493125 | 0.2227909215645495 | 0.10618069525042859 | 0.11661022631412091 | 21964.48724301421 | 5.309e-06 | 5.309
0.0004495625 | 0.2207785526967448 | 0.10483832654330802 | 0.11594022615343677 | 22117.908588619568 | 5.2419e-06 | 5.2419
0.0004498125 | 0.22010776307414323 | 0.10416714218974774 | 0.1159406208843955 | 22260.497590152096 | 5.2084e-06 | 5.2084
0.0004500625 | 0.21943697345154167 | 0.10450273436652788 | 0.1149342390850138 | 21996.407994818386 | 5.2251e-06 | 5.2251
0.00045031250000000003 | 0.21843078901763932 | 0.10450273436652788 | 0.11392805465111144 | 21803.841850018132 | 5.2251e-06 | 5.2251
0.0004505625 | 0.2170892097724362 | 0.10349595783618745 | 0.11359325193624875 | 21951.24414734017 | 5.1748e-06 | 5.1748
0.0004508125 | 0.21608302533853385 | 0.10349595783618745 | 0.1125870675023464 | 21756.804778897407 | 5.1748e-06 | 5.1748
0.0004510625 | 0.21474144609333073 | 0.10316036565940731 | 0.11158108043392342 | 21632.548454184005 | 5.158e-06 | 5.158
0.0004513125 | 0.21306447203682682 | 0.10181799695228674 | 0.11124647508454008 | 21852.025852889576 | 5.0909e-06 | 5.0909
0.00045156250000000003 | 0.2117228927916237 | 0.10114681259872646 | 0.11057608019289725 | 21864.471524491622 | 5.0573e-06 | 5.0573
0.0004518125 | 0.21105210316902215 | 0.10114681259872646 | 0.10990529057029569 | 21731.834695832917 | 5.0573e-06 | 5.0573
0.0004520625 | 0.2100459187351198 | 0.10047562824516618 | 0.10957029048995362 | 21810.322045978344 | 5.0238e-06 | 5.0238
0.0004523125 | 0.20937512911251824 | 0.10047562824516618 | 0.10889950086735206 | 21676.799193856477 | 5.0238e-06 | 5.0238
0.0004525625 | 0.20736276024471353 | 0.09913325953804561 | 0.10822950070666792 | 21835.154258219733 | 4.9567e-06 | 4.9567
0.0004528125 | 0.2063565758108112 | 0.09846207518448533 | 0.10789450062632588 | 21915.950973848016 | 4.9231e-06 | 4.9231
0.0004530625 | 0.20535039137690886 | 0.0974552986541449 | 0.10789509272276396 | 22142.47849276383 | 4.8728e-06 | 4.8728
0.0004533125 | 0.2043442069430065 | 0.09678411430058462 | 0.10756009264242189 | 22226.80724408348 | 4.8392e-06 | 4.8392
0.0004535625 | 0.2026672328865026 | 0.09577733777024419 | 0.1068898951162584 | 22320.498273333014 | 4.7889e-06 | 4.7889
0.0004538125 | 0.20199644326390104 | 0.09544174559346405 | 0.10655469767043699 | 22328.74032382198 | 4.7721e-06 | 4.7721
0.0004540625 | 0.20199644326390104 | 0.09544174559346405 | 0.10655469767043699 | 22328.74032382198 | 4.7721e-06 | 4.7721
0.0004543125 | 0.20031946920739713 | 0.09376378470956334 | 0.10655568449783379 | 22728.53742580759 | 4.6882e-06 | 4.6882
0.0004545625 | 0.198977889962194 | 0.09376378470956334 | 0.10521410525263067 | 22442.37592979744 | 4.6882e-06 | 4.6882
0.00045481250000000003 | 0.1976363107169909 | 0.09309260035600306 | 0.10454371036098783 | 22460.154719321115 | 4.6546e-06 | 4.6546
0.0004550625 | 0.19629473147178775 | 0.09141463947210235 | 0.1048800919996854 | 22946.016656706804 | 4.5707e-06 | 4.5707
0.0004553125 | 0.19495315222658463 | 0.09107904729532221 | 0.10387410493126242 | 22809.659963713162 | 4.554e-06 | 4.554
0.0004555625 | 0.19327617817008072 | 0.09007227076498178 | 0.10320390740509894 | 22915.800063347015 | 4.5036e-06 | 4.5036
0.0004558125 | 0.1922699937361784 | 0.0894010864114215 | 0.1028689073247569 | 23012.898713860555 | 4.4701e-06 | 4.4701
0.00045606250000000003 | 0.19126380930227604 | 0.08906549423464136 | 0.10219831506763469 | 22949.02553359108 | 4.4533e-06 | 4.4533
0.0004563125 | 0.19092841449097525 | 0.08872990205786122 | 0.10219851243311404 | 23035.86729228437 | 4.4365e-06 | 4.4365
0.0004565625 | 0.18925144043447134 | 0.08805871770430093 | 0.10119272273017041 | 22983.01073835146 | 4.4029e-06 | 4.4029
0.0004568125 | 0.18757446637796746 | 0.08772312552752079 | 0.09985134085044667 | 22765.112448967855 | 4.3862e-06 | 4.3862
0.0004570625 | 0.1862328871327643 | 0.0870519411739605 | 0.0991809459588038 | 22786.613284270195 | 4.3526e-06 | 4.3526
0.0004573125 | 0.1845559130762604 | 0.08638075682040022 | 0.09817515625586018 | 22730.793262203628 | 4.319e-06 | 4.319
0.0004575625 | 0.18422051826495964 | 0.08671634899718036 | 0.09750416926777927 | 22488.070679947486 | 4.3358e-06 | 4.3358
0.0004578125 | 0.18321433383105729 | 0.08604516464362008 | 0.0971691691874372 | 22585.619910169335 | 4.3023e-06 | 4.3023
0.00045806250000000003 | 0.18321433383105729 | 0.08638075682040022 | 0.09683357701065706 | 22420.17332911078 | 4.319e-06 | 4.319
0.0004583125 | 0.18187275458585417 | 0.08470279593649951 | 0.09716995864935465 | 22943.742901285477 | 4.2351e-06 | 4.2351
0.0004585625 | 0.18086657015195182 | 0.08470279593649951 | 0.0961637742154523 | 22706.162919945386 | 4.2351e-06 | 4.2351
0.0004588125 | 0.1795249909067487 | 0.08369601940615909 | 0.09582897150058961 | 22899.29011690553 | 4.1848e-06 | 4.1848
0.0004590625 | 0.1778480168502448 | 0.0830248350525988 | 0.09482318179764598 | 22842.124705835926 | 4.1512e-06 | 4.1512
0.00045931250000000003 | 0.17684183241634244 | 0.0830248350525988 | 0.09381699736374363 | 22599.743150180944 | 4.1512e-06 | 4.1512
0.0004595625 | 0.17583564798244009 | 0.08268924287581866 | 0.09314640510662142 | 22529.267862932826 | 4.1345e-06 | 4.1345
0.0004598125 | 0.17516485835983853 | 0.08201805852225838 | 0.09314679983758015 | 22713.729516604348 | 4.1009e-06 | 4.1009
0.0004600625 | 0.17315248949203385 | 0.08067568981513781 | 0.09247679967689604 | 22925.567761192888 | 4.0338e-06 | 4.0338
0.0004603125 | 0.1721463050581315 | 0.08000450546157753 | 0.09214179959655397 | 23034.15265551649 | 4.0002e-06 | 4.0002
0.00046056250000000003 | 0.17080472581292838 | 0.07832654457767682 | 0.09247818123525156 | 23613.496991059143 | 3.9163e-06 | 3.9163
0.0004608125 | 0.16946314656772526 | 0.07698417587055625 | 0.09247897069716901 | 24025.449295623093 | 3.8492e-06 | 3.8492
0.0004610625 | 0.16778617251122135 | 0.07698417587055625 | 0.0908019966406651 | 23589.782085435996 | 3.8492e-06 | 3.8492
0.0004613125 | 0.16577380364341665 | 0.07631299151699597 | 0.08946081212642068 | 23445.762077482315 | 3.8156e-06 | 3.8156
0.0004615625 | 0.1651030140208151 | 0.07597739934021583 | 0.08912561468059926 | 23461.08591622296 | 3.7989e-06 | 3.7989
0.0004618125 | 0.16409682958691274 | 0.07597739934021583 | 0.08811943024669691 | 23196.221774349193 | 3.7989e-06 | 3.7989
0.0004620625 | 0.16342603996431118 | 0.07564180716343569 | 0.0877842328008755 | 23210.50648914409 | 3.7821e-06 | 3.7821
0.0004623125 | 0.16208446071910806 | 0.0749706228098754 | 0.08711383790923266 | 23239.459576093508 | 3.7485e-06 | 3.7485
0.00046256250000000003 | 0.16074288147390495 | 0.07429943845631512 | 0.08644344301758983 | 23268.935758758085 | 3.715e-06 | 3.715
0.0004628125 | 0.1597366970400026 | 0.07396384627953498 | 0.08577285076046762 | 23193.182906227546 | 3.6982e-06 | 3.6982
0.0004630625 | 0.15805972298349868 | 0.0732926619259747 | 0.08476706105752399 | 23131.118131072493 | 3.6646e-06 | 3.6646
0.0004633125 | 0.15705353854959633 | 0.07262147757241441 | 0.08443206097718192 | 23252.64200056811 | 3.6311e-06 | 3.6311
0.0004635625 | 0.15638274892699477 | 0.07127910886529384 | 0.08510364006170093 | 23878.985418443783 | 3.564e-06 | 3.564
0.00046381250000000003 | 0.15470577487049086 | 0.07161470104207399 | 0.08309107382841688 | 23205.032659314034 | 3.5807e-06 | 3.5807
0.0004640625 | 0.15336419562528775 | 0.07027233233495342 | 0.08309186329033433 | 23648.5286682322 | 3.5136e-06 | 3.5136
0.0004643125 | 0.15202261638008463 | 0.06960114798139314 | 0.0824214683986915 | 23683.93935707086 | 3.4801e-06 | 3.4801
0.0004645625 | 0.15135182675748307 | 0.069265555804613 | 0.08208627095287008 | 23701.902049099917 | 3.4633e-06 | 3.4633
0.0004648125 | 0.14967485270097916 | 0.06825877927427257 | 0.08141607342670659 | 23855.121434142944 | 3.4129e-06 | 3.4129
0.00046506250000000004 | 0.1486686682670768 | 0.06758759492071229 | 0.08108107334636452 | 23992.886103280216 | 3.3794e-06 | 3.3794
0.0004653125 | 0.14766248383317446 | 0.06725200274393214 | 0.08041048108924231 | 23913.185573197643 | 3.3626e-06 | 3.3626
0.0004655625 | 0.14565011496536978 | 0.06624522621359172 | 0.07940488875177806 | 23973.014597536792 | 3.3123e-06 | 3.3123
0.0004658125 | 0.14497932534276822 | 0.06590963403681158 | 0.07906969130595665 | 23993.363781020227 | 3.2955e-06 | 3.2955
0.0004660625 | 0.14497932534276822 | 0.06624522621359172 | 0.0787340991291765 | 23770.497477151766 | 3.3123e-06 | 3.3123
0.0004663125 | 0.1433023512862643 | 0.06557404186003143 | 0.07772830942623288 | 23707.036266620522 | 3.2787e-06 | 3.2787
0.0004665625 | 0.14229616685236196 | 0.06523844968325129 | 0.07705771716911067 | 23623.405382330457 | 3.2619e-06 | 3.2619
0.0004668125 | 0.14095458760715884 | 0.06423167315291087 | 0.07672291445424798 | 23889.43357324673 | 3.2116e-06 | 3.2116
0.00046706250000000003 | 0.1399484031732565 | 0.06356048879935058 | 0.07638791437390591 | 24036.28915285698 | 3.178e-06 | 3.178
0.0004673125 | 0.13860682392805337 | 0.062218120092230024 | 0.07638870383582336 | 24555.130795526235 | 3.1109e-06 | 3.1109
0.0004675625 | 0.13726524468285023 | 0.0612113435618896 | 0.07605390112096064 | 24849.610119753055 | 3.0606e-06 | 3.0606
0.0004678125 | 0.13659445506024867 | 0.0612113435618896 | 0.07538311149835908 | 24630.438448762583 | 3.0606e-06 | 3.0606
0.0004680625 | 0.13558827062634635 | 0.06087575138510946 | 0.0747125192412369 | 24545.90458147905 | 3.0438e-06 | 3.0438
0.00046831250000000003 | 0.134582086192444 | 0.060204567031549173 | 0.07437751916089483 | 24708.26478061658 | 3.0102e-06 | 3.0102
0.0004685625 | 0.1325697173246393 | 0.05953338267798889 | 0.07303633464665041 | 24536.26229898538 | 2.9767e-06 | 2.9767
0.0004688125 | 0.13189892770203773 | 0.058862198324428606 | 0.07303672937760913 | 24816.174542124736 | 2.9431e-06 | 2.9431
0.0004690625 | 0.12988655883423306 | 0.05751982961730804 | 0.07236672921692502 | 25162.35868513403 | 2.876e-06 | 2.876
0.0004693125 | 0.1285449795890299 | 0.056848645263747756 | 0.07169633432528216 | 25223.585889390662 | 2.8424e-06 | 2.8424
0.0004695625 | 0.1275387951551276 | 0.05617746091018747 | 0.07136133424494012 | 25405.681598542713 | 2.8089e-06 | 2.8089
0.0004698125 | 0.1275387951551276 | 0.056848645263747756 | 0.07069014989137984 | 24869.598761206988 | 2.8424e-06 | 2.8424
0.0004700625 | 0.12586182109862368 | 0.05617746091018747 | 0.06968436018843621 | 24808.654239408435 | 2.8089e-06 | 2.8089
0.00047031250000000003 | 0.12519103147602212 | 0.05584186873340733 | 0.0693491627426148 | 24837.69412291417 | 2.7921e-06 | 2.7921
0.0004705625 | 0.12384945223081897 | 0.054835092203066906 | 0.06901436002775208 | 25171.603531612964 | 2.7418e-06 | 2.7418
0.0004708125 | 0.12217247817431506 | 0.05382831567272648 | 0.06834416250158859 | 25393.38697391824 | 2.6914e-06 | 2.6914
0.0004710625 | 0.1215016885517135 | 0.05382831567272648 | 0.06767337287898703 | 25144.153976668273 | 2.6914e-06 | 2.6914
0.0004713125 | 0.11915392487260804 | 0.052821539142386055 | 0.06633238573022199 | 25115.65804677369 | 2.6411e-06 | 2.6411
0.00047156250000000003 | 0.11814774043870568 | 0.05215035478882577 | 0.06599738564987992 | 25310.42633060711 | 2.6075e-06 | 2.6075
0.0004718125 | 0.11714155600480336 | 0.05147917043526549 | 0.06566238556953788 | 25510.273384108874 | 2.574e-06 | 2.574
0.0004720625 | 0.11546458194829945 | 0.050807986081705205 | 0.06465659586659425 | 25451.351589735856 | 2.5404e-06 | 2.5404
0.0004723125 | 0.11479379232569789 | 0.05013680172814492 | 0.06465699059755298 | 25792.227812272664 | 2.5068e-06 | 2.5068
0.0004725625 | 0.11311681826919398 | 0.04946561737458464 | 0.06365120089460935 | 25735.532789413133 | 2.4733e-06 | 2.4733
0.00047281250000000003 | 0.11244602864659242 | 0.04946561737458464 | 0.06298041127200779 | 25464.318294091296 | 2.4733e-06 | 2.4733
0.0004730625 | 0.11143984421269007 | 0.049130025197804496 | 0.062309819014885574 | 25365.270530197104 | 2.4565e-06 | 2.4565
0.0004733125 | 0.1090920805335846 | 0.04745206431390379 | 0.061640016219680814 | 25979.909245642604 | 2.3726e-06 | 2.3726
0.0004735625 | 0.1090920805335846 | 0.04812324866746407 | 0.06096883186612053 | 25338.61846585653 | 2.4062e-06 | 2.4062
0.0004738125 | 0.10741510647708069 | 0.046780879960343504 | 0.06063422651673719 | 25922.65325839842 | 2.339e-06 | 2.339
0.0004740625 | 0.10775050128838148 | 0.047116472137123645 | 0.06063402915125784 | 25737.93257474536 | 2.3558e-06 | 2.3558
0.0004743125 | 0.10607352723187757 | 0.04610969560678322 | 0.05996383162509435 | 26009.20732006439 | 2.3055e-06 | 2.3055
0.0004745625 | 0.10473194798667443 | 0.04610969560678322 | 0.05862225237989121 | 25427.299663746755 | 2.3055e-06 | 2.3055
0.00047481250000000003 | 0.1037257635527721 | 0.04610969560678322 | 0.057616067945988884 | 24990.86892150854 | 2.3055e-06 | 2.3055
0.0004750625 | 0.1020487894962682 | 0.045102919076442795 | 0.0569458704198254 | 25251.52322106272 | 2.2551e-06 | 2.2551
0.0004753125 | 0.10104260506236584 | 0.04476732689966265 | 0.05627527816270319 | 25141.227792686124 | 2.2384e-06 | 2.2384
0.0004755625 | 0.09903023619456117 | 0.043424958192542086 | 0.05560527800201908 | 25609.82454167054 | 2.1712e-06 | 2.1712
0.0004758125 | 0.09768865694935802 | 0.04241818166220166 | 0.05527047528715636 | 26059.804131777404 | 2.1209e-06 | 2.1209
0.00047606250000000003 | 0.0966824725154557 | 0.04174699730864138 | 0.05493547520681432 | 26318.288139704364 | 2.0873e-06 | 2.0873
0.0004763125 | 0.09601168289285414 | 0.04040462860152081 | 0.05560705429133333 | 27525.091167025505 | 2.0202e-06 | 2.0202
0.0004765625 | 0.094670103647651 | 0.04006903642474067 | 0.054601067222910325 | 27253.496512432648 | 2.0035e-06 | 2.0035
0.0004768125 | 0.09399931402504944 | 0.03973344424796053 | 0.05426586977708891 | 27314.958873656822 | 1.9867e-06 | 1.9867
0.0004770625 | 0.09198694515724476 | 0.03839107554083996 | 0.0535958696164048 | 27921.00448417506 | 1.9196e-06 | 1.9196
0.00047731250000000003 | 0.09098076072334241 | 0.03839107554083996 | 0.05258968518250245 | 27396.828268881487 | 1.9196e-06 | 1.9196
0.0004775625 | 0.08963918147813929 | 0.03671311465693925 | 0.05292606682120004 | 28832.240094996316 | 1.8357e-06 | 1.8357
0.0004778125 | 0.0889683918555377 | 0.03671311465693925 | 0.05225527719859845 | 28466.817749946225 | 1.8357e-06 | 1.8357
0.0004780625 | 0.08863299704423694 | 0.03637752248015911 | 0.05225547456407783 | 28729.540112347568 | 1.8189e-06 | 1.8189
0.0004783125 | 0.08729141779903382 | 0.035706338126598826 | 0.051585079672434996 | 28894.074485900626 | 1.7853e-06 | 1.7853
0.0004785625 | 0.08527904893122912 | 0.0346995615962584 | 0.05057948733497072 | 29152.810587915108 | 1.735e-06 | 1.735
0.0004788125 | 0.08427286449732677 | 0.033692785065917975 | 0.05058007943140879 | 30024.27928261306 | 1.6846e-06 | 1.6846
0.0004790625 | 0.08326668006342444 | 0.03268600853557755 | 0.05058067152784689 | 30949.43298004199 | 1.6343e-06 | 1.6343
0.00047931250000000003 | 0.08125431119561974 | 0.03235041635879741 | 0.04890389483682233 | 30233.85807121048 | 1.6175e-06 | 1.6175
0.0004795625 | 0.07991273195041662 | 0.031679232005237125 | 0.048233499945179496 | 30451.180089975453 | 1.584e-06 | 1.584
0.0004798125 | 0.0785711527052135 | 0.03134363982845699 | 0.047227512876756514 | 30135.30855716285 | 1.5672e-06 | 1.5672
0.0004800625 | 0.07790036308261195 | 0.030672455474896703 | 0.04722790760771524 | 30794.996276948244 | 1.5336e-06 | 1.5336
0.0004803125 | 0.0765587838374088 | 0.030672455474896703 | 0.045886328362512094 | 29920.218418813518 | 1.5336e-06 | 1.5336
0.00048056250000000003 | 0.07521720459220568 | 0.03000127112133642 | 0.04521593347086926 | 30142.67848052106 | 1.5001e-06 | 1.5001
0.0004808125 | 0.07421102015830333 | 0.03000127112133642 | 0.04420974903696691 | 29471.917278548673 | 1.5001e-06 | 1.5001
0.0004810625 | 0.07253404610179942 | 0.028994494590995994 | 0.04353955151080342 | 30032.97841537426 | 1.4497e-06 | 1.4497
0.0004813125 | 0.07186325647919786 | 0.02832331023743571 | 0.04353994624176215 | 30744.95592271145 | 1.4162e-06 | 1.4162
0.0004815625 | 0.07052167723399475 | 0.02832331023743571 | 0.04219836699655903 | 29797.623683678237 | 1.4162e-06 | 1.4162
0.0004818125 | 0.06985088761139319 | 0.028658902414215853 | 0.04119198519717733 | 28746.38016614664 | 1.4329e-06 | 1.4329
0.0004820625 | 0.06884470317749083 | 0.027652125883875427 | 0.041192577293615404 | 29793.425262565954 | 1.3826e-06 | 1.3826
0.0004823125 | 0.06750312393228772 | 0.027316533707095286 | 0.04018659022519243 | 29422.9060363938 | 1.3658e-06 | 1.3658
0.0004825625 | 0.06515536025318225 | 0.02597416499997472 | 0.039181195253207526 | 30169.358863505844 | 1.2987e-06 | 1.2987
0.0004828125 | 0.0638137810079791 | 0.025638572823194577 | 0.03817520818478452 | 29779.51108904811 | 1.2819e-06 | 1.2819
0.0004830625 | 0.06347838619667834 | 0.024967388469634293 | 0.03851099772704404 | 30849.039557246193 | 1.2484e-06 | 1.2484
0.0004833125 | 0.06247220176277599 | 0.02429620411607401 | 0.03817599764670199 | 31425.483144871436 | 1.2148e-06 | 1.2148
0.0004835625 | 0.06113062251757286 | 0.023960611939293868 | 0.037170010578279 | 31025.927611909246 | 1.198e-06 | 1.198
0.00048381250000000003 | 0.06012443808367052 | 0.023625019762513726 | 0.03649941832115679 | 30898.95262569991 | 1.1813e-06 | 1.1813
0.0004840625 | 0.058447464027166614 | 0.023289427585733585 | 0.03515803644143303 | 30192.27184696442 | 1.1645e-06 | 1.1645
0.0004843125 | 0.05744127959326427 | 0.0226182432321733 | 0.034823036361090964 | 30791.990344817732 | 1.1309e-06 | 1.1309
0.0004845625 | 0.0567704899706627 | 0.02228265105539316 | 0.03448783891526955 | 30954.87949753835 | 1.1141e-06 | 1.1141
0.0004848125 | 0.055764305536760365 | 0.021275874525052734 | 0.034488431011707635 | 32420.224109798044 | 1.0638e-06 | 1.0638
0.00048506250000000003 | 0.054087331480256455 | 0.019597913641152025 | 0.03448941783910443 | 35197.030123332086 | 9.799e-07 | 0.9799
0.0004853125 | 0.05308114704635411 | 0.018926729287591742 | 0.034154417758762365 | 36091.199107659675 | 9.4634e-07 | 0.94634
0.0004855625 | 0.05241035742375255 | 0.01825554493403146 | 0.03415481248972109 | 37418.56253882696 | 9.1278e-07 | 0.91278
0.0004858125 | 0.05106877817854942 | 0.017919952757251317 | 0.0331488254212981 | 36996.55447795131 | 8.96e-07 | 0.896
0.0004860625 | 0.04905640931074474 | 0.01691317622691089 | 0.03214323308383385 | 38009.694515794276 | 8.4566e-07 | 0.84566
0.0004863125 | 0.04838561968814317 | 0.015906399696570466 | 0.0324792199915727 | 40837.92764062814 | 7.9532e-07 | 0.79532
0.0004865625 | 0.04704404044294005 | 0.016241991873350608 | 0.03080204856958944 | 37928.90528424479 | 8.121e-07 | 0.8121
0.0004868125 | 0.0460378560090377 | 0.015906399696570466 | 0.030131456312467237 | 37885.953939613115 | 7.9532e-07 | 0.79532
0.00048706250000000003 | 0.04436088195253379 | 0.014899623166230043 | 0.02946125878630375 | 39546.3139672923 | 7.4498e-07 | 0.74498
0.0004873125 | 0.04268390789602989 | 0.014899623166230043 | 0.027784284729799845 | 37295.285148919545 | 7.4498e-07 | 0.74498
0.0004875625 | 0.041677723462127544 | 0.0145640309894499 | 0.027113692472677642 | 37233.77475963714 | 7.282e-07 | 0.7282
0.0004878125 | 0.04033614421692442 | 0.013892846635889617 | 0.0264432975810348 | 38067.50088599323 | 6.9464e-07 | 0.69464
0.0004880625 | 0.039665354594322855 | 0.013892846635889617 | 0.025772507958433236 | 37101.839002317494 | 6.9464e-07 | 0.69464
0.0004883125 | 0.03865917016042051 | 0.013221662282329334 | 0.025437507878091174 | 38478.53217683262 | 6.6108e-07 | 0.66108
0.0004885625 | 0.03664680129261583 | 0.011543701398428625 | 0.0251030998941872 | 43492.289046222795 | 5.7719e-07 | 0.57719
0.0004888125 | 0.035305222047412696 | 0.011208109221648483 | 0.02409711282576421 | 42999.42541462853 | 5.6041e-07 | 0.56041
0.0004890624999999999 | 0.03463443242481114 | 0.010872517044868342 | 0.023761915379942794 | 43710.05404154882 | 5.4363e-07 | 0.54363
0.0004893125 | 0.03295745836830723 | 0.009865740514527916 | 0.02309171785377931 | 46811.930274823906 | 4.9329e-07 | 0.49329
0.0004895625 | 0.03228666874570567 | 0.009530148337747775 | 0.022756520407957892 | 47756.90703117819 | 4.7651e-07 | 0.47651
0.0004898124999999999 | 0.0316158791231041 | 0.010201332691308058 | 0.021414546431796043 | 41983.821290412554 | 5.1007e-07 | 0.51007
0.0004900624999999999 | 0.03094508950050254 | 0.010201332691308058 | 0.020743756809194484 | 40668.719346579084 | 5.1007e-07 | 0.51007
0.0004903125 | 0.03027429987790098 | 0.009865740514527916 | 0.02040855936337306 | 41372.584923189876 | 4.9329e-07 | 0.49329
0.0004905625 | 0.02826193101009629 | 0.00852337180740735 | 0.019738559202688938 | 46316.31623892057 | 4.2617e-07 | 0.42617
0.0004908124999999999 | 0.027255746576193948 | 0.00852337180740735 | 0.0187323747687866 | 43955.31531900786 | 4.2617e-07 | 0.42617
0.0004910625 | 0.02557877251969004 | 0.008187779630627208 | 0.01739099288906283 | 42480.36384372165 | 4.0939e-07 | 0.40939
0.0004913125 | 0.024237193274486913 | 0.007516595277066925 | 0.016720597997419987 | 44489.81854439976 | 3.7583e-07 | 0.37583
0.0004915624999999999 | 0.02289561402928379 | 0.0068454109235066415 | 0.016050203105777146 | 46893.32250504325 | 3.4227e-07 | 0.34227
0.0004918125 | 0.021218639972779882 | 0.006174226569946358 | 0.015044413402833523 | 48732.948920480674 | 3.0871e-07 | 0.30871
0.0004920625 | 0.019877060727576758 | 0.005167450039605933 | 0.014709610687970824 | 56931.796438200574 | 2.5837e-07 | 0.25837
0.0004923124999999999 | 0.01853548148237363 | 0.005167450039605933 | 0.013368031442767696 | 51739.37373485332 | 2.5837e-07 | 0.25837
0.0004925624999999999 | 0.016858507425869723 | 0.004831857862825791 | 0.012026649563043931 | 49780.64299271604 | 2.4159e-07 | 0.24159
0.0004928125 | 0.01585232299196738 | 0.004496265686045649 | 0.011356057305921728 | 50513.28412894163 | 2.2481e-07 | 0.22481
0.0004930624999999999 | 0.014846138558065035 | 0.0034894891557052245 | 0.01135664940235981 | 65090.61295572151 | 1.7447e-07 | 0.17447
0.0004933124999999999 | 0.013504559312861911 | 0.0034894891557052245 | 0.010015070157156686 | 57401.354239959765 | 1.7447e-07 | 0.17447
0.0004935625 | 0.01316916450156113 | 0.0031538969789250827 | 0.010015267522636047 | 63510.429094925414 | 1.5769e-07 | 0.15769
0.0004938125 | 0.012833769690260347 | 0.0034894891557052245 | 0.009344280534555122 | 53556.72488207889 | 1.7447e-07 | 0.17447
0.0004940624999999999 | 0.01115679563375644 | 0.002818304802144941 | 0.008338490831611499 | 59173.8042334192 | 1.4092e-07 | 0.14092
0.0004943125 | 0.009815216388553316 | 0.001811528271804516 | 0.0080036881167488 | 88363.93272268497 | 9.0576e-08 | 0.090576
0.0004945625 | 0.00813824233204941 | 0.0011403439182442324 | 0.0069978984138051765 | 122733.12115488315 | 5.7017e-08 | 0.057017
0.0004948124999999999 | 0.007132057898147064 | 0.0011403439182442324 | 0.005991713979902832 | 105086.08646991636 | 5.7017e-08 | 0.057017
0.0004950625 | 0.005790478652943939 | 0.0004691595646839491 | 0.00532131908825999 | 226844.744893764 | 2.3458e-08 | 0.023458
0.0004953125 | 0.004448899407740813 | 0.0001335673879038074 | 0.004315332019837006 | 646165.5180297189 | 6.6784e-09 | 0.0066784
0.0004955624999999999 | 0.0037781097851392505 | -0.0002020247888763343 | 0.003980134574015585 | -394024.37652856053 | -1.0101e-08 | -0.010101
0.0004958124999999999 | 0.0024365305399361254 | 0.0001335673879038074 | 0.002302963152032318 | 344839.138980672 | 6.6784e-09 | 0.0066784
0.0004960625 | 0.00042416167213143725 | -0.0008732091424366176 | 0.0012973708145680549 | -29715.007585647792 | -4.366e-08 | -0.04366
0.0004963124999999999 | -0.0005820227617709068 | -0.0018799856727770427 | 0.0012979629110061357 | -13808.221305099998 | -9.3999e-08 | -0.093999
0.0004965624999999999 | -0.0022589968182748135 | -0.0018799856727770427 | -0.0003790111454977708 | 4032.0641905521557 | -9.3999e-08 | -0.093999
0.0004968125 | -0.0029297864408763764 | -0.0022155778495571844 | -0.000714208591319192 | 6447.154104397072 | -1.1078e-07 | -0.11078
0.0004970625 | -0.003265181252177158 | -0.0022155778495571844 | -0.0010496034026199735 | 9474.759849488042 | -1.1078e-07 | -0.11078
0.0004973124999999999 | -0.004942155308681064 | -0.0022155778495571844 | -0.00272657745912388 | 24612.788574942886 | -1.1078e-07 | -0.11078
0.0004975625 | -0.005948339742583408 | -0.002551170026337326 | -0.003397169716246082 | 26632.24858535473 | -1.2756e-07 | -0.12756
0.0004978125 | -0.006954524176485753 | -0.002551170026337326 | -0.004403354150148427 | 34520.271912023454 | -1.2756e-07 | -0.12756
0.0004980624999999999 | -0.007625313799087315 | -0.002551170026337326 | -0.005074143772749989 | 39778.954129802594 | -1.2756e-07 | -0.12756
0.0004983125 | -0.008966893044290441 | -0.002551170026337326 | -0.006415723017953115 | 50296.31856536089 | -1.2756e-07 | -0.12756
0.0004985625 | -0.009973077478192784 | -0.0038935387334578927 | -0.006079538744734892 | 31228.8597131052 | -1.9468e-07 | -0.19468
0.0004988124999999999 | -0.01097926191209513 | -0.0035579465566777514 | -0.007421315355417377 | 41716.84558605098 | -1.779e-07 | -0.1779
0.0004990624999999999 | -0.012991630779899817 | -0.0042291309102380345 | -0.008762499869661784 | 41438.77338225309 | -2.1146e-07 | -0.21146
0.0004993125 | -0.014333210025102943 | -0.00523590744057846 | -0.009097302584524482 | 34749.6692321949 | -2.618e-07 | -0.2618
0.0004995625 | -0.01601018408160685 | -0.0055714996173586015 | -0.010438684464248248 | 37471.72280771738 | -2.7857e-07 | -0.27857
0.0004998124999999999 | -0.01634557889290763 | -0.00523590744057846 | -0.011109671452329169 | 42436.47000414423 | -2.618e-07 | -0.2618
0.0005000625 | -0.018022552949411536 | -0.0055714996173586015 | -0.012451053332052934 | 44695.51893447268 | -2.7857e-07 | -0.27857
0.0005003125 | -0.01902873738331388 | -0.00523590744057846 | -0.01379282994273542 | 52685.537700076675 | -2.618e-07 | -0.2618
0.0005005624999999999 | -0.02037031662851701 | -0.0055714996173586015 | -0.014798817011158406 | 53123.28108235389 | -2.7857e-07 | -0.27857
0.0005008125 | -0.021711895873720133 | -0.00523590744057846 | -0.016475988433141672 | 62934.605396009116 | -2.618e-07 | -0.2618
0.0005010625 | -0.023053475118923257 | -0.0055714996173586015 | -0.017481975501564655 | 62755.009251360956 | -2.7857e-07 | -0.27857
0.0005013124999999999 | -0.024395054364126385 | -0.005907091794138743 | -0.01848796256998764 | 62595.81944649023 | -2.9535e-07 | -0.29535
0.0005015625 | -0.02540123879802873 | -0.00523590744057846 | -0.02016533135745027 | 77027.07347791623 | -2.618e-07 | -0.2618
0.0005018125 | -0.027078212854532636 | -0.005907091794138743 | -0.021171121060393892 | 71680.35235680861 | -2.9535e-07 | -0.29535
0.0005020624999999999 | -0.0277490024771342 | -0.006242683970918885 | -0.021506318506215313 | 68900.87214538177 | -3.1213e-07 | -0.31213
0.0005023124999999999 | -0.02875518691103654 | -0.006578276147699027 | -0.022176910763337512 | 67424.68776138147 | -3.2891e-07 | -0.32891
0.0005025625 | -0.03076755577884123 | -0.0069138683244791685 | -0.02385368745436206 | 69002.43491738467 | -3.4569e-07 | -0.34569
0.0005028125 | -0.031773740212743574 | -0.0069138683244791685 | -0.024859871888264405 | 71913.0614629897 | -3.4569e-07 | -0.34569
0.0005030624999999999 | -0.03277992464664592 | -0.00724946050125931 | -0.025530464145386608 | 70434.10786485887 | -3.6247e-07 | -0.36247
0.0005033125 | -0.033786109080548264 | -0.00724946050125931 | -0.026536648579288953 | 73209.9956256862 | -3.6247e-07 | -0.36247
0.0005035625 | -0.03546308313705217 | -0.008256237031599735 | -0.02720684610545243 | 65906.16524530864 | -4.1281e-07 | -0.41281
0.0005038124999999999 | -0.03680466238225529 | -0.008256237031599735 | -0.028548425350655555 | 69156.0216631135 | -4.1281e-07 | -0.41281
0.0005040625 | -0.03747545200485686 | -0.00724946050125931 | -0.030225991503597546 | 83388.25074871974 | -3.6247e-07 | -0.36247
0.0005043125 | -0.03915242606136076 | -0.008256237031599735 | -0.030896189029761024 | 74843.270394272 | -4.1281e-07 | -0.41281
0.0005045624999999999 | -0.039823215683962326 | -0.007920644854819593 | -0.03190257082914273 | 80555.48863481866 | -3.9603e-07 | -0.39603
0.0005048124999999999 | -0.04049400530656389 | -0.007920644854819593 | -0.0325733604517443 | 82249.2639142226 | -3.9603e-07 | -0.39603
0.0005050625 | -0.04150018974046624 | -0.00724946050125931 | -0.034250729239206926 | 94491.80179202907 | -3.6247e-07 | -0.36247
0.0005053124999999999 | -0.044183348230872485 | -0.008927421385160018 | -0.035255926845712465 | 78983.44958672638 | -4.4637e-07 | -0.44637
0.0005055624999999999 | -0.04586032228737639 | -0.008927421385160018 | -0.03693290090221637 | 82740.3553810278 | -4.4637e-07 | -0.44637
0.0005058125 | -0.04586032228737639 | -0.008256237031599735 | -0.03760408525577665 | 91092.55248329627 | -4.1281e-07 | -0.41281
0.0005060625 | -0.04686650672127873 | -0.008591829208379876 | -0.038274677512898855 | 89095.52688865924 | -4.2959e-07 | -0.42959
0.0005063124999999999 | -0.04787269115518108 | -0.009934197915500443 | -0.03793849323968063 | 76379.58003732694 | -4.9671e-07 | -0.49671
0.0005065625 | -0.0492142704003842 | -0.009598605738720302 | -0.0396156646616639 | 82544.62312553637 | -4.7993e-07 | -0.47993
0.0005068125 | -0.05122663926818889 | -0.010269790092280585 | -0.040956849175908305 | 79761.80390813251 | -5.1349e-07 | -0.51349
0.0005070624999999999 | -0.05156203407948967 | -0.009934197915500443 | -0.041627836163989226 | 83807.14078393149 | -4.9671e-07 | -0.49671
0.0005073125 | -0.05357440294729436 | -0.010605382269060727 | -0.04296902067823363 | 81032.47876993162 | -5.3027e-07 | -0.53027
0.0005075625 | -0.054915982192497485 | -0.010605382269060727 | -0.04431059992343676 | 83562.4757302806 | -5.3027e-07 | -0.53027
0.0005078124999999999 | -0.05558677181509905 | -0.010269790092280585 | -0.045316981722818464 | 88252.98533975205 | -5.1349e-07 | -0.51349
0.0005080624999999999 | -0.05793453549420452 | -0.01127656662262101 | -0.04665796887158351 | 82752.08302851104 | -5.6383e-07 | -0.56383
0.0005083125 | -0.058605325116806085 | -0.010605382269060727 | -0.04799994284774536 | 90519.96737124027 | -5.3027e-07 | -0.53027
0.0005085624999999999 | -0.05994690436200921 | -0.010605382269060727 | -0.04934152209294848 | 93049.96433158925 | -5.3027e-07 | -0.53027
0.0005088124999999999 | -0.06061769398461077 | -0.010605382269060727 | -0.05001231171555004 | 94314.96281176372 | -5.3027e-07 | -0.53027
0.0005090625 | -0.06229466804111468 | -0.010605382269060727 | -0.05168928577205395 | 97477.45901219994 | -5.3027e-07 | -0.53027
0.0005093125 | -0.06397164209761858 | -0.010940974445840869 | -0.053030667651777705 | 96939.5695315547 | -5.4705e-07 | -0.54705
0.0005095624999999999 | -0.06363624728631781 | -0.00926301356194016 | -0.05437323372437765 | 117398.58386429706 | -4.6315e-07 | -0.46315
0.0005098125 | -0.06430703690891937 | -0.009598605738720302 | -0.054708431170199065 | 113992.45402800107 | -4.7993e-07 | -0.47993
0.0005100625 | -0.06531322134282172 | -0.009934197915500443 | -0.055379023427321275 | 111491.68538491214 | -4.9671e-07 | -0.49671
0.0005103124999999999 | -0.0673255902106264 | -0.010269790092280585 | -0.05705580011834581 | 111113.85842488156 | -5.1349e-07 | -0.51349
0.0005105625 | -0.06866716945582951 | -0.011612158799401152 | -0.05705501065642836 | 98267.70653424191 | -5.8061e-07 | -0.58061
0.0005108125 | -0.0690025642671303 | -0.01127656662262101 | -0.057725997644509294 | 102382.22249085963 | -5.6383e-07 | -0.56383
0.0005110624999999999 | -0.07168572275753657 | -0.012618935329741577 | -0.05906678742779499 | 93616.11876808725 | -6.3095e-07 | -0.63095
0.0005113124999999999 | -0.07202111756883733 | -0.012283343152961436 | -0.0597377744158759 | 97266.31206500733 | -6.1417e-07 | -0.61417
0.0005115625 | -0.07302730200273969 | -0.011947750976181294 | -0.06107955102655839 | 102244.43269419474 | -5.9739e-07 | -0.59739
0.0005118125 | -0.0743688812479428 | -0.012283343152961436 | -0.062085538094981366 | 101088.99071180462 | -6.1417e-07 | -0.61417
0.0005120624999999999 | -0.07571046049314592 | -0.012618935329741577 | -0.06309152516340434 | 99995.00514865764 | -6.3095e-07 | -0.63095
0.0005123125 | -0.07705203973834907 | -0.012283343152961436 | -0.06476869658538763 | 105457.76630814439 | -6.1417e-07 | -0.61417
0.0005125625 | -0.07772282936095062 | -0.012618935329741577 | -0.06510389403120904 | 103184.44833894286 | -6.3095e-07 | -0.63095
0.0005128124999999999 | -0.07939980341745453 | -0.01329011968330186 | -0.06610968373415267 | 99486.96521855259 | -6.6451e-07 | -0.66451
0.0005130625 | -0.08074138266265765 | -0.01329011968330186 | -0.06745126297935579 | 101505.87742878456 | -6.6451e-07 | -0.66451
0.0005133125 | -0.08141217228525921 | -0.012618935329741577 | -0.06879323695551763 | 109031.76085446577 | -6.3095e-07 | -0.63095
0.0005135624999999999 | -0.08208296190786077 | -0.011612158799401152 | -0.07047080310845961 | 121374.16362596393 | -5.8061e-07 | -0.58061
0.0005138125 | -0.08342454115306391 | -0.012283343152961436 | -0.07114119800010248 | 115833.60834945133 | -6.1417e-07 | -0.61417
0.0005140625 | -0.08476612039826703 | -0.012283343152961436 | -0.0724827772453056 | 118017.99614762119 | -6.1417e-07 | -0.61417
0.0005143124999999999 | -0.08610769964347015 | -0.012618935329741577 | -0.07348876431372857 | 116473.79496513124 | -6.3095e-07 | -0.63095
0.0005145624999999999 | -0.08744927888867329 | -0.012954527506521719 | -0.07449475138215157 | 115009.60007171016 | -6.4773e-07 | -0.64773
0.0005148125 | -0.08912625294517718 | -0.013625711860082003 | -0.07550054108509517 | 110820.69232108479 | -6.8129e-07 | -0.68129
0.0005150625 | -0.08979704256777876 | -0.01329011968330186 | -0.0765069228844769 | 115133.53484785045 | -6.6451e-07 | -0.66451
0.0005153124999999999 | -0.09080322700168109 | -0.013625711860082003 | -0.07717751514159908 | 113282.17701080111 | -6.8129e-07 | -0.68129
0.0005155625 | -0.09315099068078656 | -0.01496808056720257 | -0.07818291011358398 | 104466.18023274821 | -7.484e-07 | -0.7484
0.0005158125 | -0.09382178030338811 | -0.014632488390422428 | -0.07918929191296568 | 108237.62821475857 | -7.3162e-07 | -0.73162
0.0005160624999999999 | -0.09482796473729047 | -0.013961304036862144 | -0.08086666070042832 | 115843.99349360979 | -6.9807e-07 | -0.69807
0.0005163125 | -0.09616954398249358 | -0.014632488390422428 | -0.08153705559207115 | 111446.60213151517 | -7.3162e-07 | -0.73162
0.0005165625 | -0.09717572841639593 | -0.01496808056720257 | -0.08220764784919336 | 109843.94088487646 | -7.484e-07 | -0.7484
0.0005168124999999999 | -0.09851730766159905 | -0.015303672743982711 | -0.08321363491761634 | 108749.88809511144 | -7.6518e-07 | -0.76518
0.0005170624999999999 | -0.0995234920955014 | -0.016310449274323135 | -0.08321304282117827 | 102036.48154827606 | -8.1552e-07 | -0.81552
0.0005173125 | -0.10052967652940376 | -0.016310449274323135 | -0.08421922725508062 | 103270.27274185937 | -8.1552e-07 | -0.81552
0.0005175624999999999 | -0.10120046615200531 | -0.015974857097542993 | -0.08522560905446232 | 106699.68254998713 | -7.9874e-07 | -0.79874
0.0005178124999999999 | -0.10187125577460687 | -0.01563926492076285 | -0.08623199085384402 | 110276.27102775339 | -7.8196e-07 | -0.78196
0.0005180625 | -0.10421901945371234 | -0.016646041451103277 | -0.08757297800260906 | 105217.78196918384 | -8.323e-07 | -0.8323
0.0005183125 | -0.1052252038876147 | -0.016646041451103277 | -0.08857916243651141 | 106426.69934074988 | -8.323e-07 | -0.8323
0.0005185624999999999 | -0.10589599351021625 | -0.015974857097542993 | -0.08992113641267326 | 112578.329638396 | -7.9874e-07 | -0.79874
0.0005188125 | -0.10757296756672016 | -0.01731722580466356 | -0.0902557417620566 | 104238.10693483082 | -8.6586e-07 | -0.86586
0.0005190625 | -0.10857915200062251 | -0.016646041451103277 | -0.09193311054951923 | 110456.42391263664 | -8.323e-07 | -0.8323
0.0005193124999999999 | -0.10958533643452484 | -0.015303672743982711 | -0.09428166369054213 | 123214.42737020492 | -7.6518e-07 | -0.76518
0.0005195625 | -0.11126231049102875 | -0.01563926492076285 | -0.0956230455702659 | 122285.85685420001 | -7.8196e-07 | -0.78196
0.0005198125 | -0.1126038897362319 | -0.015974857097542993 | -0.0966290326386889 | 120976.39690755155 | -7.9874e-07 | -0.79874
0.0005200624999999999 | -0.11361007417013422 | -0.016646041451103277 | -0.09696403271903094 | 116501.01077046675 | -8.323e-07 | -0.8323
0.0005203124999999999 | -0.11528704822663813 | -0.016646041451103277 | -0.09864100677553485 | 118515.87305641013 | -8.323e-07 | -0.8323
0.0005205625 | -0.11629323266054048 | -0.016646041451103277 | -0.0996471912094372 | 119724.79042797616 | -8.323e-07 | -0.8323
0.0005208125 | -0.1176348119057436 | -0.016310449274323135 | -0.10132436263142046 | 124244.72303277532 | -8.1552e-07 | -0.81552
0.0005210624999999999 | -0.11830560152834516 | -0.016310449274323135 | -0.10199515225402202 | 125067.25049516417 | -8.1552e-07 | -0.81552
0.0005213125 | -0.11998257558484907 | -0.016646041451103277 | -0.10333653413374579 | 124157.48745705158 | -8.323e-07 | -0.8323
0.0005215625 | -0.11998257558484907 | -0.01563926492076285 | -0.10434331066408621 | 133437.61512161477 | -7.8196e-07 | -0.78196
0.0005218124999999999 | -0.12098876001875142 | -0.01563926492076285 | -0.10534949509798856 | 134724.35646016264 | -7.8196e-07 | -0.78196
0.0005220625 | -0.12266573407525533 | -0.01563926492076285 | -0.10702646915449247 | 136868.92535774238 | -7.8196e-07 | -0.78196
0.0005223125 | -0.12434270813175924 | -0.01731722580466356 | -0.10702548232709568 | 123605.80561151257 | -8.6586e-07 | -0.86586
0.0005225624999999999 | -0.12534889256566156 | -0.017652817981443702 | -0.10769607458421786 | 122015.73108319122 | -8.8264e-07 | -0.88264
0.0005228125 | -0.12736126143346627 | -0.017988410158223844 | -0.10937285127524242 | 121603.68850077607 | -8.9942e-07 | -0.89942
0.0005230625 | -0.1283674458673686 | -0.018659594511784127 | -0.10970785135558446 | 117588.67673817936 | -9.3298e-07 | -0.93298
0.0005233124999999999 | -0.12903823548997015 | -0.018659594511784127 | -0.11037864097818602 | 118307.65230024522 | -9.3298e-07 | -0.93298
0.0005235624999999999 | -0.13071520954647406 | -0.01933077886534441 | -0.11138443068112965 | 115240.49957533374 | -9.6654e-07 | -0.96654
0.0005238125 | -0.13272757841427876 | -0.020337555395684836 | -0.11239002301859392 | 110524.61402754486 | -1.0169e-06 | -1.0169
0.0005240625 | -0.13406915765948188 | -0.020001963218904694 | -0.11406719444057718 | 114055.99859594532 | -1.0001e-06 | -1.0001
0.0005243124999999999 | -0.13507534209338423 | -0.020337555395684836 | -0.11473778669769939 | 112833.41037344551 | -1.0169e-06 | -1.0169
0.0005245625 | -0.13641692133858735 | -0.019666371042124552 | -0.1167505502964628 | 118731.15792068395 | -9.8332e-07 | -0.98332
0.0005248125 | -0.13775850058379047 | -0.020673147572464978 | -0.11708535301132549 | 113272.88464507849 | -1.0337e-06 | -1.0337
0.0005250624999999999 | -0.13842929020639205 | -0.020001963218904694 | -0.11842732698748736 | 118415.70319013156 | -1.0001e-06 | -1.0001
0.0005253125 | -0.1391000798289936 | -0.01899518668856427 | -0.12010489314042934 | 126458.23924724726 | -9.4976e-07 | -0.94976
0.0005255625 | -0.13977086945159517 | -0.017988410158223844 | -0.12178245929337132 | 135401.0256850803 | -8.9942e-07 | -0.89942
0.0005258124999999999 | -0.14044165907419673 | -0.01731722580466356 | -0.12312443326953317 | 142198.79634112705 | -8.6586e-07 | -0.86586
0.0005260625 | -0.14211863313070064 | -0.017652817981443702 | -0.12446581514925693 | 141015.23652494798 | -8.8264e-07 | -0.88264
0.0005263125 | -0.1427894227533022 | -0.017652817981443702 | -0.1251366047718585 | 141775.2167426183 | -8.8264e-07 | -0.88264
0.0005265624999999999 | -0.14346021237590376 | -0.017652817981443702 | -0.12580739439446006 | 142535.19696028854 | -8.8264e-07 | -0.88264
0.0005268124999999999 | -0.14547258124370846 | -0.017652817981443702 | -0.12781976326226477 | 144815.13761329936 | -8.8264e-07 | -0.88264
0.0005270625 | -0.14714955530021237 | -0.018324002335003985 | -0.1288255529652084 | 140608.53148781304 | -9.162e-07 | -0.9162
0.0005273125 | -0.14882652935671625 | -0.018659594511784127 | -0.13016693484493214 | 139517.43138118848 | -9.3298e-07 | -0.93298
0.0005275624999999999 | -0.1498327137906186 | -0.017988410158223844 | -0.13184430363239477 | 146588.0558345162 | -8.9942e-07 | -0.89942
0.0005278125 | -0.15117429303582172 | -0.017988410158223844 | -0.1331858828775979 | 148079.659854441 | -8.9942e-07 | -0.89942
0.0005280625 | -0.15251587228102487 | -0.018659594511784127 | -0.13385627776924075 | 143471.79697255077 | -9.3298e-07 | -0.93298
0.0005283124999999999 | -0.1535220567149272 | -0.018324002335003985 | -0.13519805437992322 | 147563.8912375131 | -9.162e-07 | -0.9162
0.0005285625 | -0.1551990307714311 | -0.01899518668856427 | -0.13620384408286684 | 143408.79751907472 | -9.4976e-07 | -0.94976
0.0005288125 | -0.15620521520533345 | -0.01899518668856427 | -0.1372100285167692 | 144468.20741106395 | -9.4976e-07 | -0.94976
0.0005290624999999999 | -0.15754679445053657 | -0.01899518668856427 | -0.1385516077619723 | 145880.75393371625 | -9.4976e-07 | -0.94976
0.0005293124999999999 | -0.15821758407313813 | -0.018659594511784127 | -0.139557989561354 | 149583.08925011067 | -9.3298e-07 | -0.93298
0.0005295625 | -0.15922376850704048 | -0.018324002335003985 | -0.1408997661720365 | 153787.10785566582 | -9.162e-07 | -0.9162
0.0005298124999999999 | -0.1605653477522436 | -0.01933077886534441 | -0.1412345688868992 | 146124.03346054506 | -9.6654e-07 | -0.96654
0.0005300624999999999 | -0.16123613737484518 | -0.01933077886534441 | -0.14190535850950078 | 146818.04545796555 | -9.6654e-07 | -0.96654
0.0005303125 | -0.1625777166200483 | -0.01933077886534441 | -0.1432469377547039 | 148206.0694528065 | -9.6654e-07 | -0.96654
0.0005305625 | -0.16358390105395065 | -0.01933077886534441 | -0.14425312218860625 | 149247.08744893724 | -9.6654e-07 | -0.96654
0.0005308124999999999 | -0.16459008548785298 | -0.020337555395684836 | -0.14425253009216815 | 141858.27872191093 | -1.0169e-06 | -1.0169
0.0005310625 | -0.1662670595443569 | -0.020337555395684836 | -0.14592950414867206 | 143507.41896898285 | -1.0169e-06 | -1.0169
0.0005313125 | -0.16760863878956003 | -0.02100873974924512 | -0.14659989904031492 | 139560.86922880038 | -1.0504e-06 | -1.0504
0.0005315624999999999 | -0.16861482322346236 | -0.02100873974924512 | -0.14760608347421725 | 140518.74147236368 | -1.0504e-06 | -1.0504
0.0005318125 | -0.1699564024686655 | -0.02100873974924512 | -0.1489476627194204 | 141795.90446378142 | -1.0504e-06 | -1.0504
0.0005320625 | -0.17062719209126706 | -0.02134433192602526 | -0.1492828601652418 | 139880.5647163127 | -1.0672e-06 | -1.0672
0.0005323124999999999 | -0.17230416614777097 | -0.021679924102805403 | -0.15062424204496558 | 138952.73925380086 | -1.084e-06 | -1.084
0.0005325624999999999 | -0.1733103505816733 | -0.02134433192602526 | -0.15196601865564804 | 142394.72960065343 | -1.0672e-06 | -1.0672
0.0005328125 | -0.1749873246381772 | -0.02100873974924512 | -0.1539785848889321 | 146585.26568159787 | -1.0504e-06 | -1.0504
0.0005330625 | -0.17632890388338032 | -0.02134433192602526 | -0.15498457195735507 | 145223.1650955367 | -1.0672e-06 | -1.0672
0.0005333124999999999 | -0.17767048312858347 | -0.020673147572464978 | -0.1569973355561185 | 151885.27533681103 | -1.0337e-06 | -1.0337
0.0005335625 | -0.17733508831728267 | -0.019666371042124552 | -0.15766871727515813 | 160343.47865952319 | -9.8332e-07 | -0.98332
0.0005338125 | -0.17834127275118503 | -0.020001963218904694 | -0.15833930953228034 | 158323.76832152877 | -1.0001e-06 | -1.0001
0.0005340624999999999 | -0.17968285199638814 | -0.020673147572464978 | -0.15900970442392318 | 153832.1185649656 | -1.0337e-06 | -1.0337
0.0005343125 | -0.1803536416189897 | -0.020337555395684836 | -0.16001608622330488 | 157360.1970443868 | -1.0169e-06 | -1.0169
0.0005345625 | -0.1820306156754936 | -0.02100873974924512 | -0.1610218759262485 | 153290.37138654097 | -1.0504e-06 | -1.0504
0.0005348124999999999 | -0.18404298454329832 | -0.02100873974924512 | -0.1630342447940532 | 155206.1158736676 | -1.0504e-06 | -1.0504
0.0005350625 | -0.18504916897720064 | -0.020337555395684836 | -0.16471161358151581 | 161977.7897361881 | -1.0169e-06 | -1.0169
0.0005353125 | -0.186055353411103 | -0.020337555395684836 | -0.16571779801541817 | 162967.27388443126 | -1.0169e-06 | -1.0169
0.0005355624999999999 | -0.1873969326563061 | -0.020001963218904694 | -0.16739496943740143 | 167378.53940176172 | -1.0001e-06 | -1.0001
0.0005358124999999999 | -0.18873851190150925 | -0.020337555395684836 | -0.16840095650582443 | 165605.89827974632 | -1.0169e-06 | -1.0169
0.0005360625 | -0.19008009114671237 | -0.020337555395684836 | -0.16974253575102755 | 166925.21047740383 | -1.0169e-06 | -1.0169
0.0005363125 | -0.19108627558061472 | -0.020673147572464978 | -0.17041312800814976 | 164864.23019117492 | -1.0337e-06 | -1.0337
0.0005365624999999999 | -0.19209246001451705 | -0.020673147572464978 | -0.17141931244205208 | 165837.6518052522 | -1.0337e-06 | -1.0337
0.0005368125 | -0.19242785482581784 | -0.020337555395684836 | -0.17209029943013301 | 169234.0068233045 | -1.0169e-06 | -1.0169
0.0005370625 | -0.19444022369362252 | -0.02100873974924512 | -0.1734314839443774 | 165104.129057155 | -1.0504e-06 | -1.0504
0.0005373124999999999 | -0.1951110133162241 | -0.02134433192602526 | -0.17376668139019885 | 162822.3192859217 | -1.0672e-06 | -1.0672
0.0005375625 | -0.19578180293882566 | -0.020337555395684836 | -0.17544424754314084 | 172532.2873174483 | -1.0169e-06 | -1.0169
0.0005378125 | -0.19678798737272798 | -0.020673147572464978 | -0.17611483980026302 | 170380.28600427954 | -1.0337e-06 | -1.0337
0.0005380624999999999 | -0.19812956661793113 | -0.022015516279585545 | -0.1761140503383456 | 159990.84291441477 | -1.1008e-06 | -1.1008
0.0005383124999999999 | -0.19980654067443504 | -0.022015516279585545 | -0.1777910243948495 | 161514.29031869746 | -1.1008e-06 | -1.1008
0.0005385625 | -0.2001419354857358 | -0.020673147572464978 | -0.17946878791327084 | 173625.02471787052 | -1.0337e-06 | -1.0337
0.0005388124999999999 | -0.2021543043535405 | -0.02134433192602526 | -0.18080997242751526 | 169422.00210731605 | -1.0672e-06 | -1.0672
0.0005390624999999999 | -0.20282509397614207 | -0.02100873974924512 | -0.18181635422689696 | 173086.39775351583 | -1.0504e-06 | -1.0504
0.0005393125 | -0.20383127841004442 | -0.020001963218904694 | -0.18382931519113974 | 183811.27210292532 | -1.0001e-06 | -1.0001
0.0005395625 | -0.20651443690045065 | -0.020337555395684836 | -0.18617688150476583 | 183086.78489870843 | -1.0169e-06 | -1.0169
0.0005398124999999999 | -0.2061790420891499 | -0.01933077886534441 | -0.1868482632238055 | 193316.84928513766 | -9.6654e-07 | -0.96654
0.0005400625 | -0.207520621334353 | -0.020001963218904694 | -0.18751865811544832 | 187500.2529133906 | -1.0001e-06 | -1.0001
0.0005403125 | -0.20986838501345847 | -0.020337555395684836 | -0.18953082961777365 | 186385.06539285224 | -1.0169e-06 | -1.0169
0.0005405624999999999 | -0.2112099642586616 | -0.020337555395684836 | -0.19087240886297677 | 187704.37759050974 | -1.0169e-06 | -1.0169
0.0005408125 | -0.21221614869256394 | -0.019666371042124552 | -0.1925497776504394 | 195816.27666640253 | -9.8332e-07 | -0.98332
0.0005410625 | -0.2132223331264663 | -0.019666371042124552 | -0.19355596208434175 | 196839.53045506252 | -9.8332e-07 | -0.98332
0.0005413124999999999 | -0.2132223331264663 | -0.018324002335003985 | -0.19489833079146232 | 212724.62994522965 | -9.162e-07 | -0.9162
0.0005415624999999999 | -0.2145639123716694 | -0.017652817981443702 | -0.19691109439022572 | 223093.10003333728 | -8.8264e-07 | -0.88264
0.0005418125 | -0.2148993071829702 | -0.01698163362788342 | -0.1979176735550868 | 233096.1530463252 | -8.4908e-07 | -0.84908
0.0005420624999999999 | -0.21557009680557176 | -0.01731722580466356 | -0.19825287100090822 | 228966.08641266127 | -8.6586e-07 | -0.86586
0.0005423124999999999 | -0.21724707086207568 | -0.016646041451103277 | -0.2006010294109724 | 241019.5000417674 | -8.323e-07 | -0.8323
0.0005425625 | -0.218253255295978 | -0.015974857097542993 | -0.20227839819843502 | 253245.95639675096 | -7.9874e-07 | -0.79874
0.0005428125 | -0.2199302293524819 | -0.01563926492076285 | -0.20429096443171907 | 261253.92141736823 | -7.8196e-07 | -0.78196
0.0005430624999999999 | -0.22093641378638426 | -0.015974857097542993 | -0.20496155668884128 | 256605.1833044132 | -7.9874e-07 | -0.79874
0.0005433125 | -0.22261338784288817 | -0.014632488390422428 | -0.20798089945246576 | 284272.76879112085 | -7.3162e-07 | -0.73162
0.0005435625 | -0.22429036189939208 | -0.014296896213642286 | -0.2099934656857498 | 293760.9150234598 | -7.1484e-07 | -0.71484
0.0005438124999999999 | -0.22462575671069285 | -0.013625711860082003 | -0.21100004485061086 | 309708.6552501647 | -6.8129e-07 | -0.68129
0.0005440625 | -0.22663812557849755 | -0.014296896213642286 | -0.21234122936485528 | 297045.2134390351 | -7.1484e-07 | -0.71484
0.0005443125 | -0.22764431001239988 | -0.013961304036862144 | -0.21368300597553774 | 306107.51748024224 | -6.9807e-07 | -0.69807
0.0005445624999999999 | -0.22932128406890379 | -0.013961304036862144 | -0.21535998003204165 | 308509.83470229566 | -6.9807e-07 | -0.69807
0.0005448124999999999 | -0.2313336529367085 | -0.01496808056720257 | -0.21636557236950593 | 289102.62928915164 | -7.484e-07 | -0.7484
0.0005450625 | -0.23200444255931005 | -0.014632488390422428 | -0.21737195416888763 | 297108.66445814725 | -7.3162e-07 | -0.73162
0.0005453125 | -0.2323398373706108 | -0.012954527506521719 | -0.2193853098640891 | 338700.59676610143 | -6.4773e-07 | -0.64773
0.0005455624999999999 | -0.2330106269932124 | -0.012283343152961436 | -0.22072728384025098 | 359392.84784539306 | -6.1417e-07 | -0.61417
0.0005458125 | -0.23468760104971628 | -0.012618935329741577 | -0.22206866571997472 | 351961.0171811895 | -6.3095e-07 | -0.63095
0.0005460625 | -0.23535839067231787 | -0.01127656662262101 | -0.22408182404969687 | 397429.1671370689 | -5.6383e-07 | -0.56383
0.0005463124999999999 | -0.2363645751062202 | -0.011947750976181294 | -0.2244168241300389 | 375663.7120700458 | -5.9739e-07 | -0.59739
0.0005465625 | -0.23770615435142334 | -0.012283343152961436 | -0.22542281119846191 | 367038.2051389876 | -6.1417e-07 | -0.61417
0.0005468125 | -0.23871233878532566 | -0.012283343152961436 | -0.22642899563236424 | 368676.49598761497 | -6.1417e-07 | -0.61417
0.0005470624999999999 | -0.2400539180305288 | -0.012283343152961436 | -0.22777057487756738 | 370860.8837857849 | -6.1417e-07 | -0.61417
0.0005473125 | -0.24072470765313037 | -0.012283343152961436 | -0.22844136450016894 | 371953.0776848699 | -6.1417e-07 | -0.61417
0.0005475625 | -0.24240168170963428 | -0.012954527506521719 | -0.22944715420311257 | 354234.69375876756 | -6.4773e-07 | -0.64773
0.0005478124999999999 | -0.2437432609548374 | -0.012283343152961436 | -0.23145991780187597 | 376867.95023075206 | -6.1417e-07 | -0.61417
0.0005480624999999999 | -0.2450848402000405 | -0.012283343152961436 | -0.2328014970470791 | 379052.338028922 | -6.1417e-07 | -0.61417
0.0005483125 | -0.24609102463394286 | -0.012618935329741577 | -0.2334720893042013 | 370034.5285928057 | -6.3095e-07 | -0.63095
0.0005485625 | -0.24776799869044677 | -0.012954527506521719 | -0.23481347118392507 | 362519.5454881894 | -6.4773e-07 | -0.64773
0.0005488124999999999 | -0.2491095779356499 | -0.01329011968330186 | -0.23581945825234804 | 354879.3598128981 | -6.6451e-07 | -0.66451
0.0005490625 | -0.25045115718085303 | -0.01329011968330186 | -0.23716103749755119 | 356898.27202313015 | -6.6451e-07 | -0.66451
0.0005493125 | -0.2511219468034546 | -0.012618935329741577 | -0.23850301147371306 | 378008.1365685188 | -6.3095e-07 | -0.63095
0.0005495624999999999 | -0.25246352604865774 | -0.012618935329741577 | -0.23984459071891617 | 380134.4320287089 | -6.3095e-07 | -0.63095
0.0005498125 | -0.25380510529386086 | -0.012954527506521719 | -0.24085057778733915 | 371840.0036837891 | -6.4773e-07 | -0.64773
0.0005500625 | -0.25414050010516165 | -0.012954527506521719 | -0.24118597259863994 | 372357.806916878 | -6.4773e-07 | -0.64773
0.0005503124999999999 | -0.25615286897296635 | -0.012618935329741577 | -0.2435339336432248 | 385981.74454423186 | -6.3095e-07 | -0.63095
0.0005505624999999999 | -0.2571590534068687 | -0.01329011968330186 | -0.24386893372356683 | 366992.83307429 | -6.6451e-07 | -0.66451
0.0005508125 | -0.2578298430294702 | -0.012283343152961436 | -0.24554649987650878 | 399804.02211153577 | -6.1417e-07 | -0.61417
0.0005510624999999999 | -0.2591714222746734 | -0.012283343152961436 | -0.24688807912171196 | 401988.40990970575 | -6.1417e-07 | -0.61417
0.0005513124999999999 | -0.2601776067085757 | -0.012283343152961436 | -0.24789426355561428 | 403626.70075833314 | -6.1417e-07 | -0.61417
0.0005515625 | -0.26118379114247803 | -0.011947750976181294 | -0.24923604016629675 | 417209.9680737686 | -5.9739e-07 | -0.59739
0.0005518125 | -0.2621899755763804 | -0.011947750976181294 | -0.2502422246001991 | 418894.27574959525 | -5.9739e-07 | -0.59739
0.0005520624999999999 | -0.2621899755763804 | -0.011612158799401152 | -0.25057781677697927 | 431578.3500823322 | -5.8061e-07 | -0.58061
0.0005523125 | -0.26420234444418506 | -0.011612158799401152 | -0.2525901856447839 | 435044.3186460905 | -5.8061e-07 | -0.58061
0.0005525625 | -0.26487313406678664 | -0.010940974445840869 | -0.2539321596209458 | 464185.63698862534 | -5.4705e-07 | -0.54705
0.0005528124999999999 | -0.2675562925571929 | -0.011947750976181294 | -0.2556085415810116 | 427877.25002067036 | -5.9739e-07 | -0.59739
0.0005530625 | -0.268897871802396 | -0.011947750976181294 | -0.2569501208262147 | 430122.99358843913 | -5.9739e-07 | -0.59739
0.0005533125 | -0.26856247699109526 | -0.010605382269060727 | -0.25795709472203454 | 486464.49166585424 | -5.3027e-07 | -0.53027
0.0005535624999999999 | -0.27023945104759917 | -0.011612158799401152 | -0.258627292248198 | 445442.22433736554 | -5.8061e-07 | -0.58061
0.0005538124999999999 | -0.27023945104759917 | -0.011612158799401152 | -0.258627292248198 | 445442.22433736554 | -5.8061e-07 | -0.58061
0.0005540625 | -0.2719164251041031 | -0.011612158799401152 | -0.26030426630470194 | 448330.5314738307 | -5.8061e-07 | -0.58061
0.0005543124999999999 | -0.2732580043493062 | -0.011612158799401152 | -0.26164584554990505 | 450641.17718300293 | -5.8061e-07 | -0.58061
0.0005545624999999999 | -0.2739287939719077 | -0.010940974445840869 | -0.26298781952606687 | 480739.2994616485 | -5.4705e-07 | -0.54705
0.0005548125 | -0.2749349784058101 | -0.011612158799401152 | -0.26332281960640896 | 453529.4843194682 | -5.8061e-07 | -0.58061
0.0005550625 | -0.27560576802841164 | -0.010940974445840869 | -0.2646647935825708 | 483804.7925122084 | -5.4705e-07 | -0.54705
0.0005553124999999999 | -0.27862432133011866 | -0.011947750976181294 | -0.2666765703539374 | 446404.6344547629 | -5.9739e-07 | -0.59739
0.0005555625 | -0.28063669019792337 | -0.012283343152961436 | -0.26835334704496194 | 436938.6146804238 | -6.1417e-07 | -0.61417
0.0005558125 | -0.28130747982052495 | -0.01127656662262101 | -0.27003091319790395 | 478923.9885413646 | -5.6383e-07 | -0.56383
0.0005560624999999999 | -0.2819782694431265 | -0.011612158799401152 | -0.27036611064372534 | 465660.37429262215 | -5.8061e-07 | -0.58061
0.0005563125 | -0.2836552434996304 | -0.011612158799401152 | -0.27204308470022925 | 468548.6814290874 | -5.8061e-07 | -0.58061
0.0005565625 | -0.2846614279335327 | -0.011947750976181294 | -0.27271367695735144 | 456510.4805097225 | -5.9739e-07 | -0.59739
0.0005568124999999999 | -0.2856676123674351 | -0.011947750976181294 | -0.2737198613912538 | 458194.7881855492 | -5.9739e-07 | -0.59739
0.0005570624999999999 | -0.2853322175561343 | -0.010605382269060727 | -0.2747268352870736 | 518089.4536702164 | -5.3027e-07 | -0.53027
0.0005573125 | -0.28633840199003663 | -0.010269790092280585 | -0.27606861189775606 | 537632.433413155 | -5.1349e-07 | -0.51349
0.0005575625 | -0.2866737968013374 | -0.009934197915500443 | -0.276739598885837 | 557145.3301811856 | -4.9671e-07 | -0.49671
0.0005578124999999999 | -0.28801537604654054 | -0.009934197915500443 | -0.2780811781310401 | 559846.2613617689 | -4.9671e-07 | -0.49671
0.0005580625 | -0.28935695529174366 | -0.010269790092280585 | -0.2790871651994631 | 543510.9436350454 | -5.1349e-07 | -0.51349
0.0005583125 | -0.29069853453694683 | -0.010269790092280585 | -0.28042874444466626 | 546123.6148447746 | -5.1349e-07 | -0.51349
0.0005585624999999999 | -0.29170471897084915 | -0.009934197915500443 | -0.2817705210553487 | 567273.8221083736 | -4.9671e-07 | -0.49671
0.0005588125 | -0.29338169302735306 | -0.010605382269060727 | -0.28277631075829235 | 533269.4354323102 | -5.3027e-07 | -0.53027
0.0005590625 | -0.2957294567064585 | -0.010269790092280585 | -0.28545966661417793 | 555921.1318812587 | -5.1349e-07 | -0.51349
0.0005593124999999999 | -0.2960648515177593 | -0.009934197915500443 | -0.28613065360225887 | 576051.8484452699 | -4.9671e-07 | -0.49671
0.0005595625 | -0.2970710359516617 | -0.009598605738720302 | -0.2874724302129414 | 598987.8906126788 | -4.7993e-07 | -0.47993
0.0005598125 | -0.2987480100081656 | -0.009934197915500443 | -0.28881381209266516 | 581453.7108064368 | -4.9671e-07 | -0.49671
0.0005600624999999999 | -0.2994187996307671 | -0.009598605738720302 | -0.28982019389204683 | 603879.775419729 | -4.7993e-07 | -0.47993
0.0005603124999999999 | -0.30042498406466944 | -0.009598605738720302 | -0.29082637832594915 | 605976.2974798931 | -4.7993e-07 | -0.47993
0.0005605625 | -0.30210195812117335 | -0.010605382269060727 | -0.29149657585211264 | 549714.4156745784 | -5.3027e-07 | -0.53027
0.0005608125 | -0.3034435373663765 | -0.010269790092280585 | -0.29317374727409595 | 570943.991337201 | -5.1349e-07 | -0.51349
0.0005610624999999999 | -0.30411432698897806 | -0.00926301356194016 | -0.2948513134270379 | 636620.7097839563 | -4.6315e-07 | -0.46315
0.0005613125 | -0.3051205114228804 | -0.009934197915500443 | -0.29518631350737995 | 594283.1339142084 | -4.9671e-07 | -0.49671
0.0005615625 | -0.30579130104548197 | -0.009598605738720302 | -0.2961926953067617 | 617157.7484674363 | -4.7993e-07 | -0.47993
0.0005618124999999999 | -0.3067974854793843 | -0.009598605738720302 | -0.297198879740664 | 619254.2705276004 | -4.7993e-07 | -0.47993
0.0005620625 | -0.3084744595358882 | -0.008927421385160018 | -0.2995470381507282 | 671071.8027686313 | -4.4637e-07 | -0.44637
0.0005623125 | -0.308809854347189 | -0.00926301356194016 | -0.29954684078524885 | 646758.9381840612 | -4.6315e-07 | -0.46315
0.0005625624999999999 | -0.3101514335923921 | -0.009598605738720302 | -0.3005528278536718 | 626242.6773948148 | -4.7993e-07 | -0.47993
0.0005628124999999999 | -0.3108222232149937 | -0.008927421385160018 | -0.3018948018298337 | 676331.4708806532 | -4.4637e-07 | -0.44637
0.0005630625 | -0.3128345920827984 | -0.010269790092280585 | -0.30256480199051783 | 589232.6898053046 | -5.1349e-07 | -0.51349
0.0005633124999999999 | -0.31316998689409914 | -0.009934197915500443 | -0.3032357889785987 | 610488.7209977092 | -4.9671e-07 | -0.49671
0.0005635624999999999 | -0.3141761713280015 | -0.009598605738720302 | -0.30457756558928123 | 634628.7656354721 | -4.7993e-07 | -0.47993
0.0005638125 | -0.31652393500710696 | -0.009598605738720302 | -0.30692532926838667 | 639520.6504425221 | -4.7993e-07 | -0.47993
0.0005640625 | -0.31719472462970855 | -0.00926301356194016 | -0.3079317110677684 | 664862.917469963 | -4.6315e-07 | -0.46315
0.0005643124999999999 | -0.31887169868621246 | -0.00926301356194016 | -0.3096086851242723 | 668483.7133271433 | -4.6315e-07 | -0.46315
0.0005645625 | -0.31887169868621246 | -0.008591829208379876 | -0.3102798694778326 | 722267.3122394171 | -4.2959e-07 | -0.42959
0.0005648125 | -0.32054867274271637 | -0.008927421385160018 | -0.31162125135755636 | 698121.5244876016 | -4.4637e-07 | -0.44637
0.0005650624999999999 | -0.322561041610521 | -0.009598605738720302 | -0.3129624358718007 | 652099.7828035081 | -4.7993e-07 | -0.47993
0.0005653125 | -0.3232318312331226 | -0.00926301356194016 | -0.31396881767118245 | 677897.782555812 | -4.6315e-07 | -0.46315
0.0005655625 | -0.3239026208557242 | -0.008927421385160018 | -0.3149751994705642 | 705635.3360762043 | -4.4637e-07 | -0.44637
0.0005658124999999999 | -0.3249088052896265 | -0.008927421385160018 | -0.3159813839044665 | 707889.4795527853 | -4.4637e-07 | -0.44637
0.0005660624999999999 | -0.32625038453482963 | -0.00926301356194016 | -0.3169873709728895 | 684415.2150987367 | -4.6315e-07 | -0.46315
0.0005663125 | -0.32759196378003275 | -0.009598605738720302 | -0.31799335804131246 | 662582.3931043297 | -4.7993e-07 | -0.47993
0.0005665624999999999 | -0.3285981482139351 | -0.009598605738720302 | -0.31899954247521484 | 664678.915164494 | -4.7993e-07 | -0.47993
0.0005668124999999999 | -0.32926893783653666 | -0.009598605738720302 | -0.31967033209781637 | 666076.5965379368 | -4.7993e-07 | -0.47993
0.0005670625 | -0.33027512227043904 | -0.00926301356194016 | -0.3210121087084989 | 693105.1251559696 | -4.6315e-07 | -0.46315
0.0005673125 | -0.3319520963269429 | -0.009934197915500443 | -0.32201789841144246 | 648301.7575258778 | -4.9671e-07 | -0.49671
0.0005675624999999999 | -0.3326228859495445 | -0.010269790092280585 | -0.3223530958572639 | 627769.5901488086 | -5.1349e-07 | -0.51349
0.0005678125 | -0.3342998600060484 | -0.010269790092280585 | -0.3240300699137678 | 631035.42916097 | -5.1349e-07 | -0.51349
0.0005680625 | -0.3356414392512515 | -0.010605382269060727 | -0.3250360569821908 | 612964.3396833028 | -5.3027e-07 | -0.53027
0.0005683124999999999 | -0.33664762368515383 | -0.009934197915500443 | -0.3267134257696534 | 657755.01665792 | -4.9671e-07 | -0.49671
0.0005685625 | -0.3369830184964546 | -0.009598605738720302 | -0.32738441275773433 | 682149.9323325299 | -4.7993e-07 | -0.47993
0.0005688125 | -0.33832459774165774 | -0.009598605738720302 | -0.32872599200293745 | 684945.2950794155 | -4.7993e-07 | -0.47993
0.0005690624999999999 | -0.3396661769868609 | -0.010269790092280585 | -0.32939638689458034 | 641486.1139998863 | -5.1349e-07 | -0.51349
0.0005693124999999999 | -0.3396661769868609 | -0.00926301356194016 | -0.33040316342492076 | 713381.5819561795 | -4.6315e-07 | -0.46315
0.0005695625 | -0.34100775623206403 | -0.009934197915500443 | -0.3310735583165636 | 666533.0429948163 | -4.9671e-07 | -0.49671
0.0005698125 | -0.34234933547726715 | -0.010605382269060727 | -0.33174395320820643 | 625614.3244850477 | -5.3027e-07 | -0.53027
0.0005700624999999999 | -0.3430201250998687 | -0.009934197915500443 | -0.33308592718436825 | 670584.4397656915 | -4.9671e-07 | -0.49671
0.0005703125 | -0.3446970991563726 | -0.009934197915500443 | -0.33476290124087216 | 673960.6037414209 | -4.9671e-07 | -0.49671
0.0005705625 | -0.3470448628354781 | -0.010605382269060727 | -0.33643948056641737 | 634469.313846269 | -5.3027e-07 | -0.53027
0.0005708124999999999 | -0.3477156524580796 | -0.010940974445840869 | -0.33677467801223876 | 615620.9936862821 | -5.4705e-07 | -0.54705
0.0005710625 | -0.3480510472693804 | -0.010269790092280585 | -0.33778125717709984 | 657815.309060693 | -5.1349e-07 | -0.51349
0.0005713125 | -0.3497280213258843 | -0.010605382269060727 | -0.3391226390568236 | 639529.307766967 | -5.3027e-07 | -0.53027
0.0005715624999999999 | -0.3507342057597867 | -0.010605382269060727 | -0.340128823490726 | 641426.8054872288 | -5.3027e-07 | -0.53027
0.0005718125 | -0.35140499538238823 | -0.010605382269060727 | -0.3407996131133275 | 642691.8039674031 | -5.3027e-07 | -0.53027
0.0005720625 | -0.351740390193689 | -0.010269790092280585 | -0.34147060010140845 | 665000.1548874481 | -5.1349e-07 | -0.51349
0.0005723124999999999 | -0.3537527590614937 | -0.010940974445840869 | -0.34281178461565287 | 626656.7686682977 | -5.4705e-07 | -0.54705
0.0005725624999999999 | -0.3537527590614937 | -0.010269790092280585 | -0.34348296896921315 | 668919.1617020417 | -5.1349e-07 | -0.51349
0.0005728125 | -0.35475894349539605 | -0.009598605738720302 | -0.34516033775667576 | 719188.4887287661 | -4.7993e-07 | -0.47993
0.0005730625 | -0.3557651279292984 | -0.010269790092280585 | -0.3454953378370178 | 672838.1685166353 | -5.1349e-07 | -0.51349
0.0005733124999999999 | -0.35643591755189996 | -0.009598605738720302 | -0.34683731181317967 | 722682.6921623733 | -4.7993e-07 | -0.47993
0.0005735625 | -0.35643591755189996 | -0.00926301356194016 | -0.3471729039899598 | 749589.5405279826 | -4.6315e-07 | -0.46315
0.0005738125 | -0.3577774967971031 | -0.009934197915500443 | -0.34784329888160265 | 700294.6827521097 | -4.9671e-07 | -0.49671
0.0005740624999999999 | -0.3597898656649078 | -0.010605382269060727 | -0.34918448339584707 | 658504.2849695843 | -5.3027e-07 | -0.53027
0.0005743125 | -0.3604606552875093 | -0.010940974445840869 | -0.34951968084166846 | 638918.740870537 | -5.4705e-07 | -0.54705
0.0005745625 | -0.3621376293440132 | -0.010605382269060727 | -0.3515322470749525 | 662931.7796501949 | -5.3027e-07 | -0.53027
0.0005748124999999999 | -0.3641499982118179 | -0.010605382269060727 | -0.3535446159427572 | 666726.7750907184 | -5.3027e-07 | -0.53027
0.0005750624999999999 | -0.3648207878344195 | -0.010605382269060727 | -0.3542154055653588 | 667991.773570893 | -5.3027e-07 | -0.53027
0.0005753125 | -0.36549157745702104 | -0.010269790092280585 | -0.35522178736474047 | 691780.0347871712 | -5.1349e-07 | -0.51349
0.0005755624999999999 | -0.36750394632482575 | -0.01127656662262101 | -0.35622737970220475 | 631801.1352632914 | -5.6383e-07 | -0.56383
0.0005758124999999999 | -0.3681747359474273 | -0.010605382269060727 | -0.35756935367836656 | 674316.7659717653 | -5.3027e-07 | -0.53027
0.0005760625 | -0.36951631519263045 | -0.010605382269060727 | -0.35891093292356974 | 676846.7629321143 | -5.3027e-07 | -0.53027
0.0005763125 | -0.370187104815232 | -0.010605382269060727 | -0.35958172254617127 | 678111.7614122888 | -5.3027e-07 | -0.53027
0.0005765624999999999 | -0.3718640788717359 | -0.010940974445840869 | -0.36092310442589504 | 659764.093614344 | -5.4705e-07 | -0.54705
0.0005768125 | -0.3721994736830367 | -0.009934197915500443 | -0.36226527576753625 | 729329.6929433821 | -4.9671e-07 | -0.49671
0.0005770625 | -0.3728702633056382 | -0.009934197915500443 | -0.3629360653901378 | 730680.1585336737 | -4.9671e-07 | -0.49671
0.0005773124999999999 | -0.3738764477395406 | -0.009598605738720302 | -0.3642778420008203 | 759022.4078718881 | -4.7993e-07 | -0.47993
0.0005775625 | -0.3748826321734429 | -0.009934197915500443 | -0.3649484342579425 | 734731.555304549 | -4.9671e-07 | -0.49671
0.0005778125 | -0.3755534217960445 | -0.009934197915500443 | -0.3656192238805441 | 736082.0208948408 | -4.9671e-07 | -0.49671
0.0005780624999999999 | -0.3768950010412476 | -0.010269790092280585 | -0.36662521094896705 | 713987.7400698685 | -5.1349e-07 | -0.51349
0.0005783124999999999 | -0.3772303958525484 | -0.009934197915500443 | -0.367296197937048 | 739458.1848705701 | -4.9671e-07 | -0.49671
0.0005785625 | -0.3789073699090523 | -0.010940974445840869 | -0.36796639546321147 | 672639.1644266956 | -5.4705e-07 | -0.54705
0.0005788124999999999 | -0.38058434396555624 | -0.010605382269060727 | -0.3699789616964955 | 697719.2378549933 | -5.3027e-07 | -0.53027
0.0005790624999999999 | -0.38226131802206015 | -0.010940974445840869 | -0.3713203435762193 | 678770.1505278152 | -5.4705e-07 | -0.54705
0.0005793125 | -0.3825967128333609 | -0.010940974445840869 | -0.37165573838752003 | 679383.2491379271 | -5.4705e-07 | -0.54705
0.0005795625 | -0.38360289726726327 | -0.010269790092280585 | -0.3733331071749827 | 727051.096118514 | -5.1349e-07 | -0.51349
0.0005798124999999999 | -0.3846090817011656 | -0.010269790092280585 | -0.374339291608885 | 729010.5995258107 | -5.1349e-07 | -0.51349
0.0005800625 | -0.3852798713237672 | -0.010269790092280585 | -0.3750100812314866 | 730316.9351306753 | -5.1349e-07 | -0.51349
0.0005803125 | -0.3872922401915718 | -0.010269790092280585 | -0.37702245009929125 | 734235.9419452689 | -5.1349e-07 | -0.51349
0.0005805624999999999 | -0.3882984246254742 | -0.010605382269060727 | -0.3776930423564135 | 712266.7203769999 | -5.3027e-07 | -0.53027
0.0005808125 | -0.3882984246254742 | -0.010269790092280585 | -0.37802863453319363 | 736195.4453525657 | -5.1349e-07 | -0.51349
0.0005810625 | -0.3893046090593765 | -0.010269790092280585 | -0.37903481896709595 | 738154.9487598626 | -5.1349e-07 | -0.51349
0.0005813124999999999 | -0.39031079349327885 | -0.009934197915500443 | -0.3803765955777784 | 765792.263881259 | -4.9671e-07 | -0.49671
0.0005815624999999999 | -0.39098158311588044 | -0.010605382269060727 | -0.3803762008468197 | 717326.7142976978 | -5.3027e-07 | -0.53027
0.0005818125 | -0.39198776754978276 | -0.010269790092280585 | -0.3817179774575022 | 743380.2911793207 | -5.1349e-07 | -0.51349
0.0005820625 | -0.39265855717238435 | -0.009934197915500443 | -0.3827243592568839 | 770518.8934472802 | -4.9671e-07 | -0.49671
0.0005823124999999999 | -0.3950063208514898 | -0.01127656662262101 | -0.3837297542288688 | 680579.0575636728 | -5.6383e-07 | -0.56383
0.0005825625 | -0.39634790009669296 | -0.01127656662262101 | -0.38507133347407196 | 682958.4684075939 | -5.6383e-07 | -0.56383
0.0005828125 | -0.3973540845305953 | -0.010940974445840869 | -0.38641311008475443 | 706359.5879828538 | -5.4705e-07 | -0.54705
0.0005830624999999999 | -0.3983602689644976 | -0.011612158799401152 | -0.38674811016509647 | 666108.8895633108 | -5.8061e-07 | -0.58061
0.0005833125 | -0.4000372430210015 | -0.01127656662262101 | -0.3887606763983805 | 689501.8482283767 | -5.6383e-07 | -0.56383
0.0005835625 | -0.4007080326436031 | -0.011612158799401152 | -0.38909587384420197 | 670152.5195543622 | -5.8061e-07 | -0.58061
0.0005838124999999999 | -0.40137882226620464 | -0.010940974445840869 | -0.3904378478203638 | 713716.7713041975 | -5.4705e-07 | -0.54705
0.0005840625 | -0.4027204015114078 | -0.011947750976181294 | -0.39077265053522653 | 654135.9144733767 | -5.9739e-07 | -0.59739
0.0005843125 | -0.40372658594531013 | -0.01127656662262101 | -0.39245001932268914 | 696045.2280491596 | -5.6383e-07 | -0.56383
0.0005845624999999999 | -0.40473277037921246 | -0.01127656662262101 | -0.39345620375659146 | 697829.7861821003 | -5.6383e-07 | -0.56383
0.0005848124999999999 | -0.40640974443571637 | -0.011947750976181294 | -0.3944619934595351 | 660311.709284741 | -5.9739e-07 | -0.59739
0.0005850625 | -0.40674513924701716 | -0.010605382269060727 | -0.39613975697795645 | 747054.1785817982 | -5.3027e-07 | -0.53027
0.0005853125 | -0.4077513236809195 | -0.010605382269060727 | -0.39714594141185877 | 748951.6763020599 | -5.3027e-07 | -0.53027
0.0005855624999999999 | -0.40875750811482187 | -0.010605382269060727 | -0.39815212584576115 | 750849.1740223217 | -5.3027e-07 | -0.53027
0.0005858125 | -0.4097636925487242 | -0.010940974445840869 | -0.39882271810288333 | 729044.2365569968 | -5.4705e-07 | -0.54705
0.0005860625 | -0.4107698769826265 | -0.010269790092280585 | -0.40050008689034594 | 779957.6881155279 | -5.1349e-07 | -0.51349
0.0005863124999999999 | -0.4114406666052281 | -0.010605382269060727 | -0.4008352843361674 | 755909.1679430197 | -5.3027e-07 | -0.53027
0.0005865625 | -0.4121114562278297 | -0.010940974445840869 | -0.40117048178198883 | 733335.9268277807 | -5.4705e-07 | -0.54705
0.0005868125 | -0.4134530354730328 | -0.01127656662262101 | -0.4021764688504118 | 713295.9566675872 | -5.6383e-07 | -0.56383
0.0005870624999999999 | -0.4147946147182359 | -0.010940974445840869 | -0.40385364027239506 | 738240.7157086764 | -5.4705e-07 | -0.54705
0.0005873124999999999 | -0.41613619396343904 | -0.011612158799401152 | -0.4045240351640379 | 696724.9452098424 | -5.8061e-07 | -0.58061
0.0005875625 | -0.41781316801994295 | -0.011612158799401152 | -0.4062010092205418 | 699613.2523463077 | -5.8061e-07 | -0.58061
0.0005878124999999999 | -0.41814856283124374 | -0.01127656662262101 | -0.40687199620862274 | 721623.8946213109 | -5.6383e-07 | -0.56383
0.0005880624999999999 | -0.41915474726514607 | -0.01127656662262101 | -0.40787818064252507 | 723408.4527542515 | -5.6383e-07 | -0.56383
0.0005883125 | -0.42083172132165 | -0.011612158799401152 | -0.40921956252224884 | 704812.2051919452 | -5.8061e-07 | -0.58061
0.0005885625 | -0.4221733005668531 | -0.011947750976181294 | -0.4102255495906718 | 686699.1962060243 | -5.9739e-07 | -0.59739
0.0005888124999999999 | -0.4221733005668531 | -0.010940974445840869 | -0.41123232612101224 | 751728.8851311395 | -5.4705e-07 | -0.54705
0.0005890625 | -0.4228440901894547 | -0.010605382269060727 | -0.41223870792039397 | 777414.1421059859 | -5.3027e-07 | -0.53027
0.0005893125 | -0.4235148798120562 | -0.010940974445840869 | -0.41257390536621535 | 754181.2795715875 | -5.4705e-07 | -0.54705
0.0005895624999999999 | -0.423850274623357 | -0.010269790092280585 | -0.41358048453107643 | 805431.2324103864 | -5.1349e-07 | -0.51349
0.0005898125 | -0.4258626434911617 | -0.010940974445840869 | -0.41492166904532085 | 758472.9698423714 | -5.4705e-07 | -0.54705
0.0005900625 | -0.4272042227363648 | -0.011947750976181294 | -0.41525647176018354 | 695120.7345851572 | -5.9739e-07 | -0.59739
0.0005903124999999999 | -0.42821040717026715 | -0.011612158799401152 | -0.416598248370866 | 717520.7565923922 | -5.8061e-07 | -0.58061
0.0005905624999999999 | -0.42888119679286874 | -0.010605382269060727 | -0.418275814523808 | 788799.1284275563 | -5.3027e-07 | -0.53027
0.0005908125 | -0.43022277603807185 | -0.010940974445840869 | -0.419281801592231 | 766443.251773827 | -5.4705e-07 | -0.54705
0.0005910625 | -0.43257053971717735 | -0.01127656662262101 | -0.42129397309455635 | 747202.561193462 | -5.6383e-07 | -0.56383
0.0005913124999999999 | -0.4329059345284781 | -0.010605382269060727 | -0.42230055225941737 | 796389.119308603 | -5.3027e-07 | -0.53027
0.0005915625 | -0.43391211896238047 | -0.01127656662262101 | -0.42263555233975947 | 749581.9720373831 | -5.6383e-07 | -0.56383
0.0005918125 | -0.4349183033962828 | -0.011612158799401152 | -0.42330614459688165 | 729073.9851382533 | -5.8061e-07 | -0.58061
0.0005920624999999999 | -0.4362598826414859 | -0.01127656662262101 | -0.4249833160188649 | 753745.9410142449 | -5.6383e-07 | -0.56383
0.0005923125 | -0.4372660670753883 | -0.011947750976181294 | -0.425318316099207 | 711963.8113434233 | -5.9739e-07 | -0.59739
0.0005925625 | -0.437601461886689 | -0.012283343152961436 | -0.4253181187337276 | 692511.9870662999 | -6.1417e-07 | -0.61417
0.0005928124999999999 | -0.4386076463205914 | -0.012283343152961436 | -0.42632430316763 | 694150.2779149273 | -6.1417e-07 | -0.61417
0.0005930625 | -0.4386076463205914 | -0.01127656662262101 | -0.4273310796979704 | 757909.9099911067 | -5.6383e-07 | -0.56383
0.0005933125 | -0.43961383075449373 | -0.011612158799401152 | -0.4280016719550926 | 737161.245120356 | -5.8061e-07 | -0.58061
0.0005935624999999999 | -0.44095540999969685 | -0.011947750976181294 | -0.42900765902351556 | 718139.6061547875 | -5.9739e-07 | -0.59739
0.0005938124999999999 | -0.44162619962229843 | -0.010940974445840869 | -0.4306852251764576 | 787288.604517634 | -5.4705e-07 | -0.54705
0.0005940625 | -0.44363856849010314 | -0.012283343152961436 | -0.4313552253371417 | 702341.7321580644 | -6.1417e-07 | -0.61417
0.0005943125 | -0.44430935811270467 | -0.011947750976181294 | -0.4323616071365234 | 723753.9650742094 | -5.9739e-07 | -0.59739
0.0005945624999999999 | -0.445315542546607 | -0.011612158799401152 | -0.43370338374720585 | 746981.4893843379 | -5.8061e-07 | -0.58061
0.0005948125 | -0.44665712179181016 | -0.011612158799401152 | -0.435044962992409 | 749292.1350935102 | -5.8061e-07 | -0.58061
0.0005950625 | -0.4469925166031109 | -0.011612158799401152 | -0.43538035780370976 | 749869.7965208031 | -5.8061e-07 | -0.58061
0.0005953124999999999 | -0.4476633062257125 | -0.010940974445840869 | -0.43672233177987163 | 798324.3794996495 | -5.4705e-07 | -0.54705
0.0005955625 | -0.4483340958483141 | -0.01127656662262101 | -0.4370575292256931 | 775160.6386095342 | -5.6383e-07 | -0.56383
0.0005958125 | -0.4496756750935172 | -0.011612158799401152 | -0.43806351629411605 | 754491.0879391475 | -5.8061e-07 | -0.58061
0.0005960624999999999 | -0.450011069904818 | -0.01127656662262101 | -0.438734503282197 | 778134.9021644356 | -5.6383e-07 | -0.56383
0.0005963125 | -0.4513526491500211 | -0.011612158799401152 | -0.43974049035061996 | 757379.3950756129 | -5.8061e-07 | -0.58061
0.0005965625 | -0.4523588335839234 | -0.01127656662262101 | -0.4410822669613024 | 782298.8711412973 | -5.6383e-07 | -0.56383
0.0005968124999999999 | -0.453029623206525 | -0.011612158799401152 | -0.44141746440712387 | 760267.702212078 | -5.8061e-07 | -0.58061
0.0005970624999999999 | -0.453029623206525 | -0.010605382269060727 | -0.4424242409374643 | 834339.0737138378 | -5.3027e-07 | -0.53027
0.0005973125 | -0.45437120245172813 | -0.010940974445840869 | -0.4434302280058873 | 810586.3517018888 | -5.4705e-07 | -0.54705
0.0005975625 | -0.45537738688563045 | -0.011612158799401152 | -0.4437652280862293 | 764311.3322031294 | -5.8061e-07 | -0.58061
0.0005978124999999999 | -0.4563835713195328 | -0.011612158799401152 | -0.44477141252013164 | 766044.3164850085 | -5.8061e-07 | -0.58061
0.0005980625 | -0.4583959401873375 | -0.011947750976181294 | -0.4464481892111562 | 747334.2725357818 | -5.9739e-07 | -0.59739
0.0005983125 | -0.45906672980993907 | -0.011947750976181294 | -0.4471189788337578 | 748457.1443196662 | -5.9739e-07 | -0.59739
0.0005985624999999999 | -0.4604083090551422 | -0.011947750976181294 | -0.4484605580789609 | 750702.887887435 | -5.9739e-07 | -0.59739
0.0005988125 | -0.4614144934890445 | -0.011612158799401152 | -0.44980233468964337 | 774709.2378944042 | -5.8061e-07 | -0.58061
0.0005990625 | -0.4630914675455484 | -0.011947750976181294 | -0.45114371656936714 | 755194.3750229725 | -5.9739e-07 | -0.59739
0.0005993124999999999 | -0.46376225716815 | -0.012283343152961436 | -0.4514789140151886 | 735107.5491306125 | -6.1417e-07 | -0.61417
0.0005995624999999999 | -0.46443304679075154 | -0.011612158799401152 | -0.4528208879913504 | 779908.1907400417 | -5.8061e-07 | -0.58061
0.0005998125 | -0.4657746260359547 | -0.012283343152961436 | -0.4534912828829933 | 738384.1308278673 | -6.1417e-07 | -0.61417
0.0006000624999999999 | -0.4671162052811578 | -0.012283343152961436 | -0.4548328621281964 | 740568.5186260373 | -6.1417e-07 | -0.61417
0.0006003124999999999 | -0.46845778452636094 | -0.011947750976181294 | -0.45651003355017966 | 764177.3492940478 | -5.9739e-07 | -0.59739
0.0006005625 | -0.46845778452636094 | -0.01127656662262101 | -0.45718121790373994 | 810851.80126835 | -5.6383e-07 | -0.56383
0.0006008125 | -0.4691285741489625 | -0.01127656662262101 | -0.4578520075263415 | 812041.5066903103 | -5.6383e-07 | -0.56383
0.0006010624999999999 | -0.46946396896026327 | -0.010940974445840869 | -0.4585229945144224 | 838175.7891569276 | -5.4705e-07 | -0.54705
0.0006013125 | -0.47047015339416565 | -0.01127656662262101 | -0.45919358677154465 | 814420.9175342316 | -5.6383e-07 | -0.56383
0.0006015625 | -0.47181173263936876 | -0.011612158799401152 | -0.4601995738399676 | 792616.7421404889 | -5.8061e-07 | -0.58061
0.0006018124999999999 | -0.4724825222619703 | -0.01127656662262101 | -0.4612059556393493 | 817990.033800113 | -5.6383e-07 | -0.56383
0.0006020625 | -0.4728179170732711 | -0.010605382269060727 | -0.4622125348042104 | 871656.5288789851 | -5.3027e-07 | -0.53027
0.0006023125 | -0.4738241015071734 | -0.01127656662262101 | -0.4625475348845524 | 820369.444644034 | -5.6383e-07 | -0.56383
0.0006025624999999999 | -0.4751656807523766 | -0.011612158799401152 | -0.46355352195297544 | 798393.3564134195 | -5.8061e-07 | -0.58061
0.0006028124999999999 | -0.4765072599975797 | -0.011612158799401152 | -0.46489510119817856 | 800704.0021225917 | -5.8061e-07 | -0.58061
0.0006030625 | -0.4781842340540836 | -0.012283343152961436 | -0.4659008909011222 | 758589.7179609387 | -6.1417e-07 | -0.61417
0.0006033125 | -0.47919041848798594 | -0.011947750976181294 | -0.46724266751180465 | 782143.2978361982 | -5.9739e-07 | -0.59739
0.0006035624999999999 | -0.48019660292188826 | -0.012618935329741577 | -0.4675776675921467 | 741073.0863959856 | -6.3095e-07 | -0.63095
0.0006038125 | -0.48053199773318905 | -0.01127656662262101 | -0.46925543111056806 | 832266.4988636392 | -5.6383e-07 | -0.56383
0.0006040625 | -0.48187357697839217 | -0.012954527506521719 | -0.46891904947187046 | 723946.2021842198 | -6.4773e-07 | -0.64773
0.0006043124999999999 | -0.4832151562235953 | -0.012618935329741577 | -0.4705962208938537 | 745857.2511814134 | -6.3095e-07 | -0.63095
0.0006045625 | -0.4838859458461969 | -0.012283343152961436 | -0.47160260269323545 | 767873.3661031607 | -6.1417e-07 | -0.61417
0.0006048125 | -0.48455673546879846 | -0.011612158799401152 | -0.4729445766693973 | 814567.8763776249 | -5.8061e-07 | -0.58061
0.0006050624999999999 | -0.4855629199027008 | -0.011612158799401152 | -0.47395076110329964 | 816300.860659504 | -5.8061e-07 | -0.58061
0.0006053125 | -0.48623370952530237 | -0.011612158799401152 | -0.47462155072590123 | 817456.1835140901 | -5.8061e-07 | -0.58061
0.0006055625 | -0.4875752887705055 | -0.011947750976181294 | -0.4756275377943242 | 796179.1951347532 | -5.9739e-07 | -0.59739
0.0006058124999999999 | -0.4885814732044078 | -0.011947750976181294 | -0.47663372222822653 | 797863.5028105797 | -5.9739e-07 | -0.59739
0.0006060624999999999 | -0.48958765763831014 | -0.012283343152961436 | -0.4773043144853487 | 777157.0142453827 | -6.1417e-07 | -0.61417
0.0006063125 | -0.48992305244961093 | -0.01127656662262101 | -0.47864648582698993 | 848922.3747710865 | -5.6383e-07 | -0.56383
0.0006065625 | -0.49160002650611484 | -0.012283343152961436 | -0.4793166833531534 | 780433.5959426375 | -6.1417e-07 | -0.61417
0.0006068124999999999 | -0.49294160575131796 | -0.012954527506521719 | -0.47998707824479625 | 741033.7088761525 | -6.4773e-07 | -0.64773
0.0006070625 | -0.49327700056261875 | -0.011947750976181294 | -0.48132924958643747 | 805723.6052977705 | -5.9739e-07 | -0.59739
0.0006073125 | -0.49461857980782187 | -0.012618935329741577 | -0.4819996444780803 | 763930.7625930296 | -6.3095e-07 | -0.63095
0.0006075624999999999 | -0.49528936943042345 | -0.01329011968330186 | -0.4819992497471216 | 725349.7503904665 | -6.6451e-07 | -0.66451
0.0006078125 | -0.49562476424172425 | -0.012618935329741577 | -0.4830058289119827 | 765525.4841881722 | -6.3095e-07 | -0.63095
0.0006080625 | -0.49663094867562657 | -0.012618935329741577 | -0.484012013345885 | 767120.2057833149 | -6.3095e-07 | -0.63095
0.0006083124999999999 | -0.4973017382982281 | -0.012283343152961436 | -0.4850183951452667 | 789717.2440848594 | -6.1417e-07 | -0.61417
0.0006085624999999999 | -0.4986433175434313 | -0.01329011968330186 | -0.4853531978601294 | 730397.0309160466 | -6.6451e-07 | -0.66451
0.0006088125 | -0.4993141071660328 | -0.011947750976181294 | -0.4873663561898515 | 815829.4513527302 | -5.9739e-07 | -0.59739
0.0006090624999999999 | -0.4999848967886344 | -0.011947750976181294 | -0.4880371458124531 | 816952.3231366145 | -5.9739e-07 | -0.59739
0.0006093124999999999 | -0.5009910812225368 | -0.012618935329741577 | -0.4883721458927952 | 774030.6660289328 | -6.3095e-07 | -0.63095
0.0006095625 | -0.5013264760338375 | -0.012283343152961436 | -0.4890431328808761 | 796270.4074793691 | -6.1417e-07 | -0.61417
0.0006098125 | -0.5030034500903414 | -0.012618935329741577 | -0.49038451476059985 | 777220.1092192179 | -6.3095e-07 | -0.63095
0.0006100624999999999 | -0.5033388449016422 | -0.011947750976181294 | -0.4913910939254609 | 822566.6820560364 | -5.9739e-07 | -0.59739
0.0006103125 | -0.5050158189581461 | -0.012283343152961436 | -0.49273247580518464 | 802277.4739243363 | -6.1417e-07 | -0.61417
0.0006105625 | -0.5063573982033492 | -0.012283343152961436 | -0.4940740550503878 | 804461.8617225062 | -6.1417e-07 | -0.61417
0.0006108124999999999 | -0.5076989774485523 | -0.012618935329741577 | -0.49508004211881074 | 784662.1433298833 | -6.3095e-07 | -0.63095
0.0006110625 | -0.5080343722598532 | -0.012283343152961436 | -0.4957510291068917 | 807192.3464702186 | -6.1417e-07 | -0.61417
0.0006113125 | -0.5087051618824547 | -0.011947750976181294 | -0.49675741090627346 | 831549.6563271118 | -5.9739e-07 | -0.59739
0.0006115624999999999 | -0.5090405566937555 | -0.011612158799401152 | -0.49742839789435433 | 856737.1605700174 | -5.8061e-07 | -0.58061
0.0006118124999999999 | -0.5100467411276578 | -0.011612158799401152 | -0.49843458232825666 | 858470.1448518967 | -5.8061e-07 | -0.58061
0.0006120625 | -0.5107175307502594 | -0.011612158799401152 | -0.49910537195085825 | 859625.4677064829 | -5.8061e-07 | -0.58061
0.0006123124999999999 | -0.5134006892406656 | -0.012954527506521719 | -0.5004461617341439 | 772619.7060945734 | -6.4773e-07 | -0.64773
0.0006125624999999999 | -0.5140714788632672 | -0.012618935329741577 | -0.5014525435335256 | 794762.0467657867 | -6.3095e-07 | -0.63095
0.0006128125 | -0.5147422684858688 | -0.012618935329741577 | -0.5021233331561272 | 795825.1944958818 | -6.3095e-07 | -0.63095
0.0006130625 | -0.5147422684858688 | -0.011947750976181294 | -0.5027945175096875 | 841655.5023820712 | -5.9739e-07 | -0.59739
0.0006133124999999999 | -0.5167546373536734 | -0.012618935329741577 | -0.5041357020239319 | 799014.6376861669 | -6.3095e-07 | -0.63095
0.0006135625 | -0.5170900321649742 | -0.012618935329741577 | -0.5044710968352326 | 799546.2115512143 | -6.3095e-07 | -0.63095
0.0006138125 | -0.5177608217875758 | -0.012283343152961436 | -0.5054774786346143 | 823029.1580069502 | -6.1417e-07 | -0.61417
0.0006140624999999999 | -0.5184316114101774 | -0.012618935329741577 | -0.5058126760804358 | 801672.5070114046 | -6.3095e-07 | -0.63095
0.0006143125 | -0.5194377958440797 | -0.012618935329741577 | -0.5068188605143381 | 803267.2286065472 | -6.3095e-07 | -0.63095
0.0006145625 | -0.5197731906553805 | -0.012283343152961436 | -0.5074898475024191 | 826305.7397042051 | -6.1417e-07 | -0.61417
0.0006148124999999999 | -0.5211147699005836 | -0.012618935329741577 | -0.508495834570842 | 805925.0979317848 | -6.3095e-07 | -0.63095
0.0006150624999999999 | -0.5221209543344859 | -0.012283343152961436 | -0.5098376111815245 | 830128.4183510023 | -6.1417e-07 | -0.61417
0.0006153125 | -0.5234625335796891 | -0.012954527506521719 | -0.5105080060731674 | 788153.8030872396 | -6.4773e-07 | -0.64773
0.0006155625 | -0.5237979283909898 | -0.012618935329741577 | -0.5111789930612483 | 810177.6888521651 | -6.3095e-07 | -0.63095
0.0006158124999999999 | -0.5248041128248923 | -0.012954527506521719 | -0.5118495853183705 | 790225.0160195951 | -6.4773e-07 | -0.64773
0.0006160625 | -0.5261456920700953 | -0.012954527506521719 | -0.5131911645635736 | 792296.2289519504 | -6.4773e-07 | -0.64773
0.0006163125 | -0.5261456920700953 | -0.012283343152961436 | -0.5138623489171339 | 836681.581745512 | -6.1417e-07 | -0.61417
0.0006165624999999999 | -0.5274872713152985 | -0.012283343152961436 | -0.5152039281623371 | 838865.969543682 | -6.1417e-07 | -0.61417
0.0006168125 | -0.5274872713152985 | -0.012283343152961436 | -0.5152039281623371 | 838865.969543682 | -6.1417e-07 | -0.61417
0.0006170625 | -0.5284934557492008 | -0.012283343152961436 | -0.5162101125962394 | 840504.2603923093 | -6.1417e-07 | -0.61417
0.0006173124999999999 | -0.5288288505605016 | -0.012283343152961436 | -0.5165455074075401 | 841050.3573418517 | -6.1417e-07 | -0.61417
0.0006175625 | -0.5294996401831031 | -0.012618935329741577 | -0.5168807048533616 | 819214.4445579733 | -6.3095e-07 | -0.63095
0.0006178125 | -0.531176614239607 | -0.012954527506521719 | -0.5182220867330853 | 800063.2774482835 | -6.4773e-07 | -0.64773
0.0006180624999999999 | -0.5318474038622086 | -0.012618935329741577 | -0.5192284685324671 | 822935.4616133061 | -6.3095e-07 | -0.63095
0.0006183124999999999 | -0.5335243779187125 | -0.012283343152961436 | -0.5212410347657511 | 848695.7146354463 | -6.1417e-07 | -0.61417
0.0006185625 | -0.5345305623526149 | -0.012954527506521719 | -0.5215760348460932 | 805241.3097791723 | -6.4773e-07 | -0.64773
0.0006188125 | -0.5352013519752165 | -0.01329011968330186 | -0.5219112322919146 | 785412.388644868 | -6.6451e-07 | -0.66451
0.0006190624999999999 | -0.5362075364091188 | -0.01329011968330186 | -0.5229174167258169 | 786926.572802542 | -6.6451e-07 | -0.66451
0.0006193125 | -0.5368783260317204 | -0.012618935329741577 | -0.5242593907019788 | 830909.0695890192 | -6.3095e-07 | -0.63095
0.0006195625 | -0.5378845104656227 | -0.01329011968330186 | -0.5245943907823208 | 789450.2130653319 | -6.6451e-07 | -0.66451
0.0006198124999999999 | -0.538890694899525 | -0.012954527506521719 | -0.5259361673930033 | 811972.7518093275 | -6.4773e-07 | -0.64773
0.0006200625 | -0.538890694899525 | -0.012283343152961436 | -0.5266073517465636 | 857433.2658281258 | -6.1417e-07 | -0.61417
0.0006203125 | -0.5405676689560289 | -0.01329011968330186 | -0.5272775492727271 | 793488.0374857959 | -6.6451e-07 | -0.66451
0.0006205624999999999 | -0.5409030637673297 | -0.012618935329741577 | -0.5282841284375881 | 837287.9559695893 | -6.3095e-07 | -0.63095
0.0006208124999999999 | -0.5415738533899312 | -0.012283343152961436 | -0.5292905102369698 | 861802.0414244656 | -6.1417e-07 | -0.61417
0.0006210625 | -0.5422446430125328 | -0.012283343152961436 | -0.5299612998595714 | 862894.2353235505 | -6.1417e-07 | -0.61417
0.0006213124999999999 | -0.5429154326351344 | -0.011947750976181294 | -0.5309676816589531 | 888816.117305216 | -5.9739e-07 | -0.59739
0.0006215624999999999 | -0.5449278015029391 | -0.01329011968330186 | -0.5316376818196372 | 800049.5021690499 | -6.6451e-07 | -0.66451
0.0006218125 | -0.5455985911255407 | -0.012954527506521719 | -0.532644063619019 | 822328.8164711049 | -6.4773e-07 | -0.64773
0.0006220625 | -0.5469401703707437 | -0.01329011968330186 | -0.5336500506874419 | 803077.8704843977 | -6.6451e-07 | -0.66451
0.0006223124999999999 | -0.5469401703707437 | -0.012954527506521719 | -0.533985642864222 | 824400.0294034602 | -6.4773e-07 | -0.64773
0.0006225625 | -0.5482817496159469 | -0.012954527506521719 | -0.5353272221094252 | 826471.2423358159 | -6.4773e-07 | -0.64773
0.0006228125 | -0.5492879340498492 | -0.01329011968330186 | -0.5359978143665474 | 806610.9668523038 | -6.6451e-07 | -0.66451
0.0006230624999999999 | -0.5499587236724508 | -0.012954527506521719 | -0.5370041961659291 | 829060.2585012602 | -6.4773e-07 | -0.64773
0.0006233125 | -0.5499587236724508 | -0.012283343152961436 | -0.5376753805194894 | 875454.4651630274 | -6.1417e-07 | -0.61417
0.0006235625 | -0.5509649081063531 | -0.012954527506521719 | -0.5380103805998314 | 830613.6682005267 | -6.4773e-07 | -0.64773
0.0006238124999999999 | -0.5516356977289547 | -0.012618935329741577 | -0.5390167623992131 | 854298.3196511107 | -6.3095e-07 | -0.63095
0.0006240624999999999 | -0.5533126717854586 | -0.013625711860082003 | -0.5396869599253766 | 792159.6544345664 | -6.8129e-07 | -0.68129
0.0006243125 | -0.554318856219361 | -0.01329011968330186 | -0.5410287365360591 | 814181.8876406738 | -6.6451e-07 | -0.66451
0.0006245624999999999 | -0.5553250406532633 | -0.013625711860082003 | -0.5416993287931813 | 795113.4360622261 | -6.8129e-07 | -0.68129
0.0006248124999999999 | -0.5546542510306618 | -0.012954527506521719 | -0.5416997235241401 | 836309.5037645043 | -6.4773e-07 | -0.64773
0.0006250625 | -0.5559958302758649 | -0.013625711860082003 | -0.5423701184157829 | 796098.0299381126 | -6.8129e-07 | -0.68129
0.0006253125 | -0.5576728043323688 | -0.013625711860082003 | -0.5440470924722868 | 798559.5146278288 | -6.8129e-07 | -0.68129
0.0006255624999999999 | -0.5586789887662711 | -0.013961304036862144 | -0.544717684729409 | 780324.9371135911 | -6.9807e-07 | -0.69807
0.0006258125 | -0.5586789887662711 | -0.012954527506521719 | -0.5457244612597494 | 842523.1425615707 | -6.4773e-07 | -0.64773
0.0006260625 | -0.5596851732001734 | -0.01329011968330186 | -0.5463950535168716 | 822257.5364816017 | -6.6451e-07 | -0.66451
0.0006263124999999999 | -0.5606913576340758 | -0.013625711860082003 | -0.5470656457739939 | 802990.1870693184 | -6.8129e-07 | -0.68129
0.0006265625 | -0.5613621472566773 | -0.013625711860082003 | -0.5477364353965953 | 803974.7809452048 | -6.8129e-07 | -0.68129
0.0006268125 | -0.5627037265018805 | -0.013961304036862144 | -0.5487424224650184 | 786090.4984465195 | -6.9807e-07 | -0.69807
0.0006270624999999999 | -0.5637099109357828 | -0.013625711860082003 | -0.5500841990757008 | 807420.8595108078 | -6.8129e-07 | -0.68129
0.0006273124999999999 | -0.5643807005583844 | -0.01329011968330186 | -0.5510905808750826 | 829323.7292174136 | -6.6451e-07 | -0.66451
0.0006275625 | -0.5640453057470837 | -0.012283343152961436 | -0.5517619625941222 | 898390.5370438112 | -6.1417e-07 | -0.61417
0.0006278125 | -0.5653868849922867 | -0.012954527506521719 | -0.552432357485765 | 852879.2072233481 | -6.4773e-07 | -0.64773
0.0006280624999999999 | -0.566393069426189 | -0.013961304036862144 | -0.5524317653893269 | 791375.596335037 | -6.9807e-07 | -0.69807
0.0006283125 | -0.5670638590487906 | -0.01329011968330186 | -0.5537737393654888 | 833361.5536378776 | -6.6451e-07 | -0.66451
0.0006285625 | -0.5677346486713922 | -0.012954527506521719 | -0.5547801211648705 | 856503.8298549702 | -6.4773e-07 | -0.64773
0.0006288124999999999 | -0.568070043482693 | -0.012954527506521719 | -0.5551155159761713 | 857021.633088059 | -6.4773e-07 | -0.64773
0.0006290625 | -0.5694116227278961 | -0.01329011968330186 | -0.5561215030445943 | 836894.6500057835 | -6.6451e-07 | -0.66451
0.0006293125 | -0.5704178071617985 | -0.013625711860082003 | -0.5567920953017165 | 817266.798269673 | -6.8129e-07 | -0.68129
0.0006295624999999999 | -0.5717593864070016 | -0.013625711860082003 | -0.5581336745469196 | 819235.9860214462 | -6.8129e-07 | -0.68129
0.0006298125 | -0.5717593864070016 | -0.01329011968330186 | -0.5584692667236998 | 840427.7463736896 | -6.6451e-07 | -0.66451
0.0006300625 | -0.5724301760296031 | -0.012954527506521719 | -0.5594756485230814 | 863753.0751182144 | -6.4773e-07 | -0.64773
0.0006303124999999999 | -0.574107150086107 | -0.01329011968330186 | -0.5608170304028052 | 843960.8427415955 | -6.6451e-07 | -0.66451
0.0006305624999999999 | -0.5751133345200095 | -0.013625711860082003 | -0.5614876226599275 | 824158.9554008788 | -6.8129e-07 | -0.68129
0.0006308125 | -0.5754487293313102 | -0.012954527506521719 | -0.5624942018247885 | 868413.3042160142 | -6.4773e-07 | -0.64773
0.0006310625 | -0.5767903085765134 | -0.013625711860082003 | -0.5631645967164314 | 826620.4400905952 | -6.8129e-07 | -0.68129
0.0006313124999999999 | -0.5781318878217164 | -0.014632488390422428 | -0.563499399431294 | 770203.104757121 | -7.3162e-07 | -0.73162
0.0006315625 | -0.5784672826330172 | -0.013625711860082003 | -0.5648415707729352 | 829081.9247803114 | -6.8129e-07 | -0.68129
0.0006318125 | -0.5791380722556188 | -0.01329011968330186 | -0.5658479525723169 | 851531.7635299653 | -6.6451e-07 | -0.66451
0.0006320624999999999 | -0.5801442566895211 | -0.01329011968330186 | -0.5668541370062192 | 853045.9476876393 | -6.6451e-07 | -0.66451
0.0006323125 | -0.5804796515008219 | -0.01329011968330186 | -0.5671895318175201 | 853550.6757401973 | -6.6451e-07 | -0.66451
0.0006325625 | -0.5814858359347242 | -0.01329011968330186 | -0.5681957162514224 | 855064.8598978714 | -6.6451e-07 | -0.66451
0.0006328124999999999 | -0.5824920203686266 | -0.013625711860082003 | -0.5688663085085446 | 834989.4880356307 | -6.8129e-07 | -0.68129
0.0006330624999999999 | -0.5831628099912282 | -0.013625711860082003 | -0.5695370981311462 | 835974.0819115172 | -6.8129e-07 | -0.68129
0.0006333125 | -0.5834982048025289 | -0.012618935329741577 | -0.5708792694727873 | 904797.8368306264 | -6.3095e-07 | -0.63095
0.0006335624999999999 | -0.5851751788590328 | -0.013961304036862144 | -0.5712138748221707 | 818281.5492220356 | -6.9807e-07 | -0.69807
0.0006338124999999999 | -0.5851751788590328 | -0.01329011968330186 | -0.571885059175731 | 860616.8684760092 | -6.6451e-07 | -0.66451
0.0006340625 | -0.586516758104236 | -0.012954527506521719 | -0.5735622305977143 | 885500.8109079469 | -6.4773e-07 | -0.64773
0.0006343125 | -0.5871875477268376 | -0.012618935329741577 | -0.574568612397096 | 910645.1493461494 | -6.3095e-07 | -0.63095
0.0006345624999999999 | -0.5878583373494392 | -0.012954527506521719 | -0.5749038098429174 | 887572.0238403024 | -6.4773e-07 | -0.64773
0.0006348125 | -0.5885291269720406 | -0.01329011968330186 | -0.5752390072887388 | 865664.1490015892 | -6.6451e-07 | -0.66451
0.0006350625 | -0.589535311405943 | -0.012618935329741577 | -0.5769163760762014 | 914366.1664014821 | -6.3095e-07 | -0.63095
0.0006353124999999999 | -0.5908768906511461 | -0.013625711860082003 | -0.5772511787910641 | 847296.9114842123 | -6.8129e-07 | -0.68129
0.0006355625 | -0.5912122854624469 | -0.013625711860082003 | -0.5775865736023649 | 847789.2084221555 | -6.8129e-07 | -0.68129
0.0006358125 | -0.5922184698963493 | -0.013961304036862144 | -0.5782571658594872 | 828371.28155466 | -6.9807e-07 | -0.69807
0.0006360624999999999 | -0.59255386470765 | -0.013625711860082003 | -0.578928152847568 | 849758.3961739287 | -6.8129e-07 | -0.68129
0.0006363124999999999 | -0.59255386470765 | -0.01329011968330186 | -0.5792637450243482 | 871720.8856322851 | -6.6451e-07 | -0.66451
0.0006365625 | -0.5932246543302516 | -0.012954527506521719 | -0.5802701268237299 | 895856.8755697242 | -6.4773e-07 | -0.64773
0.0006368124999999999 | -0.594230838764154 | -0.013961304036862144 | -0.5802695347272918 | 831254.0622211242 | -6.9807e-07 | -0.69807
0.0006370624999999999 | -0.5949016283867555 | -0.013625711860082003 | -0.5812759165266735 | 853204.4747395315 | -6.8129e-07 | -0.68129
0.0006373125 | -0.5952370231980563 | -0.013625711860082003 | -0.5816113113379743 | 853696.7716774747 | -6.8129e-07 | -0.68129
0.0006375625 | -0.5962432076319586 | -0.014296896213642286 | -0.5819463114183163 | 814087.62114817 | -7.1484e-07 | -0.71484
0.0006378124999999999 | -0.5975847868771618 | -0.013961304036862144 | -0.5836234828402996 | 836058.696665231 | -6.9807e-07 | -0.69807
0.0006380625 | -0.5975847868771618 | -0.013961304036862144 | -0.5836234828402996 | 836058.696665231 | -6.9807e-07 | -0.69807
0.0006383125 | -0.5982555764997634 | -0.013961304036862144 | -0.5842942724629012 | 837019.6235540524 | -6.9807e-07 | -0.69807
0.0006385624999999999 | -0.5992617609336657 | -0.01329011968330186 | -0.5859716412503638 | 881815.446683445 | -6.6451e-07 | -0.66451
0.0006388125 | -0.5999325505562673 | -0.012954527506521719 | -0.5869780230497456 | 906212.9402315017 | -6.4773e-07 | -0.64773
0.0006390625 | -0.6019449194240719 | -0.013625711860082003 | -0.5883192075639899 | 863542.7104363402 | -6.8129e-07 | -0.68129
0.0006393124999999999 | -0.6019449194240719 | -0.012954527506521719 | -0.5889903919175502 | 909319.7596300348 | -6.4773e-07 | -0.64773
0.0006395624999999999 | -0.6032864986692751 | -0.01329011968330186 | -0.5899963789859732 | 887872.1833141411 | -6.6451e-07 | -0.66451
0.0006398125 | -0.6039572882918766 | -0.013625711860082003 | -0.5903315764317946 | 866496.4920639996 | -6.8129e-07 | -0.68129
0.0006400625 | -0.6042926831031774 | -0.013961304036862144 | -0.5903313790663153 | 845667.9655534448 | -6.9807e-07 | -0.69807
0.0006403124999999999 | -0.604963472725779 | -0.013625711860082003 | -0.591337760865697 | 867973.3828778296 | -6.8129e-07 | -0.68129
0.0006405625 | -0.6052988675370797 | -0.013625711860082003 | -0.5916731556769977 | 868465.6798157728 | -6.8129e-07 | -0.68129
0.0006408125 | -0.6066404467822829 | -0.013625711860082003 | -0.5930147349222009 | 870434.867567546 | -6.8129e-07 | -0.68129
0.0006410624999999999 | -0.6069758415935836 | -0.01329011968330186 | -0.5936857219102818 | 893424.191892279 | -6.6451e-07 | -0.66451
0.0006413125 | -0.6073112364048844 | -0.012954527506521719 | -0.5943567088983627 | 917604.6113594567 | -6.4773e-07 | -0.64773
0.0006415625 | -0.6093236052726891 | -0.013961304036862144 | -0.595362301235827 | 852874.9172196051 | -6.9807e-07 | -0.69807
0.0006418124999999999 | -0.6093236052726891 | -0.013625711860082003 | -0.5956978934126071 | 874373.2430710921 | -6.8129e-07 | -0.68129
0.0006420625 | -0.6099943948952906 | -0.013625711860082003 | -0.5963686830352086 | 875357.8369469785 | -6.8129e-07 | -0.68129
0.0006423125 | -0.611000579329193 | -0.014632488390422428 | -0.5963680909387706 | 815128.7395917134 | -7.3162e-07 | -0.73162
0.0006425624999999999 | -0.611000579329193 | -0.013625711860082003 | -0.5973748674691111 | 876834.7277608084 | -6.8129e-07 | -0.68129
0.0006428124999999999 | -0.612677553385697 | -0.013961304036862144 | -0.5987162493488348 | 857679.551663712 | -6.9807e-07 | -0.69807
0.0006430625 | -0.612677553385697 | -0.014296896213642286 | -0.5983806571720547 | 837077.7100571969 | -7.1484e-07 | -0.71484
0.0006433125 | -0.6140191326309 | -0.014632488390422428 | -0.5993866442404776 | 819254.5631989718 | -7.3162e-07 | -0.73162
0.0006435624999999999 | -0.6146899222535016 | -0.013961304036862144 | -0.6007286182166395 | 860562.332330176 | -6.9807e-07 | -0.69807
0.0006438125 | -0.6160315014987048 | -0.014296896213642286 | -0.6017346052850625 | 841769.5649365901 | -7.1484e-07 | -0.71484
0.0006440625 | -0.6163668963100055 | -0.014296896213642286 | -0.6020700000963632 | 842238.7504245294 | -7.1484e-07 | -0.71484
0.0006443124999999999 | -0.6170376859326071 | -0.014296896213642286 | -0.6027407897189648 | 843177.121400408 | -7.1484e-07 | -0.71484
0.0006445625 | -0.6173730807439078 | -0.014296896213642286 | -0.6030761845302656 | 843646.3068883473 | -7.1484e-07 | -0.71484
0.0006448125 | -0.6180438703665094 | -0.013961304036862144 | -0.6040825663296473 | 865366.966774283 | -6.9807e-07 | -0.69807
0.0006450624999999999 | -0.6183792651778102 | -0.013961304036862144 | -0.604417961140948 | 865847.4302186936 | -6.9807e-07 | -0.69807
0.0006453124999999999 | -0.6193854496117126 | -0.014632488390422428 | -0.6047529612212902 | 826589.360722987 | -7.3162e-07 | -0.73162
0.0006455625 | -0.6207270288569157 | -0.014632488390422428 | -0.6060945404664932 | 828423.0601039907 | -7.3162e-07 | -0.73162
0.0006458124999999999 | -0.6213978184795172 | -0.013961304036862144 | -0.6074365144426551 | 870171.6012183899 | -6.9807e-07 | -0.69807
0.0006460624999999999 | -0.6213978184795172 | -0.014296896213642286 | -0.607100922265875 | 849276.5327436193 | -7.1484e-07 | -0.71484
0.0006463125 | -0.6227393977247203 | -0.014632488390422428 | -0.6081069093342979 | 831173.6091754963 | -7.3162e-07 | -0.73162
0.0006465625 | -0.6227393977247203 | -0.014296896213642286 | -0.608442501511078 | 851153.2746953765 | -7.1484e-07 | -0.71484
0.0006468124999999999 | -0.6237455821586227 | -0.014632488390422428 | -0.6091130937682003 | 832548.8837112493 | -7.3162e-07 | -0.73162
0.0006470625 | -0.6254225562151267 | -0.01496808056720257 | -0.6104544756479241 | 815675.0264767099 | -7.484e-07 | -0.7484
0.0006473125 | -0.626428740649029 | -0.015303672743982711 | -0.6111250679050463 | 798664.5795798738 | -7.6518e-07 | -0.76518
0.0006475624999999999 | -0.6270995302716306 | -0.014296896213642286 | -0.6128026340579883 | 857252.6860385878 | -7.1484e-07 | -0.71484
0.0006478125 | -0.6274349250829313 | -0.014296896213642286 | -0.613138028869289 | 857721.8715265271 | -7.1484e-07 | -0.71484
0.0006480625 | -0.627770319894232 | -0.014296896213642286 | -0.6134734236805898 | 858191.0570144664 | -7.1484e-07 | -0.71484
0.0006483124999999999 | -0.6287765043281345 | -0.014632488390422428 | -0.6141440159377121 | 839425.2563900135 | -7.3162e-07 | -0.73162
0.0006485624999999999 | -0.629447293950736 | -0.013961304036862144 | -0.6154859899138738 | 881702.7238842463 | -6.9807e-07 | -0.69807
0.0006488125 | -0.6297826887620368 | -0.013961304036862144 | -0.6158213847251747 | 882183.187328657 | -6.9807e-07 | -0.69807
0.0006490624999999999 | -0.6311242680072399 | -0.015303672743982711 | -0.6158205952632572 | 804801.0507874892 | -7.6518e-07 | -0.76518
0.0006493124999999999 | -0.6307888731959391 | -0.014632488390422428 | -0.6161563848055167 | 842175.805461519 | -7.3162e-07 | -0.73162
0.0006495625 | -0.6317950576298415 | -0.014296896213642286 | -0.6174981614161992 | 863821.2828697383 | -7.1484e-07 | -0.71484
0.0006498125 | -0.6331366368750446 | -0.015303672743982711 | -0.6178329641310619 | 807430.9670193244 | -7.6518e-07 | -0.76518
0.0006500624999999999 | -0.6331366368750446 | -0.01496808056720257 | -0.6181685563078421 | 825982.4010599556 | -7.484e-07 | -0.7484
0.0006503125 | -0.6334720316863454 | -0.013961304036862144 | -0.6195107276494832 | 887468.2852171746 | -6.9807e-07 | -0.69807
0.0006505625 | -0.634142821308947 | -0.014296896213642286 | -0.6198459250953047 | 867105.5812853136 | -7.1484e-07 | -0.71484
0.0006508124999999999 | -0.63548440055415 | -0.014296896213642286 | -0.6211875043405077 | 868982.3232370708 | -7.1484e-07 | -0.71484
0.0006510625 | -0.6368259797993532 | -0.014296896213642286 | -0.6225290835857109 | 870859.0651888282 | -7.1484e-07 | -0.71484
0.0006513125 | -0.6374967694219548 | -0.014296896213642286 | -0.6231998732083125 | 871797.4361647068 | -7.1484e-07 | -0.71484
0.0006515624999999999 | -0.6385029538558571 | -0.014632488390422428 | -0.6238704654654347 | 852719.5769022907 | -7.3162e-07 | -0.73162
0.0006518124999999999 | -0.6388383486671578 | -0.014296896213642286 | -0.6245414524535156 | 873674.178116464 | -7.1484e-07 | -0.71484
0.0006520625 | -0.6398445331010603 | -0.014296896213642286 | -0.625547636887418 | 875081.7345802821 | -7.1484e-07 | -0.71484
0.0006523125 | -0.6405153227236617 | -0.014632488390422428 | -0.6258828343332393 | 855470.1259737964 | -7.3162e-07 | -0.73162
0.0006525624999999999 | -0.6408507175349626 | -0.013625711860082003 | -0.6272250056748806 | 920649.1552377592 | -6.8129e-07 | -0.68129
0.0006528125 | -0.6408507175349626 | -0.01329011968330186 | -0.6275605978516607 | 944401.7252006365 | -6.6451e-07 | -0.66451
0.0006530625 | -0.6425276915914665 | -0.014632488390422428 | -0.6278952032010441 | 858220.6750453021 | -7.3162e-07 | -0.73162
0.0006533124999999999 | -0.6421922967801657 | -0.013625711860082003 | -0.6285665849200837 | 922618.3429895322 | -6.8129e-07 | -0.68129
0.0006535625 | -0.6435338760253688 | -0.013961304036862144 | -0.6295725719885067 | 901882.1885494952 | -6.9807e-07 | -0.69807
0.0006538125 | -0.6438692708366696 | -0.013625711860082003 | -0.6302435589765876 | 925079.8276792485 | -6.8129e-07 | -0.68129
0.0006540624999999999 | -0.6452108500818727 | -0.014296896213642286 | -0.6309139538682305 | 882588.7023873113 | -7.1484e-07 | -0.71484
0.0006543125 | -0.6455462448931735 | -0.013961304036862144 | -0.6315849408563113 | 904764.9692159594 | -6.9807e-07 | -0.69807
0.0006545625 | -0.6465524293270758 | -0.013961304036862144 | -0.6325911252902137 | 906206.3595491914 | -6.9807e-07 | -0.69807
0.0006548124999999999 | -0.6465524293270758 | -0.013961304036862144 | -0.6325911252902137 | 906206.3595491914 | -6.9807e-07 | -0.69807
0.0006550624999999999 | -0.6475586137609782 | -0.013625711860082003 | -0.6339329019008962 | 930495.0939966245 | -6.8129e-07 | -0.68129
0.0006553125 | -0.6472232189496774 | -0.013961304036862144 | -0.6332619149128152 | 907167.2864380127 | -6.9807e-07 | -0.69807
0.0006555625 | -0.6482294033835797 | -0.014632488390422428 | -0.6335969149931573 | 866013.897414568 | -7.3162e-07 | -0.73162
0.0006558124999999999 | -0.6495709826287829 | -0.014296896213642286 | -0.6352740864151406 | 888688.1137305225 | -7.1484e-07 | -0.71484
0.0006560625 | -0.6502417722513845 | -0.014632488390422428 | -0.635609283860962 | 868764.4464860738 | -7.3162e-07 | -0.73162
0.0006563125 | -0.6509125618739859 | -0.015303672743982711 | -0.6356088891300032 | 830661.8937338684 | -7.6518e-07 | -0.76518
0.0006565624999999999 | -0.6509125618739859 | -0.014632488390422428 | -0.6362800734835635 | 869681.2961765755 | -7.3162e-07 | -0.73162
0.0006568125 | -0.6515833514965875 | -0.014632488390422428 | -0.6369508631061651 | 870598.1458670774 | -7.3162e-07 | -0.73162
0.0006570625 | -0.6522541411191891 | -0.014296896213642286 | -0.6379572449055468 | 892441.597634037 | -7.1484e-07 | -0.71484
0.0006573124999999999 | -0.6529249307417907 | -0.014632488390422428 | -0.6382924423513683 | 872431.8452480814 | -7.3162e-07 | -0.73162
0.0006575624999999999 | -0.6535957203643923 | -0.014296896213642286 | -0.63929882415075 | 894318.3395857944 | -7.1484e-07 | -0.71484
0.0006578125 | -0.6546019047982946 | -0.014296896213642286 | -0.6403050085846523 | 895725.8960496123 | -7.1484e-07 | -0.71484
0.0006580624999999999 | -0.6549372996095953 | -0.014632488390422428 | -0.6403048112191729 | 875182.3943195869 | -7.3162e-07 | -0.73162
0.0006583124999999999 | -0.6566142736660993 | -0.01563926492076285 | -0.6409750087453364 | 819699.6623471366 | -7.8196e-07 | -0.78196
0.0006585625 | -0.6569496684774001 | -0.01496808056720257 | -0.6419815879101975 | 857800.8182517145 | -7.484e-07 | -0.7484
0.0006588125 | -0.6582912477226032 | -0.015303672743982711 | -0.6429875749786205 | 840304.919917264 | -7.6518e-07 | -0.76518
0.0006590624999999999 | -0.6579558529113024 | -0.01496808056720257 | -0.6429877723440999 | 859145.2584147466 | -7.484e-07 | -0.7484
0.0006593125 | -0.6589620373452048 | -0.015303672743982711 | -0.643658364601222 | 841181.5586612092 | -7.6518e-07 | -0.76518
0.0006595625 | -0.6599682217791071 | -0.01563926492076285 | -0.6443289568583442 | 823988.8001422962 | -7.8196e-07 | -0.78196
0.0006598124999999999 | -0.6599682217791071 | -0.015303672743982711 | -0.6446645490351244 | 842496.5167771268 | -7.6518e-07 | -0.76518
0.0006600625 | -0.6603036165904079 | -0.014632488390422428 | -0.6456711281999855 | 882517.191843602 | -7.3162e-07 | -0.73162
0.0006603125 | -0.6606390114017087 | -0.014296896213642286 | -0.6463421151880664 | 904171.2348325202 | -7.1484e-07 | -0.71484
0.0006605624999999999 | -0.6613098010243103 | -0.014296896213642286 | -0.647012904810668 | 905109.6058083988 | -7.1484e-07 | -0.71484
0.0006608124999999999 | -0.6609744062130094 | -0.013625711860082003 | -0.6473486943529274 | 950186.971514355 | -6.8129e-07 | -0.68129
0.0006610625 | -0.6613098010243103 | -0.013961304036862144 | -0.6473484969874481 | 927346.7511032617 | -6.9807e-07 | -0.69807
0.0006613125 | -0.6629867750808142 | -0.014296896213642286 | -0.6486898788671719 | 907455.5332480954 | -7.1484e-07 | -0.71484
0.0006615624999999999 | -0.6633221698921149 | -0.014632488390422428 | -0.6486896815016925 | 886643.0154508605 | -7.3162e-07 | -0.73162
0.0006618125 | -0.6639929595147165 | -0.014296896213642286 | -0.6496960633010742 | 908863.0897119134 | -7.1484e-07 | -0.71484
0.0006620625 | -0.6653345387599195 | -0.01496808056720257 | -0.650366458192717 | 869004.4862769815 | -7.484e-07 | -0.7484
0.0006623124999999999 | -0.6660053283825211 | -0.015303672743982711 | -0.6507016556385384 | 850386.2654726323 | -7.6518e-07 | -0.76518
0.0006625625 | -0.6660053283825211 | -0.014632488390422428 | -0.6513728399920987 | 890310.4142128681 | -7.3162e-07 | -0.73162
0.0006628125 | -0.667682302439025 | -0.015303672743982711 | -0.6523786296950423 | 852577.8623324949 | -7.6518e-07 | -0.76518
0.0006630624999999999 | -0.6683530920616266 | -0.015303672743982711 | -0.6530494193176439 | 853454.5010764401 | -7.6518e-07 | -0.76518
0.0006633125 | -0.6683530920616266 | -0.014296896213642286 | -0.6540561958479844 | 914962.5010551246 | -7.1484e-07 | -0.71484
0.0006635625 | -0.6700300661181305 | -0.01496808056720257 | -0.655061985550928 | 875278.5403711313 | -7.484e-07 | -0.7484
0.0006638124999999999 | -0.6703654609294313 | -0.015303672743982711 | -0.6550617881854486 | 856084.4173082751 | -7.6518e-07 | -0.76518
0.0006640624999999999 | -0.6703654609294313 | -0.01496808056720257 | -0.6553973803622287 | 875726.6870921418 | -7.484e-07 | -0.7484
0.0006643125 | -0.6710362505520329 | -0.014632488390422428 | -0.6564037621616104 | 897186.7868916322 | -7.3162e-07 | -0.73162
0.0006645625 | -0.6720424349859352 | -0.01496808056720257 | -0.6570743544187326 | 877967.4206971953 | -7.484e-07 | -0.7484
0.0006648124999999999 | -0.6727132246085368 | -0.01496808056720257 | -0.6577451440413342 | 878863.7141392168 | -7.484e-07 | -0.7484
0.0006650625 | -0.6727132246085368 | -0.014632488390422428 | -0.6580807362181144 | 899478.9111178869 | -7.3162e-07 | -0.73162
0.0006653125 | -0.67405480385374 | -0.014632488390422428 | -0.6594223154633175 | 901312.6104988907 | -7.3162e-07 | -0.73162
0.0006655624999999999 | -0.67405480385374 | -0.014632488390422428 | -0.6594223154633175 | 901312.6104988907 | -7.3162e-07 | -0.73162
0.0006658125 | -0.67405480385374 | -0.014296896213642286 | -0.6597579076400977 | 922938.6543500932 | -7.1484e-07 | -0.71484
0.0006660625 | -0.6750609882876423 | -0.013961304036862144 | -0.6610996842507801 | 947045.7523240999 | -6.9807e-07 | -0.69807
0.0006663124999999999 | -0.6750609882876423 | -0.013961304036862144 | -0.6610996842507801 | 947045.7523240999 | -6.9807e-07 | -0.69807
0.0006665625 | -0.6760671727215446 | -0.014632488390422428 | -0.6614346843311222 | 904063.1595703964 | -7.3162e-07 | -0.73162
0.0006668125 | -0.6757317779102439 | -0.01329011968330186 | -0.662441658226942 | 996893.4426666681 | -6.6451e-07 | -0.66451
0.0006670624999999999 | -0.6777441467780485 | -0.014632488390422428 | -0.6631116583876261 | 906355.283796651 | -7.3162e-07 | -0.73162
0.0006673124999999999 | -0.6777441467780485 | -0.01496808056720257 | -0.662776066210846 | 885585.9149543771 | -7.484e-07 | -0.7484
0.0006675625 | -0.6777441467780485 | -0.014632488390422428 | -0.6631116583876261 | 906355.283796651 | -7.3162e-07 | -0.73162
0.0006678125 | -0.6794211208345524 | -0.01496808056720257 | -0.6644530402673499 | 887826.6485594305 | -7.484e-07 | -0.7484
0.0006680624999999999 | -0.6794211208345524 | -0.015303672743982711 | -0.6641174480905697 | 867919.0403515336 | -7.6518e-07 | -0.76518
0.0006683125 | -0.6794211208345524 | -0.014632488390422428 | -0.66478863244413 | 908647.4080229057 | -7.3162e-07 | -0.73162
0.0006685625 | -0.6804273052684547 | -0.01496808056720257 | -0.6654592247012522 | 889171.0887224625 | -7.484e-07 | -0.7484
0.0006688124999999999 | -0.6807627000797556 | -0.015303672743982711 | -0.6654590273357729 | 869672.3178394237 | -7.6518e-07 | -0.76518
0.0006690625 | -0.6817688845136579 | -0.015303672743982711 | -0.6664652117696752 | 870987.2759553412 | -7.6518e-07 | -0.76518
0.0006693125 | -0.6817688845136579 | -0.014632488390422428 | -0.6671363961232355 | 911856.3819396625 | -7.3162e-07 | -0.73162
0.0006695624999999999 | -0.683110463758861 | -0.015303672743982711 | -0.6678067910148783 | 872740.5534432314 | -7.6518e-07 | -0.76518
0.0006698124999999999 | -0.6834458585701618 | -0.015303672743982711 | -0.6681421858261791 | 873178.872815204 | -7.6518e-07 | -0.76518
0.0006700625 | -0.6834458585701618 | -0.014632488390422428 | -0.6688133701797394 | 914148.5061659171 | -7.3162e-07 | -0.73162
0.0006703124999999999 | -0.6847874378153649 | -0.015303672743982711 | -0.6694837650713822 | 874932.150303094 | -7.6518e-07 | -0.76518
0.0006705624999999999 | -0.6857936222492672 | -0.015974857097542993 | -0.6698187651517242 | 838591.2450568906 | -7.9874e-07 | -0.79874
0.0006708125 | -0.6847874378153649 | -0.01496808056720257 | -0.6698193572481623 | 894996.9960956015 | -7.484e-07 | -0.7484
0.0006710625 | -0.6867998066831696 | -0.01563926492076285 | -0.6711605417624068 | 858301.9025035723 | -7.8196e-07 | -0.78196
0.0006713124999999999 | -0.6871352014944704 | -0.01563926492076285 | -0.6714959365737075 | 858730.8162830882 | -7.8196e-07 | -0.78196
0.0006715625 | -0.6874705963057711 | -0.01563926492076285 | -0.6718313313850083 | 859159.7300626041 | -7.8196e-07 | -0.78196
0.0006718125 | -0.6881413859283727 | -0.015974857097542993 | -0.6721665288308297 | 841530.5686010951 | -7.9874e-07 | -0.79874
0.0006720624999999999 | -0.6884767807396736 | -0.01563926492076285 | -0.6728375158189107 | 860446.4714011522 | -7.8196e-07 | -0.78196
0.0006723125 | -0.6888121755509743 | -0.01563926492076285 | -0.6731729106302115 | 860875.3851806681 | -7.8196e-07 | -0.78196
0.0006725625 | -0.6888121755509743 | -0.01496808056720257 | -0.6738440949837717 | 900374.7567477297 | -7.484e-07 | -0.7484
0.0006728124999999999 | -0.6901537547961775 | -0.015303672743982711 | -0.6748500820521948 | 881945.2602546545 | -7.6518e-07 | -0.76518
0.0006730624999999999 | -0.6911599392300798 | -0.015974857097542993 | -0.6751850821325368 | 845309.6988722151 | -7.9874e-07 | -0.79874
0.0006733125 | -0.6904891496074782 | -0.01496808056720257 | -0.6755210690402756 | 902615.4903527832 | -7.484e-07 | -0.7484
0.0006735625 | -0.6914953340413805 | -0.01496808056720257 | -0.676527253474178 | 903959.9305158153 | -7.484e-07 | -0.7484
0.0006738124999999999 | -0.6925015184752829 | -0.015303672743982711 | -0.6771978457313002 | 885013.4958584622 | -7.6518e-07 | -0.76518
0.0006740625 | -0.6928369132865837 | -0.015303672743982711 | -0.677533240542601 | 885451.8152304348 | -7.6518e-07 | -0.76518
0.0006743125 | -0.6931723080978844 | -0.015303672743982711 | -0.6778686353539017 | 885890.1346024072 | -7.6518e-07 | -0.76518
0.0006745624999999999 | -0.6941784925317868 | -0.01563926492076285 | -0.6785392276110239 | 867738.0056529233 | -7.8196e-07 | -0.78196
0.0006748125 | -0.6941784925317868 | -0.01563926492076285 | -0.6785392276110239 | 867738.0056529233 | -7.8196e-07 | -0.78196
0.0006750625 | -0.6945138873430876 | -0.014632488390422428 | -0.6798813989526652 | 929276.5260591983 | -7.3162e-07 | -0.73162
0.0006753124999999999 | -0.6955200717769899 | -0.01496808056720257 | -0.6805519912097874 | 909337.6911679436 | -7.484e-07 | -0.7484
0.0006755625 | -0.6958554665882907 | -0.01496808056720257 | -0.6808873860210881 | 909785.8378889542 | -7.484e-07 | -0.7484
0.0006758125 | -0.6955200717769899 | -0.014296896213642286 | -0.6812231755633477 | 952966.5255782098 | -7.1484e-07 | -0.71484
0.0006760624999999999 | -0.6961908613995915 | -0.01496808056720257 | -0.681222780832389 | 910233.984609965 | -7.484e-07 | -0.7484
0.0006763124999999999 | -0.6971970458334938 | -0.01563926492076285 | -0.681557780912731 | 871598.2296685667 | -7.8196e-07 | -0.78196
0.0006765625 | -0.6978678354560954 | -0.01496808056720257 | -0.6828997548888929 | 912474.7182150184 | -7.484e-07 | -0.7484
0.0006768125 | -0.6982032302673962 | -0.01496808056720257 | -0.6832351497001936 | 912922.864936029 | -7.484e-07 | -0.7484
0.0006770624999999999 | -0.6995448095125993 | -0.015974857097542993 | -0.6835699524150564 | 855807.2829586596 | -7.9874e-07 | -0.79874
0.0006773125 | -0.6995448095125993 | -0.01563926492076285 | -0.6839055445918365 | 874600.6261251785 | -7.8196e-07 | -0.78196
0.0006775625 | -0.7002155991352008 | -0.015303672743982711 | -0.6849119263912181 | 895094.8414138303 | -7.6518e-07 | -0.76518
0.0006778124999999999 | -0.701557178380404 | -0.015974857097542993 | -0.685582321282861 | 858326.7031394062 | -7.9874e-07 | -0.79874
0.0006780625 | -0.7022279680030056 | -0.016310449274323135 | -0.6859175187286825 | 841077.4065046682 | -8.1552e-07 | -0.81552
0.0006783125 | -0.7018925731917047 | -0.014632488390422428 | -0.6872600848012823 | 939361.8726547189 | -7.3162e-07 | -0.73162
0.0006785624999999999 | -0.7025633628143063 | -0.01496808056720257 | -0.6875952822471038 | 918748.7723091679 | -7.484e-07 | -0.7484
0.0006788124999999999 | -0.7032341524369079 | -0.014632488390422428 | -0.6886016640464855 | 941195.5720357228 | -7.3162e-07 | -0.73162
0.0006790625 | -0.7032341524369079 | -0.01496808056720257 | -0.6882660718697053 | 919645.0657511894 | -7.484e-07 | -0.7484
0.0006793124999999999 | -0.7032341524369079 | -0.015303672743982711 | -0.6879304796929252 | 899039.7157615832 | -7.6518e-07 | -0.76518
0.0006795624999999999 | -0.7039049420595095 | -0.01496808056720257 | -0.6889368614923069 | 920541.3591932107 | -7.484e-07 | -0.7484
0.0006798125 | -0.7052465213047125 | -0.015303672743982711 | -0.6899428485607298 | 901669.6319934182 | -7.6518e-07 | -0.76518
0.0006800625 | -0.7052465213047125 | -0.014632488390422428 | -0.6906140329142901 | 943946.1211072284 | -7.3162e-07 | -0.73162
0.0006803124999999999 | -0.7065881005499157 | -0.015303672743982711 | -0.691284427805933 | 903422.9094813085 | -7.6518e-07 | -0.76518
0.0006805625 | -0.7062527057386149 | -0.01496808056720257 | -0.6912846251714123 | 923678.3862402855 | -7.484e-07 | -0.7484
0.0006808125 | -0.7069234953612165 | -0.014632488390422428 | -0.692291006970794 | 946238.2453334831 | -7.3162e-07 | -0.73162
0.0006810624999999999 | -0.7069234953612165 | -0.01496808056720257 | -0.6919554147940139 | 924574.6796823068 | -7.484e-07 | -0.7484
0.0006813125 | -0.7072588901725173 | -0.015303672743982711 | -0.6919552174285346 | 904299.5482252536 | -7.6518e-07 | -0.76518
0.0006815625 | -0.7079296797951188 | -0.015303672743982711 | -0.6926260070511361 | 905176.1869691985 | -7.6518e-07 | -0.76518
0.0006818124999999999 | -0.7079296797951188 | -0.015303672743982711 | -0.6926260070511361 | 905176.1869691985 | -7.6518e-07 | -0.76518
0.0006820624999999999 | -0.709271259040322 | -0.015303672743982711 | -0.6939675862963393 | 906929.4644570886 | -7.6518e-07 | -0.76518
0.0006823125 | -0.709271259040322 | -0.01496808056720257 | -0.6943031784731194 | 927711.7067293818 | -7.484e-07 | -0.7484
0.0006825624999999999 | -0.709271259040322 | -0.015303672743982711 | -0.6939675862963393 | 906929.4644570886 | -7.6518e-07 | -0.76518
0.0006828124999999999 | -0.7109482330968259 | -0.01563926492076285 | -0.695308968176063 | 889183.6946287208 | -7.8196e-07 | -0.78196
0.0006830625 | -0.7116190227194275 | -0.01563926492076285 | -0.6959797577986646 | 890041.5221877528 | -7.8196e-07 | -0.78196
0.0006833125 | -0.712289812342029 | -0.01563926492076285 | -0.6966505474212662 | 890899.3497467847 | -7.8196e-07 | -0.78196
0.0006835624999999999 | -0.7129606019646305 | -0.01563926492076285 | -0.6973213370438677 | 891757.1773058164 | -7.8196e-07 | -0.78196
0.0006838125 | -0.7126252071533298 | -0.015303672743982711 | -0.6973215344093471 | 911312.658176814 | -7.6518e-07 | -0.76518
0.0006840625 | -0.7129606019646305 | -0.015303672743982711 | -0.6976569292206478 | 911750.9775487864 | -7.6518e-07 | -0.76518
0.0006843124999999999 | -0.7139667863985328 | -0.015303672743982711 | -0.6986631136545501 | 913065.935664704 | -7.6518e-07 | -0.76518
0.0006845625 | -0.7139667863985328 | -0.01496808056720257 | -0.6989987058313303 | 933985.7608235312 | -7.484e-07 | -0.7484
0.0006848125 | -0.715308365643736 | -0.015303672743982711 | -0.7000046928997533 | 914819.2131525943 | -7.6518e-07 | -0.76518
0.0006850624999999999 | -0.715308365643736 | -0.014296896213642286 | -0.7010114694300937 | 980648.4693666298 | -7.1484e-07 | -0.71484
0.0006853124999999999 | -0.7159791552663376 | -0.01563926492076285 | -0.7003398903455748 | 895617.40132146 | -7.8196e-07 | -0.78196
0.0006855625 | -0.7163145500776383 | -0.015974857097542993 | -0.7003396929800954 | 876802.4511315483 | -7.9874e-07 | -0.79874
0.0006858125 | -0.7166499448889392 | -0.015303672743982711 | -0.7013462721449565 | 916572.4906404844 | -7.6518e-07 | -0.76518
0.0006860624999999999 | -0.7173207345115407 | -0.01563926492076285 | -0.7016814695907778 | 897333.0564395238 | -7.8196e-07 | -0.78196
0.0006863125 | -0.7173207345115407 | -0.014632488390422428 | -0.7026882461211182 | 960449.4155362623 | -7.3162e-07 | -0.73162
0.0006865625 | -0.7169853397002399 | -0.014632488390422428 | -0.7023528513098175 | 959990.9906910114 | -7.3162e-07 | -0.73162
0.0006868124999999999 | -0.7173207345115407 | -0.014296896213642286 | -0.7030238382978984 | 983463.5822942659 | -7.1484e-07 | -0.71484
0.0006870625 | -0.7189977085680446 | -0.01496808056720257 | -0.704029628000842 | 940707.9616386916 | -7.484e-07 | -0.7484
0.0006873125 | -0.7193331033793454 | -0.01496808056720257 | -0.7043650228121429 | 941156.1083597024 | -7.484e-07 | -0.7484
0.0006875624999999999 | -0.7193331033793454 | -0.014296896213642286 | -0.7050362071657031 | 986278.6952219019 | -7.1484e-07 | -0.71484
0.0006878125 | -0.7203392878132477 | -0.015303672743982711 | -0.705035615069265 | 921394.0037321822 | -7.6518e-07 | -0.76518
0.0006880625 | -0.7206746826245485 | -0.015303672743982711 | -0.7053710098805658 | 921832.3231041547 | -7.6518e-07 | -0.76518
0.0006883124999999999 | -0.720003893001947 | -0.014296896213642286 | -0.7057069967883047 | 987217.0661977805 | -7.1484e-07 | -0.71484
0.0006885624999999999 | -0.7210100774358493 | -0.01496808056720257 | -0.7060419968686468 | 943396.8419647558 | -7.484e-07 | -0.7484
0.0006888125 | -0.7213454722471501 | -0.01563926492076285 | -0.7057062073263872 | 902480.0217937153 | -7.8196e-07 | -0.78196
0.0006890625 | -0.7220162618697517 | -0.01496808056720257 | -0.7070481813025491 | 944741.2821277878 | -7.484e-07 | -0.7484
0.0006893124999999999 | -0.7220162618697517 | -0.015303672743982711 | -0.706712589125769 | 923585.6005920449 | -7.6518e-07 | -0.76518
0.0006895625 | -0.7226870514923532 | -0.015303672743982711 | -0.7073833787483705 | 924462.2393359899 | -7.6518e-07 | -0.76518
0.0006898125 | -0.7233578411149548 | -0.015303672743982711 | -0.7080541683709721 | 925338.878079935 | -7.6518e-07 | -0.76518
0.0006900624999999999 | -0.7236932359262556 | -0.01496808056720257 | -0.708725155359053 | 946982.0157328413 | -7.484e-07 | -0.7484
0.0006903125 | -0.7243640255488571 | -0.01563926492076285 | -0.7087247606280943 | 906340.2458093589 | -7.8196e-07 | -0.78196
0.0006905625 | -0.7250348151714586 | -0.01563926492076285 | -0.7093955502506958 | 907198.0733683907 | -7.8196e-07 | -0.78196
0.0006908124999999999 | -0.7250348151714586 | -0.01496808056720257 | -0.7100667346042561 | 948774.602616884 | -7.484e-07 | -0.7484
0.0006910624999999999 | -0.7263763944166618 | -0.015303672743982711 | -0.7110727216726791 | 929283.7524276878 | -7.6518e-07 | -0.76518
0.0006913125 | -0.7263763944166618 | -0.014632488390422428 | -0.7117439060262394 | 972826.8863580378 | -7.3162e-07 | -0.73162
0.0006915624999999999 | -0.7267117892279625 | -0.015303672743982711 | -0.7114081164839798 | 929722.0717996602 | -7.6518e-07 | -0.76518
0.0006918124999999999 | -0.7273825788505641 | -0.015303672743982711 | -0.7120789061065814 | 930598.7105436053 | -7.6518e-07 | -0.76518
0.0006920625 | -0.7273825788505641 | -0.01563926492076285 | -0.7117433139298013 | 910200.4698250024 | -7.8196e-07 | -0.78196
0.0006923125 | -0.7280533684731657 | -0.015303672743982711 | -0.712749695729183 | 931475.3492875503 | -7.6518e-07 | -0.76518
0.0006925624999999999 | -0.7287241580957673 | -0.01563926492076285 | -0.7130848931750045 | 911916.1249430662 | -7.8196e-07 | -0.78196
0.0006928125 | -0.7283887632844664 | -0.01563926492076285 | -0.7127494983637036 | 911487.2111635501 | -7.8196e-07 | -0.78196
0.0006930625 | -0.729059552907068 | -0.016310449274323135 | -0.7127491036327449 | 873978.5050002226 | -8.1552e-07 | -0.81552
0.0006933124999999999 | -0.729059552907068 | -0.015974857097542993 | -0.713084695809525 | 892758.7789429438 | -7.9874e-07 | -0.79874
0.0006935625 | -0.7304011321522712 | -0.015974857097542993 | -0.7144262750547282 | 894438.3923967748 | -7.9874e-07 | -0.79874
0.0006938125 | -0.7300657373409704 | -0.015303672743982711 | -0.7147620645969877 | 934105.2655193856 | -7.6518e-07 | -0.76518
0.0006940624999999999 | -0.7314073165861735 | -0.015974857097542993 | -0.7154324594886305 | 895698.1024871481 | -7.9874e-07 | -0.79874
0.0006943124999999999 | -0.7320781062087751 | -0.015974857097542993 | -0.7161032491112321 | 896537.9092140638 | -7.9874e-07 | -0.79874
0.0006945625 | -0.7324135010200759 | -0.015974857097542993 | -0.7164386439225329 | 896957.8125775215 | -7.9874e-07 | -0.79874
0.0006948124999999999 | -0.7327488958313767 | -0.015303672743982711 | -0.717445223087394 | 937611.8204951658 | -7.6518e-07 | -0.76518
0.0006950624999999999 | -0.7330842906426774 | -0.015974857097542993 | -0.7171094335451345 | 897797.6193044371 | -7.9874e-07 | -0.79874
0.0006953125 | -0.7340904750765798 | -0.01563926492076285 | -0.7184512101558169 | 918778.7454153213 | -7.8196e-07 | -0.78196
0.0006955625 | -0.7327488958313767 | -0.015303672743982711 | -0.717445223087394 | 937611.8204951658 | -7.6518e-07 | -0.76518
0.0006958124999999999 | -0.7330842906426774 | -0.01496808056720257 | -0.7181162100754749 | 959530.1239211407 | -7.484e-07 | -0.7484
0.0006960625 | -0.7344258698878805 | -0.015974857097542993 | -0.7184510127903375 | 899477.2327582681 | -7.9874e-07 | -0.79874
0.0006963125 | -0.7350966595104821 | -0.015303672743982711 | -0.7197929867664994 | 940680.0560989735 | -7.6518e-07 | -0.76518
0.0006965624999999999 | -0.7350966595104821 | -0.015974857097542993 | -0.7191218024129391 | 900317.0394851837 | -7.9874e-07 | -0.79874
0.0006968125 | -0.7344258698878805 | -0.01496808056720257 | -0.7194577893206779 | 961322.7108051833 | -7.484e-07 | -0.7484
0.0006970625 | -0.7354320543217829 | -0.01563926492076285 | -0.7197927894010201 | 920494.4005333853 | -7.8196e-07 | -0.78196
0.0006973124999999999 | -0.7354320543217829 | -0.015974857097542993 | -0.71945719722424 | 900736.9428486415 | -7.9874e-07 | -0.79874
0.0006975624999999999 | -0.7361028439443844 | -0.015974857097542993 | -0.7201279868468414 | 901576.749575557 | -7.9874e-07 | -0.79874
0.0006978125 | -0.7364382387556853 | -0.015974857097542993 | -0.7204633816581423 | 901996.652939015 | -7.9874e-07 | -0.79874
0.0006980625 | -0.7371090283782868 | -0.016310449274323135 | -0.7207985791039637 | 883848.834548889 | -8.1552e-07 | -0.81552
0.0006983124999999999 | -0.7374444231895876 | -0.01563926492076285 | -0.7218051582688247 | 923067.8832104809 | -7.8196e-07 | -0.78196
0.0006985625 | -0.7384506076234899 | -0.01563926492076285 | -0.7228113427027271 | 924354.6245490287 | -7.8196e-07 | -0.78196
0.0006988125 | -0.7387860024347908 | -0.016310449274323135 | -0.7224755531604676 | 885905.1532048611 | -8.1552e-07 | -0.81552
0.0006990624999999999 | -0.7391213972460915 | -0.016646041451103277 | -0.7224753557949882 | 868044.643427346 | -8.323e-07 | -0.8323
0.0006993125 | -0.7391213972460915 | -0.016310449274323135 | -0.7228109479717684 | 886316.4169360555 | -8.1552e-07 | -0.81552
0.0006995625 | -0.7401275816799938 | -0.01731722580466356 | -0.7228103558753303 | 834787.7010192662 | -8.6586e-07 | -0.86586
0.0006998124999999999 | -0.7404629764912947 | -0.01731722580466356 | -0.7231457506866311 | 835175.0549927999 | -8.6586e-07 | -0.86586
0.0007000625 | -0.7404629764912947 | -0.016310449274323135 | -0.7241525272169715 | 887961.4718608332 | -8.1552e-07 | -0.81552
0.0007003125 | -0.7401275816799938 | -0.01563926492076285 | -0.724488316759231 | 926499.1934466086 | -7.8196e-07 | -0.78196
0.0007005624999999999 | -0.7407983713025954 | -0.01563926492076285 | -0.7251591063818326 | 927357.0210056405 | -7.8196e-07 | -0.78196
0.0007008124999999999 | -0.7404629764912947 | -0.014632488390422428 | -0.7258304881008723 | 992080.7298585775 | -7.3162e-07 | -0.73162
0.0007010625 | -0.7411337661138961 | -0.015303672743982711 | -0.7258300933699134 | 948569.8047944789 | -7.6518e-07 | -0.76518
0.0007013125 | -0.741469160925197 | -0.015303672743982711 | -0.7261654881812143 | 949008.1241664516 | -7.6518e-07 | -0.76518
0.0007015624999999999 | -0.7421399505477986 | -0.01563926492076285 | -0.7265006856270357 | 929072.6761237043 | -7.8196e-07 | -0.78196
0.0007018125 | -0.7421399505477986 | -0.01563926492076285 | -0.7265006856270357 | 929072.6761237043 | -7.8196e-07 | -0.78196
0.0007020625 | -0.7421399505477986 | -0.01496808056720257 | -0.727171869980596 | 971630.0853884292 | -7.484e-07 | -0.7484
0.0007023124999999999 | -0.7428107401704 | -0.014632488390422428 | -0.7281782517799776 | 995289.703775334 | -7.3162e-07 | -0.73162
0.0007025625 | -0.7434815297930016 | -0.01496808056720257 | -0.7285134492257991 | 973422.672272472 | -7.484e-07 | -0.7484
0.0007028125 | -0.7438169246043025 | -0.01563926492076285 | -0.7281776596835396 | 931217.245021284 | -7.8196e-07 | -0.78196
0.0007030624999999999 | -0.7438169246043025 | -0.01563926492076285 | -0.7281776596835396 | 931217.245021284 | -7.8196e-07 | -0.78196
0.0007033124999999999 | -0.7434815297930016 | -0.015303672743982711 | -0.7281778570490189 | 951638.0403982867 | -7.6518e-07 | -0.76518
0.0007035625 | -0.744487714226904 | -0.01563926492076285 | -0.7288484493061411 | 932075.0725803158 | -7.8196e-07 | -0.78196
0.0007038124999999999 | -0.7441523194156032 | -0.01563926492076285 | -0.7285130544948404 | 931646.1588007999 | -7.8196e-07 | -0.78196
0.0007040624999999999 | -0.7448231090382048 | -0.015303672743982711 | -0.7295194362942221 | 953391.3178861769 | -7.6518e-07 | -0.76518
0.0007043125 | -0.7448231090382048 | -0.014632488390422428 | -0.7301906206477824 | 998040.2528468397 | -7.3162e-07 | -0.73162
0.0007045625 | -0.7458292934721071 | -0.015303672743982711 | -0.7305256207281244 | 954706.2760020945 | -7.6518e-07 | -0.76518
0.0007048124999999999 | -0.7465000830947087 | -0.01563926492076285 | -0.7308608181739459 | 934648.5552574117 | -7.8196e-07 | -0.78196
0.0007050625 | -0.7458292934721071 | -0.014296896213642286 | -0.7315323972584649 | 1023344.3487691084 | -7.1484e-07 | -0.71484
0.0007053125 | -0.7471708727173102 | -0.015303672743982711 | -0.7318671999733275 | 956459.5534899845 | -7.6518e-07 | -0.76518
0.0007055624999999999 | -0.7481770571512126 | -0.01563926492076285 | -0.7325377922304498 | 936793.1241549914 | -7.8196e-07 | -0.78196
0.0007058125 | -0.747506267528611 | -0.015303672743982711 | -0.7322025947846283 | 956897.8728619571 | -7.6518e-07 | -0.76518
0.0007060625 | -0.7485124519625134 | -0.015974857097542993 | -0.7325375948649704 | 917113.1740234948 | -7.9874e-07 | -0.79874
0.0007063124999999999 | -0.7488478467738141 | -0.015974857097542993 | -0.7328729896762711 | 917533.0773869525 | -7.9874e-07 | -0.79874
0.0007065624999999999 | -0.7488478467738141 | -0.01563926492076285 | -0.7332085818530513 | 937650.9517140231 | -7.8196e-07 | -0.78196
0.0007068125 | -0.7485124519625134 | -0.014632488390422428 | -0.733879963572091 | 1003082.9261446001 | -7.3162e-07 | -0.73162
0.0007070624999999999 | -0.7488478467738141 | -0.01496808056720257 | -0.7338797662066116 | 980593.0198086428 | -7.484e-07 | -0.7484
0.0007073124999999999 | -0.7488478467738141 | -0.015303672743982711 | -0.7335441740298314 | 958651.1503498472 | -7.6518e-07 | -0.76518
0.0007075625 | -0.7488478467738141 | -0.01496808056720257 | -0.7338797662066116 | 980593.0198086428 | -7.484e-07 | -0.7484
0.0007078125 | -0.7501894260190173 | -0.015303672743982711 | -0.7348857532750346 | 960404.4278377374 | -7.6518e-07 | -0.76518
0.0007080624999999999 | -0.7508602156416189 | -0.016646041451103277 | -0.7342141741905156 | 882148.6794289496 | -8.323e-07 | -0.8323
0.0007083125 | -0.750524820830318 | -0.01563926492076285 | -0.7348855559095552 | 939795.520611603 | -7.8196e-07 | -0.78196
0.0007085625 | -0.7508602156416189 | -0.015974857097542993 | -0.7348853585440759 | 920052.4975676993 | -7.9874e-07 | -0.79874
0.0007088124999999999 | -0.7508602156416189 | -0.01563926492076285 | -0.735220950720856 | 940224.434391119 | -7.8196e-07 | -0.78196
0.0007090625 | -0.7511956104529196 | -0.015303672743982711 | -0.7358919377089369 | 961719.3859536549 | -7.6518e-07 | -0.76518
0.0007093125 | -0.750524820830318 | -0.015303672743982711 | -0.7352211480863353 | 960842.7472097098 | -7.6518e-07 | -0.76518
0.0007095624999999999 | -0.7511956104529196 | -0.015303672743982711 | -0.7358919377089369 | 961719.3859536549 | -7.6518e-07 | -0.76518
0.0007098124999999999 | -0.7515310052642205 | -0.01563926492076285 | -0.7358917403434576 | 941082.261950151 | -7.8196e-07 | -0.78196
0.0007100625 | -0.7518664000755212 | -0.015303672743982711 | -0.7365627273315385 | 962596.0246975999 | -7.6518e-07 | -0.76518
0.0007103125 | -0.7528725845094235 | -0.015974857097542993 | -0.7368977274118805 | 922571.9177484459 | -7.9874e-07 | -0.79874
0.0007105624999999999 | -0.7532079793207244 | -0.015974857097542993 | -0.7372331222231814 | 922991.8211119036 | -7.9874e-07 | -0.79874
0.0007108125 | -0.7538787689433258 | -0.016310449274323135 | -0.7375683196690027 | 904412.0211086104 | -8.1552e-07 | -0.81552
0.0007110625 | -0.7545495585659274 | -0.015974857097542993 | -0.7385747014683844 | 924671.4345657347 | -7.9874e-07 | -0.79874
0.0007113124999999999 | -0.7555557429998297 | -0.016310449274323135 | -0.7392452937255066 | 906468.3397645826 | -8.1552e-07 | -0.81552
0.0007115625 | -0.755220348188529 | -0.01563926492076285 | -0.7395810832677662 | 945800.3135248264 | -7.8196e-07 | -0.78196
0.0007118125 | -0.755220348188529 | -0.01563926492076285 | -0.7395810832677662 | 945800.3135248264 | -7.8196e-07 | -0.78196
0.0007120624999999999 | -0.755220348188529 | -0.01563926492076285 | -0.7395810832677662 | 945800.3135248264 | -7.8196e-07 | -0.78196
0.0007123125 | -0.755220348188529 | -0.015974857097542993 | -0.739245491090986 | 925511.2412926503 | -7.9874e-07 | -0.79874
0.0007125625 | -0.7555557429998297 | -0.01563926492076285 | -0.7399164780790669 | 946229.2273043423 | -7.8196e-07 | -0.78196
0.0007128124999999999 | -0.755220348188529 | -0.01563926492076285 | -0.7395810832677662 | 945800.3135248264 | -7.8196e-07 | -0.78196
0.0007130624999999999 | -0.7558911378111306 | -0.01563926492076285 | -0.7402518728903678 | 946658.1410838583 | -7.8196e-07 | -0.78196
0.0007133125 | -0.7558911378111306 | -0.015303672743982711 | -0.7405874650671479 | 967855.8571612703 | -7.6518e-07 | -0.76518
0.0007135625 | -0.7565619274337321 | -0.01563926492076285 | -0.7409226625129692 | 947515.9686428901 | -7.8196e-07 | -0.78196
0.0007138124999999999 | -0.7565619274337321 | -0.01563926492076285 | -0.7409226625129692 | 947515.9686428901 | -7.8196e-07 | -0.78196
0.0007140625 | -0.7562265326224313 | -0.015303672743982711 | -0.7409228598784486 | 968294.1765332428 | -7.6518e-07 | -0.76518
0.0007143125 | -0.7572327170563337 | -0.014632488390422428 | -0.7426002286659112 | 1015001.9721211246 | -7.3162e-07 | -0.73162
0.0007145624999999999 | -0.7568973222450329 | -0.01496808056720257 | -0.7419292416778304 | 991348.5411128994 | -7.484e-07 | -0.7484
0.0007148125 | -0.7579035066789352 | -0.015974857097542993 | -0.7419286495813923 | 928870.4682003125 | -7.9874e-07 | -0.79874
0.0007150625 | -0.7572327170563337 | -0.01496808056720257 | -0.7422646364891311 | 991796.6878339101 | -7.484e-07 | -0.7484
0.0007153124999999999 | -0.7579035066789352 | -0.01563926492076285 | -0.7422642417581724 | 949231.6237609539 | -7.8196e-07 | -0.78196
0.0007155624999999999 | -0.7579035066789352 | -0.01563926492076285 | -0.7422642417581724 | 949231.6237609539 | -7.8196e-07 | -0.78196
0.0007158125 | -0.7585742963015368 | -0.015974857097542993 | -0.7425994392039938 | 929710.2749272281 | -7.9874e-07 | -0.79874
0.0007160624999999999 | -0.7595804807354392 | -0.015974857097542993 | -0.7436056236378962 | 930969.9850176013 | -7.9874e-07 | -0.79874
0.0007163124999999999 | -0.7599158755467399 | -0.015974857097542993 | -0.7439410184491969 | 931389.888381059 | -7.9874e-07 | -0.79874
0.0007165625 | -0.7592450859241384 | -0.01563926492076285 | -0.7436058210033756 | 950947.2788790178 | -7.8196e-07 | -0.78196
0.0007168125 | -0.7592450859241384 | -0.01563926492076285 | -0.7436058210033756 | 950947.2788790178 | -7.8196e-07 | -0.78196
0.0007170624999999999 | -0.7605866651693415 | -0.016310449274323135 | -0.7442762158950184 | 912637.295732499 | -8.1552e-07 | -0.81552
0.0007173125 | -0.7605866651693415 | -0.016310449274323135 | -0.7442762158950184 | 912637.295732499 | -8.1552e-07 | -0.81552
0.0007175625 | -0.7602512703580407 | -0.01563926492076285 | -0.7446120054372779 | 952234.0202175657 | -7.8196e-07 | -0.78196
0.0007178124999999999 | -0.7615928496032438 | -0.015974857097542993 | -0.7456179925057008 | 933489.405198348 | -7.9874e-07 | -0.79874
0.0007180625 | -0.7615928496032438 | -0.016310449274323135 | -0.7452824003289207 | 913871.0869260824 | -8.1552e-07 | -0.81552
0.0007183125 | -0.7609220599806423 | -0.01496808056720257 | -0.7459539794134398 | 996726.3017650278 | -7.484e-07 | -0.7484
0.0007185624999999999 | -0.7622636392258454 | -0.015974857097542993 | -0.7462887821283024 | 934329.2119252636 | -7.9874e-07 | -0.79874
0.0007188124999999999 | -0.7615928496032438 | -0.015974857097542993 | -0.7456179925057008 | 933489.405198348 | -7.9874e-07 | -0.79874
0.0007190625 | -0.7615928496032438 | -0.015303672743982711 | -0.7462891768592611 | 975307.2864848033 | -7.6518e-07 | -0.76518
0.0007193124999999999 | -0.7615928496032438 | -0.01563926492076285 | -0.745953584682481 | 953949.6753356294 | -7.8196e-07 | -0.78196
0.0007195624999999999 | -0.7622636392258454 | -0.01563926492076285 | -0.7466243743050825 | 954807.5028946613 | -7.8196e-07 | -0.78196
0.0007198125 | -0.7632698236597477 | -0.016646041451103277 | -0.7466237822086444 | 897058.6603449306 | -8.323e-07 | -0.8323
0.0007200625 | -0.7632698236597477 | -0.016310449274323135 | -0.7469593743854246 | 915927.4055820545 | -8.1552e-07 | -0.81552
0.0007203124999999999 | -0.7639406132823493 | -0.016310449274323135 | -0.7476301640080262 | 916749.9330444434 | -8.1552e-07 | -0.81552
0.0007205625 | -0.7636052184710486 | -0.016310449274323135 | -0.7472947691967254 | 916338.669313249 | -8.1552e-07 | -0.81552
0.0007208125 | -0.7642760080936501 | -0.01563926492076285 | -0.7486367431728873 | 957380.9855717571 | -7.8196e-07 | -0.78196
0.0007210624999999999 | -0.7639406132823493 | -0.01563926492076285 | -0.7483013483615865 | 956952.0717922411 | -7.8196e-07 | -0.78196
0.0007213125 | -0.7636052184710486 | -0.015303672743982711 | -0.7483015457270659 | 977937.2027166386 | -7.6518e-07 | -0.76518
0.0007215625 | -0.7632698236597477 | -0.01563926492076285 | -0.7476305587389849 | 956094.244233209 | -7.8196e-07 | -0.78196
0.0007218124999999999 | -0.7642760080936501 | -0.015974857097542993 | -0.7483011509961072 | 936848.6321060103 | -7.9874e-07 | -0.79874
0.0007220624999999999 | -0.7642760080936501 | -0.015303672743982711 | -0.7489723353496675 | 978813.8414605836 | -7.6518e-07 | -0.76518
0.0007223125 | -0.7649467977162516 | -0.016310449274323135 | -0.7486363484419285 | 917983.7242380265 | -8.1552e-07 | -0.81552
0.0007225625 | -0.7642760080936501 | -0.015303672743982711 | -0.7489723353496675 | 978813.8414605836 | -7.6518e-07 | -0.76518
0.0007228124999999999 | -0.7642760080936501 | -0.014632488390422428 | -0.7496435197032277 | 1024628.8938713946 | -7.3162e-07 | -0.73162
0.0007230625 | -0.7646114029049509 | -0.015974857097542993 | -0.7486365458074079 | 937268.5354694681 | -7.9874e-07 | -0.79874
0.0007233125 | -0.7649467977162516 | -0.01496808056720257 | -0.7499787171490491 | 1002104.0624171558 | -7.484e-07 | -0.7484
0.0007235624999999999 | -0.7656175873388532 | -0.01563926492076285 | -0.7499783224180904 | 959096.6406898209 | -7.8196e-07 | -0.78196
0.0007238125 | -0.7662883769614548 | -0.016646041451103277 | -0.7496423355103515 | 900685.4124596287 | -8.323e-07 | -0.8323
0.0007240625 | -0.7669591665840564 | -0.016310449274323135 | -0.7506487173097333 | 920451.3066251933 | -8.1552e-07 | -0.81552
0.0007243124999999999 | -0.7662883769614548 | -0.015974857097542993 | -0.7503135198639118 | 939368.0522867569 | -7.9874e-07 | -0.79874
0.0007245625 | -0.7669591665840564 | -0.016310449274323135 | -0.7506487173097333 | 920451.3066251933 | -8.1552e-07 | -0.81552
0.0007248125 | -0.7666237717727555 | -0.016310449274323135 | -0.7503133224984324 | 920040.0428939988 | -8.1552e-07 | -0.81552
0.0007250624999999999 | -0.7662883769614548 | -0.015303672743982711 | -0.7509847042174721 | 981443.7576924188 | -7.6518e-07 | -0.76518
0.0007253124999999999 | -0.7666237717727555 | -0.014632488390422428 | -0.7519912833823331 | 1027837.867788151 | -7.3162e-07 | -0.73162
0.0007255625 | -0.7666237717727555 | -0.015303672743982711 | -0.7513200990287728 | 981882.0770643912 | -7.6518e-07 | -0.76518
0.0007258125 | -0.7666237717727555 | -0.01496808056720257 | -0.751655691205553 | 1004344.7960222093 | -7.484e-07 | -0.7484
0.0007260624999999999 | -0.7669591665840564 | -0.01563926492076285 | -0.7513199016632935 | 960812.2958078847 | -7.8196e-07 | -0.78196
0.0007263125 | -0.7669591665840564 | -0.015303672743982711 | -0.7516554938400737 | 982320.3964363639 | -7.6518e-07 | -0.76518
0.0007265625 | -0.7669591665840564 | -0.015303672743982711 | -0.7516554938400737 | 982320.3964363639 | -7.6518e-07 | -0.76518
0.0007268124999999999 | -0.7676299562066579 | -0.015974857097542993 | -0.7516550991091149 | 941047.665740588 | -7.9874e-07 | -0.79874
0.0007270625 | -0.7686361406405603 | -0.01563926492076285 | -0.7529968757197975 | 962956.8647054645 | -7.8196e-07 | -0.78196
0.0007273125 | -0.7686361406405603 | -0.015303672743982711 | -0.7533324678965776 | 984511.9932962266 | -7.6518e-07 | -0.76518
0.0007275624999999999 | -0.7686361406405603 | -0.01496808056720257 | -0.7536680600733577 | 1007033.6763482735 | -7.484e-07 | -0.7484
0.0007278124999999999 | -0.7686361406405603 | -0.014296896213642286 | -0.754339244426918 | 1055248.9619489824 | -7.1484e-07 | -0.71484
0.0007280625 | -0.7686361406405603 | -0.01496808056720257 | -0.7536680600733577 | 1007033.6763482735 | -7.484e-07 | -0.7484
0.0007283124999999999 | -0.768971535451861 | -0.014632488390422428 | -0.7543390470614386 | 1031046.8417049076 | -7.3162e-07 | -0.73162
0.0007285624999999999 | -0.7686361406405603 | -0.014296896213642286 | -0.754339244426918 | 1055248.9619489824 | -7.1484e-07 | -0.71484
0.0007288125 | -0.7693069302631618 | -0.015303672743982711 | -0.7540032575191791 | 985388.6320401715 | -7.6518e-07 | -0.76518
0.0007290625 | -0.7693069302631618 | -0.015303672743982711 | -0.7540032575191791 | 985388.6320401715 | -7.6518e-07 | -0.76518
0.0007293124999999999 | -0.7696423250744626 | -0.01496808056720257 | -0.7546742445072601 | 1008378.1165113056 | -7.484e-07 | -0.7484
0.0007295625 | -0.7686361406405603 | -0.014296896213642286 | -0.754339244426918 | 1055248.9619489824 | -7.1484e-07 | -0.71484
0.0007298125 | -0.768971535451861 | -0.01496808056720257 | -0.7540034548846585 | 1007481.8230692841 | -7.484e-07 | -0.7484
0.0007300624999999999 | -0.7686361406405603 | -0.01496808056720257 | -0.7536680600733577 | 1007033.6763482735 | -7.484e-07 | -0.7484
0.0007303125 | -0.7683007458292594 | -0.014632488390422428 | -0.753668257438837 | 1030129.9920144058 | -7.3162e-07 | -0.73162
0.0007305625 | -0.768971535451861 | -0.014296896213642286 | -0.7546746392382188 | 1055718.1474369217 | -7.1484e-07 | -0.71484
0.0007308124999999999 | -0.7696423250744626 | -0.015303672743982711 | -0.7543386523304799 | 985826.9514121441 | -7.6518e-07 | -0.76518
0.0007310624999999999 | -0.7703131146970642 | -0.015303672743982711 | -0.7550094419530815 | 986703.5901560892 | -7.6518e-07 | -0.76518
0.0007313125 | -0.7713192991309665 | -0.015303672743982711 | -0.7560156263869838 | 988018.5482720067 | -7.6518e-07 | -0.76518
0.0007315625 | -0.7713192991309665 | -0.01563926492076285 | -0.7556800342102037 | 966388.174941592 | -7.8196e-07 | -0.78196
0.0007318124999999999 | -0.7706485095083649 | -0.01563926492076285 | -0.7550092445876021 | 965530.3473825601 | -7.8196e-07 | -0.78196
0.0007320625 | -0.7703131146970642 | -0.014632488390422428 | -0.7556806263066418 | 1032880.5410859116 | -7.3162e-07 | -0.73162
0.0007323125 | -0.7706485095083649 | -0.015303672743982711 | -0.7553448367643822 | 987141.9095280616 | -7.6518e-07 | -0.76518
0.0007325624999999999 | -0.7706485095083649 | -0.015303672743982711 | -0.7553448367643822 | 987141.9095280616 | -7.6518e-07 | -0.76518
0.0007328125 | -0.7709839043196657 | -0.01496808056720257 | -0.7560158237524631 | 1010170.7033953483 | -7.484e-07 | -0.7484
0.0007330625 | -0.7709839043196657 | -0.01496808056720257 | -0.7560158237524631 | 1010170.7033953483 | -7.484e-07 | -0.7484
0.0007333124999999999 | -0.7709839043196657 | -0.014632488390422428 | -0.7563514159292433 | 1033797.3907764133 | -7.3162e-07 | -0.73162
0.0007335625 | -0.7703131146970642 | -0.014632488390422428 | -0.7556806263066418 | 1032880.5410859116 | -7.3162e-07 | -0.73162
0.0007338125 | -0.7709839043196657 | -0.015303672743982711 | -0.755680231575683 | 987580.2289000341 | -7.6518e-07 | -0.76518
0.0007340624999999999 | -0.7716546939422673 | -0.015303672743982711 | -0.7563510211982846 | 988456.8676439791 | -7.6518e-07 | -0.76518
0.0007343124999999999 | -0.7713192991309665 | -0.015303672743982711 | -0.7560156263869838 | 988018.5482720067 | -7.6518e-07 | -0.76518
0.0007345625 | -0.7719900887535681 | -0.01496808056720257 | -0.7570220081863656 | 1011515.1435583804 | -7.484e-07 | -0.7484
0.0007348125 | -0.7719900887535681 | -0.01496808056720257 | -0.7570220081863656 | 1011515.1435583804 | -7.484e-07 | -0.7484
0.0007350624999999999 | -0.7723254835648689 | -0.015303672743982711 | -0.7570218108208862 | 989333.5063879243 | -7.6518e-07 | -0.76518
0.0007353125 | -0.7726608783761696 | -0.01496808056720257 | -0.757692797808967 | 1012411.4370004017 | -7.484e-07 | -0.7484
0.0007355625 | -0.7729962731874704 | -0.01563926492076285 | -0.7573570082667076 | 968532.7438391718 | -7.8196e-07 | -0.78196
0.0007358124999999999 | -0.7726608783761696 | -0.01496808056720257 | -0.757692797808967 | 1012411.4370004017 | -7.484e-07 | -0.7484
0.0007360625 | -0.7726608783761696 | -0.01496808056720257 | -0.757692797808967 | 1012411.4370004017 | -7.484e-07 | -0.7484
0.0007363125 | -0.7729962731874704 | -0.014632488390422428 | -0.758363784797048 | 1036547.939847919 | -7.3162e-07 | -0.73162
0.0007365624999999999 | -0.7733316679987712 | -0.014632488390422428 | -0.7586991796083488 | 1037006.3646931698 | -7.3162e-07 | -0.73162
0.0007368124999999999 | -0.7740024576213728 | -0.015303672743982711 | -0.7586987848773901 | 991525.103247787 | -7.6518e-07 | -0.76518
0.0007370625 | -0.7733316679987712 | -0.014296896213642286 | -0.7590347717851289 | 1061817.558780133 | -7.1484e-07 | -0.71484
0.0007373124999999999 | -0.7733316679987712 | -0.014632488390422428 | -0.7586991796083488 | 1037006.3646931698 | -7.3162e-07 | -0.73162
0.0007375624999999999 | -0.7729962731874704 | -0.01496808056720257 | -0.7580281926202679 | 1012859.5837214125 | -7.484e-07 | -0.7484
0.0007378125 | -0.7729962731874704 | -0.01496808056720257 | -0.7580281926202679 | 1012859.5837214125 | -7.484e-07 | -0.7484
0.0007380625 | -0.7723254835648689 | -0.014632488390422428 | -0.7576929951744464 | 1035631.0901574171 | -7.3162e-07 | -0.73162
0.0007383124999999999 | -0.7733316679987712 | -0.015303672743982711 | -0.7580279952547885 | 990648.4645038419 | -7.6518e-07 | -0.76518
0.0007385625 | -0.7733316679987712 | -0.015303672743982711 | -0.7580279952547885 | 990648.4645038419 | -7.6518e-07 | -0.76518
0.0007388125 | -0.7723254835648689 | -0.014296896213642286 | -0.7580285873512266 | 1060410.002316315 | -7.1484e-07 | -0.71484
0.0007390624999999999 | -0.7733316679987712 | -0.01496808056720257 | -0.7583635874315686 | 1013307.730442423 | -7.484e-07 | -0.7484
0.0007393125 | -0.7740024576213728 | -0.015303672743982711 | -0.7586987848773901 | 991525.103247787 | -7.6518e-07 | -0.76518
0.0007395625 | -0.773667062810072 | -0.014296896213642286 | -0.7593701665964298 | 1062286.7442680723 | -7.1484e-07 | -0.71484
0.0007398124999999999 | -0.7740024576213728 | -0.01496808056720257 | -0.7590343770541702 | 1014204.0238844445 | -7.484e-07 | -0.7484
0.0007400624999999999 | -0.7746732472439743 | -0.01496808056720257 | -0.7597051666767718 | 1015100.3173264659 | -7.484e-07 | -0.7484
0.0007403125 | -0.7743378524326735 | -0.014632488390422428 | -0.7597053640422511 | 1038381.6392289228 | -7.3162e-07 | -0.73162
0.0007405624999999999 | -0.7740024576213728 | -0.014296896213642286 | -0.7597055614077305 | 1062755.9297560116 | -7.1484e-07 | -0.71484
0.0007408124999999999 | -0.7740024576213728 | -0.01496808056720257 | -0.7590343770541702 | 1014204.0238844445 | -7.484e-07 | -0.7484
0.0007410625 | -0.7740024576213728 | -0.015303672743982711 | -0.7586987848773901 | 991525.103247787 | -7.6518e-07 | -0.76518
0.0007413125 | -0.7733316679987712 | -0.01496808056720257 | -0.7583635874315686 | 1013307.730442423 | -7.484e-07 | -0.7484
0.0007415624999999999 | -0.7746732472439743 | -0.01563926492076285 | -0.7590339823232115 | 970677.3127367515 | -7.8196e-07 | -0.78196
0.0007418125 | -0.7746732472439743 | -0.015974857097542993 | -0.7586983901464314 | 949865.6363732014 | -7.9874e-07 | -0.79874
0.0007420625 | -0.7740024576213728 | -0.01496808056720257 | -0.7590343770541702 | 1014204.0238844445 | -7.484e-07 | -0.7484
0.0007423124999999999 | -0.7746732472439743 | -0.015303672743982711 | -0.7593695744999917 | 992401.741991732 | -7.6518e-07 | -0.76518
0.0007425625 | -0.7750086420552751 | -0.015303672743982711 | -0.7597049693112924 | 992840.0613637045 | -7.6518e-07 | -0.76518
0.0007428125 | -0.7750086420552751 | -0.014632488390422428 | -0.7603761536648527 | 1039298.4889194247 | -7.3162e-07 | -0.73162
0.0007430624999999999 | -0.7740024576213728 | -0.013961304036862144 | -0.7600411535845106 | 1088782.468425253 | -6.9807e-07 | -0.69807
0.0007433124999999999 | -0.7740024576213728 | -0.013961304036862144 | -0.7600411535845106 | 1088782.468425253 | -6.9807e-07 | -0.69807
0.0007435625 | -0.7743378524326735 | -0.014296896213642286 | -0.7600409562190312 | 1063225.1152439509 | -7.1484e-07 | -0.71484
0.0007438125 | -0.7743378524326735 | -0.014632488390422428 | -0.7597053640422511 | 1038381.6392289228 | -7.3162e-07 | -0.73162
0.0007440624999999999 | -0.7743378524326735 | -0.014632488390422428 | -0.7597053640422511 | 1038381.6392289228 | -7.3162e-07 | -0.73162
0.0007443125 | -0.7746732472439743 | -0.015303672743982711 | -0.7593695744999917 | 992401.741991732 | -7.6518e-07 | -0.76518
0.0007445625 | -0.7740024576213728 | -0.015303672743982711 | -0.7586987848773901 | 991525.103247787 | -7.6518e-07 | -0.76518
0.0007448124999999999 | -0.7746732472439743 | -0.01563926492076285 | -0.7590339823232115 | 970677.3127367515 | -7.8196e-07 | -0.78196
0.0007450625 | -0.7746732472439743 | -0.01563926492076285 | -0.7590339823232115 | 970677.3127367515 | -7.8196e-07 | -0.78196
0.0007453125 | -0.7743378524326735 | -0.015303672743982711 | -0.7590341796886908 | 991963.4226197595 | -7.6518e-07 | -0.76518
0.0007455624999999999 | -0.7746732472439743 | -0.01496808056720257 | -0.7597051666767718 | 1015100.3173264659 | -7.484e-07 | -0.7484
0.0007458125 | -0.7746732472439743 | -0.01496808056720257 | -0.7597051666767718 | 1015100.3173264659 | -7.484e-07 | -0.7484
0.0007460625 | -0.7746732472439743 | -0.015303672743982711 | -0.7593695744999917 | 992401.741991732 | -7.6518e-07 | -0.76518
0.0007463124999999999 | -0.7746732472439743 | -0.015303672743982711 | -0.7593695744999917 | 992401.741991732 | -7.6518e-07 | -0.76518
0.0007465624999999999 | -0.7750086420552751 | -0.01496808056720257 | -0.7600405614880725 | 1015548.4640474764 | -7.484e-07 | -0.7484
0.0007468125 | -0.7750086420552751 | -0.015303672743982711 | -0.7597049693112924 | 992840.0613637045 | -7.6518e-07 | -0.76518
0.0007470625 | -0.7753440368665759 | -0.01496808056720257 | -0.7603759562993734 | 1015996.6107684873 | -7.484e-07 | -0.7484
0.0007473124999999999 | -0.7753440368665759 | -0.01496808056720257 | -0.7603759562993734 | 1015996.6107684873 | -7.484e-07 | -0.7484
0.0007475625 | -0.7753440368665759 | -0.01496808056720257 | -0.7603759562993734 | 1015996.6107684873 | -7.484e-07 | -0.7484
0.0007478125 | -0.7753440368665759 | -0.015303672743982711 | -0.7600403641225932 | 993278.3807356771 | -7.6518e-07 | -0.76518
0.0007480624999999999 | -0.7750086420552751 | -0.015303672743982711 | -0.7597049693112924 | 992840.0613637045 | -7.6518e-07 | -0.76518
0.0007483125 | -0.7753440368665759 | -0.015303672743982711 | -0.7600403641225932 | 993278.3807356771 | -7.6518e-07 | -0.76518
0.0007485625 | -0.7753440368665759 | -0.015303672743982711 | -0.7600403641225932 | 993278.3807356771 | -7.6518e-07 | -0.76518
0.0007488124999999999 | -0.7743378524326735 | -0.01496808056720257 | -0.7593697718654709 | 1014652.1706054551 | -7.484e-07 | -0.7484
0.0007490624999999999 | -0.7743378524326735 | -0.014632488390422428 | -0.7597053640422511 | 1038381.6392289228 | -7.3162e-07 | -0.73162
0.0007493125 | -0.7743378524326735 | -0.015303672743982711 | -0.7590341796886908 | 991963.4226197595 | -7.6518e-07 | -0.76518
0.0007495624999999999 | -0.7743378524326735 | -0.015303672743982711 | -0.7590341796886908 | 991963.4226197595 | -7.6518e-07 | -0.76518
0.0007498124999999999 | -0.7740024576213728 | -0.015303672743982711 | -0.7586987848773901 | 991525.103247787 | -7.6518e-07 | -0.76518
0.0007500625 | -0.7750086420552751 | -0.015303672743982711 | -0.7597049693112924 | 992840.0613637045 | -7.6518e-07 | -0.76518
0.0007503125 | -0.7750086420552751 | -0.015303672743982711 | -0.7597049693112924 | 992840.0613637045 | -7.6518e-07 | -0.76518
0.0007505624999999999 | -0.7746732472439743 | -0.01496808056720257 | -0.7597051666767718 | 1015100.3173264659 | -7.484e-07 | -0.7484
0.0007508125 | -0.7753440368665759 | -0.014632488390422428 | -0.7607115484761535 | 1039756.9137646757 | -7.3162e-07 | -0.73162
0.0007510625 | -0.7750086420552751 | -0.014632488390422428 | -0.7603761536648527 | 1039298.4889194247 | -7.3162e-07 | -0.73162
0.0007513124999999999 | -0.7753440368665759 | -0.015303672743982711 | -0.7600403641225932 | 993278.3807356771 | -7.6518e-07 | -0.76518
0.0007515625 | -0.7753440368665759 | -0.014632488390422428 | -0.7607115484761535 | 1039756.9137646757 | -7.3162e-07 | -0.73162
0.0007518125 | -0.7746732472439743 | -0.015303672743982711 | -0.7593695744999917 | 992401.741991732 | -7.6518e-07 | -0.76518
0.0007520624999999999 | -0.7740024576213728 | -0.014296896213642286 | -0.7597055614077305 | 1062755.9297560116 | -7.1484e-07 | -0.71484
0.0007523124999999999 | -0.7746732472439743 | -0.01496808056720257 | -0.7597051666767718 | 1015100.3173264659 | -7.484e-07 | -0.7484
0.0007525625 | -0.7753440368665759 | -0.01496808056720257 | -0.7603759562993734 | 1015996.6107684873 | -7.484e-07 | -0.7484
0.0007528124999999999 | -0.7746732472439743 | -0.014296896213642286 | -0.7603763510303321 | 1063694.3007318904 | -7.1484e-07 | -0.71484
0.0007530624999999999 | -0.7740024576213728 | -0.013625711860082003 | -0.7603767457612908 | 1116091.039601236 | -6.8129e-07 | -0.68129
0.0007533125 | -0.773667062810072 | -0.013625711860082003 | -0.76004135094999 | 1115598.742663293 | -6.8129e-07 | -0.68129
0.0007535625 | -0.7740024576213728 | -0.01329011968330186 | -0.7607123379380709 | 1144778.7620661606 | -6.6451e-07 | -0.66451
0.0007538124999999999 | -0.773667062810072 | -0.013625711860082003 | -0.76004135094999 | 1115598.742663293 | -6.8129e-07 | -0.68129
0.0007540625 | -0.773667062810072 | -0.013961304036862144 | -0.7597057587732099 | 1088302.0049808421 | -6.9807e-07 | -0.69807
0.0007543125 | -0.7743378524326735 | -0.014632488390422428 | -0.7597053640422511 | 1038381.6392289228 | -7.3162e-07 | -0.73162
0.0007545624999999999 | -0.773667062810072 | -0.013961304036862144 | -0.7597057587732099 | 1088302.0049808421 | -6.9807e-07 | -0.69807
0.0007548125 | -0.7740024576213728 | -0.014296896213642286 | -0.7597055614077305 | 1062755.9297560116 | -7.1484e-07 | -0.71484
0.0007550625 | -0.773667062810072 | -0.01329011968330186 | -0.7603769431267702 | 1144274.0340136026 | -6.6451e-07 | -0.66451
0.0007553124999999999 | -0.7740024576213728 | -0.013961304036862144 | -0.7600411535845106 | 1088782.468425253 | -6.9807e-07 | -0.69807
0.0007555624999999999 | -0.7743378524326735 | -0.014296896213642286 | -0.7600409562190312 | 1063225.1152439509 | -7.1484e-07 | -0.71484
0.0007558125 | -0.7746732472439743 | -0.014632488390422428 | -0.7600407588535519 | 1038840.0640741738 | -7.3162e-07 | -0.73162
0.0007560625 | -0.7743378524326735 | -0.014632488390422428 | -0.7597053640422511 | 1038381.6392289228 | -7.3162e-07 | -0.73162
0.0007563124999999999 | -0.773667062810072 | -0.014296896213642286 | -0.7593701665964298 | 1062286.7442680723 | -7.1484e-07 | -0.71484
0.0007565625 | -0.7740024576213728 | -0.014632488390422428 | -0.7593699692309503 | 1037923.2143836719 | -7.3162e-07 | -0.73162
0.0007568125 | -0.7733316679987712 | -0.013961304036862144 | -0.759370363961909 | 1087821.5415364315 | -6.9807e-07 | -0.69807
0.0007570624999999999 | -0.7740024576213728 | -0.013625711860082003 | -0.7603767457612908 | 1116091.039601236 | -6.8129e-07 | -0.68129
0.0007573125 | -0.7740024576213728 | -0.014296896213642286 | -0.7597055614077305 | 1062755.9297560116 | -7.1484e-07 | -0.71484
0.0007575625 | -0.773667062810072 | -0.013961304036862144 | -0.7597057587732099 | 1088302.0049808421 | -6.9807e-07 | -0.69807
0.0007578124999999999 | -0.7733316679987712 | -0.014632488390422428 | -0.7586991796083488 | 1037006.3646931698 | -7.3162e-07 | -0.73162
0.0007580625 | -0.7733316679987712 | -0.01496808056720257 | -0.7583635874315686 | 1013307.730442423 | -7.484e-07 | -0.7484
0.0007583125 | -0.7726608783761696 | -0.014296896213642286 | -0.7583639821625273 | 1060879.1878042542 | -7.1484e-07 | -0.71484
0.0007585624999999999 | -0.7723254835648689 | -0.014632488390422428 | -0.7576929951744464 | 1035631.0901574171 | -7.3162e-07 | -0.73162
0.0007588124999999999 | -0.7719900887535681 | -0.014632488390422428 | -0.7573576003631457 | 1035172.6653121662 | -7.3162e-07 | -0.73162
0.0007590625 | -0.7723254835648689 | -0.014632488390422428 | -0.7576929951744464 | 1035631.0901574171 | -7.3162e-07 | -0.73162
0.0007593125 | -0.7723254835648689 | -0.014632488390422428 | -0.7576929951744464 | 1035631.0901574171 | -7.3162e-07 | -0.73162
0.0007595624999999999 | -0.7726608783761696 | -0.01496808056720257 | -0.757692797808967 | 1012411.4370004017 | -7.484e-07 | -0.7484
0.0007598125 | -0.7726608783761696 | -0.015303672743982711 | -0.7573572056321869 | 989771.8257598969 | -7.6518e-07 | -0.76518
0.0007600625 | -0.7713192991309665 | -0.013961304036862144 | -0.7573579950941044 | 1084938.7608699673 | -6.9807e-07 | -0.69807
0.0007603124999999999 | -0.7726608783761696 | -0.01496808056720257 | -0.757692797808967 | 1012411.4370004017 | -7.484e-07 | -0.7484
0.0007605625 | -0.7723254835648689 | -0.014632488390422428 | -0.7576929951744464 | 1035631.0901574171 | -7.3162e-07 | -0.73162
0.0007608125 | -0.7716546939422673 | -0.013961304036862144 | -0.7576933899054051 | 1085419.2243143779 | -6.9807e-07 | -0.69807
0.0007610624999999999 | -0.7716546939422673 | -0.013961304036862144 | -0.7576933899054051 | 1085419.2243143779 | -6.9807e-07 | -0.69807
0.0007613124999999999 | -0.7716546939422673 | -0.013961304036862144 | -0.7576933899054051 | 1085419.2243143779 | -6.9807e-07 | -0.69807
0.0007615625 | -0.7706485095083649 | -0.013625711860082003 | -0.757022797648283 | 1111168.0702218036 | -6.8129e-07 | -0.68129
0.0007618124999999999 | -0.7706485095083649 | -0.013625711860082003 | -0.757022797648283 | 1111168.0702218036 | -6.8129e-07 | -0.68129
0.0007620624999999999 | -0.7713192991309665 | -0.014296896213642286 | -0.7570224029173243 | 1059002.4458524971 | -7.1484e-07 | -0.71484
0.0007623125 | -0.7709839043196657 | -0.013961304036862144 | -0.7570226002828035 | 1084458.2974255565 | -6.9807e-07 | -0.69807
0.0007625625 | -0.7709839043196657 | -0.01496808056720257 | -0.7560158237524631 | 1010170.7033953483 | -7.484e-07 | -0.7484
0.0007628124999999999 | -0.7713192991309665 | -0.014296896213642286 | -0.7570224029173243 | 1059002.4458524971 | -7.1484e-07 | -0.71484
0.0007630625 | -0.7719900887535681 | -0.014296896213642286 | -0.7576931925399258 | 1059940.8168283757 | -7.1484e-07 | -0.71484
0.0007633125 | -0.7706485095083649 | -0.012954527506521719 | -0.7576939820018432 | 1169774.7858737358 | -6.4773e-07 | -0.64773
0.0007635624999999999 | -0.7716546939422673 | -0.014296896213642286 | -0.757357797728625 | 1059471.6313404362 | -7.1484e-07 | -0.71484
0.0007638125 | -0.7709839043196657 | -0.013625711860082003 | -0.7573581924595837 | 1111660.3671597468 | -6.8129e-07 | -0.68129
0.0007640625 | -0.7703131146970642 | -0.013625711860082003 | -0.7566874028369822 | 1110675.7732838604 | -6.8129e-07 | -0.68129
0.0007643124999999999 | -0.7709839043196657 | -0.013961304036862144 | -0.7570226002828035 | 1084458.2974255565 | -6.9807e-07 | -0.69807
0.0007645624999999999 | -0.7709839043196657 | -0.013625711860082003 | -0.7573581924595837 | 1111660.3671597468 | -6.8129e-07 | -0.68129
0.0007648125 | -0.7706485095083649 | -0.013961304036862144 | -0.7566872054715028 | 1083977.8339811459 | -6.9807e-07 | -0.69807
0.0007650624999999999 | -0.7709839043196657 | -0.013625711860082003 | -0.7573581924595837 | 1111660.3671597468 | -6.8129e-07 | -0.68129
0.0007653124999999999 | -0.7713192991309665 | -0.013961304036862144 | -0.7573579950941044 | 1084938.7608699673 | -6.9807e-07 | -0.69807
0.0007655625 | -0.7706485095083649 | -0.013961304036862144 | -0.7566872054715028 | 1083977.8339811459 | -6.9807e-07 | -0.69807
0.0007658125 | -0.768971535451861 | -0.01329011968330186 | -0.7556814157685592 | 1137207.8412777905 | -6.6451e-07 | -0.66451
0.0007660624999999999 | -0.7696423250744626 | -0.013625711860082003 | -0.7560166132143806 | 1109691.1794079735 | -6.8129e-07 | -0.68129
0.0007663125 | -0.7696423250744626 | -0.013961304036862144 | -0.7556810210376005 | 1082536.4436479139 | -6.9807e-07 | -0.69807
0.0007665625 | -0.768971535451861 | -0.01329011968330186 | -0.7556814157685592 | 1137207.8412777905 | -6.6451e-07 | -0.66451
0.0007668124999999999 | -0.768971535451861 | -0.013961304036862144 | -0.7550102314149989 | 1081575.5167590925 | -6.9807e-07 | -0.69807
0.0007670625 | -0.7693069302631618 | -0.013961304036862144 | -0.7553456262262996 | 1082055.980203503 | -6.9807e-07 | -0.69807
0.0007673125 | -0.768971535451861 | -0.013961304036862144 | -0.7550102314149989 | 1081575.5167590925 | -6.9807e-07 | -0.69807
0.0007675624999999999 | -0.7679653510179587 | -0.012954527506521719 | -0.755010823511437 | 1165632.3600090249 | -6.4773e-07 | -0.64773
0.0007678124999999999 | -0.7686361406405603 | -0.013625711860082003 | -0.7550104287804783 | 1108214.288594144 | -6.8129e-07 | -0.68129
0.0007680625 | -0.768971535451861 | -0.013961304036862144 | -0.7550102314149989 | 1081575.5167590925 | -6.9807e-07 | -0.69807
0.0007683125 | -0.7683007458292594 | -0.012618935329741577 | -0.7556818104995179 | 1197695.0364718186 | -6.3095e-07 | -0.63095
0.0007685624999999999 | -0.768971535451861 | -0.013961304036862144 | -0.7550102314149989 | 1081575.5167590925 | -6.9807e-07 | -0.69807
0.0007688125 | -0.7679653510179587 | -0.013625711860082003 | -0.7543396391578767 | 1107229.6947182573 | -6.8129e-07 | -0.68129
0.0007690625 | -0.7683007458292594 | -0.013625711860082003 | -0.7546750339691775 | 1107721.9916562005 | -6.8129e-07 | -0.68129
0.0007693124999999999 | -0.7686361406405603 | -0.014296896213642286 | -0.754339244426918 | 1055248.9619489824 | -7.1484e-07 | -0.71484
0.0007695625 | -0.7679653510179587 | -0.013961304036862144 | -0.7540040469810966 | 1080134.1264258604 | -6.9807e-07 | -0.69807
0.0007698125 | -0.7672945613953571 | -0.013625711860082003 | -0.7536688495352751 | 1106245.100842371 | -6.8129e-07 | -0.68129
0.0007700624999999999 | -0.7672945613953571 | -0.013961304036862144 | -0.753333257358495 | 1079173.199537039 | -6.9807e-07 | -0.69807
0.0007703125 | -0.7669591665840564 | -0.014296896213642286 | -0.7526622703704141 | 1052903.0345092858 | -7.1484e-07 | -0.71484
0.0007705625 | -0.7669591665840564 | -0.013961304036862144 | -0.7529978625471943 | 1078692.7360926284 | -6.9807e-07 | -0.69807
0.0007708124999999999 | -0.7662883769614548 | -0.012954527506521719 | -0.7533338494549331 | 1163043.3438435805 | -6.4773e-07 | -0.64773
0.0007710624999999999 | -0.7669591665840564 | -0.014296896213642286 | -0.7526622703704141 | 1052903.0345092858 | -7.1484e-07 | -0.71484
0.0007713125 | -0.7662883769614548 | -0.013625711860082003 | -0.7526626651013728 | 1104768.210028541 | -6.8129e-07 | -0.68129
0.0007715625 | -0.765952982150154 | -0.01329011968330186 | -0.7526628624668521 | 1132665.2888047686 | -6.6451e-07 | -0.66451
0.0007718124999999999 | -0.7672945613953571 | -0.013625711860082003 | -0.7536688495352751 | 1106245.100842371 | -6.8129e-07 | -0.68129
0.0007720625 | -0.7666237717727555 | -0.013625711860082003 | -0.7529980599126735 | 1105260.5069664842 | -6.8129e-07 | -0.68129
0.0007723125 | -0.765952982150154 | -0.01329011968330186 | -0.7526628624668521 | 1132665.2888047686 | -6.6451e-07 | -0.66451
0.0007725624999999999 | -0.7652821925275525 | -0.01329011968330186 | -0.7519920728442506 | 1131655.8326996528 | -6.6451e-07 | -0.66451
0.0007728125 | -0.7656175873388532 | -0.01329011968330186 | -0.7523274676555514 | 1132160.5607522107 | -6.6451e-07 | -0.66451
0.0007730625 | -0.7649467977162516 | -0.01329011968330186 | -0.7516566780329498 | 1131151.1046470946 | -6.6451e-07 | -0.66451
0.0007733124999999999 | -0.7642760080936501 | -0.012618935329741577 | -0.7516570727639086 | 1191316.150091248 | -6.3095e-07 | -0.63095
0.0007735624999999999 | -0.7652821925275525 | -0.013961304036862144 | -0.7513208884906903 | 1076290.418870575 | -6.9807e-07 | -0.69807
0.0007738125 | -0.7646114029049509 | -0.013625711860082003 | -0.7509856910448689 | 1102306.7253388246 | -6.8129e-07 | -0.68129
0.0007740624999999999 | -0.7649467977162516 | -0.013625711860082003 | -0.7513210858561696 | 1102799.0222767678 | -6.8129e-07 | -0.68129
0.0007743124999999999 | -0.7649467977162516 | -0.013961304036862144 | -0.7509854936793895 | 1075809.9554261642 | -6.9807e-07 | -0.69807
0.0007745625 | -0.7646114029049509 | -0.01329011968330186 | -0.751321283221649 | 1130646.3765945367 | -6.6451e-07 | -0.66451
0.0007748125 | -0.7646114029049509 | -0.013625711860082003 | -0.7509856910448689 | 1102306.7253388246 | -6.8129e-07 | -0.68129
0.0007750624999999999 | -0.7639406132823493 | -0.012954527506521719 | -0.7509860857758276 | 1159418.7212119584 | -6.4773e-07 | -0.64773
0.0007753125 | -0.7642760080936501 | -0.013625711860082003 | -0.7506502962335682 | 1101814.4284008814 | -6.8129e-07 | -0.68129
0.0007755625 | -0.7639406132823493 | -0.01329011968330186 | -0.7506504935990475 | 1129636.9204894206 | -6.6451e-07 | -0.66451
0.0007758124999999999 | -0.7636052184710486 | -0.01329011968330186 | -0.7503150987877467 | 1129132.1924368627 | -6.6451e-07 | -0.66451
0.0007760625 | -0.7632698236597477 | -0.012618935329741577 | -0.7506508883300061 | 1189721.4284961056 | -6.3095e-07 | -0.63095
0.0007763125 | -0.762934428848447 | -0.012954527506521719 | -0.7499799013419253 | 1157865.311512692 | -6.4773e-07 | -0.64773
0.0007765624999999999 | -0.7622636392258454 | -0.012618935329741577 | -0.7496447038961038 | 1188126.7069009629 | -6.3095e-07 | -0.63095
0.0007768124999999999 | -0.7619282444145447 | -0.012954527506521719 | -0.748973716908023 | 1156311.9018134251 | -6.4773e-07 | -0.64773
0.0007770625 | -0.7612574547919431 | -0.01329011968330186 | -0.7479673351086412 | 1125599.096068957 | -6.6451e-07 | -0.66451
0.0007773124999999999 | -0.7609220599806423 | -0.012283343152961436 | -0.7486387168276809 | 1218949.4464252412 | -6.1417e-07 | -0.61417
0.0007775624999999999 | -0.7612574547919431 | -0.012954527506521719 | -0.7483029272854214 | 1155276.2953472475 | -6.4773e-07 | -0.64773
0.0007778125 | -0.7609220599806423 | -0.012954527506521719 | -0.7479675324741206 | 1154758.4921141586 | -6.4773e-07 | -0.64773
0.0007780625 | -0.7602512703580407 | -0.012618935329741577 | -0.7476323350282992 | 1184937.2637106776 | -6.3095e-07 | -0.63095
0.0007783124999999999 | -0.7605866651693415 | -0.012618935329741577 | -0.7479677298395999 | 1185468.8375757253 | -6.3095e-07 | -0.63095
0.0007785625 | -0.7605866651693415 | -0.012618935329741577 | -0.7479677298395999 | 1185468.8375757253 | -6.3095e-07 | -0.63095
0.0007788125 | -0.7602512703580407 | -0.012954527506521719 | -0.747296742851519 | 1153722.885647981 | -6.4773e-07 | -0.64773
0.0007790624999999999 | -0.7599158755467399 | -0.012283343152961436 | -0.7476325323937785 | 1217311.1555766135 | -6.1417e-07 | -0.61417
0.0007793125 | -0.7602512703580407 | -0.012618935329741577 | -0.7476323350282992 | 1184937.2637106776 | -6.3095e-07 | -0.63095
0.0007795625 | -0.7599158755467399 | -0.012618935329741577 | -0.7472969402169983 | 1184405.6898456302 | -6.3095e-07 | -0.63095
0.0007798124999999999 | -0.7592450859241384 | -0.012283343152961436 | -0.746961742771177 | 1216218.9616775287 | -6.1417e-07 | -0.61417
0.0007800624999999999 | -0.7595804807354392 | -0.012618935329741577 | -0.7469615454056976 | 1183874.1159805825 | -6.3095e-07 | -0.63095
0.0007803125 | -0.7595804807354392 | -0.01329011968330186 | -0.7462903610521373 | 1123075.4558061666 | -6.6451e-07 | -0.66451
0.0007805625 | -0.7599158755467399 | -0.013961304036862144 | -0.7459545715098778 | 1068603.003760004 | -6.9807e-07 | -0.69807
0.0007808124999999999 | -0.7592450859241384 | -0.01329011968330186 | -0.7459549662408366 | 1122570.7277536087 | -6.6451e-07 | -0.66451
0.0007810625 | -0.7595804807354392 | -0.013961304036862144 | -0.745619176698577 | 1068122.5403155934 | -6.9807e-07 | -0.69807
0.0007813125 | -0.7592450859241384 | -0.014296896213642286 | -0.7449481897104961 | 1042111.7682866815 | -7.1484e-07 | -0.71484
0.0007815624999999999 | -0.7585742963015368 | -0.01329011968330186 | -0.745284176618235 | 1121561.271648493 | -6.6451e-07 | -0.66451
0.0007818125 | -0.7585742963015368 | -0.013625711860082003 | -0.7449485844414548 | 1093445.380455846 | -6.8129e-07 | -0.68129
0.0007820625 | -0.7572327170563337 | -0.012954527506521719 | -0.744278189549812 | 1149062.656550181 | -6.4773e-07 | -0.64773
0.0007823124999999999 | -0.7572327170563337 | -0.012954527506521719 | -0.744278189549812 | 1149062.656550181 | -6.4773e-07 | -0.64773
0.0007825625 | -0.7568973222450329 | -0.012283343152961436 | -0.7446139790920715 | 1212396.2830307316 | -6.1417e-07 | -0.61417
0.0007828125 | -0.7565619274337321 | -0.012283343152961436 | -0.7442785842807706 | 1211850.1860811887 | -6.1417e-07 | -0.61417
0.0007830624999999999 | -0.7565619274337321 | -0.012954527506521719 | -0.7436073999272104 | 1148027.0500840032 | -6.4773e-07 | -0.64773
0.0007833124999999999 | -0.7555557429998297 | -0.011612158799401152 | -0.7439435842004286 | 1281318.3096304098 | -5.8061e-07 | -0.58061
0.0007835625 | -0.7562265326224313 | -0.011947750976181294 | -0.74427878164625 | 1245889.3445804548 | -5.9739e-07 | -0.59739
0.0007838125 | -0.755220348188529 | -0.011947750976181294 | -0.7432725972123477 | 1244205.0369046284 | -5.9739e-07 | -0.59739
0.0007840624999999999 | -0.755220348188529 | -0.011947750976181294 | -0.7432725972123477 | 1244205.0369046284 | -5.9739e-07 | -0.59739
0.0007843125 | -0.7545495585659274 | -0.011612158799401152 | -0.7429373997665263 | 1279585.3253485307 | -5.8061e-07 | -0.58061
0.0007845625 | -0.7538787689433258 | -0.012283343152961436 | -0.7415954257903644 | 1207481.4104848492 | -6.1417e-07 | -0.61417
0.0007848124999999999 | -0.7538787689433258 | -0.012283343152961436 | -0.7415954257903644 | 1207481.4104848492 | -6.1417e-07 | -0.61417
0.0007850625 | -0.7535433741320251 | -0.012283343152961436 | -0.7412600309790637 | 1206935.3135353068 | -6.1417e-07 | -0.61417
0.0007853125 | -0.7528725845094235 | -0.012283343152961436 | -0.7405892413564621 | 1205843.1196362218 | -6.1417e-07 | -0.61417
0.0007855624999999999 | -0.7535433741320251 | -0.012954527506521719 | -0.7405888466255034 | 1143366.8209862034 | -6.4773e-07 | -0.64773
0.0007858124999999999 | -0.7528725845094235 | -0.012954527506521719 | -0.7399180570029018 | 1142331.2145200258 | -6.4773e-07 | -0.64773
0.0007860625 | -0.7535433741320251 | -0.012954527506521719 | -0.7405888466255034 | 1143366.8209862034 | -6.4773e-07 | -0.64773
0.0007863124999999999 | -0.7535433741320251 | -0.013625711860082003 | -0.7399176622719431 | 1086060.926386697 | -6.8129e-07 | -0.68129
0.0007865624999999999 | -0.7522017948868219 | -0.012283343152961436 | -0.7399184517338605 | 1204750.9257371367 | -6.1417e-07 | -0.61417
0.0007868125 | -0.7518664000755212 | -0.012618935329741577 | -0.7392474647457796 | 1171647.9170844893 | -6.3095e-07 | -0.63095
0.0007870625 | -0.7511956104529196 | -0.012283343152961436 | -0.7389122672999582 | 1203112.6348885093 | -6.1417e-07 | -0.61417
0.0007873124999999999 | -0.7515310052642205 | -0.012618935329741577 | -0.7389120699344789 | 1171116.3432194418 | -6.3095e-07 | -0.63095
0.0007875625 | -0.7501894260190173 | -0.012283343152961436 | -0.7379060828660559 | 1201474.344039882 | -6.1417e-07 | -0.61417
0.0007878125 | -0.7498540312077165 | -0.011947750976181294 | -0.7379062802315353 | 1235222.062633553 | -5.9739e-07 | -0.59739
0.0007880624999999999 | -0.7508602156416189 | -0.01329011968330186 | -0.737570095958317 | 1109952.526439659 | -6.6451e-07 | -0.66451
0.0007883125 | -0.7501894260190173 | -0.012618935329741577 | -0.7375704906892757 | 1168990.0477592517 | -6.3095e-07 | -0.63095
0.0007885625 | -0.7501894260190173 | -0.012618935329741577 | -0.7375704906892757 | 1168990.0477592517 | -6.3095e-07 | -0.63095
0.0007888124999999999 | -0.7501894260190173 | -0.012618935329741577 | -0.7375704906892757 | 1168990.0477592517 | -6.3095e-07 | -0.63095
0.0007890624999999999 | -0.7498540312077165 | -0.012283343152961436 | -0.7375706880547551 | 1200928.2470903397 | -6.1417e-07 | -0.61417
0.0007893125 | -0.7501894260190173 | -0.012283343152961436 | -0.7379060828660559 | 1201474.344039882 | -6.1417e-07 | -0.61417
0.0007895625 | -0.7485124519625134 | -0.01127656662262101 | -0.7372358853398924 | 1307553.8149368674 | -5.6383e-07 | -0.56383
0.0007898124999999999 | -0.749183241585115 | -0.011947750976181294 | -0.7372354906089337 | 1234099.1908496686 | -5.9739e-07 | -0.59739
0.0007900625 | -0.7488478467738141 | -0.011947750976181294 | -0.7369000957976328 | 1233537.7549577262 | -5.9739e-07 | -0.59739
0.0007903125 | -0.7485124519625134 | -0.012283343152961436 | -0.736229108809552 | 1198743.8592921698 | -6.1417e-07 | -0.61417
0.0007905624999999999 | -0.7488478467738141 | -0.012618935329741577 | -0.7362289114440725 | 1166863.7522990615 | -6.3095e-07 | -0.63095
0.0007908125 | -0.747506267528611 | -0.011612158799401152 | -0.7358941087292099 | 1267454.4353753766 | -5.8061e-07 | -0.58061
0.0007910625 | -0.7478416623399118 | -0.011612158799401152 | -0.7362295035405106 | 1268032.0968026696 | -5.8061e-07 | -0.58061
0.0007913124999999999 | -0.747506267528611 | -0.011947750976181294 | -0.7355585165524298 | 1231292.0113899577 | -5.9739e-07 | -0.59739
0.0007915625 | -0.7468354779060095 | -0.012283343152961436 | -0.734552134753048 | 1196013.3745444573 | -6.1417e-07 | -0.61417
0.0007918125 | -0.7461646882834079 | -0.01127656662262101 | -0.7348881216607869 | 1303389.8459600054 | -5.6383e-07 | -0.56383
0.0007920624999999999 | -0.7461646882834079 | -0.011947750976181294 | -0.7342169373072266 | 1229046.2678221888 | -5.9739e-07 | -0.59739
0.0007923124999999999 | -0.7454938986608063 | -0.011947750976181294 | -0.733546147684625 | 1227923.3960383043 | -5.9739e-07 | -0.59739
0.0007925625 | -0.7441523194156032 | -0.010940974445840869 | -0.7332113449697624 | 1340303.5508386318 | -5.4705e-07 | -0.54705
0.0007928125 | -0.744487714226904 | -0.010940974445840869 | -0.7335467397810631 | 1340916.6494487436 | -5.4705e-07 | -0.54705
0.0007930624999999999 | -0.7438169246043025 | -0.010940974445840869 | -0.7328759501584616 | 1339690.4522285198 | -5.4705e-07 | -0.54705
0.0007933125 | -0.7428107401704 | -0.010605382269060727 | -0.7322053579013393 | 1380818.4171492155 | -5.3027e-07 | -0.53027
0.0007935625 | -0.7431461349817009 | -0.01127656662262101 | -0.7318695683590799 | 1298036.1715611832 | -5.6383e-07 | -0.56383
0.0007938124999999999 | -0.7431461349817009 | -0.011612158799401152 | -0.7315339761822998 | 1259944.836820567 | -5.8061e-07 | -0.58061
0.0007940625 | -0.7424753453590993 | -0.01127656662262101 | -0.7311987787364783 | 1296846.4661392225 | -5.6383e-07 | -0.56383
0.0007943125 | -0.7428107401704 | -0.012283343152961436 | -0.7305273970174386 | 1189460.2111499477 | -6.1417e-07 | -0.61417
0.0007945624999999999 | -0.7421399505477986 | -0.011612158799401152 | -0.7305277917483974 | 1258211.8525386879 | -5.8061e-07 | -0.58061
0.0007948125 | -0.7424753453590993 | -0.012283343152961436 | -0.7301920022061379 | 1188914.1142004053 | -6.1417e-07 | -0.61417
0.0007950625 | -0.7418045557364977 | -0.012283343152961436 | -0.7295212125835363 | 1187821.9203013203 | -6.1417e-07 | -0.61417
0.0007953124999999999 | -0.7407983713025954 | -0.01127656662262101 | -0.7295218046799744 | 1293872.2025843214 | -5.6383e-07 | -0.56383
0.0007955624999999999 | -0.7411337661138961 | -0.011947750976181294 | -0.7291860151377149 | 1220624.7294430558 | -5.9739e-07 | -0.59739
0.0007958125 | -0.7404629764912947 | -0.011612158799401152 | -0.7288508176918935 | 1255323.5454022225 | -5.8061e-07 | -0.58061
0.0007960625 | -0.7401275816799938 | -0.01127656662262101 | -0.7288510150573728 | 1292682.4971623607 | -5.6383e-07 | -0.56383
0.0007963124999999999 | -0.7394567920573922 | -0.011947750976181294 | -0.727509041081211 | 1217817.5499833447 | -5.9739e-07 | -0.59739
0.0007965625 | -0.7401275816799938 | -0.011947750976181294 | -0.7281798307038125 | 1218940.4217672292 | -5.9739e-07 | -0.59739
0.0007968125 | -0.7397921868686931 | -0.012283343152961436 | -0.7275088437157317 | 1184545.3386040656 | -6.1417e-07 | -0.61417
0.0007970624999999999 | -0.7404629764912947 | -0.012283343152961436 | -0.7281796333383332 | 1185637.5325031504 | -6.1417e-07 | -0.61417
0.0007973125 | -0.7394567920573922 | -0.011947750976181294 | -0.727509041081211 | 1217817.5499833447 | -5.9739e-07 | -0.59739
0.0007975625 | -0.7381152128121892 | -0.01127656662262101 | -0.7268386461895682 | 1289113.3808964791 | -5.6383e-07 | -0.56383
0.0007978124999999999 | -0.7377798180008883 | -0.010605382269060727 | -0.7271744357318276 | 1371330.9285479067 | -5.3027e-07 | -0.53027
0.0007980624999999999 | -0.7381152128121892 | -0.011947750976181294 | -0.7261674618360079 | 1215571.806415576 | -5.9739e-07 | -0.59739
0.0007983125 | -0.7377798180008883 | -0.011612158799401152 | -0.7261676592014872 | 1250702.253983878 | -5.8061e-07 | -0.58061
0.0007985624999999999 | -0.736773633566986 | -0.010940974445840869 | -0.7258326591211451 | 1326815.3814161683 | -5.4705e-07 | -0.54705
0.0007988124999999999 | -0.7364382387556853 | -0.01127656662262101 | -0.7251616721330643 | 1286139.117341578 | -5.6383e-07 | -0.56383
0.0007990625 | -0.7364382387556853 | -0.011947750976181294 | -0.724490487779504 | 1212764.6269558652 | -5.9739e-07 | -0.59739
0.0007993125 | -0.7364382387556853 | -0.011947750976181294 | -0.724490487779504 | 1212764.6269558652 | -5.9739e-07 | -0.59739
0.0007995624999999999 | -0.7357674491330837 | -0.01127656662262101 | -0.7244908825104627 | 1284949.4119196173 | -5.6383e-07 | -0.56383
0.0007998125 | -0.7357674491330837 | -0.01127656662262101 | -0.7244908825104627 | 1284949.4119196173 | -5.6383e-07 | -0.56383
0.0008000625 | -0.7340904750765798 | -0.010605382269060727 | -0.723485092807519 | 1364373.436906947 | -5.3027e-07 | -0.53027
0.0008003124999999999 | -0.7347612646991813 | -0.010940974445840869 | -0.7238202902533405 | 1323136.7897554967 | -5.4705e-07 | -0.54705
0.0008005625 | -0.7340904750765798 | -0.010940974445840869 | -0.7231495006307389 | 1321910.5925352727 | -5.4705e-07 | -0.54705
0.0008008125 | -0.733755080265279 | -0.010605382269060727 | -0.7231496979962183 | 1363740.93766686 | -5.3027e-07 | -0.53027
0.0008010624999999999 | -0.7327488958313767 | -0.010940974445840869 | -0.7218079213855358 | 1319458.1980948248 | -5.4705e-07 | -0.54705
0.0008013124999999999 | -0.7327488958313767 | -0.011947750976181294 | -0.7208011448551954 | 1206588.832144501 | -5.9739e-07 | -0.59739
0.0008015625 | -0.7317427113974743 | -0.010269790092280585 | -0.7214729213051937 | 1405039.2750432119 | -5.1349e-07 | -0.51349
0.0008018125 | -0.7310719217748728 | -0.010269790092280585 | -0.7208021316825922 | 1403732.9394383477 | -5.1349e-07 | -0.51349
0.0008020624999999999 | -0.7314073165861735 | -0.010940974445840869 | -0.7204663421403327 | 1317005.8036543769 | -5.4705e-07 | -0.54705
0.0008023125 | -0.7310719217748728 | -0.010940974445840869 | -0.7201309473290319 | 1316392.705044265 | -5.4705e-07 | -0.54705
0.0008025625 | -0.7307365269635719 | -0.010605382269060727 | -0.7201311446945112 | 1358048.4445060745 | -5.3027e-07 | -0.53027
0.0008028124999999999 | -0.7304011321522712 | -0.010605382269060727 | -0.7197957498832105 | 1357415.9452659874 | -5.3027e-07 | -0.53027
0.0008030625 | -0.7300657373409704 | -0.010940974445840869 | -0.7191247628951295 | 1314553.409213929 | -5.4705e-07 | -0.54705
0.0008033125 | -0.7283887632844664 | -0.009934197915500443 | -0.718454565368966 | 1446426.9213882945 | -4.9671e-07 | -0.49671
0.0008035624999999999 | -0.729059552907068 | -0.010940974445840869 | -0.7181185784612272 | 1312714.113383593 | -5.4705e-07 | -0.54705
0.0008038125 | -0.7270471840392634 | -0.010605382269060727 | -0.7164418017702027 | 1351090.9528651151 | -5.3027e-07 | -0.53027
0.0008040625 | -0.7270471840392634 | -0.010940974445840869 | -0.7161062095934225 | 1309035.5217229212 | -5.4705e-07 | -0.54705
0.0008043124999999999 | -0.7270471840392634 | -0.010605382269060727 | -0.7164418017702027 | 1351090.9528651151 | -5.3027e-07 | -0.53027
0.0008045624999999999 | -0.7270471840392634 | -0.01127656662262101 | -0.7157706174166424 | 1269483.2414341306 | -5.6383e-07 | -0.56383
0.0008048125 | -0.7260409996053611 | -0.010269790092280585 | -0.7157712095130805 | 1393935.4224018636 | -5.1349e-07 | -0.51349
0.0008050625 | -0.7257056047940602 | -0.00926301356194016 | -0.7164425912321201 | 1546888.788279091 | -4.6315e-07 | -0.46315
0.0008053124999999999 | -0.7253702099827595 | -0.009934197915500443 | -0.715436012067259 | 1440349.826231982 | -4.9671e-07 | -0.49671
0.0008055625 | -0.7240286307375563 | -0.009934197915500443 | -0.7140944328220559 | 1437648.8950513983 | -4.9671e-07 | -0.49671
0.0008058125 | -0.7240286307375563 | -0.010269790092280585 | -0.7137588406452757 | 1390016.4155872697 | -5.1349e-07 | -0.51349
0.0008060624999999999 | -0.7240286307375563 | -0.010605382269060727 | -0.7134232484684956 | 1345398.4597043297 | -5.3027e-07 | -0.53027
0.0008063125 | -0.7233578411149548 | -0.010940974445840869 | -0.712416866669114 | 1302291.4370116896 | -5.4705e-07 | -0.54705
0.0008065625 | -0.723022446303654 | -0.010940974445840869 | -0.7120814718578131 | 1301678.3384015774 | -5.4705e-07 | -0.54705
0.0008068124999999999 | -0.7223516566810524 | -0.010269790092280585 | -0.7120818665887718 | 1386750.5765751083 | -5.1349e-07 | -0.51349
0.0008070624999999999 | -0.7226870514923532 | -0.010940974445840869 | -0.7117460770465124 | 1301065.2397914657 | -5.4705e-07 | -0.54705
0.0008073125 | -0.7216808670584509 | -0.01127656662262101 | -0.7104043004358299 | 1259965.5980584465 | -5.6383e-07 | -0.56383
0.0008075624999999999 | -0.7216808670584509 | -0.011612158799401152 | -0.7100687082590498 | 1222974.5054738119 | -5.8061e-07 | -0.58061
0.0008078124999999999 | -0.7210100774358493 | -0.010940974445840869 | -0.7100691029900085 | 1297999.7467409058 | -5.4705e-07 | -0.54705
0.0008080625 | -0.7206746826245485 | -0.010940974445840869 | -0.7097337081787076 | 1297386.6481307938 | -5.4705e-07 | -0.54705
0.0008083125 | -0.7196684981906462 | -0.010605382269060727 | -0.7090631159215854 | 1337175.9695831956 | -5.3027e-07 | -0.53027
0.0008085624999999999 | -0.720003893001947 | -0.010269790092280585 | -0.7097341029096664 | 1382178.4019580826 | -5.1349e-07 | -0.51349
0.0008088125 | -0.7203392878132477 | -0.01127656662262101 | -0.7090627211906267 | 1257586.1872145254 | -5.6383e-07 | -0.56383
0.0008090625 | -0.7186623137567438 | -0.01127656662262101 | -0.7073857471341228 | 1254611.923659624 | -5.6383e-07 | -0.56383
0.0008093124999999999 | -0.7186623137567438 | -0.010605382269060727 | -0.7080569314876831 | 1335278.471862934 | -5.3027e-07 | -0.53027
0.0008095625 | -0.7183269189454431 | -0.010605382269060727 | -0.7077215366763824 | 1334645.9726228467 | -5.3027e-07 | -0.53027
0.0008098125 | -0.7186623137567438 | -0.010940974445840869 | -0.707721339310903 | 1293708.056470122 | -5.4705e-07 | -0.54705
0.0008100624999999999 | -0.7173207345115407 | -0.010269790092280585 | -0.7070509444192601 | 1376953.0595386242 | -5.1349e-07 | -0.51349
0.0008103124999999999 | -0.7173207345115407 | -0.010940974445840869 | -0.7063797600656998 | 1291255.662029674 | -5.4705e-07 | -0.54705
0.0008105625 | -0.7169853397002399 | -0.01127656662262101 | -0.7057087730776189 | 1251637.660104723 | -5.6383e-07 | -0.56383
0.0008108124999999999 | -0.715308365643736 | -0.010269790092280585 | -0.7050385755514554 | 1373034.0527240306 | -5.1349e-07 | -0.51349
0.0008110624999999999 | -0.7149729708324353 | -0.010605382269060727 | -0.7043675885633746 | 1328320.9802219744 | -5.3027e-07 | -0.53027
0.0008113125 | -0.715308365643736 | -0.01127656662262101 | -0.704031799021115 | 1248663.3965498216 | -5.6383e-07 | -0.56383
0.0008115625 | -0.7139667863985328 | -0.010605382269060727 | -0.7033614041294721 | 1326423.4825017126 | -5.3027e-07 | -0.53027
0.0008118124999999999 | -0.7143021812098337 | -0.01127656662262101 | -0.7030256145872127 | 1246878.8384168807 | -5.6383e-07 | -0.56383
0.0008120625 | -0.7139667863985328 | -0.010605382269060727 | -0.7033614041294721 | 1326423.4825017126 | -5.3027e-07 | -0.53027
0.0008123125 | -0.7136313915872321 | -0.010605382269060727 | -0.7030260093181714 | 1325790.9832616253 | -5.3027e-07 | -0.53027
0.0008125624999999999 | -0.7132959967759314 | -0.010940974445840869 | -0.7023550223300905 | 1283898.4787083303 | -5.4705e-07 | -0.54705
0.0008128125 | -0.712289812342029 | -0.010605382269060727 | -0.7016844300729683 | 1323260.9863012764 | -5.3027e-07 | -0.53027
0.0008130625 | -0.712289812342029 | -0.010605382269060727 | -0.7016844300729683 | 1323260.9863012764 | -5.3027e-07 | -0.53027
0.0008133124999999999 | -0.7106128382855251 | -0.009934197915500443 | -0.7006786403700247 | 1410639.5832455638 | -4.9671e-07 | -0.49671
0.0008135624999999999 | -0.7109482330968259 | -0.010605382269060727 | -0.7003428508277652 | 1320730.9893409275 | -5.3027e-07 | -0.53027
0.0008138125 | -0.7106128382855251 | -0.009934197915500443 | -0.7006786403700247 | 1410639.5832455638 | -4.9671e-07 | -0.49671
0.0008140625 | -0.7106128382855251 | -0.009934197915500443 | -0.7006786403700247 | 1410639.5832455638 | -4.9671e-07 | -0.49671
0.0008143124999999999 | -0.7106128382855251 | -0.010269790092280585 | -0.7003430481932446 | 1363889.703489979 | -5.1349e-07 | -0.51349
0.0008145625 | -0.7096066538516227 | -0.009934197915500443 | -0.6996724559361223 | 1408613.884860126 | -4.9671e-07 | -0.49671
0.0008148125 | -0.7096066538516227 | -0.010940974445840869 | -0.6986656794057818 | 1277154.3939970986 | -5.4705e-07 | -0.54705
0.0008150624999999999 | -0.7079296797951188 | -0.009598605738720302 | -0.6983310740563985 | 1455067.7318464397 | -4.7993e-07 | -0.47993
0.0008153125 | -0.7086004694177204 | -0.010269790092280585 | -0.6983306793254398 | 1359970.6966753853 | -5.1349e-07 | -0.51349
0.0008155625 | -0.707594284983818 | -0.010605382269060727 | -0.6969889027147573 | 1314405.996940055 | -5.3027e-07 | -0.53027
0.0008158124999999999 | -0.7072588901725173 | -0.010269790092280585 | -0.6969891000802367 | 1357358.0254656563 | -5.1349e-07 | -0.51349
0.0008160625 | -0.707594284983818 | -0.010605382269060727 | -0.6969889027147573 | 1314405.996940055 | -5.3027e-07 | -0.53027
0.0008163125 | -0.7062527057386149 | -0.009934197915500443 | -0.6963185078231144 | 1401861.5569086673 | -4.9671e-07 | -0.49671
0.0008165624999999999 | -0.7059173109273141 | -0.010269790092280585 | -0.6956475208350336 | 1354745.354255927 | -5.1349e-07 | -0.51349
0.0008168124999999999 | -0.7055819161160134 | -0.009934197915500443 | -0.695647718200513 | 1400511.091318376 | -4.9671e-07 | -0.49671
0.0008170625 | -0.704575731682111 | -0.00926301356194016 | -0.6953127181201708 | 1501266.760478619 | -4.6315e-07 | -0.46315
0.0008173125 | -0.7039049420595095 | -0.00926301356194016 | -0.6946419284975693 | 1499818.442135747 | -4.6315e-07 | -0.46315
0.0008175624999999999 | -0.7032341524369079 | -0.008927421385160018 | -0.6943067310517479 | 1555447.426747187 | -4.4637e-07 | -0.44637
0.0008178125 | -0.701557178380404 | -0.008256237031599735 | -0.6933009413488043 | 1679459.8766854196 | -4.1281e-07 | -0.41281
0.0008180625 | -0.701557178380404 | -0.008927421385160018 | -0.692629756995244 | 1551690.5209528855 | -4.4637e-07 | -0.44637
0.0008183124999999999 | -0.7008863887578024 | -0.00926301356194016 | -0.6916233751958623 | 1493301.0095928223 | -4.6315e-07 | -0.46315
0.0008185625 | -0.7008863887578024 | -0.008927421385160018 | -0.6919589673726424 | 1550187.758635165 | -4.4637e-07 | -0.44637
0.0008188125 | -0.7008863887578024 | -0.009934197915500443 | -0.690952190842302 | 1391057.8321863334 | -4.9671e-07 | -0.49671
0.0008190624999999999 | -0.6995448095125993 | -0.009598605738720302 | -0.689946203773879 | 1437596.7146784042 | -4.7993e-07 | -0.47993
0.0008193124999999999 | -0.6988740198899978 | -0.00926301356194016 | -0.6896110063280576 | 1488956.054564206 | -4.6315e-07 | -0.46315
0.0008195625 | -0.6988740198899978 | -0.00926301356194016 | -0.6896110063280576 | 1488956.054564206 | -4.6315e-07 | -0.46315
0.0008198124999999999 | -0.6975324406447946 | -0.008927421385160018 | -0.6886050192596346 | 1542673.9470465619 | -4.4637e-07 | -0.44637
0.0008200624999999999 | -0.6982032302673962 | -0.010269790092280585 | -0.6879334401751156 | 1339722.4947999849 | -5.1349e-07 | -0.51349
0.0008203125 | -0.6971970458334938 | -0.008927421385160018 | -0.6882696244483338 | 1541922.5658877017 | -4.4637e-07 | -0.44637
0.0008205625 | -0.6965262562108923 | -0.008927421385160018 | -0.6875988348257323 | 1540419.8035699811 | -4.4637e-07 | -0.44637
0.0008208124999999999 | -0.6955200717769899 | -0.008927421385160018 | -0.6865926503918299 | 1538165.6600934004 | -4.4637e-07 | -0.44637
0.0008210625 | -0.6941784925317868 | -0.008927421385160018 | -0.6852510711466268 | 1535160.1354579593 | -4.4637e-07 | -0.44637
0.0008213125 | -0.6945138873430876 | -0.00926301356194016 | -0.6852508737811475 | 1479541.9853355372 | -4.6315e-07 | -0.46315
0.0008215624999999999 | -0.693843097720486 | -0.00926301356194016 | -0.6845800841585459 | 1478093.6669926648 | -4.6315e-07 | -0.46315
0.0008218125 | -0.6941784925317868 | -0.008927421385160018 | -0.6852510711466268 | 1535160.1354579593 | -4.4637e-07 | -0.44637
0.0008220625 | -0.6935077029091852 | -0.008927421385160018 | -0.6845802815240252 | 1533657.3731402387 | -4.4637e-07 | -0.44637
0.0008223124999999999 | -0.6935077029091852 | -0.00926301356194016 | -0.684244689347245 | 1477369.5078212286 | -4.6315e-07 | -0.46315
0.0008225624999999999 | -0.6925015184752829 | -0.008591829208379876 | -0.683909689266903 | 1592000.1961860806 | -4.2959e-07 | -0.42959
0.0008228125 | -0.6914953340413805 | -0.007920644854819593 | -0.683574689186561 | 1726058.1725757243 | -3.9603e-07 | -0.39603
0.0008230624999999999 | -0.6911599392300798 | -0.008256237031599735 | -0.6829037021984801 | 1654273.489447432 | -4.1281e-07 | -0.41281
0.0008233124999999999 | -0.6908245444187789 | -0.008591829208379876 | -0.6822327152103991 | 1588096.5476943988 | -4.2959e-07 | -0.42959
0.0008235625 | -0.6904891496074782 | -0.008927421385160018 | -0.6815617282223182 | 1526894.9427104963 | -4.4637e-07 | -0.44637
0.0008238125 | -0.6901537547961775 | -0.008927421385160018 | -0.6812263334110175 | 1526143.5615516359 | -4.4637e-07 | -0.44637
0.0008240624999999999 | -0.6888121755509743 | -0.008591829208379876 | -0.6802203463425944 | 1583412.169504381 | -4.2959e-07 | -0.42959
0.0008243125 | -0.6884767807396736 | -0.008927421385160018 | -0.6795493593545135 | 1522386.6557573345 | -4.4637e-07 | -0.44637
0.0008245625 | -0.6874705963057711 | -0.008591829208379876 | -0.6788787670973913 | 1580289.2507110357 | -4.2959e-07 | -0.42959
0.0008248124999999999 | -0.6874705963057711 | -0.008927421385160018 | -0.6785431749206111 | 1520132.5122807533 | -4.4637e-07 | -0.44637
0.0008250625 | -0.6874705963057711 | -0.008927421385160018 | -0.6785431749206111 | 1520132.5122807533 | -4.4637e-07 | -0.44637
0.0008253125 | -0.6864644118718688 | -0.008256237031599735 | -0.6782081748402691 | 1642898.991985115 | -4.1281e-07 | -0.41281
0.0008255624999999999 | -0.6861290170605681 | -0.008591829208379876 | -0.6775371878521882 | 1577166.3319176903 | -4.2959e-07 | -0.42959
0.0008258124999999999 | -0.6854582274379665 | -0.008927421385160018 | -0.6765308060528065 | 1515624.2253275919 | -4.4637e-07 | -0.44637
0.0008260625 | -0.6844520430040641 | -0.008591829208379876 | -0.6758602137956843 | 1573262.6834260088 | -4.2959e-07 | -0.42959
0.0008263125 | -0.6844520430040641 | -0.008927421385160018 | -0.6755246216189041 | 1513370.0818510111 | -4.4637e-07 | -0.44637
0.0008265624999999999 | -0.6841166481927633 | -0.00926301356194016 | -0.6748536346308232 | 1457093.0510210188 | -4.6315e-07 | -0.46315
0.0008268125 | -0.683110463758861 | -0.00926301356194016 | -0.6738474501969208 | 1454920.5735067106 | -4.6315e-07 | -0.46315
0.0008270625 | -0.6824396741362594 | -0.008591829208379876 | -0.6738478449278795 | 1568578.3052359906 | -4.2959e-07 | -0.42959
0.0008273124999999999 | -0.6817688845136579 | -0.008591829208379876 | -0.673177055305278 | 1567016.8458393181 | -4.2959e-07 | -0.42959
0.0008275625 | -0.6814334897023571 | -0.008927421385160018 | -0.6725060683171971 | 1506607.6514212682 | -4.4637e-07 | -0.44637
0.0008278125 | -0.6810980948910563 | -0.008256237031599735 | -0.6728418578594566 | 1629899.5663138956 | -4.1281e-07 | -0.41281
0.0008280624999999999 | -0.680091910457154 | -0.008256237031599735 | -0.6718356734255543 | 1627462.174000542 | -4.1281e-07 | -0.41281
0.0008283125 | -0.6790857260232517 | -0.008591829208379876 | -0.6704938968148718 | 1560771.0082526277 | -4.2959e-07 | -0.42959
0.0008285625 | -0.6780795415893492 | -0.008256237031599735 | -0.6698233045577495 | 1622587.3893738347 | -4.1281e-07 | -0.41281
0.0008288124999999999 | -0.6774087519667478 | -0.008591829208379876 | -0.6688169227583679 | 1556867.3597609464 | -4.2959e-07 | -0.42959
0.0008290624999999999 | -0.6767379623441462 | -0.008591829208379876 | -0.6681461331357663 | 1555305.9003642735 | -4.2959e-07 | -0.42959
0.0008293125 | -0.6764025675328453 | -0.008927421385160018 | -0.6674751461476853 | 1495336.934038364 | -4.4637e-07 | -0.44637
0.0008295625 | -0.675396383098943 | -0.007920644854819593 | -0.6674757382441234 | 1685407.56587003 | -3.9603e-07 | -0.39603
0.0008298124999999999 | -0.6757317779102439 | -0.008591829208379876 | -0.667139948701864 | 1552963.7112692646 | -4.2959e-07 | -0.42959
0.0008300625 | -0.6750609882876423 | -0.008927421385160018 | -0.6661335669024823 | 1492331.4094029232 | -4.4637e-07 | -0.44637
0.0008303125 | -0.6743901986650407 | -0.008591829208379876 | -0.6657983694566608 | 1549840.7924759192 | -4.2959e-07 | -0.42959
0.0008305624999999999 | -0.67405480385374 | -0.008927421385160018 | -0.6651273824685799 | 1490077.2659263422 | -4.4637e-07 | -0.44637
0.0008308125 | -0.6733840142311384 | -0.008927421385160018 | -0.6644565928459784 | 1488574.5036086214 | -4.4637e-07 | -0.44637
0.0008310625 | -0.6727132246085368 | -0.008256237031599735 | -0.664456987576937 | 1609587.9637026154 | -4.1281e-07 | -0.41281
0.0008313124999999999 | -0.6717070401746345 | -0.008591829208379876 | -0.6631152109662546 | 1543594.9548892286 | -4.2959e-07 | -0.42959
0.0008315624999999999 | -0.6720424349859352 | -0.008927421385160018 | -0.6631150136007752 | 1485568.9789731803 | -4.4637e-07 | -0.44637
0.0008318125 | -0.6710362505520329 | -0.008591829208379876 | -0.662444421343653 | 1542033.495492556 | -4.2959e-07 | -0.42959
0.0008320624999999999 | -0.6696946713068298 | -0.007920644854819593 | -0.6617740264520102 | 1671010.475995097 | -3.9603e-07 | -0.39603
0.0008323124999999999 | -0.6703654609294313 | -0.008256237031599735 | -0.6621092238978316 | 1603900.7149714567 | -4.1281e-07 | -0.41281
0.0008325625 | -0.669359276495529 | -0.008591829208379876 | -0.6607674472871491 | 1538129.8470008743 | -4.2959e-07 | -0.42959
0.0008328125 | -0.6690238816842282 | -0.007585052678039452 | -0.6614388290061888 | 1744058.6297342745 | -3.7925e-07 | -0.37925
0.0008330624999999999 | -0.667682302439025 | -0.007920644854819593 | -0.6597616575842055 | 1665929.1501568852 | -3.9603e-07 | -0.39603
0.0008333125 | -0.667682302439025 | -0.008256237031599735 | -0.6594260654074253 | 1597401.002135847 | -4.1281e-07 | -0.41281
0.0008335625 | -0.6670115128164235 | -0.007920644854819593 | -0.6590908679616039 | 1664235.3748774813 | -3.9603e-07 | -0.39603
0.0008338124999999999 | -0.6656699335712204 | -0.007920644854819593 | -0.6577492887164008 | 1660847.8243186735 | -3.9603e-07 | -0.39603
0.0008340625 | -0.6656699335712204 | -0.007585052678039452 | -0.658084880893181 | 1735215.057368012 | -3.7925e-07 | -0.37925
0.0008343125 | -0.6656699335712204 | -0.008591829208379876 | -0.6570781043628405 | 1529541.8203191748 | -4.2959e-07 | -0.42959
0.0008345624999999999 | -0.6639929595147165 | -0.007920644854819593 | -0.6560723146598969 | 1656613.3861201636 | -3.9603e-07 | -0.39603
0.0008348124999999999 | -0.6639929595147165 | -0.008256237031599735 | -0.6557367224831168 | 1588463.8969868838 | -4.1281e-07 | -0.41281
0.0008350625 | -0.6636575647034156 | -0.008927421385160018 | -0.6547301433182556 | 1466784.450001673 | -4.4637e-07 | -0.44637
0.0008353124999999999 | -0.6633221698921149 | -0.00926301356194016 | -0.6540591563301748 | 1412195.182391983 | -4.6315e-07 | -0.46315
0.0008355624999999999 | -0.6626513802695133 | -0.008256237031599735 | -0.6543951432379136 | 1585214.0405690789 | -4.1281e-07 | -0.41281
0.0008358125 | -0.661645195835611 | -0.008591829208379876 | -0.6530533666272311 | 1520173.0639391388 | -4.2959e-07 | -0.42959
0.0008360625 | -0.6613098010243103 | -0.008927421385160018 | -0.6523823796391502 | 1461524.7818896514 | -4.4637e-07 | -0.44637
0.0008363124999999999 | -0.6596328269678063 | -0.007920644854819593 | -0.6517121821129868 | 1645603.8468040382 | -3.9603e-07 | -0.39603
0.0008365625 | -0.6582912477226032 | -0.00724946050125931 | -0.6510417872213439 | 1796110.9991791826 | -3.6247e-07 | -0.36247
0.0008368125 | -0.658626642533904 | -0.008591829208379876 | -0.6500348133255242 | 1513146.4966541121 | -4.2959e-07 | -0.42959
0.0008370624999999999 | -0.6572850632887008 | -0.007585052678039452 | -0.6497000106106614 | 1713106.1264523552 | -3.7925e-07 | -0.37925
0.0008373125 | -0.6569496684774001 | -0.007585052678039452 | -0.6493646157993607 | 1712221.7692157289 | -3.7925e-07 | -0.37925
0.0008375625 | -0.6569496684774001 | -0.008591829208379876 | -0.6483578392690202 | 1509242.8481624303 | -4.2959e-07 | -0.42959
0.0008378124999999999 | -0.6556080892321969 | -0.007585052678039452 | -0.6480230365541575 | 1708684.3402692238 | -3.7925e-07 | -0.37925
0.0008380624999999999 | -0.6552726944208962 | -0.007585052678039452 | -0.6476876417428568 | 1707799.9830325977 | -3.7925e-07 | -0.37925
0.0008383125 | -0.6546019047982946 | -0.00724946050125931 | -0.6473524442970353 | 1785932.7440561492 | -3.6247e-07 | -0.36247
0.0008385625 | -0.653931115175693 | -0.00724946050125931 | -0.6466816546744337 | 1784082.1522155975 | -3.6247e-07 | -0.36247
0.0008388124999999999 | -0.6532603255530914 | -0.00724946050125931 | -0.6460108650518321 | 1782231.5603750458 | -3.6247e-07 | -0.36247
0.0008390625 | -0.6522541411191891 | -0.00724946050125931 | -0.6450046806179298 | 1779455.6726142187 | -3.6247e-07 | -0.36247
0.0008393125 | -0.6525895359304899 | -0.008591829208379876 | -0.64399770672211 | 1499093.362084058 | -4.2959e-07 | -0.42959
0.0008395624999999999 | -0.6519187463078884 | -0.008256237031599735 | -0.6436625092762887 | 1559215.18922664 | -4.1281e-07 | -0.41281
0.0008398125 | -0.6505771670626852 | -0.00724946050125931 | -0.6433277065614259 | 1774829.1930128399 | -3.6247e-07 | -0.36247
0.0008400625 | -0.6509125618739859 | -0.008256237031599735 | -0.6426563248423862 | 1556777.7969132862 | -4.1281e-07 | -0.41281
0.0008403124999999999 | -0.6495709826287829 | -0.007920644854819593 | -0.6416503377739633 | 1620197.2176129795 | -3.9603e-07 | -0.39603
0.0008405625 | -0.6499063774400836 | -0.007920644854819593 | -0.641985732585264 | 1621044.1052526813 | -3.9603e-07 | -0.39603
0.0008408125 | -0.6489001930061813 | -0.007585052678039452 | -0.6413151403281419 | 1690997.1955366984 | -3.7925e-07 | -0.37925
0.0008410624999999999 | -0.6482294033835797 | -0.00724946050125931 | -0.6409799428823204 | 1768352.1215709092 | -3.6247e-07 | -0.36247
0.0008413124999999999 | -0.6465524293270758 | -0.0069138683244791685 | -0.6396385610025966 | 1850305.8808276667 | -3.4569e-07 | -0.34569
0.0008415625 | -0.6458816397044743 | -0.006578276147699027 | -0.6393033635567753 | 1943680.5302872336 | -3.2891e-07 | -0.32891
0.0008418125 | -0.6462170345157751 | -0.00724946050125931 | -0.6389675740145158 | 1762800.3460492548 | -3.6247e-07 | -0.36247
0.0008420624999999999 | -0.6455462448931735 | -0.007585052678039452 | -0.637961192215134 | 1682153.6231704357 | -3.7925e-07 | -0.37925
0.0008423125 | -0.6448754552705719 | -0.0069138683244791685 | -0.6379615869460927 | 1845454.8365849918 | -3.4569e-07 | -0.34569
0.0008425625 | -0.6448754552705719 | -0.007920644854819593 | -0.6369548104157523 | 1608340.790657152 | -3.9603e-07 | -0.39603
0.0008428124999999999 | -0.6438692708366696 | -0.0069138683244791685 | -0.6369554025121904 | 1842544.210039387 | -3.4569e-07 | -0.34569
0.0008430625 | -0.6435338760253688 | -0.00724946050125931 | -0.6362844155241095 | 1755397.9786870484 | -3.6247e-07 | -0.36247
0.0008433125 | -0.6418569019688649 | -0.0069138683244791685 | -0.6349430336443858 | 1836722.9569481767 | -3.4569e-07 | -0.34569
0.0008435624999999999 | -0.6415215071575641 | -0.006578276147699027 | -0.634943231009865 | 1930424.3748780834 | -3.2891e-07 | -0.32891
0.0008438124999999999 | -0.640179927912361 | -0.006242683970918885 | -0.6339372439414421 | 2030976.56999648 | -3.1213e-07 | -0.31213
0.0008440625 | -0.640179927912361 | -0.006578276147699027 | -0.633601651764662 | 1926345.5578291144 | -3.2891e-07 | -0.32891
0.0008443124999999999 | -0.6395091382897594 | -0.007585052678039452 | -0.63192408561172 | 1666235.192911163 | -3.7925e-07 | -0.37925
0.0008445624999999999 | -0.6381675590445564 | -0.007585052678039452 | -0.6305825063665169 | 1662697.7639646581 | -3.7925e-07 | -0.37925
0.0008448125 | -0.6378321642332555 | -0.007920644854819593 | -0.6299115193784359 | 1590556.150223411 | -3.9603e-07 | -0.39603
0.0008450625 | -0.6371613746106539 | -0.007920644854819593 | -0.6292407297558343 | 1588862.3749440068 | -3.9603e-07 | -0.39603
0.0008453124999999999 | -0.63548440055415 | -0.0069138683244791685 | -0.6285705322296709 | 1818288.9888260115 | -3.4569e-07 | -0.34569
0.0008455625 | -0.6351490057428493 | -0.006578276147699027 | -0.6285707295951503 | 1911049.9938954797 | -3.2891e-07 | -0.32891
0.0008458125 | -0.6351490057428493 | -0.00724946050125931 | -0.62789954524159 | 1732265.5806801538 | -3.6247e-07 | -0.36247
0.0008460624999999999 | -0.6338074264976461 | -0.0069138683244791685 | -0.6268935581731669 | 1813437.9445833364 | -3.4569e-07 | -0.34569
0.0008463125 | -0.6334720316863454 | -0.007585052678039452 | -0.6258869790083059 | 1650316.7626518903 | -3.7925e-07 | -0.37925
0.0008465625 | -0.6328012420637438 | -0.007585052678039452 | -0.6252161893857043 | 1648548.0481786376 | -3.7925e-07 | -0.37925
0.0008468124999999999 | -0.6328012420637438 | -0.008256237031599735 | -0.624545005032144 | 1512904.7352729207 | -4.1281e-07 | -0.41281
0.0008470624999999999 | -0.6314596628185407 | -0.007920644854819593 | -0.6235390179637211 | 1574465.2850690738 | -3.9603e-07 | -0.39603
0.0008473125 | -0.6314596628185407 | -0.007920644854819593 | -0.6235390179637211 | 1574465.2850690738 | -3.9603e-07 | -0.39603
0.0008475624999999999 | -0.6304534783846383 | -0.00724946050125931 | -0.623204017883379 | 1719311.4377962928 | -3.6247e-07 | -0.36247
0.0008478124999999999 | -0.629447293950736 | -0.006578276147699027 | -0.6228690178030369 | 1893715.0214373604 | -3.2891e-07 | -0.32891
0.0008480625 | -0.6291118991394352 | -0.006578276147699027 | -0.6225336229917362 | 1892695.3171751183 | -3.2891e-07 | -0.32891
0.0008483125 | -0.627770319894232 | -0.006242683970918885 | -0.6215276359233132 | 1991219.285866967 | -3.1213e-07 | -0.31213
0.0008485624999999999 | -0.6274349250829313 | -0.006242683970918885 | -0.6211922411120124 | 1990144.7646742777 | -3.1213e-07 | -0.31213
0.0008488125 | -0.6267641354603297 | -0.006578276147699027 | -0.6201858593126307 | 1885557.3873394218 | -3.2891e-07 | -0.32891
0.0008490625 | -0.6257579510264274 | -0.006242683970918885 | -0.6195152670555085 | 1984772.1587108297 | -3.1213e-07 | -0.31213
0.0008493124999999999 | -0.6250871614038258 | -0.006578276147699027 | -0.6185088852561268 | 1880458.8660282104 | -3.2891e-07 | -0.32891
0.0008495625 | -0.6250871614038258 | -0.00724946050125931 | -0.6178377009025665 | 1704506.7030718806 | -3.6247e-07 | -0.36247
0.0008498125 | -0.6237455821586227 | -0.005907091794138743 | -0.617838490364484 | 2091853.3582888572 | -2.9535e-07 | -0.29535
0.0008500624999999999 | -0.6227393977247203 | -0.005907091794138743 | -0.6168323059305816 | 2088446.6584474875 | -2.9535e-07 | -0.29535
0.0008503124999999999 | -0.6220686081021188 | -0.006242683970918885 | -0.6158259241312 | 1972952.425591245 | -3.1213e-07 | -0.31213
0.0008505625 | -0.621733213290818 | -0.006578276147699027 | -0.615154937143119 | 1870261.823405787 | -3.2891e-07 | -0.32891
0.0008508125 | -0.6203916340456149 | -0.006242683970918885 | -0.614148950074696 | 1967579.8196277972 | -3.1213e-07 | -0.31213
0.0008510624999999999 | -0.6203916340456149 | -0.006242683970918885 | -0.614148950074696 | 1967579.8196277972 | -3.1213e-07 | -0.31213
0.0008513125 | -0.6203916340456149 | -0.00724946050125931 | -0.6131421735443556 | 1691552.5601880199 | -3.6247e-07 | -0.36247
0.0008515625 | -0.6183792651778102 | -0.006242683970918885 | -0.6121365812068913 | 1961132.69247166 | -3.1213e-07 | -0.31213
0.0008518124999999999 | -0.6177084755552087 | -0.006578276147699027 | -0.6111301994075097 | 1858025.3722588797 | -3.2891e-07 | -0.32891
0.0008520625 | -0.6170376859326071 | -0.00724946050125931 | -0.6097882254313478 | 1682299.6009852623 | -3.6247e-07 | -0.36247
0.0008523125 | -0.6160315014987048 | -0.0069138683244791685 | -0.6091176331742256 | 1762016.8756109811 | -3.4569e-07 | -0.34569
0.0008525624999999999 | -0.6153607118761032 | -0.006578276147699027 | -0.6087824357284042 | 1850887.4424231835 | -3.2891e-07 | -0.32891
0.0008528125 | -0.6146899222535016 | -0.006242683970918885 | -0.6084472382825827 | 1949312.9593520751 | -3.1213e-07 | -0.31213
0.0008530625 | -0.6133483430082984 | -0.0055714996173586015 | -0.6077768433909398 | 2181735.206432919 | -2.7857e-07 | -0.27857
0.0008533124999999999 | -0.612677553385697 | -0.00523590744057846 | -0.6074416459451185 | 2320291.7654251303 | -2.618e-07 | -0.2618
0.0008535624999999999 | -0.6123421585743961 | -0.006242683970918885 | -0.6060994746034772 | 1941791.311003248 | -3.1213e-07 | -0.31213
0.0008538125 | -0.6120067637630954 | -0.006578276147699027 | -0.6054284876153964 | 1840690.3998007604 | -3.2891e-07 | -0.32891
0.0008540625 | -0.6113359741404938 | -0.006578276147699027 | -0.6047576979927948 | 1838650.9912762756 | -3.2891e-07 | -0.32891
0.0008543124999999999 | -0.6103297897065915 | -0.006242683970918885 | -0.6040871057356726 | 1935344.1838471112 | -3.1213e-07 | -0.31213
0.0008545625 | -0.6096590000839899 | -0.006242683970918885 | -0.603416316113071 | 1933195.1414617319 | -3.1213e-07 | -0.31213
0.0008548125 | -0.6086528156500876 | -0.0055714996173586015 | -0.603081316032729 | 2164879.682137157 | -2.7857e-07 | -0.27857
0.0008550624999999999 | -0.6086528156500876 | -0.006578276147699027 | -0.6020745395023885 | 1830493.3571783372 | -3.2891e-07 | -0.32891
0.0008553125 | -0.6083174208387868 | -0.006242683970918885 | -0.6020747368678679 | 1928897.0566909742 | -3.1213e-07 | -0.31213
0.0008555625 | -0.6076466312161852 | -0.0069138683244791685 | -0.6007327628917061 | 1737761.6543976057 | -3.4569e-07 | -0.34569
0.0008558124999999999 | -0.6073112364048844 | -0.0069138683244791685 | -0.6003973680804052 | 1736791.4455490706 | -3.4569e-07 | -0.34569
0.0008560624999999999 | -0.6063050519709821 | -0.006578276147699027 | -0.599726775823283 | 1823355.427342641 | -3.2891e-07 | -0.32891
0.0008563125 | -0.6052988675370797 | -0.006578276147699027 | -0.5987205913893807 | 1820296.3145559141 | -3.2891e-07 | -0.32891
0.0008565624999999999 | -0.604963472725779 | -0.006242683970918885 | -0.5987207887548601 | 1918151.8447640785 | -3.1213e-07 | -0.31213
0.0008568124999999999 | -0.6039572882918766 | -0.006242683970918885 | -0.5977146043209577 | 1914928.2811860098 | -3.1213e-07 | -0.31213
0.0008570625 | -0.6029511038579742 | -0.005907091794138743 | -0.5970440120638355 | 2021448.2282338897 | -2.9535e-07 | -0.29535
0.0008573125 | -0.6016095246127712 | -0.006242683970918885 | -0.5953668406418523 | 1907406.632837183 | -3.1213e-07 | -0.31213
0.0008575624999999999 | -0.6006033401788687 | -0.005907091794138743 | -0.59469624838473 | 2013499.2619373607 | -2.9535e-07 | -0.29535
0.0008578125 | -0.5995971557449664 | -0.005907091794138743 | -0.5936900639508277 | 2010092.5620959916 | -2.9535e-07 | -0.29535
0.0008580625 | -0.5985909713110641 | -0.006242683970918885 | -0.5923482873401452 | 1897735.942102977 | -3.1213e-07 | -0.31213
0.0008583124999999999 | -0.5979201816884625 | -0.0055714996173586015 | -0.5923486820711039 | 2126352.7694611284 | -2.7857e-07 | -0.27857
0.0008585625 | -0.5975847868771618 | -0.005907091794138743 | -0.591677695083023 | 2003279.162413253 | -2.9535e-07 | -0.29535
0.0008588125 | -0.597249392065861 | -0.006242683970918885 | -0.5910067080949422 | 1893437.8573322191 | -3.1213e-07 | -0.31213
0.0008590624999999999 | -0.5955724180093571 | -0.005907091794138743 | -0.5896653262152184 | 1996465.7627305142 | -2.9535e-07 | -0.29535
0.0008593124999999999 | -0.5959078128206579 | -0.006578276147699027 | -0.5893295366729588 | 1791744.5952131294 | -3.2891e-07 | -0.32891
0.0008595625 | -0.5945662335754547 | -0.006578276147699027 | -0.5879879574277557 | 1787665.77816416 | -3.2891e-07 | -0.32891
0.0008598125 | -0.5938954439528532 | -0.006242683970918885 | -0.5876527599819343 | 1882692.645405324 | -3.1213e-07 | -0.31213
0.0008600624999999999 | -0.5935600491415524 | -0.005907091794138743 | -0.5876529573474136 | 1989652.3630477753 | -2.9535e-07 | -0.29535
0.0008603125 | -0.5932246543302516 | -0.0069138683244791685 | -0.5863107860057725 | 1696042.6739106001 | -3.4569e-07 | -0.34569
0.0008605625 | -0.5918830750850484 | -0.006242683970918885 | -0.5856403911141296 | 1876245.5182491862 | -3.1213e-07 | -0.31213
0.0008608124999999999 | -0.5915476802737477 | -0.005907091794138743 | -0.585640588479609 | 1982838.9633650365 | -2.9535e-07 | -0.29535
0.0008610625 | -0.5905414958398454 | -0.005907091794138743 | -0.5846344040457067 | 1979432.2635236671 | -2.9535e-07 | -0.29535
0.0008613125 | -0.5888645217833415 | -0.00523590744057846 | -0.583628614342763 | 2229331.28962373 | -2.618e-07 | -0.2618
0.0008615624999999999 | -0.5878583373494392 | -0.004900315263798318 | -0.5829580220856408 | 2379267.4173121676 | -2.4502e-07 | -0.24502
0.0008618125 | -0.5868521529155367 | -0.004900315263798318 | -0.5819518376517384 | 2375160.8062892575 | -2.4502e-07 | -0.24502
0.0008620625 | -0.586516758104236 | -0.004900315263798318 | -0.5816164428404377 | 2373791.9359482876 | -2.4502e-07 | -0.24502
0.0008623124999999999 | -0.5848397840477321 | -0.004564723087018176 | -0.5802750609607139 | 2542432.694815528 | -2.2824e-07 | -0.22824
0.0008625624999999999 | -0.5838335996138297 | -0.004900315263798318 | -0.5789332843500314 | 2362840.9732205286 | -2.4502e-07 | -0.24502
0.0008628125 | -0.5841689944251305 | -0.00523590744057846 | -0.578933086984552 | 2211395.421155848 | -2.618e-07 | -0.2618
0.0008630625 | -0.5838335996138297 | -0.005907091794138743 | -0.577926507819691 | 1956720.9312478714 | -2.9535e-07 | -0.29535
0.0008633124999999999 | -0.5828274151799274 | -0.005907091794138743 | -0.5769203233857887 | 1953314.2314065017 | -2.9535e-07 | -0.29535
0.0008635625 | -0.5821566255573258 | -0.0055714996173586015 | -0.5765851259399672 | 2069766.3664682116 | -2.7857e-07 | -0.27857
0.0008638125 | -0.581821230746025 | -0.0055714996173586015 | -0.5762497311286664 | 2068562.4004470855 | -2.7857e-07 | -0.27857
0.0008640624999999999 | -0.5804796515008219 | -0.004564723087018176 | -0.5759149284138038 | 2523329.0932879345 | -2.2824e-07 | -0.22824
0.0008643125 | -0.5798088618782203 | -0.004900315263798318 | -0.574908546614422 | 2346414.5291288896 | -2.4502e-07 | -0.24502
0.0008645625 | -0.5791380722556188 | -0.0055714996173586015 | -0.5735665726382602 | 2058930.6722780787 | -2.7857e-07 | -0.27857
0.0008648124999999999 | -0.5771257033878141 | -0.004564723087018176 | -0.5725609803007959 | 2508634.015189785 | -2.2824e-07 | -0.22824
0.0008650625 | -0.5767903085765134 | -0.0042291309102380345 | -0.5725611776662753 | 2707701.368525615 | -2.1146e-07 | -0.21146
0.0008653125 | -0.5757841241426109 | -0.004564723087018176 | -0.5712194010555928 | 2502755.9839505255 | -2.2824e-07 | -0.22824
0.0008655624999999999 | -0.5754487293313102 | -0.004564723087018176 | -0.570884006244292 | 2501286.476140711 | -2.2824e-07 | -0.22824
0.0008658124999999999 | -0.5747779397087086 | -0.00523590744057846 | -0.5695420322681302 | 2175523.6842200845 | -2.618e-07 | -0.2618
0.0008660625 | -0.5744425448974079 | -0.004900315263798318 | -0.5695422296336096 | 2324512.603673371 | -2.4502e-07 | -0.24502
0.0008663125 | -0.5737717552748063 | -0.00523590744057846 | -0.5685358478342278 | 2171680.28383411 | -2.618e-07 | -0.2618
0.0008665624999999999 | -0.5717593864070016 | -0.0042291309102380345 | -0.5675302554967636 | 2683909.614256043 | -2.1146e-07 | -0.21146
0.0008668125 | -0.5724301760296031 | -0.004900315263798318 | -0.5675298607658048 | 2316299.3816275517 | -2.4502e-07 | -0.24502
0.0008670625 | -0.5724301760296031 | -0.00523590744057846 | -0.5671942685890247 | 2166555.7499861433 | -2.618e-07 | -0.2618
0.0008673124999999999 | -0.5704178071617985 | -0.004564723087018176 | -0.5658530840747803 | 2479243.858993487 | -2.2824e-07 | -0.22824
0.0008675625 | -0.5700824123504977 | -0.004900315263798318 | -0.5651820970866994 | 2306717.2892407626 | -2.4502e-07 | -0.24502
0.0008678125 | -0.5694116227278961 | -0.004900315263798318 | -0.5645113074640978 | 2303979.5485588224 | -2.4502e-07 | -0.24502
0.0008680624999999999 | -0.568070043482693 | -0.0055714996173586015 | -0.5624985438653344 | 2019199.7935809244 | -2.7857e-07 | -0.27857
0.0008683124999999999 | -0.5673992538600915 | -0.004900315263798318 | -0.5624989385962932 | 2295766.3265130036 | -2.4502e-07 | -0.24502
0.0008685625 | -0.566393069426189 | -0.004900315263798318 | -0.5614927541623908 | 2291659.7154900935 | -2.4502e-07 | -0.24502
0.0008688124999999999 | -0.5657222798035876 | -0.00523590744057846 | -0.5604863723630091 | 2140933.0807463126 | -2.618e-07 | -0.2618
0.0008690624999999999 | -0.5647160953696851 | -0.004564723087018176 | -0.560151372282667 | 2454262.2262266334 | -2.2824e-07 | -0.22824
0.0008693125 | -0.5630391213131812 | -0.004564723087018176 | -0.5584743982261631 | 2446914.687177559 | -2.2824e-07 | -0.22824
0.0008695625 | -0.5630391213131812 | -0.004900315263798318 | -0.5581388060493829 | 2277971.012080394 | -2.4502e-07 | -0.24502
0.0008698124999999999 | -0.5613621472566773 | -0.0042291309102380345 | -0.5571330163464393 | 2634739.988765594 | -2.1146e-07 | -0.21146
0.0008700625 | -0.5610267524453766 | -0.004900315263798318 | -0.5561264371815783 | 2269757.790034575 | -2.4502e-07 | -0.24502
0.0008703125 | -0.5600205680114743 | -0.00523590744057846 | -0.5547846605708958 | 2119153.811892456 | -2.618e-07 | -0.2618
0.0008705624999999999 | -0.5593497783888727 | -0.004900315263798318 | -0.5544494631250744 | 2262913.4383297255 | -2.4502e-07 | -0.24502
0.0008708125 | -0.5583435939549704 | -0.0042291309102380345 | -0.5541144630447323 | 2620464.936203851 | -2.1146e-07 | -0.21146
0.0008710625 | -0.557337409521068 | -0.0042291309102380345 | -0.55310827861083 | 2615706.585349937 | -2.1146e-07 | -0.21146
0.0008713124999999999 | -0.5570020147097672 | -0.0042291309102380345 | -0.5527728837995292 | 2614120.468398632 | -2.1146e-07 | -0.21146
0.0008715624999999999 | -0.5559958302758649 | -0.0042291309102380345 | -0.5517666993656268 | 2609362.1175447176 | -2.1146e-07 | -0.21146
0.0008718125 | -0.5546542510306618 | -0.0038935387334578927 | -0.5507607122972039 | 2829100.9798588417 | -1.9468e-07 | -0.19468
0.0008720625 | -0.5549896458419625 | -0.004564723087018176 | -0.5504249227549444 | 2411646.4997420013 | -2.2824e-07 | -0.22824
0.0008723124999999999 | -0.552641882162857 | -0.0038935387334578927 | -0.5487483434293992 | 2818764.013897712 | -1.9468e-07 | -0.19468
0.0008725625 | -0.552641882162857 | -0.004564723087018176 | -0.5480771590758389 | 2401359.945073297 | -2.2824e-07 | -0.22824
0.0008728125 | -0.5523064873515563 | -0.0038935387334578927 | -0.5484129486180984 | 2817041.186237524 | -1.9468e-07 | -0.19468
0.0008730624999999999 | -0.5502941184837515 | -0.0035579465566777514 | -0.5467361719270738 | 3073324.2516019754 | -1.779e-07 | -0.1779
0.0008733125 | -0.5496233288611501 | -0.0038935387334578927 | -0.5457297901276922 | 2803258.564956018 | -1.9468e-07 | -0.19468
0.0008735625 | -0.5489525392385485 | -0.0038935387334578927 | -0.5450590005050906 | 2799812.909635641 | -1.9468e-07 | -0.19468
0.0008738124999999999 | -0.5479463548046462 | -0.004900315263798318 | -0.5430460395408478 | 2216371.846736749 | -2.4502e-07 | -0.24502
0.0008740625 | -0.5472755651820446 | -0.0042291309102380345 | -0.5430464342718065 | 2568123.076810793 | -2.1146e-07 | -0.21146
0.0008743125 | -0.5455985911255407 | -0.0032223543798976097 | -0.5423762367456431 | 3366335.1252066637 | -1.6112e-07 | -0.16112
0.0008745624999999999 | -0.5459339859368414 | -0.0035579465566777514 | -0.5423760393801637 | 3048814.9877473693 | -1.779e-07 | -0.1779
0.0008748124999999999 | -0.5455985911255407 | -0.0035579465566777514 | -0.5420406445688629 | 3046929.6597585534 | -1.779e-07 | -0.1779
0.0008750625 | -0.5449278015029391 | -0.0038935387334578927 | -0.5410342627694812 | 2779138.977713382 | -1.9468e-07 | -0.19468
0.0008753125 | -0.5442570118803375 | -0.0038935387334578927 | -0.5403634731468796 | 2775693.3223930052 | -1.9468e-07 | -0.19468
0.0008755624999999999 | -0.543586222257736 | -0.0038935387334578927 | -0.5396926835242781 | 2772247.6670726296 | -1.9468e-07 | -0.19468
0.0008758125 | -0.5422446430125328 | -0.0038935387334578927 | -0.538351104279075 | 2765356.356431876 | -1.9468e-07 | -0.19468
0.0008760625 | -0.5415738533899312 | -0.0038935387334578927 | -0.5376803146564734 | 2761910.701111499 | -1.9468e-07 | -0.19468
0.0008763124999999999 | -0.5395614845221266 | -0.0035579465566777514 | -0.5360035379654489 | 3012993.755959868 | -1.779e-07 | -0.1779
0.0008765625 | -0.538890694899525 | -0.0035579465566777514 | -0.5353327483428473 | 3009223.099982236 | -1.779e-07 | -0.1779
0.0008768125 | -0.5382199052769234 | -0.0042291309102380345 | -0.5339907743666854 | 2525297.9191255635 | -2.1146e-07 | -0.21146
0.0008770624999999999 | -0.5368783260317204 | -0.0032223543798976097 | -0.5336559716518228 | 3312211.561713952 | -1.6112e-07 | -0.16112
0.0008773124999999999 | -0.5362075364091188 | -0.002551170026337326 | -0.5336563663827815 | 4183620.5417397707 | -1.2756e-07 | -0.12756
0.0008775625 | -0.5348659571639156 | -0.0032223543798976097 | -0.531643602784018 | 3299721.508600249 | -1.6112e-07 | -0.16112
0.0008778124999999999 | -0.5335243779187125 | -0.002551170026337326 | -0.5309732078923752 | 4162585.812868654 | -1.2756e-07 | -0.12756
0.0008780624999999999 | -0.5331889831074117 | -0.0035579465566777514 | -0.529631036550734 | 2977172.5241723657 | -1.779e-07 | -0.1779
0.0008783125 | -0.5325181934848102 | -0.0035579465566777514 | -0.5289602469281325 | 2973401.8681947347 | -1.779e-07 | -0.1779
0.0008785625 | -0.5315120090509078 | -0.0035579465566777514 | -0.52795406249423 | 2967745.8842282863 | -1.779e-07 | -0.1779
0.0008788124999999999 | -0.5308412194283063 | -0.0038935387334578927 | -0.5269476806948484 | 2706780.215985475 | -1.9468e-07 | -0.19468
0.0008790625 | -0.5301704298057047 | -0.0035579465566777514 | -0.526612483249027 | 2960204.5722730234 | -1.779e-07 | -0.1779
0.0008793125 | -0.5301704298057047 | -0.0042291309102380345 | -0.5259412988954667 | 2487231.1122942483 | -2.1146e-07 | -0.21146
0.0008795624999999999 | -0.5288288505605016 | -0.0032223543798976097 | -0.525606496180604 | 3262251.349259141 | -1.6112e-07 | -0.16112
0.0008798125 | -0.5284934557492008 | -0.0035579465566777514 | -0.5249355091925231 | 2950777.932328944 | -1.779e-07 | -0.1779
0.0008800625 | -0.5271518765039976 | -0.002886762203117468 | -0.5242651143008802 | 3632201.597587197 | -1.4434e-07 | -0.14434
0.0008803124999999999 | -0.525139507636193 | -0.0032223543798976097 | -0.5219171532562954 | 3239352.918550686 | -1.6112e-07 | -0.16112
0.0008805624999999999 | -0.5254749024474937 | -0.0038935387334578927 | -0.5215813637140359 | 2679214.973422463 | -1.9468e-07 | -0.19468
0.0008808125 | -0.5237979283909898 | -0.0035579465566777514 | -0.5202399818343121 | 2924383.340485521 | -1.779e-07 | -0.1779
0.0008810624999999999 | -0.5234625335796891 | -0.0038935387334578927 | -0.5195689948462312 | 2668878.007461333 | -1.9468e-07 | -0.19468
0.0008813124999999999 | -0.5227917439570875 | -0.0038935387334578927 | -0.5188982052236296 | 2665432.3521409566 | -1.9468e-07 | -0.19468
0.0008815625 | -0.5214501647118844 | -0.0038935387334578927 | -0.5175566259784266 | 2658541.041500204 | -1.9468e-07 | -0.19468
0.0008818125 | -0.5201085854666813 | -0.0032223543798976097 | -0.5168862310867837 | 3208127.7857664293 | -1.6112e-07 | -0.16112
0.0008820624999999999 | -0.5187670062214781 | -0.0032223543798976097 | -0.5155446518415805 | 3199801.083690627 | -1.6112e-07 | -0.16112
0.0008823125 | -0.5187670062214781 | -0.0032223543798976097 | -0.5155446518415805 | 3199801.083690627 | -1.6112e-07 | -0.16112
0.0008825625 | -0.5170900321649742 | -0.002886762203117468 | -0.5142032699618567 | 3562491.3573176144 | -1.4434e-07 | -0.14434
0.0008828124999999999 | -0.5170900321649742 | -0.0032223543798976097 | -0.5138676777850766 | 3189392.706095875 | -1.6112e-07 | -0.16112
0.0008830625 | -0.5160838477310719 | -0.0038935387334578927 | -0.512190308997614 | 2630975.7989371917 | -1.9468e-07 | -0.19468
0.0008833125 | -0.5147422684858688 | -0.0032223543798976097 | -0.5115199141059712 | 3174820.977463222 | -1.6112e-07 | -0.16112
0.0008835624999999999 | -0.5134006892406656 | -0.002886762203117468 | -0.5105139270375482 | 3536930.935885434 | -1.4434e-07 | -0.14434
0.0008838124999999999 | -0.5130652944293649 | -0.0032223543798976097 | -0.5098429400494673 | 3164412.59986847 | -1.6112e-07 | -0.16112
0.0008840625 | -0.512729899618064 | -0.0035579465566777514 | -0.5091719530613863 | 2862167.5168545977 | -1.779e-07 | -0.1779
0.0008843125 | -0.511388320372861 | -0.0035579465566777514 | -0.5078303738161832 | 2854626.204899335 | -1.779e-07 | -0.1779
0.0008845624999999999 | -0.5107175307502594 | -0.002886762203117468 | -0.5078307685471419 | 3518341.538480212 | -1.4434e-07 | -0.14434
0.0008848125 | -0.5103821359389586 | -0.0035579465566777514 | -0.5068241893822809 | 2848970.2209328874 | -1.779e-07 | -0.1779
0.0008850625 | -0.5090405566937555 | -0.0035579465566777514 | -0.5054826101370777 | 2841428.908977623 | -1.779e-07 | -0.1779
0.0008853124999999999 | -0.5073635826372516 | -0.0032223543798976097 | -0.504141228257354 | 3129024.116046312 | -1.6112e-07 | -0.16112
0.0008855625 | -0.5063573982033492 | -0.0032223543798976097 | -0.5031350438234516 | 3122779.0894894605 | -1.6112e-07 | -0.16112
0.0008858125 | -0.5056866085807477 | -0.002886762203117468 | -0.5027998463776302 | 3483486.4183454206 | -1.4434e-07 | -0.14434
0.0008860624999999999 | -0.5046804241468453 | -0.0035579465566777514 | -0.5011224775901676 | 2816919.6451230175 | -1.779e-07 | -0.1779
0.0008863125 | -0.5033388449016422 | -0.002551170026337326 | -0.5007876748753048 | 3925945.1130685923 | -1.2756e-07 | -0.12756
0.0008865625 | -0.5019972656564391 | -0.002551170026337326 | -0.4994460956301018 | 3915427.7486330345 | -1.2756e-07 | -0.12756
0.0008868124999999999 | -0.5016618708451382 | -0.002886762203117468 | -0.4987751086420208 | 3455602.322237587 | -1.4434e-07 | -0.14434
0.0008870624999999999 | -0.5003202915999352 | -0.0022155778495571844 | -0.498104713750378 | 4496386.474074306 | -1.1078e-07 | -0.11078
0.0008873125 | -0.4996495019773336 | -0.002886762203117468 | -0.49676273977421614 | 3441660.274183671 | -1.4434e-07 | -0.14434
0.0008875625 | -0.498978712354732 | -0.0032223543798976097 | -0.4957563579748344 | 3076982.22807255 | -1.6112e-07 | -0.16112
0.0008878124999999999 | -0.4986433175434313 | -0.002551170026337326 | -0.49609214751709396 | 3889134.3375441385 | -1.2756e-07 | -0.12756
0.0008880625 | -0.4983079227321305 | -0.002886762203117468 | -0.495421160529013 | 3432365.57548106 | -1.4434e-07 | -0.14434
0.0008883125 | -0.495960159053025 | -0.002886762203117468 | -0.49307339684990753 | 3416099.8527514907 | -1.4434e-07 | -0.14434
0.0008885624999999999 | -0.49528936943042345 | -0.002551170026337326 | -0.49273819940408614 | 3862840.9264552426 | -1.2756e-07 | -0.12756
0.0008888125 | -0.49528936943042345 | -0.002551170026337326 | -0.49273819940408614 | 3862840.9264552426 | -1.2756e-07 | -0.12756
0.0008890625 | -0.49361239537391954 | -0.0022155778495571844 | -0.4913968175243624 | 4435834.359172486 | -1.1078e-07 | -0.11078
0.0008893124999999999 | -0.49327700056261875 | -0.0022155778495571844 | -0.4910614227130616 | 4432806.753427396 | -1.1078e-07 | -0.11078
0.0008895624999999999 | -0.4922708161287164 | -0.0018799856727770427 | -0.4903908304559394 | 5216963.486020113 | -9.3999e-08 | -0.093999
0.0008898125 | -0.49126463169481405 | -0.0018799856727770427 | -0.489384646022037 | 5206259.314722721 | -9.3999e-08 | -0.093999
0.0008900624999999999 | -0.48992305244961093 | -0.0018799856727770427 | -0.4880430667768339 | 5191987.0863262 | -9.3999e-08 | -0.093999
0.0008903124999999999 | -0.4889168680157086 | -0.0015443934959969011 | -0.4873724745197117 | 6311506.436448883 | -7.722e-08 | -0.07722
0.0008905625 | -0.488246078393107 | -0.0018799856727770427 | -0.48636609272033 | 5174146.800830548 | -9.3999e-08 | -0.093999
0.0008908125 | -0.4872398939592047 | -0.002551170026337326 | -0.4846887239328674 | 3799736.739841893 | -1.2756e-07 | -0.12756
0.0008910624999999999 | -0.4865691043366031 | -0.002551170026337326 | -0.4840179343102658 | 3794478.0576241137 | -1.2756e-07 | -0.12756
0.0008913125 | -0.4858983147140016 | -0.002551170026337326 | -0.48334714468766427 | 3789219.3754063346 | -1.2756e-07 | -0.12756
0.0008915625 | -0.4852275250914 | -0.0022155778495571844 | -0.4830119472418428 | 4360144.215545211 | -1.1078e-07 | -0.11078
0.0008918124999999999 | -0.48287976141229455 | -0.0015443934959969011 | -0.48133536791629766 | 6233325.498507066 | -7.722e-08 | -0.07722
0.0008920625 | -0.48220897178969296 | -0.0018799856727770427 | -0.48032898611691593 | 5109921.773046199 | -9.3999e-08 | -0.093999
0.0008923125 | -0.48220897178969296 | -0.002551170026337326 | -0.47965780176335565 | 3760296.6232085493 | -1.2756e-07 | -0.12756
0.0008925624999999999 | -0.48086739254448985 | -0.0022155778495571844 | -0.4786518146949327 | 4320785.3408590285 | -1.1078e-07 | -0.11078
0.0008928124999999999 | -0.4798612081105875 | -0.0015443934959969011 | -0.47831681461459064 | 6194235.029536157 | -7.722e-08 | -0.07722
0.0008930625 | -0.47919041848798594 | -0.0022155778495571844 | -0.47697484063842877 | 4305647.312133574 | -1.1078e-07 | -0.11078
0.0008933124999999999 | -0.4778488392427828 | -0.0015443934959969011 | -0.47630444574678593 | 6168174.716888884 | -7.722e-08 | -0.07722
0.0008935624999999999 | -0.47684265480888044 | -0.0015443934959969011 | -0.47529826131288355 | 6155144.560565246 | -7.722e-08 | -0.07722
0.0008938125 | -0.47684265480888044 | -0.002551170026337326 | -0.4742914847825431 | 3718227.1654663156 | -1.2756e-07 | -0.12756
0.0008940625 | -0.4751656807523766 | -0.0018799856727770427 | -0.47328569507959956 | 5034992.573964461 | -9.3999e-08 | -0.093999
0.0008943124999999999 | -0.4738241015071734 | -0.002551170026337326 | -0.4712729314808361 | 3694563.0954863094 | -1.2756e-07 | -0.12756
0.0008945625 | -0.4724825222619703 | -0.002551170026337326 | -0.469931352235633 | 3684045.731050751 | -1.2756e-07 | -0.12756
0.0008948125 | -0.4724825222619703 | -0.002551170026337326 | -0.469931352235633 | 3684045.731050751 | -1.2756e-07 | -0.12756
0.0008950624999999999 | -0.47181173263936876 | -0.0035579465566777514 | -0.468253786082691 | 2632157.5022190614 | -1.779e-07 | -0.1779
0.0008953125 | -0.47013475858286485 | -0.0022155778495571844 | -0.4679191807333077 | 4223901.957016119 | -1.1078e-07 | -0.11078
0.0008955625 | -0.47047015339416565 | -0.0032223543798976097 | -0.46724779901426805 | 2900039.808961762 | -1.6112e-07 | -0.16112
0.0008958124999999999 | -0.46879317933766174 | -0.002551170026337326 | -0.4662420093113244 | 3655122.978852967 | -1.2756e-07 | -0.12756
0.0008960624999999999 | -0.46812238971506015 | -0.002551170026337326 | -0.46557121968872284 | 3649864.2966351868 | -1.2756e-07 | -0.12756
0.0008963125 | -0.46745160009245856 | -0.0022155778495571844 | -0.4652360222429014 | 4199681.11105539 | -1.1078e-07 | -0.11078
0.0008965625 | -0.46644541565855624 | -0.0018799856727770427 | -0.4645654299857792 | 4942223.08938707 | -9.3999e-08 | -0.093999
0.0008968124999999999 | -0.4657746260359547 | -0.0018799856727770427 | -0.4638946403631777 | 4935086.975188809 | -9.3999e-08 | -0.093999
0.0008970625 | -0.4640976519794508 | -0.0018799856727770427 | -0.46221766630667377 | 4917246.689693158 | -9.3999e-08 | -0.093999
0.0008973125 | -0.4630914675455484 | -0.002551170026337326 | -0.4605402975192111 | 3610424.1800018433 | -1.2756e-07 | -0.12756
0.0008975624999999999 | -0.4620852831116461 | -0.0022155778495571844 | -0.4598697052620889 | 4151239.419133934 | -1.1078e-07 | -0.11078
0.0008978125 | -0.4604083090551422 | -0.0012088013192167594 | -0.45919950773592544 | 7597601.035602161 | -6.044e-08 | -0.06044
0.0008980625 | -0.4600729142438414 | -0.0022155778495571844 | -0.4578573363942842 | 4133073.7846633885 | -1.1078e-07 | -0.11078
0.0008983124999999999 | -0.4583959401873375 | -0.0015443934959969011 | -0.4568515466913406 | 5916258.361298581 | -7.722e-08 | -0.07722
0.0008985625 | -0.45738975575343516 | -0.0012088013192167594 | -0.4561809544342184 | 7547658.116882269 | -6.044e-08 | -0.06044
0.0008988125 | -0.45772515056473595 | -0.0022155778495571844 | -0.4555095727151788 | 4111880.5444477526 | -1.1078e-07 | -0.11078
0.0008990624999999999 | -0.45671896613083357 | -0.002551170026337326 | -0.45416779610449626 | 3560466.698932942 | -1.2756e-07 | -0.12756
0.0008993124999999999 | -0.45571278169693125 | -0.002551170026337326 | -0.45316161167059393 | 3552578.6756062726 | -1.2756e-07 | -0.12756
0.0008995625 | -0.45504199207432966 | -0.002551170026337326 | -0.45249082204799235 | 3547319.9933884935 | -1.2756e-07 | -0.12756
0.0008998125 | -0.45437120245172813 | -0.0022155778495571844 | -0.45215562460217096 | 4081604.4869968425 | -1.1078e-07 | -0.11078
0.0009000624999999999 | -0.45336501801782575 | -0.0022155778495571844 | -0.4511494401682686 | 4072521.6697615692 | -1.1078e-07 | -0.11078
0.0009003125 | -0.45202343877262263 | -0.0018799856727770427 | -0.4501434530998456 | 4788796.634124462 | -9.3999e-08 | -0.093999
0.0009005625 | -0.4510172543387203 | -0.002551170026337326 | -0.448466084312383 | 3515767.900081819 | -1.2756e-07 | -0.12756
0.0009008124999999999 | -0.4503464647161187 | -0.0022155778495571844 | -0.44813088686656155 | 4045273.2180557507 | -1.1078e-07 | -0.11078
0.0009010625 | -0.4490048854709156 | -0.0015443934959969011 | -0.4474604919749187 | 5794643.568944641 | -7.722e-08 | -0.07722
0.0009013125 | -0.4479987010370133 | -0.0015443934959969011 | -0.4464543075410164 | 5781613.4126210045 | -7.722e-08 | -0.07722
0.0009015624999999999 | -0.4459863321692086 | -0.0008732091424366176 | -0.445113123026772 | 10194880.04408018 | -4.366e-08 | -0.04366
0.0009018124999999999 | -0.445315542546607 | -0.0012088013192167594 | -0.44410674122739024 | 7347886.442002702 | -6.044e-08 | -0.06044
0.0009020625 | -0.44363856849010314 | -0.000537616965656476 | -0.4431009515244467 | 16483890.198047703 | -2.6881e-08 | -0.026881
0.0009023124999999999 | -0.44296777886750155 | -0.0012088013192167594 | -0.4417589775482848 | 7309041.949665008 | -6.044e-08 | -0.06044
0.0009025624999999999 | -0.44162619962229843 | -0.0018799856727770427 | -0.4397462139495214 | 4678186.864051417 | -9.3999e-08 | -0.093999
0.0009028125 | -0.44129080481099764 | -0.0015443934959969011 | -0.43974641131500075 | 5694745.703796762 | -7.722e-08 | -0.07722
0.0009030625 | -0.44062001518839605 | -0.0018799856727770427 | -0.438740029515619 | 4667482.6927540265 | -9.3999e-08 | -0.093999
0.0009033124999999999 | -0.4389430411318922 | -0.0012088013192167594 | -0.43773423981267545 | 7242451.391371818 | -6.044e-08 | -0.06044
0.0009035625 | -0.4382722515092906 | -0.0012088013192167594 | -0.43706345019007387 | 7231352.96498962 | -6.044e-08 | -0.06044
0.0009038125 | -0.437601461886689 | -0.0015443934959969011 | -0.43605706839069214 | 5646968.463943429 | -7.722e-08 | -0.07722
0.0009040624999999999 | -0.4355890930188844 | -0.0008732091424366176 | -0.4347158838764478 | 9956741.46661839 | -4.366e-08 | -0.04366
0.0009043125 | -0.4349183033962828 | -0.0015443934959969011 | -0.4333739099002859 | 5612221.380413732 | -7.722e-08 | -0.07722
0.0009045625 | -0.43424751377368126 | -0.0008732091424366176 | -0.43337430463124466 | 9926013.908236224 | -4.366e-08 | -0.04366
0.0009048124999999999 | -0.4329059345284781 | -0.000537616965656476 | -0.4323683175628216 | 16084623.260907073 | -2.6881e-08 | -0.026881
0.0009050624999999999 | -0.43156435528327497 | -0.000537616965656476 | -0.4310267383176185 | 16034714.893764494 | -2.6881e-08 | -0.026881
0.0009053125 | -0.43089356566067344 | -0.0008732091424366176 | -0.43002035651823683 | 9849195.012280809 | -4.366e-08 | -0.04366
0.0009055624999999999 | -0.4295519864154703 | -0.0008732091424366176 | -0.4286787772730337 | 9818467.453898644 | -4.366e-08 | -0.04366
0.0009058124999999999 | -0.42821040717026715 | -0.0008732091424366176 | -0.42733719802783054 | 9787739.895516476 | -4.366e-08 | -0.04366
0.0009060625 | -0.4275396175476656 | -0.000537616965656476 | -0.42700200058200916 | 15884989.79233676 | -2.6881e-08 | -0.026881
0.0009063125 | -0.4275396175476656 | -0.0008732091424366176 | -0.426666408405229 | 9772376.116325393 | -4.366e-08 | -0.04366
0.0009065624999999999 | -0.4251918538685601 | -0.0002020247888763343 | -0.4249898290796838 | 42073037.81317979 | -1.0101e-08 | -0.010101
0.0009068125 | -0.42485645905725933 | -0.0012088013192167594 | -0.4236476577380426 | 7009384.437345656 | -6.044e-08 | -0.06044
0.0009070625 | -0.4241856694346578 | -0.0008732091424366176 | -0.4233124602922212 | 9695557.220369978 | -4.366e-08 | -0.04366
0.0009073124999999999 | -0.4228440901894547 | -0.0012088013192167594 | -0.42163528887023793 | 6976089.158199063 | -6.044e-08 | -0.06044
0.0009075625 | -0.42116711613295077 | -0.000537616965656476 | -0.4206294991672943 | 15647925.04840951 | -2.6881e-08 | -0.026881
0.0009078125 | -0.42116711613295077 | -0.0008732091424366176 | -0.42029390699051417 | 9626420.214010105 | -4.366e-08 | -0.04366
0.0009080624999999999 | -0.41982553688774765 | -0.0012088013192167594 | -0.4186167355685309 | 6926146.239479171 | -6.044e-08 | -0.06044
0.0009083124999999999 | -0.41915474726514607 | -0.0015443934959969011 | -0.4176103537691492 | 5408082.264676762 | -7.722e-08 | -0.07722
0.0009085625 | -0.41781316801994295 | -0.0012088013192167594 | -0.4166043667007262 | 6892850.960332576 | -6.044e-08 | -0.06044
0.0009088125 | -0.41747777320864216 | -0.0008732091424366176 | -0.41660456406620555 | 9541919.428459145 | -4.366e-08 | -0.04366
0.0009090624999999999 | -0.41647158877473983 | -0.0002020247888763343 | -0.4162695639858635 | 41209751.16976117 | -1.0101e-08 | -0.010101
0.0009093125 | -0.41546540434083745 | -0.000537616965656476 | -0.414927787375181 | 15435814.488053551 | -2.6881e-08 | -0.026881
0.0009095625 | -0.41412382509563433 | 0.0001335673879038074 | -0.41425739248353816 | -62029721.32417206 | 6.6784e-09 | 0.0066784
0.0009098124999999999 | -0.4127822458504312 | -0.0002020247888763343 | -0.4125802210615549 | 40844514.51293021 | -1.0101e-08 | -0.010101
0.0009100625 | -0.4121114562278297 | -0.000537616965656476 | -0.4115738392621732 | 15311043.570197105 | -2.6881e-08 | -0.026881
0.0009103125 | -0.4104344821713258 | -0.0008732091424366176 | -0.4095612730288892 | 9380599.746952774 | -4.366e-08 | -0.04366
0.0009105624999999999 | -0.4090929029261226 | 0.0001335673879038074 | -0.4092264703140264 | -61276405.376549445 | 6.6784e-09 | 0.0066784
0.0009108125 | -0.4090929029261226 | -0.0008732091424366176 | -0.408219693783686 | 9349872.188570606 | -4.366e-08 | -0.04366
0.0009110625 | -0.4080867184922203 | -0.000537616965656476 | -0.4075491015265638 | 15161318.468769368 | -2.6881e-08 | -0.026881
0.0009113124999999999 | -0.40741592886961875 | -0.0008732091424366176 | -0.40654271972718214 | 9311462.740592899 | -4.366e-08 | -0.04366
0.0009115624999999999 | -0.40640974443571637 | -0.0002020247888763343 | -0.40620771964684005 | 40213651.196585834 | -1.0101e-08 | -0.010101
0.0009118125 | -0.40540356000181405 | -0.000537616965656476 | -0.4048659430361576 | 15061501.73448421 | -2.6881e-08 | -0.026881
0.0009120625 | -0.40439737556791167 | -0.0002020247888763343 | -0.40419535077903535 | 40014431.201950766 | -1.0101e-08 | -0.010101
0.0009123124999999999 | -0.4027204015114078 | -0.0002020247888763343 | -0.4025183767225315 | 39848414.53975488 | -1.0101e-08 | -0.010101
0.0009125625 | -0.402385006700107 | -0.0002020247888763343 | -0.4021829819112307 | 39815211.207315706 | -1.0101e-08 | -0.010101
0.0009128125 | -0.4000372430210015 | 0.0011403439182442324 | -0.40117758693924577 | -7036080.616046637 | 5.7017e-08 | 0.057017
0.0009130624999999999 | -0.3990310585870992 | 0.0004691595646839491 | -0.39950021815178316 | -17030462.47904624 | 2.3458e-08 | 0.023458
0.0009133125 | -0.3973540845305953 | 0.0011403439182442324 | -0.39849442844883953 | -6989021.856886726 | 5.7017e-08 | 0.057017
0.0009135625 | -0.3970186897192945 | 0.0008047517414640908 | -0.3978234414607586 | -9886861.275677279 | 4.0238e-08 | 0.040238
0.0009138124999999999 | -0.39634790009669296 | -0.000537616965656476 | -0.3958102831310365 | 14724620.256271806 | -2.6881e-08 | -0.026881
0.0009140624999999999 | -0.3953417156627906 | -0.0002020247888763343 | -0.39513969087391426 | 39117941.226092964 | -1.0101e-08 | -0.010101
0.0009143125 | -0.39400013641758747 | 0.0004691595646839491 | -0.39446929598227143 | -16815997.18628808 | 2.3458e-08 | 0.023458
0.0009145624999999999 | -0.3933293467949859 | -0.000537616965656476 | -0.3927917298293294 | 14612326.430201001 | -2.6881e-08 | -0.026881
0.0009148124999999999 | -0.39265855717238435 | -0.000537616965656476 | -0.3921209402067279 | 14587372.246629713 | -2.6881e-08 | -0.026881
0.0009150625 | -0.39131697792718123 | -0.0002020247888763343 | -0.3911149531383049 | 38719501.236822836 | -1.0101e-08 | -0.010101
0.0009153125 | -0.39064618830457964 | -0.0002020247888763343 | -0.3904441635157033 | 38653094.571944475 | -1.0101e-08 | -0.010101
0.0009155624999999999 | -0.3896400038706773 | -0.0002020247888763343 | -0.389437979081801 | 38553484.574626945 | -1.0101e-08 | -0.010101
0.0009158125 | -0.3876276350028726 | 0.0004691595646839491 | -0.3880967945675566 | -16544341.148794409 | 2.3458e-08 | 0.023458
0.0009160625 | -0.3876276350028726 | -0.0002020247888763343 | -0.3874256102139963 | 38354264.57999188 | -1.0101e-08 | -0.010101
0.0009163124999999999 | -0.3862860557576695 | -0.0002020247888763343 | -0.3860840309687932 | 38221451.25023517 | -1.0101e-08 | -0.010101
0.0009165625 | -0.3852798713237672 | 0.0004691595646839491 | -0.38574903088845114 | -16444257.345507268 | 2.3458e-08 | 0.023458
0.0009168125 | -0.3842736868898648 | -0.0002020247888763343 | -0.3840716621009885 | 38022231.2556001 | -1.0101e-08 | -0.010101
0.0009170624999999999 | -0.38326750245596247 | -0.0002020247888763343 | -0.38306547766708615 | 37922621.25828257 | -1.0101e-08 | -0.010101
0.0009173124999999999 | -0.38226131802206015 | -0.0002020247888763343 | -0.3820592932331838 | 37823011.26096504 | -1.0101e-08 | -0.010101
0.0009175625 | -0.38058434396555624 | 0.0011403439182442324 | -0.3817246878838005 | -6694904.61213728 | 5.7017e-08 | 0.057017
0.0009178124999999999 | -0.37924276472035306 | 0.0008047517414640908 | -0.38004751646181717 | -9445087.14626436 | 4.0238e-08 | 0.040238
0.0009180624999999999 | -0.37857197509775153 | 0.0004691595646839491 | -0.3790411346624355 | -16158303.62182972 | 2.3458e-08 | 0.023458
0.0009183125 | -0.3768950010412476 | 0.0014759360950243742 | -0.378370937136272 | -5127199.455475387 | 7.3797e-08 | 0.073797
0.0009185625 | -0.3758888166073453 | 0.0004691595646839491 | -0.37635797617202926 | -16043922.132358702 | 2.3458e-08 | 0.023458
0.0009188124999999999 | -0.3752180269847437 | -0.0002020247888763343 | -0.3750160021958674 | 37125741.2797423 | -1.0101e-08 | -0.010101
0.0009190625 | -0.3738764477395406 | 0.0004691595646839491 | -0.37434560730422456 | -15958136.015255436 | 2.3458e-08 | 0.023458
0.0009193125 | -0.3728702633056382 | 0.0008047517414640908 | -0.3736750150471023 | -9286715.288550295 | 4.0238e-08 | 0.040238
0.0009195624999999999 | -0.3721994736830367 | 0.0004691595646839491 | -0.37266863324772065 | -15886647.584336052 | 2.3458e-08 | 0.023458
0.0009198125 | -0.3718640788717359 | 0.0004691595646839491 | -0.37233323843641986 | -15872349.898152173 | 2.3458e-08 | 0.023458
0.0009200625 | -0.37085789443783357 | 0.0004691595646839491 | -0.37132705400251753 | -15829456.83960054 | 2.3458e-08 | 0.023458
0.0009203124999999999 | -0.36951631519263045 | 0.0008047517414640908 | -0.37032106693409456 | -9203361.679227104 | 4.0238e-08 | 0.040238
0.0009205624999999999 | -0.36884552557002886 | 0.0004691595646839491 | -0.36931468513471283 | -15743670.722497277 | 2.3458e-08 | 0.023458
0.0009208125 | -0.36716855151352495 | 0.0008047517414640908 | -0.36797330325498906 | -9145014.15270087 | 4.0238e-08 | 0.040238
0.0009210625 | -0.36515618264572025 | 0.001811528271804516 | -0.3669677109175248 | -4051470.977618004 | 9.0576e-08 | 0.090576
0.0009213124999999999 | -0.36515618264572025 | 0.0011403439182442324 | -0.3662965265639645 | -6424316.74696779 | 5.7017e-08 | 0.057017
0.0009215625 | -0.3641499982118179 | 0.0004691595646839491 | -0.3646191577765019 | -15543503.115922993 | 2.3458e-08 | 0.023458
0.0009218125 | -0.3618022345327125 | 0.0011403439182442324 | -0.36294257845095673 | -6365493.2980179 | 5.7017e-08 | 0.057017
0.0009220624999999999 | -0.3601252604762086 | 0.0008047517414640908 | -0.3609300122176727 | -8969971.573122166 | 4.0238e-08 | 0.040238
0.0009223125 | -0.3591190760423062 | 0.0008047517414640908 | -0.3599238277837703 | -8944965.490325209 | 4.0238e-08 | 0.040238
0.0009225625 | -0.35844828641970466 | 0.0004691595646839491 | -0.35891744598438863 | -15300442.45079708 | 2.3458e-08 | 0.023458
0.0009228124999999999 | -0.3587836812310054 | -0.0002020247888763343 | -0.3585816564421291 | 35498777.99022259 | -1.0101e-08 | -0.010101
0.0009230625 | -0.3574421019858023 | 0.0004691595646839491 | -0.35791126155048625 | -15257549.392245444 | 2.3458e-08 | 0.023458
0.0009233125 | -0.35643591755189996 | 0.0001335673879038074 | -0.3565694849398038 | -53391698.45809938 | 6.6784e-09 | 0.0066784
0.0009235624999999999 | -0.3557651279292984 | 0.0008047517414640908 | -0.3565698796707625 | -8861611.881002016 | 4.0238e-08 | 0.040238
0.0009238124999999999 | -0.35442354868409526 | 0.0001335673879038074 | -0.3545571160719991 | -53090372.07905034 | 6.6784e-09 | 0.0066784
0.0009240625 | -0.35341736425019293 | 0.0001335673879038074 | -0.35355093163809675 | -52939708.88952581 | 6.6784e-09 | 0.0066784
0.0009243125 | -0.35140499538238823 | 0.0014759360950243742 | -0.3528809314774126 | -4781791.470064766 | 7.3797e-08 | 0.073797
0.0009245624999999999 | -0.3503988109484859 | 0.0014759360950243742 | -0.3518747470435103 | -4768156.944324873 | 7.3797e-08 | 0.073797
0.0009248125 | -0.3490572317032828 | 0.0011403439182442324 | -0.35019757562152704 | -6141964.192008322 | 5.7017e-08 | 0.057017
0.0009250625 | -0.3480510472693804 | 0.0011403439182442324 | -0.34919139118762466 | -6124317.157323354 | 5.7017e-08 | 0.057017
0.0009253124999999999 | -0.3473802576467789 | 0.0011403439182442324 | -0.3485206015650231 | -6112552.467533377 | 5.7017e-08 | 0.057017
0.0009255625 | -0.34603867840157576 | 0.0011403439182442324 | -0.34717902231982 | -6089023.087953422 | 5.7017e-08 | 0.057017
0.0009258125 | -0.3450324939676734 | 0.0008047517414640908 | -0.3458372457091375 | -8594880.331167802 | 4.0238e-08 | 0.040238
0.0009260624999999999 | -0.34369091472247026 | 0.0004691595646839491 | -0.3441600742871542 | -14671344.258706473 | 2.3458e-08 | 0.023458
0.0009263124999999999 | -0.3430201250998687 | 0.0004691595646839491 | -0.34348928466455264 | -14642748.886338716 | 2.3458e-08 | 0.023458
0.0009265625 | -0.34268473028856794 | -0.0002020247888763343 | -0.3424827054996916 | 33905018.03314206 | -1.0101e-08 | -0.010101
0.0009268124999999999 | -0.34167854585466556 | 0.0001335673879038074 | -0.3418121132425694 | -51181971.678406365 | 6.6784e-09 | 0.0066784
0.0009270624999999999 | -0.3396661769868609 | 0.0011403439182442324 | -0.34080652090510516 | -5977258.534948632 | 5.7017e-08 | 0.057017
0.0009273125 | -0.3389953873642593 | 0.0014759360950243742 | -0.3404713234592837 | -4613632.319272753 | 7.3797e-08 | 0.073797
0.0009275625 | -0.3369830184964546 | 0.0021471204485846575 | -0.3391301389450393 | -3158929.8045071266 | 1.0736e-07 | 0.10736
0.0009278124999999999 | -0.3363122288738531 | 0.001811528271804516 | -0.3381237571456576 | -3733022.1383610284 | 9.0576e-08 | 0.090576
0.0009280625 | -0.3359768340625523 | 0.0014759360950243742 | -0.3374527701575767 | -4572728.742053075 | 7.3797e-08 | 0.073797
0.0009283125 | -0.3346352548173492 | 0.0008047517414640908 | -0.3354400065588133 | -8336484.142265907 | 4.0238e-08 | 0.040238
0.0009285624999999999 | -0.33329367557214606 | 0.001811528271804516 | -0.3351052038439506 | -3699696.097043438 | 9.0576e-08 | 0.090576
0.0009288125 | -0.3326228859495445 | 0.0011403439182442324 | -0.3337632298677887 | -5853729.292153864 | 5.7017e-08 | 0.057017
0.0009290625 | -0.33094591189304057 | 0.0014759360950243742 | -0.33242184798806496 | -4504556.11335361 | 7.3797e-08 | 0.073797
0.0009293124999999999 | -0.32960433264783745 | 0.001811528271804516 | -0.331415860919642 | -3658964.2687663827 | 9.0576e-08 | 0.090576
0.0009295624999999999 | -0.32826275340263433 | 0.002818304802144941 | -0.3310810582047793 | -2349504.9786864915 | 1.4092e-07 | 0.14092
0.0009298125 | -0.32792735859133354 | 0.0021471204485846575 | -0.3300744790399182 | -3074578.1333087045 | 1.0736e-07 | 0.10736
0.0009300625 | -0.3265857793461304 | 0.0021471204485846575 | -0.3287328997947151 | -3062081.5894274567 | 1.0736e-07 | 0.10736
0.0009303124999999999 | -0.3252442001009273 | 0.002482712625364799 | -0.3277269127262921 | -2640071.2621996463 | 1.2414e-07 | 0.12414
0.0009305625 | -0.32557959491222804 | 0.0004691595646839491 | -0.326048754476912 | -13899269.204777094 | 2.3458e-08 | 0.023458
0.0009308125 | -0.3235672260444234 | 0.0014759360950243742 | -0.3250431621394478 | -4404569.591261062 | 7.3797e-08 | 0.073797
0.0009310624999999999 | -0.3228964364218218 | 0.0011403439182442324 | -0.32403678034006606 | -5683141.290199186 | 5.7017e-08 | 0.057017
0.0009313125 | -0.3215548571766187 | 0.0011403439182442324 | -0.32269520109486294 | -5659611.910619229 | 5.7017e-08 | 0.057017
0.0009315625 | -0.3202132779314156 | 0.0014759360950243742 | -0.32168921402643996 | -4359121.172128085 | 7.3797e-08 | 0.073797
0.0009318124999999999 | -0.31920709349751325 | 0.002482712625364799 | -0.32168980612287806 | -2591438.113588441 | 1.2414e-07 | 0.12414
0.0009320625 | -0.3178655142523101 | 0.002482712625364799 | -0.3203482268776749 | -2580630.7472303947 | 1.2414e-07 | 0.12414
0.0009323125 | -0.31685932981840775 | 0.001811528271804516 | -0.3186708580902123 | -3518254.316536556 | 9.0576e-08 | 0.090576
0.0009325624999999999 | -0.31551775057320464 | 0.001811528271804516 | -0.31732927884500917 | -3503442.742617627 | 9.0576e-08 | 0.090576
0.0009328124999999999 | -0.3141761713280015 | 0.002818304802144941 | -0.3169944761301465 | -2249540.0489605665 | 1.4092e-07 | 0.14092
0.0009330625 | -0.31316998689409914 | 0.001811528271804516 | -0.31498151516590367 | -3477522.4882595004 | 9.0576e-08 | 0.090576
0.0009333125 | -0.3111576180262945 | 0.001811528271804516 | -0.312969146298099 | -3455305.127381108 | 9.0576e-08 | 0.090576
0.0009335624999999999 | -0.3104868284036929 | 0.0021471204485846575 | -0.3126339488522776 | -2912123.0628524837 | 1.0736e-07 | 0.10736
0.0009338125 | -0.3098160387810914 | 0.001811528271804516 | -0.3116275670528959 | -3440493.5534621784 | 9.0576e-08 | 0.090576
0.0009340625 | -0.3084744595358882 | 0.0014759360950243742 | -0.3099503956309126 | -4200051.705162668 | 7.3797e-08 | 0.073797
0.0009343124999999999 | -0.30813906472458746 | 0.0014759360950243742 | -0.30961500081961185 | -4195506.863249371 | 7.3797e-08 | 0.073797
0.0009345625 | -0.30813906472458746 | 0.0011403439182442324 | -0.3092794086428317 | -5424318.114819674 | 5.7017e-08 | 0.057017
0.0009348125 | -0.3071328802906851 | 0.0011403439182442324 | -0.30827322420892933 | -5406671.080134706 | 5.7017e-08 | 0.057017
0.0009350624999999999 | -0.30646209066808355 | 0.0011403439182442324 | -0.3076024345863278 | -5394906.390344729 | 5.7017e-08 | 0.057017
0.0009353125 | -0.30478511661157964 | 0.001811528271804516 | -0.3065966448833842 | -3384950.151266194 | 9.0576e-08 | 0.090576
0.0009355625 | -0.3034435373663765 | 0.0014759360950243742 | -0.3049194734614009 | -4131879.0764632034 | 7.3797e-08 | 0.073797
0.0009358124999999999 | -0.3014311684985718 | 0.002482712625364799 | -0.30391388112393664 | -2448240.5093443375 | 1.2414e-07 | 0.12414
0.0009360624999999999 | -0.3000895892533687 | 0.001811528271804516 | -0.30190111752517323 | -3333109.6425499422 | 9.0576e-08 | 0.090576
0.0009363125 | -0.3000895892533687 | 0.001811528271804516 | -0.30190111752517323 | -3333109.6425499422 | 9.0576e-08 | 0.090576
0.0009365625 | -0.2987480100081656 | 0.0021471204485846575 | -0.30089513045675026 | -2802778.303891566 | 1.0736e-07 | 0.10736
0.0009368124999999999 | -0.2967356411403609 | 0.002818304802144941 | -0.29955394594250584 | -2125773.9454903733 | 1.4092e-07 | 0.14092
0.0009370625 | -0.2957294567064585 | 0.002818304802144941 | -0.29854776150860346 | -2118633.593367093 | 1.4092e-07 | 0.14092
0.0009373125 | -0.295058667083857 | 0.0031538969789250827 | -0.29821256406278207 | -1891073.5896289134 | 1.5769e-07 | 0.15769
0.0009375624999999999 | -0.29338169302735306 | 0.002818304802144941 | -0.296199997829498 | -2101972.7717461055 | 1.4092e-07 | 0.14092
0.0009378125 | -0.29204011378214995 | 0.002482712625364799 | -0.29452282640751476 | -2372588.9448380186 | 1.2414e-07 | 0.12414
0.0009380625 | -0.29069853453694683 | 0.0021471204485846575 | -0.2928456549855315 | -2727799.04060408 | 1.0736e-07 | 0.10736
0.0009383124999999999 | -0.28969235010304445 | 0.0021471204485846575 | -0.2918394705516291 | -2718426.6326931436 | 1.0736e-07 | 0.10736
0.0009385624999999999 | -0.2886861656691421 | 0.002482712625364799 | -0.29116887829450694 | -2345570.5289429044 | 1.2414e-07 | 0.12414
0.0009388125 | -0.2876799812352398 | 0.0021471204485846575 | -0.2898271016838245 | -2699681.8168712724 | 1.0736e-07 | 0.10736
0.0009390624999999999 | -0.2860030071787359 | 0.0034894891557052245 | -0.28949249633444113 | -1659225.6540538515 | 1.7447e-07 | 0.17447
0.0009393124999999999 | -0.2853322175561343 | 0.0021471204485846575 | -0.287479338004719 | -2677812.8650790886 | 1.0736e-07 | 0.10736
0.0009395625 | -0.2839906383109312 | 0.0034894891557052245 | -0.2874801274666364 | -1647691.7659802088 | 1.7447e-07 | 0.17447
0.0009398125 | -0.2833198486883296 | 0.002482712625364799 | -0.2858025613136944 | -2302341.063510722 | 1.2414e-07 | 0.12414
0.0009400624999999999 | -0.28298445387702886 | 0.0021471204485846575 | -0.28513157432561353 | -2655943.9132869053 | 1.0736e-07 | 0.10736
0.0009403125 | -0.28130747982052495 | 0.002818304802144941 | -0.2841257846226699 | -2016288.5462667411 | 1.4092e-07 | 0.14092
0.0009405625 | -0.2803012953866226 | 0.002482712625364799 | -0.2827840080119874 | -2278024.4892051197 | 1.2414e-07 | 0.12414
0.0009408124999999999 | -0.27929511095272025 | 0.0021471204485846575 | -0.2814422314013049 | -2621578.417613474 | 1.0736e-07 | 0.10736
0.0009410625 | -0.2782889265188179 | 0.002482712625364799 | -0.28077163914418274 | -2261813.4396680514 | 1.2414e-07 | 0.12414
0.0009413125 | -0.27728274208491555 | 0.002818304802144941 | -0.2801010468870605 | -1987727.1377736195 | 1.4092e-07 | 0.14092
0.0009415624999999999 | -0.27560576802841164 | 0.0034894891557052245 | -0.2790952571841169 | -1599633.8990066976 | 1.7447e-07 | 0.17447
0.0009418124999999999 | -0.2739287939719077 | 0.0031538969789250827 | -0.2770826909508328 | -1757081.4316532856 | 1.5769e-07 | 0.15769
0.0009420625 | -0.27359339916060693 | 0.0034894891557052245 | -0.27708288831631217 | -1588100.0109330548 | 1.7447e-07 | 0.17447
0.0009423125 | -0.2732580043493062 | 0.0031538969789250827 | -0.2764119013282313 | -1752827.7123524724 | 1.5769e-07 | 0.15769
0.0009425624999999999 | -0.2722518199154038 | 0.001811528271804516 | -0.27406334818720834 | -3025769.4837321625 | 9.0576e-08 | 0.090576
0.0009428125 | -0.2705748458588999 | 0.0021471204485846575 | -0.2727219663074846 | -2540350.8823853633 | 1.0736e-07 | 0.10736
0.0009430625 | -0.26856247699109526 | 0.002482712625364799 | -0.27104518961646007 | -2183460.033572221 | 1.2414e-07 | 0.12414
0.0009433124999999999 | -0.2675562925571929 | 0.002818304802144941 | -0.27037459735933783 | -1918703.7339152426 | 1.4092e-07 | 0.14092
0.0009435625 | -0.26655010812329055 | 0.002818304802144941 | -0.2693684129254355 | -1911563.381791962 | 1.4092e-07 | 0.14092
0.0009438125 | -0.26520852887808744 | 0.002818304802144941 | -0.2680268336802324 | -1902042.912294255 | 1.4092e-07 | 0.14092
0.0009440624999999999 | -0.26420234444418506 | 0.002818304802144941 | -0.26702064924633 | -1894902.5601709743 | 1.4092e-07 | 0.14092
0.0009443125 | -0.2635315548215835 | 0.0021471204485846575 | -0.2656786752701682 | -2474744.027008813 | 1.0736e-07 | 0.10736
0.0009445625 | -0.2621899755763804 | 0.0031538969789250827 | -0.2653438725553055 | -1682641.343889048 | 1.5769e-07 | 0.15769
0.0009448124999999999 | -0.2608483963311773 | 0.002818304802144941 | -0.26366670113332225 | -1871101.386426707 | 1.4092e-07 | 0.14092
0.0009450624999999999 | -0.2601776067085757 | 0.002482712625364799 | -0.2626603193339405 | -2115913.993834436 | 1.2414e-07 | 0.12414
0.0009453125 | -0.2588360274633726 | 0.0031538969789250827 | -0.2619899244422977 | -1661372.7473849803 | 1.5769e-07 | 0.15769
0.0009455625 | -0.25749444821816947 | 0.0041606735092655075 | -0.261655121727435 | -1257753.6840838324 | 2.0803e-07 | 0.20803
0.0009458124999999999 | -0.255146684539064 | 0.004496265686045649 | -0.25964295022510964 | -1154927.0810705093 | 2.2481e-07 | 0.22481
0.0009460625 | -0.25414050010516165 | 0.0041606735092655075 | -0.25830117361442717 | -1241631.5437354546 | 2.0803e-07 | 0.20803
0.0009463125 | -0.25414050010516165 | 0.0031538969789250827 | -0.25729439708408675 | -1631596.7122792853 | 1.5769e-07 | 0.15769
0.0009465624999999999 | -0.25380510529386086 | 0.002818304802144941 | -0.2566234100960058 | -1821118.9215637443 | 1.4092e-07 | 0.14092
0.0009468125 | -0.25246352604865774 | 0.002482712625364799 | -0.25494623867402255 | -2053771.6372756741 | 1.2414e-07 | 0.12414
0.0009470625 | -0.25078655199215383 | 0.002818304802144941 | -0.2536048567942988 | -1799697.8651939032 | 1.4092e-07 | 0.14092
0.0009473124999999999 | -0.24978036755825145 | 0.0034894891557052245 | -0.2532698567139567 | -1451615.6687282838 | 1.7447e-07 | 0.17447
0.0009475624999999999 | -0.2491095779356499 | 0.002818304802144941 | -0.2519278827377948 | -1787797.2783217689 | 1.4092e-07 | 0.14092
0.0009478125 | -0.24776799869044677 | 0.0034894891557052245 | -0.251257487846152 | -1440081.780654641 | 1.7447e-07 | 0.17447
0.0009480624999999999 | -0.24642641944524363 | 0.0034894891557052245 | -0.24991590860094884 | -1432392.5219388793 | 1.7447e-07 | 0.17447
0.0009483124999999999 | -0.2450848402000405 | 0.003825081332485366 | -0.24890992153252586 | -1301462.112288187 | 1.9125e-07 | 0.19125
0.0009485625 | -0.24407865576613816 | 0.0034894891557052245 | -0.24756814492184337 | -1418936.319186296 | 1.7447e-07 | 0.17447
0.0009488125 | -0.24240168170963428 | 0.0034894891557052245 | -0.2458911708653395 | -1409324.745791594 | 1.7447e-07 | 0.17447
0.0009490624999999999 | -0.24139549727573192 | 0.0034894891557052245 | -0.24488498643143713 | -1403557.8017547727 | 1.7447e-07 | 0.17447
0.0009493125 | -0.24072470765313037 | 0.002818304802144941 | -0.2435430124552753 | -1728294.3439610992 | 1.4092e-07 | 0.14092
0.0009495625 | -0.23938312840792722 | 0.0031538969789250827 | -0.2425370253868523 | -1538014.887661386 | 1.5769e-07 | 0.15769
0.0009498124999999999 | -0.2380415491627241 | 0.0034894891557052245 | -0.24153103831842931 | -1384334.6549653683 | 1.7447e-07 | 0.17447
0.0009500625 | -0.23669996991752099 | 0.003825081332485366 | -0.24052505125000634 | -1257620.585514316 | 1.9125e-07 | 0.19125
0.0009503125 | -0.23569378548361863 | 0.0034894891557052245 | -0.23918327463932385 | -1370878.4522127851 | 1.7447e-07 | 0.17447
0.0009505624999999999 | -0.23602918029491943 | 0.0021471204485846575 | -0.23817630074350407 | -2218564.877443234 | 1.0736e-07 | 0.10736
0.0009508124999999999 | -0.23502299586101708 | 0.0021471204485846575 | -0.23717011630960172 | -2209192.469532298 | 1.0736e-07 | 0.10736
0.0009510625 | -0.23401681142711472 | 0.002818304802144941 | -0.23683511622925965 | -1680691.9964725634 | 1.4092e-07 | 0.14092
0.0009513124999999999 | -0.2326752321819116 | 0.0031538969789250827 | -0.23582912916083668 | -1495477.6946532505 | 1.5769e-07 | 0.15769
0.0009515624999999999 | -0.2313336529367085 | 0.0031538969789250827 | -0.23448754991563356 | -1486970.2560516233 | 1.5769e-07 | 0.15769
0.0009518125 | -0.22999207369150534 | 0.0034894891557052245 | -0.23348156284721056 | -1338199.1026707976 | 1.7447e-07 | 0.17447
0.0009520625 | -0.22831509963500143 | 0.004831857862825791 | -0.2331469574978272 | -965040.6287467945 | 2.4159e-07 | 0.24159
0.0009523124999999999 | -0.2273089152010991 | 0.004831857862825791 | -0.2321407730639249 | -960875.835565921 | 2.4159e-07 | 0.24159
0.0009525625 | -0.22596733595589596 | 0.003825081332485366 | -0.22979241728838132 | -1201503.4312437614 | 1.9125e-07 | 0.19125
0.0009528125 | -0.22496115152199364 | 0.0041606735092655075 | -0.22912182503125914 | -1101368.9227045672 | 2.0803e-07 | 0.20803
0.0009530624999999999 | -0.22328417746548973 | 0.005167450039605933 | -0.22845162750509565 | -884194.8185434891 | 2.5837e-07 | 0.25837
0.0009533125 | -0.22261338784288817 | 0.0041606735092655075 | -0.22677406135215367 | -1090083.4244607026 | 2.0803e-07 | 0.20803
0.0009535625 | -0.22127180859768503 | 0.003825081332485366 | -0.22509688993017038 | -1176952.1762503937 | 1.9125e-07 | 0.19125
0.0009538124999999999 | -0.21959483454118114 | 0.004496265686045649 | -0.22409110022722678 | -996787.6272200863 | 2.2481e-07 | 0.22481
0.0009540624999999999 | -0.218253255295978 | 0.004831857862825791 | -0.22308511315880378 | -923392.6969380595 | 2.4159e-07 | 0.24159
0.0009543125 | -0.218253255295978 | 0.0034894891557052245 | -0.2217427444516832 | -1270918.0889078826 | 1.7447e-07 | 0.17447
0.0009545625 | -0.21758246567337644 | 0.0031538969789250827 | -0.2207363626523015 | -1399769.010384945 | 1.5769e-07 | 0.15769
0.0009548124999999999 | -0.21557009680557176 | 0.0041606735092655075 | -0.21973077031483726 | -1056226.9297291092 | 2.0803e-07 | 0.20803
0.0009550625 | -0.2148993071829702 | 0.004496265686045649 | -0.21939557286901584 | -975901.2842587096 | 2.2481e-07 | 0.22481
0.0009553125 | -0.21355772793776706 | 0.004496265686045649 | -0.2180539936238127 | -969933.757698316 | 2.2481e-07 | 0.22481
0.0009555624999999999 | -0.21154535906996239 | 0.005167450039605933 | -0.2167128091095683 | -838761.1198892005 | 2.5837e-07 | 0.25837
0.0009558125 | -0.21020377982475924 | 0.0055030422163860745 | -0.2157068220411453 | -783954.8146617819 | 2.7515e-07 | 0.27515
0.0009560625 | -0.20953299020215768 | 0.004496265686045649 | -0.21402925588820332 | -952031.1780171361 | 2.2481e-07 | 0.22481
0.0009563124999999999 | -0.20852680576825536 | 0.004496265686045649 | -0.213023071454301 | -947555.5330968413 | 2.2481e-07 | 0.22481
0.0009565625 | -0.20651443690045065 | 0.004496265686045649 | -0.2110107025864963 | -938604.2432562512 | 2.2481e-07 | 0.22481
0.0009568125 | -0.2058436472778491 | 0.0041606735092655075 | -0.2100043207871146 | -1009472.7227188135 | 2.0803e-07 | 0.20803
0.0009570624999999999 | -0.20483746284394674 | 0.0034894891557052245 | -0.20832695199965195 | -1194025.501750265 | 1.7447e-07 | 0.17447
0.0009573124999999999 | -0.20349588359874363 | 0.0034894891557052245 | -0.20698537275444884 | -1186336.2430345032 | 1.7447e-07 | 0.17447
0.0009575625 | -0.2021543043535405 | 0.0041606735092655075 | -0.206314977862806 | -991738.3683355978 | 2.0803e-07 | 0.20803
0.0009578125 | -0.20081272510833736 | 0.004496265686045649 | -0.205308990794383 | -913242.2553745796 | 2.2481e-07 | 0.22481
0.0009580624999999999 | -0.19980654067443504 | 0.005167450039605933 | -0.20497399071404096 | -793327.4212349122 | 2.5837e-07 | 0.25837
0.0009583125 | -0.19947114586313425 | 0.003825081332485366 | -0.2032962271956196 | -1062964.2066383297 | 1.9125e-07 | 0.19125
0.0009585625 | -0.1984649614292319 | 0.0041606735092655075 | -0.2026256349384974 | -974004.013952382 | 2.0803e-07 | 0.20803
0.0009588124999999999 | -0.19779417180663034 | 0.0031538969789250827 | -0.2009480687855554 | -1274284.2910109444 | 1.5769e-07 | 0.15769
0.0009590625 | -0.19578180293882566 | 0.003825081332485366 | -0.199606884271311 | -1043673.9348578264 | 1.9125e-07 | 0.19125
0.0009593125 | -0.19544640812752487 | 0.003825081332485366 | -0.19927148946001022 | -1041920.2737868717 | 1.9125e-07 | 0.19125
0.0009595624999999999 | -0.19376943407102096 | 0.004496265686045649 | -0.1982656997570666 | -881912.7409325147 | 2.2481e-07 | 0.22481
0.0009598124999999999 | -0.19209246001451705 | 0.004831857862825791 | -0.19692431787734282 | -815108.0742353484 | 2.4159e-07 | 0.24159
0.0009600625 | -0.19175706520321628 | 0.004496265686045649 | -0.19625333088926192 | -872961.4510919248 | 2.2481e-07 | 0.22481
0.0009603124999999999 | -0.19008009114671237 | 0.0041606735092655075 | -0.19424076465597787 | -933698.6630814375 | 2.0803e-07 | 0.20803
0.0009605624999999999 | -0.1894093015241108 | 0.0041606735092655075 | -0.1935699750333763 | -930474.235011762 | 2.0803e-07 | 0.20803
0.0009608125 | -0.1873969326563061 | 0.0055030422163860745 | -0.19289997487269217 | -701066.6728970591 | 2.7515e-07 | 0.27515
0.0009610625 | -0.18672614303370455 | 0.004831857862825791 | -0.19155800089653033 | -792895.8439373564 | 2.4159e-07 | 0.24159
0.0009613124999999999 | -0.18538456378850143 | 0.004831857862825791 | -0.1902164216513272 | -787342.7863628584 | 2.4159e-07 | 0.24159
0.0009615625 | -0.18370758973199752 | 0.0055030422163860745 | -0.18921063194838358 | -687658.2970233541 | 2.7515e-07 | 0.27515
0.0009618125 | -0.18303680010939596 | 0.004496265686045649 | -0.1875330657954416 | -834172.5284493681 | 2.2481e-07 | 0.22481
0.0009620624999999999 | -0.1820306156754936 | 0.004496265686045649 | -0.18652688136153925 | -829696.8835290731 | 2.2481e-07 | 0.22481
0.0009623125 | -0.1806890364302905 | 0.004496265686045649 | -0.18518530211633613 | -823729.3569686798 | 2.2481e-07 | 0.22481
0.0009625625 | -0.1806890364302905 | 0.0031538969789250827 | -0.18384293340921556 | -1165814.448840198 | 1.5769e-07 | 0.15769
0.0009628124999999999 | -0.17834127275118503 | 0.0041606735092655075 | -0.18250194626045052 | -877271.171862115 | 2.0803e-07 | 0.20803
0.0009630624999999999 | -0.17800587793988423 | 0.0041606735092655075 | -0.18216655144914973 | -875658.9578272772 | 2.0803e-07 | 0.20803
0.0009633125 | -0.17666429869468112 | 0.0041606735092655075 | -0.1808249722039466 | -869210.1016879261 | 2.0803e-07 | 0.20803
0.0009635624999999999 | -0.175322719449478 | 0.0041606735092655075 | -0.1794833929587435 | -862761.2455485751 | 2.0803e-07 | 0.20803
0.0009638124999999999 | -0.17398114020427485 | 0.004496265686045649 | -0.1784774058903205 | -793891.7241667131 | 2.2481e-07 | 0.22481
0.0009640625 | -0.17163337652516938 | 0.0055030422163860745 | -0.17713641874155545 | -643776.3396185008 | 2.7515e-07 | 0.27515
0.0009643125 | -0.17196877133647018 | 0.0041606735092655075 | -0.17612944484573567 | -846639.1052001972 | 2.0803e-07 | 0.20803
0.0009645624999999999 | -0.1696210076573647 | 0.0055030422163860745 | -0.17512404987375077 | -636462.6800510254 | 2.7515e-07 | 0.27515
0.0009648125 | -0.1679440336008608 | 0.005838634393166216 | -0.173782667994027 | -595285.3228742308 | 2.9193e-07 | 0.29193
0.0009650625 | -0.16727324397825924 | 0.005167450039605933 | -0.17244069401786516 | -667411.1706787412 | 2.5837e-07 | 0.25837
0.0009653124999999999 | -0.16492548029915377 | 0.005838634393166216 | -0.17076411469231997 | -584945.3937112058 | 2.9193e-07 | 0.29193
0.0009655625 | -0.16391929586525142 | 0.005167450039605933 | -0.16908674590485734 | -654430.113920373 | 2.5837e-07 | 0.25837
0.0009658125 | -0.1625777166200483 | 0.005838634393166216 | -0.1684163510132145 | -576903.2265844085 | 2.9193e-07 | 0.29193
0.0009660624999999999 | -0.16157153218614595 | 0.0055030422163860745 | -0.167074574402532 | -607208.0417811231 | 2.7515e-07 | 0.27515
0.0009663124999999999 | -0.1609007425635444 | 0.005167450039605933 | -0.1660681926031503 | -642747.1628378417 | 2.5837e-07 | 0.25837
0.0009665625 | -0.1609007425635444 | 0.005167450039605933 | -0.1660681926031503 | -642747.1628378417 | 2.5837e-07 | 0.25837
0.0009668125 | -0.15989455812964204 | 0.004496265686045649 | -0.16439082381568768 | -731232.6952825832 | 2.2481e-07 | 0.22481
0.0009670624999999999 | -0.15922376850704048 | 0.003825081332485366 | -0.16304884983952583 | -852524.8781237496 | 1.9125e-07 | 0.19125
0.0009673125 | -0.1572113996392358 | 0.005167450039605933 | -0.16237884967884172 | -628468.0004036368 | 2.5837e-07 | 0.25837
0.0009675625 | -0.15620521520533345 | 0.004831857862825791 | -0.16103707306815923 | -666563.7841175267 | 2.4159e-07 | 0.24159
0.0009678124999999999 | -0.15452824114882954 | 0.0055030422163860745 | -0.1600312833652156 | -581610.2332949588 | 2.7515e-07 | 0.27515
0.0009680625 | -0.15318666190362643 | 0.005838634393166216 | -0.15902529629679263 | -544734.5580772194 | 2.9193e-07 | 0.29193
0.0009683125 | -0.15251587228102487 | 0.006174226569946358 | -0.1586900988509712 | -514040.41316983907 | 3.0871e-07 | 0.30871
0.0009685624999999999 | -0.15083889822452096 | 0.006174226569946358 | -0.1570131247944673 | -508608.23786008696 | 3.0871e-07 | 0.30871
0.0009688125 | -0.1484911345454155 | 0.006174226569946358 | -0.15466536111536183 | -501003.192426434 | 3.0871e-07 | 0.30871
0.0009690625 | -0.14714955530021237 | 0.0065098187467265 | -0.15365937404693886 | -472084.9535917029 | 3.2549e-07 | 0.32549
0.0009693124999999999 | -0.14714955530021237 | 0.006174226569946358 | -0.15332378187015872 | -496657.4521786323 | 3.0871e-07 | 0.30871
0.0009695624999999999 | -0.14580797605500923 | 0.0055030422163860745 | -0.1513110182713953 | -549917.7085025648 | 2.7515e-07 | 0.27515
0.0009698125 | -0.14379560718720455 | 0.007181003100286783 | -0.15097661028749132 | -420488.91548720223 | 3.5905e-07 | 0.35905
0.0009700625 | -0.143124817564603 | 0.0055030422163860745 | -0.14862785978098905 | -540166.1624125976 | 2.7515e-07 | 0.27515
0.0009703124999999999 | -0.14346021237590376 | 0.004831857862825791 | -0.14829207023872953 | -613809.7371597956 | 2.4159e-07 | 0.24159
0.0009705625 | -0.14178323831939985 | 0.0055030422163860745 | -0.1472862805357859 | -535290.3893676138 | 2.7515e-07 | 0.27515
0.0009708125 | -0.14077705388549752 | 0.0065098187467265 | -0.147286872632224 | -452506.8311810926 | 3.2549e-07 | 0.32549
0.0009710624999999999 | -0.13977086945159517 | 0.006174226569946358 | -0.14594509602154151 | -472755.8808157229 | 3.0871e-07 | 0.30871
0.0009713125 | -0.13775850058379047 | 0.006174226569946358 | -0.1439327271537368 | -466237.27044402034 | 3.0871e-07 | 0.30871
0.0009715625 | -0.13641692133858735 | 0.0065098187467265 | -0.14292674008531384 | -439111.27374225395 | 3.2549e-07 | 0.32549
0.0009718124999999999 | -0.135410736904685 | 0.005167450039605933 | -0.14057818694429092 | -544091.131474244 | 2.5837e-07 | 0.25837
0.0009720624999999999 | -0.13406915765948188 | 0.0055030422163860745 | -0.13957219987586794 | -507254.6943589576 | 2.7515e-07 | 0.27515
0.0009723125 | -0.13272757841427876 | 0.005167450039605933 | -0.13789502845388468 | -533706.2860675494 | 2.5837e-07 | 0.25837
0.0009725624999999999 | -0.1320567887916772 | 0.0055030422163860745 | -0.13755983100806327 | -499941.03479148215 | 2.7515e-07 | 0.27515
0.0009728124999999999 | -0.13105060435777485 | 0.005167450039605933 | -0.13621805439738077 | -527215.7576883654 | 2.5837e-07 | 0.25837
0.0009730625 | -0.12937363030127094 | 0.0055030422163860745 | -0.134876672517657 | -490189.48870151467 | 2.7515e-07 | 0.27515
0.0009733125 | -0.12769665624476703 | 0.0068454109235066415 | -0.13454206716827366 | -393086.89769452997 | 3.4227e-07 | 0.34227
0.0009735624999999999 | -0.12635507699956391 | 0.005838634393166216 | -0.13219371139273012 | -452824.07662810746 | 2.9193e-07 | 0.29193
0.0009738125 | -0.1250134977543608 | 0.005838634393166216 | -0.130852132147527 | -448228.55255565187 | 2.9193e-07 | 0.29193
0.0009740625 | -0.12434270813175924 | 0.005838634393166216 | -0.13018134252492544 | -445930.7905194241 | 2.9193e-07 | 0.29193
0.0009743124999999999 | -0.12400731332045845 | 0.005167450039605933 | -0.12917476336006437 | -499955.5384957923 | 2.5837e-07 | 0.25837
0.0009745625 | -0.12233033926395454 | 0.0055030422163860745 | -0.1278333814803406 | -464591.6802153503 | 2.7515e-07 | 0.27515
0.0009748125 | -0.12065336520745062 | 0.005838634393166216 | -0.12649199960061683 | -433293.09932017117 | 2.9193e-07 | 0.29193
0.0009750624999999999 | -0.11998257558484907 | 0.006174226569946358 | -0.1261568021547954 | -408656.21216064785 | 3.0871e-07 | 0.30871
0.0009753124999999999 | -0.1176348119057436 | 0.0068454109235066415 | -0.12448022282925024 | -363689.5555876543 | 3.4227e-07 | 0.34227
0.0009755625 | -0.11662862747184127 | 0.007181003100286783 | -0.12380963057212806 | -344825.44804132875 | 3.5905e-07 | 0.35905
0.0009758124999999999 | -0.11495165341533736 | 0.007852187453847068 | -0.12280384086918443 | -312788.8670284315 | 3.9261e-07 | 0.39261
0.0009760624999999999 | -0.11428086379273578 | 0.006174226569946358 | -0.12045509036268214 | -390186.8161074907 | 3.0871e-07 | 0.30871
0.0009763125 | -0.11327467935883345 | 0.0065098187467265 | -0.11978449810555995 | -368011.77656687994 | 3.2549e-07 | 0.32549
0.0009765625 | -0.11193310011363031 | 0.0065098187467265 | -0.11844291886035681 | -363890.06658569875 | 3.2549e-07 | 0.32549
0.0009768125 | -0.11159770530232954 | 0.006174226569946358 | -0.1177719318722759 | -381495.33561188733 | 3.0871e-07 | 0.30871
0.0009770625 | -0.11025612605712642 | 0.006174226569946358 | -0.11643035262707278 | -377149.5953640857 | 3.0871e-07 | 0.30871
0.0009773125 | -0.10857915200062251 | 0.0068454109235066415 | -0.11542456292412916 | -337231.9476914662 | 3.4227e-07 | 0.34227
0.0009775625000000001 | -0.10857915200062251 | 0.005838634393166216 | -0.11441778639378873 | -391933.38266807096 | 2.9193e-07 | 0.29193
0.0009778125000000002 | -0.10623138832151705 | 0.007181003100286783 | -0.11341239142180383 | -315867.8246978463 | 3.5905e-07 | 0.35905
0.0009780625 | -0.10623138832151705 | 0.005838634393166216 | -0.11207002271468326 | -383891.21554127365 | 2.9193e-07 | 0.29193
0.0009783125 | -0.10455441426501313 | 0.005838634393166216 | -0.11039304865817935 | -378146.8104507041 | 2.9193e-07 | 0.29193
0.0009785625 | -0.10388362464241158 | 0.005167450039605933 | -0.10905107468201751 | -422069.1979455836 | 2.5837e-07 | 0.25837
0.0009788125 | -0.10220665058590767 | 0.0055030422163860745 | -0.10770969280229374 | -391455.0845405951 | 2.7515e-07 | 0.27515
0.0009790625000000001 | -0.10120046615200531 | 0.0055030422163860745 | -0.10670350836839139 | -387798.25475685735 | 2.7515e-07 | 0.27515
0.0009793125000000001 | -0.10019428171810296 | 0.006174226569946358 | -0.10636850828804932 | -344556.5435055729 | 3.0871e-07 | 0.30871
0.0009795625 | -0.09818191285029829 | 0.007181003100286783 | -0.10536291595058507 | -293449.01952869864 | 3.5905e-07 | 0.35905
0.0009798125 | -0.09717572841639593 | 0.007181003100286783 | -0.10435673151668272 | -290646.66888255515 | 3.5905e-07 | 0.35905
0.0009800625 | -0.09684033360509517 | 0.0068454109235066415 | -0.10368574452860181 | -302935.0485667779 | 3.4227e-07 | 0.34227
0.0009803125 | -0.09482796473729047 | 0.007516595277066925 | -0.10234456001435739 | -272316.27150821825 | 3.7583e-07 | 0.37583
0.0009805625 | -0.0941571751146889 | 0.006174226569946358 | -0.10033140168463527 | -325000.71239046525 | 3.0871e-07 | 0.30871
0.0009808125000000001 | -0.09281559586948579 | 0.0065098187467265 | -0.09932541461621229 | -305155.699353868 | 3.2549e-07 | 0.32549
0.0009810625000000002 | -0.09113862181298188 | 0.006174226569946358 | -0.09731284838292824 | -315222.7968329115 | 3.0871e-07 | 0.30871
0.0009813125 | -0.09046783219038032 | 0.0055030422163860745 | -0.0959708744067664 | -348792.0703969879 | 2.7515e-07 | 0.27515
0.0009815625 | -0.08912625294517718 | 0.006174226569946358 | -0.09530047951512353 | -308704.1864612089 | 3.0871e-07 | 0.30871
0.0009818125 | -0.08812006851127485 | 0.0068454109235066415 | -0.0949654794347815 | -277457.3520741522 | 3.4227e-07 | 0.34227
0.0009820625 | -0.0871138840773725 | 0.005838634393166216 | -0.09295251847053872 | -318404.9975087814 | 2.9193e-07 | 0.29193
0.0009823125000000001 | -0.0867784892660717 | 0.006174226569946358 | -0.09295271583601807 | -301099.1410275559 | 3.0871e-07 | 0.30871
0.0009825625000000001 | -0.08644309445477094 | 0.005838634393166216 | -0.09228172884793716 | -316107.2354725536 | 2.9193e-07 | 0.29193
0.0009828125 | -0.08476612039826703 | 0.006174226569946358 | -0.09094034696821339 | -294580.5306558534 | 3.0871e-07 | 0.30871
0.0009830625 | -0.08342454115306391 | 0.006174226569946358 | -0.08959876772301027 | -290234.79040805175 | 3.0871e-07 | 0.30871
0.0009833125 | -0.08141217228525921 | 0.0068454109235066415 | -0.08825758320876585 | -257859.12400290172 | 3.4227e-07 | 0.34227
0.0009835625 | -0.08007059304005609 | 0.0068454109235066415 | -0.08691600396356274 | -253939.47838865162 | 3.4227e-07 | 0.34227
0.0009838125 | -0.07906440860615374 | 0.0068454109235066415 | -0.08590981952966038 | -250999.74417796405 | 3.4227e-07 | 0.34227
0.0009840625000000001 | -0.07805822417225139 | 0.007181003100286783 | -0.08523922727253817 | -237402.0066058293 | 3.5905e-07 | 0.35905
0.0009843125000000002 | -0.07671664492704827 | 0.007516595277066925 | -0.0842332402041152 | -224126.04935936932 | 3.7583e-07 | 0.37583
0.0009845625 | -0.07571046049314592 | 0.007181003100286783 | -0.0828914635934327 | -230863.18843149455 | 3.5905e-07 | 0.35905
0.0009848125 | -0.07369809162534124 | 0.008187779630627208 | -0.08188587125596845 | -200019.7243943063 | 4.0939e-07 | 0.40939
0.0009850625 | -0.07269190719143889 | 0.007852187453847068 | -0.08054409464528596 | -205150.717857161 | 3.9261e-07 | 0.39261
0.0009853125 | -0.07101493313493498 | 0.007181003100286783 | -0.07819593623522177 | -217785.55208282504 | 3.5905e-07 | 0.35905
0.0009855625000000001 | -0.06967335388973186 | 0.0068454109235066415 | -0.07651876481323851 | -223562.2248782134 | 3.4227e-07 | 0.34227
0.0009858125000000001 | -0.06833177464452875 | 0.007516595277066925 | -0.07584836992159567 | -201815.76132749484 | 3.7583e-07 | 0.37583
0.0009860625 | -0.06766098502192719 | 0.007181003100286783 | -0.07484198812221397 | -208444.38326234688 | 3.5905e-07 | 0.35905
0.0009863125 | -0.06665480058802484 | 0.006174226569946358 | -0.0728290271579712 | -235913.03731053052 | 3.0871e-07 | 0.30871
0.0009865625 | -0.06497782653152093 | 0.0068454109235066415 | -0.07182323745502757 | -209843.46522833806 | 3.4227e-07 | 0.34227
0.0009868125 | -0.06464243172022013 | 0.0065098187467265 | -0.07115225046694663 | -218599.7897490647 | 3.2549e-07 | 0.32549
0.0009870625 | -0.06363624728631781 | 0.005838634393166216 | -0.06947488167948403 | -237983.3262408085 | 2.9193e-07 | 0.29193
0.0009873125000000001 | -0.0619592732298139 | 0.0065098187467265 | -0.0684690919765404 | -210356.36978670253 | 3.2549e-07 | 0.32549
0.0009875625000000002 | -0.060953088795911554 | 0.0065098187467265 | -0.06746290754263805 | -207265.08730081667 | 3.2549e-07 | 0.32549
0.0009878125 | -0.05961150955070843 | 0.007852187453847068 | -0.0674636970045555 | -171834.14787557733 | 3.9261e-07 | 0.39261
0.0009880625 | -0.058940719928106865 | 0.007181003100286783 | -0.06612172302839364 | -184157.34432910348 | 3.5905e-07 | 0.35905
0.0009883125 | -0.05793453549420452 | 0.0068454109235066415 | -0.06477994641771116 | -189265.32575352505 | 3.4227e-07 | 0.34227
0.0009885625 | -0.056257561437700616 | 0.007516595277066925 | -0.06377415671476754 | -169688.9465615955 | 3.7583e-07 | 0.37583
0.0009888125 | -0.05424519256989593 | 0.0068454109235066415 | -0.06109060349340257 | -178486.30031433728 | 3.4227e-07 | 0.34227
0.0009890625000000001 | -0.052568218513392016 | 0.007181003100286783 | -0.0597492216136788 | -166409.1235701949 | 3.5905e-07 | 0.35905
0.0009893125 | -0.05089124445688811 | 0.007516595277066925 | -0.05840783973395504 | -155410.36222119586 | 3.7583e-07 | 0.37583
0.0009895625 | -0.04988506002298577 | 0.007516595277066925 | -0.057401655300052694 | -152733.1276573709 | 3.7583e-07 | 0.37583
0.0009898125 | -0.048543480777782644 | 0.007852187453847068 | -0.05639566823162971 | -143643.20404500648 | 3.9261e-07 | 0.39261
0.0009900625 | -0.04887887558908342 | 0.0068454109235066415 | -0.055724286512590065 | -162807.7178573369 | 3.4227e-07 | 0.34227
0.0009903125 | -0.0475372963438803 | 0.0065098187467265 | -0.0540471150906068 | -166047.9874890056 | 3.2549e-07 | 0.32549
0.0009905625000000001 | -0.046531111909977954 | 0.0065098187467265 | -0.053040930656704455 | -162956.70500311974 | 3.2549e-07 | 0.32549
0.0009908125000000002 | -0.044518743042173264 | 0.007181003100286783 | -0.05169974614246005 | -143990.3184010472 | 3.5905e-07 | 0.35905
0.0009910625 | -0.043847953419571706 | 0.007181003100286783 | -0.05102895651985849 | -142122.08463695156 | 3.5905e-07 | 0.35905
0.0009913125 | -0.04284176898566936 | 0.007181003100286783 | -0.050022772085956145 | -139319.7339908081 | 3.5905e-07 | 0.35905
0.0009915625 | -0.04150018974046624 | 0.007852187453847068 | -0.049352377194313304 | -125703.51251646141 | 3.9261e-07 | 0.39261
0.0009918125 | -0.040158610495263106 | 0.007852187453847068 | -0.04801079794911017 | -122286.42841578614 | 3.9261e-07 | 0.39261
0.0009920625 | -0.03781084681615764 | 0.008187779630627208 | -0.045998626446784846 | -112359.21952447863 | 4.0939e-07 | 0.40939
0.0009923125000000001 | -0.03714005719355608 | 0.008187779630627208 | -0.04532783682418329 | -110720.70541476223 | 4.0939e-07 | 0.40939
0.0009925625 | -0.03613387275965373 | 0.008187779630627208 | -0.04432165239028094 | -108262.93425018761 | 4.0939e-07 | 0.40939
0.0009928125 | -0.03546308313705217 | 0.007516595277066925 | -0.042979678414119094 | -114359.43224254674 | 3.7583e-07 | 0.37583
0.0009930625 | -0.033786109080548264 | 0.008187779630627208 | -0.041973888711175474 | -102528.1348661802 | 4.0939e-07 | 0.40939
0.0009933125 | -0.03277992464664592 | 0.007852187453847068 | -0.04063211210049299 | -103492.46586207226 | 3.9261e-07 | 0.39261
0.0009935625 | -0.032109135024044354 | 0.007516595277066925 | -0.03962573030111128 | -105435.31702979695 | 3.7583e-07 | 0.37583
0.0009938125000000001 | -0.030432160967540447 | 0.007516595277066925 | -0.03794875624460737 | -100973.25942342203 | 3.7583e-07 | 0.37583
0.0009940625000000002 | -0.030096766156239668 | 0.0068454109235066415 | -0.036942177079746306 | -107932.67925783554 | 3.4227e-07 | 0.34227
0.0009943125 | -0.029761371344938885 | 0.007181003100286783 | -0.03694237444522567 | -102889.17559094306 | 3.5905e-07 | 0.35905
0.0009945625 | -0.027413607665833416 | 0.007181003100286783 | -0.0345946107661202 | -96350.35741660833 | 3.5905e-07 | 0.35905
0.0009948125 | -0.02607202842063029 | 0.007181003100286783 | -0.033253031520917076 | -92613.88988841703 | 3.5905e-07 | 0.35905
0.0009950625 | -0.025065843986727947 | 0.007516595277066925 | -0.03258243926379487 | -86694.67508302236 | 3.7583e-07 | 0.37583
0.0009953125 | -0.024059659552825602 | 0.007516595277066925 | -0.03157625482989253 | -84017.44051919741 | 3.7583e-07 | 0.37583
0.0009955625000000001 | -0.023053475118923257 | 0.007852187453847068 | -0.030905662572770325 | -78718.60613217668 | 3.9261e-07 | 0.39261
0.0009958125000000002 | -0.02104110625111857 | 0.00852337180740735 | -0.02956447805852592 | -69372.72883680263 | 4.2617e-07 | 0.42617
0.0009960625 | -0.020034921817216226 | 0.008187779630627208 | -0.028222701447843432 | -68938.59561699389 | 4.0939e-07 | 0.40939
0.0009963125 | -0.018022552949411536 | 0.008858963984187491 | -0.026881516933599026 | -60687.72145722747 | 4.4295e-07 | 0.44295
0.0009965625 | -0.016680973704208412 | 0.008858963984187491 | -0.0255399376883959 | -57658.97171268006 | 4.4295e-07 | 0.44295
0.0009968125 | -0.01567478927030607 | 0.00852337180740735 | -0.024198161077713422 | -56780.723930601474 | 4.2617e-07 | 0.42617
0.0009970625000000001 | -0.014668604836403724 | 0.00852337180740735 | -0.023191976643811073 | -54419.72301068875 | 4.2617e-07 | 0.42617
0.0009973125000000002 | -0.013327025591200598 | 0.00852337180740735 | -0.021850397398607946 | -51271.721784138455 | 4.2617e-07 | 0.42617
0.0009975625 | -0.011985446345997474 | 0.008187779630627208 | -0.02017322597662468 | -49276.42630039703 | 4.0939e-07 | 0.40939
0.0009978125 | -0.01131465672339591 | 0.00852337180740735 | -0.01983802853080326 | -46549.719944313016 | 4.2617e-07 | 0.42617
0.0009980625 | -0.010643867100794348 | 0.007516595277066925 | -0.018160462377861272 | -48320.9796681982 | 3.7583e-07 | 0.37583
0.0009983125 | -0.009302287855591222 | 0.007852187453847068 | -0.01715447530943829 | -43693.49410025534 | 3.9261e-07 | 0.39261
0.0009985625 | -0.00863149823298966 | 0.008187779630627208 | -0.016819277863616866 | -41083.855751815005 | 4.0939e-07 | 0.40939
0.0009988125000000001 | -0.007625313799087315 | 0.007181003100286783 | -0.0148063168993741 | -41237.461375786865 | 3.5905e-07 | 0.35905
0.0009990625000000002 | -0.005948339742583408 | 0.008187779630627208 | -0.014136119373210616 | -34529.799312949384 | 4.0939e-07 | 0.40939
0.0009993125 | -0.004271365686079501 | 0.00852337180740735 | -0.01279473749348685 | -30022.713504923988 | 4.2617e-07 | 0.42617
0.0009995625 | -0.003265181252177158 | 0.008187779630627208 | -0.011452960882804366 | -27975.742874083768 | 4.0939e-07 | 0.40939
0.0009998125 | -0.002594391629575595 | 0.00852337180740735 | -0.011117763436982944 | -26087.711971736124 | 4.2617e-07 | 0.42617
0.0010000625 | -0.0012528123843724695 | 0.008858963984187491 | -0.01011177636855996 | -22828.34965038493 | 4.4295e-07 | 0.44295
0.0010003125000000001 | 0.00042416167213143725 | 0.008858963984187491 | -0.008434802312056055 | -19042.412469700677 | 4.4295e-07 | 0.44295
0.0010005625000000001 | 0.0014303461060337815 | 0.00852337180740735 | -0.007093025701373568 | -16643.70829208525 | 4.2617e-07 | 0.42617
0.0010008125 | 0.002771925351236907 | 0.009194556160967633 | -0.0064226308097307255 | -13970.507542269032 | 4.5973e-07 | 0.45973
0.0010010625 | 0.004113504596440032 | 0.00852337180740735 | -0.004409867210967317 | -10347.705838984668 | 4.2617e-07 | 0.42617
0.0010013125 | 0.005455083841643157 | 0.008187779630627208 | -0.0027326957889840502 | -6675.059447770501 | 4.0939e-07 | 0.40939
0.0010015625 | 0.007467452709447846 | 0.008858963984187491 | -0.0013915112747396449 | -3141.4763108268103 | 4.4295e-07 | 0.44295
0.0010018125 | 0.009144426765951752 | 0.009530148337747775 | -0.0003857215717960223 | -809.4765330529546 | 4.7651e-07 | 0.47651
0.0010020625000000001 | 0.00847363714335019 | 0.007516595277066925 | 0.0009570418662832652 | 2546.477044475689 | 3.7583e-07 | 0.37583
0.0010023125000000002 | 0.009479821577252533 | 0.007852187453847068 | 0.0016276341234054657 | 4145.683309198203 | 3.9261e-07 | 0.39261
0.0010025625 | 0.01082140082245566 | 0.007516595277066925 | 0.0033048055453887342 | 8793.35769340055 | 3.7583e-07 | 0.37583
0.0010028125 | 0.011827585256358004 | 0.007516595277066925 | 0.004310989979291079 | 11470.592257225493 | 3.7583e-07 | 0.37583
0.0010030625 | 0.012498374878959566 | 0.007516595277066925 | 0.004981779601892641 | 13255.415299775452 | 3.7583e-07 | 0.37583
0.0010033125 | 0.015181533369365818 | 0.00852337180740735 | 0.006658161561958469 | 15623.304280055234 | 4.2617e-07 | 0.42617
0.0010035625000000001 | 0.015516928180666599 | 0.008187779630627208 | 0.007329148550039391 | 17902.652197975578 | 4.0939e-07 | 0.40939
0.0010038125000000001 | 0.017193902237170506 | 0.007181003100286783 | 0.010012899136883722 | 27887.1878957519 | 3.5905e-07 | 0.35905
0.0010040625 | 0.01853548148237363 | 0.00852337180740735 | 0.01001210967496628 | 23493.30734643096 | 4.2617e-07 | 0.42617
0.0010043125 | 0.019206271104975192 | 0.009194556160967633 | 0.01001171494400756 | 21777.483912728483 | 4.5973e-07 | 0.45973
0.0010045625 | 0.02054785035017832 | 0.00852337180740735 | 0.01202447854277097 | 28215.3091862564 | 4.2617e-07 | 0.42617
0.0010048125 | 0.022224824406682227 | 0.009194556160967633 | 0.013030268245714594 | 28343.44152691171 | 4.5973e-07 | 0.45973
0.0010050625 | 0.02289561402928379 | 0.009194556160967633 | 0.013701057868316156 | 29802.543218952418 | 4.5973e-07 | 0.45973
0.0010053125000000001 | 0.024237193274486913 | 0.008858963984187491 | 0.015378229290299422 | 34717.89549601573 | 4.4295e-07 | 0.44295
0.0010055625000000002 | 0.026584956953592385 | 0.009865740514527916 | 0.016719216439064467 | 33893.48506469308 | 4.9329e-07 | 0.49329
0.0010058125 | 0.027255746576193948 | 0.009194556160967633 | 0.018061190415226316 | 39286.70421721707 | 4.5973e-07 | 0.45973
0.0010060625 | 0.027591141387494727 | 0.00852337180740735 | 0.01906776958008738 | 44742.315625645424 | 4.2617e-07 | 0.42617
0.0010063125 | 0.029603510255299417 | 0.008858963984187491 | 0.020744546271111927 | 46832.89447420534 | 4.4295e-07 | 0.44295
0.0010065625 | 0.031280484311803324 | 0.009194556160967633 | 0.02208592815083569 | 48041.31436946136 | 4.5973e-07 | 0.45973
0.0010068125000000001 | 0.0316158791231041 | 0.009194556160967633 | 0.022421322962136468 | 48770.86521548171 | 4.5973e-07 | 0.45973
0.0010070625000000001 | 0.03329285317960801 | 0.008858963984187491 | 0.02443388919542052 | 55161.956271710704 | 4.4295e-07 | 0.44295
0.0010073125 | 0.03429903761351036 | 0.009194556160967633 | 0.025104481452542723 | 54607.271983644576 | 4.5973e-07 | 0.45973
0.0010075625 | 0.03564061685871348 | 0.009194556160967633 | 0.026446060697745848 | 57525.47536772601 | 4.5973e-07 | 0.45973
0.0010078125 | 0.03631140648131504 | 0.008858963984187491 | 0.027452442497127548 | 61976.64319694235 | 4.4295e-07 | 0.44295
0.0010080625 | 0.03765298572651817 | 0.008858963984187491 | 0.02879402174233068 | 65005.39294148976 | 4.4295e-07 | 0.44295
0.0010083125 | 0.038994564971721296 | 0.009194556160967633 | 0.02980000881075366 | 64820.98382792958 | 4.5973e-07 | 0.45973
0.0010085625000000001 | 0.04000074940562364 | 0.009530148337747775 | 0.030470601067875865 | 63945.70155258858 | 4.7651e-07 | 0.47651
0.0010088125000000002 | 0.041342328650826765 | 0.009194556160967633 | 0.03214777248985913 | 69927.83975007209 | 4.5973e-07 | 0.45973
0.0010090625 | 0.04268390789602989 | 0.009530148337747775 | 0.03315375955828211 | 69576.58660351392 | 4.7651e-07 | 0.47651
0.0010093125 | 0.043354697518631455 | 0.009194556160967633 | 0.03416014135766382 | 74305.14482619423 | 4.5973e-07 | 0.45973
0.0010095625 | 0.04469627676383458 | 0.009194556160967633 | 0.035501720602866944 | 77223.34821027565 | 4.5973e-07 | 0.45973
0.0010098125 | 0.045702461197736924 | 0.008187779630627208 | 0.037514681567109714 | 91635.7871352138 | 4.0939e-07 | 0.40939
0.0010100625000000001 | 0.04637325082033848 | 0.008187779630627208 | 0.03818547118971127 | 93274.3012449302 | 4.0939e-07 | 0.40939
0.0010103125000000001 | 0.04771483006554161 | 0.008858963984187491 | 0.038855866081354114 | 87721.01602559527 | 4.4295e-07 | 0.44295
0.0010105625 | 0.04905640931074474 | 0.009194556160967633 | 0.0398618531497771 | 86707.5092085403 | 4.5973e-07 | 0.45973
0.0010108125 | 0.05039798855594786 | 0.009194556160967633 | 0.04120343239498023 | 89625.71259262174 | 4.5973e-07 | 0.45973
0.0010110625 | 0.051739567801150986 | 0.009194556160967633 | 0.04254501164018335 | 92543.91597670317 | 4.5973e-07 | 0.45973
0.0010113125 | 0.05308114704635411 | 0.009194556160967633 | 0.043886590885386476 | 95462.11936078459 | 4.5973e-07 | 0.45973
0.0010115625 | 0.05542891072545958 | 0.0105369248680882 | 0.04489198585737138 | 85208.89428248623 | 5.2685e-07 | 0.52685
0.0010118125000000001 | 0.05542891072545958 | 0.010872517044868342 | 0.044556393680591236 | 81961.50623947958 | 5.4363e-07 | 0.54363
0.0010120625000000002 | 0.056435095159361924 | 0.009530148337747775 | 0.04690494682161415 | 98434.87248950634 | 4.7651e-07 | 0.47651
0.0010123125 | 0.058112069215865834 | 0.009865740514527916 | 0.048246328701337916 | 97805.79294639302 | 4.9329e-07 | 0.49329
0.0010125625 | 0.05978904327236974 | 0.010201332691308058 | 0.04958771058106168 | 97218.10293141872 | 5.1007e-07 | 0.51007
0.0010128125 | 0.06079522770627208 | 0.009530148337747775 | 0.051265079368524306 | 107585.06069726004 | 4.7651e-07 | 0.47651
0.0010130625 | 0.06180141214017443 | 0.009530148337747775 | 0.05227126380242665 | 109696.64259135704 | 4.7651e-07 | 0.47651
0.0010133125 | 0.06314299138537754 | 0.009865740514527916 | 0.05327725087084963 | 108004.56548070682 | 4.9329e-07 | 0.49329
0.0010135625000000001 | 0.0641491758192799 | 0.009530148337747775 | 0.05461902748153212 | 114623.66701091673 | 4.7651e-07 | 0.47651
0.0010138125 | 0.06515536025318225 | 0.009530148337747775 | 0.05562521191543447 | 116735.24890501375 | 4.7651e-07 | 0.47651
0.0010140625 | 0.06649693949838537 | 0.009530148337747775 | 0.05696679116063759 | 119550.6914304764 | 4.7651e-07 | 0.47651
0.0010143125 | 0.06683233430968616 | 0.008858963984187491 | 0.057973370325498666 | 130880.69988539579 | 4.4295e-07 | 0.44295
0.0010145625 | 0.06817391355488928 | 0.009530148337747775 | 0.0586437652171415 | 123069.99458730475 | 4.7651e-07 | 0.47651
0.0010148125 | 0.06884470317749083 | 0.009194556160967633 | 0.0596501470165232 | 129751.0091237414 | 4.5973e-07 | 0.45973
0.0010150625000000001 | 0.0711924668565963 | 0.009865740514527916 | 0.061326726342068386 | 124322.60153560895 | 4.9329e-07 | 0.49329
0.0010153125000000002 | 0.07186325647919786 | 0.009194556160967633 | 0.06266870031823023 | 136316.9667379246 | 4.5973e-07 | 0.45973
0.0010155625 | 0.07286944091310021 | 0.009865740514527916 | 0.0630037003985723 | 127722.19238038023 | 4.9329e-07 | 0.49329
0.0010158125 | 0.07421102015830333 | 0.009530148337747775 | 0.06468087182055555 | 135739.48595188677 | 4.7651e-07 | 0.47651
0.0010160625 | 0.07555259940350648 | 0.009865740514527916 | 0.06568685888897856 | 133161.5377320143 | 4.9329e-07 | 0.49329
0.0010163125 | 0.0768941786487096 | 0.010201332691308058 | 0.06669284595740153 | 130753.20249917249 | 5.1007e-07 | 0.51007
0.0010165625 | 0.07823575789391271 | 0.0105369248680882 | 0.06769883302582451 | 128498.27416128793 | 5.2685e-07 | 0.52685
0.0010168125000000001 | 0.07924194232781506 | 0.0105369248680882 | 0.06870501745972686 | 130408.09974417627 | 5.2685e-07 | 0.52685
0.0010170625 | 0.08125431119561974 | 0.010201332691308058 | 0.07105297850431168 | 139301.36513409007 | 5.1007e-07 | 0.51007
0.0010173125 | 0.08259589044082288 | 0.010201332691308058 | 0.07239455774951482 | 141931.56902175705 | 5.1007e-07 | 0.51007
0.0010175625 | 0.083937469686026 | 0.0105369248680882 | 0.0734005448179378 | 139320.61913098837 | 5.2685e-07 | 0.52685
0.0010178125 | 0.083937469686026 | 0.009530148337747775 | 0.07440732134827822 | 156151.44426149118 | 4.7651e-07 | 0.47651
0.0010180625 | 0.08494365411992835 | 0.009530148337747775 | 0.07541350578218058 | 158263.0261555882 | 4.7651e-07 | 0.47651
0.0010183125000000001 | 0.08628523336513147 | 0.009530148337747775 | 0.0767550850273837 | 161078.46868105084 | 4.7651e-07 | 0.47651
0.0010185625000000002 | 0.08729141779903382 | 0.009530148337747775 | 0.07776126946128605 | 163190.05057514788 | 4.7651e-07 | 0.47651
0.0010188125 | 0.0893037866668385 | 0.010201332691308058 | 0.07910245397553044 | 155082.58846009182 | 5.1007e-07 | 0.51007
0.0010190625 | 0.09030997110074085 | 0.011208109221648483 | 0.07910186187909236 | 141151.12605488705 | 5.6041e-07 | 0.56041
0.0010193125 | 0.0913161555346432 | 0.010872517044868342 | 0.08044363848977486 | 147976.1092262311 | 5.4363e-07 | 0.54363
0.0010195625 | 0.09299312959114708 | 0.011208109221648483 | 0.0817850203694986 | 145939.01389099722 | 5.6041e-07 | 0.56041
0.0010198125 | 0.094670103647651 | 0.011208109221648483 | 0.08346199442600251 | 148931.44378856607 | 5.6041e-07 | 0.56041
0.0010200625000000001 | 0.09500549845895179 | 0.011208109221648483 | 0.0837973892373033 | 149529.92976807986 | 5.6041e-07 | 0.56041
0.0010203125000000002 | 0.09601168289285414 | 0.010872517044868342 | 0.0851391658479858 | 156613.53391608642 | 5.4363e-07 | 0.54363
0.0010205625 | 0.09735326213805726 | 0.010201332691308058 | 0.0871519294467492 | 170863.8117860936 | 5.1007e-07 | 0.51007
0.0010208125 | 0.09835944657195961 | 0.0105369248680882 | 0.0878225217038714 | 166694.78581905417 | 5.2685e-07 | 0.52685
0.0010210625 | 0.10070721025106508 | 0.010872517044868342 | 0.08983469320619673 | 165250.95860594176 | 5.4363e-07 | 0.54363
0.0010213125 | 0.1017133946849674 | 0.011208109221648483 | 0.09050528546331892 | 161499.6493583553 | 5.6041e-07 | 0.56041
0.0010215625000000001 | 0.10271957911886975 | 0.010872517044868342 | 0.09184706207400141 | 168952.71204445118 | 5.4363e-07 | 0.54363
0.0010218125000000002 | 0.10271957911886975 | 0.009530148337747775 | 0.09318943078112198 | 195567.6396179686 | 4.7651e-07 | 0.47651
0.0010220625 | 0.10406115836407287 | 0.009194556160967633 | 0.09486660220310524 | 206353.8479558789 | 4.5973e-07 | 0.45973
0.0010223125 | 0.10506734279797522 | 0.009530148337747775 | 0.09553719446022745 | 200494.6640375283 | 4.7651e-07 | 0.47651
0.0010225625 | 0.10607352723187757 | 0.009530148337747775 | 0.0965433788941298 | 202606.24593162534 | 4.7651e-07 | 0.47651
0.0010228125 | 0.10775050128838148 | 0.010201332691308058 | 0.09754916859707342 | 191247.89191551256 | 5.1007e-07 | 0.51007
0.0010230625 | 0.10875668572228381 | 0.009865740514527916 | 0.09889094520775589 | 200473.43645848543 | 4.9329e-07 | 0.49329
0.0010233125000000001 | 0.11043365977878772 | 0.010201332691308058 | 0.10023232708747966 | 196508.29969084644 | 5.1007e-07 | 0.51007
0.0010235625000000002 | 0.11177523902399086 | 0.010201332691308058 | 0.1015739063326828 | 199138.50357851345 | 5.1007e-07 | 0.51007
0.0010238125 | 0.11311681826919398 | 0.009865740514527916 | 0.10325107775466606 | 209312.3726548908 | 4.9329e-07 | 0.49329

## Sheet2
Column1 | Column2 | Column3 | Column4 | Column5 | Column6
#Digilent WaveForms Oscilloscope Acquisition
#Device Name: Discovery
#Serial Number: SN:210244625498
#Date Time: 2020-10-26 16:11:44.579
#Sample rate: 4e+06Hz
#Samples: 8192
#Trigger: Source: V(R+Mem) Type: Edge Condition: Rising Level: 0 V Hyst.: Auto HoldOff: 0 s
#V(R+Mem): Range: 200 mV/div Offset: 0 V Attenuation: 1 X
#V(R): Range: 100 mV/div Offset: 0 V Attenuation: 1 X
#V(Mem): Function: C1-C2
#Memristance: Function: (20000*M1 )/C2
#I(Mem): Function: C1 / (20000 + M2 )
#Wavegen Channel 1: Enabled
#Mode: Simple
#Type: Sine
#Frequency: 1 kHz
#Period: 1 ms
#Amplitude: 750 mV
#Offset: 0 V
#Symmetry: 50 %
#Phase: 0 °
#Power Supplies: OFF
#Positive Supply: Rdy
#Negative Supply: Rdy
Time (s) | V(R+Mem) (V) | V(R) (V) | V(Mem) (V) | Memristance (O) | I(Mem) (A)
-0.00102375 | -0.11327467935883345 | 0.0068454109235066415 | -0.1201200902823401 | -350950.70734134153 | 3.4227e-07
-0.0010234999999999999 | -0.11226849492493034 | 0.006509818746726805 | -0.11877831367165714 | -364920.49408097734 | 3.2549e-07
-0.00102325 | -0.11059152086842795 | 0.007181003100286478 | -0.11777252396871443 | -328011.3441644847 | 3.5905e-07
-0.001023 | -0.10992073124582594 | 0.006174226569946816 | -0.11609495781577275 | -376063.16030211345 | 3.0871e-07
-0.00102275 | -0.10958533643452484 | 0.004831857862825791 | -0.11441719429735063 | -473595.033403721 | 2.4159e-07
-0.0010225 | -0.10824375718932172 | 0.0055030422163860745 | -0.1137467994057078 | -413396.06324302166 | 2.7515e-07
-0.00102225 | -0.1069021779441186 | 0.0065098187467265 | -0.1134119966908451 | -348433.6541562697 | 3.2549e-07
-0.001022 | -0.10556059869891488 | 0.006845410923506489 | -0.11240600962242137 | -328412.7450594089 | 3.4227e-07
-0.0010217499999999999 | -0.10421901945371158 | 0.006509818746726958 | -0.11072883820043854 | -340190.23419388593 | 3.2549e-07
-0.0010215 | -0.1025420453972092 | 0.007516595277066467 | -0.11005864067427566 | -292841.7364975643 | 3.7583e-07
-0.00102125 | -0.10086507134070455 | 0.007181003100286783 | -0.10804607444099133 | -300921.9545850812 | 3.5905e-07
-0.001021 | -0.0998588869068022 | 0.0068454109235066415 | -0.10670429783030884 | -311754.25119884056 | 3.4227e-07
-0.00102075 | -0.09818191285029829 | 0.007181003100286783 | -0.10536291595058507 | -293449.01952869864 | 3.5905e-07
-0.0010205 | -0.09684033360509517 | 0.007852187453847068 | -0.10469252105894224 | -266658.2316693156 | 3.9261e-07
-0.0010202499999999999 | -0.09684033360509456 | 0.007181003100286631 | -0.10402133670538119 | -289712.5520005116 | 3.5905e-07
-0.00102 | -0.09549875435989263 | 0.006845410923506794 | -0.10234416528339943 | -299015.40295252344 | 3.4227e-07
-0.00101975 | -0.09415717511468952 | 0.007181003100286631 | -0.10133817821497615 | -282239.6169441324 | 3.5905e-07
-0.0010195 | -0.09281559586948579 | 0.007852187453847068 | -0.10066778332333286 | -256406.97936728984 | 3.9261e-07
-0.00101925 | -0.09147401662428264 | 0.00852337180740735 | -0.09999738843169 | -234642.7932306929 | 4.2617e-07
-0.001019 | -0.09113862181298188 | 0.007181003100286783 | -0.09831962491326866 | -273832.56500569434 | 3.5905e-07
-0.00101875 | -0.09013243737907922 | 0.007181003100286631 | -0.09731344047936585 | -271030.21435955557 | 3.5905e-07
-0.0010184999999999999 | -0.08946164775647797 | 0.006845410923506489 | -0.09630705867998446 | -281376.9976884084 | 3.4227e-07
-0.00101825 | -0.08946164775647797 | 0.006509818746726652 | -0.09597146650320462 | -294851.4244009091 | 3.2549e-07
-0.001018 | -0.08711388407737357 | 0.006845410923506489 | -0.09395929500088006 | -274517.6178634739 | 3.4227e-07
-0.00101775 | -0.08543691002086859 | 0.007181003100286783 | -0.09261791312115537 | -257952.57801088135 | 3.5905e-07
-0.0010175 | -0.08443072558696624 | 0.007516595277066925 | -0.09194732086403316 | -244651.51434869386 | 3.7583e-07
-0.00101725 | -0.08275375153046235 | 0.008187779630627208 | -0.09094153116108956 | -222139.66487547779 | 4.0939e-07
-0.001017 | -0.08141217228525845 | 0.007852187453846915 | -0.08926435973910536 | -227361.76451155235 | 3.9261e-07
-0.0010167499999999999 | -0.07973519822875469 | 0.007516595277066925 | -0.08725179350582161 | -232157.75305084253 | 3.7583e-07
-0.0010165 | -0.07839361898355279 | 0.007516595277066925 | -0.08591021426061972 | -228588.1069657459 | 3.7583e-07
-0.00101625 | -0.07772282936095062 | 0.007181003100286783 | -0.08490383246123741 | -236467.8897237815 | 3.5905e-07
-0.001016 | -0.0763812501157475 | 0.007852187453847068 | -0.08423343756959457 | -214547.69913401798 | 3.9261e-07
-0.00101575 | -0.07503967087054436 | 0.008187779630627208 | -0.08322745050117157 | -203296.75261373908 | 4.0939e-07
-0.0010155 | -0.07403348643664158 | 0.008523371807407197 | -0.08255685824404878 | -193718.7772855413 | 4.2617e-07
-0.0010152499999999999 | -0.07302730200273969 | 0.008187779630626902 | -0.08121508163336659 | -198381.21028459712 | 4.0939e-07
-0.001015 | -0.07302730200273969 | 0.00751659527706723 | -0.08054389727980692 | -214309.5226253373 | 3.7583e-07
-0.00101475 | -0.07135032794623654 | 0.007852187453846915 | -0.07920251540008345 | -201733.63375649153 | 3.9261e-07
-0.0010145 | -0.07067953832363422 | 0.0065098187467265 | -0.07718935707036072 | -237147.48466437976 | 3.2549e-07
-0.00101425 | -0.06866716945582951 | 0.007516595277066925 | -0.07618376473289644 | -202708.17284876978 | 3.7583e-07
-0.001014 | -0.06766098502192719 | 0.0068454109235066415 | -0.07450639594543383 | -217682.75645683825 | 3.4227e-07
-0.00101375 | -0.06631940577672313 | 0.007181003100287089 | -0.07350040887701022 | -204707.91573414602 | 3.5905e-07
-0.0010134999999999999 | -0.06430703690891922 | 0.007852187453846762 | -0.07215922436276598 | -183793.94222794726 | 3.9261e-07
-0.00101325 | -0.06397164209761873 | 0.007181003100287089 | -0.07115264519790582 | -198169.09755981425 | 3.5905e-07
-0.001013 | -0.06229466804111468 | 0.008187779630627208 | -0.07048244767174189 | -172164.9845291274 | 4.0939e-07
-0.00101275 | -0.060953088795911554 | 0.00852337180740735 | -0.0694764606033189 | -163025.7653266738 | 4.2617e-07
-0.0010125 | -0.06028229917330999 | 0.007852187453847068 | -0.06813448662715706 | -173542.68992591495 | 3.9261e-07
-0.00101225 | -0.058605325116806085 | 0.007516595277066925 | -0.066121920393873 | -175935.8272105204 | 3.7583e-07
-0.0010119999999999999 | -0.05860532511680517 | 0.007181003100286936 | -0.0657863282170921 | -183223.22744704993 | 3.5905e-07
-0.00101175 | -0.05659295624900231 | 0.007516595277066772 | -0.06410955152606908 | -170581.35808287625 | 3.7583e-07
-0.0010115 | -0.05491598219249825 | 0.008187779630626902 | -0.06310376182312515 | -154141.3293222544 | 4.0939e-07
-0.00101125 | -0.054580587381196706 | 0.007516595277066925 | -0.06209718265826363 | -165226.88895522064 | 3.7583e-07
-0.001011 | -0.054580587381196706 | 0.0068454109235066415 | -0.06142599830470335 | -179466.21171789983 | 3.4227e-07
-0.00101075 | -0.0529036133246928 | 0.007852187453847068 | -0.06075580077853987 | -154748.72737220104 | 3.9261e-07
-0.0010105 | -0.05156203407948906 | 0.00818777963062736 | -0.05974981371011642 | -145948.75877366122 | 4.0939e-07
-0.0010102499999999999 | -0.05022045483428594 | 0.008523371807407197 | -0.058743826641693135 | -137841.75551427217 | 4.2617e-07
-0.00101 | -0.048878875589084034 | 0.00818777963062736 | -0.057066655219711396 | -139394.7023347986 | 4.0939e-07
-0.00100975 | -0.0475372963438803 | 0.008858963984187491 | -0.05639626032806779 | -127320.21583727036 | 4.4295e-07
-0.0010095 | -0.046531111909977954 | 0.008187779630627208 | -0.054718891540605163 | -133659.90295079187 | 4.0939e-07
-0.00100925 | -0.04518953266477483 | 0.007852187453847068 | -0.0530417201186219 | -135100.49379331837 | 3.9261e-07
-0.001009 | -0.04284176898566936 | 0.009194556160967633 | -0.052036325146636996 | -113189.42260103767 | 4.5973e-07
-0.0010087499999999999 | -0.04116479492916469 | 0.009194556160967786 | -0.050359351090132475 | -109541.66837093282 | 4.5973e-07
-0.0010085 | -0.03948782087266231 | 0.009530148337747622 | -0.049017969210409934 | -102869.26808107796 | 4.7651e-07
-0.00100825 | -0.038146241627459034 | 0.009530148337747775 | -0.04767638996520681 | -100053.82555561354 | 4.7651e-07
-0.001008 | -0.03747545200485686 | 0.008858963984187491 | -0.04633441598904435 | -104604.59275316482 | 4.4295e-07
-0.00100775 | -0.03714005719355608 | 0.008187779630627208 | -0.04532783682418329 | -110720.70541476223 | 4.0939e-07
-0.0010075 | -0.03479229351445061 | 0.008858963984187491 | -0.0436512574986381 | -98547.09326407002 | 4.4295e-07
-0.00100725 | -0.03445689870314967 | 0.008858963984186728 | -0.0433158626873364 | -97789.90582794101 | 4.4295e-07
-0.0010069999999999999 | -0.034121503891848586 | 0.007181003100287089 | -0.041302506992135675 | -115032.69505755989 | 3.5905e-07
-0.00100675 | -0.03311531945794716 | 0.007852187453846762 | -0.04096750691179392 | -104346.73688724592 | 3.9261e-07
-0.0010065 | -0.031102950590142012 | 0.009530148337747775 | -0.040633098927889785 | -85272.7522969332 | 4.7651e-07
-0.00100625 | -0.031102950590142012 | 0.008187779630627208 | -0.03929073022076922 | -95974.07842731457 | 4.0939e-07
-0.001006 | -0.029090581722337323 | 0.009194556160967633 | -0.038285137883304954 | -83277.83791420299 | 4.5973e-07
-0.00100575 | -0.027413607665833416 | 0.009530148337747775 | -0.03694375600358119 | -77530.28535191086 | 4.7651e-07
-0.0010054999999999999 | -0.026742818043231243 | 0.008858963984187491 | -0.03560178202741873 | -80374.59479678421 | 4.4295e-07
-0.00100525 | -0.02540123879802934 | 0.008858963984187491 | -0.03426020278221683 | -77345.84505223957 | 4.4295e-07
-0.001005 | -0.024059659552826212 | 0.008858963984187491 | -0.032918623537013705 | -74317.09530769217 | 4.4295e-07
-0.00100475 | -0.023724264741524823 | 0.008858963984187491 | -0.032583228725712315 | -73559.90787155394 | 4.4295e-07
-0.0010045 | -0.022047290685020916 | 0.008858963984187491 | -0.030906254669208405 | -69773.97069086968 | 4.4295e-07
-0.00100425 | -0.019699527005915443 | 0.009530148337747775 | -0.02922967534366322 | -61341.490830500465 | 4.7651e-07
-0.001004 | -0.01902873738331327 | 0.009865740514527611 | -0.02889447789784088 | -58575.385913085505 | 4.9329e-07
-0.0010037499999999999 | -0.01768715813811045 | 0.009194556160967786 | -0.026881714299078235 | -58473.10914950959 | 4.5973e-07
-0.0010035 | -0.0170163685155095 | 0.009530148337747622 | -0.026546516853257124 | -55710.60577957638 | 4.7651e-07
-0.00100325 | -0.015003999647704505 | 0.009530148337747775 | -0.02453414798545228 | -51487.44199138111 | 4.7651e-07
-0.001003 | -0.015003999647704505 | 0.008187779630627208 | -0.023191779278331714 | -56649.739794120855 | 4.0939e-07
-0.00100275 | -0.013327025591200598 | 0.008187779630627208 | -0.021514805221827804 | -52553.45451982984 | 4.0939e-07
-0.0010025 | -0.011650051534696691 | 0.00852337180740735 | -0.020173423342104042 | -47336.720250950595 | 4.2617e-07
-0.0010022499999999999 | -0.010308472289493262 | 0.009194556160967328 | -0.01950302845046059 | -42422.990537063066 | 4.5973e-07
-0.001002 | -0.009637682666892309 | 0.008523371807407655 | -0.018161054474299963 | -42614.71841112507 | 4.2617e-07
-0.00100175 | -0.007289918987787602 | 0.009530148337747317 | -0.01682006732553492 | -35298.64746997404 | 4.7651e-07
-0.0010015 | -0.006619129365184971 | 0.009865740514527916 | -0.01648486987971289 | -33418.41366177813 | 4.9329e-07
-0.00100125 | -0.004606760497380283 | 0.009865740514527916 | -0.014472501011908199 | -29338.904648052605 | 4.9329e-07
-0.001001 | -0.0036005760634779393 | 0.009194556160967633 | -0.012795132224445572 | -27831.97361665583 | 4.5973e-07
-0.00100075 | -0.00259439162957529 | 0.009865740514527458 | -0.012460132144102748 | -25259.39563432666 | 4.9329e-07
-0.0010004999999999999 | -0.0019236020069734224 | 0.008858963984187491 | -0.010782565991160913 | -24342.724522657256 | 4.4295e-07
-0.00100025 | -0.0005820227617715169 | 0.008858963984187491 | -0.009440986745959008 | -21313.97477811261 | 4.4295e-07
-0.001 | 0.0007595564834322185 | 0.008858963984187491 | -0.008099407500755273 | -18285.22503356383 | 4.4295e-07
-0.00099975 | 0.001094951294733 | 0.008858963984187491 | -0.007764012689454491 | -17528.037597426974 | 4.4295e-07
-0.0009995 | 0.0031073201625376884 | 0.008858963984187491 | -0.005751643821649803 | -12984.91298060587 | 4.4295e-07
-0.00099925 | 0.004113504596440032 | 0.00852337180740735 | -0.004409867210967317 | -10347.705838984668 | 4.2617e-07
-0.0009989999999999999 | 0.004784294219042205 | 0.008187779630627513 | -0.0034034854115853074 | -8313.573557485928 | 4.0939e-07
-0.00099875 | 0.006125873464244111 | 0.008858963984187186 | -0.0027330905199430757 | -6170.226055375189 | 4.4295e-07
-0.0009985 | 0.0074674527094472365 | 0.008858963984187491 | -0.0013915112747402549 | -3141.4763108281877 | 4.4295e-07
-0.00099825 | 0.00813824233204941 | 0.00852337180740735 | -0.0003851294753579402 | -903.7021593337939 | 4.2617e-07
-0.000998 | 0.009479821577252533 | 0.00852337180740735 | 0.000956449769845184 | 2244.299067216494 | 4.2617e-07
-0.00099775 | 0.01082140082245566 | 0.008858963984187491 | 0.001962436838268168 | 4430.398050541697 | 4.4295e-07
-0.0009975 | 0.011827585256358615 | 0.009194556160967786 | 0.0026330290953908288 | 5727.36530028149 | 4.5973e-07
-0.0009972499999999999 | 0.013169164501561588 | 0.009530148337747927 | 0.0036390161638136602 | 7636.851043335574 | 4.7651e-07
-0.000997 | 0.014175348935463015 | 0.009865740514527764 | 0.004309608420935251 | 8736.512813385156 | 4.9329e-07
-0.00099675 | 0.015516928180666599 | 0.010201332691308058 | 0.005315595489358541 | 10421.37463840904 | 5.1007e-07
-0.0009965 | 0.01618771780326816 | 0.009530148337747775 | 0.0066575694655203865 | 13971.596725626088 | 4.7651e-07
-0.00099625 | 0.017193902237170506 | 0.008858963984187491 | 0.008334938252983015 | 18816.959337141863 | 4.4295e-07
-0.000996 | 0.019206271104975192 | 0.009530148337747775 | 0.009676122767227418 | 20306.342407917105 | 4.7651e-07
-0.0009957499999999999 | 0.02054785035017893 | 0.0102013326913076 | 0.01034651765887133 | 20284.639217163472 | 5.1007e-07
-0.0009955 | 0.021889429595380833 | 0.00919455616096809 | 0.012694873434412744 | 27613.890680888013 | 4.5973e-07
-0.00099525 | 0.022224824406682074 | 0.008858963984187644 | 0.01336586042249443 | 30174.770879193464 | 4.4295e-07
-0.000995 | 0.02323100884058457 | 0.008858963984187491 | 0.01437204485639708 | 32446.333187605178 | 4.4295e-07
-0.00099475 | 0.024237193274486913 | 0.009530148337747775 | 0.014707044936739138 | 30864.251878402138 | 4.7651e-07
-0.0009945 | 0.02557877251969004 | 0.009865740514527916 | 0.015713032005162123 | 31853.730557830313 | 4.9329e-07
-0.00099425 | 0.027255746576194558 | 0.010201332691308516 | 0.017054413884886044 | 33435.658655493855 | 5.1007e-07
-0.0009939999999999999 | 0.028597325821397682 | 0.01120810922164833 | 0.017389216599749353 | 31029.70582435495 | 5.6041e-07
-0.00099375 | 0.029938905066599585 | 0.010872517044868494 | 0.019066388021731093 | 35072.62935169165 | 5.4363e-07
-0.0009935 | 0.03161587912310334 | 0.010536924868088353 | 0.021078954255014985 | 40009.68882079396 | 5.2685e-07
-0.00099325 | 0.03329285317960801 | 0.011208109221648483 | 0.022084743957959528 | 39408.50953754591 | 5.6041e-07
-0.000993 | 0.03496982723611192 | 0.011208109221648483 | 0.02376171801446343 | 42400.939435114764 | 5.6041e-07
-0.00099275 | 0.03597601167001426 | 0.011543701398428625 | 0.024432310271585635 | 42330.114801672644 | 5.7719e-07
-0.0009925 | 0.03597601167001487 | 0.0105369248680882 | 0.02543908680192667 | 48285.59967998005 | 5.2685e-07
-0.0009922499999999999 | 0.03731759091521769 | 0.0105369248680882 | 0.02678066604712949 | 50832.03379049721 | 5.2685e-07
-0.000992 | 0.037988380537818646 | 0.0105369248680882 | 0.027451455669730444 | 52105.250845754934 | 5.2685e-07
-0.00099175 | 0.038994564971721296 | 0.009865740514527916 | 0.029128824457193378 | 59050.4573160005 | 4.9329e-07
-0.0009915 | 0.04000074940562364 | 0.009865740514527916 | 0.030135008891095723 | 61090.211822863275 | 4.9329e-07
-0.00099125 | 0.04033614421692442 | 0.009194556160967633 | 0.031141588055956786 | 67739.18721201102 | 4.5973e-07
-0.000991 | 0.04234851308472911 | 0.009194556160967633 | 0.033153956923761475 | 72116.49228813316 | 4.5973e-07
-0.0009907499999999999 | 0.04301930270733128 | 0.009530148337747622 | 0.033489154369583655 | 70280.4472348824 | 4.7651e-07
-0.0009905 | 0.04436088195253318 | 0.009194556160967786 | 0.035166325791565395 | 76493.79736425246 | 4.5973e-07
-0.00099025 | 0.0467086456316382 | 0.009865740514527611 | 0.03684290511711059 | 74688.57520194918 | 4.9329e-07
-0.00099 | 0.04805022487684239 | 0.010201332691308058 | 0.03784889218553433 | 74203.81891433282 | 5.1007e-07
-0.00098975 | 0.04939180412204552 | 0.010872517044868342 | 0.038519287077177174 | 70856.2459239513 | 5.4363e-07
-0.0009895 | 0.05106877817854942 | 0.011208109221648483 | 0.039860668956900935 | 71128.2664517758 | 5.6041e-07
-0.00098925 | 0.05207496261245253 | 0.010872517044868494 | 0.04120244556758403 | 75791.91717529726 | 5.4363e-07
-0.0009889999999999999 | 0.05375193666895598 | 0.01120810922164833 | 0.04254382744730765 | 75916.15428788787 | 5.6041e-07
-0.00098875 | 0.05442272629155693 | 0.010872517044868494 | 0.04355020924668843 | 80110.62952022295 | 5.4363e-07
-0.0009885 | 0.056435095159361924 | 0.011879293575208767 | 0.044555801584153155 | 75014.22757517823 | 5.9396e-07
-0.00098825 | 0.05710588478196349 | 0.012214885751988909 | 0.04489099902997458 | 73502.11854853433 | 6.1074e-07
-0.000988 | 0.05777667440456505 | 0.011543701398428625 | 0.04623297300613642 | 80100.77774955239 | 5.7719e-07
-0.00098775 | 0.05945364846106896 | 0.011208109221648483 | 0.048245539239420474 | 86090.41593962008 | 5.6041e-07
-0.0009874999999999999 | 0.060459832894971456 | 0.01154370139842832 | 0.048916131496543135 | 84749.4747277562 | 5.7719e-07
-0.00098725 | 0.06079522770627193 | 0.010872517044868647 | 0.04992271066140328 | 91832.84874216818 | 5.4363e-07
-0.000987 | 0.062136806951474596 | 0.010536924868088353 | 0.05159988208338624 | 97941.06483507217 | 5.2685e-07
-0.00098675 | 0.06314299138537754 | 0.009865740514527916 | 0.05327725087084963 | 108004.56548070682 | 4.9329e-07
-0.0009865 | 0.06448457063058069 | 0.010201332691308058 | 0.05428323793927263 | 106423.81653825312 | 5.1007e-07
-0.00098625 | 0.06649693949838537 | 0.0105369248680882 | 0.055960014630297164 | 106216.97569425765 | 5.2685e-07
-0.000986 | 0.06716772912098738 | 0.009865740514528222 | 0.05730198860645916 | 116163.58350815481 | 4.9329e-07
-0.0009857499999999999 | 0.06817391355488989 | 0.0105369248680882 | 0.057636988686801685 | 109400.018332406 | 5.2685e-07
-0.0009855 | 0.06951549280009178 | 0.0105369248680882 | 0.05897856793200358 | 111946.4524429214 | 5.2685e-07
-0.00098525 | 0.0711924668565963 | 0.0105369248680882 | 0.0606555419885081 | 115129.49508106976 | 5.2685e-07
-0.000985 | 0.07186325647919786 | 0.010872517044868342 | 0.06099073943432952 | 112192.49265397326 | 5.4363e-07
-0.00098475 | 0.07253404610179942 | 0.010872517044868342 | 0.06166152905693108 | 113426.41046680973 | 5.4363e-07
-0.0009845 | 0.07588799421480724 | 0.011543701398428625 | 0.06434429281637861 | 111479.48235240634 | 5.7719e-07
-0.0009842499999999999 | 0.07622338902610849 | 0.011543701398428625 | 0.06467968762767987 | 112060.56947468223 | 5.7719e-07
-0.000984 | 0.0772295734600099 | 0.011543701398428625 | 0.06568587206158127 | 113803.83084150583 | 5.7719e-07
-0.00098375 | 0.07823575789391225 | 0.011208109221648636 | 0.06702764867226362 | 119605.63079238865 | 5.6041e-07
-0.0009835 | 0.07924194232781506 | 0.011208109221648483 | 0.06803383310616658 | 121401.08873093262 | 5.6041e-07
-0.00098325 | 0.07924194232781506 | 0.011208109221648483 | 0.06803383310616658 | 121401.08873093262 | 5.6041e-07
-0.000983 | 0.08125431119561974 | 0.011543701398428625 | 0.06971060979719111 | 120776.8763088075 | 5.7719e-07
-0.00098275 | 0.0832666800634249 | 0.011879293575208767 | 0.07138738648821613 | 120187.93211272509 | 5.9396e-07
-0.0009824999999999999 | 0.08427286449732722 | 0.011879293575208614 | 0.07239357092211861 | 121881.94603288494 | 5.9396e-07
-0.00098225 | 0.08527904893122866 | 0.011543701398428778 | 0.07373534753279988 | 127749.92177610572 | 5.7719e-07
-0.000982 | 0.08594983855383068 | 0.010872517044868342 | 0.07507732150896233 | 138104.76672353924 | 5.4363e-07
-0.00098175 | 0.08729141779903382 | 0.010872517044868342 | 0.07641890075416548 | 140572.60234921225 | 5.4363e-07
-0.0009815 | 0.08863299704423694 | 0.011543701398428625 | 0.07708929564580831 | 133560.7929988591 | 5.7719e-07
-0.00098125 | 0.09064536591204161 | 0.01255047792876905 | 0.07809488798327256 | 124449.26548057298 | 6.2752e-07
-0.0009809999999999999 | 0.09165155034594458 | 0.01255047792876905 | 0.07910107241717552 | 126052.6855887372 | 6.2752e-07
-0.00098075 | 0.09299312959114647 | 0.01255047792876905 | 0.08044265166237742 | 128190.57906628617 | 6.2752e-07
-0.0009805 | 0.09399931402504898 | 0.01255047792876905 | 0.08144883609627993 | 129793.99917444965 | 6.2752e-07
-0.00098025 | 0.09601168289285414 | 0.012214885751988909 | 0.08379679714086523 | 137204.38953302676 | 6.1074e-07
-0.00098 | 0.0966824725154557 | 0.01255047792876905 | 0.08413199458668665 | 134069.7861295523 | 6.2752e-07
-0.00097975 | 0.09802405176065881 | 0.012214885751988909 | 0.0858091660086699 | 140499.33458394874 | 6.1074e-07
-0.0009795 | 0.09802405176065943 | 0.011543701398428778 | 0.08648035036223065 | 149831.23242256 | 5.7719e-07
-0.0009792499999999999 | 0.09936563100586254 | 0.01187929357520892 | 0.08748633743065362 | 147292.15483525087 | 5.9396e-07
-0.000979 | 0.10070721025106447 | 0.012214885751988756 | 0.08849232449907571 | 144892.59465184587 | 6.1074e-07
-0.00097875 | 0.1017133946849674 | 0.011879293575208767 | 0.08983410110975863 | 151244.85398228723 | 5.9396e-07
-0.0009785 | 0.10271957911886975 | 0.011543701398428625 | 0.09117587772044113 | 157966.4521344122 | 5.7719e-07
-0.00097825 | 0.10406115836407287 | 0.011879293575208767 | 0.0921818647888641 | 155197.5531293225 | 5.9396e-07
-0.000978 | 0.10506734279797522 | 0.011879293575208767 | 0.09318804922276645 | 156891.56704948048 | 5.9396e-07
-0.0009777499999999999 | 0.1064089220431788 | 0.011208109221648483 | 0.09520081282153031 | 169878.45307154887 | 5.6041e-07
-0.0009775 | 0.10741510647708023 | 0.011208109221648483 | 0.09620699725543175 | 171673.91101008857 | 5.6041e-07
-0.00097725 | 0.10842129091098258 | 0.011879293575208462 | 0.09654199733577412 | 162538.28011667792 | 5.9396e-07
-0.000977 | 0.11043365977878772 | 0.011879293575208767 | 0.09855436620357895 | 165926.30795698968 | 5.9396e-07
-0.00097675 | 0.11143984421269007 | 0.012214885751988909 | 0.09922495846070116 | 162465.63492342888 | 6.1074e-07
-0.0009764999999999999 | 0.11311681826919398 | 0.013221662282329334 | 0.09989515598686464 | 151108.31581347206 | 6.6108e-07
-0.00097625 | 0.1144583975143971 | 0.012214885751988909 | 0.10224351176240819 | 167408.05249981192 | 6.1074e-07
-0.000976 | 0.11546458194829945 | 0.012214885751988909 | 0.10324969619631054 | 169055.52502527295 | 6.1074e-07
-0.00097575 | 0.11680616119350257 | 0.01255047792876905 | 0.10425568326473351 | 166138.1882928165 | 6.2752e-07
-0.0009754999999999999 | 0.11714155600480336 | 0.012214885751988909 | 0.10492667025281445 | 171801.31256770797 | 6.1074e-07
-0.00097525 | 0.11781234562740492 | 0.011879293575208767 | 0.10593305205219615 | 178349.07670481488 | 5.9396e-07
-0.000975 | 0.11848313525000648 | 0.012214885751988909 | 0.10626824949801757 | 173997.942601656 | 6.1074e-07
-0.0009747499999999999 | 0.1198247144952096 | 0.012214885751988909 | 0.10760982874322068 | 176194.57263560398 | 6.1074e-07
-0.0009745 | 0.1218370833630143 | 0.012886070105549192 | 0.1089510132574651 | 169098.89883424895 | 6.443e-07
-0.00097425 | 0.12250787298561586 | 0.013221662282329334 | 0.10928621070328652 | 165313.87410998516 | 6.6108e-07
-0.0009739999999999999 | 0.12384945223081897 | 0.013221662282329334 | 0.11062778994848964 | 167343.23958091557 | 6.6108e-07
-0.00097375 | 0.12519103147602212 | 0.012886070105549192 | 0.11230496137047292 | 174304.4395235914 | 6.443e-07
-0.0009735 | 0.12686800553252603 | 0.012886070105549192 | 0.11398193542697684 | 176907.20986826267 | 6.443e-07
-0.0009732499999999999 | 0.1285449795890299 | 0.012886070105549192 | 0.11565890948348072 | 179509.98021293388 | 6.443e-07
-0.000973 | 0.1292157692116315 | 0.012886070105549192 | 0.1163296991060823 | 180551.08835080243 | 6.443e-07
-0.00097275 | 0.13022195364553382 | 0.01255047792876905 | 0.11767147571676477 | 187517.12306832604 | 6.2752e-07
-0.0009725 | 0.13189892770203773 | 0.013221662282329334 | 0.1186772654197084 | 179519.43240649824 | 6.6108e-07
-0.0009722499999999999 | 0.13357590175854164 | 0.013892846635889617 | 0.11968305512265202 | 172294.50271692028 | 6.9464e-07
-0.000972 | 0.13491748100374476 | 0.014228438812669759 | 0.120689042191075 | 169644.8131521036 | 7.1142e-07
-0.00097175 | 0.13659445506024867 | 0.014228438812669759 | 0.12236601624757891 | 172002.02757117344 | 7.1142e-07
-0.0009714999999999999 | 0.13659445506024867 | 0.013557254459109476 | 0.1230372006011392 | 181507.54781838186 | 6.7786e-07
-0.00097125 | 0.13659445506024867 | 0.012886070105549192 | 0.12370838495469948 | 192003.27786735588 | 6.443e-07
-0.000971 | 0.13760063949415102 | 0.012214885751988909 | 0.12538575374216213 | 205299.9205854152 | 6.1074e-07
-0.0009707499999999999 | 0.13894221873935414 | 0.01255047792876905 | 0.1263917408105851 | 201413.43067240724 | 6.2752e-07
-0.0009705 | 0.14028379798455728 | 0.01255047792876905 | 0.12773332005578825 | 203551.3241499582 | 6.2752e-07
-0.00097025 | 0.1412899824184596 | 0.01255047792876905 | 0.12873950448969057 | 205154.74425812138 | 6.2752e-07
-0.0009699999999999999 | 0.14296695647496352 | 0.013892846635889617 | 0.12907410983907391 | 185813.76908838056 | 6.9464e-07
-0.00096975 | 0.14397314090886587 | 0.013557254459109476 | 0.1304158864497564 | 192392.76926328774 | 6.7786e-07
-0.0009695 | 0.14565011496536978 | 0.013557254459109476 | 0.13209286050626032 | 194866.68322803907 | 6.7786e-07
-0.00096925 | 0.14632090458797134 | 0.013892846635889617 | 0.13242805795208173 | 190642.07850675925 | 6.9464e-07
-0.0009689999999999999 | 0.14799787864447525 | 0.015235215343010184 | 0.13276266330146508 | 174283.9340467553 | 7.6176e-07
-0.00096875 | 0.1490040630783776 | 0.013892846635889617 | 0.135111216442488 | 194504.7260414622 | 6.9464e-07
-0.0009685 | 0.15068103713488148 | 0.013892846635889617 | 0.13678819049899188 | 196918.88075065153 | 6.9464e-07
-0.0009682499999999999 | 0.15168722156878384 | 0.014899623166230043 | 0.1367875984025538 | 183612.15834314865 | 7.4498e-07
-0.000968 | 0.15369959043658854 | 0.014899623166230043 | 0.1387999672703585 | 186313.39292519595 | 7.4498e-07
-0.00096775 | 0.15470577487049086 | 0.014899623166230043 | 0.13980615170426083 | 187664.01021621958 | 7.4498e-07
-0.0009674999999999999 | 0.15537656449309242 | 0.014899623166230043 | 0.1404769413268624 | 188564.4217435687 | 7.4498e-07
-0.00096725 | 0.15537656449309242 | 0.013892846635889617 | 0.14148371785720282 | 203678.51393638167 | 6.9464e-07
-0.000967 | 0.15738893336089713 | 0.015235215343010184 | 0.14215371801788695 | 186612.02328604582 | 7.6176e-07
-0.0009667499999999999 | 0.15839511779479948 | 0.014228438812669759 | 0.14416667898212973 | 202645.81501908143 | 7.1142e-07
-0.0009665 | 0.1594013022287018 | 0.013557254459109476 | 0.14584404776959234 | 215152.77773899992 | 6.7786e-07
-0.00096625 | 0.16040748666260415 | 0.013892846635889617 | 0.14651464002671455 | 210920.97806394967 | 6.9464e-07
-0.000966 | 0.1614136710965065 | 0.013557254459109476 | 0.14785641663739704 | 218121.47449670156 | 6.7786e-07
-0.0009657499999999999 | 0.16275525034170962 | 0.014899623166230043 | 0.1478556271754796 | 198468.9485444088 | 7.4498e-07
-0.0009655 | 0.16342603996431118 | 0.013892846635889617 | 0.14953319332842158 | 215266.45654049044 | 6.9464e-07
-0.00096525 | 0.16476761920951433 | 0.014899623166230043 | 0.1498679960432843 | 201170.18312645613 | 7.4498e-07
-0.0009649999999999999 | 0.166779988077319 | 0.016241991873350608 | 0.1505379962039684 | 185368.88502076743 | 8.121e-07
-0.00096475 | 0.16778617251122135 | 0.016241991873350608 | 0.15154418063787076 | 186607.87644712479 | 8.121e-07
-0.0009645 | 0.16979854137902603 | 0.015906399696570466 | 0.15389214168245557 | 193497.1390359766 | 7.9532e-07
-0.0009642499999999999 | 0.17013393619032682 | 0.015235215343010184 | 0.15489872084731665 | 203343.00153936865 | 7.6176e-07
-0.000964 | 0.17147551543552994 | 0.015235215343010184 | 0.15624030009251977 | 205104.15714498158 | 7.6176e-07
-0.00096375 | 0.17281709468073306 | 0.014899623166230043 | 0.15791747151450303 | 211975.12145464533 | 7.4498e-07
-0.0009635 | 0.1741586739259362 | 0.015906399696570466 | 0.15825227422936575 | 198979.37590929025 | 7.9532e-07
-0.0009632499999999999 | 0.17449406873723697 | 0.015570807519790326 | 0.15892326121744665 | 204129.7614339615 | 7.7854e-07
-0.000963 | 0.17550025317113932 | 0.015235215343010184 | 0.16026503782812915 | 210387.62396182038 | 7.6176e-07
-0.00096275 | 0.17684183241634244 | 0.014899623166230043 | 0.1619422092501124 | 217377.59061873995 | 7.4498e-07
-0.0009624999999999999 | 0.177512622038944 | 0.015235215343010184 | 0.16227740669593382 | 213029.35737023974 | 7.6176e-07
-0.00096225 | 0.17818341166154555 | 0.014899623166230043 | 0.16328378849531552 | 219178.41367343813 | 7.4498e-07
-0.000962 | 0.18053117534065105 | 0.015235215343010184 | 0.16529595999764088 | 216991.95748286886 | 7.6176e-07
-0.0009617499999999999 | 0.1812019649632526 | 0.0145640309894499 | 0.16663793397380272 | 228834.90716892085 | 7.282e-07
-0.0009615 | 0.18254354420845573 | 0.0145640309894499 | 0.16797951321900584 | 230677.22574977935 | 7.282e-07
-0.00096125 | 0.1848913078875612 | 0.015570807519790326 | 0.16932050036777088 | 217484.54619654937 | 7.7854e-07
-0.0009609999999999999 | 0.18589749232146355 | 0.015906399696570466 | 0.1699910926248931 | 213739.24441436536 | 7.9532e-07
-0.00096075 | 0.18723907156666666 | 0.016241991873350608 | 0.17099707969331607 | 210561.71069003321 | 8.121e-07
-0.0009605 | 0.18757446637796746 | 0.015570807519790326 | 0.17200365885817714 | 220930.942264314 | 7.7854e-07
-0.00096025 | 0.18958683524577213 | 0.016241991873350608 | 0.17334484337242154 | 213452.690684867 | 8.121e-07
-0.0009599999999999999 | 0.19059301967967449 | 0.01691317622691089 | 0.1736798434527636 | 205378.15147508268 | 8.4566e-07
-0.00095975 | 0.19059301967967449 | 0.016241991873350608 | 0.1743510278063239 | 214691.68211122433 | 8.121e-07
-0.0009595 | 0.1915992041135768 | 0.015906399696570466 | 0.17569280441700635 | 220908.32340254466 | 7.9532e-07
-0.0009592499999999999 | 0.1922699937361784 | 0.016241991873350608 | 0.1760280018628278 | 216756.6678218199 | 8.121e-07
-0.000959 | 0.19394696779268228 | 0.016241991873350608 | 0.17770497591933168 | 218821.65353241542 | 8.121e-07
-0.00095875 | 0.19495315222658463 | 0.016241991873350608 | 0.17871116035323403 | 220060.64495877275 | 8.121e-07
-0.0009584999999999999 | 0.19663012628308854 | 0.01691317622691089 | 0.17971695005617766 | 212517.09039751676 | 8.4566e-07
-0.00095825 | 0.19830710033959245 | 0.017248768403691033 | 0.18105833193590143 | 209937.69259161377 | 8.6244e-07
-0.000958 | 0.198977889962194 | 0.01691317622691089 | 0.18206471373528313 | 215293.3444229078 | 8.4566e-07
-0.0009577499999999999 | 0.19998407439609636 | 0.01657758405013075 | 0.18340649034596562 | 221270.46955858334 | 8.2888e-07
-0.0009575 | 0.20199644326390104 | 0.017584360580471175 | 0.18441208268342987 | 209745.56548645173 | 8.7922e-07
-0.00095725 | 0.2030026276978034 | 0.017919952757251317 | 0.18508267494055208 | 206566.0299976609 | 8.96e-07
-0.000957 | 0.2046796017543073 | 0.01825554493403146 | 0.18642405682027585 | 204238.28211531448 | 9.1278e-07
-0.0009567499999999999 | 0.20568578618820965 | 0.01825554493403146 | 0.1874302412541782 | 205340.6150640578 | 9.1278e-07
-0.0009565 | 0.2063565758108112 | 0.017919952757251317 | 0.1884366230535599 | 210309.28552789733 | 8.96e-07
-0.00095625 | 0.20769815505601433 | 0.017919952757251317 | 0.18977820229876302 | 211806.58773999187 | 8.96e-07
-0.0009559999999999999 | 0.20870433948991668 | 0.0185911371108116 | 0.1901132023791051 | 204520.25203831727 | 9.2956e-07
-0.00095575 | 0.2100459187351198 | 0.0185911371108116 | 0.1914547816243082 | 205963.49807238896 | 9.2956e-07
-0.0009555 | 0.2103813135464206 | 0.01825554493403146 | 0.19212576861238914 | 210484.83549152658 | 9.1278e-07
-0.0009552499999999999 | 0.2113874979803229 | 0.01825554493403146 | 0.19313195304629147 | 211587.16844026986 | 9.1278e-07
-0.000955 | 0.21239368241422527 | 0.018926729287591742 | 0.19346695312663353 | 204437.80875913874 | 9.4634e-07
-0.00095475 | 0.21306447203682682 | 0.0185911371108116 | 0.19447333492601523 | 209210.80164905035 | 9.2956e-07
-0.0009544999999999999 | 0.21507684090463153 | 0.0185911371108116 | 0.19648570379381994 | 211375.67070015796 | 9.2956e-07
-0.00095425 | 0.21608302533853385 | 0.018926729287591742 | 0.19715629605094212 | 208336.36182475192 | 9.4634e-07
-0.000954 | 0.2170892097724362 | 0.019262321464371884 | 0.19782688830806433 | 205402.95589394076 | 9.6312e-07
-0.00095375 | 0.21876618382894011 | 0.02026909799471231 | 0.19849708583422782 | 195861.78515295614 | 1.0135e-06
-0.0009534999999999999 | 0.2207785526967448 | 0.019597913641152025 | 0.20118063905559277 | 205308.22080280047 | 9.799e-07
-0.00095325 | 0.22178473713064714 | 0.019597913641152025 | 0.20218682348949513 | 206335.0489155538 | 9.799e-07
-0.000953 | 0.22312631637585026 | 0.019933505817932167 | 0.2031928105579181 | 203870.62106769596 | 9.9668e-07
-0.0009527499999999999 | 0.22480329043235417 | 0.019262321464371884 | 0.2055409689679823 | 213412.45846006306 | 9.6312e-07
-0.0009525 | 0.22513868524365496 | 0.019597913641152025 | 0.20554077160250295 | 209757.80929139827 | 9.799e-07
-0.00095225 | 0.22681565930015887 | 0.019262321464371884 | 0.207553337835787 | 215501.893912095 | 9.6312e-07
-0.0009519999999999999 | 0.2278218437340612 | 0.019933505817932167 | 0.20788833791612904 | 208581.81176450444 | 9.9668e-07
-0.00095175 | 0.228157238545362 | 0.02026909799471231 | 0.2078881405506497 | 205128.16170199818 | 1.0135e-06
-0.0009515 | 0.22882802816796355 | 0.019597913641152025 | 0.20923011452681153 | 213522.8457048271 | 9.799e-07
-0.00095125 | 0.23050500222446746 | 0.019933505817932167 | 0.2105714964065353 | 211273.92073410924 | 9.9668e-07
-0.0009509999999999999 | 0.2315111866583698 | 0.019933505817932167 | 0.21157768084043765 | 212283.46159771105 | 9.9668e-07
-0.00095075 | 0.23285276590357293 | 0.02026909799471231 | 0.21258366790886063 | 209761.3499765192 | 1.0135e-06
-0.0009505 | 0.23452973996007684 | 0.019933505817932167 | 0.21459623414214468 | 215312.08418851648 | 9.9668e-07
-0.0009502499999999999 | 0.23620671401658075 | 0.02060469017149245 | 0.2156020238450883 | 209274.705953486 | 1.0302e-06
-0.00095 | 0.2368775036391823 | 0.02060469017149245 | 0.21627281346768987 | 209925.8097721007 | 1.0302e-06
-0.00094975 | 0.23754829326178387 | 0.02026909799471231 | 0.21727919526707157 | 214394.53825104024 | 1.0135e-06
-0.0009494999999999999 | 0.23888987250698698 | 0.020940282348272592 | 0.2179495901587144 | 208162.99086501432 | 1.047e-06
-0.00094925 | 0.2405668465634909 | 0.021947058878613018 | 0.2186197876848779 | 199224.67870892587 | 1.0974e-06
-0.000949 | 0.24023145175219013 | 0.02060469017149245 | 0.2196267615806977 | 213181.32886517415 | 1.0302e-06
-0.0009487499999999999 | 0.24157303099739325 | 0.02060469017149245 | 0.2209683408259008 | 214483.53650240353 | 1.0302e-06
-0.0009485 | 0.24325000505389716 | 0.021611466701832876 | 0.2216385383520643 | 205111.98190289142 | 1.0806e-06
-0.00094825 | 0.24392079467649871 | 0.021275874525052734 | 0.222644920151446 | 209293.31942550943 | 1.0638e-06
-0.000948 | 0.24459158429910027 | 0.021275874525052734 | 0.22331570977404755 | 209923.88304517322 | 1.0638e-06
-0.0009477499999999999 | 0.24526237392170183 | 0.021947058878613018 | 0.22331531504308882 | 203503.63689114194 | 1.0974e-06
-0.0009475 | 0.24660395316690498 | 0.021947058878613018 | 0.22465689428829197 | 204726.19637177512 | 1.0974e-06
-0.00094725 | 0.24727474278950654 | 0.021275874525052734 | 0.2259988682644538 | 212446.1375238287 | 1.0638e-06
-0.0009469999999999999 | 0.2492871116573112 | 0.02228265105539316 | 0.22700446060191806 | 203749.95779236534 | 1.1141e-06
-0.00094675 | 0.25029329609121354 | 0.02228265105539316 | 0.2280106450358204 | 204653.0679576693 | 1.1141e-06
-0.0009465 | 0.25163487533641665 | 0.021947058878613018 | 0.22968781645780365 | 209310.7944241494 | 1.0974e-06
-0.0009462499999999999 | 0.2543180338268229 | 0.0226182432321733 | 0.2316997905946496 | 204878.6797597688 | 1.1309e-06
-0.000946 | 0.2543180338268229 | 0.0226182432321733 | 0.2316997905946496 | 204878.6797597688 | 1.1309e-06
-0.00094575 | 0.25532421826072527 | 0.023289427585733585 | 0.2320347906749917 | 199261.90956889756 | 1.1645e-06
-0.0009454999999999999 | 0.2563304026946276 | 0.022953835408953443 | 0.23337656728567416 | 203344.2892028777 | 1.1477e-06
-0.00094525 | 0.2583427715624323 | 0.023289427585733585 | 0.23505334397669872 | 201854.11866514524 | 1.1645e-06
-0.000945 | 0.2586781663737331 | 0.023289427585733585 | 0.2353887387879995 | 202142.14189806167 | 1.1645e-06
-0.00094475 | 0.2596843508076354 | 0.023289427585733585 | 0.23639492322190184 | 203006.2115968109 | 1.1645e-06
-0.0009444999999999999 | 0.2613613248641393 | 0.023625019762513726 | 0.2377363051016256 | 201258.0793509823 | 1.1813e-06
-0.00094425 | 0.26236750929804165 | 0.023960611939293868 | 0.2384068973587478 | 198999.00550350783 | 1.198e-06
-0.000944 | 0.263373693731944 | 0.02429620411607401 | 0.23907748961587003 | 196802.33873051792 | 1.2148e-06
-0.0009437499999999999 | 0.26505066778844794 | 0.023960611939293868 | 0.24109005584915408 | 201238.64654206252 | 1.198e-06
-0.0009435 | 0.2653860625997487 | 0.02463179629285415 | 0.24075426630689453 | 195482.50841676453 | 1.2316e-06
-0.00094325 | 0.2653860625997487 | 0.023289427585733585 | 0.2420966350140151 | 207902.60655638986 | 1.1645e-06
-0.0009429999999999999 | 0.2670630366562526 | 0.02429620411607401 | 0.24276683254017858 | 199839.30936731605 | 1.2148e-06
-0.00094275 | 0.26773382627885417 | 0.024967388469634293 | 0.2427664378092199 | 194466.8246776999 | 1.2484e-06
-0.0009425 | 0.2687400107127565 | 0.025638572823194577 | 0.24310143788956193 | 189637.26223452977 | 1.2819e-06
-0.0009422499999999999 | 0.2697461951466589 | 0.025302980646414435 | 0.24444321450024445 | 193212.97985886366 | 1.2651e-06
-0.000942 | 0.2717585640144635 | 0.02597416499997472 | 0.2457843990144888 | 189252.97426479586 | 1.2987e-06
-0.00094175 | 0.2724293536370651 | 0.025302980646414435 | 0.24712637299065068 | 195333.8039055646 | 1.2651e-06
-0.0009415 | 0.27343553807096743 | 0.025638572823194577 | 0.24779696524777287 | 193300.12396290415 | 1.2819e-06
-0.0009412499999999999 | 0.27511251212747134 | 0.025302980646414435 | 0.24980953148105692 | 197454.62795226555 | 1.2651e-06
-0.000941 | 0.2761186965613737 | 0.026645349353535002 | 0.24947334720783873 | 187254.70167253894 | 1.3323e-06
-0.00094075 | 0.27779567061787763 | 0.026980941530315144 | 0.25081472908756247 | 185919.92336942948 | 1.349e-06
-0.0009404999999999999 | 0.2794726446743815 | 0.026980941530315144 | 0.2524917031440663 | 187163.00382651412 | 1.349e-06
-0.00094025 | 0.2814850135421862 | 0.027652125883875427 | 0.25383288765831075 | 183590.1432853858 | 1.3826e-06
-0.00094 | 0.28081422391958466 | 0.027316533707095286 | 0.25349769021248936 | 185600.188465087 | 1.3658e-06
-0.0009397499999999999 | 0.281820408353487 | 0.02630975717675486 | 0.2555106511767321 | 194232.61830974277 | 1.3155e-06
-0.0009395 | 0.2828265927873893 | 0.026645349353535002 | 0.2561812434338543 | 192289.64877494998 | 1.3323e-06
-0.00093925 | 0.284838961655194 | 0.02798771806065557 | 0.2568512435945384 | 183545.68460199938 | 1.3994e-06
-0.000939 | 0.2851743564664948 | 0.027316533707095286 | 0.2578578227593995 | 188792.49140781187 | 1.3658e-06
-0.0009387499999999999 | 0.2868513305229987 | 0.027652125883875427 | 0.25919920463912327 | 187471.44847208157 | 1.3826e-06
-0.0009385 | 0.28819290976820183 | 0.02798771806065557 | 0.26020519170754625 | 185942.41312823296 | 1.3994e-06
-0.00093825 | 0.28886369939080336 | 0.02798771806065557 | 0.2608759813301478 | 186421.75883347966 | 1.3994e-06
-0.0009379999999999999 | 0.2905406734473073 | 0.02798771806065557 | 0.2625529553866517 | 187620.12309659645 | 1.3994e-06
-0.00093775 | 0.29154685788120965 | 0.02832331023743571 | 0.2632235476437739 | 185870.6100644013 | 1.4162e-06
-0.0009375 | 0.2922176475038112 | 0.027652125883875427 | 0.26456552161993574 | 191352.7536587773 | 1.3826e-06
-0.0009372499999999999 | 0.2938946215603151 | 0.02832331023743571 | 0.26557131132287937 | 187528.44148270943 | 1.4162e-06
-0.000937 | 0.2949008059942175 | 0.02798771806065557 | 0.2669130879335619 | 190735.87018070015 | 1.3994e-06
-0.00093675 | 0.2959069904281198 | 0.02832331023743571 | 0.26758368019068407 | 188949.43984125927 | 1.4162e-06
-0.0009364999999999999 | 0.2969131748620221 | 0.02832331023743571 | 0.2685898646245864 | 189659.93902053416 | 1.4162e-06
-0.00093625 | 0.2982547541072253 | 0.028994494590995994 | 0.2692602595162293 | 185731.9903757494 | 1.4497e-06
-0.000936 | 0.2995963333524284 | 0.029330086767776136 | 0.27026624658465226 | 184292.83808432755 | 1.4665e-06
-0.00093575 | 0.29993172816372915 | 0.028994494590995994 | 0.27093723357273314 | 186888.74380784723 | 1.4497e-06
-0.0009354999999999999 | 0.30160870222023306 | 0.029665678944556278 | 0.27194302327567677 | 183338.47931404176 | 1.4833e-06
-0.00093525 | 0.30194409703153385 | 0.029330086767776136 | 0.2726140102637577 | 185893.7632351422 | 1.4665e-06
-0.000935 | 0.30328567627673697 | 0.03000127112133642 | 0.27328440515540053 | 182181.88426092727 | 1.5001e-06
-0.0009347499999999999 | 0.30429186071063935 | 0.03033686329811656 | 0.27395499741252277 | 180608.6507496845 | 1.5168e-06
-0.0009345 | 0.30563343995584247 | 0.030672455474896703 | 0.27496098448094575 | 179288.53769531587 | 1.5336e-06
-0.00093425 | 0.306304229578444 | 0.030672455474896703 | 0.2756317741035473 | 179725.9266243832 | 1.5336e-06
-0.0009339999999999999 | 0.3079812036349479 | 0.030672455474896703 | 0.2773087481600512 | 180819.3989470516 | 1.5336e-06
-0.00093375 | 0.3086519932575495 | 0.03134363982845699 | 0.2773083534290925 | 176947.12863393954 | 1.5672e-06
-0.0009335 | 0.3099935725027526 | 0.031679232005237125 | 0.27831434049751547 | 175707.75734178486 | 1.584e-06
-0.0009332499999999999 | 0.31099975693665494 | 0.03201482418201727 | 0.27898493275463765 | 174284.84452608274 | 1.6007e-06
-0.000933 | 0.31267673099315885 | 0.03268600853557755 | 0.2799907224575813 | 171321.4522065742 | 1.6343e-06
-0.00093275 | 0.31267673099315885 | 0.03268600853557755 | 0.2799907224575813 | 171321.4522065742 | 1.6343e-06
-0.0009325 | 0.31502449467226434 | 0.033357192889137834 | 0.2816673017831265 | 168879.49937468892 | 1.6679e-06
-0.0009322499999999999 | 0.31603067910616667 | 0.033357192889137834 | 0.2826734862170288 | 169482.77821607483 | 1.6679e-06
-0.000932 | 0.31703686354006905 | 0.033692785065917975 | 0.28334407847415105 | 168192.73201654587 | 1.6846e-06
-0.00093175 | 0.31871383759657296 | 0.03436396941947826 | 0.2843498681770947 | 165493.02829720182 | 1.7182e-06
-0.0009314999999999999 | 0.31871383759657296 | 0.033357192889137834 | 0.2853566447074351 | 171091.52179310407 | 1.6679e-06
-0.00093125 | 0.3200554168417761 | 0.03302160071235769 | 0.28703381612941836 | 173846.09463950153 | 1.6511e-06
-0.000931 | 0.3203908116530768 | 0.033357192889137834 | 0.28703361876393896 | 172096.9865287473 | 1.6679e-06
-0.0009307499999999999 | 0.3213969960869792 | 0.033357192889137834 | 0.28803980319784134 | 172700.26537013327 | 1.6679e-06
-0.0009305 | 0.3230739701434831 | 0.033357192889137834 | 0.28971677725434525 | 173705.73010577654 | 1.6679e-06
-0.00093025 | 0.32508633901128775 | 0.0346995615962584 | 0.29038677741502933 | 167372.01512444543 | 1.735e-06
-0.0009299999999999999 | 0.3244155493886862 | 0.033692785065917975 | 0.2907227643227682 | 172572.71178620943 | 1.6846e-06
-0.00092975 | 0.32609252344519013 | 0.03436396941947826 | 0.29172855402571185 | 169787.45992036277 | 1.7182e-06
-0.0009295 | 0.32743410269039325 | 0.035370745949818684 | 0.29206335674057454 | 165144.01881992072 | 1.7685e-06
-0.00092925 | 0.32877568193559636 | 0.035370745949818684 | 0.29340493598577766 | 165902.60007636718 | 1.7685e-06
-0.0009289999999999999 | 0.3301172611807995 | 0.035370745949818684 | 0.2947465152309808 | 166661.18133281363 | 1.7685e-06
-0.00092875 | 0.3317942352373034 | 0.035706338126598826 | 0.29608789711070455 | 165846.12852816677 | 1.7853e-06
-0.0009285 | 0.33280041967120577 | 0.03637752248015911 | 0.29642289719104664 | 162970.36025623817 | 1.8189e-06
-0.0009282499999999999 | 0.3334712092938073 | 0.035706338126598826 | 0.29776487116720846 | 166785.44302777082 | 1.7853e-06
-0.000928 | 0.3348127885390104 | 0.03604193030337897 | 0.29877085823563143 | 165790.70861119853 | 1.8021e-06
-0.00092775 | 0.3348127885390104 | 0.03637752248015911 | 0.2984352660588513 | 164076.74064203945 | 1.8189e-06
-0.0009274999999999999 | 0.335483578161612 | 0.03637752248015911 | 0.2991060556814529 | 164445.53410397322 | 1.8189e-06
-0.00092725 | 0.3371605522181159 | 0.03604193030337897 | 0.30111862191473693 | 167093.50436011844 | 1.8021e-06
-0.000927 | 0.33783134184071745 | 0.03671311465693925 | 0.3011182271837782 | 164038.50776352637 | 1.8357e-06
-0.00092675 | 0.33950831589722136 | 0.03805548336405982 | 0.3014528325331615 | 158428.06654131645 | 1.9028e-06
-0.0009264999999999999 | 0.3408498951424245 | 0.037719891187279676 | 0.3031300039551448 | 160726.87084387438 | 1.886e-06
-0.00092625 | 0.34185607957632685 | 0.03839107554083996 | 0.3034650040354869 | 158091.43128207728 | 1.9196e-06
-0.000926 | 0.3425268691989284 | 0.03805548336405982 | 0.30447138583486855 | 160014.4625267937 | 1.9028e-06
-0.0009257499999999999 | 0.34353305363283076 | 0.0387266677176201 | 0.30480638591521064 | 157414.20776904485 | 1.9363e-06
-0.0009255 | 0.3452100276893347 | 0.0387266677176201 | 0.30648335997171455 | 158280.26423883036 | 1.9363e-06
-0.00092525 | 0.346216212123237 | 0.03906225989440024 | 0.30715395222883674 | 157263.790195031 | 1.9531e-06
-0.0009249999999999999 | 0.3472223965571393 | 0.039397852071180385 | 0.3078245444859589 | 156264.6328687209 | 1.9699e-06
-0.00092475 | 0.3475577913684401 | 0.0387266677176201 | 0.30883112365082 | 159492.74329653004 | 1.9363e-06
-0.0009245 | 0.34889937061364323 | 0.039397852071180385 | 0.30950151854246283 | 157115.93514452726 | 1.9699e-06
-0.0009242499999999999 | 0.3502409498588464 | 0.04040462860152081 | 0.3098363212573256 | 153366.74632651542 | 2.0202e-06
-0.000924 | 0.35091173948144794 | 0.04040462860152081 | 0.3105071108799271 | 153698.78235595996 | 2.0202e-06
-0.00092375 | 0.3515825291040495 | 0.04040462860152081 | 0.3111779005025287 | 154030.81838540453 | 2.0202e-06
-0.0009235 | 0.35225331872665105 | 0.04074022077830095 | 0.3115130979483501 | 152926.56347815774 | 2.037e-06
-0.0009232499999999999 | 0.35393029278315496 | 0.041075812955081094 | 0.31285447982807385 | 152330.2680193813 | 2.0538e-06
-0.000923 | 0.3552718720283581 | 0.041411405131861236 | 0.3138604668964968 | 151581.65529380596 | 2.0706e-06
-0.00092275 | 0.35627805646226046 | 0.041411405131861236 | 0.3148666513303992 | 152067.60085913923 | 2.0706e-06
-0.0009224999999999999 | 0.356948846084862 | 0.04174699730864138 | 0.3152018487762206 | 151005.75806489235 | 2.0873e-06
-0.00092225 | 0.3572842408961628 | 0.041075812955081094 | 0.31620842794108167 | 153963.3205978783 | 2.0538e-06
-0.000922 | 0.3586258201413659 | 0.04241818166220166 | 0.3162076384791642 | 149090.61449040525 | 2.1209e-06
-0.0009217499999999999 | 0.3606381890091706 | 0.043424958192542086 | 0.3172132308166285 | 146097.19572331448 | 2.1712e-06
-0.0009215 | 0.3609735838204714 | 0.043089366015761944 | 0.31788421780470943 | 147546.48174142477 | 2.1545e-06
-0.00092125 | 0.3619797682543737 | 0.043089366015761944 | 0.31889040223861176 | 148013.5038988333 | 2.1545e-06
-0.0009209999999999999 | 0.36332134749957684 | 0.043424958192542086 | 0.31989638930703473 | 147332.9636328698 | 2.1712e-06
-0.00092075 | 0.3643275319334792 | 0.043089366015761944 | 0.32123816591771726 | 149103.22226611988 | 2.1545e-06
-0.0009205 | 0.36499832155608075 | 0.04376055036932223 | 0.3212377711867585 | 146816.1476378314 | 2.188e-06
-0.00092025 | 0.36600450598998313 | 0.04443173472288251 | 0.3215727712671006 | 144749.14079890263 | 2.2216e-06
-0.0009199999999999999 | 0.36701069042388546 | 0.04443173472288251 | 0.3225789557010029 | 145202.05331297746 | 2.2216e-06
-0.00091975 | 0.3680168748577878 | 0.04443173472288251 | 0.32358514013490525 | 145654.9658270523 | 2.2216e-06
-0.0009195 | 0.3700292437255925 | 0.04577410343000308 | 0.3242551402955894 | 141676.23874553194 | 2.2887e-06
-0.0009192499999999999 | 0.3700292437255925 | 0.04543851125322294 | 0.3245907324723695 | 142870.32014031772 | 2.2719e-06
-0.000919 | 0.3720416125933972 | 0.04577410343000308 | 0.3262675091633941 | 142555.49960134836 | 2.2887e-06
-0.00091875 | 0.3727124022159987 | 0.04543851125322294 | 0.32727389096277576 | 144051.3264789512 | 2.2719e-06
-0.0009184999999999999 | 0.3743893762725026 | 0.046780879960343504 | 0.3276084963121591 | 140060.85246360276 | 2.339e-06
-0.00091825 | 0.3747247710838034 | 0.04644528778356336 | 0.32827948330024004 | 141361.80394878107 | 2.3223e-06
-0.000918 | 0.375395560706405 | 0.04577410343000308 | 0.3296214572764019 | 144020.93436104237 | 2.2887e-06
-0.00091775 | 0.37640174514030733 | 0.046780879960343504 | 0.3296208651799638 | 140921.1906485666 | 2.339e-06
-0.0009174999999999999 | 0.37774332438551045 | 0.04745206431390379 | 0.33029126007160664 | 139210.4916180976 | 2.3726e-06
-0.00091725 | 0.37841411400811203 | 0.04745206431390379 | 0.3309620496942082 | 139493.21467021364 | 2.3726e-06
-0.000917 | 0.37975569325331515 | 0.04812324866746407 | 0.33163244458585106 | 137826.29135346232 | 2.4062e-06
-0.0009167499999999999 | 0.3804264828759167 | 0.04845884084424421 | 0.33196764203167245 | 137010.14561973474 | 2.4229e-06
-0.0009165 | 0.3821034569324206 | 0.048794433021024354 | 0.3333090239113962 | 136617.6439708937 | 2.4397e-06
-0.00091625 | 0.383109641366323 | 0.049130025197804496 | 0.33397961616851846 | 135957.43736090866 | 2.4565e-06
-0.0009159999999999999 | 0.3841158258002253 | 0.04946561737458464 | 0.33465020842564064 | 135306.18889943682 | 2.4733e-06
-0.00091575 | 0.3847866154228269 | 0.049130025197804496 | 0.33565659022502237 | 136640.10505739454 | 2.4565e-06
-0.0009155 | 0.3857927998567292 | 0.04980120955136478 | 0.3359915903053644 | 134933.10436921174 | 2.4901e-06
-0.0009152499999999999 | 0.38679898429063153 | 0.050807986081705205 | 0.3359909982089263 | 132259.12858211438 | 2.5404e-06
-0.000915 | 0.3878051687245339 | 0.05013680172814492 | 0.33766836699638897 | 134698.8062091861 | 2.5068e-06
-0.00091475 | 0.38881135315843623 | 0.051143578258485346 | 0.33766777489995087 | 132046.98865352763 | 2.5572e-06
-0.0009145 | 0.39048832721494015 | 0.05215035478882577 | 0.33833797242611435 | 129754.81137037628 | 2.6075e-06
-0.0009142499999999999 | 0.39115911683754173 | 0.05147917043526549 | 0.3396799464022762 | 131967.91771515438 | 2.574e-06
-0.000914 | 0.39216530127144406 | 0.05147917043526549 | 0.34068613083617855 | 132358.82705786324 | 2.574e-06
-0.00091375 | 0.39384227532794797 | 0.052821539142386055 | 0.3410207361855619 | 129121.8475350763 | 2.6411e-06
-0.0009134999999999999 | 0.3935068805166472 | 0.05248594696560591 | 0.34102093355104124 | 129947.52053326296 | 2.6243e-06
-0.00091325 | 0.39585464419575267 | 0.0531571313191662 | 0.34269751287658645 | 128937.54962771076 | 2.6579e-06
-0.000913 | 0.3965254338183542 | 0.0531571313191662 | 0.343368302499188 | 129189.92954587225 | 2.6579e-06
-0.0009127499999999999 | 0.3978670130635573 | 0.0531571313191662 | 0.3447098817443911 | 129694.68938219523 | 2.6579e-06
-0.0009125 | 0.39954398712006123 | 0.054499500026286764 | 0.34504448709377444 | 126622.99174390554 | 2.725e-06
-0.00091225 | 0.40088556636526435 | 0.05349272349594634 | 0.347392842869318 | 129884.14878357925 | 2.6746e-06
-0.0009119999999999999 | 0.4022271456104675 | 0.05416390784950662 | 0.3480632377609609 | 128522.20291344114 | 2.7082e-06
-0.00091175 | 0.4022271456104675 | 0.05382831567272648 | 0.348398829937741 | 129448.16332578148 | 2.6914e-06
-0.0009115 | 0.40323333004436984 | 0.05382831567272648 | 0.34940501437164334 | 129822.01282165643 | 2.6914e-06
-0.00091125 | 0.40423951447827217 | 0.054835092203066906 | 0.34940442227520524 | 127438.25467869395 | 2.7418e-06
-0.0009109999999999999 | 0.4055810937234753 | 0.05584186873340733 | 0.34973922499006793 | 125260.57344525681 | 2.7921e-06
-0.00091075 | 0.4059164885347761 | 0.05550627655662719 | 0.35041021197814887 | 126259.67141595684 | 2.7753e-06
-0.0009105 | 0.40658727815737766 | 0.05617746091018747 | 0.35040981724719017 | 124751.0341584859 | 2.8089e-06
-0.0009102499999999999 | 0.40759346259128 | 0.05584186873340733 | 0.35175159385787264 | 125981.311813599 | 2.7921e-06
-0.00091 | 0.4085996470251823 | 0.056848645263747756 | 0.35175100176143453 | 123750.0032338485 | 2.8424e-06
-0.00090975 | 0.4092704366477839 | 0.056848645263747756 | 0.3524217913840361 | 123985.99465263763 | 2.8424e-06
-0.0009094999999999999 | 0.4099412262703855 | 0.056513053086967614 | 0.35342817318341785 | 125078.42131251669 | 2.8257e-06
-0.00090925 | 0.4122889899494909 | 0.05785542179408818 | 0.3544335681554027 | 122523.89047196254 | 2.8928e-06
-0.000909 | 0.4126243847607917 | 0.05785542179408818 | 0.3547689629667035 | 122639.83286799051 | 2.8928e-06
-0.0009087499999999999 | 0.4132951743833933 | 0.058526606147648465 | 0.3547685682357448 | 121233.26178892025 | 2.9263e-06
-0.0009085 | 0.4146367536285964 | 0.05953338267798889 | 0.3551033709506075 | 119295.54645713046 | 2.9767e-06
-0.00090825 | 0.41530754325119795 | 0.05986897485476903 | 0.3554385683964289 | 118738.81898217117 | 2.9934e-06
-0.000908 | 0.41564293806249875 | 0.05986897485476903 | 0.3557739632077297 | 118850.861926656 | 2.9934e-06
-0.0009077499999999999 | 0.41664912249640107 | 0.06087575138510946 | 0.3557733711112916 | 116885.08577433862 | 3.0438e-06
-0.0009075 | 0.41765530693030345 | 0.0612113435618896 | 0.35644396336841383 | 116463.36859377062 | 3.0606e-06
-0.00090725 | 0.41933228098680736 | 0.06154693573866974 | 0.3577853452481376 | 116264.22695268068 | 3.0773e-06
-0.0009069999999999999 | 0.4200030706094089 | 0.06188252791544988 | 0.358120542693959 | 115742.05345433179 | 3.0941e-06
-0.00090675 | 0.4216800446659128 | 0.0628893044457903 | 0.3587907402201225 | 114102.30829612531 | 3.1445e-06
-0.0009065 | 0.4226862290998152 | 0.0628893044457903 | 0.3597969246540249 | 114422.29416423736 | 3.1445e-06
-0.0009062499999999999 | 0.4236924135337175 | 0.06389608097613073 | 0.3597963325575868 | 112619.21766125022 | 3.1948e-06
-0.000906 | 0.4250339927789206 | 0.06456726532969101 | 0.3604667274492296 | 111656.18540869822 | 3.2284e-06
-0.00090575 | 0.42604017721282295 | 0.06523844968325129 | 0.3608017275295716 | 110610.14762961189 | 3.2619e-06
-0.0009055 | 0.42671096683542453 | 0.06490285750647115 | 0.36180810932895335 | 111492.19717880039 | 3.2451e-06
-0.0009052499999999999 | 0.4270463616467253 | 0.06490285750647115 | 0.3621435041402542 | 111595.55004312302 | 3.2451e-06
-0.000905 | 0.42805254608062765 | 0.06490285750647115 | 0.3631496885741565 | 111905.60863609082 | 3.2451e-06
-0.00090475 | 0.43006491494843235 | 0.06557404186003143 | 0.3644908730884009 | 111169.2562329499 | 3.2787e-06
-0.0009044999999999999 | 0.43140649419363547 | 0.06624522621359172 | 0.3651612679800438 | 110245.30788155801 | 3.3123e-06
-0.00090425 | 0.43207728381623706 | 0.06624522621359172 | 0.36583205760264537 | 110447.82500194303 | 3.3123e-06
-0.000904 | 0.43207728381623706 | 0.06557404186003143 | 0.36650324195620565 | 111783.02619762592 | 3.2787e-06
-0.0009037499999999999 | 0.4334188630614402 | 0.06658081839037186 | 0.3668380446710683 | 110193.31198972349 | 3.329e-06
-0.0009035 | 0.4330834682501394 | 0.06658081839037186 | 0.36650264985976755 | 110092.56381047034 | 3.329e-06
-0.00090325 | 0.4350958371179441 | 0.066916410567152 | 0.36817942655079205 | 110041.59470906359 | 3.3458e-06
-0.0009029999999999999 | 0.4364374163631472 | 0.06792318709749243 | 0.3685142292656548 | 108509.110073623 | 3.3962e-06
-0.00090275 | 0.4374436007970495 | 0.06825877927427257 | 0.369184821522777 | 108172.11366741406 | 3.4129e-06
-0.0009025 | 0.4381143904196511 | 0.06792318709749243 | 0.3701912033221587 | 109002.89551808305 | 3.3962e-06
-0.00090225 | 0.44012675928745576 | 0.06993674015817328 | 0.3701900191292825 | 105864.24768784984 | 3.4968e-06
-0.0009019999999999999 | 0.44079754891005735 | 0.06993674015817328 | 0.3708608087518841 | 106056.07522258608 | 3.4968e-06
-0.00090175 | 0.44180373334395967 | 0.07027233233495342 | 0.3715314010090063 | 105740.44966605066 | 3.5136e-06
-0.0009015 | 0.4434807074004636 | 0.0709435166885137 | 0.3725371907119499 | 105023.6041575499 | 3.5472e-06
-0.0009012499999999999 | 0.4434807074004636 | 0.07060792451173356 | 0.37287278288873005 | 105617.82844268886 | 3.5304e-06
-0.000901 | 0.4448222866456667 | 0.07127910886529384 | 0.3735431777803728 | 104811.40511627604 | 3.564e-06
-0.00090075 | 0.4458284710795691 | 0.0709435166885137 | 0.3748849543910554 | 105685.47258152827 | 3.5472e-06
-0.0009004999999999999 | 0.44616386589086987 | 0.07060792451173356 | 0.3755559413791363 | 106377.84468986245 | 3.5304e-06
-0.00090025 | 0.4481762347586745 | 0.07127910886529384 | 0.37689712589338065 | 105752.47976392526 | 3.564e-06
-0.0009 | 0.4481762347586745 | 0.07060792451173356 | 0.37756831024694093 | 106947.85687524265 | 3.5304e-06
-0.0008997499999999999 | 0.4488470243812761 | 0.07060792451173356 | 0.3782390998695425 | 107137.86093703606 | 3.5304e-06
-0.0008995 | 0.44985320881517843 | 0.07127910886529384 | 0.37857409994988456 | 106223.01708774987 | 3.564e-06
-0.00089925 | 0.4508593932490808 | 0.07228588539563427 | 0.37857350785344657 | 104743.41035776 | 3.6143e-06
-0.000899 | 0.45153018287168234 | 0.07262147757241441 | 0.3789087052992679 | 104351.6926301698 | 3.6311e-06
-0.0008987499999999999 | 0.45320715692818625 | 0.07362825410275484 | 0.3795789028254314 | 103106.85957477546 | 3.6814e-06
-0.0008985 | 0.45320715692818625 | 0.0732926619259747 | 0.3799144950022115 | 103670.54082055954 | 3.6646e-06
-0.00089825 | 0.45488413098469016 | 0.0732926619259747 | 0.38159146905871544 | 104128.15117674982 | 3.6646e-06
-0.0008979999999999999 | 0.45656110504119407 | 0.07362825410275484 | 0.3829328509384392 | 104017.90877833992 | 3.6814e-06
-0.00089775 | 0.4575672894750964 | 0.0749706228098754 | 0.38259666666522096 | 102065.75651251597 | 3.7485e-06
-0.0008975 | 0.4575672894750964 | 0.07463503063309526 | 0.3829322588420011 | 102614.6182546613 | 3.7318e-06
-0.0008972499999999999 | 0.4595796583429011 | 0.07564180716343569 | 0.38393785117946544 | 101514.72197112082 | 3.7821e-06
-0.000897 | 0.4599150531542019 | 0.07631299151699597 | 0.3836020616372059 | 100533.88132524522 | 3.8156e-06
-0.00089675 | 0.4602504479655027 | 0.07631299151699597 | 0.38393745644850674 | 100621.78111914234 | 3.8156e-06
-0.0008964999999999999 | 0.4609212375881042 | 0.07631299151699597 | 0.3846082460711082 | 100797.58070693653 | 3.8156e-06
-0.00089625 | 0.4625982116446081 | 0.0773197680473364 | 0.3852784435972717 | 99658.45819956368 | 3.866e-06
-0.000896 | 0.4625982116446081 | 0.07698417587055625 | 0.38561403577405184 | 100180.07763632778 | 3.8492e-06
-0.00089575 | 0.4632690012672097 | 0.07698417587055625 | 0.38628482539665343 | 100354.34452040262 | 3.8492e-06
-0.0008954999999999999 | 0.46461058051241283 | 0.07765536022411654 | 0.3869552202882963 | 99659.62920564087 | 3.8828e-06
-0.00089525 | 0.46561676494631515 | 0.07866213675445696 | 0.3869546281918582 | 98383.9606085792 | 3.9331e-06
-0.000895 | 0.46695834419151827 | 0.07966891328479739 | 0.38728943090672086 | 97224.73043463098 | 3.9834e-06
-0.0008947499999999999 | 0.46762913381411986 | 0.08000450546157753 | 0.3876246283525423 | 96900.6998083878 | 4.0002e-06
-0.0008945 | 0.468970713059323 | 0.08067568981513781 | 0.3882950232441852 | 96260.725909858 | 4.0338e-06
-0.00089425 | 0.46964150268192456 | 0.08101128199191795 | 0.38863022069000663 | 95944.71563325664 | 4.0506e-06
-0.0008939999999999999 | 0.4709830819271277 | 0.08168246634547824 | 0.3893006155816494 | 95320.48504389956 | 4.0841e-06
-0.00089375 | 0.47198926636103 | 0.08168246634547824 | 0.39030680001555174 | 95566.8498952366 | 4.0841e-06
-0.0008935 | 0.4726600559836316 | 0.08201805852225838 | 0.3906419974613732 | 95257.55778658409 | 4.1009e-06
-0.00089325 | 0.4736662404175339 | 0.08201805852225838 | 0.3916481818952755 | 95502.91459020296 | 4.1009e-06
-0.0008929999999999999 | 0.47500781966273703 | 0.08336042722937895 | 0.3916473924333581 | 93964.82370602072 | 4.168e-06
-0.00089275 | 0.4760140040966394 | 0.08369601940615909 | 0.3923179846904803 | 93748.30188438093 | 4.1848e-06
-0.0008925 | 0.47668479371924094 | 0.08403161158293923 | 0.39265318213630174 | 93453.68361732607 | 4.2016e-06
-0.0008922499999999999 | 0.47903255739834644 | 0.08436720375971937 | 0.3946653536386271 | 93558.95088395895 | 4.2184e-06
-0.000892 | 0.47903255739834644 | 0.08369601940615909 | 0.3953365379921874 | 94469.61535260183 | 4.1848e-06
-0.00089175 | 0.47936795220964723 | 0.0830248350525988 | 0.3963431171570484 | 95475.79755044445 | 4.1512e-06
-0.0008914999999999999 | 0.48003874183224876 | 0.08336042722937895 | 0.39667831460286984 | 95171.85258932247 | 4.168e-06
-0.00089125 | 0.48171571588875267 | 0.08403161158293923 | 0.39768410430581347 | 94651.07161804201 | 4.2016e-06
-0.000891 | 0.48238650551135426 | 0.08369601940615909 | 0.3986904861051952 | 95271.07476173618 | 4.1848e-06
-0.0008907499999999999 | 0.482721900322655 | 0.08369601940615909 | 0.39902588091649593 | 95351.2207026496 | 4.1848e-06
-0.0008905 | 0.4833926899452566 | 0.08503838811327966 | 0.39835430183197695 | 93688.11207976546 | 4.2519e-06
-0.00089025 | 0.4843988743791589 | 0.08604516464362008 | 0.39835370973553885 | 92591.77116702171 | 4.3023e-06
-0.00089 | 0.4857404536243621 | 0.08570957246683994 | 0.40003088115752217 | 93345.67181799666 | 4.2855e-06
-0.0008897499999999999 | 0.4877528224921667 | 0.0870519411739605 | 0.40070088131820625 | 92060.18290102559 | 4.3526e-06
-0.0008895 | 0.4887590069260691 | 0.08839430988108107 | 0.400364697044988 | 90586.0790323739 | 4.4197e-06
-0.00088925 | 0.48942979654867064 | 0.08772312552752079 | 0.4017066710211499 | 91585.1250409734 | 4.3862e-06
-0.0008889999999999999 | 0.49077137579387375 | 0.08805871770430093 | 0.4027126580895728 | 91464.57468115134 | 4.4029e-06
-0.00088875 | 0.49144216541647534 | 0.08805871770430093 | 0.4033834477121744 | 91616.92521272598 | 4.4029e-06
-0.0008885 | 0.49244834985037766 | 0.08906549423464136 | 0.4033828556157363 | 90581.17491674874 | 4.4533e-06
-0.0008882499999999999 | 0.49345453428428004 | 0.0894010864114215 | 0.4040534478728586 | 90391.1717612502 | 4.4701e-06
-0.000888 | 0.49479611352948316 | 0.09007227076498178 | 0.40472384276450135 | 89866.46818764327 | 4.5036e-06
-0.00088775 | 0.4941253239068816 | 0.09040786294176192 | 0.4037174609651196 | 89310.25418113964 | 4.5204e-06
-0.0008874999999999999 | 0.49479611352948316 | 0.08973667858820164 | 0.4050594349412815 | 90277.34061789484 | 4.4868e-06
-0.00088725 | 0.4961376927746863 | 0.09141463947210235 | 0.40472305330258396 | 88546.66071862508 | 4.5707e-06
-0.000887 | 0.4971438772085886 | 0.09175023164888249 | 0.40539364555970614 | 88368.96393048918 | 4.5875e-06
-0.00088675 | 0.4974792720198894 | 0.09141463947210235 | 0.406064632547787 | 88840.17590458444 | 4.5707e-06
-0.0008864999999999999 | 0.4988208512650925 | 0.09175023164888249 | 0.40707061961621005 | 88734.51593539778 | 4.5875e-06
-0.00088625 | 0.5001624305102956 | 0.0934281925327832 | 0.4067342379775124 | 87068.8444143437 | 4.6714e-06
-0.000886 | 0.501168614944198 | 0.09409937688634348 | 0.40706923805785444 | 86519.00820757334 | 4.705e-06
-0.0008857499999999999 | 0.5018394045667995 | 0.09443496906312362 | 0.4074044355036759 | 86282.53697660504 | 4.7217e-06
-0.0008855 | 0.5035163786233035 | 0.09544174559346405 | 0.4080746330298394 | 85512.8184197387 | 4.7721e-06
-0.00088525 | 0.5038517734346043 | 0.09711970647736476 | 0.4067320669572395 | 83758.91602432606 | 4.856e-06
-0.0008849999999999999 | 0.5048579578685066 | 0.0974552986541449 | 0.4074026592143617 | 83608.10850524942 | 4.8728e-06
-0.00088475 | 0.505864142302409 | 0.09812648300770518 | 0.40773765929470374 | 83104.50895558683 | 4.9063e-06
-0.0008845 | 0.5068703267363113 | 0.09879766736126547 | 0.4080726593750458 | 82607.75183747595 | 4.9399e-06
-0.0008842499999999999 | 0.5068703267363113 | 0.09846207518448533 | 0.4084082515518259 | 82957.4738876068 | 4.9231e-06
-0.000884 | 0.507205721547612 | 0.09879766736126547 | 0.4084080541863465 | 82675.64712696175 | 4.9399e-06
-0.00088375 | 0.5085473007928152 | 0.09980444389160589 | 0.40874285690120926 | 81908.74894210734 | 4.9902e-06
-0.0008835 | 0.5095534852267175 | 0.10047562824516618 | 0.4090778569815513 | 81428.27551839304 | 5.0238e-06
-0.0008832499999999999 | 0.5108950644719207 | 0.10081122042194632 | 0.41008384404997433 | 81356.78594774759 | 5.0406e-06
-0.000883 | 0.511901248905823 | 0.1014824047755066 | 0.4104188441303164 | 80884.72972989175 | 5.0741e-06
-0.00088275 | 0.5125720385284246 | 0.10282477348262717 | 0.4097472650457974 | 79698.1605050706 | 5.1412e-06
-0.0008824999999999999 | 0.5135782229623269 | 0.10282477348262717 | 0.4107534494796997 | 79893.86906825501 | 5.1412e-06
-0.00088225 | 0.51491980220753 | 0.1038315500129676 | 0.41108825219456235 | 79183.68783731367 | 5.1916e-06
-0.000882 | 0.51491980220753 | 0.10450273436652788 | 0.41041706784100207 | 78546.66585115848 | 5.2251e-06
-0.0008817499999999999 | 0.5162613814527331 | 0.10483832654330802 | 0.4114230549094251 | 78487.14653785873 | 5.2419e-06
-0.0008815 | 0.5169321710753347 | 0.1055095108968683 | 0.4114226601784664 | 77987.78644336946 | 5.2755e-06
-0.00088125 | 0.5179383555092371 | 0.10618069525042859 | 0.41175766025880844 | 77557.91375968533 | 5.309e-06
-0.000881 | 0.5182737503205378 | 0.10618069525042859 | 0.4120930550701092 | 77621.08810799972 | 5.309e-06
-0.0008807499999999999 | 0.5192799347544402 | 0.10584510307364844 | 0.41343483168079176 | 78120.72919294494 | 5.2923e-06
-0.0008805 | 0.5209569088109441 | 0.10718747178076901 | 0.4137694370301751 | 77204.81324094658 | 5.3594e-06
-0.00088025 | 0.5219630932448465 | 0.10685187960398887 | 0.41511121364085757 | 77698.43921872594 | 5.3426e-06
-0.0008799999999999999 | 0.5222984880561472 | 0.10651628742720873 | 0.41578220062893845 | 78069.22503059944 | 5.3258e-06
-0.00087975 | 0.5222984880561472 | 0.10685187960398887 | 0.4154466084521583 | 77761.21674075809 | 5.3426e-06
-0.0008795 | 0.5233046724900495 | 0.10852984048788958 | 0.4147748320021599 | 76435.16845460453 | 5.4265e-06
-0.0008792499999999999 | 0.5239754621126511 | 0.10852984048788958 | 0.4154456216247615 | 76558.78231408983 | 5.4265e-06
-0.000879 | 0.5249816465465534 | 0.10886543266466972 | 0.4161162138818837 | 76445.97622894977 | 5.4433e-06
-0.00087875 | 0.5253170413578543 | 0.10886543266466972 | 0.41645160869318454 | 76507.59263061034 | 5.4433e-06
-0.0008784999999999999 | 0.5263232257917566 | 0.10987220919501015 | 0.41645101659674644 | 75806.4336100852 | 5.4936e-06
-0.00087825 | 0.5273294102256589 | 0.11020780137179029 | 0.4171216088538686 | 75697.29250775864 | 5.5104e-06
-0.000878 | 0.5273294102256589 | 0.10987220919501015 | 0.41745720103064876 | 75989.58901239744 | 5.4936e-06
-0.00087775 | 0.5286709894708621 | 0.11054339354857043 | 0.41812759592229165 | 75649.49518915851 | 5.5272e-06
-0.0008774999999999999 | 0.5296771739047644 | 0.11087898572535057 | 0.41879818817941383 | 75541.48974933541 | 5.5439e-06
-0.00087725 | 0.5310187531499675 | 0.11121457790213071 | 0.41980417524783675 | 75494.45102732237 | 5.5607e-06
-0.000877 | 0.5320249375838699 | 0.11222135443247114 | 0.41980358315139876 | 74817.05870944809 | 5.6111e-06
-0.0008767499999999999 | 0.5323603323951707 | 0.11289253878603142 | 0.4194677936091392 | 74312.75762239151 | 5.6446e-06
-0.0008765 | 0.5353788856968777 | 0.11423490749315199 | 0.42114397820372573 | 73732.97487529754 | 5.7117e-06
-0.00087625 | 0.5347080960742762 | 0.11322813096281156 | 0.42147996511146457 | 74447.92412053408 | 5.6614e-06
-0.0008759999999999999 | 0.5350434908855769 | 0.11255694660925128 | 0.4224865442763256 | 75070.71877900435 | 5.6278e-06
-0.00087575 | 0.5363850701307801 | 0.11423490749315199 | 0.42215016263762806 | 73909.13546508271 | 5.7117e-06
-0.0008755 | 0.5370558597533815 | 0.11457049966993213 | 0.4224853600834494 | 73751.1595568831 | 5.7285e-06
-0.0008752499999999999 | 0.5373912545646824 | 0.1159128683770527 | 0.42147838618762967 | 72723.31227566618 | 5.7956e-06
-0.000875 | 0.5387328338098855 | 0.11624846055383284 | 0.4224843732560526 | 72686.44612466187 | 5.8124e-06
-0.00087475 | 0.5390682286211863 | 0.11691964490739312 | 0.42214858371379316 | 72211.74577602564 | 5.846e-06
-0.0008745 | 0.5397390182437879 | 0.11859760579129383 | 0.42114141245249404 | 71020.22163813525 | 5.9299e-06
-0.0008742499999999999 | 0.541080597488991 | 0.11893319796807397 | 0.42214739952091695 | 70988.99327238082 | 5.9467e-06
-0.000874 | 0.5420867819228933 | 0.11893319796807397 | 0.4231535839548193 | 71158.19488321658 | 5.9467e-06
-0.00087375 | 0.5427575715454949 | 0.1199399744984144 | 0.42281759704708044 | 70504.86692452483 | 5.997e-06
-0.0008734999999999999 | 0.5434283611680965 | 0.1199399744984144 | 0.423488386669682 | 70616.72114583959 | 5.997e-06
-0.00087325 | 0.5444345456019988 | 0.1199399744984144 | 0.42449457110358435 | 70784.50247781171 | 5.997e-06
-0.000873 | 0.5454407300359011 | 0.1199399744984144 | 0.4255007555374867 | 70952.28380978382 | 5.997e-06
-0.0008727499999999999 | 0.5454407300359011 | 0.1199399744984144 | 0.4255007555374867 | 70952.28380978382 | 5.997e-06
-0.0008725 | 0.547117704092405 | 0.12027556667519454 | 0.42684213741721044 | 70977.36459972826 | 6.0138e-06
-0.00087225 | 0.5481238885263073 | 0.12094675102875482 | 0.4271771374975525 | 70638.87766542684 | 6.0473e-06
-0.0008719999999999999 | 0.5477884937150066 | 0.12061115885197468 | 0.4271773348630319 | 70835.45816640464 | 6.0306e-06
-0.00087175 | 0.5491300729602098 | 0.12228911973587539 | 0.42684095322433435 | 69808.49222665784 | 6.1145e-06
-0.0008715 | 0.5501362573941121 | 0.12228911973587539 | 0.4278471376582367 | 69973.0505186916 | 6.1145e-06
-0.00087125 | 0.5511424418280144 | 0.1239670806197761 | 0.4271753612082383 | 68917.54796072729 | 6.1984e-06
-0.0008709999999999999 | 0.551813231450616 | 0.12463826497333638 | 0.4271749664772796 | 68546.35959007681 | 6.2319e-06
-0.00087075 | 0.5524840210732176 | 0.12430267279655624 | 0.4281813482766613 | 68893.34535508459 | 6.2151e-06
-0.0008705 | 0.5534902055071199 | 0.12564504150367678 | 0.42784516400344313 | 68103.78808158904 | 6.2823e-06
-0.0008702499999999999 | 0.5541609951297215 | 0.12564504150367678 | 0.4285159536260447 | 68210.56342498084 | 6.2823e-06
-0.00087 | 0.5555025743749246 | 0.12631622585723706 | 0.4291863485176875 | 67954.27042013669 | 6.3158e-06
-0.00086975 | 0.5558379691862254 | 0.1266518180340172 | 0.4291861511522082 | 67774.17929159671 | 6.3326e-06
-0.0008694999999999999 | 0.5585211276766316 | 0.1283297789179179 | 0.43019134875871373 | 67044.66451763656 | 6.4165e-06
-0.00086925 | 0.5585211276766316 | 0.1283297789179179 | 0.43019134875871373 | 67044.66451763656 | 6.4165e-06
-0.000869 | 0.5598627069218347 | 0.12799418674113777 | 0.43186852018069694 | 67482.52107013746 | 6.3997e-06
-0.00086875 | 0.5601981017331356 | 0.12799418674113777 | 0.4322039149919978 | 67534.9288895612 | 6.3997e-06
-0.0008684999999999999 | 0.560868891355737 | 0.12799418674113777 | 0.43287470461459926 | 67639.74452840863 | 6.3997e-06
-0.00086825 | 0.5615396809783386 | 0.1283297789179179 | 0.4332099020604207 | 67515.1014383824 | 6.4165e-06
-0.000868 | 0.5622104706009402 | 0.1290009632714782 | 0.433209507329462 | 67163.76317559539 | 6.45e-06
-0.0008677499999999999 | 0.5625458654122409 | 0.12933655544825834 | 0.4332093099639826 | 66989.46148094842 | 6.4668e-06
-0.0008675 | 0.5642228394687449 | 0.1306789241553789 | 0.43354391531336595 | 66352.53819474006 | 6.5339e-06
-0.00086725 | 0.5642228394687449 | 0.1313501085089392 | 0.43287273095980566 | 65911.28638928318 | 6.5675e-06
-0.0008669999999999999 | 0.5648936290913464 | 0.13168570068571933 | 0.4332079284056271 | 65794.22460446479 | 6.5843e-06
-0.00086675 | 0.5658998135252488 | 0.13269247721605976 | 0.433207336309189 | 65294.93538715215 | 6.6346e-06
-0.0008665 | 0.5662352083365496 | 0.13168570068571933 | 0.4345495076508303 | 65997.9793383831 | 6.5843e-06
-0.0008662499999999999 | 0.5672413927704519 | 0.13336366156962004 | 0.4338777312008319 | 65066.859456964456 | 6.6682e-06
-0.000866 | 0.5682475772043543 | 0.13369925374640018 | 0.4345483234579541 | 65003.85174657779 | 6.685e-06
-0.00086575 | 0.568582972015655 | 0.13336366156962004 | 0.43521931044603496 | 65268.05058045542 | 6.6682e-06
-0.0008655 | 0.5702599460721589 | 0.1347060302767406 | 0.4355539157954183 | 64667.32259879006 | 6.7353e-06
-0.0008652499999999999 | 0.5702599460721589 | 0.13369925374640018 | 0.4365606923257587 | 65304.880931321284 | 6.685e-06
-0.000865 | 0.5709307356947605 | 0.13336366156962004 | 0.43756707412514045 | 65620.13504656462 | 6.6682e-06
-0.00086475 | 0.5729431045625653 | 0.13437043809996047 | 0.4385726664626048 | 65278.14788195348 | 6.7185e-06
-0.0008644999999999999 | 0.573278499373866 | 0.13437043809996047 | 0.4389080612739055 | 65328.068804448536 | 6.7185e-06
-0.00086425 | 0.5736138941851667 | 0.13437043809996047 | 0.43924345608520626 | 65377.98972694359 | 6.7185e-06
-0.000864 | 0.5739492889964676 | 0.1347060302767406 | 0.43924325871972697 | 65215.08470219839 | 6.7353e-06
-0.0008637499999999999 | 0.5752908682416706 | 0.1353772146303009 | 0.43991365361136975 | 64990.79698348378 | 6.7689e-06
-0.0008635 | 0.5766324474868738 | 0.13571280680708103 | 0.4409196406797928 | 64978.33934074778 | 6.7856e-06
-0.00086325 | 0.5779740267320769 | 0.13604839898386117 | 0.4419256277482157 | 64965.9431568378 | 6.8024e-06
-0.0008629999999999999 | 0.5776386319207761 | 0.1370551755142016 | 0.44058345640657454 | 64292.85939091318 | 6.8528e-06
-0.00086275 | 0.5783094215433777 | 0.13671958333742146 | 0.44158983820595626 | 64597.891161812644 | 6.836e-06
-0.0008625 | 0.5789802111659793 | 0.1370551755142016 | 0.4419250356517777 | 64488.63153015124 | 6.8528e-06
-0.00086225 | 0.5803217904111824 | 0.13772635986776188 | 0.4425954305434205 | 64271.70963762913 | 6.8863e-06
-0.0008619999999999999 | 0.5813279748450847 | 0.1387331363981023 | 0.4425948384469824 | 63805.209042046365 | 6.9367e-06
-0.00086175 | 0.5813279748450847 | 0.13906872857488245 | 0.44225924627020224 | 63602.975421187504 | 6.9534e-06
-0.0008615 | 0.5819987644676863 | 0.13906872857488245 | 0.44293003589280383 | 63699.44421463597 | 6.9534e-06
-0.0008612499999999999 | 0.5836757385241902 | 0.14041109728200302 | 0.4432646412421872 | 63138.120821309465 | 7.0206e-06
-0.000861 | 0.5843465281467918 | 0.14074668945878316 | 0.4435998386880086 | 63035.207491386755 | 7.0373e-06
-0.00086075 | 0.5853527125806941 | 0.14041109728200302 | 0.4449416152986911 | 63376.98713443796 | 7.0206e-06
-0.0008604999999999999 | 0.5863588970145964 | 0.14141787381234344 | 0.444941023202253 | 62925.71245876234 | 7.0709e-06
-0.00086025 | 0.5860235022032957 | 0.14041109728200302 | 0.44561240492129267 | 63472.533659689354 | 7.0206e-06
-0.00086 | 0.5873650814484989 | 0.13973991292844273 | 0.4476251685200561 | 64065.47122285293 | 6.987e-06
-0.0008597499999999999 | 0.5873650814484989 | 0.14041109728200302 | 0.44695398416649584 | 63663.62671019216 | 7.0206e-06
-0.0008595 | 0.5873650814484989 | 0.14007550510522288 | 0.447289576343276 | 63864.06759801122 | 7.0038e-06
-0.00085925 | 0.5887066606937019 | 0.14074668945878316 | 0.44795997123491876 | 63654.77908680776 | 7.0373e-06
-0.000859 | 0.5893774503163035 | 0.1410822816355633 | 0.4482951686807402 | 63550.88158252982 | 7.0541e-06
-0.0008587499999999999 | 0.5893774503163035 | 0.14175346598912358 | 0.4476239843271799 | 63155.2789490911 | 7.0877e-06
-0.0008585 | 0.5907190295615066 | 0.142760242519464 | 0.44795878704204256 | 62756.79827049434 | 7.138e-06
-0.00085825 | 0.591725213995409 | 0.1434314268730243 | 0.4482937871223847 | 62509.84137796332 | 7.1716e-06
-0.0008579999999999999 | 0.5930667932406121 | 0.14443820340336472 | 0.44862858983724735 | 62120.488799543804 | 7.2219e-06
-0.00085775 | 0.5937375828632137 | 0.14477379558014486 | 0.4489637872830688 | 62022.797079258504 | 7.2387e-06
-0.0008575 | 0.5950791621084168 | 0.14477379558014486 | 0.45030536652827197 | 62208.13161992273 | 7.2387e-06
-0.0008572499999999999 | 0.5950791621084168 | 0.14443820340336472 | 0.4506409587050521 | 62399.13652852238 | 7.2219e-06
-0.000857 | 0.5964207413536199 | 0.14477379558014486 | 0.45164694577347503 | 62393.46616058694 | 7.2387e-06
-0.00085675 | 0.5964207413536199 | 0.145109387756925 | 0.4513113535966949 | 62202.9160997762 | 7.2555e-06
-0.0008565 | 0.5970915309762215 | 0.14544497993370514 | 0.45164655104251633 | 62105.485008610136 | 7.2722e-06
-0.0008562499999999999 | 0.5977623205988231 | 0.14578057211048528 | 0.4519817484883378 | 62008.50249727192 | 7.289e-06
-0.000856 | 0.5984331102214245 | 0.14611616428726543 | 0.4523169459341591 | 61911.96547493552 | 7.3058e-06
-0.00085575 | 0.5987685050327254 | 0.14544497993370514 | 0.45332352509902024 | 62336.08410625768 | 7.2722e-06
-0.0008554999999999999 | 0.599439294655327 | 0.14645175646404557 | 0.4529875381912814 | 61861.6736498468 | 7.3226e-06
-0.00085525 | 0.60078087390053 | 0.14712294081760585 | 0.4536579330829242 | 61670.59067223811 | 7.3561e-06
-0.000855 | 0.6011162687118309 | 0.14645175646404557 | 0.4546645122477853 | 62090.68750355439 | 7.3226e-06
-0.0008547499999999999 | 0.6017870583344324 | 0.147458532994386 | 0.45432852534004636 | 61621.191546418464 | 7.3729e-06
-0.0008545 | 0.6027932427683348 | 0.14880090170150656 | 0.45399234106682823 | 61020.10617886353 | 7.44e-06
-0.00085425 | 0.6027932427683348 | 0.14779412517116614 | 0.45499911759716866 | 61572.01675915284 | 7.3897e-06
-0.0008539999999999999 | 0.6034640323909363 | 0.14880090170150656 | 0.4546631306894297 | 61110.26552802487 | 7.44e-06
-0.00085375 | 0.6048056116361394 | 0.14980767823184699 | 0.45499793340429245 | 60744.274095233435 | 7.4904e-06
-0.0008535 | 0.6061471908813426 | 0.15047886258540727 | 0.45566832829593534 | 60562.43653985778 | 7.5239e-06
-0.00085325 | 0.6068179805039441 | 0.15047886258540727 | 0.4563391179185368 | 60651.59053943971 | 7.5239e-06
-0.0008529999999999999 | 0.6078241649378465 | 0.1508144547621874 | 0.4570097101756591 | 60605.558120579 | 7.5407e-06
-0.00085275 | 0.608494954560448 | 0.1514856391157477 | 0.4570093154447003 | 60336.982186873436 | 7.5743e-06
-0.0008525 | 0.6088303493717488 | 0.1514856391157477 | 0.45734471025600115 | 60381.26292704902 | 7.5743e-06
-0.0008522499999999999 | 0.6095011389943503 | 0.15249241564608812 | 0.4570087233482622 | 59938.55122721781 | 7.6246e-06
-0.000852 | 0.6101719286169519 | 0.15282800782286826 | 0.45734392079408365 | 59850.79924933098 | 7.6414e-06
-0.00085175 | 0.6111781130508542 | 0.15349919217642854 | 0.4576789208744257 | 59632.746516135376 | 7.675e-06
-0.0008514999999999999 | 0.6111781130508542 | 0.1531635999996484 | 0.45801451305120583 | 59807.2274420629 | 7.6582e-06
-0.00085125 | 0.6118489026734558 | 0.15349919217642854 | 0.4583497104970273 | 59720.14627545536 | 7.675e-06
-0.000851 | 0.613190481918659 | 0.1538347843532087 | 0.4593556975654503 | 59720.654141622166 | 7.6917e-06
-0.0008507499999999999 | 0.6138612715412606 | 0.15349919217642854 | 0.46036207936483203 | 59982.34555341531 | 7.675e-06
-0.0008505 | 0.614532061163862 | 0.15450596870676897 | 0.4600260924570931 | 59548.00274805683 | 7.7253e-06
-0.00085025 | 0.614532061163862 | 0.15450596870676897 | 0.4600260924570931 | 59548.00274805683 | 7.7253e-06
-0.00085 | 0.6152028507864636 | 0.1538347843532087 | 0.46136806643325495 | 59982.28142913918 | 7.6917e-06
-0.0008497499999999999 | 0.6165444300316668 | 0.1548415608835491 | 0.4617028691481177 | 59635.52246742696 | 7.7421e-06
-0.0008495 | 0.6175506144655691 | 0.15584833741388954 | 0.4617022770516796 | 59250.20243565739 | 7.7924e-06
-0.00084925 | 0.6182214040881707 | 0.15517715306032925 | 0.46304425102784147 | 59679.436295344414 | 7.7589e-06
-0.0008489999999999999 | 0.619227588522073 | 0.15517715306032925 | 0.4640504354617438 | 59809.11832830595 | 7.7589e-06
-0.00084875 | 0.6195629833333738 | 0.1555127452371094 | 0.4640502380962644 | 59680.02653271018 | 7.7756e-06
-0.0008485 | 0.6202337729559754 | 0.15618392959066968 | 0.4640498433653057 | 59423.50721761168 | 7.8092e-06
-0.0008482499999999999 | 0.6205691677672761 | 0.15517715306032925 | 0.46539201470694685 | 59982.02770558799 | 7.7589e-06
-0.000848 | 0.6219107470124793 | 0.15618392959066968 | 0.4657268174218096 | 59638.25070125931 | 7.8092e-06
-0.00084775 | 0.6219107470124793 | 0.15584833741388954 | 0.46606240959858974 | 59809.73776587151 | 7.7924e-06
-0.0008475 | 0.6225815366350809 | 0.15651952176744982 | 0.46606201486763105 | 59553.21222615113 | 7.826e-06
-0.0008472499999999999 | 0.6239231158802839 | 0.1571907061210101 | 0.4667324097592738 | 59384.22458640389 | 7.8595e-06
-0.000847 | 0.6245939055028855 | 0.1578618904745704 | 0.46673201502831513 | 59131.68955790504 | 7.8931e-06
-0.00084675 | 0.6259354847480887 | 0.15819748265135053 | 0.46773800209673816 | 59133.43174082993 | 7.9099e-06
-0.0008464999999999999 | 0.626941669181991 | 0.1588686670049108 | 0.4680730021770802 | 58925.77951354139 | 7.9434e-06
-0.00084625 | 0.626941669181991 | 0.1588686670049108 | 0.4680730021770802 | 58925.77951354139 | 7.9434e-06
-0.000846 | 0.6272770639932918 | 0.15819748265135053 | 0.4690795813419412 | 59303.03990686627 | 7.9099e-06
-0.0008457499999999999 | 0.6276124588045926 | 0.15819748265135053 | 0.46941497615324207 | 59345.44194837536 | 7.9099e-06
-0.0008455 | 0.6282832484271942 | 0.15853307482813067 | 0.4697501735990635 | 59262.10339493262 | 7.9267e-06
-0.00084525 | 0.6296248276723972 | 0.15920425918169095 | 0.4704205684907063 | 59096.48032140164 | 7.9602e-06
-0.0008449999999999999 | 0.629960222483698 | 0.15920425918169095 | 0.47075596330200703 | 59138.614220711206 | 7.9602e-06
-0.00084475 | 0.6309664069176004 | 0.1588686670049108 | 0.4720977399126896 | 59432.454342692574 | 7.9434e-06
-0.0008445 | 0.6306310121062996 | 0.1578618904745704 | 0.4727691216317292 | 59896.548839048206 | 7.8931e-06
-0.00084425 | 0.6309664069176004 | 0.15752629829779025 | 0.4734401086198102 | 60109.34221596592 | 7.8763e-06
-0.0008439999999999999 | 0.6319725913515027 | 0.1578618904745704 | 0.47411070087693236 | 60066.517568191135 | 7.8931e-06
-0.00084375 | 0.6323079861628035 | 0.15819748265135053 | 0.47411050351145295 | 59939.07052950258 | 7.9099e-06
-0.0008435 | 0.6329787757854051 | 0.15853307482813067 | 0.4744457009572744 | 59854.47534801578 | 7.9267e-06
-0.0008432499999999999 | 0.6339849602193074 | 0.1588686670049108 | 0.4751162932143966 | 59812.460464555945 | 7.9434e-06
-0.000843 | 0.634655749841909 | 0.15987544353525124 | 0.47478030630665774 | 59393.775029868484 | 7.9938e-06
-0.00084275 | 0.634655749841909 | 0.16021103571203138 | 0.4744447141298776 | 59227.46982082561 | 8.0106e-06
-0.0008424999999999999 | 0.6363327238984129 | 0.1612178122423718 | 0.4751149116560411 | 58940.746688928186 | 8.0609e-06
-0.00084225 | 0.6366681187097136 | 0.16155340441915195 | 0.4751147142905617 | 58818.28563115534 | 8.0777e-06
-0.000842 | 0.6376743031436161 | 0.16222458877271223 | 0.47544971437090383 | 58616.232960472036 | 8.1112e-06
-0.0008417499999999999 | 0.6376743031436161 | 0.16155340441915195 | 0.4761208987244641 | 58942.849324197916 | 8.0777e-06
-0.0008415 | 0.6400220668227214 | 0.16323136530305266 | 0.4767907015196688 | 58419.00551826753 | 8.1616e-06
-0.00084125 | 0.640692856445323 | 0.16390254965661294 | 0.4767903067887101 | 58179.730307749145 | 8.1951e-06
-0.000841 | 0.6410282512566238 | 0.16423814183339308 | 0.4767901094232307 | 58060.82607862155 | 8.2119e-06
-0.0008407499999999999 | 0.6410282512566238 | 0.16423814183339308 | 0.4767901094232307 | 58060.82607862155 | 8.2119e-06
-0.0008405 | 0.6427052253131277 | 0.1652449183637335 | 0.4774603069493942 | 57788.19847257499 | 8.2622e-06
-0.00084025 | 0.6416990408792254 | 0.16490932618695336 | 0.476789714692272 | 57824.46944834982 | 8.2455e-06
-0.0008399999999999999 | 0.6420344356905262 | 0.16457373401017322 | 0.477460701680353 | 58023.92520921211 | 8.2287e-06
-0.00083975 | 0.6433760149357293 | 0.16490932618695336 | 0.4784666887487759 | 58027.85079678887 | 8.2455e-06
-0.0008395 | 0.6433760149357293 | 0.16558051054051365 | 0.4777955043952156 | 57711.56313451641 | 8.279e-06
-0.0008392499999999999 | 0.6440468045583309 | 0.1652449183637335 | 0.47880188619459735 | 57950.573117252425 | 8.2622e-06
-0.000839 | 0.6450529889922332 | 0.1659161027172938 | 0.4791368862749394 | 57756.5261512134 | 8.2958e-06
-0.00083875 | 0.6463945682374364 | 0.16658728707085407 | 0.4798072811665823 | 57604.30938076413 | 8.3294e-06
-0.0008384999999999999 | 0.6460591734261355 | 0.16658728707085407 | 0.47947188635528143 | 57564.04282535067 | 8.3294e-06
-0.00083825 | 0.6470653578600379 | 0.1675940636011945 | 0.47947129425884344 | 57218.17156958369 | 8.3797e-06
-0.000838 | 0.6477361474826394 | 0.16826524795475478 | 0.47947089952788463 | 56989.89011168969 | 8.4133e-06
-0.00083775 | 0.6477361474826394 | 0.16826524795475478 | 0.47947089952788463 | 56989.89011168969 | 8.4133e-06
-0.0008374999999999999 | 0.6487423319165418 | 0.16792965577797464 | 0.4808126761385672 | 57263.58145749617 | 8.3965e-06
-0.00083725 | 0.6494131215391433 | 0.16826524795475478 | 0.48114787358438854 | 57189.215174575496 | 8.4133e-06
-0.000837 | 0.6494131215391433 | 0.16826524795475478 | 0.48114787358438854 | 57189.215174575496 | 8.4133e-06
-0.0008367499999999999 | 0.6507547007843465 | 0.1692720244850952 | 0.4814826762992513 | 56888.62973829996 | 8.4636e-06
-0.0008365 | 0.6510900955956472 | 0.1692720244850952 | 0.481818071110552 | 56928.257646375256 | 8.4636e-06
-0.00083625 | 0.6510900955956472 | 0.16960761666187535 | 0.4814824789337719 | 56776.0444265473 | 8.4804e-06
-0.0008359999999999999 | 0.6520962800295496 | 0.1692720244850952 | 0.48282425554445435 | 57047.14137060116 | 8.4636e-06
-0.00083575 | 0.653102464463452 | 0.17061439319221577 | 0.4824880712712362 | 56558.89426956618 | 8.5307e-06
-0.0008355 | 0.6534378592747527 | 0.17128557754577606 | 0.4821522817289767 | 56298.05949074977 | 8.5643e-06
-0.00083525 | 0.6537732540860535 | 0.1716211697225562 | 0.48215208436349727 | 56187.94990652345 | 8.5811e-06
-0.0008349999999999999 | 0.654444043708655 | 0.17229235407611648 | 0.48215168963253857 | 55969.01757109086 | 8.6146e-06
-0.00083475 | 0.6554502281425574 | 0.17229235407611648 | 0.4831578740664409 | 56085.81723283995 | 8.6146e-06
-0.0008345 | 0.6557856229538582 | 0.1732991306064569 | 0.4824864923474013 | 55682.505810496485 | 8.665e-06
-0.0008342499999999999 | 0.6557856229538582 | 0.1732991306064569 | 0.4824864923474013 | 55682.505810496485 | 8.665e-06
-0.000834 | 0.6574625970103621 | 0.17497709149035762 | 0.4824855055200045 | 55148.41987719205 | 8.7489e-06
-0.00083375 | 0.6581333866329637 | 0.1756482758439179 | 0.4824851107890458 | 54937.64268062443 | 8.7824e-06
-0.0008334999999999999 | 0.6584687814442645 | 0.17464149931357748 | 0.483827282130687 | 55408.05410310307 | 8.7321e-06
-0.00083325 | 0.6581333866329637 | 0.17497709149035762 | 0.4831562951426061 | 55225.091585115435 | 8.7489e-06
-0.000833 | 0.6594749658781668 | 0.17631946019747818 | 0.4831555056806886 | 54804.5581740726 | 8.816e-06
-0.0008327499999999999 | 0.6598103606894676 | 0.17665505237425833 | 0.4831553083152093 | 54700.42343217049 | 8.8328e-06
-0.0008325 | 0.6604811503120691 | 0.17699064455103847 | 0.48349050576103064 | 54634.583312295625 | 8.8495e-06
-0.00083225 | 0.6614873347459714 | 0.17699064455103847 | 0.48449669019493297 | 54748.28247831139 | 8.8495e-06
-0.000832 | 0.6604811503120691 | 0.1773262367278186 | 0.4831549135842505 | 54493.33640637218 | 8.8663e-06
-0.0008317499999999999 | 0.6614873347459714 | 0.17699064455103847 | 0.48449669019493297 | 54748.28247831139 | 8.8495e-06
-0.0008315 | 0.6624935191798739 | 0.1779974210813789 | 0.484496098098495 | 54438.55255374599 | 8.8999e-06
-0.00083125 | 0.6628289139911746 | 0.17866860543493918 | 0.48416030855623543 | 54196.46136237837 | 8.9334e-06
-0.0008309999999999999 | 0.6634997036137762 | 0.17933978978849946 | 0.48415991382527673 | 53993.585516773535 | 8.967e-06
-0.00083075 | 0.6651766776702801 | 0.1796753819652796 | 0.4855012957050005 | 54042.049655841955 | 8.9838e-06
-0.0008305 | 0.6645058880476785 | 0.18034656631883988 | 0.48415932172883863 | 53692.1031113927 | 9.0173e-06
-0.0008302499999999999 | 0.6655120724815808 | 0.1796753819652796 | 0.48583669051630124 | 54079.38307432502 | 8.9838e-06
-0.00083 | 0.6651766776702801 | 0.1796753819652796 | 0.4855012957050005 | 54042.049655841955 | 8.9838e-06
-0.00082975 | 0.6665182569154832 | 0.18034656631883988 | 0.4861716905966433 | 53915.269973826544 | 9.0173e-06
-0.0008294999999999999 | 0.6675244413493856 | 0.1813533428491803 | 0.4861710985002053 | 53615.89600303337 | 9.0677e-06
-0.00082925 | 0.6681952309719871 | 0.1820245272027406 | 0.4861707037692465 | 53418.153173142986 | 9.1012e-06
-0.000829 | 0.6695368102171902 | 0.18236011937952074 | 0.4871766908376695 | 53430.17897721118 | 9.118e-06
-0.00082875 | 0.6695368102171902 | 0.1820245272027406 | 0.48751228301444965 | 53565.5595986198 | 9.1012e-06
-0.0008284999999999999 | 0.6705429946510926 | 0.18236011937952074 | 0.48818287527157184 | 53540.5303454079 | 9.118e-06
-0.00082825 | 0.6705429946510926 | 0.18101775067240017 | 0.4895252439786924 | 54085.882976705274 | 9.0509e-06
-0.000828 | 0.6708783894623934 | 0.1820245272027406 | 0.4888538622596528 | 53712.966024096626 | 9.1012e-06
-0.0008277499999999999 | 0.6708783894623934 | 0.18269571155630088 | 0.48818267790609254 | 53442.16060108784 | 9.1348e-06
-0.0008275 | 0.6722199687075965 | 0.18303130373308102 | 0.48918866497451546 | 53454.09828778919 | 9.1516e-06
-0.00082725 | 0.6732261531414988 | 0.18336689590986116 | 0.48985925723163765 | 53429.41045066727 | 9.1683e-06
-0.0008269999999999999 | 0.6728907583301981 | 0.18303130373308102 | 0.48985945459711705 | 53527.39609083383 | 9.1516e-06
-0.00082675 | 0.6732261531414988 | 0.18336689590986116 | 0.48985925723163765 | 53429.41045066727 | 9.1683e-06
-0.0008265 | 0.6738969427641004 | 0.18336689590986116 | 0.49053004685423923 | 53502.57410643764 | 9.1683e-06
-0.0008262499999999999 | 0.6749031271980027 | 0.18504485679376187 | 0.48985827040424085 | 52944.81337032813 | 9.2522e-06
-0.000826 | 0.6755739168206043 | 0.18571604114732215 | 0.48985787567328215 | 52753.42642962056 | 9.2858e-06
-0.00082575 | 0.6755739168206043 | 0.18571604114732215 | 0.48985787567328215 | 52753.42642962056 | 9.2858e-06
-0.0008255 | 0.6765801012545066 | 0.18672281767766258 | 0.48985728357684405 | 52468.92583020881 | 9.3361e-06
-0.0008252499999999999 | 0.6769154960658075 | 0.18739400203122286 | 0.4895214940345846 | 52245.16139561633 | 9.3697e-06
-0.000825 | 0.677586285688409 | 0.18739400203122286 | 0.4901922836571861 | 52316.75276090343 | 9.3697e-06
-0.00082475 | 0.6779216804997098 | 0.18739400203122286 | 0.49052767846848694 | 52352.54844354699 | 9.3697e-06
-0.0008244999999999999 | 0.6782570753110105 | 0.187729594208003 | 0.49052748110300753 | 52258.94011782785 | 9.3865e-06
-0.00082425 | 0.6785924701223114 | 0.187729594208003 | 0.4908628759143084 | 52294.67181082125 | 9.3865e-06
-0.000824 | 0.6789278649336121 | 0.18739400203122286 | 0.49153386290238926 | 52459.935491477656 | 9.3697e-06
-0.0008237499999999999 | 0.6792632597449129 | 0.18806518638478315 | 0.4911980733601297 | 52237.00173355146 | 9.4033e-06
-0.0008235 | 0.6795986545562137 | 0.187729594208003 | 0.4918690603482107 | 52401.866889801444 | 9.3865e-06
-0.00082325 | 0.680604838990116 | 0.1884007785615633 | 0.49220406042855275 | 52250.74590312443 | 9.42e-06
-0.000823 | 0.6812756286127176 | 0.18907196291512357 | 0.49220366569759405 | 52065.219835745775 | 9.4536e-06
-0.0008227499999999999 | 0.6812756286127176 | 0.18974314726868385 | 0.49153248134403377 | 51810.30128566427 | 9.4872e-06
-0.0008225 | 0.6829526026692215 | 0.190078739445464 | 0.49287386322375754 | 51859.9675757182 | 9.5039e-06
-0.00082225 | 0.6832879974805223 | 0.19074992379902428 | 0.492538073681498 | 51642.28261505785 | 9.5375e-06
-0.0008219999999999999 | 0.6839587871031239 | 0.19041433162224414 | 0.4935444554808797 | 51839.003007400104 | 9.5207e-06
-0.00082175 | 0.683623392291823 | 0.190078739445464 | 0.493544652846359 | 51930.547759967994 | 9.5039e-06
-0.0008215 | 0.6842941819144246 | 0.19041433162224414 | 0.49387985029218046 | 51874.230903162286 | 9.5207e-06
-0.0008212499999999999 | 0.6856357611596278 | 0.19074992379902428 | 0.4948858373606035 | 51888.44404278969 | 9.5375e-06
-0.000821 | 0.6859711559709285 | 0.19074992379902428 | 0.4952212321719042 | 51923.609961037095 | 9.5375e-06
-0.00082075 | 0.6863065507822294 | 0.19108551597580442 | 0.49522103480642493 | 51832.39894217107 | 9.5543e-06
-0.0008204999999999999 | 0.6866419455935301 | 0.19142110815258456 | 0.4952208374409455 | 51741.507738655215 | 9.5711e-06
-0.00082025 | 0.6879835248387333 | 0.1934346612132654 | 0.49454886362546785 | 51133.42774490848 | 9.6717e-06
-0.00082 | 0.6876481300274324 | 0.19377025339004555 | 0.49387787663738686 | 50975.613438791996 | 9.6885e-06
-0.00081975 | 0.6876481300274324 | 0.19377025339004555 | 0.49387787663738686 | 50975.613438791996 | 9.6885e-06
-0.0008194999999999999 | 0.6879835248387333 | 0.19377025339004555 | 0.4942132714486877 | 51010.23121994603 | 9.6885e-06
-0.00081925 | 0.6893251040839363 | 0.19477702992038598 | 0.49454807416355034 | 50780.94417659968 | 9.7389e-06
-0.000819 | 0.6889897092726356 | 0.1934346612132654 | 0.4955550480593702 | 51237.46126481554 | 9.6717e-06
-0.0008187499999999999 | 0.6896604988952372 | 0.1941058455668257 | 0.4955546533284115 | 51060.250337262994 | 9.7053e-06
-0.0008185 | 0.6903312885178386 | 0.19444143774360584 | 0.4958898507742328 | 51006.601939255626 | 9.7221e-06
-0.00081825 | 0.6910020781404402 | 0.1941058455668257 | 0.49689623257361454 | 51198.482057310925 | 9.7053e-06
-0.0008179999999999999 | 0.6913374729517411 | 0.19477702992038598 | 0.4965604430313551 | 50987.57725531819 | 9.7389e-06
-0.00081775 | 0.6920082625743426 | 0.1957838064507264 | 0.49622445612361615 | 50691.06226091306 | 9.7892e-06
-0.0008175 | 0.6933498418195457 | 0.19679058298106683 | 0.4965592588384789 | 50465.75413481577 | 9.8395e-06
-0.0008172499999999999 | 0.6940206314421473 | 0.19712617515784697 | 0.49689445628430035 | 50413.848479169916 | 9.8563e-06
-0.000817 | 0.694356026253448 | 0.19611939862750655 | 0.4982366276259415 | 50809.52023234093 | 9.806e-06
-0.00081675 | 0.694356026253448 | 0.1957838064507264 | 0.49857221980272165 | 50930.894525048374 | 9.7892e-06
-0.0008165 | 0.6940206314421473 | 0.19544821427394626 | 0.49857241716820105 | 51018.365045728846 | 9.7724e-06
-0.0008162499999999999 | 0.694356026253448 | 0.1957838064507264 | 0.49857221980272165 | 50930.894525048374 | 9.7892e-06
-0.000816 | 0.6956976054986512 | 0.19746176733462711 | 0.4982358381640241 | 50464.031076931715 | 9.8731e-06
-0.00081575 | 0.696033000309952 | 0.1964549908042867 | 0.4995780095056653 | 50859.284099670156 | 9.8227e-06
-0.0008154999999999999 | 0.6967037899325536 | 0.19679058298106683 | 0.4999132069514867 | 50806.61883090038 | 9.8395e-06
-0.00081525 | 0.6967037899325536 | 0.19679058298106683 | 0.4999132069514867 | 50806.61883090038 | 9.8395e-06
-0.000815 | 0.6967037899325536 | 0.19746176733462711 | 0.49924202259792644 | 50565.942899912334 | 9.8731e-06
-0.0008147499999999999 | 0.6970391847438543 | 0.19746176733462711 | 0.4995774174092272 | 50599.913507572535 | 9.8731e-06
-0.0008145 | 0.6980453691777566 | 0.19779735951140726 | 0.5002480096663493 | 50581.86933354884 | 9.8899e-06
-0.00081425 | 0.6987161588003582 | 0.19746176733462711 | 0.501254391465731 | 50769.76654587356 | 9.8731e-06
-0.0008139999999999999 | 0.6987161588003582 | 0.19712617515784697 | 0.5015899836425113 | 50890.24663932811 | 9.8563e-06
-0.00081375 | 0.699051553611659 | 0.19746176733462711 | 0.501589786277032 | 50803.73715353379 | 9.8731e-06
-0.0008135 | 0.6997223432342605 | 0.19846854386496754 | 0.5012537993692929 | 50512.165767723076 | 9.9234e-06
-0.00081325 | 0.7003931328568621 | 0.19846854386496754 | 0.5019245889918946 | 50579.76233587828 | 9.9234e-06
-0.0008129999999999999 | 0.7003931328568621 | 0.19846854386496754 | 0.5019245889918946 | 50579.76233587828 | 9.9234e-06
-0.00081275 | 0.7010639224794637 | 0.19947532039530796 | 0.5015886020841558 | 50290.792975305245 | 9.9738e-06
-0.0008125 | 0.7010639224794637 | 0.19846854386496754 | 0.5025953786144961 | 50647.35890403347 | 9.9234e-06
-0.0008122499999999999 | 0.7024055017246668 | 0.19913972821852782 | 0.503265773506139 | 50543.985171444605 | 9.957e-06
-0.000812 | 0.7030762913472683 | 0.19947532039530796 | 0.5036009709519604 | 50492.55917513554 | 9.9738e-06
-0.00081175 | 0.7030762913472683 | 0.1998109125720881 | 0.5032653787751802 | 50374.16348254866 | 9.9905e-06
-0.0008114999999999999 | 0.7037470809698699 | 0.2004820969256484 | 0.5032649840442216 | 50205.47886935406 | 1.0024e-05
-0.00081125 | 0.7040824757811707 | 0.20115328127920867 | 0.502929194501962 | 50004.57276199005 | 1.0058e-05
-0.000811 | 0.7047532654037723 | 0.20115328127920867 | 0.5035999841245635 | 50071.267137377385 | 1.0058e-05
-0.00081075 | 0.7050886602150731 | 0.2021600578095491 | 0.502928602405524 | 49755.48660352311 | 1.0108e-05
-0.0008104999999999999 | 0.7047532654037723 | 0.2004820969256484 | 0.5042711684781238 | 50305.85535676434 | 1.0024e-05
-0.00081025 | 0.7064302394602762 | 0.2021600578095491 | 0.5042701816507271 | 49888.21106549048 | 1.0108e-05
-0.00081 | 0.7057594498376746 | 0.20115328127920867 | 0.504606168558466 | 50171.3087004584 | 1.0058e-05
-0.0008097499999999999 | 0.7071010290828778 | 0.20148887345598882 | 0.5056121556268889 | 50187.60063069484 | 1.0074e-05
-0.0008095 | 0.7077718187054793 | 0.20115328127920867 | 0.5066185374262706 | 50371.391826620435 | 1.0058e-05
-0.00080925 | 0.7081072135167801 | 0.20115328127920867 | 0.5069539322375713 | 50404.7390143141 | 1.0058e-05
-0.0008089999999999999 | 0.7087780031393817 | 0.20115328127920867 | 0.507624721860173 | 50471.43338970145 | 1.0058e-05
-0.00080875 | 0.7087780031393817 | 0.2021600578095491 | 0.5066179453298325 | 50120.478873933345 | 1.0108e-05
-0.0008085 | 0.7094487927619832 | 0.20316683433988952 | 0.5062819584220937 | 49839.03598902421 | 1.0158e-05
-0.0008082499999999999 | 0.7101195823845848 | 0.2038380186934498 | 0.5062815636911351 | 49674.890575984995 | 1.0192e-05
-0.000808 | 0.7101195823845848 | 0.2038380186934498 | 0.5062815636911351 | 49674.890575984995 | 1.0192e-05
-0.00080775 | 0.7111257668184872 | 0.20518038740057037 | 0.5059453794179167 | 49317.12877899657 | 1.0259e-05
-0.0008075 | 0.7107903720071863 | 0.20417361087022995 | 0.5066167611369563 | 49626.07645303929 | 1.0209e-05
-0.0008072499999999999 | 0.7107903720071863 | 0.2038380186934498 | 0.5069523533137366 | 49740.70652405013 | 1.0192e-05
-0.000807 | 0.7117965564410887 | 0.20484479522379023 | 0.5069517612172985 | 49496.181795926066 | 1.0242e-05
-0.00080675 | 0.7117965564410887 | 0.20518038740057037 | 0.5066161690405184 | 49382.514133912795 | 1.0259e-05
-0.0008064999999999999 | 0.7131381356862918 | 0.20585157175413066 | 0.5072865639321611 | 49286.634987471916 | 1.0293e-05
-0.00080625 | 0.7121319512523895 | 0.2061871639309108 | 0.5059447873214786 | 49076.26427133074 | 1.0309e-05
-0.000806 | 0.7124673460636902 | 0.20719394046125122 | 0.505273405602439 | 48772.99060750608 | 1.036e-05
-0.0008057499999999999 | 0.7124673460636902 | 0.2078651248148115 | 0.5046022212488788 | 48550.92663557029 | 1.0393e-05
-0.0008055 | 0.7124673460636902 | 0.2078651248148115 | 0.5046022212488788 | 48550.92663557029 | 1.0393e-05
-0.00080525 | 0.7134735304975925 | 0.2085363091683718 | 0.5049372213292207 | 48426.79179878794 | 1.0427e-05
-0.0008049999999999999 | 0.7138089253088934 | 0.2078651248148115 | 0.5059438004940819 | 48680.00834145033 | 1.0393e-05
-0.00080475 | 0.7134735304975925 | 0.20752953263803137 | 0.5059439978595612 | 48758.74690490611 | 1.0376e-05
-0.0008045 | 0.714479714931495 | 0.20887190134515193 | 0.5056078135863431 | 48413.19587078855 | 1.0444e-05
-0.00080425 | 0.714479714931495 | 0.2085363091683718 | 0.5059434057631231 | 48523.291486340204 | 1.0427e-05
-0.0008039999999999999 | 0.7148151097427957 | 0.20920749352193208 | 0.5056076162208636 | 48335.51683155734 | 1.046e-05
-0.00080375 | 0.7164920837992996 | 0.20987867787549236 | 0.5066134059238072 | 48276.78647988707 | 1.0494e-05
-0.0008035 | 0.7171628734219012 | 0.21054986222905264 | 0.5066130111928486 | 48122.85373444845 | 1.0527e-05
-0.0008032499999999999 | 0.7178336630445028 | 0.20987867787549236 | 0.5079549851690104 | 48404.62979001113 | 1.0494e-05
-0.000803 | 0.7178336630445028 | 0.20887190134515193 | 0.5089617616993509 | 48734.344679355716 | 1.0444e-05
-0.00080275 | 0.7185044526671043 | 0.2102142700522725 | 0.5082901826148318 | 48359.24625749135 | 1.0511e-05
-0.0008024999999999999 | 0.7191752422897059 | 0.2102142700522725 | 0.5089609722374333 | 48423.065866163466 | 1.0511e-05
-0.00080225 | 0.7198460319123074 | 0.21054986222905264 | 0.5092961696832548 | 48377.725284778615 | 1.0527e-05
-0.000802 | 0.7201814267236082 | 0.21088545440583278 | 0.5092959723177755 | 48300.72076357382 | 1.0544e-05
-0.0008017499999999999 | 0.7198460319123074 | 0.21155663875939307 | 0.5082893931529144 | 48052.322643582986 | 1.0578e-05
-0.0008015 | 0.7201814267236082 | 0.21088545440583278 | 0.5092959723177755 | 48300.72076357382 | 1.0544e-05
-0.00080125 | 0.720516821534909 | 0.21122104658261293 | 0.5092957749522962 | 48223.96093498192 | 1.0561e-05
-0.000801 | 0.7211876111575106 | 0.21122104658261293 | 0.5099665645748976 | 48287.47635008419 | 1.0561e-05
-0.0008007499999999999 | 0.7208522163462098 | 0.21122104658261293 | 0.5096311697635969 | 48255.71864253306 | 1.0561e-05
-0.0008005 | 0.7211876111575106 | 0.21122104658261293 | 0.5099665645748976 | 48287.47635008419 | 1.0561e-05
-0.00080025 | 0.7218584007801121 | 0.21122104658261293 | 0.5106373541974991 | 48350.99176518645 | 1.0561e-05
-0.0007999999999999999 | 0.7218584007801121 | 0.21222782311295335 | 0.5096305776671588 | 48026.74505085224 | 1.0611e-05
-0.00079975 | 0.7225291904027137 | 0.21289900746651363 | 0.5096301829362 | 47875.29909141154 | 1.0645e-05
-0.0007995 | 0.722193795591413 | 0.2125634152897335 | 0.5096303803016795 | 47950.90252074003 | 1.0628e-05
-0.0007992499999999999 | 0.7225291904027137 | 0.21289900746651363 | 0.5096301829362 | 47875.29909141154 | 1.0645e-05
-0.000799 | 0.7228645852140145 | 0.21323459964329378 | 0.5096299855707207 | 47799.933633964414 | 1.0662e-05
-0.00079875 | 0.7225291904027137 | 0.21323459964329378 | 0.50929459075942 | 47768.475811278804 | 1.0662e-05
-0.0007985 | 0.7231999800253153 | 0.21357019182007392 | 0.5096297882052414 | 47724.80502659175 | 1.0679e-05
-0.0007982499999999999 | 0.723535374836616 | 0.21390578399685406 | 0.5096295908397619 | 47649.9121545266 | 1.0695e-05
-0.000798 | 0.7248769540818192 | 0.21457696835041434 | 0.5102999857314048 | 47563.35124448778 | 1.0729e-05
-0.00079775 | 0.7245415592705183 | 0.21390578399685406 | 0.5106357752736643 | 47743.989501581156 | 1.0695e-05
-0.0007974999999999999 | 0.7252123488931199 | 0.21457696835041434 | 0.5106353805427055 | 47594.61227067145 | 1.0729e-05
-0.00079725 | 0.7262185333270222 | 0.21390578399685406 | 0.5123127493301682 | 47900.7850800054 | 1.0695e-05
-0.000797 | 0.7268893229496238 | 0.21491256052719448 | 0.5119767624224294 | 47645.12238526377 | 1.0746e-05
-0.0007967499999999999 | 0.7272247177609247 | 0.21491256052719448 | 0.5123121572337301 | 47676.33459645124 | 1.0746e-05
-0.0007965 | 0.7278955073835262 | 0.21491256052719448 | 0.5129829468563316 | 47738.75901882618 | 1.0746e-05
-0.00079625 | 0.7278955073835262 | 0.21491256052719448 | 0.5129829468563316 | 47738.75901882618 | 1.0746e-05
-0.0007959999999999999 | 0.7272247177609247 | 0.21491256052719448 | 0.5123121572337301 | 47676.33459645124 | 1.0746e-05
-0.00079575 | 0.7278955073835262 | 0.21524815270397463 | 0.5126473546795516 | 47633.147902977136 | 1.0762e-05
-0.0007955 | 0.7272247177609247 | 0.21558374488075477 | 0.5116409728801699 | 47465.63551562502 | 1.0779e-05
-0.00079525 | 0.7285662970061277 | 0.2165905214110952 | 0.5119757755950325 | 47275.91699391936 | 1.083e-05
-0.0007949999999999999 | 0.7278955073835262 | 0.2165905214110952 | 0.511304985972431 | 47213.97618337684 | 1.083e-05
-0.00079475 | 0.7292370866287293 | 0.21759729794143562 | 0.5116397886872937 | 47026.29982335506 | 1.088e-05
-0.0007945 | 0.7289016918174286 | 0.21759729794143562 | 0.5113043938759929 | 46995.472711578055 | 1.088e-05
-0.0007942499999999999 | 0.7295724814400301 | 0.2182684822949959 | 0.5113039991450341 | 46850.92357530508 | 1.0913e-05
-0.000794 | 0.7299078762513309 | 0.21793289011821576 | 0.5119749861331151 | 46984.646131696674 | 1.0897e-05
-0.00079375 | 0.7305786658739325 | 0.21860407447177604 | 0.5119745914021565 | 46840.352142499294 | 1.093e-05
-0.0007934999999999999 | 0.7305786658739325 | 0.2182684822949959 | 0.5123101835789365 | 46943.120526813866 | 1.0913e-05
-0.00079325 | 0.7309140606852332 | 0.21759729794143562 | 0.5133167627437976 | 47180.4353822401 | 1.088e-05
-0.000793 | 0.7319202451191356 | 0.21893966664855619 | 0.5129805784705794 | 46860.45122138788 | 1.0947e-05
-0.0007927499999999999 | 0.7325910347417371 | 0.21961085100211647 | 0.5129801837396206 | 46717.198298610194 | 1.0981e-05
-0.0007925 | 0.7325910347417371 | 0.21927525882533633 | 0.5133157759164009 | 46819.30635186549 | 1.0964e-05
-0.00079225 | 0.7322556399304364 | 0.21860407447177604 | 0.5136515654586604 | 46993.777833265216 | 1.093e-05
-0.000792 | 0.7322556399304364 | 0.21860407447177604 | 0.5136515654586604 | 46993.777833265216 | 1.093e-05
-0.0007917499999999999 | 0.7325910347417371 | 0.21927525882533633 | 0.5133157759164009 | 46819.30635186549 | 1.0964e-05
-0.0007915 | 0.7332618243643387 | 0.2182684822949959 | 0.5149933420693429 | 47188.97906417062 | 1.0913e-05
-0.00079125 | 0.7329264295530379 | 0.21860407447177604 | 0.5143223550812619 | 47055.14810957158 | 1.093e-05
-0.0007909999999999999 | 0.7339326139869402 | 0.21860407447177604 | 0.5153285395151641 | 47147.20352403112 | 1.093e-05
-0.00079075 | 0.7342680087982411 | 0.21927525882533633 | 0.5149927499729048 | 46972.26241863631 | 1.0964e-05
-0.0007905 | 0.7349387984208426 | 0.21927525882533633 | 0.5156635395955063 | 47033.44484534463 | 1.0964e-05
-0.0007902499999999999 | 0.7346034036095418 | 0.21893966664855619 | 0.5156637369609856 | 47105.55605154303 | 1.0947e-05
-0.00079 | 0.7356095880434441 | 0.21961085100211647 | 0.5159987370413277 | 46992.09849483756 | 1.0981e-05
-0.00078975 | 0.735944982854745 | 0.22028203535567675 | 0.5156629474990682 | 46818.42953434281 | 1.1014e-05
-0.0007894999999999999 | 0.735944982854745 | 0.21927525882533633 | 0.5166697240294087 | 47125.21848540714 | 1.0964e-05
-0.00078925 | 0.7356095880434441 | 0.21961085100211647 | 0.5159987370413277 | 46992.09849483756 | 1.0981e-05
-0.000789 | 0.7352741932321434 | 0.21961085100211647 | 0.515663342230027 | 46961.554028590086 | 1.0981e-05
-0.00078875 | 0.7362803776660457 | 0.22028203535567675 | 0.5159983423103689 | 46848.88093368268 | 1.1014e-05
-0.0007884999999999999 | 0.7362803776660457 | 0.2199464431788966 | 0.5163339344871491 | 46950.87831606183 | 1.0997e-05
-0.00078825 | 0.737286562099948 | 0.2206176275324569 | 0.5166689345674911 | 46838.409092354115 | 1.1031e-05
-0.000788 | 0.737286562099948 | 0.22128881188601718 | 0.5159977502139308 | 46635.68355003091 | 1.1064e-05
-0.0007877499999999999 | 0.7376219569112489 | 0.2206176275324569 | 0.517004329378792 | 46868.814170593076 | 1.1031e-05
-0.0007875 | 0.7369511672886473 | 0.2199464431788966 | 0.5170047241097506 | 47011.87403964859 | 1.0997e-05
-0.00078725 | 0.7369511672886473 | 0.22028203535567675 | 0.5166691319329706 | 46909.78373236243 | 1.1014e-05
-0.0007869999999999999 | 0.7379573517225496 | 0.2199464431788966 | 0.5180109085436531 | 47103.36762502873 | 1.0997e-05
-0.00078675 | 0.7386281413451512 | 0.22095321970923704 | 0.5176749216359142 | 46858.32795893606 | 1.1048e-05
-0.0007865 | 0.7389635361564519 | 0.22095321970923704 | 0.518010316447215 | 46888.686856782595 | 1.1048e-05
-0.00078625 | 0.7389635361564519 | 0.2206176275324569 | 0.518345908623995 | 46990.43448354886 | 1.1031e-05
-0.0007859999999999999 | 0.7403051154016551 | 0.22263118059313775 | 0.5176739348085173 | 46505.07026278365 | 1.1132e-05
-0.00078575 | 0.7403051154016551 | 0.22195999623957746 | 0.5183451191620776 | 46706.174801209694 | 1.1098e-05
-0.0007855 | 0.7399697205903544 | 0.22195999623957746 | 0.5180097243507769 | 46675.953606671676 | 1.1098e-05
-0.0007852499999999999 | 0.7403051154016551 | 0.22162440406279732 | 0.5186807113388578 | 46807.183850736 | 1.1081e-05
-0.000785 | 0.7406405102129558 | 0.2222955884163576 | 0.5183449217965983 | 46635.64630223277 | 1.1115e-05
-0.00078475 | 0.7413112998355574 | 0.22195999623957746 | 0.51935130359598 | 46796.838384823786 | 1.1098e-05
-0.0007844999999999999 | 0.7416466946468583 | 0.2222955884163576 | 0.5193511062305007 | 46726.173014082575 | 1.1115e-05
-0.00078425 | 0.7416466946468583 | 0.22263118059313775 | 0.5190155140537205 | 46625.59059974893 | 1.1132e-05
-0.000784 | 0.7416466946468583 | 0.22263118059313775 | 0.5190155140537205 | 46625.59059974893 | 1.1132e-05
-0.0007837499999999999 | 0.7416466946468583 | 0.22195999623957746 | 0.5196866984072808 | 46827.059579361805 | 1.1098e-05
-0.0007835 | 0.741982089458159 | 0.22263118059313775 | 0.5193509088650212 | 46655.72068399024 | 1.1132e-05
-0.00078325 | 0.741982089458159 | 0.22263118059313775 | 0.5193509088650212 | 46655.72068399024 | 1.1132e-05
-0.000783 | 0.741982089458159 | 0.22263118059313775 | 0.5193509088650212 | 46655.72068399024 | 1.1132e-05
-0.0007827499999999999 | 0.7423174842694598 | 0.22330236494669803 | 0.5190151193227617 | 46485.411782060604 | 1.1165e-05
-0.0007825 | 0.7423174842694598 | 0.2229667727699179 | 0.5193507114995419 | 46585.4804325904 | 1.1148e-05
-0.00078225 | 0.7426528790807606 | 0.22363795712347817 | 0.5190149219572824 | 46415.63790271224 | 1.1182e-05
-0.0007819999999999999 | 0.7429882738920613 | 0.2229667727699179 | 0.5200215011221434 | 46645.649902172634 | 1.1148e-05
-0.00078175 | 0.7429882738920613 | 0.22330236494669803 | 0.5196859089453634 | 46545.490825357956 | 1.1165e-05
-0.0007815 | 0.7436590635146629 | 0.22430914147703845 | 0.5193499220376245 | 46306.62117627409 | 1.1215e-05
-0.0007812499999999999 | 0.7436590635146629 | 0.22430914147703845 | 0.5193499220376245 | 46306.62117627409 | 1.1215e-05
-0.000781 | 0.7439944583259637 | 0.2246447336538186 | 0.519349724672145 | 46237.42708987533 | 1.1232e-05
-0.00078075 | 0.7446652479485653 | 0.22363795712347817 | 0.521027290825087 | 46595.604567914204 | 1.1182e-05
-0.0007804999999999999 | 0.7443298531372645 | 0.2239735493002583 | 0.5203563038370063 | 46465.87112297069 | 1.1199e-05
-0.00078025 | 0.7453360375711668 | 0.22430914147703845 | 0.5210268960941284 | 46456.14464602315 | 1.1215e-05
-0.00078 | 0.7453360375711668 | 0.22430914147703845 | 0.5210268960941284 | 46456.14464602315 | 1.1215e-05
-0.00077975 | 0.7456714323824676 | 0.2246447336538186 | 0.5210266987286489 | 46386.72718956858 | 1.1232e-05
-0.0007794999999999999 | 0.7456714323824676 | 0.2239735493002583 | 0.5216978830822092 | 46585.66913031525 | 1.1199e-05
-0.00077925 | 0.7463422220050692 | 0.22430914147703845 | 0.5220330805280307 | 46545.85872787257 | 1.1215e-05
-0.000779 | 0.7466776168163699 | 0.22498032583059874 | 0.5216972909857711 | 46377.14778478794 | 1.1249e-05
-0.0007787499999999999 | 0.7466776168163699 | 0.22430914147703845 | 0.5223684753393314 | 46575.763421822376 | 1.1215e-05
-0.0007785 | 0.7463422220050692 | 0.22430914147703845 | 0.5220330805280307 | 46545.85872787257 | 1.1215e-05
-0.00077825 | 0.7470130116276708 | 0.22498032583059874 | 0.5220326857970721 | 46406.963263991536 | 1.1249e-05
-0.0007779999999999999 | 0.7473484064389715 | 0.2246447336538186 | 0.5227036727851528 | 46536.02728926183 | 1.1232e-05
-0.00077775 | 0.7466776168163699 | 0.22498032583059874 | 0.5216972909857711 | 46377.14778478794 | 1.1249e-05
-0.0007775 | 0.7480191960615731 | 0.22565151018415902 | 0.522367685877414 | 46298.62086463313 | 1.1283e-05
-0.00077725 | 0.7480191960615731 | 0.22531591800737888 | 0.5227032780541943 | 46397.36798685269 | 1.1266e-05
-0.0007769999999999999 | 0.7473484064389715 | 0.22498032583059874 | 0.5223680806083728 | 46436.77874319511 | 1.1249e-05
-0.00077675 | 0.7483545908728738 | 0.22598710236093916 | 0.5223674885119347 | 46229.84967324609 | 1.1299e-05
-0.0007765 | 0.7483545908728738 | 0.22565151018415902 | 0.5227030806887147 | 46328.34765981629 | 1.1283e-05
-0.0007762499999999999 | 0.7476838012502723 | 0.22531591800737888 | 0.5223678832428935 | 46367.59691570362 | 1.1266e-05
-0.000776 | 0.7483545908728738 | 0.22598710236093916 | 0.5223674885119347 | 46229.84967324609 | 1.1299e-05
-0.00077575 | 0.7480191960615731 | 0.22598710236093916 | 0.522032093700634 | 46200.1670225287 | 1.1299e-05
-0.0007754999999999999 | 0.7490253804954754 | 0.22665828671449945 | 0.5223670937809759 | 46092.91822971852 | 1.1333e-05
-0.00077525 | 0.749696170118077 | 0.22665828671449945 | 0.5230378834035776 | 46152.10773761828 | 1.1333e-05
-0.000775 | 0.7493607753067763 | 0.2269938788912796 | 0.5223668964154966 | 46024.75617112902 | 1.135e-05
-0.0007747499999999999 | 0.7490253804954754 | 0.22665828671449945 | 0.5223670937809759 | 46092.91822971852 | 1.1333e-05
-0.0007745 | 0.7493607753067763 | 0.2269938788912796 | 0.5223668964154966 | 46024.75617112902 | 1.135e-05
-0.00077425 | 0.7493607753067763 | 0.22732947106805973 | 0.5220313042387166 | 45927.287983037335 | 1.1366e-05
-0.000774 | 0.7490253804954754 | 0.22766506324483987 | 0.5213603172506356 | 45800.64326250571 | 1.1383e-05
-0.0007737499999999999 | 0.7493607753067763 | 0.2269938788912796 | 0.5223668964154966 | 46024.75617112902 | 1.135e-05
-0.0007735 | 0.749696170118077 | 0.22766506324483987 | 0.5220311068732371 | 45859.571023580764 | 1.1383e-05
-0.00077325 | 0.7503669597406786 | 0.22800065542162 | 0.5223663043190585 | 45821.473921037286 | 1.14e-05
-0.0007729999999999999 | 0.7503669597406786 | 0.22732947106805973 | 0.5230374886726188 | 46015.8101116619 | 1.1366e-05
-0.00077275 | 0.7500315649293777 | 0.22732947106805973 | 0.522702093861318 | 45986.30273545371 | 1.1366e-05
-0.0007725 | 0.7507023545519793 | 0.22833624759840015 | 0.5223661069535792 | 45754.11153049352 | 1.1417e-05
-0.0007722499999999999 | 0.7510377493632802 | 0.22833624759840015 | 0.52270150176488 | 45783.488803250555 | 1.1417e-05
-0.000772 | 0.7513731441745809 | 0.22732947106805973 | 0.5240436731065212 | 46104.33224028651 | 1.1366e-05
-0.00077175 | 0.7517085389858816 | 0.22833624759840015 | 0.5233722913874814 | 45842.24334876461 | 1.1417e-05
-0.0007714999999999999 | 0.7517085389858816 | 0.22800065542162 | 0.5237078835642617 | 45939.15597267194 | 1.14e-05
-0.00077125 | 0.7513731441745809 | 0.22800065542162 | 0.5233724887529609 | 45909.73545976329 | 1.14e-05
-0.000771 | 0.7520439337971825 | 0.22833624759840015 | 0.5237076861987824 | 45871.62062152166 | 1.1417e-05
-0.00077075 | 0.7520439337971825 | 0.22934302412874058 | 0.5227009096684418 | 45582.4555077835 | 1.1467e-05
-0.0007704999999999999 | 0.7513731441745809 | 0.22900743195196044 | 0.5223657122226204 | 45619.979034758886 | 1.145e-05
-0.00077025 | 0.7513731441745809 | 0.2286718397751803 | 0.5227013043994007 | 45716.281017662404 | 1.1434e-05
-0.00077 | 0.7517085389858816 | 0.22934302412874058 | 0.5223655148571411 | 45553.20719621398 | 1.1467e-05
-0.0007697499999999999 | 0.7517085389858816 | 0.22833624759840015 | 0.5233722913874814 | 45842.24334876461 | 1.1417e-05
-0.0007695 | 0.7517085389858816 | 0.22934302412874058 | 0.5223655148571411 | 45553.20719621398 | 1.1467e-05
-0.00076925 | 0.7530501182310848 | 0.22967861630552072 | 0.523371501925564 | 45574.247210665024 | 1.1484e-05
-0.0007689999999999999 | 0.7527147234197841 | 0.22967861630552072 | 0.5230361071142633 | 45545.04163491786 | 1.1484e-05
-0.00076875 | 0.7523793286084832 | 0.22934302412874058 | 0.5230363044797426 | 45611.70381935303 | 1.1467e-05
-0.0007685 | 0.7527147234197841 | 0.22934302412874058 | 0.5233716992910435 | 45640.95213092258 | 1.1467e-05
-0.0007682499999999999 | 0.7523793286084832 | 0.23001420848230086 | 0.5223651201261823 | 45420.24804231842 | 1.1501e-05
-0.000768 | 0.7517085389858816 | 0.22934302412874058 | 0.5223655148571411 | 45553.20719621398 | 1.1467e-05
-0.00076775 | 0.7517085389858816 | 0.22967861630552072 | 0.5220299226803609 | 45457.42490767635 | 1.1484e-05
-0.0007675 | 0.7533855130423855 | 0.23068539283586115 | 0.5227001202065245 | 45317.140698062285 | 1.1534e-05
-0.0007672499999999999 | 0.7527147234197841 | 0.230349800659081 | 0.522364922760703 | 45354.05902380667 | 1.1517e-05
-0.000767 | 0.7530501182310848 | 0.23068539283586115 | 0.5223647253952237 | 45288.06258373718 | 1.1534e-05
-0.00076675 | 0.7537209078536864 | 0.23135657718942143 | 0.5223643306642649 | 45156.64408681004 | 1.1568e-05
-0.0007664999999999999 | 0.7540563026649871 | 0.23169216936620157 | 0.5223641332987856 | 45091.22036603333 | 1.1585e-05
-0.00076625 | 0.7537209078536864 | 0.23068539283586115 | 0.5230355150178252 | 45346.2188123874 | 1.1534e-05
-0.000766 | 0.7543916974762879 | 0.23068539283586115 | 0.5237063046404267 | 45404.37504103762 | 1.1534e-05
-0.0007657499999999999 | 0.7550624870988895 | 0.23169216936620157 | 0.5233703177326878 | 45178.075647906226 | 1.1585e-05
-0.0007655 | 0.7530501182310848 | 0.230349800659081 | 0.5227003175720037 | 45383.179501475075 | 1.1517e-05
-0.00076525 | 0.7543916974762879 | 0.23068539283586115 | 0.5237063046404267 | 45404.37504103762 | 1.1534e-05
-0.000765 | 0.7530501182310848 | 0.2310209850126413 | 0.5220291332184435 | 45193.222008803954 | 1.1551e-05
-0.0007647499999999999 | 0.7533855130423855 | 0.23202776154298171 | 0.5213577514994039 | 44939.25623661422 | 1.1601e-05
-0.0007645 | 0.7543916974762879 | 0.23169216936620157 | 0.5226995281100864 | 45120.17212665763 | 1.1585e-05
-0.00076425 | 0.7547270922875887 | 0.23202776154298171 | 0.5226993307446071 | 45054.89578218253 | 1.1601e-05
-0.0007639999999999999 | 0.7550624870988895 | 0.23202776154298171 | 0.5230347255559078 | 45083.805668574605 | 1.1601e-05
-0.00076375 | 0.7547270922875887 | 0.23169216936620157 | 0.5230349229213871 | 45149.12388728193 | 1.1585e-05
-0.0007635 | 0.7550624870988895 | 0.23169216936620157 | 0.5233703177326878 | 45178.075647906226 | 1.1585e-05
-0.0007632499999999999 | 0.7547270922875887 | 0.23236335371976186 | 0.5223637385678268 | 44960.93985610273 | 1.1618e-05
-0.000763 | 0.7550624870988895 | 0.23202776154298171 | 0.5230347255559078 | 45083.805668574605 | 1.1601e-05
-0.00076275 | 0.7560686715327918 | 0.23236335371976186 | 0.52370531781303 | 45076.41238855904 | 1.1618e-05
-0.0007624999999999999 | 0.7553978819101903 | 0.23303453807332214 | 0.5223633438368682 | 44831.40981209502 | 1.1652e-05
-0.00076225 | 0.7560686715327918 | 0.23337013025010228 | 0.5226985412826894 | 44795.6677851201 | 1.1669e-05
-0.000762 | 0.7564040663440926 | 0.23236335371976186 | 0.5240407126243307 | 45105.280521673114 | 1.1618e-05
-0.00076175 | 0.7564040663440926 | 0.23236335371976186 | 0.5240407126243307 | 45105.280521673114 | 1.1618e-05
-0.0007614999999999999 | 0.755733276721491 | 0.23202776154298171 | 0.5237055151785093 | 45141.62544135875 | 1.1601e-05
-0.00076125 | 0.7553978819101903 | 0.23202776154298171 | 0.5233701203672085 | 45112.71555496668 | 1.1601e-05
-0.000761 | 0.7560686715327918 | 0.23236335371976186 | 0.52370531781303 | 45076.41238855904 | 1.1618e-05
-0.0007607499999999999 | 0.755733276721491 | 0.23303453807332214 | 0.522698738648169 | 44860.194799425546 | 1.1652e-05
-0.0007605 | 0.7553978819101903 | 0.23236335371976186 | 0.5230345281904285 | 45018.67612233089 | 1.1618e-05
-0.00076025 | 0.7550624870988895 | 0.23202776154298171 | 0.5230347255559078 | 45083.805668574605 | 1.1601e-05
-0.0007599999999999999 | 0.7553978819101903 | 0.232698945896542 | 0.5226989360136483 | 44924.90793198869 | 1.1635e-05
-0.00075975 | 0.7550624870988895 | 0.23202776154298171 | 0.5230347255559078 | 45083.805668574605 | 1.1601e-05
-0.0007595 | 0.755733276721491 | 0.23202776154298171 | 0.5237055151785093 | 45141.62544135875 | 1.1601e-05
-0.0007592499999999999 | 0.7560686715327918 | 0.232698945896542 | 0.5233697256362497 | 44982.56093252266 | 1.1635e-05
-0.000759 | 0.7560686715327918 | 0.23169216936620157 | 0.5243765021665903 | 45264.93092977915 | 1.1585e-05
-0.00075875 | 0.7564040663440926 | 0.23135657718942143 | 0.5250474891546713 | 45388.59413750685 | 1.1568e-05
-0.0007585 | 0.7560686715327918 | 0.23169216936620157 | 0.5243765021665903 | 45264.93092977915 | 1.1585e-05
-0.0007582499999999999 | 0.7567394611553934 | 0.23202776154298171 | 0.5247116996124117 | 45228.35510053499 | 1.1601e-05
-0.000758 | 0.7564040663440926 | 0.23236335371976186 | 0.5240407126243307 | 45105.280521673114 | 1.1618e-05
-0.00075775 | 0.7577456455892957 | 0.23303453807332214 | 0.5247111075159736 | 45032.9047234087 | 1.1652e-05
-0.0007574999999999999 | 0.7567394611553934 | 0.23202776154298171 | 0.5247116996124117 | 45228.35510053499 | 1.1601e-05
-0.00075725 | 0.7567394611553934 | 0.23202776154298171 | 0.5247116996124117 | 45228.35510053499 | 1.1601e-05
-0.000757 | 0.7567394611553934 | 0.23236335371976186 | 0.5243761074356315 | 45134.14865478719 | 1.1618e-05
-0.0007567499999999999 | 0.7560686715327918 | 0.23169216936620157 | 0.5243765021665903 | 45264.93092977915 | 1.1585e-05
-0.0007565 | 0.7567394611553934 | 0.23236335371976186 | 0.5243761074356315 | 45134.14865478719 | 1.1618e-05
-0.00075625 | 0.7570748559666942 | 0.23236335371976186 | 0.5247115022469324 | 45163.01678790128 | 1.1618e-05
-0.0007559999999999999 | 0.7570748559666942 | 0.23202776154298171 | 0.5250470944237124 | 45257.26498692706 | 1.1601e-05
-0.00075575 | 0.7570748559666942 | 0.23202776154298171 | 0.5250470944237124 | 45257.26498692706 | 1.1601e-05
-0.0007555 | 0.7560686715327918 | 0.2310209850126413 | 0.5250476865201505 | 45454.54487534285 | 1.1551e-05
-0.00075525 | 0.7564040663440926 | 0.2310209850126413 | 0.5253830813314513 | 45483.58074940272 | 1.1551e-05
-0.0007549999999999999 | 0.7567394611553934 | 0.23169216936620157 | 0.5250472917891917 | 45322.83445102774 | 1.1585e-05
-0.00075475 | 0.7564040663440926 | 0.23169216936620157 | 0.524711896977891 | 45293.88269040344 | 1.1585e-05
-0.0007545 | 0.757410250777995 | 0.23169216936620157 | 0.5257180814117934 | 45380.73797227636 | 1.1585e-05
-0.0007542499999999999 | 0.7567394611553934 | 0.23169216936620157 | 0.5250472917891917 | 45322.83445102774 | 1.1585e-05
-0.000754 | 0.7564040663440926 | 0.23202776154298171 | 0.524376304801111 | 45199.445214142914 | 1.1601e-05
-0.00075375 | 0.7567394611553934 | 0.23202776154298171 | 0.5247116996124117 | 45228.35510053499 | 1.1601e-05
-0.0007534999999999999 | 0.7567394611553934 | 0.23202776154298171 | 0.5247116996124117 | 45228.35510053499 | 1.1601e-05
-0.00075325 | 0.7564040663440926 | 0.232698945896542 | 0.5237051204475507 | 45011.38743278967 | 1.1635e-05
-0.000753 | 0.7564040663440926 | 0.232698945896542 | 0.5237051204475507 | 45011.38743278967 | 1.1635e-05
-0.00075275 | 0.7570748559666942 | 0.232698945896542 | 0.5243759100701522 | 45069.04043332365 | 1.1635e-05
-0.0007524999999999999 | 0.7564040663440926 | 0.23337013025010228 | 0.5230339360939904 | 44824.41137890749 | 1.1669e-05
-0.00075225 | 0.7564040663440926 | 0.23303453807332214 | 0.5233695282707704 | 44917.76477408659 | 1.1652e-05
-0.000752 | 0.757410250777995 | 0.23337013025010228 | 0.5240401205278926 | 44910.6421602696 | 1.1669e-05
-0.0007517499999999999 | 0.7570748559666942 | 0.23370572242688242 | 0.5233691335398118 | 44788.73072554344 | 1.1685e-05
-0.0007515 | 0.757410250777995 | 0.23370572242688242 | 0.5237045283511126 | 44817.43304466664 | 1.1685e-05
-0.00075125 | 0.7577456455892957 | 0.2343769067804427 | 0.523368738808853 | 44660.43570573523 | 1.1719e-05
-0.0007509999999999999 | 0.7577456455892957 | 0.23471249895722285 | 0.5230331466320728 | 44567.98414705621 | 1.1736e-05
-0.00075075 | 0.757410250777995 | 0.23404131460366256 | 0.5233689361743323 | 44724.49123443285 | 1.1702e-05
-0.0007505 | 0.7570748559666942 | 0.23404131460366256 | 0.5230335413630316 | 44695.830071606215 | 1.1702e-05
-0.0007502499999999999 | 0.7567394611553934 | 0.232698945896542 | 0.5240405152588514 | 45040.21393305666 | 1.1635e-05
-0.00075 | 0.7570748559666942 | 0.23337013025010228 | 0.5237047257165919 | 44881.89856648223 | 1.1669e-05
-0.00074975 | 0.757410250777995 | 0.23370572242688242 | 0.5237045283511126 | 44817.43304466664 | 1.1685e-05
-0.0007495 | 0.7580810404005965 | 0.23337013025010228 | 0.5247109101504943 | 44968.12934784436 | 1.1669e-05
-0.0007492499999999999 | 0.7577456455892957 | 0.23370572242688242 | 0.5240399231624133 | 44846.13536378985 | 1.1685e-05
-0.000749 | 0.757410250777995 | 0.23370572242688242 | 0.5237045283511126 | 44817.43304466664 | 1.1685e-05
-0.00074875 | 0.7570748559666942 | 0.23337013025010228 | 0.5237047257165919 | 44881.89856648223 | 1.1669e-05
-0.0007484999999999999 | 0.7577456455892957 | 0.23370572242688242 | 0.5240399231624133 | 44846.13536378985 | 1.1685e-05
-0.00074825 | 0.7570748559666942 | 0.23337013025010228 | 0.5237047257165919 | 44881.89856648223 | 1.1669e-05
-0.000748 | 0.7570748559666942 | 0.23370572242688242 | 0.5233691335398118 | 44788.73072554344 | 1.1685e-05
-0.0007477499999999999 | 0.7577456455892957 | 0.23370572242688242 | 0.5240399231624133 | 44846.13536378985 | 1.1685e-05
-0.0007475 | 0.7580810404005965 | 0.2343769067804427 | 0.5237041336201538 | 44689.05583012444 | 1.1719e-05
-0.00074725 | 0.7577456455892957 | 0.2343769067804427 | 0.523368738808853 | 44660.43570573523 | 1.1719e-05
-0.0007469999999999999 | 0.7580810404005965 | 0.23370572242688242 | 0.5243753179737141 | 44874.83768291305 | 1.1685e-05
-0.00074675 | 0.7570748559666942 | 0.23370572242688242 | 0.5233691335398118 | 44788.73072554344 | 1.1685e-05
-0.0007465 | 0.757410250777995 | 0.23404131460366256 | 0.5233689361743323 | 44724.49123443285 | 1.1702e-05
-0.00074625 | 0.7577456455892957 | 0.23404131460366256 | 0.5237043309856331 | 44753.15239725948 | 1.1702e-05
-0.0007459999999999999 | 0.7577456455892957 | 0.23370572242688242 | 0.5240399231624133 | 44846.13536378985 | 1.1685e-05
-0.00074575 | 0.757410250777995 | 0.23370572242688242 | 0.5237045283511126 | 44817.43304466664 | 1.1685e-05
-0.0007455 | 0.757410250777995 | 0.23404131460366256 | 0.5233689361743323 | 44724.49123443285 | 1.1702e-05
-0.0007452499999999999 | 0.7567394611553934 | 0.2343769067804427 | 0.5223625543749506 | 44574.575332567576 | 1.1719e-05
-0.000745 | 0.7570748559666942 | 0.23471249895722285 | 0.5223623570094713 | 44510.82574044543 | 1.1736e-05
-0.00074475 | 0.7567394611553934 | 0.2343769067804427 | 0.5223625543749506 | 44574.575332567576 | 1.1719e-05
-0.0007444999999999999 | 0.755733276721491 | 0.23303453807332214 | 0.522698738648169 | 44860.194799425546 | 1.1652e-05
-0.00074425 | 0.7567394611553934 | 0.23471249895722285 | 0.5220269621981706 | 44482.24653714004 | 1.1736e-05
-0.000744 | 0.7567394611553934 | 0.235048091134003 | 0.5216913700213903 | 44390.18138836698 | 1.1752e-05
-0.0007437499999999999 | 0.7567394611553934 | 0.235048091134003 | 0.5216913700213903 | 44390.18138836698 | 1.1752e-05
-0.0007435 | 0.7570748559666942 | 0.235048091134003 | 0.5220267648326913 | 44418.71978743951 | 1.1752e-05
-0.00074325 | 0.7564040663440926 | 0.23404131460366256 | 0.5223627517404301 | 44638.50774595295 | 1.1702e-05
-0.000743 | 0.7564040663440926 | 0.23404131460366256 | 0.5223627517404301 | 44638.50774595295 | 1.1702e-05
-0.0007427499999999999 | 0.7560686715327918 | 0.2343769067804427 | 0.5216917647523491 | 44517.33508378916 | 1.1719e-05
-0.0007425 | 0.7560686715327918 | 0.23404131460366256 | 0.5220273569291292 | 44609.8465831263 | 1.1702e-05
-0.00074225 | 0.7560686715327918 | 0.23404131460366256 | 0.5220273569291292 | 44609.8465831263 | 1.1702e-05
-0.0007419999999999999 | 0.7564040663440926 | 0.23404131460366256 | 0.5223627517404301 | 44638.50774595295 | 1.1702e-05
-0.00074175 | 0.755733276721491 | 0.23404131460366256 | 0.5216919621178284 | 44581.18542029967 | 1.1702e-05
-0.0007415 | 0.7564040663440926 | 0.2343769067804427 | 0.5220271595636499 | 44545.95520817837 | 1.1719e-05
-0.0007412499999999999 | 0.755733276721491 | 0.2343769067804427 | 0.5213563699410484 | 44488.71495939995 | 1.1719e-05
-0.000741 | 0.755733276721491 | 0.2343769067804427 | 0.5213563699410484 | 44488.71495939995 | 1.1719e-05
-0.00074075 | 0.755733276721491 | 0.235048091134003 | 0.5206851855874881 | 44304.566191149446 | 1.1752e-05
-0.0007405 | 0.7553978819101903 | 0.23538368331078313 | 0.5200141985994071 | 44184.38791382316 | 1.1769e-05
-0.0007402499999999999 | 0.7553978819101903 | 0.2343769067804427 | 0.5210209751297477 | 44460.094835010736 | 1.1719e-05
-0.00074 | 0.7550624870988895 | 0.2343769067804427 | 0.5206855803184467 | 44431.4747106215 | 1.1719e-05
-0.00073975 | 0.7543916974762879 | 0.23370572242688242 | 0.5206859750494055 | 44559.1121725578 | 1.1685e-05
-0.0007394999999999999 | 0.7547270922875887 | 0.232698945896542 | 0.5220281463910468 | 44867.25493145471 | 1.1635e-05
-0.00073925 | 0.7540563026649871 | 0.23303453807332214 | 0.521021764591665 | 44716.26986277291 | 1.1652e-05
-0.000739 | 0.7543916974762879 | 0.23404131460366256 | 0.5203503828726253 | 44466.540768993116 | 1.1702e-05
-0.0007387499999999999 | 0.7547270922875887 | 0.23337013025010228 | 0.5213569620374865 | 44680.69340997062 | 1.1669e-05
-0.0007385 | 0.7543916974762879 | 0.23404131460366256 | 0.5203503828726253 | 44466.540768993116 | 1.1702e-05
-0.00073825 | 0.7550624870988895 | 0.235048091134003 | 0.5200143959648864 | 44247.4893930044 | 1.1752e-05
-0.0007379999999999999 | 0.7540563026649871 | 0.23337013025010228 | 0.5206861724148848 | 44623.20622239586 | 1.1669e-05
-0.00073775 | 0.7540563026649871 | 0.23337013025010228 | 0.5206861724148848 | 44623.20622239586 | 1.1669e-05
-0.0007375 | 0.7540563026649871 | 0.23370572242688242 | 0.5203505802381048 | 44530.4098534346 | 1.1685e-05
-0.00073725 | 0.7537209078536864 | 0.23303453807332214 | 0.5206863697803643 | 44687.48487544239 | 1.1652e-05
-0.0007369999999999999 | 0.7533855130423855 | 0.232698945896542 | 0.5206865671458436 | 44751.94893038673 | 1.1635e-05
-0.00073675 | 0.7533855130423855 | 0.23303453807332214 | 0.5203509749690634 | 44658.69988811185 | 1.1652e-05
-0.0007365 | 0.7533855130423855 | 0.23337013025010228 | 0.5200153827922833 | 44565.719034821115 | 1.1669e-05
-0.0007362499999999999 | 0.7533855130423855 | 0.23303453807332214 | 0.5203509749690634 | 44658.69988811185 | 1.1652e-05
-0.000736 | 0.7530501182310848 | 0.23337013025010228 | 0.5196799879809826 | 44536.97544103375 | 1.1669e-05
-0.00073575 | 0.7537209078536864 | 0.23337013025010228 | 0.5203507776035841 | 44594.46262860849 | 1.1669e-05
-0.0007354999999999999 | 0.7527147234197841 | 0.23303453807332214 | 0.5196801853464619 | 44601.1299134508 | 1.1652e-05
-0.00073525 | 0.7530501182310848 | 0.23303453807332214 | 0.5200155801577626 | 44629.914900781325 | 1.1652e-05
-0.000735 | 0.7530501182310848 | 0.23337013025010228 | 0.5196799879809826 | 44536.97544103375 | 1.1669e-05
-0.0007347499999999999 | 0.7527147234197841 | 0.23370572242688242 | 0.5190090009929016 | 44415.60057694177 | 1.1685e-05
-0.0007345 | 0.7527147234197841 | 0.23337013025010228 | 0.5193445931696818 | 44508.231847246374 | 1.1669e-05
-0.00073425 | 0.7517085389858816 | 0.23303453807332214 | 0.5186740009125594 | 44514.77495145921 | 1.1652e-05
-0.000734 | 0.7520439337971825 | 0.23370572242688242 | 0.5183382113703001 | 44358.19593869536 | 1.1685e-05
-0.0007337499999999999 | 0.7520439337971825 | 0.23337013025010228 | 0.5186738035470801 | 44450.74465967161 | 1.1669e-05
-0.0007335 | 0.7523793286084832 | 0.23404131460366256 | 0.5183380140048206 | 44294.5737920333 | 1.1702e-05
-0.00073325 | 0.7520439337971825 | 0.2343769067804427 | 0.5176670270167398 | 44173.89359111859 | 1.1719e-05
-0.0007329999999999999 | 0.7513731441745809 | 0.23370572242688242 | 0.5176674217476984 | 44300.791300448946 | 1.1685e-05
-0.00073275 | 0.7507023545519793 | 0.23303453807332214 | 0.5176678164786572 | 44428.41998946764 | 1.1652e-05
-0.0007325 | 0.7507023545519793 | 0.23303453807332214 | 0.5176678164786572 | 44428.41998946764 | 1.1652e-05
-0.0007322499999999999 | 0.7500315649293777 | 0.23303453807332214 | 0.5169970268560555 | 44370.85001480658 | 1.1652e-05
-0.000732 | 0.7507023545519793 | 0.232698945896542 | 0.5180034086554373 | 44521.33692825078 | 1.1635e-05
-0.00073175 | 0.7507023545519793 | 0.232698945896542 | 0.5180034086554373 | 44521.33692825078 | 1.1635e-05
-0.0007314999999999999 | 0.7500315649293777 | 0.23303453807332214 | 0.5169970268560555 | 44370.85001480658 | 1.1652e-05
-0.00073125 | 0.749696170118077 | 0.232698945896542 | 0.516997224221535 | 44434.85742744982 | 1.1635e-05
-0.000731 | 0.7503669597406786 | 0.232698945896542 | 0.5176680138441365 | 44492.51042798378 | 1.1635e-05
-0.00073075 | 0.7500315649293777 | 0.23303453807332214 | 0.5169970268560555 | 44370.85001480658 | 1.1652e-05
-0.0007304999999999999 | 0.7490253804954754 | 0.232698945896542 | 0.5163264345989333 | 44377.204426915814 | 1.1635e-05
-0.00073025 | 0.7500315649293777 | 0.23303453807332214 | 0.5169970268560555 | 44370.85001480658 | 1.1652e-05
-0.00073 | 0.7500315649293777 | 0.23337013025010228 | 0.5166614346792755 | 44278.28309694737 | 1.1669e-05
-0.0007297499999999999 | 0.7500315649293777 | 0.23303453807332214 | 0.5169970268560555 | 44370.85001480658 | 1.1652e-05
-0.0007295 | 0.749696170118077 | 0.232698945896542 | 0.516997224221535 | 44434.85742744982 | 1.1635e-05
-0.00072925 | 0.7500315649293777 | 0.23404131460366256 | 0.5159902503257152 | 44093.94565224685 | 1.1702e-05
-0.0007289999999999999 | 0.7493607753067763 | 0.2343769067804427 | 0.5149838685263335 | 43944.93259600486 | 1.1719e-05
-0.00072875 | 0.7483545908728738 | 0.23337013025010228 | 0.5149844606227716 | 44134.5651280105 | 1.1669e-05
-0.0007285 | 0.7490253804954754 | 0.23370572242688242 | 0.515319658068593 | 44099.875066586515 | 1.1685e-05
-0.00072825 | 0.7486899856841747 | 0.23404131460366256 | 0.514648671080512 | 43979.3010009403 | 1.1702e-05
-0.0007279999999999999 | 0.7480191960615731 | 0.232698945896542 | 0.5153202501650311 | 44290.724926114846 | 1.1635e-05
-0.00072775 | 0.7476838012502723 | 0.23236335371976186 | 0.5153204475305104 | 44354.70906070709 | 1.1618e-05
-0.0007275 | 0.7480191960615731 | 0.23404131460366256 | 0.5139778814579106 | 43921.978675287035 | 1.1702e-05
-0.0007272499999999999 | 0.7470130116276708 | 0.23236335371976186 | 0.514649657907909 | 44296.97279447894 | 1.1618e-05
-0.000727 | 0.7473484064389715 | 0.23236335371976186 | 0.5149850527192097 | 44325.84092759302 | 1.1618e-05
-0.00072675 | 0.7480191960615731 | 0.23202776154298171 | 0.5159914345185914 | 44476.69805434099 | 1.1601e-05
-0.0007264999999999999 | 0.7466776168163699 | 0.23135657718942143 | 0.5153210396269485 | 44547.77520373094 | 1.1568e-05
-0.00072625 | 0.7463422220050692 | 0.230349800659081 | 0.5159924213459881 | 44800.769948106856 | 1.1517e-05
-0.000726 | 0.7463422220050692 | 0.23068539283586115 | 0.5156568291692081 | 44706.50029723484 | 1.1534e-05
-0.0007257499999999999 | 0.7460068271937684 | 0.230349800659081 | 0.5156570265346874 | 44771.64947043845 | 1.1517e-05
-0.0007255 | 0.7463422220050692 | 0.23001420848230086 | 0.5163280135227684 | 44895.31467900591 | 1.1501e-05
-0.00072525 | 0.7466776168163699 | 0.23001420848230086 | 0.5166634083340691 | 44924.47764363438 | 1.1501e-05
-0.000725 | 0.7466776168163699 | 0.23068539283586115 | 0.5159922239805088 | 44735.578411559945 | 1.1534e-05
-0.0007247499999999999 | 0.7463422220050692 | 0.230349800659081 | 0.5159924213459881 | 44800.769948106856 | 1.1517e-05
-0.0007245 | 0.745000642759866 | 0.22967861630552072 | 0.5153220264543452 | 44873.31339273298 | 1.1484e-05
-0.00072425 | 0.7460068271937684 | 0.23068539283586115 | 0.5153214343579073 | 44677.42218290972 | 1.1534e-05
-0.0007239999999999999 | 0.745000642759866 | 0.230349800659081 | 0.5146508421007849 | 44684.288037433216 | 1.1517e-05
-0.00072375 | 0.7443298531372645 | 0.22967861630552072 | 0.5146512368317437 | 44814.902241238655 | 1.1484e-05
-0.0007235 | 0.7443298531372645 | 0.23068539283586115 | 0.5136444603014034 | 44532.03161128414 | 1.1534e-05
-0.0007232499999999999 | 0.7433236687033622 | 0.23068539283586115 | 0.512638275867501 | 44444.79726830879 | 1.1534e-05
-0.000723 | 0.7429882738920613 | 0.230349800659081 | 0.5126384732329803 | 44509.56517142276 | 1.1517e-05
-0.00072275 | 0.7436590635146629 | 0.230349800659081 | 0.513309262855582 | 44567.806126759584 | 1.1517e-05
-0.0007224999999999999 | 0.7426528790807606 | 0.22934302412874058 | 0.5133098549520201 | 44763.50278383668 | 1.1467e-05
-0.00072225 | 0.7426528790807606 | 0.230349800659081 | 0.5123030784216795 | 44480.44469375435 | 1.1517e-05
-0.000722 | 0.7423174842694598 | 0.23001420848230086 | 0.5123032757871588 | 44545.359103464216 | 1.1501e-05
-0.00072175 | 0.7426528790807606 | 0.23068539283586115 | 0.5119674862448995 | 44386.64103965856 | 1.1534e-05
-0.0007214999999999999 | 0.741982089458159 | 0.23001420848230086 | 0.5119678809758581 | 44516.19613883575 | 1.1501e-05
-0.00072125 | 0.7416466946468583 | 0.22900743195196044 | 0.5126392626948979 | 44770.53502808903 | 1.145e-05
-0.000721 | 0.741982089458159 | 0.22900743195196044 | 0.5129746575061986 | 44799.82620073281 | 1.145e-05
-0.0007207499999999999 | 0.7423174842694598 | 0.22934302412874058 | 0.5129744601407191 | 44734.25447226713 | 1.1467e-05
-0.0007205 | 0.741982089458159 | 0.2286718397751803 | 0.5133102496829787 | 44894.924551063385 | 1.1434e-05
-0.00072025 | 0.7426528790807606 | 0.22967861630552072 | 0.5129742627752398 | 44668.87436250282 | 1.1484e-05
-0.0007199999999999999 | 0.7423174842694598 | 0.22934302412874058 | 0.5129744601407191 | 44734.25447226713 | 1.1467e-05
-0.00071975 | 0.741982089458159 | 0.22967861630552072 | 0.5123034731526384 | 44610.46321100849 | 1.1484e-05
-0.0007195 | 0.7413112998355574 | 0.22934302412874058 | 0.5119682757068169 | 44646.50953755855 | 1.1467e-05
-0.00071925 | 0.7403051154016551 | 0.22967861630552072 | 0.5106264990961344 | 44464.43533227265 | 1.1484e-05
-0.0007189999999999999 | 0.7403051154016551 | 0.22934302412874058 | 0.5109620912729145 | 44558.76460284996 | 1.1467e-05
-0.00071875 | 0.7392989309677528 | 0.22833624759840015 | 0.5109626833693526 | 44755.28425675439 | 1.1417e-05
-0.0007185 | 0.7392989309677528 | 0.22766506324483987 | 0.5116338677229129 | 44946.19072691728 | 1.1383e-05
-0.0007182499999999999 | 0.7386281413451512 | 0.22766506324483987 | 0.5109630781003114 | 44887.26296584222 | 1.1383e-05
-0.000718 | 0.7386281413451512 | 0.2269938788912796 | 0.5116342624538717 | 45079.12415549519 | 1.135e-05
-0.00071775 | 0.7389635361564519 | 0.2286718397751803 | 0.5102916963812716 | 44630.91711537084 | 1.1434e-05
-0.0007174999999999999 | 0.7379573517225496 | 0.22833624759840015 | 0.5096211041241494 | 44637.775165726256 | 1.1417e-05
-0.00071725 | 0.7376219569112489 | 0.22800065542162 | 0.5096213014896289 | 44703.49443050806 | 1.14e-05
-0.000717 | 0.7382927465338505 | 0.22800065542162 | 0.5102920911122304 | 44762.33545632538 | 1.14e-05
-0.0007167499999999999 | 0.7379573517225496 | 0.22800065542162 | 0.5099566963009297 | 44732.91494341672 | 1.14e-05
-0.0007165 | 0.7376219569112489 | 0.22800065542162 | 0.5096213014896289 | 44703.49443050806 | 1.14e-05
-0.00071625 | 0.737286562099948 | 0.2269938788912796 | 0.5102926832086685 | 44960.92015354097 | 1.135e-05
-0.000716 | 0.737286562099948 | 0.2269938788912796 | 0.5102926832086685 | 44960.92015354097 | 1.135e-05
-0.0007157499999999999 | 0.7366157724773466 | 0.2269938788912796 | 0.509621893586067 | 44901.81815256386 | 1.135e-05
-0.0007155 | 0.737286562099948 | 0.22766506324483987 | 0.5096214988551082 | 44769.40744369209 | 1.1383e-05
-0.00071525 | 0.7366157724773466 | 0.2269938788912796 | 0.509621893586067 | 44901.81815256386 | 1.135e-05
-0.0007149999999999999 | 0.7362803776660457 | 0.22732947106805973 | 0.508950906597986 | 44776.50031091765 | 1.1366e-05
-0.00071475 | 0.735944982854745 | 0.2269938788912796 | 0.5089511039634653 | 44842.71615158674 | 1.135e-05
-0.0007145 | 0.735944982854745 | 0.2263226945377193 | 0.5096222883170256 | 45035.01421790391 | 1.1316e-05
-0.0007142499999999999 | 0.7356095880434441 | 0.2263226945377193 | 0.5092868935057249 | 45005.37558073711 | 1.1316e-05
-0.000714 | 0.7356095880434441 | 0.2263226945377193 | 0.5092868935057249 | 45005.37558073711 | 1.1316e-05
-0.00071375 | 0.7352741932321434 | 0.2263226945377193 | 0.5089514986944241 | 44975.736943570315 | 1.1316e-05
-0.0007134999999999999 | 0.7346034036095418 | 0.22598710236093916 | 0.5086163012486027 | 45012.860993832954 | 1.1299e-05
-0.00071325 | 0.7346034036095418 | 0.22665828671449945 | 0.5079451168950424 | 44820.34380987394 | 1.1333e-05
-0.000713 | 0.7342680087982411 | 0.22598710236093916 | 0.508280906437302 | 44983.17834311556 | 1.1299e-05
-0.00071275 | 0.7349387984208426 | 0.2263226945377193 | 0.5086161038831234 | 44946.098306403524 | 1.1316e-05
-0.0007124999999999999 | 0.7342680087982411 | 0.22598710236093916 | 0.508280906437302 | 44983.17834311556 | 1.1299e-05
-0.00071225 | 0.7339326139869402 | 0.22565151018415902 | 0.5082811038027812 | 45050.09546694034 | 1.1283e-05
-0.000712 | 0.7339326139869402 | 0.22565151018415902 | 0.5082811038027812 | 45050.09546694034 | 1.1283e-05
-0.0007117499999999999 | 0.7332618243643387 | 0.22498032583059874 | 0.50828149853374 | 45184.52861664499 | 1.1249e-05
-0.0007115 | 0.7332618243643387 | 0.22498032583059874 | 0.50828149853374 | 45184.52861664499 | 1.1249e-05
-0.00071125 | 0.7325910347417371 | 0.2246447336538186 | 0.5079463010879186 | 45222.186411961266 | 1.1232e-05
-0.0007109999999999999 | 0.7319202451191356 | 0.22430914147703845 | 0.5076111036420972 | 45259.95688803072 | 1.1215e-05
-0.00071075 | 0.7319202451191356 | 0.2246447336538186 | 0.5072755114653169 | 45162.466372083945 | 1.1232e-05
-0.0007105 | 0.7309140606852332 | 0.22330236494669803 | 0.5076116957385353 | 45464.06804600582 | 1.1165e-05
-0.0007102499999999999 | 0.731249455496534 | 0.22330236494669803 | 0.507947090549836 | 45494.107567654486 | 1.1165e-05
-0.00071 | 0.7309140606852332 | 0.22330236494669803 | 0.5076116957385353 | 45464.06804600582 | 1.1165e-05
-0.00070975 | 0.7299078762513309 | 0.2222955884163576 | 0.5076122878349734 | 45670.0280425017 | 1.1115e-05
-0.0007095 | 0.7302432710626316 | 0.22162440406279732 | 0.5086188669998344 | 45899.17515182283 | 1.1081e-05
-0.0007092499999999999 | 0.7292370866287293 | 0.22162440406279732 | 0.507612682565932 | 45808.374281931494 | 1.1081e-05
-0.000709 | 0.7292370866287293 | 0.2229667727699179 | 0.5062703138588114 | 45412.17577573658 | 1.1148e-05
-0.00070875 | 0.7285662970061277 | 0.2222955884163576 | 0.5062707085897702 | 45549.32576003531 | 1.1115e-05
-0.0007084999999999999 | 0.7292370866287293 | 0.2222955884163576 | 0.5069414982123717 | 45609.676901268496 | 1.1115e-05
-0.00070825 | 0.7285662970061277 | 0.22263118059313775 | 0.5059351164129899 | 45450.51731433746 | 1.1132e-05
-0.000708 | 0.728230902194827 | 0.22263118059313775 | 0.5055997216016892 | 45420.38723009615 | 1.1132e-05
-0.0007077499999999999 | 0.728230902194827 | 0.22195999623957746 | 0.5062709059552495 | 45618.21179784079 | 1.1098e-05
-0.0007075 | 0.728230902194827 | 0.22195999623957746 | 0.5062709059552495 | 45618.21179784079 | 1.1098e-05
-0.00070725 | 0.7272247177609247 | 0.22162440406279732 | 0.5056003136981273 | 45626.772542148865 | 1.1081e-05
-0.000707 | 0.7268893229496238 | 0.22162440406279732 | 0.5052649188868266 | 45596.50558551843 | 1.1081e-05
-0.0007067499999999999 | 0.7268893229496238 | 0.22195999623957746 | 0.5049293267100463 | 45497.32701968868 | 1.1098e-05
-0.0007065 | 0.7252123488931199 | 0.22128881188601718 | 0.5039235370071027 | 45544.42067922229 | 1.1064e-05
-0.00070625 | 0.7255477437044208 | 0.22095321970923704 | 0.5045945239951837 | 45674.33094292121 | 1.1048e-05
-0.0007059999999999999 | 0.7252123488931199 | 0.22128881188601718 | 0.5039235370071027 | 45544.42067922229 | 1.1064e-05
-0.00070575 | 0.7252123488931199 | 0.22128881188601718 | 0.5039235370071027 | 45544.42067922229 | 1.1064e-05
-0.0007055 | 0.7238707696479169 | 0.2206176275324569 | 0.50325314211546 | 45622.20596279617 | 1.1031e-05
-0.0007052499999999999 | 0.7245415592705183 | 0.22028203535567675 | 0.5042595239148415 | 45783.08195678714 | 1.1014e-05
-0.000705 | 0.7245415592705183 | 0.22095321970923704 | 0.5035883395612812 | 45583.2542493816 | 1.1048e-05
-0.00070475 | 0.7245415592705183 | 0.2199464431788966 | 0.5045951160916218 | 45883.453153293514 | 1.0997e-05
-0.0007044999999999999 | 0.7242061644592176 | 0.22028203535567675 | 0.5039241291035408 | 45752.630557447264 | 1.1014e-05
-0.00070425 | 0.7231999800253153 | 0.21927525882533633 | 0.5039247211999789 | 45962.752377948855 | 1.0964e-05
-0.000704 | 0.7218584007801121 | 0.21893966664855619 | 0.502918734131556 | 45941.308108305966 | 1.0947e-05
-0.00070375 | 0.7225291904027137 | 0.21927525882533633 | 0.5032539315773774 | 45901.56995124053 | 1.0964e-05
-0.0007034999999999999 | 0.7218584007801121 | 0.21860407447177604 | 0.503254326308336 | 46042.53855051647 | 1.093e-05
-0.00070325 | 0.7215230059688114 | 0.21860407447177604 | 0.5029189314970353 | 46011.853412363285 | 1.093e-05
-0.000703 | 0.720516821534909 | 0.21793289011821576 | 0.5025839314166933 | 46122.81617006695 | 1.0897e-05
-0.0007027499999999999 | 0.7201814267236082 | 0.21759729794143562 | 0.5025841287821726 | 46193.96780537584 | 1.088e-05
-0.0007025 | 0.720516821534909 | 0.21860407447177604 | 0.501912747063133 | 45919.79799790374 | 1.093e-05
-0.00070225 | 0.7198460319123074 | 0.21759729794143562 | 0.5022487339708719 | 46163.140693598834 | 1.088e-05
-0.0007019999999999999 | 0.7195106371010067 | 0.2182684822949959 | 0.5012421548060109 | 45928.954060217286 | 1.0913e-05
-0.00070175 | 0.7185044526671043 | 0.21692611358787534 | 0.501578339079229 | 46244.16404123175 | 1.0846e-05
-0.0007015 | 0.7191752422897059 | 0.21692611358787534 | 0.5022491287018305 | 46306.0090272048 | 1.0846e-05
-0.0007012499999999999 | 0.7188398474784051 | 0.2165905214110952 | 0.50224932606731 | 46377.77524105277 | 1.083e-05
-0.000701 | 0.7185044526671043 | 0.2165905214110952 | 0.501913931256009 | 46346.804835781484 | 1.083e-05
-0.00070075 | 0.7178336630445028 | 0.2159193370575349 | 0.5019143259869678 | 46490.91024702667 | 1.0796e-05
-0.0007005 | 0.717498268233202 | 0.21524815270397463 | 0.5022501155292274 | 46667.0779024022 | 1.0762e-05
-0.0007002499999999999 | 0.717498268233202 | 0.21524815270397463 | 0.5022501155292274 | 46667.0779024022 | 1.0762e-05
-0.0007 | 0.717498268233202 | 0.21558374488075477 | 0.5019145233524471 | 46563.29943893216 | 1.0779e-05
-0.00069975 | 0.7164920837992996 | 0.21558374488075477 | 0.5009083389185449 | 46469.95432755015 | 1.0779e-05
-0.0006994999999999999 | 0.7164920837992996 | 0.2159193370575349 | 0.5005727467417647 | 46366.64354044211 | 1.0796e-05
-0.00069925 | 0.7164920837992996 | 0.2165905214110952 | 0.49990156238820443 | 46160.982404153925 | 1.083e-05
-0.000699 | 0.7154858993653973 | 0.2165905214110952 | 0.4988953779543021 | 46068.07118834014 | 1.083e-05
-0.0006987499999999999 | 0.714479714931495 | 0.21558374488075477 | 0.4988959700507402 | 46283.26410478611 | 1.0779e-05
-0.0006985 | 0.714479714931495 | 0.21558374488075477 | 0.4988959700507402 | 46283.26410478611 | 1.0779e-05
-0.00069825 | 0.7134735304975925 | 0.21558374488075477 | 0.4978897856168378 | 46189.91899340409 | 1.0779e-05
-0.0006979999999999999 | 0.7138089253088934 | 0.21524815270397463 | 0.49856077260491877 | 46324.27886994011 | 1.0762e-05
-0.00069775 | 0.7134735304975925 | 0.21524815270397463 | 0.4982253777936179 | 46293.11532153447 | 1.0762e-05
-0.0006975 | 0.7124673460636902 | 0.2142413761736342 | 0.498225969890056 | 46510.714110262576 | 1.0712e-05
-0.00069725 | 0.7121319512523895 | 0.21491256052719448 | 0.497219390725195 | 46271.7850930149 | 1.0746e-05
-0.0006969999999999999 | 0.7121319512523895 | 0.21491256052719448 | 0.497219390725195 | 46271.7850930149 | 1.0746e-05
-0.00069675 | 0.7104549771958856 | 0.21390578399685406 | 0.4965491931990315 | 46426.9066428175 | 1.0695e-05
-0.0006965 | 0.7104549771958856 | 0.21390578399685406 | 0.4965491931990315 | 46426.9066428175 | 1.0695e-05
-0.0006962499999999999 | 0.7101195823845848 | 0.21357019182007392 | 0.4965493905645109 | 46499.877752869 | 1.0679e-05
-0.000696 | 0.709784187573284 | 0.21357019182007392 | 0.49621399575321007 | 46468.469361235075 | 1.0679e-05
-0.00069575 | 0.709784187573284 | 0.21390578399685406 | 0.4958784035764299 | 46364.1884114478 | 1.0695e-05
-0.0006954999999999999 | 0.7094487927619832 | 0.21323459964329378 | 0.4962141931186895 | 46541.620726540044 | 1.0662e-05
-0.00069525 | 0.7087780031393817 | 0.21357019182007392 | 0.49520781131930774 | 46374.244186333315 | 1.0679e-05
-0.000695 | 0.7084426083280809 | 0.21289900746651363 | 0.4955436008615673 | 46551.98788932918 | 1.0645e-05
-0.00069475 | 0.7077718187054793 | 0.2125634152897335 | 0.49520840341574585 | 46593.94494021979 | 1.0628e-05
-0.0006944999999999999 | 0.7074364238941785 | 0.2125634152897335 | 0.494873008604445 | 46562.38778718444 | 1.0628e-05
-0.00069425 | 0.7071010290828778 | 0.21357019182007392 | 0.49353083726280383 | 46217.20222816373 | 1.0679e-05
-0.000694 | 0.706765634271577 | 0.21222782311295335 | 0.49453781115862366 | 46604.42762921027 | 1.0611e-05
-0.0006937499999999999 | 0.7064302394602762 | 0.21155663875939307 | 0.4948736007008831 | 46784.02943088079 | 1.0578e-05
-0.0006935 | 0.7060948446489754 | 0.2118922309361732 | 0.4942026137128022 | 46646.60063555302 | 1.0595e-05
-0.00069325 | 0.7050886602150731 | 0.2118922309361732 | 0.4931964292788999 | 46551.629297580235 | 1.0595e-05
-0.0006929999999999999 | 0.7050886602150731 | 0.21155663875939307 | 0.49353202145568004 | 46657.20010961058 | 1.0578e-05
-0.00069275 | 0.7044178705924715 | 0.21155663875939307 | 0.49286123183307845 | 46593.785448975475 | 1.0578e-05
-0.0006925 | 0.7040824757811707 | 0.2118922309361732 | 0.49219024484499746 | 46456.65795960744 | 1.0595e-05
-0.0006922499999999999 | 0.7030762913472683 | 0.2118922309361732 | 0.49118406041109514 | 46361.68662163465 | 1.0595e-05
-0.000692 | 0.7030762913472683 | 0.2118922309361732 | 0.49118406041109514 | 46361.68662163465 | 1.0595e-05
-0.00069175 | 0.7024055017246668 | 0.21155663875939307 | 0.4908488629652737 | 46403.541467070136 | 1.0578e-05
-0.0006915 | 0.7017347121020653 | 0.21122104658261293 | 0.49051366551945236 | 46445.52931211827 | 1.0561e-05
-0.0006912499999999999 | 0.7013993172907644 | 0.21088545440583278 | 0.49051386288493165 | 46519.45903684524 | 1.0544e-05
-0.000691 | 0.7010639224794637 | 0.21088545440583278 | 0.4901784680736309 | 46487.65079172509 | 1.0544e-05
-0.00069075 | 0.700728527668163 | 0.2102142700522725 | 0.49051425761589046 | 46668.0266276802 | 1.0511e-05
-0.0006904999999999999 | 0.7003931328568621 | 0.20987867787549236 | 0.49051445498136975 | 46742.66675839846 | 1.0494e-05
-0.00069025 | 0.7000577380455614 | 0.20887190134515193 | 0.49118583670040944 | 47032.25599394968 | 1.0444e-05
-0.00069 | 0.7000577380455614 | 0.20920749352193208 | 0.4908502445236293 | 46924.728771454975 | 1.046e-05
-0.0006897499999999999 | 0.6987161588003582 | 0.20820071699159165 | 0.49051544180876655 | 47119.476714249395 | 1.041e-05
-0.0006895 | 0.6987161588003582 | 0.2085363091683718 | 0.4901798496319864 | 47011.463048021644 | 1.0427e-05
-0.00068925 | 0.6987161588003582 | 0.2085363091683718 | 0.4901798496319864 | 47011.463048021644 | 1.0427e-05
-0.0006889999999999999 | 0.6977099743664559 | 0.20719394046125122 | 0.49051603390520465 | 47348.49222069209 | 1.036e-05
-0.00068875 | 0.6970391847438543 | 0.20719394046125122 | 0.48984524428260307 | 47283.742294018724 | 1.036e-05
-0.0006885 | 0.696033000309952 | 0.20685834828447108 | 0.4891746520254809 | 47295.61616268628 | 1.0343e-05
-0.00068825 | 0.6963683951212527 | 0.2078651248148115 | 0.4885032703064412 | 47001.94616500985 | 1.0393e-05
-0.0006879999999999999 | 0.6956976054986512 | 0.20719394046125122 | 0.4885036650374 | 47154.242440671995 | 1.036e-05
-0.00068775 | 0.696033000309952 | 0.20719394046125122 | 0.48883905984870074 | 47186.61740400868 | 1.036e-05
-0.0006875 | 0.6956976054986512 | 0.20719394046125122 | 0.4885036650374 | 47154.242440671995 | 1.036e-05
-0.0006872499999999999 | 0.6950268158760496 | 0.20652275610769094 | 0.4885040597683587 | 47307.52862058737 | 1.0326e-05
-0.000687 | 0.6946914210647488 | 0.20585157175413066 | 0.48883984931061814 | 47494.40046972184 | 1.0293e-05
-0.00068675 | 0.6936852366308465 | 0.20585157175413066 | 0.4878336648767158 | 47396.64222329912 | 1.0293e-05
-0.0006864999999999999 | 0.6936852366308465 | 0.20652275610769094 | 0.4871624805231555 | 47177.607901874544 | 1.0326e-05
-0.00068625 | 0.6926790521969441 | 0.2061871639309108 | 0.48649188826603335 | 47189.34767724406 | 1.0309e-05
-0.000686 | 0.6926790521969441 | 0.20685834828447108 | 0.48582070391247306 | 46971.34130108915 | 1.0343e-05
-0.0006857499999999999 | 0.6913374729517411 | 0.2061871639309108 | 0.4851503090208303 | 47059.21549834154 | 1.0309e-05
-0.0006855 | 0.6910020781404402 | 0.20551597957735052 | 0.4854860985630897 | 47245.58154178627 | 1.0276e-05
-0.00068525 | 0.6910020781404402 | 0.20551597957735052 | 0.4854860985630897 | 47245.58154178627 | 1.0276e-05
-0.000685 | 0.6903312885178386 | 0.20518038740057037 | 0.4851509011172683 | 47290.18277659414 | 1.0259e-05
-0.0006847499999999999 | 0.6889897092726356 | 0.2045092030470101 | 0.4844805062256255 | 47379.82438025139 | 1.0225e-05
-0.0006845 | 0.6893251040839363 | 0.20518038740057037 | 0.48414471668336595 | 47192.104744219825 | 1.0259e-05
-0.00068425 | 0.6889897092726356 | 0.20518038740057037 | 0.4838093218720652 | 47159.412066761724 | 1.0259e-05
-0.0006839999999999999 | 0.6876481300274324 | 0.20417361087022995 | 0.48347451915720246 | 47359.15842370957 | 1.0209e-05
-0.00068375 | 0.6879835248387333 | 0.2045092030470101 | 0.48347432179172317 | 47281.42446289696 | 1.0225e-05
-0.0006835 | 0.6869773404048308 | 0.20417361087022995 | 0.4828037295346009 | 47293.45065474349 | 1.0209e-05
-0.0006832499999999999 | 0.6869773404048308 | 0.2038380186934498 | 0.483139321711381 | 47404.240367737286 | 1.0192e-05
-0.000683 | 0.6873127352161317 | 0.20350242651666967 | 0.483810308699462 | 47548.35772533958 | 1.0175e-05
-0.00068275 | 0.6859711559709285 | 0.2021600578095491 | 0.4838110981613794 | 47864.16302048826 | 1.0108e-05
-0.0006825 | 0.6859711559709285 | 0.20316683433988952 | 0.482804321631039 | 47527.86774472528 | 1.0158e-05
-0.0006822499999999999 | 0.6849649715370262 | 0.20182446563276896 | 0.4831405059042572 | 47877.298164966654 | 1.0091e-05
-0.000682 | 0.6853003663483269 | 0.20182446563276896 | 0.48347590071555796 | 47910.53445376337 | 1.0091e-05
-0.00068175 | 0.6842941819144246 | 0.20249564998632924 | 0.48179853192809535 | 47586.0624127602 | 1.0125e-05
-0.0006814999999999999 | 0.6839587871031239 | 0.20182446563276896 | 0.4821343214703549 | 47777.58929857648 | 1.0091e-05
-0.00068125 | 0.6832879974805223 | 0.20115328127920867 | 0.4821347162013136 | 47937.047124982426 | 1.0058e-05
-0.000681 | 0.6826172078579207 | 0.20081768910242853 | 0.48179951875549215 | 47983.77283484691 | 1.0041e-05
-0.0006807499999999999 | 0.6819464182353191 | 0.2004820969256484 | 0.4814643213096707 | 48030.65497546432 | 1.0024e-05
-0.0006805 | 0.6819464182353191 | 0.19947532039530796 | 0.48247109784001113 | 48374.01407691733 | 9.9738e-06
-0.00068025 | 0.6816110234240184 | 0.1998109125720881 | 0.48180011085193025 | 48225.6053635815 | 9.9905e-06
-0.0006799999999999999 | 0.6809402338014168 | 0.20014650474886825 | 0.4807937290525485 | 48044.179403064714 | 1.0007e-05
-0.00067975 | 0.6799340493675144 | 0.19947532039530796 | 0.4804587289722065 | 48172.24787708704 | 9.9738e-06
-0.0006795 | 0.6792632597449129 | 0.19947532039530796 | 0.4797879393496049 | 48104.99247714359 | 9.9738e-06
-0.00067925 | 0.6792632597449129 | 0.19947532039530796 | 0.4797879393496049 | 48104.99247714359 | 9.9738e-06
-0.0006789999999999999 | 0.6785924701223114 | 0.19880413604174768 | 0.4797883340805637 | 48267.439866523804 | 9.9402e-06
-0.00067875 | 0.677586285688409 | 0.19947532039530796 | 0.478110965293101 | 47936.853977285005 | 9.9738e-06
-0.0006785 | 0.6769154960658075 | 0.19880413604174768 | 0.4781113600240598 | 48098.73371282973 | 9.9402e-06
-0.0006782499999999999 | 0.6762447064432059 | 0.19779735951140726 | 0.47844734693179863 | 48377.526182719936 | 9.8899e-06
-0.000678 | 0.675909311631905 | 0.19779735951140726 | 0.4781119521204978 | 48343.61321116872 | 9.8899e-06
-0.00067775 | 0.6755739168206043 | 0.19846854386496754 | 0.47710537295563676 | 48078.68931413594 | 9.9234e-06
-0.0006774999999999999 | 0.6749031271980027 | 0.1981329516881874 | 0.4767701755098153 | 48126.28807550745 | 9.9066e-06
-0.00067725 | 0.6742323375754011 | 0.1981329516881874 | 0.47609938588721373 | 48058.57701413314 | 9.9066e-06
-0.000677 | 0.674567732386702 | 0.19846854386496754 | 0.47609918852173444 | 47977.29446190314 | 9.9234e-06
-0.0006767499999999999 | 0.6735615479527997 | 0.19846854386496754 | 0.4750930040878321 | 47875.89960967035 | 9.9234e-06
-0.0006765 | 0.6732261531414988 | 0.19779735951140726 | 0.47542879363009155 | 48072.309438759 | 9.8899e-06
-0.00067625 | 0.6715491790849949 | 0.19679058298106683 | 0.47475859610392807 | 48250.13361026574 | 9.8395e-06
-0.000676 | 0.6718845738962957 | 0.19712617515784697 | 0.4747583987384488 | 48167.97143842418 | 9.8563e-06
-0.0006757499999999999 | 0.6708783894623934 | 0.19679058298106683 | 0.4740878064813266 | 48181.96067104882 | 9.8395e-06
-0.0006755 | 0.6702075998397918 | 0.1957838064507264 | 0.47442379338906543 | 48464.048379656495 | 9.7892e-06
-0.00067525 | 0.669872205028491 | 0.1957838064507264 | 0.4740883985777646 | 48429.78662763716 | 9.7892e-06
-0.0006749999999999999 | 0.6688660205945887 | 0.19611939862750655 | 0.4727466219670821 | 48210.08276340671 | 9.806e-06
-0.00067475 | 0.6681952309719871 | 0.1964549908042867 | 0.4717402401677004 | 48025.27421028053 | 9.8227e-06
-0.0006745 | 0.6678598361606863 | 0.19611939862750655 | 0.4717404375331798 | 48107.47338963299 | 9.806e-06
-0.0006742499999999999 | 0.6681952309719871 | 0.19611939862750655 | 0.47207583234448053 | 48141.67651422423 | 9.806e-06
-0.000674 | 0.666853651726784 | 0.19511262209716612 | 0.4717410296296179 | 48355.76751100098 | 9.7556e-06
-0.00067375 | 0.6665182569154832 | 0.19477702992038598 | 0.4717412269950972 | 48439.10261779007 | 9.7389e-06
-0.0006734999999999999 | 0.6661828621041824 | 0.19444143774360584 | 0.4717414243605766 | 48522.72538558614 | 9.7221e-06
-0.00067325 | 0.6658474672928817 | 0.19477702992038598 | 0.4710704373724957 | 48370.224924883914 | 9.7389e-06
-0.000673 | 0.6645058880476785 | 0.19377025339004555 | 0.47073563465763296 | 48586.986539164616 | 9.6885e-06
-0.00067275 | 0.6645058880476785 | 0.19377025339004555 | 0.47073563465763296 | 48586.986539164616 | 9.6885e-06
-0.0006724999999999999 | 0.6641704932363778 | 0.19477702992038598 | 0.4693934633159918 | 48198.03069261851 | 9.7389e-06
-0.00067225 | 0.6631643088024753 | 0.19377025339004555 | 0.4693940554124298 | 48448.51541454852 | 9.6885e-06
-0.000672 | 0.662158124368573 | 0.19309906903648527 | 0.46905905533208775 | 48582.21820256016 | 9.655e-06
-0.0006717499999999999 | 0.662158124368573 | 0.1934346612132654 | 0.4687234631553076 | 48463.234067293764 | 9.6717e-06
-0.0006715 | 0.6614873347459714 | 0.19276347685970513 | 0.4687238578862663 | 48632.01945951696 | 9.6382e-06
-0.00067125 | 0.66081654512337 | 0.19209229250614485 | 0.4687242526172251 | 48801.98434845907 | 9.6046e-06
-0.0006709999999999999 | 0.6598103606894676 | 0.19209229250614485 | 0.4677180681833228 | 48697.22382727677 | 9.6046e-06
-0.00067075 | 0.6588041762555652 | 0.19108551597580442 | 0.4677186602797608 | 48953.85795111589 | 9.5543e-06
-0.0006705 | 0.659139571066866 | 0.19108551597580442 | 0.4680540550910616 | 48988.96210954339 | 9.5543e-06
-0.00067025 | 0.6584687814442645 | 0.19142110815258456 | 0.4670476732916799 | 48797.92806542415 | 9.5711e-06
-0.0006699999999999999 | 0.6577979918216629 | 0.19108551597580442 | 0.46671247584585845 | 48848.54547583339 | 9.5543e-06
-0.00066975 | 0.6567918073877606 | 0.190078739445464 | 0.46671306794229656 | 49107.340389975856 | 9.5039e-06
-0.0006695 | 0.6574625970103621 | 0.19041433162224414 | 0.467048265388118 | 49055.99924218704 | 9.5207e-06
-0.0006692499999999999 | 0.6567918073877606 | 0.19041433162224414 | 0.4663774757655164 | 48985.54345066265 | 9.5207e-06
-0.000669 | 0.6564564125764598 | 0.1894075550919037 | 0.4670488574845561 | 49316.81392095856 | 9.4704e-06
-0.00066875 | 0.6557856229538582 | 0.18974314726868385 | 0.4660424756851744 | 49123.51063991151 | 9.4872e-06
-0.0006684999999999999 | 0.6551148333312566 | 0.18974314726868385 | 0.4653716860625728 | 49052.805622918015 | 9.4872e-06
-0.00066825 | 0.6541086488973543 | 0.18907196291512357 | 0.46503668598223075 | 49191.50135348103 | 9.4536e-06
-0.000668 | 0.6534378592747527 | 0.18907196291512357 | 0.46436589635962916 | 49120.545341573255 | 9.4536e-06
-0.0006677499999999999 | 0.6520962800295496 | 0.18806518638478315 | 0.4640310936447664 | 49347.89926460439 | 9.4033e-06
-0.0006675 | 0.6514254904069481 | 0.187729594208003 | 0.4636958961989451 | 49400.404678355975 | 9.3865e-06
-0.00066725 | 0.6507547007843465 | 0.18638722550088244 | 0.46436747528346406 | 49828.25126942678 | 9.3194e-06
-0.000667 | 0.6500839111617449 | 0.18638722550088244 | 0.4636966856608625 | 49756.27320110166 | 9.3194e-06
-0.0006667499999999999 | 0.6500839111617449 | 0.18672281767766258 | 0.46336109348408233 | 49630.90202333785 | 9.3361e-06
-0.0006665 | 0.6487423319165418 | 0.185380448970542 | 0.46336188294599984 | 49990.37228781668 | 9.269e-06
-0.00066625 | 0.6487423319165418 | 0.18638722550088244 | 0.4623551064156594 | 49612.31706445144 | 9.3194e-06
-0.0006659999999999999 | 0.6480715422939403 | 0.18571604114732215 | 0.4623555011466181 | 49791.660245422456 | 9.2858e-06
-0.00066575 | 0.6480715422939403 | 0.18672281767766258 | 0.4613487246162777 | 49415.35591142359 | 9.3361e-06
-0.0006655 | 0.648406937105241 | 0.18672281767766258 | 0.4616841194275784 | 49451.280263409295 | 9.3361e-06
-0.0006652499999999999 | 0.6470653578600379 | 0.18571604114732215 | 0.4613493167127158 | 49683.30294600058 | 9.2858e-06
-0.000665 | 0.6463945682374364 | 0.18504485679376187 | 0.4613497114436745 | 49863.55410654432 | 9.2522e-06
-0.00066475 | 0.645388383803534 | 0.18470926461698173 | 0.4606791191865523 | 49881.5389841792 | 9.2355e-06
-0.0006644999999999999 | 0.6443821993696316 | 0.18437367244020159 | 0.46000852692943 | 49899.589333029726 | 9.2187e-06
-0.00066425 | 0.6437114097470301 | 0.18504485679376187 | 0.45866655295326825 | 49573.553234658786 | 9.2522e-06
-0.000664 | 0.6433760149357293 | 0.18470926461698173 | 0.45866675031874754 | 49663.64316049351 | 9.2355e-06
-0.00066375 | 0.6430406201244285 | 0.18470926461698173 | 0.4583313555074468 | 49627.32718987924 | 9.2355e-06
-0.0006634999999999999 | 0.6420344356905262 | 0.18470926461698173 | 0.4573251710735445 | 49518.3792780364 | 9.2355e-06
-0.00066325 | 0.640692856445323 | 0.18403808026342144 | 0.4566547761819016 | 49626.11819556827 | 9.2019e-06
-0.000663 | 0.640692856445323 | 0.1837024880866413 | 0.45699036835868173 | 49753.31288307289 | 9.1851e-06
-0.0006627499999999999 | 0.6400220668227214 | 0.18336689590986116 | 0.4566551709128603 | 49807.80949003371 | 9.1683e-06
-0.0006625 | 0.6396866720114207 | 0.18303130373308102 | 0.4566553682783397 | 49899.154840124094 | 9.1516e-06
-0.00066225 | 0.6390158823888191 | 0.1820245272027406 | 0.45699135518607853 | 50212.06341902236 | 9.1012e-06
-0.0006619999999999999 | 0.6386804875775184 | 0.1813533428491803 | 0.4573271447283381 | 50434.9285812357 | 9.0677e-06
-0.00066175 | 0.6380096979549168 | 0.1820245272027406 | 0.4559851707521762 | 50101.508599914756 | 9.1012e-06
-0.0006615 | 0.6373389083323152 | 0.1813533428491803 | 0.4559855654831349 | 50286.97660812883 | 9.0677e-06
-0.0006612499999999999 | 0.6370035135210145 | 0.18236011937952074 | 0.45464339414149374 | 49862.15140551731 | 9.118e-06
-0.000661 | 0.6353265394645106 | 0.1813533428491803 | 0.45397319661533025 | 50065.04864846854 | 9.0677e-06
-0.00066075 | 0.6349911446532097 | 0.18101775067240017 | 0.45397339398080955 | 50157.88698008908 | 9.0509e-06
-0.0006605 | 0.6349911446532097 | 0.18068215849562003 | 0.4543089861575897 | 50288.195573953446 | 9.0341e-06
-0.0006602499999999999 | 0.6333141705967058 | 0.17933978978849946 | 0.45397438080820635 | 50627.29039033572 | 8.967e-06
-0.00066 | 0.6333141705967058 | 0.17900419761171932 | 0.4543099729849865 | 50759.70050383255 | 8.9502e-06
-0.00065975 | 0.6326433809741043 | 0.17900419761171932 | 0.453639183362385 | 50684.753700176414 | 8.9502e-06
-0.0006594999999999999 | 0.6319725913515027 | 0.17833301325815903 | 0.4536395780933437 | 50875.558014224145 | 8.9167e-06
-0.00065925 | 0.6309664069176004 | 0.17766182890459875 | 0.45330457801300167 | 51030.047456780165 | 8.8831e-06
-0.000659 | 0.6302956172949988 | 0.17766182890459875 | 0.4526337883904001 | 50954.53437366744 | 8.8831e-06
-0.0006587499999999999 | 0.629960222483698 | 0.17833301325815903 | 0.45162720922553895 | 50649.87138099359 | 8.9167e-06
-0.0006585 | 0.6296248276723972 | 0.17833301325815903 | 0.4512918144142382 | 50612.256942121836 | 8.9167e-06
-0.00065825 | 0.6286186432384949 | 0.17766182890459875 | 0.45095681433389617 | 50765.75166588564 | 8.8831e-06
-0.000658 | 0.6282832484271942 | 0.17665505237425833 | 0.45162819605293586 | 51131.08173052693 | 8.8328e-06
-0.0006577499999999999 | 0.6276124588045926 | 0.17598386802069804 | 0.45162859078389456 | 51326.135271759915 | 8.7992e-06
-0.0006575 | 0.6272770639932918 | 0.17631946019747818 | 0.45095760379581357 | 51152.33489153609 | 8.816e-06
-0.00065725 | 0.6262708795593894 | 0.17598386802069804 | 0.4502870115386914 | 51173.66910991315 | 8.7992e-06
-0.0006569999999999999 | 0.6249293003141864 | 0.17497709149035762 | 0.44995220882382875 | 51429.842042908116 | 8.7489e-06
-0.00065675 | 0.6239231158802839 | 0.17464149931357748 | 0.44928161656670645 | 51451.873504589996 | 8.7321e-06
-0.0006565 | 0.6235877210689832 | 0.17497709149035762 | 0.4486106295786256 | 51276.49862706136 | 8.7489e-06
-0.0006562499999999999 | 0.6232523262576825 | 0.17430590713679733 | 0.4489464191208851 | 51512.473271321396 | 8.7153e-06
-0.000656 | 0.62224614182378 | 0.17430590713679733 | 0.4479402346869827 | 51397.022859980745 | 8.7153e-06
-0.00065575 | 0.6212399573898777 | 0.17363472278323705 | 0.44760523460664065 | 51557.111092972365 | 8.6817e-06
-0.0006554999999999999 | 0.6202337729559754 | 0.17296353842967677 | 0.4472702345262986 | 51718.44176952347 | 8.6482e-06
-0.00065525 | 0.6198983781446746 | 0.17229235407611648 | 0.44760602406855815 | 51958.895851038375 | 8.6146e-06
-0.000655 | 0.6188921937107723 | 0.17296353842967677 | 0.44592865528109554 | 51563.31320804939 | 8.6482e-06
-0.00065475 | 0.6182214040881707 | 0.17229235407611648 | 0.44592905001205424 | 51764.22974812321 | 8.6146e-06
-0.0006544999999999999 | 0.6175506144655691 | 0.17229235407611648 | 0.44525826038945265 | 51686.36330695714 | 8.6146e-06
-0.00065425 | 0.6172152196542684 | 0.17262794625289662 | 0.4445872734013718 | 51508.1460507049 | 8.6314e-06
-0.000654 | 0.6158736404090652 | 0.17195676189933634 | 0.4439168785097289 | 51631.2209658377 | 8.5978e-06
-0.0006537499999999999 | 0.6165444300316668 | 0.17229235407611648 | 0.44425207595555033 | 51569.56364520803 | 8.6146e-06
-0.0006535 | 0.6152028507864636 | 0.17094998536899592 | 0.4442528654174677 | 51974.60116285438 | 8.5475e-06
-0.00065325 | 0.6141966663525613 | 0.16960761666187535 | 0.44458904969068597 | 52425.599562194824 | 8.4804e-06
-0.0006529999999999999 | 0.6138612715412606 | 0.16893643230831507 | 0.4449248392329455 | 52673.63980090945 | 8.4468e-06
-0.00065275 | 0.6125196922960574 | 0.16893643230831507 | 0.44358325998774234 | 52514.813285293836 | 8.4468e-06
-0.0006525 | 0.6121842974847567 | 0.16960761666187535 | 0.4425766808228813 | 52188.302569593776 | 8.4804e-06
-0.0006522499999999999 | 0.6121842974847567 | 0.1699432088386555 | 0.4422410886461012 | 52045.7500677142 | 8.4972e-06
-0.000652 | 0.6111781130508542 | 0.16893643230831507 | 0.44224168074253917 | 52355.986769678224 | 8.4468e-06
-0.00065175 | 0.6105073234282528 | 0.1692720244850952 | 0.44123529894315755 | 52133.280769263714 | 8.4636e-06
-0.0006515 | 0.6108427182395535 | 0.16893643230831507 | 0.44190628593123843 | 52316.280140774325 | 8.4468e-06
-0.0006512499999999999 | 0.608494954560448 | 0.16692287924763421 | 0.4415720753128138 | 52907.31591775752 | 8.3461e-06
-0.000651 | 0.6081595597491473 | 0.16658728707085407 | 0.4415722726782932 | 53013.92206363029 | 8.3294e-06
-0.00065075 | 0.6081595597491473 | 0.1659161027172938 | 0.44224345703185347 | 53309.28701783657 | 8.2958e-06
-0.0006504999999999999 | 0.6068179805039441 | 0.16490932618695336 | 0.4419086543169907 | 53594.13740081753 | 8.2455e-06
-0.00065025 | 0.605476401258741 | 0.1635669574798328 | 0.44190944377890823 | 54034.072723201934 | 8.1783e-06
-0.00065 | 0.6051410064474402 | 0.16457373401017322 | 0.44056727243726695 | 53540.411547086 | 8.2287e-06
-0.0006497499999999999 | 0.6051410064474402 | 0.16490932618695336 | 0.4402316802604868 | 53390.75605237847 | 8.2455e-06
-0.0006495 | 0.6034640323909363 | 0.16289577312627251 | 0.44056825926466375 | 54092.04312786518 | 8.1448e-06
-0.00064925 | 0.6031286375796355 | 0.16323136530305266 | 0.4398972722765829 | 53898.620704406516 | 8.1616e-06
-0.000649 | 0.6024578479570339 | 0.16289577312627251 | 0.43956207483076143 | 53968.505921884724 | 8.1448e-06
-0.0006487499999999999 | 0.6017870583344324 | 0.16222458877271223 | 0.4395624695617201 | 54191.842665426906 | 8.1112e-06
-0.0006485 | 0.6014516635231316 | 0.16289577312627251 | 0.4385558903968591 | 53844.968715904266 | 8.1448e-06
-0.00064825 | 0.6001100842779284 | 0.16222458877271223 | 0.4378854955052162 | 53985.095455378076 | 8.1112e-06
-0.0006479999999999999 | 0.5997746894666277 | 0.16222458877271223 | 0.4375501006939155 | 53943.74601336831 | 8.1112e-06
-0.00064775 | 0.599439294655327 | 0.16222458877271223 | 0.43721470588261474 | 53902.39657135855 | 8.1112e-06
-0.0006475 | 0.5984331102214245 | 0.16222458877271223 | 0.4362085214487123 | 53778.34824532924 | 8.1112e-06
-0.0006472499999999999 | 0.5974269257875222 | 0.16155340441915195 | 0.43587352136837026 | 53960.301602495725 | 8.0777e-06
-0.000647 | 0.5960853465423191 | 0.16054662788881152 | 0.43553871865350763 | 54256.97498363468 | 8.0273e-06
-0.00064675 | 0.5957499517310183 | 0.16088222006559166 | 0.43486773166542664 | 54060.384234893216 | 8.0441e-06
-0.0006464999999999999 | 0.5944083724858152 | 0.1595398513584711 | 0.43486852112734414 | 54515.34741000044 | 7.977e-06
-0.00064625 | 0.5950791621084168 | 0.1588686670049108 | 0.436210495103506 | 54914.6037827613 | 7.9434e-06
-0.000646 | 0.5934021880519129 | 0.1588686670049108 | 0.4345335210470021 | 54703.48927061497 | 7.9434e-06
-0.00064575 | 0.5930667932406121 | 0.1588686670049108 | 0.43419812623570125 | 54661.2663681857 | 7.9434e-06
-0.0006454999999999999 | 0.5923960036180105 | 0.15853307482813067 | 0.4338629287898798 | 54734.68918208273 | 7.9267e-06
-0.00064525 | 0.5913898191841082 | 0.1578618904745704 | 0.43352792870953777 | 54924.96351161762 | 7.8931e-06
-0.000645 | 0.5913898191841082 | 0.15819748265135053 | 0.4331923365327576 | 54766.02146539396 | 7.9099e-06
-0.0006447499999999999 | 0.5900482399389051 | 0.1578618904745704 | 0.4321863494643347 | 54754.99478247469 | 7.8931e-06
-0.0006445 | 0.5890420555050027 | 0.1571907061210101 | 0.43185134938399256 | 54946.168261568906 | 7.8595e-06
-0.00064425 | 0.5883712658824012 | 0.15685511394422996 | 0.4315161519381712 | 55020.986066364065 | 7.8428e-06
-0.0006439999999999999 | 0.5877004762597996 | 0.15618392959066968 | 0.4315165466691299 | 55257.483634847464 | 7.8092e-06
-0.00064375 | 0.5863588970145964 | 0.15618392959066968 | 0.43017496742392675 | 55085.68884792935 | 7.8092e-06
-0.0006435 | 0.5863588970145964 | 0.15618392959066968 | 0.43017496742392675 | 55085.68884792935 | 7.8092e-06
-0.0006432499999999999 | 0.5853527125806941 | 0.15517715306032925 | 0.43017555952036485 | 55443.15655193424 | 7.7589e-06
-0.000643 | 0.5843465281467918 | 0.15450596870676897 | 0.4298405594400228 | 55640.64133416114 | 7.7253e-06
-0.00064275 | 0.584011133335491 | 0.15450596870676897 | 0.42950516462872207 | 55597.22620734008 | 7.7253e-06
-0.0006425 | 0.5833403437128895 | 0.15450596870676897 | 0.4288343750061205 | 55510.39595369794 | 7.7253e-06
-0.0006422499999999999 | 0.5826695540902879 | 0.15417037652998883 | 0.42849917756029904 | 55587.744832023345 | 7.7085e-06
-0.000642 | 0.5819987644676863 | 0.15282800782286826 | 0.429170756644818 | 56163.888119543946 | 7.6414e-06
-0.00064175 | 0.5816633696563855 | 0.1531635999996484 | 0.42849976965673714 | 55953.21207620097 | 7.6582e-06
-0.0006414999999999999 | 0.5803217904111824 | 0.15215682346930798 | 0.4281649669418744 | 56279.430285062546 | 7.6078e-06
-0.00064125 | 0.57931560597728 | 0.15215682346930798 | 0.42715878250797207 | 56147.1740495602 | 7.6078e-06
-0.000641 | 0.5789802111659793 | 0.15249241564608812 | 0.4264877955198912 | 55935.60751371465 | 7.6246e-06
-0.0006407499999999999 | 0.5779740267320769 | 0.15215682346930798 | 0.4258172032627689 | 55970.83240222372 | 7.6078e-06
-0.0006405 | 0.5776386319207761 | 0.15249241564608812 | 0.425146216274688 | 55759.65394389033 | 7.6246e-06
-0.00064025 | 0.5762970526755731 | 0.15047886258540727 | 0.4258181900901658 | 56595.08355846114 | 7.5239e-06
-0.0006399999999999999 | 0.5759616578642722 | 0.15115004693896755 | 0.4248116109253047 | 56210.58273264555 | 7.5575e-06
-0.00063975 | 0.5749554734303699 | 0.15047886258540727 | 0.42447661084496263 | 56416.775559297246 | 7.5239e-06
-0.0006395 | 0.5739492889964676 | 0.14947208605506684 | 0.42447720294140073 | 56796.85272941458 | 7.4736e-06
-0.00063925 | 0.5736138941851667 | 0.14980767823184699 | 0.42380621595331974 | 56580.03928175486 | 7.4904e-06
-0.0006389999999999999 | 0.5722723149399637 | 0.14880090170150656 | 0.4234714132384571 | 56917.85579202166 | 7.44e-06
-0.00063875 | 0.5709307356947605 | 0.14812971734794628 | 0.4228010183468142 | 57085.23933164395 | 7.4065e-06
-0.0006385 | 0.5709307356947605 | 0.14846530952472642 | 0.4224654261700341 | 56910.995238207324 | 7.4233e-06
-0.0006382499999999999 | 0.5702599460721589 | 0.1491364938782867 | 0.4211234521938722 | 56474.903122982025 | 7.4568e-06
-0.000638 | 0.5695891564495574 | 0.14947208605506684 | 0.4201170703944906 | 56213.448474883226 | 7.4736e-06
-0.00063775 | 0.5695891564495574 | 0.14880090170150656 | 0.42078825474805087 | 56557.218395376236 | 7.44e-06
-0.0006374999999999999 | 0.5695891564495574 | 0.1491364938782867 | 0.42045266257127073 | 56384.94665355491 | 7.4568e-06
-0.00063725 | 0.5675767875817527 | 0.14712294081760585 | 0.4204538467641468 | 57156.80293332365 | 7.3561e-06
-0.000637 | 0.5669059979591512 | 0.14611616428726543 | 0.42078983367188577 | 57596.616462585196 | 7.3058e-06
-0.00063675 | 0.5662352083365496 | 0.14611616428726543 | 0.4201190440492842 | 57504.80052615221 | 7.3058e-06
-0.0006364999999999999 | 0.5658998135252488 | 0.14611616428726543 | 0.41978364923798334 | 57458.89255793571 | 7.3058e-06
-0.00063625 | 0.5645582342800457 | 0.145109387756925 | 0.4194488465231207 | 57811.400489918124 | 7.2555e-06
-0.000636 | 0.5635520498461434 | 0.145109387756925 | 0.4184426620892184 | 57672.72104960682 | 7.2555e-06
-0.0006357499999999999 | 0.5622104706009402 | 0.14443820340336472 | 0.4177722671975755 | 57847.8902885389 | 7.2219e-06
-0.0006355 | 0.5618750757896395 | 0.14443820340336472 | 0.41743687238627475 | 57801.44900037582 | 7.2219e-06
-0.00063525 | 0.5605334965444363 | 0.1434314268730243 | 0.417102069671412 | 58160.48529457362 | 7.1716e-06
-0.0006349999999999999 | 0.559527312110534 | 0.1434314268730243 | 0.4160958852375097 | 58020.18348543202 | 7.1716e-06
-0.00063475 | 0.5591919172992331 | 0.14309583469624415 | 0.41609608260298897 | 58156.2815558195 | 7.1548e-06
-0.0006345 | 0.5575149432427292 | 0.14242465034268387 | 0.41509029290004534 | 58289.10822688467 | 7.1212e-06
-0.0006342499999999999 | 0.5571795484314285 | 0.142760242519464 | 0.41441930591196446 | 58058.08376312646 | 7.138e-06
-0.000634 | 0.5565087588088269 | 0.142760242519464 | 0.4137485162893629 | 57964.1094729791 | 7.138e-06
-0.00063375 | 0.5565087588088269 | 0.14242465034268387 | 0.414084108466143 | 58147.814647229556 | 7.1212e-06
-0.0006335 | 0.5551671795636238 | 0.14175346598912358 | 0.41341371357450024 | 58328.55100787737 | 7.0877e-06
-0.0006332499999999999 | 0.5541609951297215 | 0.1410822816355633 | 0.4130787134941582 | 58558.55302385915 | 7.0541e-06
-0.000633 | 0.5531548106958191 | 0.14041109728200302 | 0.41274371341381605 | 58790.753922370895 | 7.0206e-06
-0.00063275 | 0.5521486262619167 | 0.14007550510522288 | 0.41207312115669387 | 58835.85725386461 | 7.0038e-06
-0.0006324999999999999 | 0.551813231450616 | 0.14007550510522288 | 0.41173772634539313 | 58787.969536301316 | 7.0038e-06
-0.00063225 | 0.5511424418280144 | 0.13906872857488245 | 0.41207371325313197 | 59261.8797160065 | 6.9534e-06
-0.000632 | 0.5498008625828112 | 0.13839754422132217 | 0.4114033183614891 | 59452.40151134219 | 6.9199e-06
-0.0006317499999999999 | 0.5494654677715105 | 0.1387331363981023 | 0.4107323313734082 | 59211.8569560468 | 6.9367e-06
-0.0006315 | 0.5484592833376082 | 0.13839754422132217 | 0.410061739116286 | 59258.528238120285 | 6.9199e-06
-0.00063125 | 0.547117704092405 | 0.13806195204454202 | 0.409055752047863 | 59256.84027933953 | 6.9031e-06
-0.0006309999999999999 | 0.5454407300359011 | 0.1370551755142016 | 0.4083855545216995 | 59594.32804919983 | 6.8528e-06
-0.00063075 | 0.5451053352246004 | 0.13739076769098174 | 0.4077145675336186 | 59351.08659566516 | 6.8695e-06
-0.0006305 | 0.544099150790698 | 0.13638399116064132 | 0.4077151596300567 | 59789.298752787654 | 6.8192e-06
-0.00063025 | 0.5434283611680965 | 0.13638399116064132 | 0.40704437000745514 | 59690.930958020384 | 6.8192e-06
-0.0006299999999999999 | 0.5420867819228933 | 0.13571280680708103 | 0.40637397511581225 | 59887.34367471781 | 6.7856e-06
-0.00062975 | 0.5427575715454949 | 0.13671958333742146 | 0.4060379882080734 | 59397.19509033011 | 6.836e-06
-0.0006295 | 0.5417513871115925 | 0.13604839898386117 | 0.40570298812773137 | 59640.97940996103 | 6.8024e-06
-0.0006292499999999999 | 0.5407452026776902 | 0.13571280680708103 | 0.4050323958706092 | 59689.63510516327 | 6.7856e-06
-0.000629 | 0.539403623432487 | 0.13571280680708103 | 0.403690816625406 | 59491.9265356087 | 6.7856e-06
-0.00062875 | 0.5387328338098855 | 0.1347060302767406 | 0.40402680353314485 | 59986.446442391716 | 6.7353e-06
-0.0006284999999999999 | 0.5387328338098855 | 0.13504162245352075 | 0.4036912113563647 | 59787.671981697196 | 6.7521e-06
-0.00062825 | 0.538062044187284 | 0.1353772146303009 | 0.4026848295569831 | 59490.78368271464 | 6.7689e-06
-0.000628 | 0.5367204649420808 | 0.13437043809996047 | 0.40235002684212035 | 59886.6882524868 | 6.7185e-06
-0.0006277499999999999 | 0.5360496753194792 | 0.13336366156962004 | 0.4026860137498592 | 60389.16583579919 | 6.6682e-06
-0.0006275 | 0.5350434908855769 | 0.13336366156962004 | 0.40167982931595686 | 60238.27249318096 | 6.6682e-06
-0.00062725 | 0.5347080960742762 | 0.13336366156962004 | 0.4013444345046561 | 60187.97471230821 | 6.6682e-06
-0.000627 | 0.533366516829073 | 0.13269247721605976 | 0.40067403961301323 | 60391.37229469399 | 6.6346e-06
-0.0006267499999999999 | 0.5326957272064714 | 0.13235688503927961 | 0.4003388421671918 | 60493.844660726645 | 6.6178e-06
-0.0006265 | 0.5316895427725691 | 0.13168570068571933 | 0.40000384208684975 | 60751.294939987085 | 6.5843e-06
-0.00062625 | 0.5306833583386668 | 0.1306789241553789 | 0.40000443418328785 | 61219.425667704076 | 6.5339e-06
-0.0006259999999999999 | 0.5300125687160652 | 0.13101451633215905 | 0.3989980523839061 | 60908.98376059835 | 6.5507e-06
-0.00062575 | 0.5300125687160652 | 0.13101451633215905 | 0.3989980523839061 | 60908.98376059835 | 6.5507e-06
-0.0006255 | 0.5290063842821628 | 0.13034333197859876 | 0.3986630523035641 | 61171.22314611707 | 6.5172e-06
-0.0006252499999999999 | 0.5276648050369597 | 0.12967214762503848 | 0.3979926574119212 | 61384.44757817407 | 6.4836e-06
-0.000625 | 0.5259878309804558 | 0.12866537109469806 | 0.3973224598857577 | 61760.58973837293 | 6.4333e-06
-0.00062475 | 0.525652436169155 | 0.12933655544825834 | 0.3963158807208967 | 61284.434141196005 | 6.4668e-06
-0.0006245 | 0.524310856923952 | 0.12765859456435763 | 0.39665226235959433 | 62142.664771329066 | 6.3829e-06
-0.0006242499999999999 | 0.5239754621126511 | 0.1283297789179179 | 0.3956456831947332 | 61660.77531354518 | 6.4165e-06
-0.000624 | 0.5233046724900495 | 0.12765859456435763 | 0.3956460779256919 | 61985.02800001161 | 6.3829e-06
-0.00062375 | 0.5222984880561472 | 0.12698741021079735 | 0.39531107784534986 | 62259.88500578741 | 6.3494e-06
-0.0006234999999999999 | 0.5209569088109441 | 0.12631622585723706 | 0.3946406829537071 | 62484.55893540249 | 6.3158e-06
-0.00062325 | 0.5209569088109441 | 0.1266518180340172 | 0.39430509077692694 | 62265.99774051742 | 6.3326e-06
-0.000623 | 0.5199507243770417 | 0.12698741021079735 | 0.39296331416624436 | 61890.12178670794 | 6.3494e-06
-0.0006227499999999999 | 0.5189445399431394 | 0.12530944932689664 | 0.39363509061624274 | 62826.0825868544 | 6.2655e-06
-0.0006225 | 0.5179383555092371 | 0.12530944932689664 | 0.3926289061823404 | 62665.49063799387 | 6.2655e-06
-0.00062225 | 0.5165967762640339 | 0.12497385715011652 | 0.39162291911391733 | 62672.774617735675 | 6.2487e-06
-0.0006219999999999999 | 0.5169321710753347 | 0.12463826497333638 | 0.3922939061019983 | 62949.19239864595 | 6.2319e-06
-0.00062175 | 0.5159259866414324 | 0.12463826497333638 | 0.391287721668096 | 62787.73565273929 | 6.2319e-06
-0.0006215 | 0.5145844073962292 | 0.1239670806197761 | 0.3906173267764531 | 63019.52499382148 | 6.1984e-06
-0.00062125 | 0.5139136177736277 | 0.1239670806197761 | 0.3899465371538515 | 62911.30438892412 | 6.1984e-06
-0.0006209999999999999 | 0.5125720385284246 | 0.12329589626621582 | 0.38927614226220875 | 63145.028188399476 | 6.1648e-06
-0.00062075 | 0.5115658540945223 | 0.12262471191265553 | 0.3889411421818667 | 63436.01320081484 | 6.1312e-06
-0.0006205 | 0.5102242748493191 | 0.12228911973587539 | 0.3879351551134437 | 63445.57160135268 | 6.1145e-06
-0.0006202499999999999 | 0.5088826956041159 | 0.12094675102875482 | 0.38793594457536107 | 64149.8744324484 | 6.0473e-06
-0.00062 | 0.5082119059815144 | 0.12094675102875482 | 0.3872651549527596 | 64038.95130026075 | 6.0473e-06
-0.00061975 | 0.5078765111702136 | 0.12128234320553496 | 0.3865941679646786 | 63751.10469452664 | 6.0641e-06
-0.0006194999999999999 | 0.5061995371137097 | 0.12061115885197468 | 0.385588378261735 | 63939.088544031845 | 6.0306e-06
-0.00061925 | 0.5055287474911081 | 0.12027556667519454 | 0.38525318081591353 | 64061.75276750828 | 6.0138e-06
-0.000619 | 0.504187168245905 | 0.11960438232163426 | 0.38458278592427075 | 64309.14628028755 | 5.9802e-06
-0.0006187499999999999 | 0.5038517734346043 | 0.11926879014485411 | 0.38458298328975016 | 64490.12903084992 | 5.9634e-06
-0.0006185 | 0.5031809838120027 | 0.11926879014485411 | 0.38391219366714857 | 64377.64535062027 | 5.9634e-06
-0.00061825 | 0.5021747993781004 | 0.11859760579129383 | 0.38357719358680653 | 64685.48686586802 | 5.9299e-06
-0.000618 | 0.5015040097554988 | 0.11893319796807397 | 0.3825708117874248 | 64333.72991284079 | 5.9467e-06
-0.0006177499999999999 | 0.5008332201328972 | 0.11859760579129383 | 0.38223561434160336 | 64459.24633828705 | 5.9299e-06
-0.0006175 | 0.5004978253215965 | 0.11859760579129383 | 0.3819002195303026 | 64402.68620639181 | 5.9299e-06
-0.00061725 | 0.5004978253215965 | 0.11859760579129383 | 0.3819002195303026 | 64402.68620639181 | 5.9299e-06
-0.0006169999999999999 | 0.4994916408876941 | 0.11792642143773355 | 0.3815652194499606 | 64712.42233894653 | 5.8963e-06
-0.00061675 | 0.4978146668311902 | 0.11658405273061298 | 0.38123061410057724 | 65400.13066477876 | 5.8292e-06
-0.0006165 | 0.4978146668311902 | 0.11725523708417326 | 0.38055942974701695 | 64911.28911774358 | 5.8628e-06
-0.0006162499999999999 | 0.49647308758598707 | 0.1159128683770527 | 0.38056021920893435 | 65663.15276937344 | 5.7956e-06
-0.000616 | 0.49446071871818237 | 0.11490609184671227 | 0.3795546268714701 | 66063.44725009114 | 5.7453e-06
-0.00061575 | 0.49345453428428004 | 0.11524168402349241 | 0.37821285026078766 | 65638.20261142447 | 5.7621e-06
-0.0006154999999999999 | 0.49244834985037766 | 0.11490609184671227 | 0.37754225800366537 | 65713.18403332638 | 5.7453e-06
-0.00061525 | 0.49144216541647534 | 0.11457049966993213 | 0.3768716657465432 | 65788.60471627137 | 5.7285e-06
-0.000615 | 0.4901005861712722 | 0.1135637231395917 | 0.37653686303168055 | 66312.87749677671 | 5.6782e-06
-0.00061475 | 0.4901005861712722 | 0.11423490749315199 | 0.37586567867812026 | 65805.74833496533 | 5.7117e-06
-0.0006144999999999999 | 0.4880882173034675 | 0.11289253878603142 | 0.37519567851743607 | 66469.5262507216 | 5.6446e-06
-0.00061425 | 0.4880882173034675 | 0.11322813096281156 | 0.37486008634065593 | 66213.2427963108 | 5.6614e-06
-0.000614 | 0.4880882173034675 | 0.11322813096281156 | 0.37486008634065593 | 66213.2427963108 | 5.6614e-06
-0.0006137499999999999 | 0.4870820328695652 | 0.11322813096281156 | 0.3738539019067536 | 66035.51586125563 | 5.6614e-06
-0.0006135 | 0.4860758484356628 | 0.11289253878603142 | 0.3731833096496314 | 66113.01573382752 | 5.6446e-06
-0.00061325 | 0.4847342691904597 | 0.111885762255691 | 0.3728485069347687 | 66648.07021338481 | 5.5943e-06
-0.0006129999999999999 | 0.4837280847565574 | 0.11121457790213071 | 0.37251350685442663 | 66990.05002424054 | 5.5607e-06
-0.00061275 | 0.48205111070005346 | 0.11054339354857043 | 0.371507717151483 | 67214.82039326943 | 5.5272e-06
-0.0006125 | 0.4813803210774519 | 0.11020780137179029 | 0.37117251970566156 | 67358.66519167672 | 5.5104e-06
-0.00061225 | 0.48037413664354955 | 0.11020780137179029 | 0.37016633527175924 | 67176.06751322237 | 5.5104e-06
-0.0006119999999999999 | 0.47936795220964723 | 0.10953661701823 | 0.3698313351914172 | 67526.52131476121 | 5.4768e-06
-0.00061175 | 0.47836176777574485 | 0.10852984048788958 | 0.3698319272878553 | 68153.0398690899 | 5.4265e-06
-0.0006115 | 0.4776909781531433 | 0.10852984048788958 | 0.3691611376652537 | 68029.4260096046 | 5.4265e-06
-0.0006112499999999999 | 0.47702018853054173 | 0.10852984048788958 | 0.3684903480426521 | 67905.81215011931 | 5.4265e-06
-0.000611 | 0.47500781966273703 | 0.1078586561343293 | 0.36714916352840776 | 68079.68441052204 | 5.3929e-06
-0.00061075 | 0.4743370300401355 | 0.10718747178076901 | 0.36714955825936646 | 68506.05806064705 | 5.3594e-06
-0.0006104999999999999 | 0.4740016352288347 | 0.10718747178076901 | 0.3668141634480657 | 68443.47708812692 | 5.3594e-06
-0.00061025 | 0.47198926636103 | 0.10651628742720873 | 0.36547297893382125 | 68622.92852322303 | 5.3258e-06
-0.00061 | 0.4729954507949324 | 0.10651628742720873 | 0.3664791633677237 | 68811.85445337059 | 5.3258e-06
-0.0006097499999999999 | 0.47198926636103 | 0.10651628742720873 | 0.36547297893382125 | 68622.92852322303 | 5.3258e-06
-0.0006095 | 0.4709830819271277 | 0.10584510307364844 | 0.3651379788534792 | 68994.77977727723 | 5.2923e-06
-0.00060925 | 0.46997689749322535 | 0.10584510307364844 | 0.3641317944195769 | 68804.65583111749 | 5.2923e-06
-0.000609 | 0.468970713059323 | 0.1055095108968683 | 0.3634612021624547 | 68896.3865101649 | 5.2755e-06
-0.0006087499999999999 | 0.46796452862542065 | 0.10483832654330802 | 0.36312620208211266 | 69273.55940427142 | 5.2419e-06
-0.0006085 | 0.46695834419151827 | 0.10483832654330802 | 0.3621200176482102 | 69081.60967232166 | 5.2419e-06
-0.00060825 | 0.46662294938021753 | 0.1038315500129676 | 0.3627913993672499 | 69880.76347159233 | 5.1916e-06
-0.0006079999999999999 | 0.4649459753237136 | 0.10416714218974774 | 0.36077883313396586 | 69269.2197462386 | 5.2084e-06
-0.00060775 | 0.46393979088981124 | 0.10316036565940731 | 0.36077942523040396 | 69945.35603364334 | 5.158e-06
-0.0006075 | 0.4632690012672097 | 0.10282477348262717 | 0.3604442277845825 | 70108.44090903475 | 5.1412e-06
-0.0006072499999999999 | 0.4629336064559089 | 0.10316036565940731 | 0.35977324079650164 | 69750.28413224581 | 5.158e-06
-0.000607 | 0.4615920272107058 | 0.10282477348262717 | 0.3587672537280786 | 69782.25997039408 | 5.1412e-06
-0.00060675 | 0.4599150531542019 | 0.10282477348262717 | 0.3570902796715747 | 69456.0790317534 | 5.1412e-06
-0.0006064999999999999 | 0.4599150531542019 | 0.10248918130584703 | 0.35742587184835484 | 69748.99541478991 | 5.1245e-06
-0.00060625 | 0.4592442635316003 | 0.10282477348262717 | 0.3564194900489731 | 69325.60665629712 | 5.1412e-06
-0.000606 | 0.4575672894750964 | 0.10248918130584703 | 0.35507810816924934 | 69290.84682794556 | 5.1245e-06
-0.00060575 | 0.45656110504119407 | 0.1014824047755066 | 0.35507870026568744 | 69978.37724700585 | 5.0741e-06
-0.0006054999999999999 | 0.45555492060729175 | 0.10215358912906689 | 0.35340133147822483 | 69190.19380351221 | 5.1077e-06
-0.00060525 | 0.45454873617338937 | 0.10181799695228674 | 0.35273073922110265 | 69286.5210040219 | 5.0909e-06
-0.000605 | 0.4522009724942839 | 0.10047562824516618 | 0.3517253442491177 | 70012.07166197321 | 5.0238e-06
-0.0006047499999999999 | 0.4522009724942839 | 0.10081122042194632 | 0.3513897520723376 | 69712.42895415658 | 5.0406e-06
-0.0006045 | 0.45119478806038155 | 0.10014003606838603 | 0.35105475199199554 | 70112.76723572555 | 5.007e-06
-0.00060425 | 0.4501886036264792 | 0.09980444389160589 | 0.35038415973487336 | 70214.139986675 | 4.9902e-06
-0.0006039999999999999 | 0.4491824191925769 | 0.09946885171482575 | 0.3497135674777512 | 70316.19676888794 | 4.9734e-06
-0.00060375 | 0.4481762347586745 | 0.09846207518448533 | 0.34971415957418917 | 71035.30144351328 | 4.9231e-06
-0.0006035 | 0.4464992607021706 | 0.09846207518448533 | 0.34803718551768525 | 70694.6679451106 | 4.9231e-06
-0.0006032499999999999 | 0.44616386589086987 | 0.09711970647736476 | 0.3490441594135051 | 71879.1627515586 | 4.856e-06
-0.000603 | 0.4448222866456667 | 0.09711970647736476 | 0.3477025801683019 | 71602.88941963376 | 4.856e-06
-0.00060275 | 0.4438161022117644 | 0.09678411430058462 | 0.34703198791117973 | 71712.59259208482 | 4.8392e-06
-0.0006025 | 0.44314531258916284 | 0.09644852212380448 | 0.3466967904653584 | 71892.60816673315 | 4.8224e-06
-0.0006022499999999999 | 0.44280991777786205 | 0.09611292994702433 | 0.3466969878308377 | 72143.6726613018 | 4.8056e-06
-0.000602 | 0.44213912815526046 | 0.09678411430058462 | 0.3453550138546758 | 71366.05347900357 | 4.8392e-06
-0.00060175 | 0.44146833853265893 | 0.09577733777024419 | 0.34569100076241477 | 72186.3874712569 | 4.7889e-06
-0.0006014999999999999 | 0.44012675928745576 | 0.09477056123990377 | 0.345356198047552 | 72882.59002145437 | 4.7385e-06
-0.00060125 | 0.439791364476155 | 0.09510615341668391 | 0.34468521105947114 | 72484.31330185731 | 4.7553e-06
-0.000601 | 0.4377789956083503 | 0.09443496906312362 | 0.34334402654522667 | 72715.44216120272 | 4.7217e-06
-0.0006007499999999999 | 0.4381143904196511 | 0.09443496906312362 | 0.3436794213565275 | 72786.47407123102 | 4.7217e-06
-0.0006005 | 0.436772811174448 | 0.09376378470956334 | 0.3430090264648846 | 73164.50109759696 | 4.6882e-06
-0.00060025 | 0.4354312319292448 | 0.09376378470956334 | 0.34166744721968145 | 72878.33960158679 | 4.6882e-06
-0.0006 | 0.4334188630614402 | 0.09208582382566263 | 0.3413330392357775 | 74133.6777052657 | 4.6043e-06
-0.0005997499999999999 | 0.4327480734388386 | 0.09275700817922292 | 0.33999106525961564 | 73307.89811648364 | 4.6379e-06
-0.0005995 | 0.4307357045710339 | 0.09107904729532221 | 0.3396566572757117 | 74585.02638359425 | 4.554e-06
-0.00059925 | 0.42972952013713156 | 0.09107904729532221 | 0.3386504728418094 | 74364.07887397881 | 4.554e-06
-0.0005989999999999999 | 0.42905873051453003 | 0.09040786294176192 | 0.3386508675727681 | 74916.2421394513 | 4.5204e-06
-0.00059875 | 0.42939412532583077 | 0.09141463947210235 | 0.3379794858537284 | 73944.28021714662 | 4.5707e-06
-0.0005985 | 0.42771715126932686 | 0.08973667858820164 | 0.3379804726811252 | 75327.16342937213 | 4.4868e-06
-0.0005982499999999999 | 0.4273817564580261 | 0.0894010864114215 | 0.3379806700466046 | 75609.9693221235 | 4.4701e-06
-0.000598 | 0.42671096683542453 | 0.09007227076498178 | 0.3366386960704427 | 74748.57538538282 | 4.5036e-06
-0.00059775 | 0.42637557202412374 | 0.09007227076498178 | 0.336303301259142 | 74674.10300704658 | 4.5036e-06
-0.0005974999999999999 | 0.4250339927789206 | 0.08973667858820164 | 0.33529731419071895 | 74729.15634183123 | 4.4868e-06
-0.00059725 | 0.4250339927789206 | 0.08872990205786122 | 0.3363040907210594 | 75804.00359323146 | 4.4365e-06
-0.000597 | 0.4236924135337175 | 0.08805871770430093 | 0.3356336958294166 | 76229.52152368752 | 4.4029e-06
-0.00059675 | 0.4230216239111159 | 0.08772312552752079 | 0.33529849838359516 | 76444.72227073218 | 4.3862e-06
-0.0005964999999999999 | 0.421344649854612 | 0.08671634899718036 | 0.33462830085743167 | 77177.67289033635 | 4.3358e-06
-0.00059625 | 0.4206738602320105 | 0.08671634899718036 | 0.3339575112348301 | 77022.9639731924 | 4.3358e-06
-0.000596 | 0.41933228098680736 | 0.08638075682040022 | 0.33295152416640716 | 77089.28155345249 | 4.319e-06
-0.0005957499999999999 | 0.41799070174160424 | 0.0853739802900598 | 0.3326167214515444 | 77919.92837196357 | 4.2687e-06
-0.0005955 | 0.41731991211900266 | 0.08503838811327966 | 0.332281524005723 | 78148.59415328773 | 4.2519e-06
-0.00059525 | 0.41497214843989716 | 0.08503838811327966 | 0.3299337603266175 | 77596.428541687 | 4.2519e-06
-0.0005949999999999999 | 0.41430135881729563 | 0.08470279593649951 | 0.32959856288079614 | 77824.71859084592 | 4.2351e-06
-0.00059475 | 0.4129597795720925 | 0.08369601940615909 | 0.3292637601659334 | 78680.86499265538 | 4.1848e-06
-0.0005945 | 0.4122889899494909 | 0.08369601940615909 | 0.3285929705433318 | 78520.57311082851 | 4.1848e-06
-0.0005942499999999999 | 0.4112828055155886 | 0.08369601940615909 | 0.3275867861094295 | 78280.1352880882 | 4.1848e-06
-0.000594 | 0.410612015892987 | 0.0830248350525988 | 0.3275871808403882 | 78913.05791402092 | 4.1512e-06
-0.00059375 | 0.4096058314590847 | 0.08336042722937895 | 0.3262454042297057 | 78273.44822309792 | 4.168e-06
-0.0005935 | 0.4089350418364831 | 0.0830248350525988 | 0.32591020678388427 | 78509.08865459595 | 4.1512e-06
-0.0005932499999999999 | 0.40759346259128 | 0.08268924287581866 | 0.32490421971546135 | 78584.3982640879 | 4.1345e-06
-0.000593 | 0.40692267296867846 | 0.08268924287581866 | 0.32423343009285976 | 78422.15476075605 | 4.1345e-06
-0.00059275 | 0.40423951447827217 | 0.08101128199191795 | 0.32322823248635424 | 79798.32550202105 | 4.0506e-06
-0.0005924999999999999 | 0.4039041196669714 | 0.08101128199191795 | 0.3228928376750534 | 79715.52350134803 | 4.0506e-06
-0.00059225 | 0.40356872485567064 | 0.08034009763835767 | 0.32322862721731294 | 80465.08199984817 | 4.017e-06
-0.000592 | 0.40256254042176826 | 0.08000450546157753 | 0.32255803496019075 | 80634.9675181982 | 4.0002e-06
-0.0005917499999999999 | 0.40155635598786593 | 0.07933332110801725 | 0.3222230348798487 | 81232.7103868807 | 3.9667e-06
-0.0005915 | 0.4002147767426628 | 0.07832654457767682 | 0.32188823216498597 | 82191.35259969698 | 3.9163e-06
-0.00059125 | 0.39920859230876043 | 0.07832654457767682 | 0.32088204773108364 | 81934.43218036086 | 3.9163e-06
-0.0005909999999999999 | 0.3982024078748581 | 0.07866213675445696 | 0.3195402711204012 | 81243.73028865026 | 3.9331e-06
-0.00059075 | 0.3971962234409558 | 0.07832654457767682 | 0.318869678863279 | 81420.5913416886 | 3.9163e-06
-0.0005905 | 0.39585464419575267 | 0.07765536022411654 | 0.3181992839716361 | 81951.66001504597 | 3.8828e-06
-0.00059025 | 0.3955192493844519 | 0.07799095240089668 | 0.3175282969835552 | 81426.95715558527 | 3.8995e-06
-0.0005899999999999999 | 0.3945130649505495 | 0.07832654457767682 | 0.31618652037287265 | 80735.4702234589 | 3.9163e-06
-0.00058975 | 0.3931714857053464 | 0.07698417587055625 | 0.31618730983479015 | 82143.45513458195 | 3.8492e-06
-0.0005895 | 0.39250069608274485 | 0.0773197680473364 | 0.3151809280354084 | 81526.60981663826 | 3.866e-06
-0.0005892499999999999 | 0.39082372202624094 | 0.07631299151699597 | 0.31451073050924494 | 82426.52378244116 | 3.8156e-06
-0.000589 | 0.39082372202624094 | 0.07631299151699597 | 0.31451073050924494 | 82426.52378244116 | 3.8156e-06
-0.00058875 | 0.3894821427810378 | 0.07564180716343569 | 0.31384033561760216 | 82980.6551129859 | 3.7821e-06
-0.0005884999999999999 | 0.3878051687245339 | 0.07530621498665555 | 0.3124989537378784 | 82994.20009178632 | 3.7653e-06
-0.00058825 | 0.38679898429063153 | 0.07530621498665555 | 0.31149276930397596 | 82726.97528595038 | 3.7653e-06
-0.000588 | 0.3874697739132331 | 0.0749706228098754 | 0.3124991511033577 | 83365.76098503324 | 3.7485e-06
-0.00058775 | 0.3851220102341276 | 0.07429943845631512 | 0.3108225717778125 | 83667.54264517431 | 3.715e-06
-0.0005874999999999999 | 0.3837804309889245 | 0.07295706974919455 | 0.31082336123973 | 85207.19439754129 | 3.6479e-06
-0.00058725 | 0.3827742465550222 | 0.07228588539563427 | 0.31048836115938794 | 85905.66732634639 | 3.6143e-06
-0.000587 | 0.38143266730981906 | 0.07228588539563427 | 0.30914678191418477 | 85534.48027154019 | 3.6143e-06
-0.0005867499999999999 | 0.3804264828759167 | 0.07161470104207399 | 0.3088117818338427 | 86242.56677477834 | 3.5807e-06
-0.0005865 | 0.37942029844201436 | 0.0709435166885137 | 0.3084767817535007 | 86964.05144614023 | 3.5472e-06
-0.00058625 | 0.37942029844201436 | 0.07195029321885413 | 0.30747000522316026 | 85467.33903860996 | 3.5975e-06
-0.0005859999999999999 | 0.3787495088194128 | 0.07161470104207399 | 0.3071348077773388 | 85774.23442622363 | 3.5807e-06
-0.00058575 | 0.37740792957420966 | 0.07060792451173356 | 0.30680000506247607 | 86902.4283560388 | 3.5304e-06
-0.0005855 | 0.3767371399516081 | 0.07027233233495342 | 0.30646480761665473 | 87222.03958049628 | 3.5136e-06
-0.0005852499999999999 | 0.37573095551770574 | 0.07060792451173356 | 0.30512303100597216 | 86427.4182015553 | 3.5304e-06
-0.000585 | 0.37405398146120183 | 0.06960114798139314 | 0.30445283347980867 | 87485.00342586296 | 3.4801e-06
-0.00058475 | 0.3733831918386003 | 0.06960114798139314 | 0.3037820438572072 | 87292.25096644065 | 3.4801e-06
-0.0005845 | 0.3720416125933972 | 0.06960114798139314 | 0.302440464612004 | 86906.74604759597 | 3.4801e-06
-0.0005842499999999999 | 0.3710354281594948 | 0.06859437145105271 | 0.3024410567084421 | 88182.47045947691 | 3.4297e-06
-0.000584 | 0.3700292437255925 | 0.06792318709749243 | 0.3021060566281001 | 88955.2064730052 | 3.3962e-06
-0.00058375 | 0.36902305929169016 | 0.06825877927427257 | 0.3007642800174176 | 88124.71691265031 | 3.4129e-06
-0.0005834999999999999 | 0.367681480046487 | 0.06725200274393214 | 0.30042947730255487 | 89344.395719029 | 3.3626e-06
-0.00058325 | 0.36566911117868234 | 0.06624522621359172 | 0.29942388496509065 | 90398.63008382542 | 3.3123e-06
-0.000583 | 0.3643275319334792 | 0.06590963403681158 | 0.2984178978966676 | 90553.65039047145 | 3.2955e-06
-0.0005827499999999999 | 0.36332134749957684 | 0.06557404186003143 | 0.29774730563954543 | 90812.5524045294 | 3.2787e-06
-0.0005825 | 0.3609735838204714 | 0.06456726532969101 | 0.29640631849078036 | 91813.18644278374 | 3.2284e-06
-0.00058225 | 0.3606381890091706 | 0.06523844968325129 | 0.29539973932591934 | 90560.01200523853 | 3.2619e-06
-0.0005819999999999999 | 0.3603027941978698 | 0.06523844968325129 | 0.2950643445146185 | 90457.1907969084 | 3.2619e-06
-0.00058175 | 0.3592966097639675 | 0.06557404186003143 | 0.293722567903936 | 89585.0124751774 | 3.2787e-06
-0.0005815 | 0.3582904253300651 | 0.06490285750647115 | 0.293387567823594 | 90408.21285698915 | 3.2451e-06
-0.00058125 | 0.35795503051876437 | 0.06456726532969101 | 0.2933877651890734 | 90878.17602030611 | 3.2284e-06
-0.0005809999999999999 | 0.35627805646226046 | 0.06456726532969101 | 0.2917107911325695 | 90358.72578559631 | 3.2284e-06
-0.00058075 | 0.35493647721705734 | 0.06423167315291087 | 0.29070480406414645 | 90517.58728815621 | 3.2116e-06
-0.0005805 | 0.35426568759445576 | 0.06356048879935058 | 0.29070519879510515 | 91473.55669740394 | 3.178e-06
-0.0005802499999999999 | 0.35292410834925264 | 0.0628893044457903 | 0.29003480390346237 | 92236.60730847112 | 3.1445e-06
-0.00058 | 0.35191792391535026 | 0.06255371226901016 | 0.2893642116463401 | 92517.03892550418 | 3.1277e-06
-0.00057975 | 0.3515825291040495 | 0.062218120092230024 | 0.2893644090118195 | 93016.12089303744 | 3.1109e-06
-0.0005794999999999999 | 0.35057634467014714 | 0.062218120092230024 | 0.2883582245779171 | 92692.68314454524 | 3.1109e-06
-0.00057925 | 0.349234765424944 | 0.062218120092230024 | 0.287016645332714 | 92261.43281322235 | 3.1109e-06
-0.000579 | 0.34889937061364323 | 0.0612113435618896 | 0.2876880270517536 | 93998.27231724716 | 3.0606e-06
-0.00057875 | 0.3475577913684401 | 0.06154693573866974 | 0.28601085562977036 | 92940.72960648492 | 3.0773e-06
-0.0005784999999999999 | 0.3458808173119362 | 0.06154693573866974 | 0.28433388157326644 | 92395.78807970464 | 3.0773e-06
-0.00057825 | 0.34554542250063547 | 0.0612113435618896 | 0.28433407893874585 | 92902.41396229481 | 3.0606e-06
-0.000578 | 0.3445392380667331 | 0.06087575138510946 | 0.2836634866816236 | 93194.24573082452 | 3.0438e-06
-0.0005777499999999999 | 0.34353305363283076 | 0.060204567031549173 | 0.28332848660128157 | 94121.92482102168 | 3.0102e-06
-0.0005775 | 0.34219147438762765 | 0.060204567031549173 | 0.28198690735607845 | 93676.25124130801 | 3.0102e-06
-0.00057725 | 0.34051450033112374 | 0.05953338267798889 | 0.2809811176531348 | 94394.47416349188 | 2.9767e-06
-0.0005769999999999999 | 0.33950831589722136 | 0.05986897485476903 | 0.2796393410424523 | 93417.11352860315 | 2.9934e-06
-0.00057675 | 0.3388375262746198 | 0.05919779050120875 | 0.27963973577341106 | 94476.4098138768 | 2.9599e-06
-0.0005765 | 0.3368251574068151 | 0.05785542179408818 | 0.2789697356127269 | 96436.85136566848 | 2.8928e-06
-0.0005762499999999999 | 0.33648976259551433 | 0.05785542179408818 | 0.27863434080142613 | 96320.90896964048 | 2.8928e-06
-0.000576 | 0.3348127885390104 | 0.056848645263747756 | 0.27796414327526264 | 97790.94716704523 | 2.8424e-06
-0.00057575 | 0.3344773937277097 | 0.05617746091018747 | 0.2782999328175222 | 99078.8577157121 | 2.8089e-06
-0.0005755 | 0.3334712092938073 | 0.05584186873340733 | 0.27762934056039995 | 99434.11524632898 | 2.7921e-06
-0.0005752499999999999 | 0.3321296300486042 | 0.05550627655662719 | 0.276623353491977 | 99672.8192386558 | 2.7753e-06
-0.000575 | 0.3314588404260026 | 0.05617746091018747 | 0.2752813795158151 | 98004.20846927041 | 2.8089e-06
-0.00057475 | 0.32944647155819795 | 0.05517068437984705 | 0.2742757871783509 | 99428.08948679251 | 2.7585e-06
-0.0005744999999999999 | 0.32877568193559636 | 0.05517068437984705 | 0.2736049975557493 | 99184.92062632188 | 2.7585e-06
-0.00057425 | 0.32844028712429557 | 0.05550627655662719 | 0.27293401056766836 | 98343.47662979075 | 2.7753e-06
-0.000574 | 0.32743410269039325 | 0.054835092203066906 | 0.2725990104873263 | 99425.02129031888 | 2.7418e-06
-0.0005737499999999999 | 0.32709870787909245 | 0.054835092203066906 | 0.2722636156760255 | 99302.69276023864 | 2.7418e-06
-0.0005735 | 0.32542173382258854 | 0.05416390784950662 | 0.2712578259730819 | 100161.83718751112 | 2.7082e-06
-0.00057325 | 0.3244155493886862 | 0.05382831567272648 | 0.2705872337159597 | 100537.13564478474 | 2.6914e-06
-0.0005729999999999999 | 0.3230739701434831 | 0.05349272349594634 | 0.26958124664753674 | 100791.74475682306 | 2.6746e-06
-0.00057275 | 0.3220677857095807 | 0.0531571313191662 | 0.2689106543904145 | 101175.75862994578 | 2.6579e-06
-0.0005725 | 0.3207262064643776 | 0.0531571313191662 | 0.2675690751452114 | 100670.99879362278 | 2.6579e-06
-0.00057225 | 0.3197200220304753 | 0.052821539142386055 | 0.2668984828880892 | 101056.685292201 | 2.6411e-06
-0.0005719999999999999 | 0.3193846272191745 | 0.05215035478882577 | 0.2672342724303487 | 102486.0803008799 | 2.6075e-06
-0.00057175 | 0.3173722583513698 | 0.050807986081705205 | 0.26656427226966456 | 104930.0682144724 | 2.5404e-06
-0.0005715 | 0.31603067910616667 | 0.050807986081705205 | 0.26522269302446144 | 104401.97042959042 | 2.5404e-06
-0.0005712499999999999 | 0.31502449467226434 | 0.050807986081705205 | 0.2642165085905591 | 104005.89709092896 | 2.5404e-06
-0.000571 | 0.31334752061576043 | 0.05013680172814492 | 0.2632107188876155 | 104997.01210093696 | 2.5068e-06
-0.00057075 | 0.3120059413705573 | 0.05047239390492506 | 0.26153354746563223 | 103634.29480213815 | 2.5236e-06
-0.0005704999999999999 | 0.31099975693665494 | 0.05013680172814492 | 0.26086295520851 | 104060.46904346964 | 2.5068e-06
-0.00057025 | 0.31099975693665494 | 0.05047239390492506 | 0.26052736303172985 | 103235.587962198 | 2.5236e-06
-0.00057 | 0.3099935725027526 | 0.050807986081705205 | 0.2591855864210474 | 102025.53039762157 | 2.5404e-06
-0.0005697499999999999 | 0.3079812036349479 | 0.048794433021024354 | 0.25918677061392353 | 106236.2054713275 | 2.4397e-06
-0.0005695 | 0.3073104140123464 | 0.04812324866746407 | 0.2591871653448823 | 107718.06664005113 | 2.4062e-06
-0.00056925 | 0.3069750192010456 | 0.04812324866746407 | 0.2588517705335815 | 107578.67671082234 | 2.4062e-06
-0.000569 | 0.3052980451445417 | 0.04745206431390379 | 0.25784598083063787 | 108676.40198957043 | 2.3726e-06
-0.0005687499999999999 | 0.30429186071063935 | 0.047116472137123645 | 0.2571753885735157 | 109165.80843534083 | 2.3558e-06
-0.0005685 | 0.30328567627673697 | 0.046780879960343504 | 0.25650479631639345 | 109662.23659487999 | 2.339e-06
-0.00056825 | 0.30194409703153385 | 0.046780879960343504 | 0.25516321707119033 | 109088.67780490407 | 2.339e-06
-0.0005679999999999999 | 0.3012733074089323 | 0.046780879960343504 | 0.2544924274485888 | 108801.89840991615 | 2.339e-06
-0.00056775 | 0.29993172816372915 | 0.04610969560678322 | 0.2538220325569459 | 110094.86365796177 | 2.3055e-06
-0.0005675 | 0.2992609385411276 | 0.046780879960343504 | 0.2524800585807841 | 107941.56022495229 | 2.339e-06
-0.0005672499999999999 | 0.2969131748620221 | 0.045102919076442795 | 0.2518102557855793 | 111660.29203511111 | 2.2551e-06
-0.000567 | 0.2959069904281198 | 0.04476732689966265 | 0.2511396635284571 | 112197.74818869054 | 2.2384e-06
-0.00056675 | 0.2949008059942175 | 0.04476732689966265 | 0.2501334790945548 | 111748.23087167158 | 2.2384e-06
-0.0005665 | 0.29355922674901436 | 0.04376055036932223 | 0.24979867637969214 | 114166.14931553068 | 2.188e-06
-0.0005662499999999999 | 0.292553042315112 | 0.04376055036932223 | 0.24879249194578976 | 113706.29018423065 | 2.188e-06
-0.000566 | 0.29154685788120965 | 0.04409614254610237 | 0.2474507153351073 | 112232.36367054029 | 2.2048e-06
-0.00056575 | 0.29087606825860807 | 0.04409614254610237 | 0.2467799257125057 | 111928.12407774586 | 2.2048e-06
-0.0005654999999999999 | 0.29020527863600654 | 0.04476732689966265 | 0.2454379517363439 | 109650.48339224981 | 2.2384e-06
-0.00056525 | 0.2885283045795026 | 0.043424958192542086 | 0.24510334638696055 | 112885.9331540152 | 2.1712e-06
-0.000565 | 0.2871867253342995 | 0.043424958192542086 | 0.24376176714175743 | 112268.04919923756 | 2.1712e-06
-0.0005647499999999999 | 0.28618054090039713 | 0.04241818166220166 | 0.24376235923819548 | 114932.96020060626 | 2.1209e-06
-0.0005645 | 0.2855097512777956 | 0.04208258948542152 | 0.24342716179237409 | 115690.20099236215 | 2.1041e-06
-0.00056425 | 0.2841681720325924 | 0.04208258948542152 | 0.2420855825471709 | 115052.60750697649 | 2.1041e-06
-0.0005639999999999999 | 0.2831619875986901 | 0.04174699730864138 | 0.24141499029004873 | 115656.21762218441 | 2.0873e-06
-0.00056375 | 0.2814850135421862 | 0.04174699730864138 | 0.23973801623354482 | 114852.81897575925 | 2.0873e-06
-0.0005635 | 0.28047882910828387 | 0.041075812955081094 | 0.23940301615320278 | 116566.41655029668 | 2.0538e-06
-0.00056325 | 0.2794726446743815 | 0.04074022077830095 | 0.23873242389608054 | 117197.41294246208 | 2.037e-06
-0.0005629999999999999 | 0.27846646024047916 | 0.04074022077830095 | 0.23772623946217822 | 116703.46155256769 | 2.037e-06
-0.00056275 | 0.27678948618397525 | 0.03906225989440024 | 0.23772722628957502 | 121717.08801909555 | 1.9531e-06
-0.0005625 | 0.27678948618397525 | 0.04006903642474067 | 0.2367204497592346 | 118156.2976708226 | 2.0035e-06
-0.0005622499999999999 | 0.27678948618397525 | 0.039397852071180385 | 0.23739163411279487 | 120509.93728485385 | 1.9699e-06
-0.000562 | 0.27477711731617055 | 0.03839107554083996 | 0.2363860417753306 | 123146.3502625062 | 1.9196e-06
-0.00056175 | 0.274106327693569 | 0.03839107554083996 | 0.23571525215272907 | 122796.89945231048 | 1.9196e-06
-0.0005614999999999999 | 0.2717585640144635 | 0.037719891187279676 | 0.23403867282718385 | 124092.97347395794 | 1.886e-06
-0.00056125 | 0.2707523795805612 | 0.03805548336405982 | 0.2326968962165014 | 122293.49131655699 | 1.9028e-06
-0.000561 | 0.2697461951466589 | 0.037384299010499535 | 0.23236189613615935 | 124309.88531891399 | 1.8692e-06
-0.0005607499999999999 | 0.26773382627885417 | 0.03671311465693925 | 0.23102071162191493 | 125851.8727057929 | 1.8357e-06
-0.0005605 | 0.26672764184495185 | 0.03671311465693925 | 0.2300145271880126 | 125303.7391882178 | 1.8357e-06
-0.00056025 | 0.26572145741104947 | 0.03604193030337897 | 0.2296795271076705 | 127451.2908572701 | 1.8021e-06
-0.00056 | 0.26437987816584635 | 0.035370745949818684 | 0.22900913221602767 | 129490.69976693642 | 1.7685e-06
-0.0005597499999999999 | 0.26370908854324476 | 0.03503515377303854 | 0.22867393477020623 | 130539.70663384574 | 1.7518e-06
-0.0005595 | 0.2616967196754401 | 0.0346995615962584 | 0.22699715807918172 | 130835.74986933466 | 1.735e-06
-0.00055925 | 0.26069053524153774 | 0.0346995615962584 | 0.22599097364527934 | 130255.80915099953 | 1.735e-06
-0.0005589999999999999 | 0.2593489559963346 | 0.03402837724269812 | 0.2253205787536365 | 132430.98673004532 | 1.7014e-06
-0.00055875 | 0.2583427715624323 | 0.03436396941947826 | 0.22397880214295404 | 130356.76956224848 | 1.7182e-06
-0.0005585 | 0.2570011923172292 | 0.03402837724269812 | 0.22297281507453107 | 131051.10095861364 | 1.7014e-06
-0.0005582499999999999 | 0.2576719819398307 | 0.0346995615962584 | 0.22297242034357231 | 128515.98699599426 | 1.735e-06
-0.000558 | 0.2559950078833268 | 0.03503515377303854 | 0.22095985411028826 | 126136.08351297086 | 1.7518e-06
-0.00055775 | 0.2546534286381237 | 0.03302160071235769 | 0.221631827925766 | 134234.45450530484 | 1.6511e-06
-0.0005574999999999999 | 0.2546534286381237 | 0.033357192889137834 | 0.22129623574898585 | 132682.76889153162 | 1.6679e-06
-0.00055725 | 0.252641059770319 | 0.03268600853557755 | 0.21995505123474143 | 134586.66939729167 | 1.6343e-06
-0.000557 | 0.25129948052511586 | 0.031679232005237125 | 0.21962024851987874 | 138652.5080428539 | 1.584e-06
-0.00055675 | 0.25029329609121354 | 0.031679232005237125 | 0.21861406408597642 | 138017.27519772935 | 1.584e-06
-0.0005564999999999999 | 0.24895171684601045 | 0.03201482418201727 | 0.21693689266399319 | 135522.77621805383 | 1.6007e-06
-0.00055625 | 0.2476101376008073 | 0.031679232005237125 | 0.21593090559557018 | 136323.32094406395 | 1.584e-06
-0.000556 | 0.24660395316690498 | 0.031008047651676845 | 0.21559590551522814 | 139058.03289332162 | 1.5504e-06
-0.0005557499999999999 | 0.24660395316690498 | 0.03201482418201727 | 0.21458912898488772 | 134056.10336315542 | 1.6007e-06
-0.0005555 | 0.24492697911040107 | 0.031008047651676845 | 0.21391893145872423 | 137976.39494220525 | 1.5504e-06
-0.00055525 | 0.24325000505389716 | 0.03033686329811656 | 0.2129131417557806 | 140365.95653513007 | 1.5168e-06
-0.0005549999999999999 | 0.24291461024259636 | 0.030672455474896703 | 0.21224215476769967 | 138392.67282751802 | 1.5336e-06
-0.00055475 | 0.24157303099739325 | 0.030672455474896703 | 0.21090057552249655 | 137517.8949693833 | 1.5336e-06
-0.0005545 | 0.24023145175219013 | 0.03033686329811656 | 0.20989458845407358 | 138375.9331948499 | 1.5168e-06
-0.00055425 | 0.23922526731828778 | 0.029665678944556278 | 0.2095595883737315 | 141280.83079803316 | 1.4833e-06
-0.0005539999999999999 | 0.23855447769568622 | 0.03033686329811656 | 0.20821761439756967 | 137270.36467247203 | 1.5168e-06
-0.00055375 | 0.23654210882788151 | 0.03000127112133642 | 0.2065408377065451 | 137688.05786342605 | 1.5001e-06
-0.0005535 | 0.2352005295826784 | 0.029665678944556278 | 0.20553485063812213 | 138567.43411958098 | 1.4833e-06
-0.0005532499999999999 | 0.23452973996007684 | 0.029330086767776136 | 0.2051996531923007 | 139924.34104746385 | 1.4665e-06
-0.000553 | 0.2335235555261745 | 0.029665678944556278 | 0.20385787658161822 | 137436.8521702259 | 1.4833e-06
-0.00055275 | 0.23184658146967058 | 0.028658902414215853 | 0.20318767905545473 | 141797.2510731369 | 1.4329e-06
-0.0005524999999999999 | 0.23084039703576825 | 0.02832331023743571 | 0.20251708679833255 | 143003.8262481481 | 1.4162e-06
-0.00055225 | 0.2298342126018659 | 0.02832331023743571 | 0.2015109023644302 | 142293.3270688732 | 1.4162e-06
-0.000552 | 0.22882802816796355 | 0.02832331023743571 | 0.20050471793052785 | 141582.82788959827 | 1.4162e-06
-0.0005517499999999999 | 0.22748644892276043 | 0.026980941530315144 | 0.2005055073924453 | 148627.50965689027 | 1.349e-06
-0.0005515 | 0.22648026448885808 | 0.027316533707095286 | 0.1991637307817628 | 145819.18256343875 | 1.3658e-06
-0.00055125 | 0.22513868524365496 | 0.026980941530315144 | 0.19815774371333983 | 146887.19701697177 | 1.349e-06
-0.000551 | 0.22379710599845185 | 0.02597416499997472 | 0.19782294099847714 | 152322.849260925 | 1.2987e-06
-0.0005507499999999999 | 0.22312631637585026 | 0.02597416499997472 | 0.19715215137587555 | 151806.3440161156 | 1.2987e-06
-0.0005505 | 0.22212013194194793 | 0.02630975717675486 | 0.19581037476519308 | 148850.00530388404 | 1.3155e-06
-0.00055025 | 0.22144934231934638 | 0.025302980646414435 | 0.19614636167293195 | 155038.14701824618 | 1.2651e-06
-0.0005499999999999999 | 0.2207785526967448 | 0.02597416499997472 | 0.19480438769677008 | 149998.57565928274 | 1.2987e-06
-0.00054975 | 0.2191015786402409 | 0.025638572823194577 | 0.19346300581704634 | 150915.5811060007 | 1.2819e-06
-0.0005495 | 0.217424604583737 | 0.025302980646414435 | 0.19212162393732257 | 151856.91094819474 | 1.2651e-06
-0.0005492499999999999 | 0.21608302533853385 | 0.025638572823194577 | 0.19044445251533929 | 148560.88428061715 | 1.2819e-06
-0.000549 | 0.2154122357159323 | 0.024967388469634293 | 0.190444847246298 | 152554.87972073638 | 1.2484e-06
-0.00054875 | 0.21407065647072918 | 0.024967388469634293 | 0.1891032680010949 | 151480.21446542966 | 1.2484e-06
-0.0005484999999999999 | 0.21239368241422527 | 0.023960611939293868 | 0.1884330704749314 | 157285.69116042752 | 1.198e-06
-0.00054825 | 0.2117228927916237 | 0.023625019762513726 | 0.18809787302911 | 159236.16142541266 | 1.1813e-06
-0.000548 | 0.21071670835772136 | 0.023625019762513726 | 0.18709168859520764 | 158384.36579178623 | 1.1813e-06
-0.00054775 | 0.20937512911251824 | 0.023289427585733585 | 0.18608570152678466 | 159802.7266593493 | 1.1645e-06
-0.0005474999999999999 | 0.20769815505601433 | 0.023289427585733585 | 0.18440872747028075 | 158362.61049476723 | 1.1645e-06
-0.00054725 | 0.20602118099951042 | 0.022953835408953443 | 0.18306734559055698 | 159509.1559462426 | 1.1477e-06
-0.000547 | 0.20501499656560807 | 0.02228265105539316 | 0.18273234551021492 | 164013.1105189905 | 1.1141e-06
-0.0005467499999999999 | 0.2046796017543073 | 0.0226182432321733 | 0.182061358522134 | 160986.29469432973 | 1.1309e-06
-0.0005465 | 0.20400881213170574 | 0.021947058878613018 | 0.18206175325309273 | 165909.9328616723 | 1.0974e-06
-0.00054625 | 0.20233183807520183 | 0.021947058878613018 | 0.18038477919658882 | 164381.73351088085 | 1.0974e-06
-0.0005459999999999999 | 0.20132565364129948 | 0.021611466701832876 | 0.1797141869394666 | 166313.7346658892 | 1.0806e-06
-0.00054575 | 0.20065486401869792 | 0.021611466701832876 | 0.17904339731686505 | 165692.96271009714 | 1.0806e-06
-0.0005455 | 0.19964867958479557 | 0.021275874525052734 | 0.17837280505974284 | 167676.12052769493 | 1.0638e-06
-0.0005452499999999999 | 0.19830710033959245 | 0.021611466701832876 | 0.17669563363775959 | 163520.26086482502 | 1.0806e-06
-0.000545 | 0.1976363107169909 | 0.021275874525052734 | 0.17636043619193817 | 165784.4296687034 | 1.0638e-06
-0.00054475 | 0.1956239418491862 | 0.02060469017149245 | 0.17501925167769375 | 169882.92492729743 | 1.0302e-06
-0.0005445 | 0.19528854703788542 | 0.020940282348272592 | 0.17434826468961284 | 166519.49748327554 | 1.047e-06
-0.0005442499999999999 | 0.19394696779268228 | 0.02060469017149245 | 0.17334227762118984 | 168255.16538076068 | 1.0302e-06
-0.000544 | 0.19260538854747916 | 0.019933505817932167 | 0.172671882729547 | 173247.88153844117 | 9.9668e-07
-0.00054375 | 0.19092841449097525 | 0.019597913641152025 | 0.17133050084982324 | 174845.65345778503 | 9.799e-07
-0.0005434999999999999 | 0.19059301967967449 | 0.018926729287591742 | 0.17166629039208275 | 181400.9042805153 | 9.4634e-07
-0.00054325 | 0.18891604562317058 | 0.0185911371108116 | 0.17032490851235899 | 183232.37303575932 | 9.2956e-07
-0.000543 | 0.18824525600056902 | 0.018926729287591742 | 0.16931852671297729 | 178920.00687512508 | 9.4634e-07
-0.0005427499999999999 | 0.1865682819440651 | 0.018926729287591742 | 0.16764155265647337 | 177147.93729984635 | 9.4634e-07
-0.0005425 | 0.185226702698862 | 0.0185911371108116 | 0.1666355655880504 | 179263.44644206206 | 9.2956e-07
-0.00054225 | 0.18422051826495964 | 0.01825554493403146 | 0.1659649733309282 | 181824.17882420053 | 9.1278e-07
-0.000542 | 0.18287893901975652 | 0.01825554493403146 | 0.16462339408572507 | 180354.40155920945 | 9.1278e-07
-0.0005417499999999999 | 0.18153735977455338 | 0.017248768403691033 | 0.16428859137086235 | 190493.12684342905 | 8.6244e-07
-0.0005415 | 0.18019578052935026 | 0.01691317622691089 | 0.16328260430243938 | 193083.31221977947 | 8.4566e-07
-0.00054125 | 0.1795249909067487 | 0.017919952757251317 | 0.1616050381494974 | 180363.241286006 | 8.96e-07
-0.0005409999999999999 | 0.1778480168502448 | 0.01691317622691089 | 0.1609348406233339 | 190307.05819438846 | 8.4566e-07
-0.00054075 | 0.17717722722764323 | 0.017248768403691033 | 0.1599284588239522 | 185437.53974890104 | 8.6244e-07
-0.0005405 | 0.17550025317113932 | 0.016241991873350608 | 0.15925826129778872 | 196106.81071586435 | 8.121e-07
-0.0005402499999999999 | 0.17550025317113932 | 0.01691317622691089 | 0.15858707694422844 | 187530.80416899742 | 8.4566e-07
-0.00054 | 0.17348788430333462 | 0.015570807519790326 | 0.1579170767835443 | 202837.36290854975 | 7.7854e-07
-0.00053975 | 0.17181091024683073 | 0.014899623166230043 | 0.1569112870806007 | 210624.50416362172 | 7.4498e-07
-0.0005394999999999999 | 0.17114012062422915 | 0.015235215343010184 | 0.15590490528121898 | 204663.86824357833 | 7.6176e-07
-0.00053925 | 0.16979854137902603 | 0.015235215343010184 | 0.15456332603601586 | 202902.71263796542 | 7.6176e-07
-0.000539 | 0.16778617251122135 | 0.014228438812669759 | 0.1535577336985516 | 215846.21576587253 | 7.1142e-07
-0.00053875 | 0.16745077769992056 | 0.015570807519790326 | 0.15187997018013025 | 195082.9717560794 | 7.7854e-07
-0.0005384999999999999 | 0.166779988077319 | 0.015570807519790326 | 0.1512091805575287 | 194221.37273913826 | 7.7854e-07
-0.00053825 | 0.1651030140208151 | 0.014899623166230043 | 0.15020339085458506 | 201620.38889013068 | 7.4498e-07
-0.000538 | 0.16376143477561197 | 0.014228438812669759 | 0.14953299596294223 | 210188.90116010493 | 7.1142e-07
-0.0005377499999999999 | 0.16275525034170962 | 0.0145640309894499 | 0.14819121935225973 | 203503.0266821165 | 7.282e-07
-0.0005375 | 0.16174906590780727 | 0.0145640309894499 | 0.14718503491835738 | 202121.2877464726 | 7.282e-07
-0.00053725 | 0.16040748666260415 | 0.013557254459109476 | 0.1468502322034947 | 216637.12611785074 | 6.7786e-07
-0.0005369999999999999 | 0.16040748666260415 | 0.013892846635889617 | 0.14651464002671455 | 210920.97806394967 | 6.9464e-07
-0.00053675 | 0.15805972298349868 | 0.013892846635889617 | 0.14416687634760908 | 207541.1614710846 | 6.9464e-07
-0.0005365 | 0.1577243281721979 | 0.013557254459109476 | 0.14416707371308843 | 212678.8637742486 | 6.7786e-07
-0.0005362499999999999 | 0.15705353854959633 | 0.0145640309894499 | 0.14248950756014644 | 195673.17271346788 | 7.282e-07
-0.000536 | 0.156047354115694 | 0.013892846635889617 | 0.1421545074798044 | 204644.1758200574 | 6.9464e-07
-0.00053575 | 0.15504116968179166 | 0.013221662282329334 | 0.14181950739946234 | 214525.98678004835 | 6.6108e-07
-0.0005355 | 0.15336419562528775 | 0.012886070105549192 | 0.14047812551973857 | 218030.9813140684 | 6.443e-07
-0.0005352499999999999 | 0.15202261638008463 | 0.01255047792876905 | 0.1394721384513156 | 222257.89207852902 | 6.2752e-07
-0.000535 | 0.15034564232358072 | 0.011879293575208767 | 0.13846634874837196 | 233122.19345658954 | 5.9396e-07
-0.00053475 | 0.14933945788967837 | 0.011208109221648483 | 0.1381313486680299 | 246484.65844931084 | 5.6041e-07
-0.0005344999999999999 | 0.14933945788967837 | 0.012214885751988909 | 0.13712457213768947 | 224520.4333824603 | 6.1074e-07
-0.00053425 | 0.1469916942105729 | 0.011208109221648483 | 0.13578358498892443 | 242295.25659271446 | 5.6041e-07
-0.000534 | 0.14497932534276822 | 0.010872517044868342 | 0.1341068082978999 | 246689.53425314926 | 5.4363e-07
-0.0005337499999999999 | 0.14464393053146743 | 0.0105369248680882 | 0.13410700566337924 | 254546.76263191647 | 5.2685e-07
-0.0005335 | 0.14296695647496352 | 0.0105369248680882 | 0.13243003160687533 | 251363.71999376928 | 5.2685e-07
-0.00053325 | 0.14196077204106117 | 0.0105369248680882 | 0.13142384717297298 | 249453.89441088095 | 5.2685e-07
-0.0005329999999999999 | 0.14028379798455728 | 0.009530148337747775 | 0.13075364964680952 | 274400.0303309236 | 4.7651e-07
-0.00053275 | 0.13927761355065493 | 0.009865740514527916 | 0.12941187303612703 | 262345.9898333227 | 4.9329e-07
-0.0005325 | 0.13726524468285023 | 0.008858963984187491 | 0.12840628069866275 | 289890.06147413445 | 4.4295e-07
-0.00053225 | 0.1362590602489479 | 0.008858963984187491 | 0.12740009626476043 | 287618.4991657239 | 4.4295e-07
-0.0005319999999999999 | 0.13525287581504555 | 0.009194556160967633 | 0.12605831965407793 | 274202.0766357722 | 4.5973e-07
-0.00053175 | 0.134582086192444 | 0.009865740514527916 | 0.12471634567791608 | 252827.1354679631 | 4.9329e-07
-0.0005315 | 0.13324050694724088 | 0.009530148337747775 | 0.1237103586094931 | 259618.95707224452 | 4.7651e-07
-0.0005312499999999999 | 0.13189892770203773 | 0.009530148337747775 | 0.12236877936428996 | 256803.5145467818 | 4.7651e-07
-0.000531 | 0.1308927432681354 | 0.008858963984187491 | 0.12203377928394792 | 275503.5001875343 | 4.4295e-07
-0.00053075 | 0.12988655883423306 | 0.009865740514527916 | 0.12002081831970514 | 243308.28110260353 | 4.9329e-07
-0.0005304999999999999 | 0.1288803744003307 | 0.009530148337747775 | 0.11935022606258293 | 250468.7688644908 | 4.7651e-07
-0.00053025 | 0.12787418996642835 | 0.009530148337747775 | 0.11834404162868058 | 248357.18697039376 | 4.7651e-07
-0.00053 | 0.12653261072122524 | 0.008858963984187491 | 0.11767364673703774 | 265660.0635177552 | 4.4295e-07
-0.00052975 | 0.12552642628732288 | 0.008187779630627208 | 0.11733864665669567 | 286618.96619146597 | 4.0939e-07
-0.0005294999999999999 | 0.12485563666472133 | 0.008187779630627208 | 0.11666785703409412 | 284980.4520817496 | 4.0939e-07
-0.00052925 | 0.12351405741951821 | 0.007852187453847068 | 0.11566186996567114 | 294597.83186659473 | 3.9261e-07
-0.000529 | 0.1218370833630143 | 0.007852187453847068 | 0.11398489590916723 | 290326.4767407506 | 3.9261e-07
-0.0005287499999999999 | 0.12049550411781115 | 0.007181003100286783 | 0.11331450101752437 | 315595.1875664808 | 3.5905e-07
-0.0005285 | 0.11948931968390883 | 0.007181003100286783 | 0.11230831658362204 | 312792.83692033734 | 3.5905e-07
-0.00052825 | 0.11781234562740492 | 0.0068454109235066415 | 0.11096693470389828 | 324208.2497132376 | 3.4227e-07
-0.0005279999999999999 | 0.11714155600480336 | 0.0065098187467265 | 0.11063173725807686 | 339891.9127009755 | 3.2549e-07
-0.00052775 | 0.11613537157090101 | 0.006174226569946358 | 0.10996114500095465 | 356194.0714524507 | 3.0871e-07
-0.0005275 | 0.1144583975143971 | 0.007181003100286783 | 0.10727739441411031 | 298781.08368962 | 3.5905e-07
-0.0005272499999999999 | 0.11311681826919398 | 0.0065098187467265 | 0.10660699952246748 | 327526.78275743214 | 3.2549e-07
-0.000527 | 0.11177523902399086 | 0.006174226569946358 | 0.1056010124540445 | 342070.4156470953 | 3.0871e-07
-0.00052675 | 0.11043365977878772 | 0.0065098187467265 | 0.10392384103206122 | 319283.36279506993 | 3.2549e-07
-0.0005265 | 0.10976287015618616 | 0.0068454109235066415 | 0.10291745923267952 | 300690.376027737 | 3.4227e-07
-0.0005262499999999999 | 0.10842129091098304 | 0.006174226569946358 | 0.10224706434103668 | 331206.065027591 | 3.0871e-07
-0.000526 | 0.10674431685447913 | 0.005838634393166216 | 0.10090568246131291 | 345648.23096105206 | 2.9193e-07
-0.00052575 | 0.10607352723187757 | 0.006174226569946358 | 0.09989930066193121 | 323601.019593938 | 3.0871e-07
-0.0005254999999999999 | 0.10473194798667443 | 0.005167450039605933 | 0.0995644979470685 | 385352.5324249143 | 2.5837e-07
-0.00052525 | 0.10406115836407287 | 0.004496265686045649 | 0.09956489267802722 | 442878.1554748024 | 2.2481e-07
-0.000525 | 0.10238418430756896 | 0.004496265686045649 | 0.09788791862152331 | 435418.7472743108 | 2.2481e-07
-0.0005247499999999999 | 0.10137799987366664 | 0.004831857862825791 | 0.09654614201084084 | 399623.2701860905 | 2.4159e-07
-0.0005245 | 0.10070721025106508 | 0.004831857862825791 | 0.09587535238823928 | 396846.7413988415 | 2.4159e-07
-0.00052425 | 0.09936563100586193 | 0.005167450039605933 | 0.094198180966256 | 364582.8416115253 | 2.5837e-07
-0.0005239999999999999 | 0.0966824725154557 | 0.003825081332485366 | 0.09285739118297033 | 485518.5190147879 | 1.9125e-07
-0.00052375 | 0.09567628808155335 | 0.0041606735092655075 | 0.09151561457228784 | 439907.69460035465 | 2.0803e-07
-0.0005235 | 0.09500549845895179 | 0.0041606735092655075 | 0.09084482494968628 | 436683.26653067913 | 2.0803e-07
-0.00052325 | 0.09366391921374867 | 0.0055030422163860745 | 0.0881608769973626 | 320407.7800270233 | 2.7515e-07
-0.0005229999999999999 | 0.09165155034594397 | 0.0041606735092655075 | 0.08749087683667846 | 420561.1261823012 | 2.0803e-07
-0.00052275 | 0.09165155034594397 | 0.0041606735092655075 | 0.08749087683667846 | 420561.1261823012 | 2.0803e-07
-0.0005225 | 0.09030997110074085 | 0.004496265686045649 | 0.0858137054146952 | 381711.008230771 | 2.2481e-07
-0.0005222499999999999 | 0.08963918147813929 | 0.003825081332485366 | 0.08581410014565392 | 448691.6365247364 | 1.9125e-07
-0.000522 | 0.08796220742163538 | 0.0034894891557052245 | 0.08447271826593016 | 484155.212964737 | 1.7447e-07
-0.00052175 | 0.08662062817643224 | 0.0034894891557052245 | 0.08313113902072701 | 476465.9542489751 | 1.7447e-07
-0.0005214999999999999 | 0.08594983855383068 | 0.0031538969789250827 | 0.0827959415749056 | 525038.9732331984 | 1.5769e-07
-0.00052125 | 0.08460825930862756 | 0.001811528271804516 | 0.08279673103682304 | 914109.1787029833 | 9.0576e-08
-0.000521 | 0.08360207487472521 | 0.0021471204485846575 | 0.08145495442614055 | 758736.7022640408 | 1.0736e-07
-0.0005207499999999999 | 0.08158970600692053 | 0.001811528271804516 | 0.07977817773511602 | 880783.1373853929 | 9.0576e-08
-0.0005205 | 0.08058352157301818 | 0.001811528271804516 | 0.07877199330121366 | 869674.4569461959 | 9.0576e-08
-0.00052025 | 0.07991273195041662 | 0.0021471204485846575 | 0.07776561150183196 | 724371.2065906096 | 1.0736e-07
-0.00052 | 0.0785711527052135 | 0.0021471204485846575 | 0.07642403225662885 | 711874.6627093619 | 1.0736e-07
-0.0005197499999999999 | 0.07722957346001036 | 0.0021471204485846575 | 0.0750824530114257 | 699378.118828114 | 1.0736e-07
-0.0005195 | 0.07622338902610803 | 0.001811528271804516 | 0.07441186075430352 | 821536.8417096764 | 9.0576e-08
-0.00051925 | 0.07488180978090489 | 0.0014759360950243742 | 0.07340587368588052 | 994702.6017365373 | 7.3797e-08
-0.0005189999999999999 | 0.07354023053570177 | 0.0014759360950243742 | 0.0720642944406774 | 976523.2340833469 | 7.3797e-08
-0.00051875 | 0.07320483572440101 | 0.002818304802144941 | 0.07038653092225607 | 499495.5185023752 | 1.4092e-07
-0.0005185 | 0.07186325647919786 | 0.0021471204485846575 | 0.0697161360306132 | 649391.943303123 | 1.0736e-07
-0.0005182499999999999 | 0.07085707204529551 | 0.002482712625364799 | 0.06837435941993071 | 550803.6550133069 | 1.2414e-07
-0.000518 | 0.06918009798879163 | 0.001811528271804516 | 0.06736856971698711 | 743776.0786352986 | 9.0576e-08
-0.00051775 | 0.06850930836619004 | 0.001811528271804516 | 0.06669778009438553 | 736370.2916758339 | 9.0576e-08
-0.0005175 | 0.06683233430968616 | 0.0011403439182442324 | 0.06569199039144193 | 1152143.4777779449 | 5.7017e-08
-0.0005172499999999999 | 0.06582614987578381 | 0.0021471204485846575 | 0.06367902942719915 | 593157.4958375084 | 1.0736e-07
-0.000517 | 0.0641491758192799 | 0.0004691595646839491 | 0.06368001625459595 | 2714642.140888429 | 2.3458e-08
-0.00051675 | 0.06314299138537754 | 0.0001335673879038074 | 0.06300942399747374 | 9434851.57362692 | 6.6784e-09
-0.0005164999999999999 | 0.06247220176277599 | 0.0008047517414640908 | 0.0616674500213119 | 1532583.2016000326 | 4.0238e-08
-0.00051625 | 0.05978904327236974 | 0.0001335673879038074 | 0.05965547588446593 | 8932640.94187851 | 6.6784e-09
-0.000516 | 0.05911825364976818 | -0.000537616965656476 | 0.059655870615424655 | -2219270.388633654 | -2.6881e-08
-0.0005157499999999999 | 0.05945364846106896 | 0.0011403439182442324 | 0.058313304542824726 | 1022731.8900881885 | 5.7017e-08
-0.0005155 | 0.05710588478196349 | 0.0001335673879038074 | 0.05697231739405968 | 8530872.43647978 | 6.6784e-09
-0.00051525 | 0.055764305536760365 | -0.000537616965656476 | 0.05630192250241684 | -2094499.4707772073 | -2.6881e-08
-0.0005149999999999999 | 0.0550935159141588 | 0.0004691595646839491 | 0.05462435634947485 | 2328604.6139237396 | 2.3458e-08
-0.00051475 | 0.054422726291557234 | 0.0008047517414640908 | 0.05361797455009314 | 1332534.5392243715 | 4.0238e-08
-0.0005145 | 0.053416541857654896 | 0.0004691595646839491 | 0.05294738229297095 | 2257116.183004353 | 2.3458e-08
-0.00051425 | 0.05274575223505333 | 0.0008047517414640908 | 0.05194100049358924 | 1290857.7345627758 | 4.0238e-08
-0.0005139999999999999 | 0.05140417298985021 | 0.0004691595646839491 | 0.05093501342516626 | 2171330.0659010885 | 2.3458e-08
-0.00051375 | 0.05006259374464708 | 0.0004691595646839491 | 0.04959343417996313 | 2114139.321165579 | 2.3458e-08
-0.0005135 | 0.04805022487684239 | -0.0002020247888763343 | 0.04825224966571873 | -4776864.258500024 | -1.0101e-08
-0.0005132499999999999 | 0.04704404044294005 | -0.0002020247888763343 | 0.04724606523181638 | -4677254.261182491 | -1.0101e-08
-0.000513 | 0.04503167157513536 | -0.0008732091424366176 | 0.045904880717571976 | -1051406.3237926762 | -4.366e-08
-0.00051275 | 0.043690092329932234 | -0.0008732091424366176 | 0.04456330147236885 | -1020678.76541051 | -4.366e-08
-0.0005124999999999999 | 0.04301930270733067 | -0.0002020247888763343 | 0.043221327496207 | -4278814.271912358 | -1.0101e-08
-0.00051225 | 0.042013118273428324 | -0.000537616965656476 | 0.0425507352390848 | -1582938.7075657754 | -2.6881e-08
-0.000512 | 0.041342328650826765 | -0.0008732091424366176 | 0.04221553779326338 | -966905.538241719 | -4.366e-08
-0.0005117499999999999 | 0.038994564971721296 | -0.0012088013192167594 | 0.040203366290938056 | -665177.4059443905 | -6.044e-08
-0.0005115 | 0.03832377534911973 | -0.0008732091424366176 | 0.03919698449155635 | -897768.5318818449 | -4.366e-08
-0.00051125 | 0.03631140648131504 | -0.0015443934959969011 | 0.03785579997731194 | -490235.16448929545 | -7.722e-08
-0.000511 | 0.03463443242481114 | -0.002551170026337326 | 0.037185602451148464 | -291518.0255902837 | -1.2756e-07
-0.0005107499999999999 | 0.03463443242481114 | -0.0015443934959969011 | 0.03617882592080804 | -468518.23728323483 | -7.722e-08
-0.0005105 | 0.03362824799090879 | -0.0015443934959969011 | 0.035172641486905694 | -455488.08095959853 | -7.722e-08
-0.00051025 | 0.03195127393440488 | -0.0018799856727770427 | 0.033831259607181925 | -359909.7599207518 | -9.3999e-08
-0.0005099999999999999 | 0.03060969468920176 | -0.0022155778495571844 | 0.03282527253875894 | -296313.42040469986 | -1.1078e-07
-0.00050975 | 0.029603510255299417 | -0.0015443934959969011 | 0.031147903751296318 | -403367.4556650531 | -7.722e-08
-0.0005095 | 0.028932720632697854 | -0.0022155778495571844 | 0.03114829848225504 | -281175.39167924505 | -1.1078e-07
-0.0005092499999999999 | 0.02792653619879551 | -0.0022155778495571844 | 0.030142114048352694 | -272092.5744439721 | -1.1078e-07
-0.000509 | 0.026920351764893165 | -0.0015443934959969011 | 0.028464745260890066 | -368620.3721353561 | -7.722e-08
-0.00050875 | 0.025243377708389258 | -0.0015443934959969011 | 0.02678777120438616 | -346903.44492929557 | -7.722e-08
-0.0005085 | 0.023901798463186134 | -0.002551170026337326 | 0.02645296848952346 | -207379.1101058173 | -1.2756e-07
-0.0005082499999999999 | 0.022224824406682227 | -0.002886762203117468 | 0.025111586609799695 | -173977.52113202278 | -1.4434e-07
-0.000508 | 0.020212455538877537 | -0.0032223543798976097 | 0.023434809918775147 | -145451.4752627536 | -1.6112e-07
-0.00050775 | 0.019541665916275975 | -0.002886762203117468 | 0.022428428119393443 | -155388.1237268007 | -1.4434e-07
-0.0005074999999999999 | 0.01820008667107285 | -0.0032223543798976097 | 0.02142244105097046 | -132961.4221490509 | -1.6112e-07
-0.00050725 | 0.017193902237170506 | -0.0022155778495571844 | 0.01940948008672769 | -175209.19060106113 | -1.1078e-07
-0.000507 | 0.01585232299196738 | -0.0022155778495571844 | 0.018067900841524563 | -163098.7676206972 | -1.1078e-07
-0.0005067499999999999 | 0.014846138558065035 | -0.0022155778495571844 | 0.01706171640762222 | -154015.9503854243 | -1.1078e-07
-0.0005065 | 0.014510743746764254 | -0.0012088013192167594 | 0.015719545065981014 | -260084.84299415664 | -6.044e-08
-0.00050625 | 0.013839954124162692 | -0.0008732091424366176 | 0.01471316326659931 | -336990.5914073105 | -4.366e-08
-0.0005059999999999999 | 0.01115679563375644 | -0.0018799856727770427 | 0.013036781306533483 | -138690.2197746651 | -9.3999e-08
-0.00050575 | 0.010486006011154878 | -0.0018799856727770427 | 0.012365991683931921 | -131554.10557640422 | -9.3999e-08
-0.0005055 | 0.00847363714335019 | -0.002886762203117468 | 0.011360399346467659 | -78706.85943025965 | -1.4434e-07
-0.00050525 | 0.007467452709447846 | -0.0032223543798976097 | 0.010689807089345455 | -66347.80554263634 | -1.6112e-07
-0.0005049999999999999 | 0.006796663086846283 | -0.002886762203117468 | 0.009683425289963752 | -67088.48605199585 | -1.4434e-07
-0.00050475 | 0.005455083841643157 | -0.0032223543798976097 | 0.008677438221540767 | -53857.75242893361 | -1.6112e-07
-0.0005045 | 0.004113504596440032 | -0.0032223543798976097 | 0.007335858976337642 | -45531.05035313179 | -1.6112e-07
-0.0005042499999999999 | 0.0024365305399361254 | -0.0032223543798976097 | 0.005658884919833735 | -35122.67275837952 | -1.6112e-07
-0.000504 | 0.001094951294733 | -0.0035579465566777514 | 0.004652897851410751 | -26154.962011320462 | -1.779e-07
-0.00050375 | -0.0005820227617709068 | -0.0035579465566777514 | 0.0029759237949068445 | -16728.322067241093 | -1.779e-07
-0.0005034999999999999 | -0.001588207195673251 | -0.0032223543798976097 | 0.0016341471842243587 | -10142.566530974062 | -1.6112e-07
-0.00050325 | -0.002594391629575595 | -0.0038935387334578927 | 0.0012991471038822978 | -6673.348811036542 | -1.9468e-07
-0.000503 | -0.003265181252177158 | -0.002886762203117468 | -0.00037841904905968997 | 2621.754217586944 | -1.4434e-07
-0.0005027499999999999 | -0.0036005760634779393 | -0.002886762203117468 | -0.0007138138603604714 | 4945.428893239704 | -1.4434e-07
-0.0005025 | -0.004942155308681064 | -0.002886762203117468 | -0.0020553931055635965 | 14240.127595850738 | -1.4434e-07
-0.00050225 | -0.006619129365184971 | -0.002886762203117468 | -0.0037323671620675034 | 25858.500974114537 | -1.4434e-07
-0.000502 | -0.007289918987786534 | -0.002551170026337326 | -0.004738748961449208 | 37149.61302091302 | -1.2756e-07
-0.0005017499999999999 | -0.00863149823298966 | -0.0032223543798976097 | -0.00540914385309205 | 33572.619366985484 | -1.6112e-07
-0.0005015 | -0.010643867100794348 | -0.004564723087018176 | -0.006079144013776172 | 26635.32441240489 | -2.2824e-07
-0.00050125 | -0.01131465672339591 | -0.0038935387334578927 | -0.0074211179899380175 | 38120.170353858244 | -1.9468e-07
-0.0005009999999999999 | -0.011985446345997474 | -0.0035579465566777514 | -0.008427499789319722 | 47372.82955249861 | -1.779e-07
-0.00050075 | -0.014333210025102943 | -0.0038935387334578927 | -0.01043967129164505 | 53625.6192955526 | -1.9468e-07
-0.0005005 | -0.01567478927030607 | -0.0042291309102380345 | -0.011445658360068035 | 54127.70899269146 | -2.1146e-07
-0.0005002499999999999 | -0.01567478927030607 | -0.0038935387334578927 | -0.011781250536848177 | 60516.92993630565 | -1.9468e-07
-0.0005 | -0.017351763326809974 | -0.002886762203117468 | -0.014465001123692506 | 100216.09059500282 | -1.4434e-07
-0.00049975 | -0.01835794776071232 | -0.0038935387334578927 | -0.014464409027254425 | 74299.55121781172 | -1.9468e-07
-0.0004994999999999999 | -0.019364132194614664 | -0.0038935387334578927 | -0.01547059346115677 | 79468.03419837651 | -1.9468e-07
-0.00049925 | -0.020705711439817788 | -0.0035579465566777514 | -0.017147764883140036 | 96391.35726171131 | -1.779e-07
-0.000499 | -0.02137650106241935 | -0.0038935387334578927 | -0.017482962328961456 | 89805.00015950607 | -1.9468e-07
-0.00049875 | -0.021711895873720133 | -0.0038935387334578927 | -0.01781835714026224 | 91527.82781969434 | -1.9468e-07
-0.0004984999999999999 | -0.022718080307622478 | -0.0038935387334578927 | -0.018824541574164584 | 96696.31080025913 | -1.9468e-07
-0.00049825 | -0.024395054364126385 | -0.0038935387334578927 | -0.02050151563066849 | 105310.44910120043 | -1.9468e-07
-0.000498 | -0.02540123879802873 | -0.004564723087018176 | -0.020836515711010552 | 91293.66804426085 | -2.2824e-07
-0.0004977499999999999 | -0.02640742323193107 | -0.004900315263798318 | -0.021507107968132752 | 87778.4665285483 | -2.4502e-07
-0.0004975 | -0.02875518691103654 | -0.004564723087018176 | -0.024190463824018363 | 105988.74614240993 | -2.2824e-07
-0.00049725 | -0.030432160967540447 | -0.004900315263798318 | -0.025531845703742128 | 104204.91062018715 | -2.4502e-07
-0.0004969999999999999 | -0.031102950590142012 | -0.005907091794138743 | -0.02519585879600327 | 85307.15172228616 | -2.9535e-07
-0.00049675 | -0.03244452983534513 | -0.00523590744057846 | -0.027208622394766672 | 103930.87617973889 | -2.618e-07
-0.0004965 | -0.034121503891849043 | -0.006578276147699027 | -0.027543227744150016 | 83739.95595725845 | -3.2891e-07
-0.00049625 | -0.03512768832575139 | -0.006578276147699027 | -0.02854941217805236 | 86799.06874398538 | -3.2891e-07
-0.0004959999999999999 | -0.03646926757095451 | -0.0069138683244791685 | -0.029555399246475343 | 85495.98534247988 | -3.4569e-07
-0.00049575 | -0.0384816364387592 | -0.00724946050125931 | -0.03123217593749989 | 86164.13850954709 | -3.6247e-07
-0.0004955 | -0.03948782087266155 | -0.0069138683244791685 | -0.03257395254818238 | 94227.86497929499 | -3.4569e-07
-0.0004952499999999999 | -0.040158610495263106 | -0.005907091794138743 | -0.03425151870112436 | 115967.45029461065 | -2.9535e-07
-0.000495 | -0.041835584551767016 | -0.005907091794138743 | -0.03592849275762827 | 121645.28336355966 | -2.9535e-07
-0.00049475 | -0.042170979363067795 | -0.00523590744057846 | -0.036935071922489335 | 141083.74657749402 | -2.618e-07
-0.0004944999999999999 | -0.04284176898566936 | -0.00523590744057846 | -0.0376058615450909 | 143646.01350147714 | -2.618e-07
-0.00049425 | -0.043847953419571706 | -0.00523590744057846 | -0.038612045978993245 | 147489.4138874518 | -2.618e-07
-0.000494 | -0.044854137853474044 | -0.00523590744057846 | -0.03961823041289558 | 151332.81427342645 | -2.618e-07
-0.0004937499999999999 | -0.046195717098677175 | -0.006578276147699027 | -0.03961744095097815 | 120449.30939798166 | -3.2891e-07
-0.0004935 | -0.04820808596648186 | -0.006242683970918885 | -0.04196540199556297 | 134446.66489944363 | -3.1213e-07
-0.00049325 | -0.04954966521168499 | -0.0055714996173586015 | -0.043978165594326386 | 157868.3249203059 | -2.7857e-07
-0.000493 | -0.05122663926818889 | -0.006242683970918885 | -0.044983955297270006 | 144117.35563364948 | -3.1213e-07
-0.0004927499999999999 | -0.0529036133246928 | -0.007585052678039452 | -0.04531856064665335 | 119494.3860518239 | -3.7925e-07
-0.0004925 | -0.05357440294729436 | -0.0069138683244791685 | -0.04666053462281519 | 134976.63661776547 | -3.4569e-07
-0.00049225 | -0.05525137700379827 | -0.007585052678039452 | -0.04766632432575882 | 125684.88670820776 | -3.7925e-07
-0.0004919999999999999 | -0.056257561437700616 | -0.00724946050125931 | -0.049008100936441305 | 135204.82228416324 | -3.6247e-07
-0.00049175 | -0.057263745871602954 | -0.00724946050125931 | -0.05001428537034364 | 137980.71004499058 | -3.6247e-07
-0.0004915 | -0.058940719928106865 | -0.007585052678039452 | -0.05135566725006741 | 135412.81631109669 | -3.7925e-07
-0.0004912499999999999 | -0.05994690436200921 | -0.007585052678039452 | -0.05236185168396976 | 138065.8880209755 | -3.7925e-07
-0.000491 | -0.060953088795911554 | -0.006242683970918885 | -0.05471040482499267 | 175278.47022164613 | -3.1213e-07
-0.00049075 | -0.06229466804111468 | -0.0055714996173586015 | -0.056723168423756076 | 203619.03372308955 | -2.7857e-07
-0.0004904999999999999 | -0.06296545766371625 | -0.005907091794138743 | -0.05705836586957751 | 193185.98003231687 | -2.9535e-07
-0.00049025 | -0.06363624728631781 | -0.0055714996173586015 | -0.05806474766895921 | 208434.89780759308 | -2.7857e-07
-0.00049 | -0.06497782653152093 | -0.00523590744057846 | -0.059741919090942466 | 228200.82199291978 | -2.618e-07
-0.00048975 | -0.06631940577672404 | -0.006242683970918885 | -0.06007672180580516 | 192470.80930467873 | -3.1213e-07
-0.0004894999999999999 | -0.06799637983322795 | -0.00724946050125931 | -0.06074691933196864 | 167590.1794938154 | -3.6247e-07
-0.00048925 | -0.0693379590784311 | -0.00724946050125931 | -0.06208849857717179 | 171291.36317491857 | -3.6247e-07
-0.000489 | -0.07067953832363422 | -0.0069138683244791685 | -0.06376566999915505 | 184457.2878930511 | -3.4569e-07
-0.0004887499999999999 | -0.07269190719143889 | -0.0069138683244791685 | -0.06577803886695972 | 190278.54098426114 | -3.4569e-07
-0.0004885 | -0.07369809162534124 | -0.006578276147699027 | -0.06711981547764222 | 204065.05890185115 | -3.2891e-07
-0.00048825 | -0.07403348643664204 | -0.00523590744057846 | -0.06879757899606358 | 262791.42546669184 | -2.618e-07
-0.00048800000000000004 | -0.07604585530444671 | -0.006242683970918885 | -0.06980317133352783 | 223631.92389267538 | -3.1213e-07
-0.00048775 | -0.07705203973834907 | -0.006578276147699027 | -0.07047376359065004 | 214262.10152427427 | -3.2891e-07
-0.00048750000000000003 | -0.07805822417225139 | -0.006578276147699027 | -0.07147994802455236 | 217321.21431100112 | -3.2891e-07
-0.00048725 | -0.0797351982287553 | -0.00724946050125931 | -0.07248573772749599 | 199975.53670346757 | -3.6247e-07
-0.000487 | -0.07906440860615374 | -0.00523590744057846 | -0.07382850116557528 | 282008.4273965651 | -2.618e-07
-0.00048675000000000004 | -0.08107677747395844 | -0.005907091794138743 | -0.0751696856798197 | 254506.5771769659 | -2.9535e-07
-0.0004865 | -0.08141217228525921 | -0.00523590744057846 | -0.07617626484468075 | 290976.361630506 | -2.618e-07
-0.00048625000000000003 | -0.08375993596436468 | -0.006242683970918885 | -0.0775172519934458 | 248345.91132453474 | -3.1213e-07
-0.000486 | -0.08443072558696624 | -0.005907091794138743 | -0.0785236337928275 | 265862.24331486376 | -2.9535e-07
-0.00048575 | -0.08476612039826703 | -0.00523590744057846 | -0.07953021295768857 | 303787.6962504216 | -2.618e-07
-0.00048550000000000004 | -0.08610769964347015 | -0.00523590744057846 | -0.08087179220289169 | 308912.23009838775 | -2.618e-07
-0.00048525 | -0.08744927888867329 | -0.006242683970918885 | -0.08120659491775441 | 260165.64444411974 | -3.1213e-07
-0.000485 | -0.08879085813387641 | -0.005907091794138743 | -0.08288376633973767 | 280624.6092941312 | -2.9535e-07
-0.00048475000000000005 | -0.09080322700168109 | -0.006578276147699027 | -0.08422495085398206 | 256069.97627620897 | -3.2891e-07
-0.0004845 | -0.09180941143558344 | -0.006242683970918885 | -0.08556672746466455 | 274134.4199490837 | -3.1213e-07
-0.00048425000000000003 | -0.09382178030338811 | -0.006578276147699027 | -0.08724350415568909 | 265247.3146363898 | -3.2891e-07
-0.000484 | -0.09549875435989202 | -0.0055714996173586015 | -0.08992725474253342 | 322811.6698145521 | -2.7857e-07
-0.00048375 | -0.09583414917119282 | -0.005907091794138743 | -0.08992705737705407 | 304471.5081837169 | -2.9535e-07
-0.00048350000000000004 | -0.09717572841639593 | -0.005907091794138743 | -0.09126863662225719 | 309013.7746388761 | -2.9535e-07
-0.00048325 | -0.09818191285029829 | -0.005907091794138743 | -0.09227482105615954 | 312420.4744802455 | -2.9535e-07
-0.00048300000000000003 | -0.09818191285029829 | -0.006242683970918885 | -0.0919392288793794 | 294550.32261018496 | -3.1213e-07
-0.00048275 | -0.09918809728420064 | -0.006578276147699027 | -0.09260982113650161 | 281562.5828322668 | -3.2891e-07
-0.0004825 | -0.10086507134070455 | -0.006578276147699027 | -0.09428679519300552 | 286661.1041434784 | -3.2891e-07
-0.00048225000000000004 | -0.10187125577460687 | -0.006578276147699027 | -0.09529297962690784 | 289720.21693020524 | -3.2891e-07
-0.000482 | -0.10321283501981002 | -0.007585052678039452 | -0.09562778234177056 | 252147.9715457638 | -3.7925e-07
-0.00048175000000000003 | -0.1048898090763139 | -0.00724946050125931 | -0.09764034857505459 | 269372.73072415084 | -3.6247e-07
-0.0004815 | -0.10556059869891549 | -0.006242683970918885 | -0.0993179147279966 | 318189.78884935484 | -3.1213e-07
-0.00048125 | -0.1069021779441186 | -0.006578276147699027 | -0.10032390179641958 | 305015.78086383996 | -3.2891e-07
-0.00048100000000000004 | -0.10891454681192328 | -0.007585052678039452 | -0.10132949413388383 | 267182.04456841026 | -3.7925e-07
-0.00048075 | -0.10992073124582563 | -0.0069138683244791685 | -0.10300686292134646 | 297971.7231716475 | -3.4569e-07
-0.0004805 | -0.11059152086842719 | -0.0069138683244791685 | -0.10367765254394802 | 299912.1408687175 | -3.4569e-07
-0.00048025000000000005 | -0.1122684949249311 | -0.007585052678039452 | -0.10468344224689165 | 276025.61693467293 | -3.7925e-07
-0.00048 | -0.11461625860403657 | -0.007585052678039452 | -0.10703120592599712 | 282216.1175910568 | -3.7925e-07
-0.00047975000000000003 | -0.11595783784923969 | -0.0069138683244791685 | -0.10904396952476052 | 315435.48244527774 | -3.4569e-07
-0.0004795 | -0.11595783784923969 | -0.0069138683244791685 | -0.10904396952476052 | 315435.48244527774 | -3.4569e-07
-0.00047925 | -0.11797020671704439 | -0.00724946050125931 | -0.11072074621578508 | 305459.2716149062 | -3.6247e-07
-0.00047900000000000004 | -0.11797020671704439 | -0.0055714996173586015 | -0.11239870709968579 | 403477.39322998654 | -2.7857e-07
-0.00047875 | -0.11864099633964595 | -0.0055714996173586015 | -0.11306949672228735 | 405885.32527223823 | -2.7857e-07
-0.00047850000000000003 | -0.1196471807735483 | -0.005907091794138743 | -0.11374008897940956 | 385096.7377627925 | -2.9535e-07
-0.00047825 | -0.12165954964135298 | -0.0055714996173586015 | -0.11608805002399437 | 416721.01946237125 | -2.7857e-07
-0.000478 | -0.12266573407525533 | -0.0055714996173586015 | -0.11709423445789673 | 420332.9175257489 | -2.7857e-07
-0.00047775000000000004 | -0.12400731332045845 | -0.006242683970918885 | -0.11776462934953956 | 377288.45444727945 | -3.1213e-07
-0.0004775 | -0.12467810294306 | -0.005907091794138743 | -0.11877101114892126 | 402130.2369696394 | -2.9535e-07
-0.00047725 | -0.12601968218826312 | -0.005907091794138743 | -0.12011259039412438 | 406672.50342479855 | -2.9535e-07
-0.00047700000000000005 | -0.12769665624476703 | -0.006242683970918885 | -0.12145397227384815 | 389108.18756686436 | -3.1213e-07
-0.00047675 | -0.12903823548997015 | -0.006578276147699027 | -0.12245995934227112 | 372316.2621718324 | -3.2891e-07
-0.00047650000000000004 | -0.13071520954647406 | -0.006578276147699027 | -0.12413693339877503 | 377414.78348304395 | -3.2891e-07
-0.00047625 | -0.13105060435777485 | -0.0069138683244791685 | -0.12413673603329568 | 359094.8806293533 | -3.4569e-07
-0.000476 | -0.13272757841427876 | -0.0069138683244791685 | -0.1258137100897996 | 363945.9248720284 | -3.4569e-07
-0.00047575000000000004 | -0.13306297322557953 | -0.006242683970918885 | -0.12682028925466066 | 406300.526649897 | -3.1213e-07
-0.0004755 | -0.13473994728208344 | -0.006578276147699027 | -0.12816167113438443 | 389651.2346299517 | -3.2891e-07
-0.00047525000000000003 | -0.1357461317159858 | -0.006578276147699027 | -0.12916785556828678 | 392710.3474166787 | -3.2891e-07
-0.000475 | -0.13641692133858735 | -0.006242683970918885 | -0.13017423736766848 | 417045.7385767924 | -3.1213e-07
-0.00047475 | -0.1374231057724897 | -0.005907091794138743 | -0.13151601397835097 | 445281.76829365175 | -2.9535e-07
-0.00047450000000000004 | -0.13842929020639205 | -0.006578276147699027 | -0.13185101405869304 | 400867.9815146172 | -3.2891e-07
-0.00047425 | -0.14010626426289594 | -0.007920644854819593 | -0.13218561940807635 | 333774.89290570427 | -3.9603e-07
-0.00047400000000000003 | -0.14077705388549752 | -0.007585052678039452 | -0.13319200120745808 | 351195.9820479056 | -3.7925e-07
-0.00047375 | -0.14379560718720455 | -0.008256237031599735 | -0.13553937015560483 | 328332.07098305074 | -4.1281e-07
-0.0004735 | -0.14413100199850531 | -0.008256237031599735 | -0.1358747649669056 | 329144.5350875019 | -4.1281e-07
-0.00047325000000000004 | -0.14513718643240767 | -0.007920644854819593 | -0.13721654157758809 | 346478.2075012337 | -3.9603e-07
-0.000473 | -0.14681416048891158 | -0.007920644854819593 | -0.138893515634092 | 350712.6456997435 | -3.9603e-07
-0.00047275 | -0.14782034492281393 | -0.007585052678039452 | -0.1402352922447745 | 369767.48401705717 | -3.7925e-07
-0.00047250000000000005 | -0.14882652935671625 | -0.007585052678039452 | -0.14124147667867681 | 372420.5557269359 | -3.7925e-07
-0.00047225 | -0.1498327137906186 | -0.00724946050125931 | -0.1425832532893593 | 393362.38404110493 | -3.6247e-07
-0.00047200000000000003 | -0.15117429303582172 | -0.00724946050125931 | -0.14392483253456242 | 397063.56772220804 | -3.6247e-07
-0.00047175 | -0.15285126709232563 | -0.008256237031599735 | -0.1445950300607259 | 350268.60180323356 | -4.1281e-07
-0.0004715 | -0.15419284633752878 | -0.007920644854819593 | -0.1462722014827092 | 369344.1737731866 | -3.9603e-07
-0.00047125000000000004 | -0.15486363596013034 | -0.007585052678039452 | -0.1472785832820909 | 388338.9859862088 | -3.7925e-07
-0.000471 | -0.15620521520533345 | -0.00724946050125931 | -0.14895575470407416 | 410943.00652634475 | -3.6247e-07
-0.00047075000000000003 | -0.156876004827935 | -0.006578276147699027 | -0.150297728680236 | 456951.71593794425 | -3.2891e-07
-0.0004705 | -0.15821758407313813 | -0.00724946050125931 | -0.15096812357187883 | 416494.7820479993 | -3.6247e-07
-0.00047025 | -0.15989455812964204 | -0.007920644854819593 | -0.15197391327482246 | 383741.2636481198 | -3.9603e-07
-0.00047000000000000004 | -0.16157153218614595 | -0.008256237031599735 | -0.15331529515454623 | 371392.6685189651 | -4.1281e-07
-0.00046975 | -0.1625777166200483 | -0.008591829208379876 | -0.15398588741166844 | 358447.2728146906 | -4.2959e-07
-0.00046950000000000003 | -0.16291311143134907 | -0.007920644854819593 | -0.1549924665765295 | 391363.2524054374 | -3.9603e-07
-0.00046925 | -0.1642546906765522 | -0.008591829208379876 | -0.15566286146817235 | 362350.9213063723 | -4.2959e-07
-0.000469 | -0.16492548029915377 | -0.008256237031599735 | -0.15666924326755405 | 379517.30956347723 | -4.1281e-07
-0.00046875000000000004 | -0.16660245435565768 | -0.007920644854819593 | -0.1586818095008381 | 400679.0164421591 | -3.9603e-07
-0.0004685 | -0.1682794284121616 | -0.008256237031599735 | -0.16002319138056187 | 387641.9506079894 | -4.1281e-07
-0.00046825 | -0.16895021803476315 | -0.008256237031599735 | -0.16069398100316343 | 389266.87881689187 | -4.1281e-07
-0.00046800000000000005 | -0.17129798171386862 | -0.008256237031599735 | -0.1630417446822689 | 394954.1275480503 | -4.1281e-07
-0.00046775 | -0.17263956095907174 | -0.008591829208379876 | -0.16404773175069187 | 381869.16376478027 | -4.2959e-07
-0.00046750000000000003 | -0.17398114020427485 | -0.008591829208379876 | -0.165389310995895 | 384992.08255812555 | -4.2959e-07
-0.00046725 | -0.1749873246381772 | -0.008256237031599735 | -0.16673108760657748 | 403891.23269701365 | -4.1281e-07
-0.000467 | -0.175322719449478 | -0.007920644854819593 | -0.16740207459465842 | 422698.09507440997 | -3.9603e-07
-0.00046675000000000004 | -0.17632890388338032 | -0.007585052678039452 | -0.16874385120534088 | 444937.84913028975 | -3.7925e-07
-0.0004665 | -0.17666429869468112 | -0.0069138683244791685 | -0.16975043037020196 | 491043.28403011494 | -3.4569e-07
-0.00046625000000000003 | -0.1786766675624858 | -0.00724946050125931 | -0.1714272070612265 | 472937.83318482176 | -3.6247e-07
-0.000466 | -0.17934745718508738 | -0.00724946050125931 | -0.17209799668382808 | 474788.4250253734 | -3.6247e-07
-0.00046575 | -0.18135982605289205 | -0.007920644854819593 | -0.17343918119807247 | 437942.07258904516 | -3.9603e-07
-0.00046550000000000004 | -0.18169522086419285 | -0.0069138683244791685 | -0.1747813525397137 | 505596.41675814014 | -3.4569e-07
-0.00046525 | -0.1820306156754936 | -0.006578276147699027 | -0.1754523395277946 | 533429.5356061176 | -3.2891e-07
-0.000465 | -0.18404298454329832 | -0.007920644854819593 | -0.17612233968847874 | 444717.1737066609 | -3.9603e-07
-0.00046475000000000005 | -0.18571995859980223 | -0.008591829208379876 | -0.17712812939142236 | 412317.6219998969 | -4.2959e-07
-0.0004645 | -0.186055353411103 | -0.007585052678039452 | -0.17847030073306355 | 470584.20899245143 | -3.7925e-07
-0.00046425000000000004 | -0.1873969326563061 | -0.007585052678039452 | -0.17981187997826667 | 474121.6379389565 | -3.7925e-07
-0.000464 | -0.18873851190150925 | -0.008256237031599735 | -0.18048227486990953 | 437202.26097951346 | -4.1281e-07
-0.00046375 | -0.19075088076931393 | -0.008256237031599735 | -0.1824946437377142 | 442077.0456062207 | -4.1281e-07
-0.00046350000000000004 | -0.19175706520321628 | -0.008256237031599735 | -0.18350082817161656 | 444514.4379195744 | -4.1281e-07
-0.00046325 | -0.19242785482581784 | -0.007585052678039452 | -0.1848428021477784 | 487386.99648835056 | -3.7925e-07
-0.00046300000000000003 | -0.19276324963711863 | -0.006578276147699027 | -0.18618497348941962 | 566060.0719978716 | -3.2891e-07
-0.00046275 | -0.19410482888232175 | -0.0069138683244791685 | -0.1871909605578426 | 541494.1441539356 | -3.4569e-07
-0.0004625 | -0.19544640812752487 | -0.007585052678039452 | -0.18786135544948543 | 495346.2116179869 | -3.7925e-07
-0.00046225000000000004 | -0.19745877699532957 | -0.008591829208379876 | -0.1888669477869497 | 439643.16144166817 | -4.2959e-07
-0.000462 | -0.1984649614292319 | -0.008256237031599735 | -0.19020872439763217 | 460763.72000859864 | -4.1281e-07
-0.00046175000000000003 | -0.19980654067443504 | -0.008927421385160018 | -0.19087911928927503 | 427624.30729789875 | -4.4637e-07
-0.0004615 | -0.2004773302970366 | -0.008591829208379876 | -0.19188550108865673 | 446669.72872669506 | -4.2959e-07
-0.00046125 | -0.20081272510833736 | -0.007920644854819593 | -0.19289208025351778 | 487061.5556917588 | -3.9603e-07
-0.00046100000000000004 | -0.20248969916484127 | -0.007920644854819593 | -0.1945690543100217 | 491295.99389026855 | -3.9603e-07
-0.00046075 | -0.20450206803264598 | -0.008927421385160018 | -0.19557464664748597 | 438143.6435219428 | -4.4637e-07
-0.0004605 | -0.20483746284394674 | -0.007585052678039452 | -0.1972524101659073 | 520108.2142435223 | -3.7925e-07
-0.00046025000000000005 | -0.2061790420891499 | -0.008256237031599735 | -0.19792280505755017 | 479450.39441097656 | -4.1281e-07
-0.00046 | -0.20785601614565377 | -0.008591829208379876 | -0.1992641869372739 | 463845.7820900942 | -4.2959e-07
-0.00045975000000000003 | -0.20919759539085692 | -0.008591829208379876 | -0.20060576618247705 | 466968.7008834395 | -4.2959e-07
-0.0004595 | -0.21020377982475924 | -0.00926301356194016 | -0.2009407662628191 | 433856.1417818578 | -4.6315e-07
-0.00045925 | -0.20986838501345847 | -0.007585052678039452 | -0.20228333233541904 | 533373.5727929163 | -3.7925e-07
-0.00045900000000000004 | -0.2112099642586616 | -0.008256237031599735 | -0.20295372722706187 | 491637.35597774474 | -4.1281e-07
-0.00045875 | -0.21154535906996239 | -0.007920644854819593 | -0.2036247142151428 | 514161.9601622215 | -3.9603e-07
-0.00045850000000000003 | -0.2132223331264663 | -0.007920644854819593 | -0.20530168827164672 | 518396.39836073125 | -3.9603e-07
-0.00045825 | -0.21422851756036862 | -0.008591829208379876 | -0.20563668835198876 | 478679.64635848434 | -4.2959e-07
-0.000458 | -0.21557009680557176 | -0.008591829208379876 | -0.2069782675971919 | 481802.5651518296 | -4.2959e-07
-0.00045775000000000004 | -0.21758246567337644 | -0.008927421385160018 | -0.20865504428821643 | 467447.5087174938 | -4.4637e-07
-0.0004575 | -0.21892404491857956 | -0.008591829208379876 | -0.2103322157101997 | 489609.86213519285 | -4.2959e-07
-0.00045725000000000003 | -0.2199302293524819 | -0.009934197915500443 | -0.20999603143698148 | 422774.0039471576 | -4.9671e-07
-0.000457 | -0.22127180859768503 | -0.008591829208379876 | -0.21267997938930516 | 495074.97002354707 | -4.2959e-07
-0.00045675 | -0.22261338784288817 | -0.008591829208379876 | -0.2140215586345083 | 498197.88881689234 | -4.2959e-07
-0.00045650000000000004 | -0.2236195722767905 | -0.00926301356194016 | -0.21435655871485035 | 462822.5086393004 | -4.6315e-07
-0.00045625 | -0.2239549670880913 | -0.008591829208379876 | -0.21536313787971142 | 501320.8076102377 | -4.2959e-07
-0.000456 | -0.2252965463332944 | -0.00926301356194016 | -0.21603353277135426 | 466443.3044964808 | -4.6315e-07
-0.00045575000000000005 | -0.22663812557849755 | -0.00926301356194016 | -0.2173751120165574 | 469339.94118222507 | -4.6315e-07
-0.0004555 | -0.22797970482370067 | -0.010269790092280585 | -0.2177099147314201 | 423981.2357899397 | -5.1349e-07
-0.00045525000000000003 | -0.22764431001239988 | -0.008256237031599735 | -0.21938807298080015 | 531448.0970958542 | -4.1281e-07
-0.000455 | -0.22898588925760302 | -0.008256237031599735 | -0.2207296522260033 | 534697.9535136591 | -4.1281e-07
-0.00045475 | -0.2309982581254077 | -0.008927421385160018 | -0.2220708367402477 | 497502.7550719053 | -4.4637e-07
-0.00045450000000000004 | -0.2326752321819116 | -0.008591829208379876 | -0.22408340297353174 | 521619.7797669821 | -4.2959e-07
-0.00045425 | -0.23401681142711472 | -0.008927421385160018 | -0.22508939004195472 | 504265.1855016478 | -4.4637e-07
-0.00045400000000000003 | -0.23602918029491943 | -0.009598605738720302 | -0.22643057455619914 | 471798.88562937715 | -4.7993e-07
-0.00045375 | -0.23669996991752099 | -0.00926301356194016 | -0.22743695635558084 | 491064.71632530703 | -4.6315e-07
-0.0004535 | -0.23770615435142334 | -0.009598605738720302 | -0.22810754861270305 | 475293.0890629844 | -4.7993e-07
-0.00045325000000000004 | -0.23871233878532566 | -0.00926301356194016 | -0.22944932522338551 | 495409.6713539234 | -4.6315e-07
-0.000453 | -0.2400539180305288 | -0.009598605738720302 | -0.23045531229180852 | 480184.9738700344 | -4.7993e-07
-0.00045275000000000003 | -0.24072470765313037 | -0.00926301356194016 | -0.23146169409119022 | 499754.6263825398 | -4.6315e-07
-0.0004525 | -0.24106010246443113 | -0.008256237031599735 | -0.2328038654328314 | 563946.6612739027 | -4.1281e-07
-0.00045225 | -0.24273707652093504 | -0.00926301356194016 | -0.2334740629589949 | 504099.5814111563 | -4.6315e-07
-0.00045200000000000004 | -0.24407865576613816 | -0.00926301356194016 | -0.234815642204198 | 506996.21809690044 | -4.6315e-07
-0.00045175 | -0.2454202350113413 | -0.00926301356194016 | -0.23615722144940116 | 509892.8547826448 | -4.6315e-07
-0.0004515 | -0.24776799869044677 | -0.010269790092280585 | -0.2374982085981662 | 462518.13613344374 | -5.1349e-07
-0.00045125000000000005 | -0.24810339350174754 | -0.00926301356194016 | -0.2388403799398074 | 515686.1281541332 | -4.6315e-07
-0.000451 | -0.2491095779356499 | -0.008927421385160018 | -0.24018215655048988 | 538077.3376503607 | -4.4637e-07
-0.00045075000000000003 | -0.25045115718085303 | -0.008927421385160018 | -0.24152373579569303 | 541082.8622858019 | -4.4637e-07
-0.0004505 | -0.2514573416147554 | -0.00926301356194016 | -0.24219432805281527 | 522927.7198684941 | -4.6315e-07
-0.00045025 | -0.25212813123735694 | -0.00926301356194016 | -0.2428651176754168 | 524376.0382113662 | -4.6315e-07
-0.00045000000000000004 | -0.25447589491646244 | -0.008927421385160018 | -0.24554847353130244 | 550099.4361921253 | -4.4637e-07
-0.00044975 | -0.25581747416166556 | -0.009934197915500443 | -0.24588327624616513 | 495023.9130277657 | -4.9671e-07
-0.00044950000000000003 | -0.25615286897296635 | -0.008927421385160018 | -0.24722544758780635 | 553856.3419864269 | -4.4637e-07
-0.00044925 | -0.2571590534068687 | -0.00926301356194016 | -0.24789603984492853 | 535238.425782907 | -4.6315e-07
-0.000449 | -0.258165237840771 | -0.00926301356194016 | -0.24890222427883085 | 537410.9032972154 | -4.6315e-07
-0.00044875000000000004 | -0.2591714222746734 | -0.009598605738720302 | -0.2495728165359531 | 520018.8930131564 | -4.7993e-07
-0.0004485 | -0.2598422118972749 | -0.009598605738720302 | -0.2502436061585546 | 521416.57438659924 | -4.7993e-07
-0.00044825 | -0.2615191859537788 | -0.010269790092280585 | -0.25124939586149825 | 489298.01603316696 | -5.1349e-07
-0.00044800000000000005 | -0.2621899755763804 | -0.009934197915500443 | -0.25225577766088 | 507853.33613553725 | -4.9671e-07
-0.00044775 | -0.2635315548215835 | -0.010605382269060727 | -0.2529261725525228 | 476977.0030645456 | -5.3027e-07
-0.00044750000000000004 | -0.26487313406678664 | -0.009934197915500443 | -0.2549389361512862 | 513255.19849670416 | -4.9671e-07
-0.00044725 | -0.26554392368938823 | -0.00926301356194016 | -0.2562809101274481 | 553342.4050688088 | -4.6315e-07
-0.000447 | -0.26655010812329055 | -0.009598605738720302 | -0.25695150238457026 | 535393.3881210281 | -4.7993e-07
-0.00044675000000000004 | -0.2675562925571929 | -0.00926301356194016 | -0.25829327899525273 | 557687.3600974252 | -4.6315e-07
-0.0004465 | -0.2692332666136968 | -0.010269790092280585 | -0.2589634765214162 | 504320.8754891092 | -5.1349e-07
-0.00044625000000000003 | -0.2709102406702007 | -0.010269790092280585 | -0.2606404505779201 | 507586.7145012706 | -5.1349e-07
-0.000446 | -0.2712456354815015 | -0.009934197915500443 | -0.26131143756600106 | 526084.6216044755 | -4.9671e-07
-0.00044575 | -0.2732580043493062 | -0.009934197915500443 | -0.26332380643380576 | 530136.0183753509 | -4.9671e-07
-0.00044550000000000004 | -0.2742641887832085 | -0.010269790092280585 | -0.26399439869092794 | 514118.3925255933 | -5.1349e-07
-0.00044525 | -0.2749349784058101 | -0.010269790092280585 | -0.26466518831352953 | 515424.7281304579 | -5.1349e-07
-0.00044500000000000003 | -0.2762765576510132 | -0.009934197915500443 | -0.2663423597355128 | 536213.1135316637 | -4.9671e-07
-0.00044475 | -0.27728274208491555 | -0.009934197915500443 | -0.2673485441694151 | 538238.8119171013 | -4.9671e-07
-0.0004445 | -0.27795353170751713 | -0.010605382269060727 | -0.2673481494384564 | 504174.47038829705 | -5.3027e-07
-0.00044425000000000004 | -0.2803012953866226 | -0.01127656662262101 | -0.2690247287640016 | 477139.4304084237 | -5.6383e-07
-0.000444 | -0.2816428746318257 | -0.010605382269060727 | -0.271037492362765 | 511131.9620292567 | -5.3027e-07
-0.00044375 | -0.2836552434996304 | -0.010940974445840869 | -0.27271426905378954 | 498519.1591548957 | -5.4705e-07
-0.00044350000000000005 | -0.2836552434996304 | -0.009934197915500443 | -0.27372104558412996 | 551068.2350248728 | -4.9671e-07
-0.00044325 | -0.2836552434996304 | -0.00926301356194016 | -0.27439222993769025 | 592447.0003263564 | -4.6315e-07
-0.00044300000000000003 | -0.2849968227448335 | -0.00926301356194016 | -0.27573380918289336 | 595343.6370121005 | -4.6315e-07
-0.00044275 | -0.2860030071787359 | -0.009598605738720302 | -0.2764044014400156 | 575926.1479508714 | -4.7993e-07
-0.0004425 | -0.2876799812352398 | -0.00926301356194016 | -0.27841696767329965 | 601136.9103835891 | -4.6315e-07
-0.00044225000000000004 | -0.28835077085784133 | -0.00926301356194016 | -0.2790877572959012 | 602585.2287264613 | -4.6315e-07
-0.000442 | -0.2886861656691421 | -0.009934197915500443 | -0.2787519677536417 | 561196.7269520608 | -4.9671e-07
-0.00044175000000000003 | -0.29036313972564604 | -0.009598605738720302 | -0.28076453398692575 | 585011.0768782501 | -4.7993e-07
-0.0004415 | -0.29170471897084915 | -0.009598605738720302 | -0.28210611323212886 | 587806.4396251359 | -4.7993e-07
-0.00044125 | -0.29338169302735306 | -0.009598605738720302 | -0.2837830872886328 | 591300.643058743 | -4.7993e-07
-0.00044100000000000004 | -0.2943878774612554 | -0.009934197915500443 | -0.28445367954575496 | 572675.6844695405 | -4.9671e-07
-0.00044075 | -0.2957294567064585 | -0.009598605738720302 | -0.2861308509677382 | 596192.527865793 | -4.7993e-07
-0.00044050000000000003 | -0.2970710359516617 | -0.009934197915500443 | -0.28713683803616125 | 578077.5468307075 | -4.9671e-07
-0.00044025 | -0.298077220385564 | -0.009934197915500443 | -0.28814302247006357 | 580103.2452161452 | -4.9671e-07
-0.00044 | -0.2990834048194663 | -0.009934197915500443 | -0.2891492069039659 | 582128.9436015827 | -4.9671e-07
-0.00043975000000000004 | -0.30076037887597024 | -0.010605382269060727 | -0.2901549966069095 | 547184.4187142295 | -5.3027e-07
-0.0004395 | -0.30076037887597024 | -0.010269790092280585 | -0.29049058878368966 | 565718.6489177428 | -5.1349e-07
-0.00043925 | -0.3014311684985718 | -0.00926301356194016 | -0.2921681549366317 | 630827.4364124679 | -4.6315e-07
-0.00043900000000000005 | -0.30243735293247415 | -0.009598605738720302 | -0.29283874719375386 | 610169.3416002218 | -4.7993e-07
-0.00043875 | -0.30377893217767726 | -0.009934197915500443 | -0.29384473426217683 | 591582.2027336248 | -4.9671e-07
-0.00043850000000000003 | -0.3054559062341812 | -0.010605382269060727 | -0.29485052396512046 | 556039.4080754509 | -5.3027e-07
-0.00043825 | -0.3067974854793843 | -0.010269790092280585 | -0.2965276953871037 | 577475.6693615236 | -5.1349e-07
-0.000438 | -0.30813906472458746 | -0.010269790092280585 | -0.2978692746323069 | 580088.3405712529 | -5.1349e-07
-0.00043775000000000004 | -0.3094806439697906 | -0.01127656662262101 | -0.2982040773471696 | 528891.6162637065 | -5.6383e-07
-0.0004375 | -0.3094806439697906 | -0.010269790092280585 | -0.29921085387751 | 582701.0117809819 | -5.1349e-07
-0.00043725000000000003 | -0.31149301283759523 | -0.010605382269060727 | -0.3008876305685345 | 567424.3943970213 | -5.3027e-07
-0.000437 | -0.3121638024601968 | -0.009934197915500443 | -0.3022296045446964 | 608463.0226122716 | -4.9671e-07
-0.00043675 | -0.3124991972714976 | -0.009934197915500443 | -0.3025649993559972 | 609138.2554074175 | -4.9671e-07
-0.00043650000000000004 | -0.3141761713280015 | -0.009934197915500443 | -0.3042419734125011 | 612514.4193831469 | -4.9671e-07
-0.00043625 | -0.31484696095060305 | -0.010605382269060727 | -0.30424157868154234 | 573749.3867978937 | -5.3027e-07
-0.000436 | -0.31551775057320464 | -0.01127656662262101 | -0.30424118395058364 | 539598.9650613511 | -5.6383e-07
-0.00043575000000000005 | -0.31685932981840775 | -0.010605382269060727 | -0.30625394754934704 | 577544.3822384172 | -5.3027e-07
-0.0004355 | -0.31820090906361087 | -0.010605382269060727 | -0.30759552679455016 | 580074.3791987661 | -5.3027e-07
-0.00043525000000000004 | -0.31853630387491166 | -0.010940974445840869 | -0.3075953294290708 | 562281.4146065407 | -5.4705e-07
-0.000435 | -0.31887169868621246 | -0.009934197915500443 | -0.308937500770712 | 621967.6785151891 | -4.9671e-07
-0.00043475 | -0.32054867274271637 | -0.009934197915500443 | -0.31061447482721594 | 625343.8424909184 | -4.9671e-07
-0.00043450000000000004 | -0.3218902519879195 | -0.01127656662262101 | -0.3106136853652985 | 550901.166569976 | -5.6383e-07
-0.00043425 | -0.3228964364218218 | -0.010605382269060727 | -0.3122910541527611 | 588929.3685599875 | -5.3027e-07
-0.00043400000000000003 | -0.3252442001009273 | -0.01127656662262101 | -0.3139676334783063 | 556849.6936797786 | -5.6383e-07
-0.00043375 | -0.32591498972352884 | -0.01127656662262101 | -0.31463842310090784 | 558039.3991017392 | -5.6383e-07
-0.0004335 | -0.3269211741574312 | -0.011612158799401152 | -0.3153090153580301 | 543067.005549891 | -5.8061e-07
-0.00043325000000000004 | -0.32792735859133354 | -0.010605382269060727 | -0.3173219763222728 | 598416.8571612962 | -5.3027e-07
-0.000433 | -0.32893354302523586 | -0.010605382269060727 | -0.31832816075617515 | 600314.3548815579 | -5.3027e-07
-0.00043275000000000003 | -0.33094591189304057 | -0.012283343152961436 | -0.31866256874007914 | 518853.15711179434 | -6.1417e-07
-0.0004325 | -0.33161670151564215 | -0.011612158799401152 | -0.320004542716241 | 551154.2655319938 | -5.8061e-07
-0.00043225 | -0.33329367557214606 | -0.011612158799401152 | -0.3216815167727449 | 554042.572668459 | -5.8061e-07
-0.00043200000000000004 | -0.3346352548173492 | -0.012283343152961436 | -0.32235191166438776 | 524860.2235567615 | -6.1417e-07
-0.00043175 | -0.3353060444399507 | -0.01127656662262101 | -0.3240294778173297 | 574695.2750091865 | -5.6383e-07
-0.0004315 | -0.3363122288738531 | -0.01127656662262101 | -0.3250356622512321 | 576479.8331421273 | -5.6383e-07
-0.00043125000000000005 | -0.3363122288738531 | -0.010940974445840869 | -0.32537125442801224 | 594775.6409424752 | -5.4705e-07
-0.000431 | -0.3369830184964546 | -0.010605382269060727 | -0.3263776362273939 | 615494.3366436517 | -5.3027e-07
-0.00043075000000000003 | -0.337989202930357 | -0.010940974445840869 | -0.32704822848451615 | 597841.133993035 | -5.4705e-07
-0.0004305 | -0.3393307821755601 | -0.011947750976181294 | -0.32738303119937884 | 548024.530896301 | -5.9739e-07
-0.00043025 | -0.34033696660946244 | -0.011947750976181294 | -0.32838921563328116 | 549708.8385721276 | -5.9739e-07
-0.00043000000000000004 | -0.34234933547726715 | -0.011947750976181294 | -0.33040158450108587 | 553077.4539237809 | -5.9739e-07
-0.00042975 | -0.34335551991116947 | -0.011612158799401152 | -0.33174336111176833 | 571372.4154872504 | -5.8061e-07
-0.00042950000000000003 | -0.3450324939676734 | -0.011612158799401152 | -0.33342033516827224 | 574260.7226237158 | -5.8061e-07
-0.00042925 | -0.34570328359027497 | -0.01127656662262101 | -0.33442671696765397 | 593135.7090495746 | -5.6383e-07
-0.000429 | -0.3467094680241773 | -0.011612158799401152 | -0.33509730922477615 | 577149.029760181 | -5.8061e-07
-0.00042875000000000004 | -0.3483864420806812 | -0.011612158799401152 | -0.33677428328128006 | 580037.3368966463 | -5.8061e-07
-0.0004285 | -0.3497280213258843 | -0.011612158799401152 | -0.3381158625264832 | 582347.9826058184 | -5.8061e-07
-0.00042825000000000003 | -0.35140499538238823 | -0.012283343152961436 | -0.3391216522294268 | 552165.071033885 | -6.1417e-07
-0.000428 | -0.35241117981629055 | -0.011612158799401152 | -0.3407990210168894 | 586969.2740241628 | -5.8061e-07
-0.00042775 | -0.35308196943889214 | -0.01127656662262101 | -0.34180540281627114 | 606222.4686911403 | -5.6383e-07
-0.00042750000000000004 | -0.35341736425019293 | -0.01127656662262101 | -0.34214079762757194 | 606817.3214021205 | -5.6383e-07
-0.00042725 | -0.35475894349539605 | -0.010269790092280585 | -0.3444891534031155 | 670878.6651093385 | -5.1349e-07
-0.000427 | -0.35542973311799764 | -0.010940974445840869 | -0.3444887586721568 | 629722.2617188576 | -5.4705e-07
-0.00042675000000000005 | -0.3557651279292984 | -0.010605382269060727 | -0.34515974566023766 | 650914.2940885373 | -5.3027e-07
-0.0004265 | -0.35677131236320075 | -0.009934197915500443 | -0.3468371144477003 | 698268.9843666722 | -4.9671e-07
-0.00042625000000000003 | -0.35844828641970466 | -0.010940974445840869 | -0.3475073119738638 | 635240.1492098653 | -5.4705e-07
-0.000426 | -0.3604606552875093 | -0.011612158799401152 | -0.3488484964881082 | 600833.1482791961 | -5.8061e-07
-0.00042575 | -0.3607960500988101 | -0.01127656662262101 | -0.3495194834761891 | 619904.0810436863 | -5.6383e-07
-0.00042550000000000004 | -0.362473024155314 | -0.01127656662262101 | -0.351196457532693 | 622878.3445985876 | -5.6383e-07
-0.00042525 | -0.3631438137779156 | -0.01127656662262101 | -0.3518672471552946 | 624068.0500205482 | -5.6383e-07
-0.00042500000000000003 | -0.3641499982118179 | -0.01127656662262101 | -0.35287343158919693 | 625852.6081534888 | -5.6383e-07
-0.00042475 | -0.36616236707962263 | -0.010940974445840869 | -0.3552213926337818 | 649341.4172424405 | -5.4705e-07
-0.0004245 | -0.36750394632482575 | -0.011947750976181294 | -0.35555619534864447 | 595185.1458194457 | -5.9739e-07
-0.00042425000000000004 | -0.36750394632482575 | -0.01127656662262101 | -0.35622737970220475 | 631801.1352632914 | -5.6383e-07
-0.000424 | -0.36851013075872807 | -0.01127656662262101 | -0.3572335641361071 | 633585.6933962322 | -5.6383e-07
-0.00042375000000000003 | -0.370187104815232 | -0.011947750976181294 | -0.3582393538390507 | 599676.6329549834 | -5.9739e-07
-0.0004235 | -0.3715286840604351 | -0.012618935329741577 | -0.35890974873069353 | 568843.154120584 | -6.3095e-07
-0.00042325 | -0.37119328924913436 | -0.01127656662262101 | -0.35991672262651336 | 638344.5150840743 | -5.6383e-07
-0.00042300000000000004 | -0.3718640788717359 | -0.011612158799401152 | -0.36025192007233475 | 620473.6368071599 | -5.8061e-07
-0.00042275 | -0.3735410529282398 | -0.011947750976181294 | -0.3615933019520585 | 605290.9918744054 | -5.9739e-07
-0.0004225 | -0.3745472373621421 | -0.011947750976181294 | -0.36259948638596085 | 606975.2995502319 | -5.9739e-07
-0.00042225000000000005 | -0.3752180269847437 | -0.01127656662262101 | -0.3639414603621227 | 645482.7476158375 | -5.6383e-07
-0.000422 | -0.3768950010412476 | -0.012954527506521719 | -0.3639404735347259 | 561873.790227404 | -6.4773e-07
-0.00042175000000000003 | -0.37790118547514995 | -0.012618935329741577 | -0.3652822501454084 | 578943.0575564873 | -6.3095e-07
-0.0004215 | -0.37823658028645074 | -0.011947750976181294 | -0.36628882931026946 | 613151.0943615962 | -5.9739e-07
-0.00042125 | -0.37957815953165386 | -0.011947750976181294 | -0.3676304085554726 | 615396.8379293649 | -5.9739e-07
-0.00042100000000000004 | -0.38125513358815777 | -0.012618935329741577 | -0.3686361982584162 | 584258.7962069626 | -6.3095e-07
-0.00042075 | -0.38125513358815777 | -0.012618935329741577 | -0.3686361982584162 | 584258.7962069626 | -6.3095e-07
-0.00042050000000000003 | -0.3825967128333609 | -0.012283343152961436 | -0.37031336968039946 | 602952.0873413347 | -6.1417e-07
-0.00042025 | -0.3842736868898648 | -0.01329011968330186 | -0.37098356720656295 | 558284.7649937702 | -6.6451e-07
-0.00042 | -0.3852798713237672 | -0.012618935329741577 | -0.3726609359940256 | 590637.682587533 | -6.3095e-07
-0.00041975000000000004 | -0.3872922401915718 | -0.012283343152961436 | -0.3750088970386104 | 610597.4446349293 | -6.1417e-07
-0.0004195 | -0.38863381943677494 | -0.012283343152961436 | -0.3763504762838135 | 612781.8324330992 | -6.1417e-07
-0.00041925 | -0.38863381943677494 | -0.011947750976181294 | -0.37668606846059366 | 630555.6070118042 | -5.9739e-07
-0.00041900000000000005 | -0.3896400038706773 | -0.012283343152961436 | -0.3773566607177159 | 614420.1232817266 | -6.1417e-07
-0.00041875 | -0.39031079349327885 | -0.012283343152961436 | -0.37802745034031743 | 615512.3171808115 | -6.1417e-07
-0.00041850000000000004 | -0.391652372738482 | -0.011947750976181294 | -0.37970462176230074 | 635608.5300392843 | -5.9739e-07
-0.00041825 | -0.39131697792718123 | -0.012283343152961436 | -0.3790336347742198 | 617150.608029439 | -6.1417e-07
-0.000418 | -0.39265855717238435 | -0.011947750976181294 | -0.38071080619620307 | 637292.8377151107 | -5.9739e-07
-0.00041775000000000004 | -0.39400013641758747 | -0.011612158799401152 | -0.3823879776181863 | 658599.2910085011 | -5.8061e-07
-0.0004175 | -0.3953417156627906 | -0.011947750976181294 | -0.3833939646866093 | 641784.3248506483 | -5.9739e-07
-0.00041725000000000003 | -0.39634790009669296 | -0.011947750976181294 | -0.3844001491205117 | 643468.632526475 | -5.9739e-07
-0.000417 | -0.3980248741531969 | -0.012618935329741577 | -0.3854059388234553 | 610837.4894593394 | -6.3095e-07
-0.00041675 | -0.3986956637757984 | -0.012618935329741577 | -0.38607672844605684 | 611900.6371894345 | -6.3095e-07
-0.00041650000000000004 | -0.4003726378323023 | -0.012618935329741577 | -0.38775370250256075 | 614558.5065146721 | -6.3095e-07
-0.00041625 | -0.40171421707750543 | -0.012283343152961436 | -0.389430873924544 | 634079.6134652555 | -6.1417e-07
-0.00041600000000000003 | -0.40171421707750543 | -0.012283343152961436 | -0.389430873924544 | 634079.6134652555 | -6.1417e-07
-0.00041575 | -0.4027204015114078 | -0.011947750976181294 | -0.39077265053522653 | 654135.9144733767 | -5.9739e-07
-0.0004155 | -0.40305579632270855 | -0.011612158799401152 | -0.3914436375233074 | 674196.1495454134 | -5.8061e-07
-0.00041525000000000004 | -0.40439737556791167 | -0.011612158799401152 | -0.3927852167685105 | 676506.7952545857 | -5.8061e-07
-0.000415 | -0.40573895481311484 | -0.012954527506521719 | -0.39278442730659313 | 606404.8682730467 | -6.4773e-07
-0.00041475 | -0.4060743496244156 | -0.012283343152961436 | -0.39379100647145415 | 641178.8738093076 | -6.1417e-07
-0.00041450000000000005 | -0.4077513236809195 | -0.012954527506521719 | -0.3947967961743978 | 609511.6876715798 | -6.4773e-07
-0.00041425 | -0.4080867184922203 | -0.012618935329741577 | -0.3954677831624787 | 626784.7054107655 | -6.3095e-07
-0.00041400000000000003 | -0.40875750811482187 | -0.012618935329741577 | -0.3961385727850803 | 627847.8531408606 | -6.3095e-07
-0.00041375 | -0.4097636925487242 | -0.011947750976181294 | -0.3978159415725429 | 665926.0682041629 | -5.9739e-07
-0.0004135 | -0.4121114562278297 | -0.011947750976181294 | -0.4001637052516484 | 669856.1194477583 | -5.9739e-07
-0.00041325000000000004 | -0.413117640661732 | -0.011947750976181294 | -0.40116988968555073 | 671540.4271235849 | -5.9739e-07
-0.000413 | -0.41412382509563433 | -0.011947750976181294 | -0.40217607411945305 | 673224.7347994115 | -5.9739e-07
-0.00041275000000000003 | -0.4147946147182359 | -0.011612158799401152 | -0.4031824559188348 | 694414.2995006703 | -5.8061e-07
-0.0004125 | -0.41580079915213825 | -0.012618935329741577 | -0.4031818638223967 | 639010.9043068588 | -6.3095e-07
-0.00041225 | -0.4168069835860406 | -0.012618935329741577 | -0.40418804825629906 | 640605.6259020014 | -6.3095e-07
-0.00041200000000000004 | -0.41814856283124374 | -0.012283343152961436 | -0.4058652196782823 | 660838.3639928366 | -6.1417e-07
-0.00041175 | -0.41982553688774765 | -0.013625711860082003 | -0.40619982502766566 | 596225.4731331462 | -6.8129e-07
-0.00041150000000000003 | -0.41949014207644686 | -0.012283343152961436 | -0.40720679892348544 | 663022.7517910064 | -6.1417e-07
-0.00041125 | -0.42083172132165 | -0.011612158799401152 | -0.40921956252224884 | 704812.2051919452 | -5.8061e-07
-0.000411 | -0.42083172132165 | -0.011612158799401152 | -0.40921956252224884 | 704812.2051919452 | -5.8061e-07
-0.00041075000000000004 | -0.4228440901894547 | -0.01329011968330186 | -0.40955397050615283 | 616328.4910379397 | -6.6451e-07
-0.0004105 | -0.423850274623357 | -0.012618935329741577 | -0.41123133929361544 | 651768.6770679996 | -6.3095e-07
-0.00041025 | -0.4241856694346578 | -0.012283343152961436 | -0.4119023262816964 | 670668.1090846009 | -6.1417e-07
-0.00041000000000000005 | -0.4261980383024625 | -0.012954527506521719 | -0.4132435107959408 | 637990.8654914676 | -6.4773e-07
-0.00040975 | -0.42686882792506403 | -0.012618935329741577 | -0.41424989259532247 | 656552.8418534275 | -6.3095e-07
-0.00040950000000000003 | -0.42821040717026715 | -0.012618935329741577 | -0.4155914718405256 | 658679.1373136176 | -6.3095e-07
-0.00040925 | -0.4295519864154703 | -0.012283343152961436 | -0.4172686432625089 | 679405.6602772806 | -6.1417e-07
-0.000409 | -0.43089356566067344 | -0.012954527506521719 | -0.41793903815415173 | 645240.1107547118 | -6.4773e-07
-0.00040875000000000004 | -0.43189975009457576 | -0.01329011968330186 | -0.4186096304112739 | 629956.1484570055 | -6.6451e-07
-0.0004085 | -0.43223514490587656 | -0.012618935329741577 | -0.419616209576135 | 665058.0236941879 | -6.3095e-07
-0.00040825000000000003 | -0.4332413293397789 | -0.012618935329741577 | -0.4206223940100373 | 666652.7452893306 | -6.3095e-07
-0.000408 | -0.4349183033962828 | -0.013961304036862144 | -0.42095699935942066 | 603033.9261260474 | -6.9807e-07
-0.00040775 | -0.4359244878301851 | -0.013625711860082003 | -0.4222987759701031 | 619855.7261544229 | -6.8129e-07
-0.00040750000000000004 | -0.4362598826414859 | -0.01329011968330186 | -0.42296976295818406 | 636517.6131402594 | -6.6451e-07
-0.00040725 | -0.4372660670753883 | -0.013961304036862144 | -0.42330476303852616 | 606397.1702369223 | -6.9807e-07
-0.000407 | -0.4386076463205914 | -0.012954527506521719 | -0.4256531188140697 | 657149.5851157558 | -6.4773e-07
-0.00040675000000000005 | -0.43927843594319294 | -0.01329011968330186 | -0.4259883162598911 | 641060.1656132813 | -6.6451e-07
-0.0004065 | -0.4402846203770953 | -0.012618935329741577 | -0.42766568504735375 | 677815.7964553289 | -6.3095e-07
-0.00040625000000000004 | -0.44129080481099764 | -0.013625711860082003 | -0.42766509295091565 | 627732.4771615153 | -6.8129e-07
-0.000406 | -0.4419615944335992 | -0.01329011968330186 | -0.4286714747502974 | 645097.9900337455 | -6.6451e-07
-0.00040575 | -0.44263238405620076 | -0.013625711860082003 | -0.42900667219611877 | 629701.6649132883 | -6.8129e-07
-0.00040550000000000004 | -0.4439739633014039 | -0.01329011968330186 | -0.430683843618102 | 648126.3583490934 | -6.6451e-07
-0.00040525 | -0.44464475292400546 | -0.013625711860082003 | -0.43101904106392347 | 632655.4465409479 | -6.8129e-07
-0.00040500000000000003 | -0.4459863321692086 | -0.013625711860082003 | -0.4323606203091266 | 634624.634292721 | -6.8129e-07
-0.00040475 | -0.4469925166031109 | -0.014632488390422428 | -0.4323600282126885 | 590958.990264002 | -7.3162e-07
-0.0004045 | -0.4486694906596148 | -0.013961304036862144 | -0.4347081866227527 | 622732.9273468856 | -6.9807e-07
-0.00040425000000000004 | -0.4493402802822164 | -0.013961304036862144 | -0.43537897624535427 | 623693.854235707 | -6.9807e-07
-0.000404 | -0.4510172543387203 | -0.014296896213642286 | -0.43672035812507803 | 610930.3048704427 | -7.1484e-07
-0.00040375000000000003 | -0.45202343877262263 | -0.014632488390422428 | -0.4373909503822002 | 597835.3629427662 | -7.3162e-07
-0.0004035 | -0.45202343877262263 | -0.013625711860082003 | -0.43839772691254064 | 643485.9791756998 | -6.8129e-07
-0.00040325 | -0.45336501801782575 | -0.014296896213642286 | -0.4390681218041835 | 614214.603286018 | -7.1484e-07
-0.00040300000000000004 | -0.45370041282912654 | -0.014296896213642286 | -0.43940351661548427 | 614683.7887739574 | -7.1484e-07
-0.00040275 | -0.4547065972630289 | -0.01329011968330186 | -0.4414164775797271 | 664277.6560309492 | -6.6451e-07
-0.0004025 | -0.45604817650823204 | -0.01329011968330186 | -0.4427580568249302 | 666296.5682411812 | -6.6451e-07
-0.00040225000000000005 | -0.45705436094213436 | -0.012954527506521719 | -0.44409983343561266 | 685628.7629356434 | -6.4773e-07
-0.000402 | -0.45772515056473595 | -0.012954527506521719 | -0.44477062305821424 | 686664.3694018214 | -6.4773e-07
-0.00040175000000000003 | -0.4587313349986383 | -0.012954527506521719 | -0.44577680749211657 | 688217.779101088 | -6.4773e-07
-0.0004015 | -0.4604083090551422 | -0.01329011968330186 | -0.44711818937184034 | 672858.0329244351 | -6.6451e-07
-0.00040125 | -0.4614144934890445 | -0.013625711860082003 | -0.4477887816289625 | 657270.2934381113 | -6.8129e-07
-0.00040100000000000004 | -0.4617498883003453 | -0.012954527506521719 | -0.4487953607938236 | 692878.0081988877 | -6.4773e-07
-0.00040075 | -0.4634268623568492 | -0.013625711860082003 | -0.4498011504967672 | 660224.0750657709 | -6.8129e-07
-0.00040050000000000003 | -0.4640976519794508 | -0.013961304036862144 | -0.45013634794258867 | 644834.2457897773 | -6.9807e-07
-0.00040025 | -0.4654392312246539 | -0.01329011968330186 | -0.45214911154135207 | 680428.953712805 | -6.6451e-07
-0.0004 | -0.46611002084725545 | -0.012954527506521719 | -0.45315549334073374 | 699609.450229043 | -6.4773e-07
-0.00039975000000000004 | -0.4671162052811578 | -0.013961304036862144 | -0.4531549012442957 | 649158.4167894735 | -6.9807e-07
-0.0003995 | -0.46778699490375936 | -0.012618935329741577 | -0.4551680595740178 | 721404.8533892266 | -6.3095e-07
-0.00039925000000000003 | -0.46879317933766174 | -0.012954527506521719 | -0.45583865183114003 | 703751.876093754 | -6.4773e-07
-0.000399 | -0.46879317933766174 | -0.012954527506521719 | -0.45583865183114003 | 703751.876093754 | -6.4773e-07
-0.00039875 | -0.46979936377156406 | -0.013961304036862144 | -0.45583805973470193 | 653002.1243447588 | -6.9807e-07
-0.00039850000000000004 | -0.4708055482054664 | -0.013625711860082003 | -0.4571798363453844 | 671054.6077005228 | -6.8129e-07
-0.00039825 | -0.4721471274506695 | -0.01329011968330186 | -0.45885700776736765 | 690523.5147639649 | -6.6451e-07
-0.000398 | -0.4724825222619703 | -0.012954527506521719 | -0.4595279947554486 | 709447.7116577316 | -6.4773e-07
-0.00039775000000000005 | -0.4738241015071734 | -0.012283343152961436 | -0.461540758354212 | 751490.4576168866 | -6.1417e-07
-0.0003975 | -0.4755010755636773 | -0.013625711860082003 | -0.46187536370359533 | 677946.7648317284 | -6.8129e-07
-0.00039725000000000003 | -0.4758364703749781 | -0.013961304036862144 | -0.461875166338116 | 661650.4663441513 | -6.9807e-07
-0.000397 | -0.47717804962018123 | -0.01329011968330186 | -0.4638879299368794 | 698094.4355523349 | -6.6451e-07
-0.00039675 | -0.477513444431482 | -0.013625711860082003 | -0.46388773257140004 | 680900.546459388 | -6.8129e-07
-0.00039650000000000004 | -0.47885502367668514 | -0.013961304036862144 | -0.464893719639823 | 665974.6373438475 | -6.9807e-07
-0.00039625 | -0.47952581329928673 | -0.013625711860082003 | -0.46590010143920474 | 683854.3280870477 | -6.8129e-07
-0.00039600000000000003 | -0.48086739254448985 | -0.014296896213642286 | -0.4665704963308476 | 652687.8132970426 | -7.1484e-07
-0.00039575 | -0.48187357697839217 | -0.01329011968330186 | -0.4685834572950903 | 705160.6282881467 | -6.6451e-07
-0.0003955 | -0.48254436660099376 | -0.013625711860082003 | -0.46891865474091177 | 688285.0005285371 | -6.8129e-07
-0.00039525000000000004 | -0.4838859458461969 | -0.01329011968330186 | -0.470595826162895 | 708188.9966034947 | -6.6451e-07
-0.000395 | -0.48455673546879846 | -0.01329011968330186 | -0.4712666157854966 | 709198.4527086108 | -6.6451e-07
-0.00039475 | -0.4858983147140016 | -0.014296896213642286 | -0.4716014185003593 | 659725.5956161325 | -7.1484e-07
-0.00039450000000000005 | -0.48623370952530237 | -0.013961304036862144 | -0.47227240548844024 | 676544.8331208826 | -6.9807e-07
-0.00039425 | -0.4875752887705055 | -0.01496808056720257 | -0.47260720820330293 | 631486.7241413171 | -7.484e-07
-0.00039400000000000004 | -0.4885814732044078 | -0.01496808056720257 | -0.47361339263720525 | 632831.1643043492 | -7.484e-07
-0.00039375 | -0.4892522628270094 | -0.01496808056720257 | -0.47428418225980684 | 633727.4577463706 | -7.484e-07
-0.0003935 | -0.4902584472609117 | -0.014296896213642286 | -0.47596155104726945 | 665825.0069593436 | -7.1484e-07
-0.00039325000000000004 | -0.49126463169481405 | -0.014296896213642286 | -0.4769677354811718 | 667232.5634231616 | -7.1484e-07
-0.000393 | -0.4922708161287164 | -0.014296896213642286 | -0.47797391991507415 | 668640.1198869796 | -7.1484e-07
-0.00039275000000000003 | -0.49394779018522034 | -0.013961304036862144 | -0.4799864861483582 | 687595.4923423284 | -6.9807e-07
-0.0003925 | -0.4942831849965211 | -0.013961304036862144 | -0.48032188095965894 | 688075.9557867391 | -6.9807e-07
-0.00039225 | -0.49495397461912266 | -0.013961304036862144 | -0.48099267058226053 | 689036.8826755604 | -6.9807e-07
-0.00039200000000000004 | -0.49663094867562657 | -0.014632488390422428 | -0.48199846028520416 | 658805.8673611416 | -7.3162e-07
-0.00039175 | -0.4976371331095289 | -0.014296896213642286 | -0.4833402368958866 | 676147.0876940088 | -7.1484e-07
-0.00039150000000000003 | -0.4973017382982281 | -0.013625711860082003 | -0.4836760264381461 | 709946.0657980407 | -6.8129e-07
-0.00039125 | -0.4986433175434313 | -0.013961304036862144 | -0.48468201350656914 | 694321.9805640782 | -6.9807e-07
-0.000391 | -0.498978712354732 | -0.013961304036862144 | -0.4850174083178699 | 694802.4440084888 | -6.9807e-07
-0.00039075000000000004 | -0.4999848967886344 | -0.013961304036862144 | -0.48602359275177226 | 696243.8343417208 | -6.9807e-07
-0.0003905 | -0.5006556864112359 | -0.013961304036862144 | -0.4866943823743738 | 697204.7612305422 | -6.9807e-07
-0.00039025 | -0.5019972656564391 | -0.014296896213642286 | -0.4877003694427968 | 682246.49903722 | -7.1484e-07
-0.00039000000000000005 | -0.5033388449016422 | -0.014296896213642286 | -0.4890419486879999 | 684123.2409889773 | -7.1484e-07
-0.00038975 | -0.503674239712943 | -0.01496808056720257 | -0.48870615914574045 | 652997.7667498302 | -7.484e-07
-0.00038950000000000003 | -0.5050158189581461 | -0.014632488390422428 | -0.49038333056772365 | 670266.4884924152 | -7.3162e-07
-0.00038925 | -0.5053512137694469 | -0.013961304036862144 | -0.4913899097325848 | 703931.2494522919 | -6.9807e-07
-0.000389 | -0.5056866085807477 | -0.013625711860082003 | -0.49206089672066566 | 722253.4892466224 | -6.8129e-07
-0.00038875000000000004 | -0.5080343722598532 | -0.01496808056720257 | -0.4930662916926506 | 658823.6741229692 | -7.484e-07
-0.0003885 | -0.5090405566937555 | -0.014632488390422428 | -0.49440806830333306 | 675767.5866354265 | -7.3162e-07
-0.00038825000000000003 | -0.5103821359389586 | -0.014632488390422428 | -0.49574964754853623 | 677601.2860164305 | -7.3162e-07
-0.000388 | -0.511388320372861 | -0.01563926492076285 | -0.49574905545209813 | 633979.9958167298 | -7.8196e-07
-0.00038775 | -0.5110529255615601 | -0.014632488390422428 | -0.4964204371711377 | 678518.1357069322 | -7.3162e-07
-0.00038750000000000004 | -0.5110529255615601 | -0.014632488390422428 | -0.4964204371711377 | 678518.1357069322 | -7.3162e-07
-0.00038725 | -0.5117237151841617 | -0.013961304036862144 | -0.4977624111472996 | 713060.0548960948 | -6.9807e-07
-0.00038700000000000003 | -0.5130652944293649 | -0.014296896213642286 | -0.4987683982157226 | 697729.6201392177 | -7.1484e-07
-0.00038675 | -0.5144068736745679 | -0.014632488390422428 | -0.49977438528414553 | 683102.3841594416 | -7.3162e-07
-0.0003865 | -0.5157484529197711 | -0.014296896213642286 | -0.5014515567061288 | 701483.1040427323 | -7.1484e-07
-0.00038625000000000004 | -0.5160838477310719 | -0.013961304036862144 | -0.5021225436942097 | 719306.0796734338 | -6.9807e-07
-0.000386 | -0.517425426976275 | -0.014296896213642286 | -0.5031285307626328 | 703829.0314824289 | -7.1484e-07
-0.00038575 | -0.5191024010327789 | -0.014296896213642286 | -0.5048055048191367 | 706174.9589221255 | -7.1484e-07
-0.00038550000000000005 | -0.520443980277982 | -0.01563926492076285 | -0.5048047153572192 | 645560.6678636605 | -7.8196e-07
-0.00038525 | -0.5207793750892828 | -0.015303672743982711 | -0.5054757023453001 | 660593.9774085268 | -7.6518e-07
-0.00038500000000000003 | -0.5224563491457868 | -0.01496808056720257 | -0.5074882685785842 | 678093.9831264287 | -7.484e-07
-0.00038475 | -0.5227917439570875 | -0.015303672743982711 | -0.5074880712131048 | 663223.893640362 | -7.6518e-07
-0.0003845 | -0.5231271387683883 | -0.014632488390422428 | -0.5084946503779659 | 695021.4301359662 | -7.3162e-07
-0.00038425000000000004 | -0.5237979283909898 | -0.01496808056720257 | -0.5088298478237873 | 679886.5700104713 | -7.484e-07
-0.000384 | -0.5254749024474937 | -0.015303672743982711 | -0.510171229703511 | 666730.4486161422 | -7.6518e-07
-0.00038375000000000003 | -0.525139507636193 | -0.01496808056720257 | -0.5101714270689904 | 681679.1568945141 | -7.484e-07
-0.0003835 | -0.5261456920700953 | -0.01496808056720257 | -0.5111776115028928 | 683023.5970575463 | -7.484e-07
-0.00038325 | -0.526481086881396 | -0.014296896213642286 | -0.5121841906677538 | 716497.0396567906 | -7.1484e-07
-0.00038300000000000004 | -0.5271518765039976 | -0.01563926492076285 | -0.5115126115832348 | 654138.9434539794 | -7.8196e-07
-0.00038275 | -0.5284934557492008 | -0.014632488390422428 | -0.5138609673587784 | 702356.2276599812 | -7.3162e-07
-0.00038250000000000003 | -0.5305058246170055 | -0.01496808056720257 | -0.5155377440498029 | 688849.5044306851 | -7.484e-07
-0.00038225 | -0.5315120090509078 | -0.015974857097542993 | -0.5155371519533648 | 645435.6978663137 | -7.9874e-07
-0.000382 | -0.5321827986735094 | -0.01563926492076285 | -0.5165435337527465 | 660572.6501467187 | -7.8196e-07
-0.00038175000000000004 | -0.5325181934848102 | -0.01496808056720257 | -0.5175501129176077 | 691538.3847567493 | -7.484e-07
-0.0003815 | -0.532853588296111 | -0.014632488390422428 | -0.5182210999056885 | 708315.7506482435 | -7.3162e-07
-0.00038125 | -0.5345305623526149 | -0.01563926492076285 | -0.518891297431852 | 663575.0466033305 | -7.8196e-07
-0.00038100000000000005 | -0.5352013519752165 | -0.01563926492076285 | -0.5195620870544536 | 664432.8741623624 | -7.8196e-07
-0.00038075 | -0.5362075364091188 | -0.015974857097542993 | -0.5202326793115758 | 651314.3449547226 | -7.9874e-07
-0.00038050000000000003 | -0.5372137208430211 | -0.015974857097542993 | -0.5212388637454781 | 652574.0550450959 | -7.9874e-07
-0.00038025 | -0.5385553000882243 | -0.016310449274323135 | -0.5222448508139012 | 640380.7056817859 | -8.1552e-07
-0.00038 | -0.5395614845221266 | -0.015974857097542993 | -0.5235866274245836 | 655513.3785893004 | -7.9874e-07
-0.00037975000000000004 | -0.5398968793334273 | -0.01496808056720257 | -0.5249287987662248 | 701397.6126189843 | -7.484e-07
-0.0003795 | -0.5402322741447282 | -0.014296896213642286 | -0.5259353779310859 | 735733.6446623029 | -7.1484e-07
-0.00037925000000000003 | -0.5412384585786305 | -0.01496808056720257 | -0.526270378011428 | 703190.1995030271 | -7.484e-07
-0.000379 | -0.5419092482012321 | -0.01496808056720257 | -0.5269411676340295 | 704086.4929450486 | -7.484e-07
-0.00037875 | -0.543586222257736 | -0.015303672743982711 | -0.5282825495137533 | 690399.6947026589 | -7.6518e-07
-0.00037850000000000004 | -0.5439216170690367 | -0.015303672743982711 | -0.528617944325054 | 690838.0140746314 | -7.6518e-07
-0.00037825 | -0.5449278015029391 | -0.013961304036862144 | -0.5309664974660769 | 760625.935892753 | -6.9807e-07
-0.000378 | -0.5459339859368414 | -0.01496808056720257 | -0.5309659053696388 | 709464.2535971768 | -7.484e-07
-0.00037775000000000005 | -0.5472755651820446 | -0.015303672743982711 | -0.5319718924380619 | 695221.2077943567 | -7.6518e-07
-0.0003775 | -0.5479463548046462 | -0.01563926492076285 | -0.5323070898838833 | 680731.5977839686 | -7.8196e-07
-0.00037725000000000004 | -0.5486171444272476 | -0.015303672743982711 | -0.5333134716832649 | 696974.4852822467 | -7.6518e-07
-0.000377 | -0.5496233288611501 | -0.01563926492076285 | -0.5339840639403872 | 682876.1666815483 | -7.8196e-07
-0.00037675 | -0.5506295132950524 | -0.01563926492076285 | -0.5349902483742895 | 684162.9080200961 | -7.8196e-07
-0.00037650000000000004 | -0.5509649081063531 | -0.01496808056720257 | -0.5359968275391506 | 716186.454412337 | -7.484e-07
-0.00037625 | -0.5519710925402554 | -0.01563926492076285 | -0.5363318276194926 | 685878.5631381599 | -7.8196e-07
-0.00037600000000000003 | -0.552641882162857 | -0.015303672743982711 | -0.5373382094188743 | 702234.3177459171 | -7.6518e-07
-0.00037575 | -0.5529772769741579 | -0.014296896213642286 | -0.5386803807605156 | 753562.6932039973 | -7.1484e-07
-0.0003755 | -0.554318856219361 | -0.01496808056720257 | -0.5393507756521584 | 720667.921622444 | -7.484e-07
-0.00037525000000000004 | -0.5549896458419625 | -0.015303672743982711 | -0.5396859730979798 | 705302.553349725 | -7.6518e-07
-0.000375 | -0.5566666198984664 | -0.01496808056720257 | -0.5416985393312639 | 723804.9486695188 | -7.484e-07
-0.00037475000000000003 | -0.557337409521068 | -0.01496808056720257 | -0.5423693289538655 | 724701.2421115402 | -7.484e-07
-0.0003745 | -0.5580081991436695 | -0.01496808056720257 | -0.543040118576467 | 725597.5355535614 | -7.484e-07
-0.00037425 | -0.5586789887662711 | -0.015303672743982711 | -0.5433753160222884 | 710124.0664414227 | -7.6518e-07
-0.00037400000000000004 | -0.5600205680114743 | -0.01563926492076285 | -0.5443813030907114 | 696172.4938465428 | -7.8196e-07
-0.00037375 | -0.5606913576340758 | -0.015974857097542993 | -0.5447165005365329 | 681967.2904871403 | -7.9874e-07
-0.0003735 | -0.5613621472566773 | -0.01496808056720257 | -0.5463940666894748 | 730079.0027636683 | -7.484e-07
-0.00037325000000000005 | -0.5620329368792789 | -0.015974857097542993 | -0.5460580797817359 | 683646.9039409712 | -7.9874e-07
-0.000373 | -0.5633745161244821 | -0.016310449274323135 | -0.547064066850159 | 670814.2217901739 | -8.1552e-07
-0.00037275000000000003 | -0.5640453057470837 | -0.01563926492076285 | -0.5484060408263208 | 701319.4592007342 | -7.8196e-07
-0.0003725 | -0.5647160953696851 | -0.015974857097542993 | -0.5487412382721422 | 687006.1308486335 | -7.9874e-07
-0.00037225 | -0.566393069426189 | -0.016310449274323135 | -0.5500826201518659 | 674515.5953709236 | -8.1552e-07
-0.00037200000000000004 | -0.566393069426189 | -0.01563926492076285 | -0.5507538045054262 | 704321.8556573458 | -7.8196e-07
-0.00037175 | -0.566393069426189 | -0.014296896213642286 | -0.5520961732125468 | 772330.1127215702 | -7.1484e-07
-0.00037150000000000003 | -0.568070043482693 | -0.01563926492076285 | -0.5524307785619301 | 706466.4245549255 | -7.8196e-07
-0.00037125 | -0.5684054382939938 | -0.01563926492076285 | -0.552766173373231 | 706895.3383344415 | -7.8196e-07
-0.000371 | -0.5690762279165953 | -0.015303672743982711 | -0.5537725551726126 | 723711.966972571 | -7.6518e-07
-0.00037075000000000004 | -0.5700824123504977 | -0.015974857097542993 | -0.5541075552529547 | 693724.5846639579 | -7.9874e-07
-0.0003705 | -0.5707532019730992 | -0.015303672743982711 | -0.5554495292291165 | 725903.5638324338 | -7.6518e-07
-0.00037025000000000003 | -0.5720947812183024 | -0.016310449274323135 | -0.5557843319439792 | 681507.0788012289 | -8.1552e-07
-0.00037 | -0.5724301760296031 | -0.01563926492076285 | -0.5567909111088403 | 712042.3036886329 | -7.8196e-07
-0.00036975 | -0.5731009656522047 | -0.015303672743982711 | -0.557797292908222 | 728971.7994362414 | -7.6518e-07
-0.00036950000000000004 | -0.574107150086107 | -0.016310449274323135 | -0.5577967008117839 | 683974.6611883956 | -8.1552e-07
-0.00036925 | -0.5754487293313102 | -0.016646041451103277 | -0.5588026878802069 | 671394.0843192725 | -8.323e-07
-0.000369 | -0.5764549137652125 | -0.015974857097542993 | -0.5604800566676695 | 701702.7485696557 | -7.9874e-07
-0.00036875000000000005 | -0.5774610981991148 | -0.016310449274323135 | -0.5611506489247917 | 688087.2985003398 | -8.1552e-07
-0.0003685 | -0.5781318878217164 | -0.016310449274323135 | -0.5618214385473933 | 688909.8259627288 | -8.1552e-07
-0.00036825000000000003 | -0.5791380722556188 | -0.01563926492076285 | -0.5634988073348559 | 720620.5792789519 | -7.8196e-07
-0.000368 | -0.5801442566895211 | -0.016646041451103277 | -0.5634982152384178 | 677035.698719914 | -8.323e-07
-0.00036775 | -0.5801442566895211 | -0.01563926492076285 | -0.5645049917687582 | 721907.3206174998 | -7.8196e-07
-0.00036750000000000004 | -0.5804796515008219 | -0.015303672743982711 | -0.5651759787568392 | 738614.8256196372 | -7.6518e-07
-0.00036725 | -0.581821230746025 | -0.015974857097542993 | -0.565846373648482 | 708421.2023849802 | -7.9874e-07
-0.00036700000000000003 | -0.5824920203686266 | -0.01563926492076285 | -0.5668527554478637 | 724909.7170741115 | -7.8196e-07
-0.00036675 | -0.5831628099912282 | -0.015974857097542993 | -0.5671879528936852 | 710100.8158388112 | -7.9874e-07
-0.0003665 | -0.5838335996138297 | -0.016310449274323135 | -0.5675231503395066 | 695901.3093930341 | -8.1552e-07
-0.00036625000000000004 | -0.5845043892364313 | -0.015974857097542993 | -0.5685295321388883 | 711780.4292926424 | -7.9874e-07
-0.000366 | -0.5858459684816344 | -0.016310449274323135 | -0.5695355192073113 | 698368.8917802006 | -8.1552e-07
-0.00036575 | -0.586516758104236 | -0.016646041451103277 | -0.5698707166531327 | 684692.1754064987 | -8.323e-07
-0.00036550000000000005 | -0.5878583373494392 | -0.01698163362788342 | -0.5708767037215557 | 672346.0371729967 | -8.4908e-07
-0.00036525 | -0.5881937321607399 | -0.016646041451103277 | -0.5715476907096366 | 686707.0376924422 | -8.323e-07
-0.00036500000000000004 | -0.5891999165946422 | -0.015974857097542993 | -0.5732250594970992 | 717659.0763810512 | -7.9874e-07
-0.00036475 | -0.5902061010285445 | -0.016646041451103277 | -0.5735600595774413 | 689124.8724355742 | -8.323e-07
-0.0003645 | -0.5905414958398454 | -0.016646041451103277 | -0.5738954543887421 | 689527.844892763 | -8.323e-07
-0.00036425000000000004 | -0.5908768906511461 | -0.01563926492076285 | -0.5752376257303833 | 735632.5615620103 | -7.8196e-07
-0.000364 | -0.5922184698963493 | -0.016646041451103277 | -0.575572428445246 | 691542.7071787063 | -8.323e-07
-0.00036375000000000003 | -0.59255386470765 | -0.015974857097542993 | -0.576579007610107 | 721858.110015629 | -7.9874e-07
-0.0003635 | -0.59255386470765 | -0.01563926492076285 | -0.5769145997868872 | 737777.13045959 | -7.8196e-07
-0.00036325 | -0.5935600491415524 | -0.01563926492076285 | -0.5779207842207895 | 739063.8717981378 | -7.8196e-07
-0.00036300000000000004 | -0.5945662335754547 | -0.015974857097542993 | -0.5785913764779117 | 724377.5301963756 | -7.9874e-07
-0.00036275 | -0.5959078128206579 | -0.01698163362788342 | -0.5789261791927744 | 681826.2504994716 | -8.4908e-07
-0.00036250000000000003 | -0.5969139972545602 | -0.01698163362788342 | -0.5799323636266768 | 683011.2771652809 | -8.4908e-07
-0.00036225 | -0.5975847868771618 | -0.01698163362788342 | -0.5806031532492784 | 683801.2949424871 | -8.4908e-07
-0.000362 | -0.5979201816884625 | -0.016646041451103277 | -0.5812741402373592 | 698393.2389509138 | -8.323e-07
-0.00036175000000000004 | -0.5985909713110641 | -0.016646041451103277 | -0.5819449298599608 | 699199.1838652911 | -8.323e-07
-0.0003615 | -0.5992617609336657 | -0.016646041451103277 | -0.5826157194825624 | 700005.1287796685 | -8.323e-07
-0.00036125 | -0.600267945367568 | -0.01698163362788342 | -0.5832863117396846 | 686961.3660513121 | -8.4908e-07
-0.00036100000000000005 | -0.6006033401788687 | -0.016646041451103277 | -0.5839572987277655 | 701617.0186084231 | -8.323e-07
-0.00036075 | -0.6016095246127712 | -0.016310449274323135 | -0.585299075338448 | 717698.287146339 | -8.1552e-07
-0.00036050000000000003 | -0.6019449194240719 | -0.016310449274323135 | -0.5856344701497488 | 718109.5508775334 | -8.1552e-07
-0.00036025 | -0.6032864986692751 | -0.017652817981443702 | -0.5856336806878314 | 663501.6361732592 | -8.8264e-07
-0.00036 | -0.6042926831031774 | -0.017652817981443702 | -0.5866398651217337 | 664641.6064997646 | -8.8264e-07
-0.00035975000000000004 | -0.604963472725779 | -0.01698163362788342 | -0.5879818390978956 | 692491.4904917559 | -8.4908e-07
-0.0003595 | -0.6052988675370797 | -0.01698163362788342 | -0.5883172339091963 | 692886.499380359 | -8.4908e-07
-0.00035925000000000003 | -0.6063050519709821 | -0.01698163362788342 | -0.5893234183430986 | 694071.5260461683 | -8.4908e-07
-0.000359 | -0.6073112364048844 | -0.01731722580466356 | -0.5899940106002208 | 681395.5274999468 | -8.6586e-07
-0.00035875 | -0.6076466312161852 | -0.01731722580466356 | -0.5903294054115217 | 681782.8814734805 | -8.6586e-07
-0.00035850000000000004 | -0.6086528156500876 | -0.017652817981443702 | -0.5909999976686439 | 669581.4779146214 | -8.8264e-07
-0.00035825 | -0.6093236052726891 | -0.01731722580466356 | -0.5920063794680256 | 683719.6513411487 | -8.6586e-07
-0.00035800000000000003 | -0.6103297897065915 | -0.017652817981443702 | -0.5926769717251478 | 671481.4284587972 | -8.8264e-07
-0.00035775 | -0.6103297897065915 | -0.017652817981443702 | -0.5926769717251478 | 671481.4284587972 | -8.8264e-07
-0.0003575 | -0.6116713689517945 | -0.017652817981443702 | -0.5940185509703508 | 673001.3888941376 | -8.8264e-07
-0.00035725000000000004 | -0.6133483430082984 | -0.017988410158223844 | -0.5953599328500746 | 661937.2447185292 | -8.9942e-07
-0.000357 | -0.6136837378195993 | -0.017652817981443702 | -0.5960309198381556 | 675281.3295471484 | -8.8264e-07
-0.00035675 | -0.6136837378195993 | -0.016310449274323135 | -0.5973732885452762 | 732503.7814693385 | -8.1552e-07
-0.00035650000000000005 | -0.6150253170648023 | -0.016646041451103277 | -0.5983792756136991 | 718944.8342675361 | -8.323e-07
-0.00035625 | -0.6160315014987048 | -0.016646041451103277 | -0.5993854600476015 | 720153.7516391024 | -8.323e-07
-0.00035600000000000003 | -0.6167022911213063 | -0.01698163362788342 | -0.5997206574934228 | 706316.801592865 | -8.4908e-07
-0.00035575 | -0.6167022911213063 | -0.016646041451103277 | -0.600056249670203 | 720959.6965534795 | -8.323e-07
-0.0003555 | -0.6177084755552087 | -0.016310449274323135 | -0.6013980262808856 | 737438.9462436716 | -8.1552e-07
-0.00035525000000000004 | -0.618714659989111 | -0.01731722580466356 | -0.6013974341844475 | 694565.5626000905 | -8.6586e-07
-0.000355 | -0.6197208444230133 | -0.01731722580466356 | -0.6024036186183498 | 695727.6245206913 | -8.6586e-07
-0.00035475000000000003 | -0.6203916340456149 | -0.01731722580466356 | -0.6030744082409514 | 696502.3324677586 | -8.6586e-07
-0.0003545 | -0.6210624236682164 | -0.016310449274323135 | -0.6047519743938933 | 741551.5835556159 | -8.1552e-07
-0.00035425 | -0.621733213290818 | -0.01731722580466356 | -0.6044159874861544 | 698051.7483618931 | -8.6586e-07
-0.00035400000000000004 | -0.6227393977247203 | -0.01731722580466356 | -0.6054221719200568 | 699213.8102824939 | -8.6586e-07
-0.00035375 | -0.6234101873473219 | -0.017652817981443702 | -0.6057573693658782 | 686301.0427033673 | -8.8264e-07
-0.00035350000000000003 | -0.6230747925360212 | -0.01698163362788342 | -0.6060931589081378 | 713821.9704763244 | -8.4908e-07
-0.00035325 | -0.6237455821586227 | -0.01698163362788342 | -0.6067639485307393 | 714611.9882535307 | -8.4908e-07
-0.000353 | -0.6250871614038258 | -0.01698163362788342 | -0.6081055277759424 | 716192.0238079431 | -8.4908e-07
-0.00035275000000000004 | -0.626428740649029 | -0.017652817981443702 | -0.6087759226675853 | 689720.9536828835 | -8.8264e-07
-0.0003525 | -0.626428740649029 | -0.01731722580466356 | -0.6091115148443654 | 703474.703991364 | -8.6586e-07
-0.00035225 | -0.6281057147055329 | -0.01698163362788342 | -0.6111240810776495 | 719747.1038053712 | -8.4908e-07
-0.00035200000000000005 | -0.627770319894232 | -0.016646041451103277 | -0.6111242784431288 | 734257.7876407058 | -8.323e-07
-0.00035175 | -0.6287765043281345 | -0.016646041451103277 | -0.6121304628770312 | 735466.7050122719 | -8.323e-07
-0.00035150000000000003 | -0.629447293950736 | -0.016310449274323135 | -0.6131368446764128 | 751833.1768354765 | -8.1552e-07
-0.00035125 | -0.6297826887620368 | -0.016310449274323135 | -0.6134722394877137 | 752244.4405666712 | -8.1552e-07
-0.000351 | -0.6304534783846383 | -0.01698163362788342 | -0.6134718447567549 | 722512.166025593 | -8.4908e-07
-0.00035075000000000004 | -0.6314596628185407 | -0.01731722580466356 | -0.6141424370138772 | 709285.0135943685 | -8.6586e-07
-0.0003505 | -0.6317950576298415 | -0.016646041451103277 | -0.6151490161787382 | 739093.4571269699 | -8.323e-07
-0.00035025000000000003 | -0.632465847252443 | -0.01698163362788342 | -0.6154842136245596 | 724882.2193572118 | -8.4908e-07
-0.00035 | -0.6328012420637438 | -0.016646041451103277 | -0.6161552006126405 | 740302.3744985359 | -8.323e-07
-0.00034975 | -0.634142821308947 | -0.01698163362788342 | -0.6171611876810635 | 726857.2638002274 | -8.4908e-07
-0.00034950000000000004 | -0.634142821308947 | -0.01698163362788342 | -0.6171611876810635 | 726857.2638002274 | -8.4908e-07
-0.00034925 | -0.6351490057428493 | -0.01698163362788342 | -0.6181673721149659 | 728042.2904660368 | -8.4908e-07
-0.000349 | -0.6358197953654509 | -0.01731722580466356 | -0.6185025695607873 | 714320.6152503057 | -8.6586e-07
-0.00034875000000000005 | -0.6361551901767516 | -0.01731722580466356 | -0.618837964372088 | 714707.9692238393 | -8.6586e-07
-0.0003485 | -0.6374967694219548 | -0.016646041451103277 | -0.6208507279708515 | 745943.9888991774 | -8.323e-07
-0.00034825000000000004 | -0.6378321642332555 | -0.016646041451103277 | -0.6211861227821522 | 746346.961356366 | -8.323e-07
-0.000348 | -0.6385029538558571 | -0.016646041451103277 | -0.6218569124047538 | 747152.9062707435 | -8.323e-07
-0.00034775 | -0.6395091382897594 | -0.016646041451103277 | -0.6228630968386561 | 748361.8236423094 | -8.323e-07
-0.00034750000000000004 | -0.6408507175349626 | -0.01731722580466356 | -0.623533491730299 | 720130.9248533103 | -8.6586e-07
-0.00034725 | -0.6408507175349626 | -0.01731722580466356 | -0.623533491730299 | 720130.9248533103 | -8.6586e-07
-0.00034700000000000003 | -0.6415215071575641 | -0.01731722580466356 | -0.6242042813529005 | 720905.6328003774 | -8.6586e-07
-0.00034675 | -0.6425276915914665 | -0.018324002335003985 | -0.6242036892564625 | 681296.2341355506 | -9.162e-07
-0.0003465 | -0.643198481214068 | -0.017652817981443702 | -0.6255456632326243 | 708720.4591246402 | -8.8264e-07
-0.00034625000000000004 | -0.6435338760253688 | -0.01731722580466356 | -0.6262166502207053 | 723229.7566415794 | -8.6586e-07
-0.000346 | -0.6445400604592711 | -0.018324002335003985 | -0.6262160581242672 | 683492.6635301926 | -9.162e-07
-0.00034575000000000003 | -0.6448754552705719 | -0.017988410158223844 | -0.626887045112348 | 696989.9391867616 | -8.9942e-07
-0.0003455 | -0.6452108500818727 | -0.01698163362788342 | -0.6282292164539893 | 739892.5571241304 | -8.4908e-07
-0.00034525 | -0.6468878241383766 | -0.018324002335003985 | -0.6285638218033727 | 686055.1644906085 | -9.162e-07
-0.00034500000000000004 | -0.6472232189496774 | -0.017988410158223844 | -0.6292348087914535 | 699600.24622163 | -8.9942e-07
-0.00034475 | -0.6468878241383766 | -0.016646041451103277 | -0.6302417826872734 | 757227.2177004603 | -8.323e-07
-0.0003445 | -0.647894008572279 | -0.017652817981443702 | -0.6302411905908353 | 714040.3206483321 | -8.8264e-07
-0.00034425000000000005 | -0.6482294033835797 | -0.017988410158223844 | -0.6302409932253559 | 700718.9492365735 | -8.9942e-07
-0.000344 | -0.647894008572279 | -0.01731722580466356 | -0.6305767827676154 | 728265.3582975167 | -8.6586e-07
-0.00034375000000000003 | -0.6489001930061813 | -0.01731722580466356 | -0.6315829672015177 | 729427.4202181175 | -8.6586e-07
-0.0003435 | -0.6505771670626852 | -0.017988410158223844 | -0.6325887569044614 | 703329.2562714419 | -8.9942e-07
-0.00034325 | -0.6509125618739859 | -0.017652817981443702 | -0.6332597438925422 | 717460.2316278483 | -8.8264e-07
-0.00034300000000000004 | -0.6515833514965875 | -0.017988410158223844 | -0.6335949413383637 | 704447.9592863856 | -8.9942e-07
-0.00034275 | -0.6525895359304899 | -0.017988410158223844 | -0.634601125772266 | 705566.6623013291 | -8.9942e-07
-0.00034250000000000003 | -0.6525895359304899 | -0.017988410158223844 | -0.634601125772266 | 705566.6623013291 | -8.9942e-07
-0.00034225 | -0.6532603255530914 | -0.017988410158223844 | -0.6352719153948676 | 706312.4643112915 | -8.9942e-07
-0.000342 | -0.6546019047982946 | -0.018659594511784127 | -0.6359423102865105 | 681625.0051788561 | -9.3298e-07
-0.00034175000000000004 | -0.6549372996095953 | -0.01933077886534441 | -0.635606520744251 | 657610.8755594381 | -9.6654e-07
-0.0003415 | -0.6556080892321969 | -0.019666371042124552 | -0.6359417181900724 | 646730.112869234 | -9.8332e-07
-0.00034125000000000003 | -0.6562788788547985 | -0.018659594511784127 | -0.6376192843430144 | 683422.4440840208 | -9.3298e-07
-0.000341 | -0.6569496684774001 | -0.01933077886534441 | -0.6376188896120557 | 659692.9115516996 | -9.6654e-07
-0.00034075 | -0.6582912477226032 | -0.019666371042124552 | -0.6386248766804786 | 649458.7896389939 | -9.8332e-07
-0.00034050000000000004 | -0.658626642533904 | -0.018659594511784127 | -0.6399670480221199 | 685938.8585512514 | -9.3298e-07
-0.00034025 | -0.6596328269678063 | -0.018324002335003985 | -0.6413088246328024 | 699965.8839900087 | -9.162e-07
-0.00034 | -0.6592974321565055 | -0.01899518668856427 | -0.6403022454679412 | 674173.1534056724 | -9.4976e-07
-0.00033975000000000005 | -0.6599682217791071 | -0.018324002335003985 | -0.6416442194441031 | 700331.9555557823 | -9.162e-07
-0.0003395 | -0.6609744062130094 | -0.01899518668856427 | -0.6419792195244451 | 675938.8365589877 | -9.4976e-07
-0.00033925000000000003 | -0.6609744062130094 | -0.01899518668856427 | -0.6419792195244451 | 675938.8365589877 | -9.4976e-07
-0.000339 | -0.6613098010243103 | -0.018659594511784127 | -0.6426502065125261 | 688814.7607995148 | -9.3298e-07
-0.00033875 | -0.6623159854582126 | -0.017988410158223844 | -0.6443275752999887 | 716380.7914457838 | -8.9942e-07
-0.00033850000000000004 | -0.6629867750808142 | -0.018324002335003985 | -0.6446627727458102 | 703626.5996477455 | -9.162e-07
-0.00033825 | -0.6633221698921149 | -0.018324002335003985 | -0.6449981675571109 | 703992.6712135192 | -9.162e-07
-0.00033800000000000003 | -0.6639929595147165 | -0.018324002335003985 | -0.6456689571797125 | 704724.8143450666 | -9.162e-07
-0.00033775 | -0.6656699335712204 | -0.01933077886534441 | -0.646339154705876 | 668715.0675181658 | -9.6654e-07
-0.0003375 | -0.6660053283825211 | -0.019666371042124552 | -0.6463389573403966 | 657303.7353520539 | -9.8332e-07
-0.00033725000000000004 | -0.666340723193822 | -0.018324002335003985 | -0.648016720858818 | 707287.3153054825 | -9.162e-07
-0.000337 | -0.6673469076277243 | -0.018659594511784127 | -0.6486873131159402 | 695285.5408581076 | -9.3298e-07
-0.00033675 | -0.6690238816842282 | -0.01899518668856427 | -0.650028694995664 | 684414.1156949016 | -9.4976e-07
-0.00033650000000000005 | -0.6690238816842282 | -0.018324002335003985 | -0.6506998793492242 | 710215.887831672 | -9.162e-07
-0.00033625 | -0.6690238816842282 | -0.018659594511784127 | -0.6503642871724441 | 697082.9797632723 | -9.3298e-07
-0.00033600000000000004 | -0.6700300661181305 | -0.018324002335003985 | -0.6517060637831266 | 711314.102528993 | -9.162e-07
-0.00033575 | -0.6696946713068298 | -0.018659594511784127 | -0.6510350767950457 | 697801.9553253382 | -9.3298e-07
-0.0003355 | -0.6703654609294313 | -0.018659594511784127 | -0.6517058664176472 | 698520.930887404 | -9.3298e-07
-0.00033525000000000004 | -0.6717070401746345 | -0.018659594511784127 | -0.6530474456628503 | 699958.8820115358 | -9.3298e-07
-0.000335 | -0.6720424349859352 | -0.019666371042124552 | -0.6523760639438106 | 663443.2580840137 | -9.8332e-07
-0.00033475000000000003 | -0.6727132246085368 | -0.018659594511784127 | -0.6540536300967527 | 701037.3453546346 | -9.3298e-07
-0.0003345 | -0.6727132246085368 | -0.018659594511784127 | -0.6540536300967527 | 701037.3453546346 | -9.3298e-07
-0.00033425 | -0.6733840142311384 | -0.018324002335003985 | -0.6550600118961344 | 714974.8181867298 | -9.162e-07
-0.00033400000000000004 | -0.67405480385374 | -0.018659594511784127 | -0.6553952093419558 | 702475.2964787664 | -9.3298e-07
-0.00033375 | -0.6757317779102439 | -0.01899518668856427 | -0.6567365912216796 | 691476.848308163 | -9.4976e-07
-0.00033350000000000003 | -0.6757317779102439 | -0.01933077886534441 | -0.6564009990448995 | 679125.247479473 | -9.6654e-07
-0.00033325 | -0.6760671727215446 | -0.01933077886534441 | -0.6567363938562002 | 679472.2534781832 | -9.6654e-07
-0.000333 | -0.6770733571554469 | -0.01933077886534441 | -0.6577425782901025 | 680513.2714743138 | -9.6654e-07
-0.00033275000000000004 | -0.6777441467780485 | -0.020001963218904694 | -0.6577421835591438 | 657677.6253017845 | -1.0001e-06
-0.0003325 | -0.6780795415893492 | -0.020001963218904694 | -0.6580775783704446 | 658012.9871936449 | -1.0001e-06
-0.00033225 | -0.6784149364006501 | -0.020337555395684836 | -0.6580773810049653 | 647154.850424741 | -1.0169e-06
-0.00033200000000000005 | -0.6784149364006501 | -0.01899518668856427 | -0.6594197497120858 | 694301.9413534675 | -9.4976e-07
-0.00033175 | -0.6797565156458532 | -0.01933077886534441 | -0.6604257367805088 | 683289.3194639958 | -9.6654e-07
-0.00033150000000000003 | -0.680091910457154 | -0.01933077886534441 | -0.6607611315918096 | 683636.325462706 | -9.6654e-07
-0.00033125 | -0.6810980948910563 | -0.01933077886534441 | -0.6617673160257119 | 684677.3434588368 | -9.6654e-07
-0.000331 | -0.6814334897023571 | -0.020001963218904694 | -0.6614315264834524 | 661366.6061122498 | -1.0001e-06
-0.00033075000000000004 | -0.6814334897023571 | -0.020001963218904694 | -0.6614315264834524 | 661366.6061122498 | -1.0001e-06
-0.0003305 | -0.683110463758861 | -0.02100873974924512 | -0.6621017240096159 | 630310.7486810639 | -1.0504e-06
-0.00033025000000000003 | -0.683110463758861 | -0.020001963218904694 | -0.6631085005399563 | 663043.4155715521 | -1.0001e-06
-0.00033 | -0.6841166481927633 | -0.020001963218904694 | -0.6641146849738586 | 664049.5012471335 | -1.0001e-06
-0.00032975 | -0.6847874378153649 | -0.01899518668856427 | -0.6657922511268006 | 701011.5373360659 | -9.4976e-07
-0.00032950000000000004 | -0.6861290170605681 | -0.020337555395684836 | -0.6657914616648832 | 654740.8955612718 | -1.0169e-06
-0.00032925 | -0.6864644118718688 | -0.019666371042124552 | -0.6667980408297443 | 678109.8957214734 | -9.8332e-07
-0.00032900000000000003 | -0.6864644118718688 | -0.01933077886534441 | -0.6671336330065244 | 690229.4394382006 | -9.6654e-07
-0.00032875 | -0.6871352014944704 | -0.019666371042124552 | -0.6674688304523458 | 678792.0649139134 | -9.8332e-07
-0.0003285 | -0.687805991117072 | -0.020001963218904694 | -0.6678040278981673 | 667738.4820575989 | -1.0001e-06
-0.00032825000000000004 | -0.6874705963057711 | -0.019666371042124552 | -0.6678042252636466 | 679133.1495101333 | -9.8332e-07
-0.000328 | -0.6884767807396736 | -0.019666371042124552 | -0.668810409697549 | 680156.4032987935 | -9.8332e-07
-0.00032775 | -0.6894829651735759 | -0.01899518668856427 | -0.6704877784850116 | 705955.450165349 | -9.4976e-07
-0.00032750000000000005 | -0.6894829651735759 | -0.01899518668856427 | -0.6704877784850116 | 705955.450165349 | -9.4976e-07
-0.00032725 | -0.689147570362275 | -0.018659594511784127 | -0.6704879758504909 | 718652.2466252483 | -9.3298e-07
-0.00032700000000000003 | -0.6901537547961775 | -0.018324002335003985 | -0.6718297524611735 | 733278.3964754143 | -9.162e-07
-0.00032675 | -0.6904891496074782 | -0.018659594511784127 | -0.6718295550956941 | 720090.1977493803 | -9.3298e-07
-0.0003265 | -0.6908245444187789 | -0.01933077886534441 | -0.6714937655534345 | 694740.5174214337 | -9.6654e-07
-0.00032625000000000004 | -0.6918307288526814 | -0.019666371042124552 | -0.6721643578105568 | 683567.2492609933 | -9.8332e-07
-0.000326 | -0.6921661236639821 | -0.01899518668856427 | -0.6731709369754179 | 708780.5432106535 | -9.4976e-07
-0.00032575000000000003 | -0.6931723080978844 | -0.01899518668856427 | -0.6741771214093202 | 709839.9531026427 | -9.4976e-07
-0.0003255 | -0.6931723080978844 | -0.01899518668856427 | -0.6741771214093202 | 709839.9531026427 | -9.4976e-07
-0.00032525 | -0.6941784925317868 | -0.018324002335003985 | -0.6758544901967828 | 737671.2552646985 | -9.162e-07
-0.00032500000000000004 | -0.6948492821543883 | -0.019666371042124552 | -0.6751829111122638 | 686637.0106269734 | -9.8332e-07
-0.00032475 | -0.6951846769656891 | -0.018659594511784127 | -0.676525082453905 | 725123.0266838412 | -9.3298e-07
-0.00032450000000000003 | -0.6958554665882907 | -0.01899518668856427 | -0.6768602798997264 | 712665.0461479473 | -9.4976e-07
-0.00032425 | -0.6965262562108923 | -0.01899518668856427 | -0.677531069522328 | 713371.3194092734 | -9.4976e-07
-0.000324 | -0.6975324406447946 | -0.018659594511784127 | -0.6788728461330105 | 727639.4411510718 | -9.3298e-07
-0.00032375000000000004 | -0.6971970458334938 | -0.018659594511784127 | -0.6785374513217097 | 727279.9533700389 | -9.3298e-07
-0.0003235 | -0.6982032302673962 | -0.01933077886534441 | -0.6788724514020518 | 702374.649393059 | -9.6654e-07
-0.00032325 | -0.6982032302673962 | -0.01933077886534441 | -0.6788724514020518 | 702374.649393059 | -9.6654e-07
-0.00032300000000000004 | -0.6988740198899978 | -0.01899518668856427 | -0.6798788332014335 | 715843.2758239149 | -9.4976e-07
-0.00032275 | -0.6998802043239001 | -0.01933077886534441 | -0.6805494254585557 | 704109.6793866102 | -9.6654e-07
-0.00032250000000000003 | -0.6998802043239001 | -0.019666371042124552 | -0.6802138332817755 | 691753.2795702732 | -9.8332e-07
-0.00032225 | -0.7005509939465017 | -0.01933077886534441 | -0.6812202150811573 | 704803.6913840306 | -9.6654e-07
-0.000322 | -0.701557178380404 | -0.01899518668856427 | -0.6825619916918397 | 718668.3688692196 | -9.4976e-07
-0.00032175000000000004 | -0.701557178380404 | -0.01933077886534441 | -0.6822263995150596 | 705844.7093801615 | -9.6654e-07
-0.0003215 | -0.7018925731917047 | -0.01899518668856427 | -0.6828973865031405 | 719021.5054998826 | -9.4976e-07
-0.00032125000000000003 | -0.7035695472482086 | -0.019666371042124552 | -0.6839031762060841 | 695505.2101286931 | -9.8332e-07
-0.000321 | -0.7035695472482086 | -0.020001963218904694 | -0.683567584029304 | 683500.4909750415 | -1.0001e-06
-0.00032075 | -0.704575731682111 | -0.020337555395684836 | -0.6842381762864261 | 672881.4382790626 | -1.0169e-06
-0.00032050000000000004 | -0.704575731682111 | -0.020001963218904694 | -0.6845737684632063 | 684506.5766506229 | -1.0001e-06
-0.00032025 | -0.704575731682111 | -0.020001963218904694 | -0.6845737684632063 | 684506.5766506229 | -1.0001e-06
-0.00032 | -0.7042403368708102 | -0.020337555395684836 | -0.6839027814751254 | 672551.6102296482 | -1.0169e-06
-0.00031975000000000005 | -0.7052465213047125 | -0.019666371042124552 | -0.685580150262588 | 697210.6331097931 | -9.8332e-07
-0.0003195 | -0.7055819161160134 | -0.020001963218904694 | -0.6855799528971087 | 685512.6623262044 | -1.0001e-06
-0.00031925000000000004 | -0.7062527057386149 | -0.020001963218904694 | -0.6862507425197102 | 686183.3861099253 | -1.0001e-06
-0.000319 | -0.7065881005499157 | -0.020337555395684836 | -0.6862505451542309 | 674860.4065755489 | -1.0169e-06
-0.00031875 | -0.7065881005499157 | -0.020001963218904694 | -0.686586137331011 | 686518.7480017858 | -1.0001e-06
-0.00031850000000000004 | -0.7072588901725173 | -0.020001963218904694 | -0.6872569269536126 | 687189.4717855068 | -1.0001e-06
-0.00031825 | -0.707594284983818 | -0.020001963218904694 | -0.6875923217649134 | 687524.8336773672 | -1.0001e-06
-0.00031800000000000003 | -0.7082650746064196 | -0.020001963218904694 | -0.688263111387515 | 688195.5574610883 | -1.0001e-06
-0.00031775 | -0.7082650746064196 | -0.020337555395684836 | -0.6879275192107348 | 676509.5468226208 | -1.0169e-06
-0.0003175 | -0.7099420486629235 | -0.02100873974924512 | -0.6889333089136784 | 655854.0085094186 | -1.0504e-06
-0.00031725000000000004 | -0.7102774434742243 | -0.02100873974924512 | -0.6892687037249792 | 656173.299257273 | -1.0504e-06
-0.000317 | -0.7109482330968259 | -0.020337555395684836 | -0.690610677701141 | 679148.1712179359 | -1.0169e-06
-0.00031675000000000003 | -0.7112836279081266 | -0.02134433192602526 | -0.6899392959821014 | 646484.7889109657 | -1.0672e-06
-0.0003165 | -0.7116190227194275 | -0.02134433192602526 | -0.6902746907934022 | 646799.0595215083 | -1.0672e-06
-0.00031625 | -0.7129606019646305 | -0.021679924102805403 | -0.6912806778618251 | 637715.034963958 | -1.084e-06
-0.00031600000000000004 | -0.7129606019646305 | -0.020673147572464978 | -0.6922874543921655 | 669745.5740259297 | -1.0337e-06
-0.00031575 | -0.7132959967759314 | -0.020337555395684836 | -0.6929584413802465 | 681456.9675638365 | -1.0169e-06
-0.0003155 | -0.7143021812098337 | -0.02100873974924512 | -0.6932934414605886 | 660004.7882315262 | -1.0504e-06
-0.00031525000000000005 | -0.7146375760211344 | -0.020337555395684836 | -0.6943000206254496 | 682776.279761494 | -1.0169e-06
-0.000315 | -0.7156437604550367 | -0.02134433192602526 | -0.6942994285290115 | 650570.3068480194 | -1.0672e-06
-0.00031475000000000003 | -0.7156437604550367 | -0.02100873974924512 | -0.6946350207057916 | 661281.9512229438 | -1.0504e-06
-0.0003145 | -0.7159791552663376 | -0.020673147572464978 | -0.6953060076938726 | 672665.8388681617 | -1.0337e-06
-0.00031425 | -0.7173207345115407 | -0.020337555395684836 | -0.6969831791158558 | 685414.9041568091 | -1.0169e-06
-0.00031400000000000004 | -0.7173207345115407 | -0.020337555395684836 | -0.6969831791158558 | 685414.9041568091 | -1.0169e-06
-0.00031375 | -0.7176561293228415 | -0.020001963218904694 | -0.6976541661039368 | 697585.6904331817 | -1.0001e-06
-0.00031350000000000003 | -0.7176561293228415 | -0.019666371042124552 | -0.697989758280717 | 709830.7631699329 | -9.8332e-07
-0.00031325 | -0.7183269189454431 | -0.020001963218904694 | -0.6983249557265384 | 698256.4142169027 | -1.0001e-06
-0.000313 | -0.7183269189454431 | -0.01933077886534441 | -0.6989961400800987 | 723195.0093156734 | -9.6654e-07
-0.00031275000000000004 | -0.7186623137567438 | -0.019666371042124552 | -0.6989959427146193 | 710854.0169585928 | -9.8332e-07
-0.0003125 | -0.7189977085680446 | -0.020001963218904694 | -0.6989957453491399 | 698927.1380006236 | -1.0001e-06
-0.00031225000000000003 | -0.7186623137567438 | -0.01933077886534441 | -0.6993315348913994 | 723542.0153143835 | -9.6654e-07
-0.000312 | -0.7186623137567438 | -0.01899518668856427 | -0.6996671270681796 | 736678.3370330363 | -9.4976e-07
-0.00031175 | -0.720003893001947 | -0.020001963218904694 | -0.7000019297830423 | 699933.223676205 | -1.0001e-06
-0.00031150000000000004 | -0.7206746826245485 | -0.020337555395684836 | -0.7003371272288637 | 688713.1846509529 | -1.0169e-06
-0.00031125 | -0.7206746826245485 | -0.019666371042124552 | -0.7010083115824239 | 712900.5245359128 | -9.8332e-07
-0.000311 | -0.7223516566810524 | -0.020337555395684836 | -0.7020141012853676 | 690362.3248980248 | -1.0169e-06
-0.00031075000000000005 | -0.7226870514923532 | -0.020673147572464978 | -0.7020139039198883 | 679155.3162953436 | -1.0337e-06
-0.0003105 | -0.723022446303654 | -0.020337555395684836 | -0.7026848909079692 | 691021.9809968536 | -1.0169e-06
-0.00031025000000000003 | -0.7233578411149548 | -0.020001963218904694 | -0.7033558778960501 | 703286.84259481 | -1.0001e-06
-0.00031 | -0.7243640255488571 | -0.020673147572464978 | -0.7036908779763922 | 680777.685652139 | -1.0337e-06
-0.00030975 | -0.7253702099827595 | -0.02134433192602526 | -0.7040258780567342 | 659684.1545537545 | -1.0672e-06
-0.00030950000000000004 | -0.7253702099827595 | -0.020337555395684836 | -0.7050326545870746 | 693330.7773427542 | -1.0169e-06
-0.00030925 | -0.7257056047940602 | -0.020673147572464978 | -0.7050324572215952 | 682075.5811375753 | -1.0337e-06
-0.00030900000000000003 | -0.7260409996053611 | -0.020337555395684836 | -0.7057034442096762 | 693990.433441583 | -1.0169e-06
-0.00030875 | -0.7260409996053611 | -0.020001963218904694 | -0.7060390363864564 | 705969.7377296936 | -1.0001e-06
-0.0003085 | -0.7270471840392634 | -0.020001963218904694 | -0.7070452208203587 | 706975.8234052752 | -1.0001e-06
-0.00030825000000000004 | -0.7267117892279625 | -0.019666371042124552 | -0.707045418185838 | 719040.0472678727 | -9.8332e-07
-0.000308 | -0.7267117892279625 | -0.019666371042124552 | -0.707045418185838 | 719040.0472678727 | -9.8332e-07
-0.00030775 | -0.7273825788505641 | -0.020337555395684836 | -0.7070450234548793 | 695309.7456392405 | -1.0169e-06
-0.00030750000000000005 | -0.727717973661865 | -0.019666371042124552 | -0.7080516026197404 | 720063.3010565327 | -9.8332e-07
-0.00030725 | -0.7287241580957673 | -0.020337555395684836 | -0.7083866027000825 | 696629.057836898 | -1.0169e-06
-0.00030700000000000004 | -0.7293949477183689 | -0.01933077886534441 | -0.7100641688530245 | 734646.2072731113 | -9.6654e-07
-0.00030675 | -0.7297303425296696 | -0.020337555395684836 | -0.7093927871339848 | 697618.5419851412 | -1.0169e-06
-0.0003065 | -0.7297303425296696 | -0.020673147572464978 | -0.7090571949572047 | 685969.2675938846 | -1.0337e-06
-0.00030625000000000004 | -0.7297303425296696 | -0.020001963218904694 | -0.7097283793107649 | 709658.7185401589 | -1.0001e-06
-0.000306 | -0.7310719217748728 | -0.02134433192602526 | -0.7097275898488475 | 665026.7549329785 | -1.0672e-06
-0.00030575000000000003 | -0.7314073165861735 | -0.020673147572464978 | -0.7107341690137086 | 687591.63695068 | -1.0337e-06
-0.0003055 | -0.7310719217748728 | -0.020673147572464978 | -0.7103987742024078 | 687267.163079321 | -1.0337e-06
-0.00030525 | -0.7310719217748728 | -0.019666371042124552 | -0.7114055507327482 | 723474.1470187327 | -9.8332e-07
-0.00030500000000000004 | -0.7320781062087751 | -0.020673147572464978 | -0.7114049586363101 | 688240.5846933982 | -1.0337e-06
-0.00030475 | -0.7320781062087751 | -0.020337555395684836 | -0.7117405508130903 | 699927.3383310419 | -1.0169e-06
-0.00030450000000000003 | -0.7327488958313767 | -0.020001963218904694 | -0.712746932612472 | 712676.9755669034 | -1.0001e-06
-0.00030425 | -0.7327488958313767 | -0.020001963218904694 | -0.712746932612472 | 712676.9755669034 | -1.0001e-06
-0.000304 | -0.7330842906426774 | -0.020673147572464978 | -0.7124111430702125 | 689214.0063074755 | -1.0337e-06
-0.00030375000000000004 | -0.7330842906426774 | -0.020001963218904694 | -0.7130823274237728 | 713012.3374587639 | -1.0001e-06
-0.0003035 | -0.7340904750765798 | -0.020337555395684836 | -0.7137529196808949 | 701906.3066275282 | -1.0169e-06
-0.00030325 | -0.7347612646991813 | -0.02100873974924512 | -0.7137525249499362 | 679481.5238506466 | -1.0504e-06
-0.00030300000000000005 | -0.7344258698878805 | -0.02100873974924512 | -0.7134171301386354 | 679162.2331027921 | -1.0504e-06
-0.00030275 | -0.7347612646991813 | -0.020337555395684836 | -0.7144237093034965 | 702565.9627263569 | -1.0169e-06
-0.00030250000000000003 | -0.7361028439443844 | -0.020673147572464978 | -0.7154296963719194 | 692134.2711497074 | -1.0337e-06
-0.00030225 | -0.7354320543217829 | -0.020001963218904694 | -0.7154300911028783 | 715359.8707017872 | -1.0001e-06
-0.000302 | -0.7364382387556853 | -0.020001963218904694 | -0.7164362755367806 | 716365.9563773687 | -1.0001e-06
-0.00030175000000000004 | -0.7374444231895876 | -0.020337555395684836 | -0.7171068677939028 | 705204.587121672 | -1.0169e-06
-0.0003015 | -0.7377798180008883 | -0.02100873974924512 | -0.7167710782516432 | 682355.1405813365 | -1.0504e-06
-0.00030125000000000003 | -0.7377798180008883 | -0.020337555395684836 | -0.7174422626052035 | 705534.4151710863 | -1.0169e-06
-0.000301 | -0.7391213972460915 | -0.020673147572464978 | -0.7184482496736265 | 695054.5359919393 | -1.0337e-06
-0.00030075 | -0.7387860024347908 | -0.020673147572464978 | -0.7181128548623258 | 694730.0621205802 | -1.0337e-06
-0.00030050000000000004 | -0.7384506076234899 | -0.020337555395684836 | -0.7181130522278051 | 706194.0712699151 | -1.0169e-06
-0.00030025 | -0.7397921868686931 | -0.02100873974924512 | -0.718783447119448 | 684270.8850684632 | -1.0504e-06
-0.00030000000000000003 | -0.7394567920573922 | -0.020673147572464978 | -0.7187836444849273 | 695379.0098632984 | -1.0337e-06
-0.00029975 | -0.7397921868686931 | -0.02134433192602526 | -0.7184478549426678 | 673197.7908070858 | -1.0672e-06
-0.0002995 | -0.7404629764912947 | -0.020673147572464978 | -0.7197898289188297 | 696352.4314773757 | -1.0337e-06
-0.00029925000000000004 | -0.7397921868686931 | -0.02100873974924512 | -0.718783447119448 | 684270.8850684632 | -1.0504e-06
-0.000299 | -0.7401275816799938 | -0.02100873974924512 | -0.7191188419307487 | 684590.1758163176 | -1.0504e-06
-0.00029875 | -0.7404629764912947 | -0.020337555395684836 | -0.7201254210956098 | 708173.0395664014 | -1.0169e-06
-0.00029850000000000005 | -0.7404629764912947 | -0.020001963218904694 | -0.72046101327239 | 720390.2990796944 | -1.0001e-06
-0.00029825 | -0.741469160925197 | -0.020337555395684836 | -0.7211316055295122 | 709162.5237146445 | -1.0169e-06
-0.00029800000000000003 | -0.741469160925197 | -0.019666371042124552 | -0.7218027898830724 | 734047.7695015525 | -9.8332e-07
-0.00029775 | -0.741469160925197 | -0.020001963218904694 | -0.7214671977062923 | 721396.3847552759 | -1.0001e-06
-0.0002975 | -0.7428107401704 | -0.020001963218904694 | -0.7228087769514954 | 722737.8323227178 | -1.0001e-06
-0.00029725000000000004 | -0.7431461349817009 | -0.021679924102805403 | -0.7214662108788955 | 665561.565121473 | -1.084e-06
-0.000297 | -0.7438169246043025 | -0.021679924102805403 | -0.7221370005014971 | 666180.3769027512 | -1.084e-06
-0.00029675000000000003 | -0.7448231090382048 | -0.022351108456365686 | -0.7224720005818391 | 646475.3208927106 | -1.1176e-06
-0.0002965 | -0.744487714226904 | -0.022015516279585545 | -0.7224721979473184 | 656330.0072297186 | -1.1008e-06
-0.00029625 | -0.7441523194156032 | -0.02100873974924512 | -0.7231435796663581 | 688421.6647905707 | -1.0504e-06
-0.00029600000000000004 | -0.7448231090382048 | -0.022015516279585545 | -0.7228075927586193 | 656634.6967105753 | -1.1008e-06
-0.00029575 | -0.744487714226904 | -0.021679924102805403 | -0.7228077901240986 | 666799.1886840292 | -1.084e-06
-0.0002955 | -0.744487714226904 | -0.02134433192602526 | -0.7231433823008787 | 677597.579354682 | -1.0672e-06
-0.00029525000000000005 | -0.7454938986608063 | -0.020673147572464978 | -0.7248207510883413 | 701219.539547762 | -1.0337e-06
-0.000295 | -0.7461646882834079 | -0.02134433192602526 | -0.7248203563573826 | 679168.932407395 | -1.0672e-06
-0.00029475000000000004 | -0.7471708727173102 | -0.022015516279585545 | -0.7251553564377247 | 658767.523076571 | -1.1008e-06
-0.0002945 | -0.747506267528611 | -0.022686700633145828 | -0.7248195668954652 | 638981.9115755298 | -1.1343e-06
-0.00029425 | -0.7478416623399118 | -0.022015516279585545 | -0.7258261460603262 | 659376.902038284 | -1.1008e-06
-0.00029400000000000004 | -0.7478416623399118 | -0.021679924102805403 | -0.7261617382371064 | 669893.2475904197 | -1.084e-06
-0.00029375 | -0.7481770571512126 | -0.022015516279585545 | -0.7261615408716271 | 659681.5915191406 | -1.1008e-06
-0.00029350000000000003 | -0.7495186363964157 | -0.021679924102805403 | -0.7278387122936103 | 671440.277043615 | -1.084e-06
-0.00029325 | -0.749183241585115 | -0.021679924102805403 | -0.7275033174823096 | 671130.871152976 | -1.084e-06
-0.000293 | -0.7488478467738141 | -0.02100873974924512 | -0.727839107024569 | 692891.7352605327 | -1.0504e-06
-0.00029275000000000004 | -0.7498540312077165 | -0.021679924102805403 | -0.7281741071049112 | 671749.6829342541 | -1.084e-06
-0.0002925 | -0.7498540312077165 | -0.021679924102805403 | -0.7281741071049112 | 671749.6829342541 | -1.084e-06
-0.00029225000000000003 | -0.7495186363964157 | -0.021679924102805403 | -0.7278387122936103 | 671440.277043615 | -1.084e-06
-0.000292 | -0.7498540312077165 | -0.02134433192602526 | -0.7285096992816913 | 682625.9091233636 | -1.0672e-06
-0.00029175 | -0.7501894260190173 | -0.02134433192602526 | -0.728845094092992 | 682940.1797339059 | -1.0672e-06
-0.00029150000000000004 | -0.7495186363964157 | -0.021679924102805403 | -0.7278387122936103 | 671440.277043615 | -1.084e-06
-0.00029125 | -0.7501894260190173 | -0.02134433192602526 | -0.728845094092992 | 682940.1797339059 | -1.0672e-06
-0.000291 | -0.7508602156416189 | -0.02100873974924512 | -0.7298514758923738 | 694807.4797476594 | -1.0504e-06
-0.00029075000000000005 | -0.7508602156416189 | -0.020673147572464978 | -0.7301870680691539 | 706411.1214895076 | -1.0337e-06
-0.0002905 | -0.7522017948868219 | -0.02134433192602526 | -0.7308574629607967 | 684825.8033971615 | -1.0672e-06
-0.00029025000000000003 | -0.7515310052642205 | -0.020673147572464978 | -0.7308578576917555 | 707060.0692322259 | -1.0337e-06
-0.00029 | -0.7528725845094235 | -0.02100873974924512 | -0.7318638447601784 | 696723.2242347859 | -1.0504e-06
-0.00028975 | -0.7522017948868219 | -0.02100873974924512 | -0.7311930551375768 | 696084.6427390771 | -1.0504e-06
-0.00028950000000000004 | -0.7532079793207244 | -0.02134433192602526 | -0.7318636473946991 | 685768.6152287894 | -1.0672e-06
-0.00028925 | -0.7532079793207244 | -0.021679924102805403 | -0.731528055217919 | 674843.7418406446 | -1.084e-06
-0.00028900000000000003 | -0.7535433741320251 | -0.021679924102805403 | -0.7318634500292197 | 675153.1477312837 | -1.084e-06
-0.00028875 | -0.7538787689433258 | -0.02100873974924512 | -0.7328700291940807 | 697681.0964783492 | -1.0504e-06
-0.0002885 | -0.7542141637546267 | -0.022015516279585545 | -0.7321986474750412 | 665166.0021745584 | -1.1008e-06
-0.00028825000000000004 | -0.7542141637546267 | -0.022015516279585545 | -0.7321986474750412 | 665166.0021745584 | -1.1008e-06
-0.000288 | -0.7532079793207244 | -0.02134433192602526 | -0.7318636473946991 | 685768.6152287894 | -1.0672e-06
-0.00028775000000000003 | -0.7542141637546267 | -0.02134433192602526 | -0.7328698318286014 | 686711.4270604171 | -1.0672e-06
-0.0002875 | -0.7542141637546267 | -0.020673147572464978 | -0.7335410161821617 | 709655.8602030986 | -1.0337e-06
-0.00028725 | -0.7545495585659274 | -0.02100873974924512 | -0.7335408188166823 | 698319.6779740582 | -1.0504e-06
-0.00028700000000000004 | -0.7545495585659274 | -0.02134433192602526 | -0.7332052266399022 | 687025.6976709596 | -1.0672e-06
-0.00028675 | -0.755220348188529 | -0.02134433192602526 | -0.7338760162625038 | 687654.2388920449 | -1.0672e-06
-0.0002865 | -0.7548849533772282 | -0.020673147572464978 | -0.7342118058047632 | 710304.8079458168 | -1.0337e-06
-0.00028625000000000005 | -0.7562265326224313 | -0.02134433192602526 | -0.7348822006964061 | 688597.0507236726 | -1.0672e-06
-0.000286 | -0.7568973222450329 | -0.021679924102805403 | -0.7352173981422275 | 678247.2066376742 | -1.084e-06
-0.00028575000000000003 | -0.7565619274337321 | -0.02134433192602526 | -0.7352175955077068 | 688911.3213342152 | -1.0672e-06
-0.0002855 | -0.7572327170563337 | -0.021679924102805403 | -0.7355527929535283 | 678556.6125283133 | -1.084e-06
-0.00028525 | -0.7579035066789352 | -0.02134433192602526 | -0.73655917475291 | 690168.4037763856 | -1.0672e-06
-0.00028500000000000004 | -0.7579035066789352 | -0.02134433192602526 | -0.73655917475291 | 690168.4037763856 | -1.0672e-06
-0.00028475 | -0.758238901490236 | -0.022015516279585545 | -0.7362233852106504 | 668822.2759448368 | -1.1008e-06
-0.00028450000000000003 | -0.7575681118676345 | -0.02134433192602526 | -0.7362237799416093 | 689854.133165843 | -1.0672e-06
-0.00028425 | -0.7568973222450329 | -0.020337555395684836 | -0.7365597668493481 | 724334.613987706 | -1.0169e-06
-0.000284 | -0.7589096911128376 | -0.02100873974924512 | -0.7379009513635925 | 702470.4576961658 | -1.0504e-06
-0.00028375000000000004 | -0.7585742963015368 | -0.020673147572464978 | -0.7379011487290719 | 713874.0205307669 | -1.0337e-06
-0.0002835 | -0.7589096911128376 | -0.02100873974924512 | -0.7379009513635925 | 702470.4576961658 | -1.0504e-06
-0.00028325000000000003 | -0.7589096911128376 | -0.02134433192602526 | -0.7375653591868123 | 691111.2156080133 | -1.0672e-06
-0.000283 | -0.7592450859241384 | -0.022015516279585545 | -0.7372295696445529 | 669736.3443874065 | -1.1008e-06
-0.00028275 | -0.7599158755467399 | -0.022015516279585545 | -0.7379003592671544 | 670345.7233491194 | -1.1008e-06
-0.00028250000000000004 | -0.7592450859241384 | -0.02100873974924512 | -0.7382363461748933 | 702789.7484440203 | -1.0504e-06
-0.00028225 | -0.7599158755467399 | -0.022015516279585545 | -0.7379003592671544 | 670345.7233491194 | -1.1008e-06
-0.000282 | -0.7605866651693415 | -0.021679924102805403 | -0.7389067410665361 | 681650.6714347037 | -1.084e-06
-0.00028175000000000005 | -0.7609220599806423 | -0.022015516279585545 | -0.7389065437010568 | 671259.7917916891 | -1.1008e-06
-0.0002815 | -0.7619282444145447 | -0.022686700633145828 | -0.7392415437813988 | 651695.9479787456 | -1.1343e-06
-0.00028125000000000003 | -0.7615928496032438 | -0.021679924102805403 | -0.7399129255004384 | 682578.889106621 | -1.084e-06
-0.000281 | -0.7615928496032438 | -0.022015516279585545 | -0.7395773333236583 | 671869.1707534022 | -1.1008e-06
-0.00028075 | -0.7615928496032438 | -0.022686700633145828 | -0.738906148970098 | 651400.2727135544 | -1.1343e-06
-0.00028050000000000004 | -0.7619282444145447 | -0.022686700633145828 | -0.7392415437813988 | 651695.9479787456 | -1.1343e-06
-0.00028025 | -0.7619282444145447 | -0.022351108456365686 | -0.739577135958179 | 661781.1706314229 | -1.1176e-06
-0.00028000000000000003 | -0.7622636392258454 | -0.021679924102805403 | -0.74058371512304 | 683197.7008878991 | -1.084e-06
-0.00027975 | -0.7622636392258454 | -0.02134433192602526 | -0.7409193072998201 | 694253.9217134392 | -1.0672e-06
-0.0002795 | -0.7619282444145447 | -0.02134433192602526 | -0.7405839124885194 | 693939.6511028967 | -1.0672e-06
-0.00027925000000000004 | -0.7615928496032438 | -0.02100873974924512 | -0.7405841098539987 | 705024.7836790011 | -1.0504e-06
-0.000279 | -0.7622636392258454 | -0.02134433192602526 | -0.7409193072998201 | 694253.9217134392 | -1.0672e-06
-0.00027875 | -0.7625990340371462 | -0.02134433192602526 | -0.741254702111121 | 694568.1923239819 | -1.0672e-06
-0.00027850000000000005 | -0.7625990340371462 | -0.02134433192602526 | -0.741254702111121 | 694568.1923239819 | -1.0672e-06
-0.00027825 | -0.7632698236597477 | -0.022015516279585545 | -0.7412543073801622 | 673392.6181576849 | -1.1008e-06
-0.00027800000000000004 | -0.7632698236597477 | -0.02134433192602526 | -0.7419254917337225 | 695196.7335450669 | -1.0672e-06
-0.00027775 | -0.7639406132823493 | -0.022015516279585545 | -0.7419250970027638 | 674001.997119398 | -1.1008e-06
-0.0002775 | -0.7636052184710486 | -0.02100873974924512 | -0.7425964787218035 | 706940.5281661279 | -1.0504e-06
-0.00027725000000000004 | -0.7646114029049509 | -0.02134433192602526 | -0.7432670709789256 | 696453.8159872374 | -1.0672e-06
-0.000277 | -0.7649467977162516 | -0.022015516279585545 | -0.7429312814366661 | 674916.0655619676 | -1.1008e-06
-0.00027675000000000003 | -0.7649467977162516 | -0.02134433192602526 | -0.7436024657902264 | 696768.08659778 | -1.0672e-06
-0.0002765 | -0.7652821925275525 | -0.022351108456365686 | -0.7429310840711868 | 664782.3176390135 | -1.1176e-06
-0.00027625 | -0.7652821925275525 | -0.022351108456365686 | -0.7429310840711868 | 664782.3176390135 | -1.1176e-06
-0.00027600000000000004 | -0.7656175873388532 | -0.022351108456365686 | -0.7432664788824875 | 665082.4323397726 | -1.1176e-06
-0.00027575 | -0.7652821925275525 | -0.022351108456365686 | -0.7429310840711868 | 664782.3176390135 | -1.1176e-06
-0.00027550000000000003 | -0.7652821925275525 | -0.022015516279585545 | -0.7432666762479669 | 675220.7550428242 | -1.1008e-06
-0.00027525 | -0.7656175873388532 | -0.02134433192602526 | -0.744273255412828 | 697396.6278188651 | -1.0672e-06
-0.000275 | -0.7662883769614548 | -0.021679924102805403 | -0.7446084528586494 | 686910.5715755678 | -1.084e-06
-0.00027475000000000004 | -0.7662883769614548 | -0.02134433192602526 | -0.7449440450354295 | 698025.1690399504 | -1.0672e-06
-0.0002745 | -0.765952982150154 | -0.021679924102805403 | -0.7442730580473486 | 686601.1656849287 | -1.084e-06
-0.00027425 | -0.7652821925275525 | -0.02100873974924512 | -0.7442734527783074 | 708536.9819054 | -1.0504e-06
-0.00027400000000000005 | -0.7662883769614548 | -0.022015516279585545 | -0.7442728606818693 | 676134.8234853938 | -1.1008e-06
-0.00027375 | -0.7662883769614548 | -0.022351108456365686 | -0.7439372685050891 | 665682.6617412907 | -1.1176e-06
-0.00027350000000000003 | -0.7666237717727555 | -0.022015516279585545 | -0.74460825549317 | 676439.5129662502 | -1.1008e-06
-0.00027325 | -0.7676299562066579 | -0.022351108456365686 | -0.7452788477502922 | 666883.120544327 | -1.1176e-06
-0.000273 | -0.7669591665840564 | -0.02134433192602526 | -0.7456148346580311 | 698653.7102610355 | -1.0672e-06
-0.00027275000000000004 | -0.7669591665840564 | -0.02134433192602526 | -0.7456148346580311 | 698653.7102610355 | -1.0672e-06
-0.0002725 | -0.7669591665840564 | -0.02100873974924512 | -0.7459504268348113 | 710133.4356446721 | -1.0504e-06
-0.00027225000000000003 | -0.7662883769614548 | -0.021679924102805403 | -0.7446084528586494 | 686910.5715755678 | -1.084e-06
-0.000272 | -0.7662883769614548 | -0.02100873974924512 | -0.7452796372122097 | 709494.8541489632 | -1.0504e-06
-0.00027175 | -0.7669591665840564 | -0.021679924102805403 | -0.745279242481251 | 687529.3833568459 | -1.084e-06
-0.00027150000000000004 | -0.7679653510179587 | -0.022351108456365686 | -0.745614242561593 | 667183.2352450861 | -1.1176e-06
-0.00027125 | -0.7686361406405603 | -0.022351108456365686 | -0.7462850321841946 | 667783.4646466043 | -1.1176e-06
-0.00027100000000000003 | -0.7686361406405603 | -0.022015516279585545 | -0.7466206243609748 | 678267.6498513896 | -1.1008e-06
-0.00027075 | -0.7693069302631618 | -0.022686700633145828 | -0.746620229630016 | 658200.8038129488 | -1.1343e-06
-0.0002705 | -0.7699777198857634 | -0.02302229280992597 | -0.7469554270758374 | 648897.5127219219 | -1.1511e-06
-0.00027025000000000004 | -0.7703131146970642 | -0.022015516279585545 | -0.7482975984174787 | 679791.0972556722 | -1.1008e-06
-0.00027 | -0.7696423250744626 | -0.02134433192602526 | -0.7482979931484374 | 701167.8751453762 | -1.0672e-06
-0.00026975 | -0.7699777198857634 | -0.022015516279585545 | -0.7479622036061778 | 679486.4077748157 | -1.1008e-06
-0.00026950000000000005 | -0.7696423250744626 | -0.022015516279585545 | -0.7476268087948771 | 679181.7182939592 | -1.1008e-06
-0.00026925 | -0.7696423250744626 | -0.022015516279585545 | -0.7476268087948771 | 679181.7182939592 | -1.1008e-06
-0.00026900000000000003 | -0.7706485095083649 | -0.022351108456365686 | -0.7482974010519993 | 669584.1528511586 | -1.1176e-06
-0.00026875 | -0.7699777198857634 | -0.022015516279585545 | -0.7479622036061778 | 679486.4077748157 | -1.1008e-06
-0.0002685 | -0.7696423250744626 | -0.02100873974924512 | -0.7486335853252175 | 712687.7616275076 | -1.0504e-06
-0.00026825000000000004 | -0.7709839043196657 | -0.022351108456365686 | -0.7486327958633 | 669884.2675519176 | -1.1176e-06
-0.000268 | -0.7709839043196657 | -0.022351108456365686 | -0.7486327958633 | 669884.2675519176 | -1.1176e-06
-0.00026775000000000003 | -0.7703131146970642 | -0.021679924102805403 | -0.7486331905942588 | 690623.4422632365 | -1.084e-06
-0.0002675 | -0.7709839043196657 | -0.021679924102805403 | -0.7493039802168603 | 691242.2540445145 | -1.084e-06
-0.00026725 | -0.7706485095083649 | -0.021679924102805403 | -0.7489685854055596 | 690932.8481538756 | -1.084e-06
-0.00026700000000000004 | -0.7703131146970642 | -0.02134433192602526 | -0.748968782771039 | 701796.4163664614 | -1.0672e-06
-0.00026675 | -0.7703131146970642 | -0.02100873974924512 | -0.7493043749478191 | 713326.3431232165 | -1.0504e-06
-0.0002665 | -0.7706485095083649 | -0.021679924102805403 | -0.7489685854055596 | 690932.8481538756 | -1.084e-06
-0.00026625000000000005 | -0.7693069302631618 | -0.02134433192602526 | -0.7479625983371365 | 700853.6045348335 | -1.0672e-06
-0.000266 | -0.7696423250744626 | -0.020673147572464978 | -0.7489691775019977 | 724581.6582856171 | -1.0337e-06
-0.00026575000000000004 | -0.7706485095083649 | -0.02134433192602526 | -0.7493041775823397 | 702110.6869770039 | -1.0672e-06
-0.0002655 | -0.7706485095083649 | -0.021679924102805403 | -0.7489685854055596 | 690932.8481538756 | -1.084e-06
-0.00026525 | -0.7709839043196657 | -0.022015516279585545 | -0.7489683880400801 | 680400.4762173853 | -1.1008e-06
-0.00026500000000000004 | -0.7713192991309665 | -0.02134433192602526 | -0.7499749672049413 | 702739.2281980892 | -1.0672e-06
-0.00026475 | -0.7716546939422673 | -0.021679924102805403 | -0.7499747698394619 | 691861.0658257927 | -1.084e-06
-0.00026450000000000003 | -0.7723254835648689 | -0.022015516279585545 | -0.7503099672852833 | 681619.2341408115 | -1.1008e-06
-0.00026425 | -0.7719900887535681 | -0.022015516279585545 | -0.7499745724739826 | 681314.544659955 | -1.1008e-06
-0.000264 | -0.7723254835648689 | -0.021679924102805403 | -0.7506455594620635 | 692479.8776070708 | -1.084e-06
-0.00026375000000000004 | -0.7719900887535681 | -0.022015516279585545 | -0.7499745724739826 | 681314.544659955 | -1.1008e-06
-0.0002635 | -0.7726608783761696 | -0.02134433192602526 | -0.7513165464501443 | 703996.3106402594 | -1.0672e-06
-0.00026325000000000003 | -0.7726608783761696 | -0.022015516279585545 | -0.7506453620965841 | 681923.923621668 | -1.1008e-06
-0.000263 | -0.7723254835648689 | -0.02134433192602526 | -0.7509811516388436 | 703682.0400297169 | -1.0672e-06
-0.00026275 | -0.7719900887535681 | -0.021679924102805403 | -0.7503101646507627 | 692170.4717164318 | -1.084e-06
-0.00026250000000000004 | -0.7723254835648689 | -0.02100873974924512 | -0.7513167438156237 | 715242.087610343 | -1.0504e-06
-0.00026225 | -0.7733316679987712 | -0.02100873974924512 | -0.7523229282495261 | 716199.9598539064 | -1.0504e-06
-0.000262 | -0.7729962731874704 | -0.02134433192602526 | -0.7516519412614452 | 704310.581250802 | -1.0672e-06
-0.00026175000000000005 | -0.7726608783761696 | -0.020673147572464978 | -0.7519877308037046 | 727501.9231278489 | -1.0337e-06
-0.0002615 | -0.7733316679987712 | -0.02100873974924512 | -0.7523229282495261 | 716199.9598539064 | -1.0504e-06
-0.00026125000000000003 | -0.7729962731874704 | -0.021679924102805403 | -0.751316349084665 | 693098.689388349 | -1.084e-06
-0.000261 | -0.773667062810072 | -0.021679924102805403 | -0.7519871387072666 | 693717.5011696271 | -1.084e-06
-0.00026075 | -0.7733316679987712 | -0.020673147572464978 | -0.7526585204263062 | 728150.8708705672 | -1.0337e-06
-0.00026050000000000004 | -0.773667062810072 | -0.022351108456365686 | -0.7513159543537064 | 672285.1851579903 | -1.1176e-06
-0.00026025 | -0.7740024576213728 | -0.021679924102805403 | -0.7523225335185674 | 694026.907060266 | -1.084e-06
-0.00026000000000000003 | -0.7726608783761696 | -0.020673147572464978 | -0.7519877308037046 | 727501.9231278489 | -1.0337e-06
-0.00025975 | -0.7733316679987712 | -0.02134433192602526 | -0.7519873360727459 | 704624.8518613447 | -1.0672e-06
-0.0002595 | -0.7729962731874704 | -0.022351108456365686 | -0.7506451647311048 | 671684.9557564721 | -1.1176e-06
-0.00025925000000000004 | -0.773667062810072 | -0.021679924102805403 | -0.7519871387072666 | 693717.5011696271 | -1.084e-06
-0.000259 | -0.7743378524326735 | -0.021679924102805403 | -0.7526579283298681 | 694336.3129509051 | -1.084e-06
-0.00025875000000000003 | -0.7740024576213728 | -0.022015516279585545 | -0.7519869413417872 | 683142.6815450942 | -1.1008e-06
-0.0002585 | -0.7740024576213728 | -0.021679924102805403 | -0.7523225335185674 | 694026.907060266 | -1.084e-06
-0.00025825 | -0.7746732472439743 | -0.022351108456365686 | -0.7523221387876087 | 673185.5292602674 | -1.1176e-06
-0.00025800000000000004 | -0.7740024576213728 | -0.021679924102805403 | -0.7523225335185674 | 694026.907060266 | -1.084e-06
-0.00025775 | -0.7740024576213728 | -0.021679924102805403 | -0.7523225335185674 | 694026.907060266 | -1.084e-06
-0.0002575 | -0.7743378524326735 | -0.021679924102805403 | -0.7526579283298681 | 694336.3129509051 | -1.084e-06
-0.00025725000000000005 | -0.7746732472439743 | -0.021679924102805403 | -0.752993323141169 | 694645.7188415441 | -1.084e-06
-0.000257 | -0.7746732472439743 | -0.021679924102805403 | -0.752993323141169 | 694645.7188415441 | -1.084e-06
-0.00025675000000000003 | -0.7743378524326735 | -0.02134433192602526 | -0.7529935205066483 | 705567.6636929724 | -1.0672e-06
-0.0002565 | -0.7740024576213728 | -0.020673147572464978 | -0.7533293100489078 | 728799.8186132853 | -1.0337e-06
-0.00025625 | -0.7750086420552751 | -0.021679924102805403 | -0.7533287179524697 | 694955.1247321832 | -1.084e-06
-0.00025600000000000004 | -0.7740024576213728 | -0.02134433192602526 | -0.7526581256953475 | 705253.3930824299 | -1.0672e-06
-0.00025575 | -0.7743378524326735 | -0.021679924102805403 | -0.7526579283298681 | 694336.3129509051 | -1.084e-06
-0.00025550000000000003 | -0.7743378524326735 | -0.022015516279585545 | -0.752322336153088 | 683447.3710259506 | -1.1008e-06
-0.00025525 | -0.7740024576213728 | -0.021679924102805403 | -0.7523225335185674 | 694026.907060266 | -1.084e-06
-0.000255 | -0.7746732472439743 | -0.022015516279585545 | -0.7526577309643888 | 683752.0605068073 | -1.1008e-06
-0.00025475000000000004 | -0.7743378524326735 | -0.02134433192602526 | -0.7529935205066483 | 705567.6636929724 | -1.0672e-06
-0.0002545 | -0.7746732472439743 | -0.022015516279585545 | -0.7526577309643888 | 683752.0605068073 | -1.1008e-06
-0.00025425000000000003 | -0.7743378524326735 | -0.02134433192602526 | -0.7529935205066483 | 705567.6636929724 | -1.0672e-06
-0.000254 | -0.7743378524326735 | -0.020337555395684836 | -0.7540002970369887 | 741485.6725572536 | -1.0169e-06
-0.00025375 | -0.7743378524326735 | -0.02134433192602526 | -0.7529935205066483 | 705567.6636929724 | -1.0672e-06
-0.00025350000000000004 | -0.7740024576213728 | -0.02134433192602526 | -0.7526581256953475 | 705253.3930824299 | -1.0672e-06
-0.00025325 | -0.7743378524326735 | -0.021679924102805403 | -0.7526579283298681 | 694336.3129509051 | -1.084e-06
-0.000253 | -0.7743378524326735 | -0.022015516279585545 | -0.752322336153088 | 683447.3710259506 | -1.1008e-06
-0.00025275000000000004 | -0.7733316679987712 | -0.02134433192602526 | -0.7519873360727459 | 704624.8518613447 | -1.0672e-06
-0.0002525 | -0.7740024576213728 | -0.021679924102805403 | -0.7523225335185674 | 694026.907060266 | -1.084e-06
-0.00025225000000000003 | -0.7733316679987712 | -0.02134433192602526 | -0.7519873360727459 | 704624.8518613447 | -1.0672e-06
-0.000252 | -0.7729962731874704 | -0.021679924102805403 | -0.751316349084665 | 693098.689388349 | -1.084e-06
-0.00025175 | -0.773667062810072 | -0.02134433192602526 | -0.7523227308840468 | 704939.1224718874 | -1.0672e-06
-0.00025150000000000004 | -0.7729962731874704 | -0.02134433192602526 | -0.7516519412614452 | 704310.581250802 | -1.0672e-06
-0.00025125 | -0.7740024576213728 | -0.022351108456365686 | -0.7516513491650071 | 672585.2998587493 | -1.1176e-06
-0.00025100000000000003 | -0.773667062810072 | -0.02134433192602526 | -0.7523227308840468 | 704939.1224718874 | -1.0672e-06
-0.00025075 | -0.773667062810072 | -0.020673147572464978 | -0.7529939152376071 | 728475.3447419263 | -1.0337e-06
-0.0002505 | -0.7733316679987712 | -0.020673147572464978 | -0.7526585204263062 | 728150.8708705672 | -1.0337e-06
-0.00025025000000000004 | -0.7740024576213728 | -0.02100873974924512 | -0.7529937178721277 | 716838.5413496153 | -1.0504e-06
-0.00025 | -0.7743378524326735 | -0.02100873974924512 | -0.7533291126834284 | 717157.8320974697 | -1.0504e-06
-0.00024975 | -0.7750086420552751 | -0.02134433192602526 | -0.7536643101292498 | 706196.2049140576 | -1.0672e-06
-0.00024950000000000005 | -0.7750086420552751 | -0.022015516279585545 | -0.7529931257756896 | 684056.7499876638 | -1.1008e-06
-0.00024925 | -0.7746732472439743 | -0.021679924102805403 | -0.752993323141169 | 694645.7188415441 | -1.084e-06
-0.00024900000000000004 | -0.7743378524326735 | -0.020337555395684836 | -0.7540002970369887 | 741485.6725572536 | -1.0169e-06
-0.00024875 | -0.7746732472439743 | -0.02100873974924512 | -0.7536645074947292 | 717477.1228453241 | -1.0504e-06
-0.0002485 | -0.7746732472439743 | -0.020337555395684836 | -0.7543356918482895 | 741815.5006066681 | -1.0169e-06
-0.00024825000000000004 | -0.7733316679987712 | -0.01933077886534441 | -0.7540008891334268 | 780103.9931041526 | -9.6654e-07
-0.000248 | -0.7733316679987712 | -0.019666371042124552 | -0.7536652969566466 | 766450.8061424518 | -9.8332e-07
-0.00024775000000000003 | -0.773667062810072 | -0.020673147572464978 | -0.7529939152376071 | 728475.3447419263 | -1.0337e-06
-0.0002475 | -0.7740024576213728 | -0.020673147572464978 | -0.7533293100489078 | 728799.8186132853 | -1.0337e-06
-0.00024725 | -0.7743378524326735 | -0.02100873974924512 | -0.7533291126834284 | 717157.8320974697 | -1.0504e-06
-0.00024700000000000004 | -0.7743378524326735 | -0.020673147572464978 | -0.7536647048602085 | 729124.2924846445 | -1.0337e-06
-0.00024675 | -0.7746732472439743 | -0.022015516279585545 | -0.7526577309643888 | 683752.0605068073 | -1.1008e-06
-0.00024650000000000003 | -0.773667062810072 | -0.020673147572464978 | -0.7529939152376071 | 728475.3447419263 | -1.0337e-06
-0.00024625 | -0.773667062810072 | -0.02100873974924512 | -0.7526583230608269 | 716519.2506017609 | -1.0504e-06
-0.000246 | -0.7733316679987712 | -0.021679924102805403 | -0.7516517438959658 | 693408.0952789879 | -1.084e-06
-0.00024575000000000004 | -0.7733316679987712 | -0.020673147572464978 | -0.7526585204263062 | 728150.8708705672 | -1.0337e-06
-0.0002455 | -0.7740024576213728 | -0.02134433192602526 | -0.7526581256953475 | 705253.3930824299 | -1.0672e-06
-0.00024525 | -0.7743378524326735 | -0.021679924102805403 | -0.7526579283298681 | 694336.3129509051 | -1.084e-06
-0.00024500000000000005 | -0.7733316679987712 | -0.02134433192602526 | -0.7519873360727459 | 704624.8518613447 | -1.0672e-06
-0.00024475 | -0.773667062810072 | -0.02134433192602526 | -0.7523227308840468 | 704939.1224718874 | -1.0672e-06
-0.00024450000000000003 | -0.7733316679987712 | -0.02134433192602526 | -0.7519873360727459 | 704624.8518613447 | -1.0672e-06
-0.00024425 | -0.773667062810072 | -0.022351108456365686 | -0.7513159543537064 | 672285.1851579903 | -1.1176e-06
-0.000244 | -0.773667062810072 | -0.021679924102805403 | -0.7519871387072666 | 693717.5011696271 | -1.084e-06
-0.00024375 | -0.773667062810072 | -0.022015516279585545 | -0.7516515465304865 | 682837.9920642377 | -1.1008e-06
-0.00024349999999999998 | -0.773667062810072 | -0.02134433192602526 | -0.7523227308840468 | 704939.1224718874 | -1.0672e-06
-0.00024325 | -0.7723254835648689 | -0.020673147572464978 | -0.7516523359924039 | 727177.4492564899 | -1.0337e-06
-0.000243 | -0.773667062810072 | -0.02134433192602526 | -0.7523227308840468 | 704939.1224718874 | -1.0672e-06
-0.00024275 | -0.7726608783761696 | -0.02134433192602526 | -0.7513165464501443 | 703996.3106402594 | -1.0672e-06
-0.00024249999999999999 | -0.7719900887535681 | -0.02100873974924512 | -0.750981349004323 | 714922.7968624886 | -1.0504e-06
-0.00024225 | -0.7719900887535681 | -0.020673147572464978 | -0.7513169411811031 | 726852.9753851308 | -1.0337e-06
-0.000242 | -0.7726608783761696 | -0.02134433192602526 | -0.7513165464501443 | 703996.3106402594 | -1.0672e-06
-0.00024175 | -0.7733316679987712 | -0.02134433192602526 | -0.7519873360727459 | 704624.8518613447 | -1.0672e-06
-0.0002415 | -0.7723254835648689 | -0.02100873974924512 | -0.7513167438156237 | 715242.087610343 | -1.0504e-06
-0.00024124999999999998 | -0.7733316679987712 | -0.020673147572464978 | -0.7526585204263062 | 728150.8708705672 | -1.0337e-06
-0.000241 | -0.7723254835648689 | -0.020673147572464978 | -0.7516523359924039 | 727177.4492564899 | -1.0337e-06
-0.00024075 | -0.7723254835648689 | -0.020673147572464978 | -0.7516523359924039 | 727177.4492564899 | -1.0337e-06
-0.0002405 | -0.7719900887535681 | -0.02100873974924512 | -0.750981349004323 | 714922.7968624886 | -1.0504e-06
-0.00024024999999999999 | -0.7729962731874704 | -0.022015516279585545 | -0.7509807569078849 | 682228.6131025247 | -1.1008e-06
-0.00024 | -0.7723254835648689 | -0.021679924102805403 | -0.7506455594620635 | 692479.8776070708 | -1.084e-06
-0.00023975 | -0.7719900887535681 | -0.02134433192602526 | -0.7506457568275429 | 703367.7694191743 | -1.0672e-06
-0.0002395 | -0.7716546939422673 | -0.020673147572464978 | -0.7509815463698023 | 726528.5015137717 | -1.0337e-06
-0.00023925 | -0.7713192991309665 | -0.02100873974924512 | -0.7503105593817214 | 714284.2153667798 | -1.0504e-06
-0.00023899999999999998 | -0.7713192991309665 | -0.020001963218904694 | -0.7513173359120618 | 751243.5931308586 | -1.0001e-06
-0.00023875 | -0.7716546939422673 | -0.020001963218904694 | -0.7516527307233626 | 751578.955022719 | -1.0001e-06
-0.0002385 | -0.7713192991309665 | -0.020001963218904694 | -0.7513173359120618 | 751243.5931308586 | -1.0001e-06
-0.00023825 | -0.7713192991309665 | -0.019666371042124552 | -0.751652928088842 | 764404.2985651318 | -9.8332e-07
-0.00023799999999999998 | -0.7716546939422673 | -0.01933077886534441 | -0.7523239150769229 | 778368.9631106014 | -9.6654e-07
-0.00023775 | -0.7719900887535681 | -0.020001963218904694 | -0.7519881255346634 | 751914.3169145796 | -1.0001e-06
-0.0002375 | -0.7716546939422673 | -0.020001963218904694 | -0.7516527307233626 | 751578.955022719 | -1.0001e-06
-0.00023725 | -0.7716546939422673 | -0.019666371042124552 | -0.7519883229001427 | 764745.3831613518 | -9.8332e-07
-0.000237 | -0.7716546939422673 | -0.019666371042124552 | -0.7519883229001427 | 764745.3831613518 | -9.8332e-07
-0.00023674999999999998 | -0.7713192991309665 | -0.020337555395684836 | -0.7509817437352817 | 738517.2201125243 | -1.0169e-06
-0.0002365 | -0.7709839043196657 | -0.020001963218904694 | -0.750981941100761 | 750908.2312389981 | -1.0001e-06
-0.00023625 | -0.7713192991309665 | -0.020001963218904694 | -0.7513173359120618 | 751243.5931308586 | -1.0001e-06
-0.000236 | -0.7706485095083649 | -0.020337555395684836 | -0.7503109541126801 | 737857.5640136956 | -1.0169e-06
-0.00023574999999999998 | -0.7703131146970642 | -0.019666371042124552 | -0.7506467436549397 | 763381.0447764719 | -9.8332e-07
-0.0002355 | -0.7703131146970642 | -0.019666371042124552 | -0.7506467436549397 | 763381.0447764719 | -9.8332e-07
-0.00023525 | -0.7696423250744626 | -0.020673147572464978 | -0.7489691775019977 | 724581.6582856171 | -1.0337e-06
-0.000235 | -0.7693069302631618 | -0.019666371042124552 | -0.7496405592210372 | 762357.7909878119 | -9.8332e-07
-0.00023475 | -0.7696423250744626 | -0.020001963218904694 | -0.7496403618555579 | 749566.7836715563 | -1.0001e-06
-0.00023449999999999998 | -0.7693069302631618 | -0.019666371042124552 | -0.7496405592210372 | 762357.7909878119 | -9.8332e-07
-0.00023425 | -0.7686361406405603 | -0.019666371042124552 | -0.7489697695984358 | 761675.621795372 | -9.8332e-07
-0.000234 | -0.7693069302631618 | -0.020337555395684836 | -0.748969374867477 | 736538.2518160379 | -1.0169e-06
-0.00023375 | -0.7686361406405603 | -0.01933077886534441 | -0.7493053617752159 | 775245.9091222093 | -9.6654e-07
-0.00023349999999999998 | -0.7696423250744626 | -0.02100873974924512 | -0.7486335853252175 | 712687.7616275076 | -1.0504e-06
-0.00023325 | -0.7696423250744626 | -0.020673147572464978 | -0.7489691775019977 | 724581.6582856171 | -1.0337e-06
-0.000233 | -0.7696423250744626 | -0.020673147572464978 | -0.7489691775019977 | 724581.6582856171 | -1.0337e-06
-0.00023275 | -0.7696423250744626 | -0.02100873974924512 | -0.7486335853252175 | 712687.7616275076 | -1.0504e-06
-0.00023249999999999999 | -0.7686361406405603 | -0.020673147572464978 | -0.7479629930680953 | 723608.2366715398 | -1.0337e-06
-0.00023225 | -0.7683007458292594 | -0.019666371042124552 | -0.7486343747871349 | 761334.5371991519 | -9.8332e-07
-0.000232 | -0.7676299562066579 | -0.020337555395684836 | -0.747292400810973 | 734889.1115689661 | -1.0169e-06
-0.00023175 | -0.7679653510179587 | -0.020337555395684836 | -0.7476277956222739 | 735218.9396183805 | -1.0169e-06
-0.0002315 | -0.7679653510179587 | -0.019666371042124552 | -0.7482989799758342 | 760993.452602932 | -9.8332e-07
-0.00023124999999999998 | -0.7679653510179587 | -0.019666371042124552 | -0.7482989799758342 | 760993.452602932 | -9.8332e-07
-0.000231 | -0.7672945613953571 | -0.020001963218904694 | -0.7472925981764524 | 747219.2504285328 | -1.0001e-06
-0.00023075 | -0.7672945613953571 | -0.020337555395684836 | -0.7469570059996723 | 734559.2835195517 | -1.0169e-06
-0.0002305 | -0.7669591665840564 | -0.019666371042124552 | -0.7472927955419318 | 759970.198814272 | -9.8332e-07
-0.00023024999999999999 | -0.7676299562066579 | -0.020673147572464978 | -0.7469568086341929 | 722634.8150574624 | -1.0337e-06
-0.00023 | -0.7666237717727555 | -0.020001963218904694 | -0.7466218085538509 | 746548.5266448118 | -1.0001e-06
-0.00022975 | -0.7669591665840564 | -0.020673147572464978 | -0.7462860190115914 | 721985.8673147444 | -1.0337e-06
-0.0002295 | -0.7672945613953571 | -0.020337555395684836 | -0.7469570059996723 | 734559.2835195517 | -1.0169e-06
-0.00022925 | -0.7662883769614548 | -0.019666371042124552 | -0.7466220059193303 | 759288.029621832 | -9.8332e-07
-0.00022899999999999998 | -0.7662883769614548 | -0.020001963218904694 | -0.7462864137425501 | 746213.1647529514 | -1.0001e-06
-0.00022875 | -0.7662883769614548 | -0.020001963218904694 | -0.7462864137425501 | 746213.1647529514 | -1.0001e-06
-0.0002285 | -0.7662883769614548 | -0.020001963218904694 | -0.7462864137425501 | 746213.1647529514 | -1.0001e-06
-0.00022825 | -0.7662883769614548 | -0.020337555395684836 | -0.74595082156577 | 733569.7993713086 | -1.0169e-06
-0.00022799999999999999 | -0.765952982150154 | -0.019666371042124552 | -0.7462866111080294 | 758946.9450256119 | -9.8332e-07
-0.00022775 | -0.7656175873388532 | -0.020337555395684836 | -0.7452800319431684 | 732910.1432724798 | -1.0169e-06
-0.0002275 | -0.7649467977162516 | -0.01899518668856427 | -0.7459516110276874 | 785411.1920645401 | -9.4976e-07
-0.00022725 | -0.7649467977162516 | -0.01899518668856427 | -0.7459516110276874 | 785411.1920645401 | -9.4976e-07
-0.000227 | -0.7646114029049509 | -0.018659594511784127 | -0.7459518083931668 | 799536.9973576592 | -9.3298e-07
-0.00022674999999999998 | -0.7649467977162516 | -0.01933077886534441 | -0.7456160188509072 | 771428.8431363966 | -9.6654e-07
-0.0002265 | -0.7652821925275525 | -0.019666371042124552 | -0.7456158214854279 | 758264.775833172 | -9.8332e-07
-0.00022625 | -0.7646114029049509 | -0.01933077886534441 | -0.7452806240396065 | 771081.8371376864 | -9.6654e-07
-0.000226 | -0.7636052184710486 | -0.019666371042124552 | -0.743938847428924 | 756559.3528520721 | -9.8332e-07
-0.00022574999999999998 | -0.7636052184710486 | -0.020001963218904694 | -0.7436032552521439 | 743530.2696180675 | -1.0001e-06
-0.0002255 | -0.7632698236597477 | -0.01899518668856427 | -0.7442746369711835 | 783645.5089112248 | -9.4976e-07
-0.00022525 | -0.7622636392258454 | -0.018324002335003985 | -0.7439396368908414 | 811983.7831167572 | -9.162e-07
-0.000225 | -0.7622636392258454 | -0.01899518668856427 | -0.7432684525372811 | 782586.0990192356 | -9.4976e-07
-0.00022475 | -0.7622636392258454 | -0.018324002335003985 | -0.7439396368908414 | 811983.7831167572 | -9.162e-07
-0.00022449999999999998 | -0.7619282444145447 | -0.018659594511784127 | -0.7432686499027605 | 796661.0951093956 | -9.3298e-07
-0.00022425 | -0.7625990340371462 | -0.01933077886534441 | -0.7432682551718018 | 768999.8011454251 | -9.6654e-07
-0.000224 | -0.7622636392258454 | -0.01933077886534441 | -0.742932860360501 | 768652.7951467148 | -9.6654e-07
-0.00022375 | -0.7619282444145447 | -0.018324002335003985 | -0.7436042420795407 | 811617.7115509835 | -9.162e-07
-0.00022349999999999998 | -0.762934428848447 | -0.01933077886534441 | -0.7436036499831026 | 769346.8071441352 | -9.6654e-07
-0.00022325 | -0.7622636392258454 | -0.01899518668856427 | -0.7432684525372811 | 782586.0990192356 | -9.4976e-07
-0.000223 | -0.7615928496032438 | -0.017652817981443702 | -0.7439400316218001 | 842856.9675434431 | -8.8264e-07
-0.00022275 | -0.7615928496032438 | -0.018659594511784127 | -0.7429332550914597 | 796301.6073283626 | -9.3298e-07
-0.0002225 | -0.7605866651693415 | -0.018324002335003985 | -0.7422626628343375 | 810153.4252878887 | -9.162e-07
-0.00022224999999999998 | -0.7612574547919431 | -0.018324002335003985 | -0.7429334524569391 | 810885.5684194361 | -9.162e-07
-0.000222 | -0.7605866651693415 | -0.018324002335003985 | -0.7422626628343375 | 810153.4252878887 | -9.162e-07
-0.00022175 | -0.7602512703580407 | -0.01899518668856427 | -0.7412560836694765 | 780467.2792352572 | -9.4976e-07
-0.0002215 | -0.7605866651693415 | -0.018659594511784127 | -0.7419270706575574 | 795223.1439852639 | -9.3298e-07
-0.00022124999999999998 | -0.7605866651693415 | -0.018659594511784127 | -0.7419270706575574 | 795223.1439852639 | -9.3298e-07
-0.000221 | -0.7609220599806423 | -0.01933077886534441 | -0.7415912811152979 | 767264.7711518737 | -9.6654e-07
-0.00022075 | -0.7605866651693415 | -0.01899518668856427 | -0.7415914784807772 | 780820.4158659201 | -9.4976e-07
-0.0002205 | -0.7595804807354392 | -0.018324002335003985 | -0.7412564784004352 | 809055.2105905677 | -9.162e-07
-0.00022025 | -0.7599158755467399 | -0.017988410158223844 | -0.7419274653885161 | 824894.9838953118 | -8.9942e-07
-0.00021999999999999998 | -0.7592450859241384 | -0.01933077886534441 | -0.739914307058794 | 765529.7411583227 | -9.6654e-07
-0.00021975 | -0.7592450859241384 | -0.020001963218904694 | -0.7392431227052337 | 739170.5650238813 | -1.0001e-06
-0.0002195 | -0.7585742963015368 | -0.01933077886534441 | -0.7392435174361924 | 764835.7291609022 | -9.6654e-07
-0.00021925 | -0.7585742963015368 | -0.01933077886534441 | -0.7392435174361924 | 764835.7291609022 | -9.6654e-07
-0.00021899999999999998 | -0.7585742963015368 | -0.01933077886534441 | -0.7392435174361924 | 764835.7291609022 | -9.6654e-07
-0.00021875 | -0.758238901490236 | -0.018324002335003985 | -0.739914899155232 | 807590.9243274728 | -9.162e-07
-0.0002185 | -0.758238901490236 | -0.018324002335003985 | -0.739914899155232 | 807590.9243274728 | -9.162e-07
-0.00021825 | -0.7575681118676345 | -0.017988410158223844 | -0.7395797017094107 | 822284.6768604435 | -8.9942e-07
-0.00021799999999999999 | -0.7568973222450329 | -0.017988410158223844 | -0.7389089120868091 | 821538.874850481 | -8.9942e-07
-0.00021775 | -0.7568973222450329 | -0.018324002335003985 | -0.738573319910029 | 806126.6380643782 | -9.162e-07
-0.0002175 | -0.7558911378111306 | -0.017988410158223844 | -0.7379027276529068 | 820420.1718355375 | -8.9942e-07
-0.00021725 | -0.7558911378111306 | -0.017652817981443702 | -0.7382383198296869 | 836397.1356932458 | -8.8264e-07
-0.000217 | -0.7555557429998297 | -0.017988410158223844 | -0.7375673328416059 | 820047.2708305563 | -8.9942e-07
-0.00021674999999999998 | -0.755220348188529 | -0.017652817981443702 | -0.7375675302070853 | 835637.1554755755 | -8.8264e-07
-0.0002165 | -0.7555557429998297 | -0.018324002335003985 | -0.7372317406648258 | 804662.3518012834 | -9.162e-07
-0.00021625 | -0.7555557429998297 | -0.017988410158223844 | -0.7375673328416059 | 820047.2708305563 | -8.9942e-07
-0.000216 | -0.7565619274337321 | -0.018324002335003985 | -0.7382379250987281 | 805760.5664986045 | -9.162e-07
-0.00021574999999999999 | -0.7562265326224313 | -0.018324002335003985 | -0.7379025302874274 | 805394.4949328308 | -9.162e-07
-0.0002155 | -0.7555557429998297 | -0.017988410158223844 | -0.7375673328416059 | 820047.2708305563 | -8.9942e-07
-0.00021525 | -0.7545495585659274 | -0.017988410158223844 | -0.7365611484077036 | 818928.5678156128 | -8.9942e-07
-0.000215 | -0.7545495585659274 | -0.018659594511784127 | -0.7358899640541433 | 788752.363926671 | -9.3298e-07
-0.00021475 | -0.7535433741320251 | -0.018324002335003985 | -0.7352193717970211 | 802465.9224066413 | -9.162e-07
-0.00021449999999999998 | -0.7528725845094235 | -0.01698163362788342 | -0.7358909508815401 | 866690.4103657325 | -8.4908e-07
-0.00021425 | -0.7525371896981228 | -0.01731722580466356 | -0.7352199638934592 | 849119.7980400107 | -8.6586e-07
-0.000214 | -0.7522017948868219 | -0.01731722580466356 | -0.7348845690821584 | 848732.444066477 | -8.6586e-07
-0.00021375 | -0.7518664000755212 | -0.01698163362788342 | -0.7348847664476378 | 865505.3836999232 | -8.4908e-07
-0.00021349999999999999 | -0.7518664000755212 | -0.01698163362788342 | -0.7348847664476378 | 865505.3836999232 | -8.4908e-07
-0.00021325 | -0.7511956104529196 | -0.017652817981443702 | -0.7335427924714759 | 831077.2741695539 | -8.8264e-07
-0.000213 | -0.7508602156416189 | -0.016646041451103277 | -0.7342141741905156 | 882148.6794289496 | -8.323e-07
-0.00021275 | -0.7508602156416189 | -0.01731722580466356 | -0.7335429898369553 | 847183.0281723426 | -8.6586e-07
-0.0002125 | -0.7508602156416189 | -0.01731722580466356 | -0.7335429898369553 | 847183.0281723426 | -8.6586e-07
-0.00021224999999999998 | -0.7501894260190173 | -0.01698163362788342 | -0.7332077923911339 | 863530.3392569076 | -8.4908e-07
-0.000212 | -0.7495186363964157 | -0.01698163362788342 | -0.7325370027685323 | 862740.3214797013 | -8.4908e-07
-0.00021175 | -0.7495186363964157 | -0.01698163362788342 | -0.7325370027685323 | 862740.3214797013 | -8.4908e-07
-0.0002115 | -0.7498540312077165 | -0.01698163362788342 | -0.7328723975798331 | 863135.3303683045 | -8.4908e-07
-0.00021124999999999998 | -0.7481770571512126 | -0.015974857097542993 | -0.7322022000536696 | 916693.2706600371 | -7.9874e-07
-0.000211 | -0.7495186363964157 | -0.017988410158223844 | -0.7315302262381919 | 813335.0527408948 | -8.9942e-07
-0.00021075 | -0.7488478467738141 | -0.018324002335003985 | -0.7305238444388101 | 797340.9204858096 | -9.162e-07
-0.0002105 | -0.747506267528611 | -0.01731722580466356 | -0.7301890417239475 | 843309.4884370063 | -8.6586e-07
-0.00021025 | -0.7478416623399118 | -0.01731722580466356 | -0.7305244365352482 | 843696.8424105397 | -8.6586e-07
-0.00020999999999999998 | -0.747506267528611 | -0.017652817981443702 | -0.7298534495471674 | 826897.3829723675 | -8.8264e-07
-0.00020975 | -0.7471708727173102 | -0.01731722580466356 | -0.7298536469126466 | 842922.1344634725 | -8.6586e-07
-0.0002095 | -0.7461646882834079 | -0.01698163362788342 | -0.7291830546555245 | 858790.23259367 | -8.4908e-07
-0.00020925 | -0.7465000830947087 | -0.016310449274323135 | -0.7301896338203856 | 895364.2190223329 | -8.1552e-07
-0.00020899999999999998 | -0.7465000830947087 | -0.016310449274323135 | -0.7301896338203856 | 895364.2190223329 | -8.1552e-07
-0.00020875 | -0.7461646882834079 | -0.016310449274323135 | -0.7298542390090847 | 894952.9552911385 | -8.1552e-07
-0.0002085 | -0.7458292934721071 | -0.016646041451103277 | -0.7291832520210039 | 876104.0925711195 | -8.323e-07
-0.00020825 | -0.7458292934721071 | -0.017652817981443702 | -0.7281764754906634 | 824997.4324281918 | -8.8264e-07
-0.000208 | -0.7454938986608063 | -0.01698163362788342 | -0.7285122650329229 | 858000.2148164638 | -8.4908e-07
-0.00020774999999999998 | -0.7458292934721071 | -0.017652817981443702 | -0.7281764754906634 | 824997.4324281918 | -8.8264e-07
-0.0002075 | -0.7458292934721071 | -0.018324002335003985 | -0.7275052911371032 | 794046.2763938465 | -9.162e-07
-0.00020725 | -0.7448231090382048 | -0.01731722580466356 | -0.7275058832335413 | 840210.6566487371 | -8.6586e-07
-0.000207 | -0.7438169246043025 | -0.01731722580466356 | -0.7264996987996389 | 839048.5947281362 | -8.6586e-07
-0.00020674999999999998 | -0.7434815297930016 | -0.016646041451103277 | -0.7268354883418984 | 873283.2853707988 | -8.323e-07
-0.0002065 | -0.7428107401704 | -0.016646041451103277 | -0.7261646987192968 | 872477.3404564214 | -8.323e-07
-0.00020625 | -0.7431461349817009 | -0.01731722580466356 | -0.7258289091770374 | 838273.886781069 | -8.6586e-07
-0.000206 | -0.7431461349817009 | -0.017652817981443702 | -0.7254933170002572 | 821957.5115575107 | -8.8264e-07
-0.00020575 | -0.7421399505477986 | -0.01698163362788342 | -0.7251583169199152 | 854050.1259304327 | -8.4908e-07
-0.00020549999999999998 | -0.7411337661138961 | -0.016646041451103277 | -0.7244877246627929 | 870462.478170478 | -8.323e-07
-0.00020525 | -0.7407983713025954 | -0.016310449274323135 | -0.7244879220282723 | 888372.7355920277 | -8.1552e-07
-0.000205 | -0.7404629764912947 | -0.016646041451103277 | -0.7238169350401914 | 869656.5332561007 | -8.323e-07
-0.00020475 | -0.7401275816799938 | -0.016310449274323135 | -0.7238171324056707 | 887550.2081296388 | -8.1552e-07
-0.00020449999999999998 | -0.7401275816799938 | -0.016646041451103277 | -0.7234815402288906 | 869253.560798912 | -8.323e-07
-0.00020425 | -0.7401275816799938 | -0.01731722580466356 | -0.7228103558753303 | 834787.7010192662 | -8.6586e-07
-0.000204 | -0.7397921868686931 | -0.01731722580466356 | -0.7224749610640295 | 834400.3470457325 | -8.6586e-07
-0.00020375 | -0.7397921868686931 | -0.01731722580466356 | -0.7224749610640295 | 834400.3470457325 | -8.6586e-07
-0.00020349999999999999 | -0.7401275816799938 | -0.01698163362788342 | -0.7231459480521104 | 851680.0725988139 | -8.4908e-07
-0.00020325 | -0.7387860024347908 | -0.016310449274323135 | -0.7224755531604676 | 885905.1532048611 | -8.1552e-07
-0.000203 | -0.7381152128121892 | -0.015974857097542993 | -0.7221403557146462 | 904096.1697563038 | -7.9874e-07
-0.00020275 | -0.7384506076234899 | -0.015974857097542993 | -0.7224757505259469 | 904516.0731197615 | -7.9874e-07
-0.0002025 | -0.7371090283782868 | -0.01563926492076285 | -0.721469763457524 | 922638.969430965 | -7.8196e-07
-0.00020224999999999998 | -0.7371090283782868 | -0.015974857097542993 | -0.7211341712807439 | 902836.4596659305 | -7.9874e-07
-0.000202 | -0.7377798180008883 | -0.015974857097542993 | -0.7218049609033453 | 903676.2663928459 | -7.9874e-07
-0.00020175 | -0.7361028439443844 | -0.015974857097542993 | -0.7201279868468414 | 901576.749575557 | -7.9874e-07
-0.0002015 | -0.7357674491330837 | -0.016646041451103277 | -0.7191214076819804 | 864014.9188554592 | -8.323e-07
-0.00020124999999999999 | -0.7350966595104821 | -0.015974857097542993 | -0.7191218024129391 | 900317.0394851837 | -7.9874e-07
-0.000201 | -0.7354320543217829 | -0.016646041451103277 | -0.7187860128706797 | 863611.9463982707 | -8.323e-07
-0.00020075 | -0.7354320543217829 | -0.016310449274323135 | -0.7191216050474598 | 881792.5158929168 | -8.1552e-07
-0.0002005 | -0.7347612646991813 | -0.016310449274323135 | -0.7184508154248582 | 880969.988430528 | -8.1552e-07
-0.00020025 | -0.7347612646991813 | -0.01496808056720257 | -0.7197931841319788 | 961770.8575261941 | -7.484e-07
-0.00019999999999999998 | -0.7350966595104821 | -0.016310449274323135 | -0.718786210236159 | 881381.2521617223 | -8.1552e-07
-0.00019975 | -0.7340904750765798 | -0.016310449274323135 | -0.7177800258022566 | 880147.460968139 | -8.1552e-07
-0.0001995 | -0.7330842906426774 | -0.01563926492076285 | -0.7174450257219146 | 917492.0040767735 | -7.8196e-07
-0.00019925 | -0.7330842906426774 | -0.01698163362788342 | -0.716102657014794 | 843384.8859381484 | -8.4908e-07
-0.00019899999999999999 | -0.7324135010200759 | -0.016310449274323135 | -0.7161030517457527 | 878091.1423121669 | -8.1552e-07
-0.00019875 | -0.7317427113974743 | -0.01563926492076285 | -0.7161034464767114 | 915776.3489587097 | -7.8196e-07
-0.0001985 | -0.7310719217748728 | -0.01563926492076285 | -0.71543265685411 | 914918.521399678 | -7.8196e-07
-0.00019825 | -0.7314073165861735 | -0.015303672743982711 | -0.7161036438421908 | 935858.5430072757 | -7.6518e-07
-0.000198 | -0.7310719217748728 | -0.01496808056720257 | -0.7161038412076702 | 956841.2435950765 | -7.484e-07
-0.00019774999999999998 | -0.7304011321522712 | -0.014296896213642286 | -0.7161042359386289 | 1001761.8163238995 | -7.1484e-07
-0.0001975 | -0.7307365269635719 | -0.015303672743982711 | -0.7154328542195892 | 934981.9042633306 | -7.6518e-07
-0.00019725 | -0.7297303425296696 | -0.014632488390422428 | -0.7150978541392472 | 977411.1348105473 | -7.3162e-07
-0.000197 | -0.7297303425296696 | -0.015303672743982711 | -0.7144266697856869 | 933666.9461474131 | -7.6518e-07
-0.00019674999999999998 | -0.7300657373409704 | -0.01563926492076285 | -0.7144264724202075 | 913631.78006113 | -7.8196e-07
-0.0001965 | -0.7293949477183689 | -0.015974857097542993 | -0.7134200906208259 | 893178.6823064015 | -7.9874e-07
-0.00019625 | -0.7287241580957673 | -0.015974857097542993 | -0.7127493009982243 | 892338.875579486 | -7.9874e-07
-0.000196 | -0.7287241580957673 | -0.01563926492076285 | -0.7130848931750045 | 911916.1249430662 | -7.8196e-07
-0.00019575 | -0.727717973661865 | -0.01496808056720257 | -0.7127498930946624 | 952359.7763849697 | -7.484e-07
-0.00019549999999999998 | -0.7270471840392634 | -0.015303672743982711 | -0.7117435112952807 | 930160.3911716328 | -7.6518e-07
-0.00019525 | -0.7267117892279625 | -0.01496808056720257 | -0.71174370866076 | 951015.3362219374 | -7.484e-07
-0.000195 | -0.7263763944166618 | -0.01496808056720257 | -0.7114083138494592 | 950567.1895009268 | -7.484e-07
-0.00019475 | -0.7260409996053611 | -0.014632488390422428 | -0.7114085112149386 | 972368.4615127869 | -7.3162e-07
-0.00019449999999999998 | -0.7250348151714586 | -0.014632488390422428 | -0.7104023267810362 | 970993.1869770341 | -7.3162e-07
-0.00019425 | -0.7250348151714586 | -0.01496808056720257 | -0.7100667346042561 | 948774.602616884 | -7.484e-07
-0.000194 | -0.7240286307375563 | -0.014632488390422428 | -0.7093961423471339 | 969617.9124412813 | -7.3162e-07
-0.00019375 | -0.7233578411149548 | -0.014632488390422428 | -0.7087253527245324 | 968701.0627507794 | -7.3162e-07
-0.0001935 | -0.7223516566810524 | -0.013961304036862144 | -0.7083903526441903 | 1014791.0979860069 | -6.9807e-07
-0.00019324999999999998 | -0.7223516566810524 | -0.014632488390422428 | -0.70771916829063 | 967325.7882150265 | -7.3162e-07
-0.000193 | -0.7223516566810524 | -0.01496808056720257 | -0.7073835761138498 | 945189.4288487985 | -7.484e-07
-0.00019275 | -0.7220162618697517 | -0.01496808056720257 | -0.7070481813025491 | 944741.2821277878 | -7.484e-07
-0.0001925 | -0.7213454722471501 | -0.01496808056720257 | -0.7063773916799475 | 943844.9886857665 | -7.484e-07
-0.00019224999999999998 | -0.7213454722471501 | -0.016310449274323135 | -0.7050350229728269 | 864519.4391827506 | -8.1552e-07
-0.000192 | -0.7206746826245485 | -0.015974857097542993 | -0.7046998255270055 | 882261.1948564993 | -7.9874e-07
-0.00019175 | -0.7203392878132477 | -0.015303672743982711 | -0.705035615069265 | 921394.0037321822 | -7.6518e-07
-0.0001915 | -0.720003893001947 | -0.015303672743982711 | -0.7047002202579643 | 920955.6843602097 | -7.6518e-07
-0.00019125 | -0.7193331033793454 | -0.014296896213642286 | -0.7050362071657031 | 986278.6952219019 | -7.1484e-07
-0.00019099999999999998 | -0.7189977085680446 | -0.014296896213642286 | -0.7047008123544023 | 985809.5097339625 | -7.1484e-07
-0.00019075 | -0.7186623137567438 | -0.014296896213642286 | -0.7043654175431016 | 985340.3242460232 | -7.1484e-07
-0.0001905 | -0.7176561293228415 | -0.01496808056720257 | -0.702688048755639 | 938915.3747546489 | -7.484e-07
-0.00019025 | -0.7173207345115407 | -0.014632488390422428 | -0.7026882461211182 | 960449.4155362623 | -7.3162e-07
-0.00018999999999999998 | -0.7169853397002399 | -0.014632488390422428 | -0.7023528513098175 | 959990.9906910114 | -7.3162e-07
-0.00018975 | -0.7159791552663376 | -0.014296896213642286 | -0.7016822590526953 | 981586.8403425085 | -7.1484e-07
-0.0001895 | -0.7159791552663376 | -0.013625711860082003 | -0.7023534434062556 | 1030923.669337051 | -6.8129e-07
-0.00018925 | -0.7156437604550367 | -0.01496808056720257 | -0.7006756798878342 | 936226.4944285847 | -7.484e-07
-0.00018899999999999999 | -0.7156437604550367 | -0.01496808056720257 | -0.7006756798878342 | 936226.4944285847 | -7.484e-07
-0.00018875 | -0.7143021812098337 | -0.013961304036862144 | -0.7003408771729716 | 1003259.9753201504 | -6.9807e-07
-0.0001885 | -0.7139667863985328 | -0.013961304036862144 | -0.7000054823616707 | 1002779.5118757396 | -6.9807e-07
-0.00018825 | -0.7139667863985328 | -0.014296896213642286 | -0.6996698901848906 | 978771.7274148726 | -7.1484e-07
-0.000188 | -0.7136313915872321 | -0.01563926492076285 | -0.6979921266664693 | 892615.0048648483 | -7.8196e-07
-0.00018774999999999998 | -0.7132959967759314 | -0.014296896213642286 | -0.6989991005622891 | 977833.3564389941 | -7.1484e-07
-0.0001875 | -0.7126252071533298 | -0.013961304036862144 | -0.6986639031164676 | 1000857.658098097 | -6.9807e-07
-0.00018725 | -0.7132959967759314 | -0.01496808056720257 | -0.6983279162087288 | 933089.46738151 | -7.484e-07
-0.000187 | -0.712289812342029 | -0.013961304036862144 | -0.6983285083051669 | 1000377.1946536864 | -6.9807e-07
-0.00018674999999999999 | -0.7119544175307282 | -0.013625711860082003 | -0.6983287056706462 | 1025016.1060817317 | -6.8129e-07
-0.0001865 | -0.7106128382855251 | -0.01329011968330186 | -0.6973227186022233 | 1049385.1601326996 | -6.6451e-07
-0.00018625 | -0.7099420486629235 | -0.01329011968330186 | -0.6966519289796217 | 1048375.7040275836 | -6.6451e-07
-0.000186 | -0.7096066538516227 | -0.012618935329741577 | -0.6969877185218811 | 1104669.6100884997 | -6.3095e-07
-0.00018575 | -0.7079296797951188 | -0.012618935329741577 | -0.6953107444653772 | 1102011.7407632621 | -6.3095e-07
-0.00018549999999999998 | -0.7079296797951188 | -0.01329011968330186 | -0.6946395601118169 | 1045347.3357122354 | -6.6451e-07
-0.00018525 | -0.707594284983818 | -0.01329011968330186 | -0.6943041653005162 | 1044842.6076596775 | -6.6451e-07
-0.000185 | -0.7072588901725173 | -0.013625711860082003 | -0.6936331783124353 | 1018123.9489505261 | -6.8129e-07
-0.00018475 | -0.7072588901725173 | -0.014296896213642286 | -0.692961993958875 | 969388.0176560862 | -7.1484e-07
-0.00018449999999999999 | -0.7059173109273141 | -0.012954527506521719 | -0.6929627834207924 | 1069838.761887584 | -6.4773e-07
-0.00018425 | -0.7055819161160134 | -0.01329011968330186 | -0.6922917964327115 | 1041814.2393443296 | -6.6451e-07
-0.000184 | -0.7049111264934118 | -0.012954527506521719 | -0.6919565989868901 | 1068285.3521883176 | -6.4773e-07
-0.00018375 | -0.7052465213047125 | -0.013961304036862144 | -0.6912852172678504 | 990287.4623210618 | -6.9807e-07
-0.0001835 | -0.7042403368708102 | -0.012954527506521719 | -0.6912858093642885 | 1067249.7457221397 | -6.4773e-07
-0.00018324999999999998 | -0.7052465213047125 | -0.013961304036862144 | -0.6912852172678504 | 990287.4623210618 | -6.9807e-07
-0.000183 | -0.704575731682111 | -0.014632488390422428 | -0.6899432432916885 | 943029.2714167265 | -7.3162e-07
-0.00018275 | -0.702898757625607 | -0.013625711860082003 | -0.6892730457655251 | 1011724.0887572635 | -6.8129e-07
-0.0001825 | -0.7018925731917047 | -0.012618935329741577 | -0.6892736378619632 | 1092443.4111924064 | -6.3095e-07
-0.00018224999999999998 | -0.7025633628143063 | -0.013961304036862144 | -0.6886020587774442 | 986443.7547657763 | -6.9807e-07
-0.000182 | -0.7012217835691033 | -0.012954527506521719 | -0.6882672560625815 | 1062589.51662434 | -6.4773e-07
-0.00018175 | -0.7002155991352008 | -0.012954527506521719 | -0.6872610716286791 | 1061036.1069250733 | -6.4773e-07
-0.0001815 | -0.6992094147012985 | -0.012954527506521719 | -0.6862548871947768 | 1059482.6972258068 | -6.4773e-07
-0.00018125 | -0.6992094147012985 | -0.01329011968330186 | -0.6859192950179966 | 1032224.4063457277 | -6.6451e-07
-0.00018099999999999998 | -0.6988740198899978 | -0.014296896213642286 | -0.6845771236763555 | 957658.3804576031 | -7.1484e-07
-0.00018075 | -0.6982032302673962 | -0.01329011968330186 | -0.6849131105840943 | 1030710.2221880537 | -6.6451e-07
-0.0001805 | -0.6982032302673962 | -0.013961304036862144 | -0.684241926230534 | 980197.7299884374 | -6.9807e-07
-0.00018025 | -0.6971970458334938 | -0.012618935329741577 | -0.6845781105037523 | 1085001.377081741 | -6.3095e-07
-0.00017999999999999998 | -0.696861651022193 | -0.012954527506521719 | -0.6839071235156713 | 1055858.0745941845 | -6.4773e-07
-0.00017975 | -0.6975324406447946 | -0.013961304036862144 | -0.6835711366079325 | 979236.803099616 | -6.9807e-07
-0.0001795 | -0.6961908613995915 | -0.01329011968330186 | -0.6829007417162897 | 1027681.8538727057 | -6.6451e-07
-0.00017925 | -0.6951846769656891 | -0.012954527506521719 | -0.6822301494591674 | 1053269.0584287404 | -6.4773e-07
-0.000179 | -0.6958554665882907 | -0.013625711860082003 | -0.6822297547282087 | 1001385.853060455 | -6.8129e-07
-0.00017874999999999998 | -0.6948492821543883 | -0.012954527506521719 | -0.6818947546478666 | 1052751.2551956514 | -6.4773e-07
-0.0001785 | -0.6948492821543883 | -0.012283343152961436 | -0.6825659390014269 | 1111368.3473653744 | -6.1417e-07
-0.00017825 | -0.693843097720486 | -0.012618935329741577 | -0.6812241623907445 | 1079685.6384312657 | -6.3095e-07
-0.000178 | -0.6928369132865837 | -0.012618935329741577 | -0.6802179779568421 | 1078090.9168361232 | -6.3095e-07
-0.00017774999999999998 | -0.6925015184752829 | -0.012283343152961436 | -0.6802181753223214 | 1107545.6687185771 | -6.1417e-07
-0.0001775 | -0.6921661236639821 | -0.011947750976181294 | -0.6802183726878008 | 1138655.0892194947 | -5.9739e-07
-0.00017725 | -0.6928369132865837 | -0.01329011968330186 | -0.6795467936032819 | 1022634.5733471258 | -6.6451e-07
-0.000177 | -0.6918307288526814 | -0.012618935329741577 | -0.6792117935229398 | 1076496.1952409805 | -6.3095e-07
-0.00017675 | -0.6914953340413805 | -0.012954527506521719 | -0.6785408065348588 | 1047573.2228647628 | -6.4773e-07
-0.00017649999999999998 | -0.6908245444187789 | -0.013625711860082003 | -0.677198832558697 | 994001.398991306 | -6.8129e-07
-0.00017625 | -0.6898183599848766 | -0.012618935329741577 | -0.677199424655135 | 1073306.7520506952 | -6.3095e-07
-0.000176 | -0.689147570362275 | -0.012954527506521719 | -0.6761930428557533 | 1043948.6002331408 | -6.4773e-07
-0.00017575 | -0.689147570362275 | -0.012618935329741577 | -0.6765286350325335 | 1072243.6043206002 | -6.3095e-07
-0.00017549999999999998 | -0.6884767807396736 | -0.011947750976181294 | -0.6765290297634923 | 1132479.2944081305 | -5.9739e-07
-0.00017525 | -0.6871352014944704 | -0.010605382269060727 | -0.6765298192254097 | 1275823.5432947332 | -5.3027e-07
-0.000175 | -0.6874705963057711 | -0.011947750976181294 | -0.6755228453295898 | 1130794.9867323039 | -5.9739e-07
-0.00017475 | -0.6867998066831696 | -0.012618935329741577 | -0.6741808713534281 | 1068522.5872652675 | -6.3095e-07
-0.00017449999999999999 | -0.6861290170605681 | -0.011612158799401152 | -0.6745168582611669 | 1161742.3941807484 | -5.8061e-07
-0.00017425 | -0.6857936222492672 | -0.011947750976181294 | -0.6738458712730859 | 1127987.807272593 | -5.9739e-07
-0.000174 | -0.6851228326266657 | -0.011947750976181294 | -0.6731750816504845 | 1126864.9354887086 | -5.9739e-07
-0.00017375 | -0.6844520430040641 | -0.011947750976181294 | -0.6725042920278829 | 1125742.0637048243 | -5.9739e-07
-0.0001735 | -0.6837812533814626 | -0.012283343152961436 | -0.6714979102285011 | 1093347.148030473 | -6.1417e-07
-0.00017324999999999998 | -0.6834458585701618 | -0.011612158799401152 | -0.6718336997707607 | 1157121.102762404 | -5.8061e-07
-0.000173 | -0.683110463758861 | -0.011947750976181294 | -0.6711627127826797 | 1123496.3201370554 | -5.9739e-07
-0.00017275 | -0.6821042793249587 | -0.012283343152961436 | -0.6698209361719972 | 1090616.6632827607 | -6.1417e-07
-0.0001725 | -0.6810980948910563 | -0.01127656662262101 | -0.6698215282684353 | 1187988.4200298348 | -5.6383e-07
-0.00017224999999999999 | -0.6814334897023571 | -0.01127656662262101 | -0.6701569230797361 | 1188583.272740815 | -5.6383e-07
-0.000172 | -0.6804273052684547 | -0.01127656662262101 | -0.6691507386458337 | 1186798.7146078744 | -5.6383e-07
-0.00017175 | -0.6797565156458532 | -0.010940974445840869 | -0.6688155412000123 | 1222588.6176971332 | -5.4705e-07
-0.0001715 | -0.6794211208345524 | -0.010940974445840869 | -0.6684801463887116 | 1221975.5190870212 | -5.4705e-07
-0.00017125 | -0.6774087519667478 | -0.010940974445840869 | -0.6664677775209069 | 1218296.9274263496 | -5.4705e-07
-0.00017099999999999998 | -0.6780795415893492 | -0.010269790092280585 | -0.6678097514970687 | 1300532.4266540485 | -5.1349e-07
-0.00017075 | -0.6770733571554469 | -0.010269790092280585 | -0.6668035670631663 | 1298572.9232467515 | -5.1349e-07
-0.0001705 | -0.6767379623441462 | -0.010940974445840869 | -0.6657969878983053 | 1217070.7302061256 | -5.4705e-07
-0.00017025 | -0.6764025675328453 | -0.010940974445840869 | -0.6654615930870045 | 1216457.6315960134 | -5.4705e-07
-0.00016999999999999999 | -0.6757317779102439 | -0.011612158799401152 | -0.6641196191108427 | 1143834.889934664 | -5.8061e-07
-0.00016975 | -0.6750609882876423 | -0.012283343152961436 | -0.6627776451346808 | 1079148.6273423687 | -6.1417e-07
-0.0001695 | -0.6747255934763414 | -0.011947750976181294 | -0.6627778425001601 | 1109460.4228385002 | -5.9739e-07
-0.00016925 | -0.6750609882876423 | -0.011947750976181294 | -0.663113237311461 | 1110021.8587304426 | -5.9739e-07
-0.000169 | -0.6747255934763414 | -0.012283343152961436 | -0.66244225032338 | 1078602.530392826 | -6.1417e-07
-0.00016874999999999998 | -0.6733840142311384 | -0.01127656662262101 | -0.6621074476085174 | 1174306.807677289 | -5.6383e-07
-0.0001685 | -0.6727132246085368 | -0.010605382269060727 | -0.6621078423394761 | 1248626.0759709817 | -5.3027e-07
-0.00016825 | -0.6717070401746345 | -0.010940974445840869 | -0.6607660657287936 | 1207874.2510544462 | -5.4705e-07
-0.000168 | -0.6713716453633337 | -0.010940974445840869 | -0.6604306709174929 | 1207261.1524443342 | -5.4705e-07
-0.00016774999999999998 | -0.6703654609294313 | -0.010605382269060727 | -0.6597600786603706 | 1244198.5812903708 | -5.3027e-07
-0.0001675 | -0.6690238816842282 | -0.009934197915500443 | -0.6590896837687278 | 1326910.716647476 | -4.9671e-07
-0.00016725 | -0.6686884868729274 | -0.010605382269060727 | -0.6580831046038667 | 1241036.0850899348 | -5.3027e-07
-0.000167 | -0.6670115128164235 | -0.010269790092280585 | -0.6567417227241429 | 1278977.8891737836 | -5.1349e-07
-0.00016675 | -0.667682302439025 | -0.010605382269060727 | -0.6570769201699643 | 1239138.587369673 | -5.3027e-07
-0.00016649999999999998 | -0.666340723193822 | -0.010605382269060727 | -0.6557353409247613 | 1236608.5904093243 | -5.3027e-07
-0.00016625 | -0.666340723193822 | -0.010940974445840869 | -0.6553997487479811 | 1198064.6732926546 | -5.4705e-07
-0.000166 | -0.6656699335712204 | -0.010940974445840869 | -0.6547289591253795 | 1196838.4760724306 | -5.4705e-07
-0.00016575 | -0.6653345387599195 | -0.010940974445840869 | -0.6543935643140787 | 1196225.3774623184 | -5.4705e-07
-0.00016549999999999998 | -0.6643283543260172 | -0.010605382269060727 | -0.6537229720569565 | 1232813.5949688007 | -5.3027e-07
-0.00016525 | -0.6643283543260172 | -0.010940974445840869 | -0.6533873798801764 | 1194386.0816319827 | -5.4705e-07
-0.000165 | -0.6633221698921149 | -0.010605382269060727 | -0.6527167876230542 | 1230916.0972485389 | -5.3027e-07
-0.00016475 | -0.6629867750808142 | -0.010940974445840869 | -0.6520458006349733 | 1191933.6871915348 | -5.4705e-07
-0.0001645 | -0.6623159854582126 | -0.01127656662262101 | -0.6510394188355916 | 1154676.6682149405 | -5.6383e-07
-0.00016424999999999998 | -0.6619805906469117 | -0.010940974445840869 | -0.6510396162010709 | 1190094.3913611986 | -5.4705e-07
-0.000164 | -0.6613098010243103 | -0.010605382269060727 | -0.6507044187552495 | 1227121.1018080155 | -5.3027e-07
-0.00016375 | -0.6603036165904079 | -0.010269790092280585 | -0.6500338264981274 | 1265914.5331251384 | -5.1349e-07
-0.0001635 | -0.6589620373452048 | -0.009934197915500443 | -0.6490278394297043 | 1306653.7327931 | -4.9671e-07
-0.00016324999999999998 | -0.658626642533904 | -0.009934197915500443 | -0.6486924446184036 | 1305978.4999979541 | -4.9671e-07
-0.000163 | -0.6582912477226032 | -0.010269790092280585 | -0.6480214576303226 | 1261995.5263105445 | -5.1349e-07
-0.00016275 | -0.6582912477226032 | -0.010605382269060727 | -0.6476858654535425 | 1221428.6086472303 | -5.3027e-07
-0.0001625 | -0.6569496684774001 | -0.009934197915500443 | -0.6470154705618997 | 1302602.3360222247 | -4.9671e-07
-0.00016225 | -0.6559434840434977 | -0.010269790092280585 | -0.6456736939512171 | 1257423.3516935187 | -5.1349e-07
-0.00016199999999999998 | -0.6562788788547985 | -0.01127656662262101 | -0.6450023122321775 | 1143969.3194172957 | -5.6383e-07
-0.00016175 | -0.6542665099869938 | -0.00926301356194016 | -0.6450034964250536 | 1392642.884763209 | -4.6315e-07
-0.0001615 | -0.6542665099869938 | -0.009934197915500443 | -0.6443323120714933 | 1297200.4736610577 | -4.9671e-07
-0.00016125 | -0.653931115175693 | -0.009934197915500443 | -0.6439969172601926 | 1296525.2408659118 | -4.9671e-07
-0.00016099999999999998 | -0.6535957203643923 | -0.010269790092280585 | -0.6433259302721117 | 1252851.1770764927 | -5.1349e-07
-0.00016075 | -0.6519187463078884 | -0.00926301356194016 | -0.6426557327459482 | 1387573.7705631568 | -4.6315e-07
-0.0001605 | -0.6515833514965875 | -0.00926301356194016 | -0.6423203379346474 | 1386849.6113917204 | -4.6315e-07
-0.00016025 | -0.6505771670626852 | -0.009598605738720302 | -0.6409785613239649 | 1335565.9744170741 | -4.7993e-07
-0.00015999999999999999 | -0.6505771670626852 | -0.009934197915500443 | -0.6406429691471848 | 1289772.9129144533 | -4.9671e-07
-0.00015975 | -0.6495709826287829 | -0.009598605738720302 | -0.6399723768900626 | 1333469.4523569099 | -4.7993e-07
-0.0001595 | -0.6489001930061813 | -0.009934197915500443 | -0.6389659950906809 | 1286396.7489387237 | -4.9671e-07
-0.00015925 | -0.6485647981948806 | -0.009598605738720302 | -0.6389661924561603 | 1331372.9302967456 | -4.7993e-07
-0.000159 | -0.6475586137609782 | -0.009934197915500443 | -0.6376244158454778 | 1283695.8177581404 | -4.9671e-07
-0.00015874999999999998 | -0.6468878241383766 | -0.009934197915500443 | -0.6369536262228762 | 1282345.3521678487 | -4.9671e-07
-0.0001585 | -0.6472232189496774 | -0.009934197915500443 | -0.637289021034177 | 1283020.5849629946 | -4.9671e-07
-0.00015825 | -0.6455462448931735 | -0.00926301356194016 | -0.6362832313312333 | 1373814.7463058713 | -4.6315e-07
-0.000158 | -0.6445400604592711 | -0.010605382269060727 | -0.6339346781902104 | 1195496.1398036534 | -5.3027e-07
-0.00015774999999999999 | -0.6435338760253688 | -0.010269790092280585 | -0.6332640859330882 | 1233256.1430035245 | -5.1349e-07
-0.0001575 | -0.6435338760253688 | -0.010269790092280585 | -0.6332640859330882 | 1233256.1430035245 | -5.1349e-07
-0.00015725 | -0.6425276915914665 | -0.010269790092280585 | -0.6322579014991859 | 1231296.6395962278 | -5.1349e-07
-0.000157 | -0.6418569019688649 | -0.010605382269060727 | -0.6312515196998042 | 1190436.1458829553 | -5.3027e-07
-0.00015675 | -0.6405153227236617 | -0.008591829208379876 | -0.6319234935152819 | 1470987.0929439506 | -4.2959e-07
-0.00015649999999999998 | -0.6405153227236617 | -0.009934197915500443 | -0.6305811248081613 | 1269515.929060077 | -4.9671e-07
-0.00015625 | -0.6398445331010603 | -0.009934197915500443 | -0.6299103351855598 | 1268165.4634697856 | -4.9671e-07
-0.000156 | -0.6391737434784587 | -0.009598605738720302 | -0.6295751377397384 | 1311805.3910685454 | -4.7993e-07
-0.00015575 | -0.6381675590445564 | -0.009598605738720302 | -0.6285689533058361 | 1309708.869008381 | -4.7993e-07
-0.00015549999999999999 | -0.6374967694219548 | -0.00926301356194016 | -0.6282337558600146 | 1356434.9261914059 | -4.6315e-07
-0.00015525 | -0.6371613746106539 | -0.00926301356194016 | -0.6278983610487138 | 1355710.7670199696 | -4.6315e-07
-0.000155 | -0.6361551901767516 | -0.00926301356194016 | -0.6268921766148114 | 1353538.2895056615 | -4.6315e-07
-0.00015475 | -0.6351490057428493 | -0.00926301356194016 | -0.6258859921809091 | 1351365.8119913533 | -4.6315e-07
-0.0001545 | -0.6348136109315485 | -0.009598605738720302 | -0.6252150051928282 | 1302720.4621411667 | -4.7993e-07
-0.00015424999999999998 | -0.6348136109315485 | -0.00926301356194016 | -0.6255505973696084 | 1350641.6528199173 | -4.6315e-07
-0.000154 | -0.6334720316863454 | -0.008927421385160018 | -0.6245446103011854 | 1399160.1457042478 | -4.4637e-07
-0.00015375 | -0.632465847252443 | -0.00926301356194016 | -0.6232028336905029 | 1345572.5386198647 | -4.6315e-07
-0.0001535 | -0.6321304524411422 | -0.00926301356194016 | -0.622867438879202 | 1344848.3794484285 | -4.6315e-07
-0.00015324999999999998 | -0.6317950576298415 | -0.00926301356194016 | -0.6225320440679013 | 1344124.2202769925 | -4.6315e-07
-0.000153 | -0.6314596628185407 | -0.00926301356194016 | -0.6221966492566006 | 1343400.0611055566 | -4.6315e-07
-0.00015275 | -0.6301180835733375 | -0.00926301356194016 | -0.6208550700113974 | 1340503.4244198124 | -4.6315e-07
-0.0001525 | -0.629447293950736 | -0.008256237031599735 | -0.6211910569191362 | 1504780.0942284085 | -4.1281e-07
-0.00015225 | -0.6287765043281345 | -0.007920644854819593 | -0.6208558594733149 | 1567690.1839514582 | -3.9603e-07
-0.00015199999999999998 | -0.6287765043281345 | -0.008927421385160018 | -0.6198490829429745 | 1388640.8094802038 | -4.4637e-07
-0.00015175 | -0.6284411095168336 | -0.008927421385160018 | -0.6195136881316736 | 1387889.4283213434 | -4.4637e-07
-0.0001515 | -0.6284411095168336 | -0.008927421385160018 | -0.6195136881316736 | 1387889.4283213434 | -4.4637e-07
-0.00015125 | -0.6270995302716306 | -0.008927421385160018 | -0.6181721088864706 | 1384883.9036859025 | -4.4637e-07
-0.00015099999999999998 | -0.626428740649029 | -0.008591829208379876 | -0.6178369114406491 | 1438196.4456138252 | -4.2959e-07
-0.00015075 | -0.6250871614038258 | -0.007920644854819593 | -0.6171665165490062 | 1558374.4199147364 | -3.9603e-07
-0.0001505 | -0.6247517665925251 | -0.007920644854819593 | -0.6168311217377055 | 1557527.5322750346 | -3.9603e-07
-0.00015025 | -0.6234101873473219 | -0.007585052678039452 | -0.6158251346692825 | 1623786.0455531022 | -3.7925e-07
-0.00015 | -0.6227393977247203 | -0.007585052678039452 | -0.6151543450466809 | 1622017.3310798495 | -3.7925e-07
-0.00014974999999999998 | -0.621733213290818 | -0.007585052678039452 | -0.6141481606127785 | 1619364.2593699708 | -3.7925e-07
-0.0001495 | -0.621733213290818 | -0.008256237031599735 | -0.6134769762592183 | 1486093.4198260307 | -4.1281e-07
-0.00014925 | -0.6207270288569157 | -0.008927421385160018 | -0.6117996074717557 | 1370607.6616675567 | -4.4637e-07
-0.000149 | -0.6200562392343141 | -0.008256237031599735 | -0.6118000022027144 | 1482031.0993037745 | -4.1281e-07
-0.00014874999999999998 | -0.6190500548004118 | -0.008927421385160018 | -0.6101226334152517 | 1366850.7558732554 | -4.4637e-07
-0.0001485 | -0.6197208444230133 | -0.008927421385160018 | -0.6107934230378533 | 1368353.518190976 | -4.4637e-07
-0.00014825 | -0.6180438703665094 | -0.007920644854819593 | -0.6101232255116898 | 1540589.7794809954 | -3.9603e-07
-0.000148 | -0.6170376859326071 | -0.007920644854819593 | -0.6091170410777875 | 1538049.1165618894 | -3.9603e-07
-0.00014774999999999999 | -0.6153607118761032 | -0.00724946050125931 | -0.6081112513748439 | 1677673.1213838833 | -3.6247e-07
-0.0001475 | -0.6146899222535016 | -0.00724946050125931 | -0.6074404617522423 | 1675822.5295433316 | -3.6247e-07
-0.00014725 | -0.6140191326309 | -0.00724946050125931 | -0.6067696721296407 | 1673971.9377027801 | -3.6247e-07
-0.000147 | -0.6140191326309 | -0.008256237031599735 | -0.6057628955993003 | 1467406.7454236527 | -4.1281e-07
-0.00014675 | -0.6130129481969977 | -0.008591829208379876 | -0.6044211189886178 | 1406967.257680372 | -4.2959e-07
-0.00014649999999999998 | -0.6116713689517945 | -0.008256237031599735 | -0.6034151319201948 | 1461719.4966924943 | -4.1281e-07
-0.00014625 | -0.6123421585743961 | -0.008927421385160018 | -0.6034147371892361 | 1351823.1326960495 | -4.4637e-07
-0.000146 | -0.611000579329193 | -0.007585052678039452 | -0.6034155266511536 | 1591064.8277979305 | -3.7925e-07
-0.00014575 | -0.6106651845178922 | -0.007920644854819593 | -0.6027445396630726 | 1521958.2514075523 | -3.9603e-07
-0.00014549999999999999 | -0.6106651845178922 | -0.008256237031599735 | -0.6024089474862925 | 1459282.1043791405 | -4.1281e-07
-0.00014525 | -0.6093236052726891 | -0.007585052678039452 | -0.6017385525946497 | 1586643.0416147993 | -3.7925e-07
-0.000145 | -0.6086528156500876 | -0.0069138683244791685 | -0.6017389473256084 | 1740672.2809432105 | -3.4569e-07
-0.00014475 | -0.6069758415935836 | -0.00724946050125931 | -0.5997263810923243 | 1654540.7233769887 | -3.6247e-07
-0.0001445 | -0.6063050519709821 | -0.00724946050125931 | -0.5990555914697228 | 1652690.1315364372 | -3.6247e-07
-0.00014424999999999998 | -0.6052988675370797 | -0.0069138683244791685 | -0.5983849992126006 | 1730970.1924578603 | -3.4569e-07
-0.000144 | -0.6039572882918766 | -0.00724946050125931 | -0.5967078277906173 | 1646213.0600945067 | -3.6247e-07
-0.00014375 | -0.6042926831031774 | -0.007920644854819593 | -0.5963720382483578 | 1505867.386253215 | -3.9603e-07
-0.0001435 | -0.6032864986692751 | -0.007585052678039452 | -0.5957014459912356 | 1570724.6113555266 | -3.7925e-07
-0.00014324999999999999 | -0.6029511038579742 | -0.007920644854819593 | -0.5950304590031547 | 1502479.835694407 | -3.9603e-07
-0.000143 | -0.6019449194240719 | -0.007585052678039452 | -0.5943598667460325 | 1567187.182409021 | -3.7925e-07
-0.00014275 | -0.6012741298014703 | -0.007920644854819593 | -0.5933534849466507 | 1498245.3974958975 | -3.9603e-07
-0.0001425 | -0.600267945367568 | -0.008256237031599735 | -0.5920117083359683 | 1434095.7171411528 | -4.1281e-07
-0.00014225 | -0.5989263661223648 | -0.007920644854819593 | -0.5910057212675452 | 1492317.1840179835 | -3.9603e-07
-0.00014199999999999998 | -0.5989263661223648 | -0.008256237031599735 | -0.5906701290907651 | 1430845.860723348 | -4.1281e-07
-0.00014175 | -0.5979201816884625 | -0.008256237031599735 | -0.5896639446568628 | 1428408.4684099944 | -4.1281e-07
-0.0001415 | -0.597249392065861 | -0.007920644854819593 | -0.5893287472110414 | 1488082.745819474 | -3.9603e-07
-0.00014125 | -0.5965786024432594 | -0.007920644854819593 | -0.5886579575884399 | 1486388.9705400702 | -3.9603e-07
-0.00014099999999999998 | -0.5962432076319586 | -0.007920644854819593 | -0.588322562777139 | 1485542.082900368 | -3.9603e-07
-0.00014075 | -0.5945662335754547 | -0.007585052678039452 | -0.5869811808974152 | 1547731.3232032433 | -3.7925e-07
-0.0001405 | -0.5945662335754547 | -0.007585052678039452 | -0.5869811808974152 | 1547731.3232032433 | -3.7925e-07
-0.00014025 | -0.5938954439528532 | -0.008591829208379876 | -0.5853036147444733 | 1362465.6648752019 | -4.2959e-07
-0.00014 | -0.5922184698963493 | -0.007920644854819593 | -0.5842978250415297 | 1475379.4312239445 | -3.9603e-07
-0.00013974999999999998 | -0.5908768906511461 | -0.007585052678039452 | -0.5832918379731067 | 1538003.3936003544 | -3.7925e-07
-0.0001395 | -0.5912122854624469 | -0.008591829208379876 | -0.582620456254067 | 1356219.827288511 | -4.2959e-07
-0.00013925 | -0.5898707062172438 | -0.008256237031599735 | -0.5816144691856441 | 1408909.3299031653 | -4.1281e-07
-0.000139 | -0.5888645217833415 | -0.00724946050125931 | -0.5816150612820822 | 1604574.743682097 | -3.6247e-07
-0.00013874999999999998 | -0.5888645217833415 | -0.008256237031599735 | -0.5806082847517418 | 1406471.9375898119 | -4.1281e-07
-0.0001385 | -0.5878583373494392 | -0.008256237031599735 | -0.5796021003178394 | 1404034.5452764584 | -4.1281e-07
-0.00013825 | -0.5875229425381383 | -0.00724946050125931 | -0.580273482036879 | 1600873.5600009935 | -3.6247e-07
-0.000138 | -0.586516758104236 | -0.0069138683244791685 | -0.5796028897797568 | 1676638.4969398996 | -3.4569e-07
-0.00013775 | -0.5851751788590328 | -0.005907091794138743 | -0.5792680870648941 | 1961263.1977030304 | -2.9535e-07
-0.00013749999999999998 | -0.5848397840477321 | -0.0069138683244791685 | -0.5779259157232529 | 1671787.4526972247 | -3.4569e-07
-0.00013725 | -0.5841689944251305 | -0.0069138683244791685 | -0.5772551261006513 | 1669847.0350001547 | -3.4569e-07
-0.000137 | -0.5831628099912282 | -0.006578276147699027 | -0.5765845338435291 | 1752995.8332479217 | -3.2891e-07
-0.00013675 | -0.5824920203686266 | -0.006242683970918885 | -0.5762493363977077 | 1846158.9248538793 | -3.1213e-07
-0.00013649999999999998 | -0.5814858359347242 | -0.0055714996173586015 | -0.5759143363173657 | 2067358.4344259598 | -2.7857e-07
-0.00013625 | -0.5808150463121227 | -0.006242683970918885 | -0.5745723623412038 | 1840786.3188904317 | -3.1213e-07
-0.000136 | -0.5794734670669196 | -0.0055714996173586015 | -0.573901967449561 | 2060134.6382992049 | -2.7857e-07
-0.00013575 | -0.578802677444318 | -0.0055714996173586015 | -0.5732311778269594 | 2057726.706256953 | -2.7857e-07
-0.0001355 | -0.578802677444318 | -0.006242683970918885 | -0.5725599934733991 | 1834339.1917342944 | -3.1213e-07
-0.00013524999999999998 | -0.5771257033878141 | -0.006242683970918885 | -0.5708830194168952 | 1828966.5857708468 | -3.1213e-07
-0.000135 | -0.5771257033878141 | -0.0069138683244791685 | -0.570211835063335 | 1649472.6491809194 | -3.4569e-07
-0.00013475 | -0.5757841241426109 | -0.006242683970918885 | -0.5695414401716921 | 1824668.5010000886 | -3.1213e-07
-0.0001345 | -0.5754487293313102 | -0.005907091794138743 | -0.5695416375371715 | 1928331.7659031264 | -2.9535e-07
-0.00013424999999999998 | -0.574107150086107 | -0.006242683970918885 | -0.5678644661151881 | 1819295.8950366406 | -3.1213e-07
-0.000134 | -0.5731009656522047 | -0.005907091794138743 | -0.567193873858066 | 1920382.7996065975 | -2.9535e-07
-0.00013375 | -0.5731009656522047 | -0.006242683970918885 | -0.5668582816812858 | 1816072.331458572 | -3.1213e-07
-0.0001335 | -0.5724301760296031 | -0.006578276147699027 | -0.5658518998819041 | 1720365.2968561675 | -3.2891e-07
-0.00013324999999999999 | -0.5707532019730992 | -0.006242683970918885 | -0.5645105180021803 | 1808550.6831097452 | -3.1213e-07
-0.000133 | -0.5700824123504977 | -0.006242683970918885 | -0.5638397283795789 | 1806401.6407243663 | -3.1213e-07
-0.00013275 | -0.5690762279165953 | -0.005907091794138743 | -0.5631691361224566 | 1906756.0002411199 | -2.9535e-07
-0.0001325 | -0.5673992538600915 | -0.0055714996173586015 | -0.5618277542427329 | 2016791.8615386728 | -2.7857e-07
-0.00013225 | -0.5667284642374899 | -0.004900315263798318 | -0.5618281489736916 | 2293028.585831064 | -2.4502e-07
-0.00013199999999999998 | -0.5657222798035876 | -0.004900315263798318 | -0.5608219645397893 | 2288921.974808154 | -2.4502e-07
-0.00013175 | -0.5657222798035876 | -0.006242683970918885 | -0.5594795958326687 | 1792432.8652194026 | -3.1213e-07
-0.0001315 | -0.5653868849922867 | -0.0055714996173586015 | -0.5598153853749281 | 2009568.0654119174 | -2.7857e-07
-0.00013125 | -0.5640453057470837 | -0.00523590744057846 | -0.5588093983065052 | 2134527.413436355 | -2.618e-07
-0.00013099999999999999 | -0.5637099109357828 | -0.006242683970918885 | -0.557467226964864 | 1785985.738063265 | -3.1213e-07
-0.00013075 | -0.5630391213131812 | -0.006578276147699027 | -0.5564608451654822 | 1691813.577513383 | -3.2891e-07
-0.0001305 | -0.5620329368792789 | -0.006242683970918885 | -0.55579025290836 | 1780613.1320998175 | -3.1213e-07
-0.00013025 | -0.5613621472566773 | -0.006242683970918885 | -0.5551194632857585 | 1778464.089714438 | -3.1213e-07
-0.00013 | -0.5606913576340758 | -0.006578276147699027 | -0.5541130814863768 | 1684675.6476776868 | -3.2891e-07
-0.00012974999999999998 | -0.5596851732001734 | -0.005907091794138743 | -0.5537780814060347 | 1874960.1350550056 | -2.9535e-07
-0.0001295 | -0.5586789887662711 | -0.00523590744057846 | -0.5534430813256926 | 2114029.2780444897 | -2.618e-07
-0.00012925 | -0.5586789887662711 | -0.006578276147699027 | -0.5521007126185721 | 1678557.422104233 | -3.2891e-07
-0.000129 | -0.5576728043323688 | -0.005907091794138743 | -0.55176571253823 | 1868146.735372267 | -2.9535e-07
-0.00012874999999999999 | -0.5566666198984664 | -0.004900315263798318 | -0.5517663046346681 | 2251962.4756019665 | -2.4502e-07
-0.0001285 | -0.5559958302758649 | -0.005907091794138743 | -0.5500887384817261 | 1862468.902303318 | -2.9535e-07
-0.00012825 | -0.5546542510306618 | -0.005907091794138743 | -0.5487471592365231 | 1857926.635848159 | -2.9535e-07
-0.000128 | -0.5546542510306618 | -0.005907091794138743 | -0.5487471592365231 | 1857926.635848159 | -2.9535e-07
-0.00012775 | -0.5533126717854586 | -0.004900315263798318 | -0.5484123565216603 | 2238273.7721922672 | -2.4502e-07
-0.00012749999999999998 | -0.5523064873515563 | -0.005907091794138743 | -0.5463993955574176 | 1849977.6695516305 | -2.9535e-07
-0.00012725 | -0.551300302917654 | -0.00523590744057846 | -0.5460643954770755 | 2085844.3418806756 | -2.618e-07
-0.000127 | -0.5499587236724508 | -0.004900315263798318 | -0.5450584084086525 | 2224585.068782568 | -2.4502e-07
-0.00012675 | -0.5492879340498492 | -0.0055714996173586015 | -0.5437164344324906 | 1951777.6963978747 | -2.7857e-07
-0.00012649999999999998 | -0.5486171444272476 | -0.0055714996173586015 | -0.543045644809889 | 1949369.764355623 | -2.7857e-07
-0.00012625 | -0.5472755651820446 | -0.004900315263798318 | -0.5423752499182463 | 2213634.106054809 | -2.4502e-07
-0.000126 | -0.5472755651820446 | -0.0055714996173586015 | -0.541704065564686 | 1944553.9002711198 | -2.7857e-07
-0.00012575 | -0.5469401703707437 | -0.005907091794138743 | -0.541033078576605 | 1831808.6037309936 | -2.9535e-07
-0.0001255 | -0.5462693807481422 | -0.006242683970918885 | -0.5400266967772234 | 1730110.6360434091 | -3.1213e-07
-0.00012524999999999998 | -0.5452631963142399 | -0.004900315263798318 | -0.5403628810504416 | 2205420.8840089897 | -2.4502e-07
-0.000125 | -0.5439216170690367 | -0.004900315263798318 | -0.5390213018052384 | 2199945.40264511 | -2.4502e-07
-0.00012475 | -0.543586222257736 | -0.00523590744057846 | -0.5383503148171576 | 2056378.27225487 | -2.618e-07
-0.0001245 | -0.5422446430125328 | -0.0042291309102380345 | -0.5380155121022948 | 2544331.322541221 | -2.1146e-07
-0.00012424999999999998 | -0.5412384585786305 | -0.004900315263798318 | -0.5363381433148322 | 2188994.4399173507 | -2.4502e-07
-0.000124 | -0.5409030637673297 | -0.0055714996173586015 | -0.5353315641499711 | 1921678.5458697279 | -2.7857e-07
-0.00012375 | -0.5395614845221266 | -0.004564723087018176 | -0.5349967614351084 | 2344049.1404905156 | -2.2824e-07
-0.0001235 | -0.538890694899525 | -0.004564723087018176 | -0.5343259718125069 | 2341110.1248708856 | -2.2824e-07
-0.00012325 | -0.5378845104656227 | -0.004564723087018176 | -0.5333197873786045 | 2336701.601441441 | -2.2824e-07
-0.00012299999999999998 | -0.5362075364091188 | -0.004564723087018176 | -0.5316428133221006 | 2329354.062392366 | -2.2824e-07
-0.00012275 | -0.5352013519752165 | -0.0038935387334578927 | -0.5313078132417586 | 2729176.9755679225 | -1.9468e-07
-0.0001225 | -0.5345305623526149 | -0.0042291309102380345 | -0.5303014314423768 | 2507850.632661211 | -2.1146e-07
-0.00012225 | -0.5335243779187125 | -0.004900315263798318 | -0.5286240626549142 | 2157510.422075043 | -2.4502e-07
-0.00012199999999999998 | -0.5321827986735094 | -0.0032223543798976097 | -0.5289604442936118 | 3283068.104448646 | -1.6112e-07
-0.00012174999999999999 | -0.5325181934848102 | -0.004564723087018176 | -0.5279534703977921 | 2313189.4764844025 | -2.2824e-07
-0.0001215 | -0.5318474038622086 | -0.004900315263798318 | -0.5269470885984103 | 2150666.0703701936 | -2.4502e-07
-0.00012124999999999999 | -0.5308412194283063 | -0.004900315263798318 | -0.525940904164508 | 2146559.459347284 | -2.4502e-07
-0.000121 | -0.5301704298057047 | -0.0042291309102380345 | -0.5259412988954667 | 2487231.1122942483 | -2.1146e-07
-0.00012075 | -0.5291642453718024 | -0.004564723087018176 | -0.5245995222847842 | 2298494.3983862535 | -2.2824e-07
-0.00012049999999999999 | -0.5284934557492008 | -0.0042291309102380345 | -0.5242643248389628 | 2479300.5275377245 | -2.1146e-07
-0.00012025 | -0.5274872713152985 | -0.0038935387334578927 | -0.5235937325818406 | 2689551.9393835925 | -1.9468e-07
-0.00011999999999999999 | -0.526481086881396 | -0.004900315263798318 | -0.5215807716175977 | 2128764.1449146746 | -2.4502e-07
-0.00011975 | -0.525139507636193 | -0.004564723087018176 | -0.5205747845491748 | 2280860.3046684745 | -2.2824e-07
-0.00011949999999999999 | -0.5241333232022907 | -0.0035579465566777514 | -0.5205753766456129 | 2926268.668474338 | -1.779e-07
-0.00011925 | -0.5237979283909898 | -0.00523590744057846 | -0.5185620209504114 | 1980791.3979973677 | -2.618e-07
-0.00011899999999999999 | -0.5231271387683883 | -0.004900315263798318 | -0.51822682350459 | 2115075.4415049762 | -2.4502e-07
-0.00011875 | -0.5217855595231852 | -0.0035579465566777514 | -0.5182276129665074 | 2913071.3725526263 | -1.779e-07
-0.0001185 | -0.5207793750892828 | -0.0042291309102380345 | -0.5165502441790448 | 2442819.837657714 | -2.1146e-07
-0.00011824999999999999 | -0.5197731906553805 | -0.0042291309102380345 | -0.5155440597451425 | 2438061.4868038 | -2.1146e-07
-0.000118 | -0.5187670062214781 | -0.0042291309102380345 | -0.5145378753112401 | 2433303.135949885 | -2.1146e-07
-0.00011774999999999999 | -0.5180962165988766 | -0.0042291309102380345 | -0.5138670856886386 | 2430130.902047276 | -2.1146e-07
-0.0001175 | -0.5184316114101774 | -0.00523590744057846 | -0.5131957039695989 | 1960293.262605503 | -2.618e-07
-0.00011724999999999999 | -0.5167546373536734 | -0.00523590744057846 | -0.511518729913095 | 1953887.5952955454 | -2.618e-07
-0.000117 | -0.5160838477310719 | -0.004900315263798318 | -0.5111835324672735 | 2086329.1643446079 | -2.4502e-07
-0.00011674999999999999 | -0.5150776632971695 | -0.004564723087018176 | -0.5105129402101514 | 2236775.0703740274 | -2.2824e-07
-0.0001165 | -0.5140714788632672 | -0.004564723087018176 | -0.509506755776249 | 2232366.5469445824 | -2.2824e-07
-0.00011624999999999999 | -0.5130652944293649 | -0.0038935387334578927 | -0.509171755695907 | 2615470.349995497 | -1.9468e-07
-0.000116 | -0.5120591099954626 | -0.004900315263798318 | -0.5071587947316643 | 2069902.7202529693 | -2.4502e-07
-0.00011575 | -0.5110529255615601 | -0.00523590744057846 | -0.5058170181209817 | 1932108.326441689 | -2.618e-07
-0.00011549999999999999 | -0.5090405566937555 | -0.004564723087018176 | -0.5044758336067373 | 2210323.929797359 | -2.2824e-07
-0.00011525 | -0.5083697670711539 | -0.004564723087018176 | -0.5038050439841357 | 2207384.914177729 | -2.2824e-07
-0.00011499999999999999 | -0.5076989774485523 | -0.004900315263798318 | -0.502798662184754 | 2052107.4058203602 | -2.4502e-07
-0.00011475 | -0.5063573982033492 | -0.004564723087018176 | -0.5017926751163311 | 2198567.8673188398 | -2.2824e-07
-0.00011449999999999999 | -0.5056866085807477 | -0.0038935387334578927 | -0.5017930698472898 | 2577568.141471355 | -1.9468e-07
-0.00011425 | -0.5050158189581461 | -0.0038935387334578927 | -0.5011222802246882 | 2574122.4861509786 | -1.9468e-07
-0.00011399999999999999 | -0.503674239712943 | -0.0035579465566777514 | -0.5001162931562653 | 2811263.661156569 | -1.779e-07
-0.00011375 | -0.5030034500903414 | -0.0035579465566777514 | -0.4994455035336637 | 2807493.0051789377 | -1.779e-07
-0.0001135 | -0.503674239712943 | -0.0035579465566777514 | -0.5001162931562653 | 2811263.661156569 | -1.779e-07
-0.00011324999999999999 | -0.5026680552790407 | -0.0038935387334578927 | -0.4987745165455828 | 2562062.6925296616 | -1.9468e-07
-0.000113 | -0.5016618708451382 | -0.0035579465566777514 | -0.4981039242884605 | 2799951.693223674 | -1.779e-07
-0.00011274999999999999 | -0.5006556864112359 | -0.0035579465566777514 | -0.4970977398545582 | 2794295.7092572264 | -1.779e-07
-0.0001125 | -0.4996495019773336 | -0.0042291309102380345 | -0.4954203710670956 | 2342894.469725512 | -2.1146e-07
-0.00011224999999999999 | -0.4986433175434313 | -0.0042291309102380345 | -0.49441418663319325 | 2338136.1188715976 | -2.1146e-07
-0.000112 | -0.49696634348692736 | -0.0032223543798976097 | -0.49374398910702977 | 3064492.174958848 | -1.6112e-07
-0.00011174999999999999 | -0.49562476424172425 | -0.002886762203117468 | -0.4927380020386068 | 3413776.1780758384 | -1.4434e-07
-0.0001115 | -0.49495397461912266 | -0.0032223543798976097 | -0.49173162023922506 | 3052002.121845145 | -1.6112e-07
-0.00011125 | -0.49327700056261875 | -0.002551170026337326 | -0.49072583053628144 | 3847064.879801905 | -1.2756e-07
-0.00011099999999999999 | -0.49361239537391954 | -0.002886762203117468 | -0.4907256331708021 | 3399834.130021922 | -1.4434e-07
-0.00011075 | -0.4922708161287164 | -0.0035579465566777514 | -0.4887128695720387 | 2747162.5095368293 | -1.779e-07
-0.00011049999999999999 | -0.49160002650611484 | -0.0032223543798976097 | -0.48837767212621724 | 3031185.3666556403 | -1.6112e-07
-0.00011025 | -0.49126463169481405 | -0.0035579465566777514 | -0.4877066851381363 | 2741506.525570382 | -1.779e-07
-0.00010999999999999999 | -0.48958765763831014 | -0.0038935387334578927 | -0.48569411890485226 | 2494872.4137823186 | -1.9468e-07
-0.00010975 | -0.4889168680157086 | -0.0035579465566777514 | -0.48535892145903087 | 2728309.229648671 | -1.779e-07
-0.00010949999999999999 | -0.4889168680157086 | -0.0038935387334578927 | -0.4850233292822507 | 2491426.7584619424 | -1.9468e-07
-0.00010925 | -0.4869044991479039 | -0.002886762203117468 | -0.48401773694478645 | 3353360.636508866 | -1.4434e-07
-0.00010899999999999999 | -0.4855629199027008 | -0.002551170026337326 | -0.48301174987636347 | 3786590.0342974453 | -1.2756e-07
-0.00010875 | -0.4852275250914 | -0.0022155778495571844 | -0.4830119472418428 | 4360144.215545211 | -1.1078e-07
-0.0001085 | -0.4848921302800992 | -0.002551170026337326 | -0.4823409602537619 | 3781331.3520796653 | -1.2756e-07
-0.00010824999999999999 | -0.48287976141229455 | -0.002886762203117468 | -0.4799929992091771 | 3325476.540401033 | -1.4434e-07
-0.000108 | -0.48220897178969296 | -0.002886762203117468 | -0.4793222095865755 | 3320829.1910497276 | -1.4434e-07
-0.00010774999999999999 | -0.48153818216709143 | -0.0032223543798976097 | -0.47831582778719384 | 2968735.101087127 | -1.6112e-07
-0.0001075 | -0.48053199773318905 | -0.002886762203117468 | -0.4776452355300716 | 3309210.8176714634 | -1.4434e-07
-0.00010724999999999999 | -0.4798612081105875 | -0.002551170026337326 | -0.4773100380842502 | 3741891.2354463222 | -1.2756e-07
-0.000107 | -0.47851962886538435 | -0.0022155778495571844 | -0.4763040510158272 | 4299592.100643392 | -1.1078e-07
-0.00010674999999999999 | -0.47717804962018123 | -0.0018799856727770427 | -0.4752980639474042 | 5056400.916559243 | -9.3999e-08
-0.0001065 | -0.4765072599975797 | -0.0032223543798976097 | -0.4732849056176821 | 2937509.96830287 | -1.6112e-07
-0.00010625 | -0.4751656807523766 | -0.002886762203117468 | -0.47227891854925913 | 3272032.0228610197 | -1.4434e-07
-0.00010599999999999999 | -0.4738241015071734 | -0.0032223543798976097 | -0.4706017471272758 | 2920856.5641512666 | -1.6112e-07
-0.00010575 | -0.4731533118845719 | -0.0032223543798976097 | -0.4699309575046743 | 2916693.2131133657 | -1.6112e-07
-0.00010549999999999999 | -0.4734887066958727 | -0.0042291309102380345 | -0.46925957578563465 | 2219177.347523738 | -2.1146e-07
-0.00010525 | -0.4731533118845719 | -0.0032223543798976097 | -0.4699309575046743 | 2916693.2131133657 | -1.6112e-07
-0.00010499999999999999 | -0.4711409430167672 | -0.002886762203117468 | -0.4682541808136497 | 3244147.926753186 | -1.4434e-07
-0.00010475 | -0.47047015339416565 | -0.0035579465566777514 | -0.4669122068374879 | 2624616.190263798 | -1.779e-07
-0.00010449999999999999 | -0.46946396896026327 | -0.0035579465566777514 | -0.46590602240358553 | 2618960.20629735 | -1.779e-07
-0.00010425 | -0.46845778452636094 | -0.0032223543798976097 | -0.46523543014646335 | 2887549.7558480594 | -1.6112e-07
-0.000104 | -0.4671162052811578 | -0.0032223543798976097 | -0.46389385090126023 | 2879223.0537722576 | -1.6112e-07
-0.00010374999999999999 | -0.46611002084725545 | -0.0032223543798976097 | -0.46288766646735785 | 2872978.027215406 | -1.6112e-07
-0.0001035 | -0.46476844160205233 | -0.002886762203117468 | -0.4618816793989349 | 3199998.1079157838 | -1.4434e-07
-0.00010324999999999999 | -0.4634268623568492 | -0.002551170026337326 | -0.4608756923305119 | 3613053.521110733 | -1.2756e-07
-0.000103 | -0.4634268623568492 | -0.002886762203117468 | -0.46054010015373176 | 3190703.409213173 | -1.4434e-07
-0.00010274999999999999 | -0.4614144934890445 | -0.0018799856727770427 | -0.4595345078162675 | 4888702.232900114 | -9.3999e-08
-0.0001025 | -0.460743703866443 | -0.0018799856727770427 | -0.45886371819366595 | 4881566.118701853 | -9.3999e-08
-0.00010224999999999999 | -0.4600729142438414 | -0.002551170026337326 | -0.4575217442175041 | 3586760.110021837 | -1.2756e-07
-0.000102 | -0.45906672980993907 | -0.0018799856727770427 | -0.45718674413716204 | 4863725.833206201 | -9.3999e-08
-0.00010174999999999999 | -0.4587313349986383 | -0.002551170026337326 | -0.45618016497230096 | 3576242.745586279 | -1.2756e-07
-0.0001015 | -0.45772515056473595 | -0.0032223543798976097 | -0.45450279618483835 | 2820936.1392416446 | -1.6112e-07
-0.00010125 | -0.45671896613083357 | -0.002886762203117468 | -0.4538322039277161 | 3144229.9157001176 | -1.4434e-07
-0.00010099999999999999 | -0.45537738688563045 | -0.002551170026337326 | -0.45282621685929314 | 3549949.3344973833 | -1.2756e-07
-0.00010075 | -0.45437120245172813 | -0.0022155778495571844 | -0.45215562460217096 | 4081604.4869968425 | -1.1078e-07
-0.00010049999999999999 | -0.45336501801782575 | -0.0022155778495571844 | -0.4511494401682686 | 4072521.6697615692 | -1.1078e-07
-0.00010025 | -0.45168804396132184 | -0.0018799856727770427 | -0.4498080582885448 | 4785228.577025331 | -9.3999e-08
-0.0001 | -0.4513526491500211 | -0.0015443934959969011 | -0.4498082556540242 | 5825047.267033126 | -7.722e-08
-9.975e-05 | -0.450011069904818 | -0.0022155778495571844 | -0.4477954920552608 | 4042245.61231066 | -1.1078e-07
-9.95e-05 | -0.4493402802822164 | -0.002551170026337326 | -0.4467891102558791 | 3502621.194537371 | -1.2756e-07
-9.925e-05 | -0.4469925166031109 | -0.0018799856727770427 | -0.44511253093033387 | 4735275.777637504 | -9.3999e-08
-9.9e-05 | -0.4473279114144117 | -0.002551170026337326 | -0.4447767413880744 | 3486845.1478840336 | -1.2756e-07
-9.875e-05 | -0.4459863321692086 | -0.0022155778495571844 | -0.4437707543196514 | 4005914.343369568 | -1.1078e-07
-9.85e-05 | -0.44498014773530625 | -0.0018799856727770427 | -0.4431001620625292 | 4713867.435042722 | -9.3999e-08
-9.825e-05 | -0.4439739633014039 | -0.0018799856727770427 | -0.44209397762862684 | 4703163.26374533 | -9.3999e-08
-9.8e-05 | -0.44363856849010314 | -0.002551170026337326 | -0.4410873984637658 | 3457922.395686249 | -1.2756e-07
-9.775e-05 | -0.44229698924489996 | -0.0018799856727770427 | -0.44041700357212293 | 4685322.978249678 | -9.3999e-08
-9.75e-05 | -0.44129080481099764 | -0.0022155778495571844 | -0.43907522696144047 | 3963527.862938295 | -1.1078e-07
-9.725e-05 | -0.44095540999969685 | -0.0018799856727770427 | -0.4390754243269198 | 4671050.7498531565 | -9.3999e-08
-9.7e-05 | -0.4402846203770953 | -0.002551170026337326 | -0.437733450350758 | 3431628.984597353 | -1.2756e-07
-9.675e-05 | -0.4386076463205914 | -0.0012088013192167594 | -0.43739884500137466 | 7236902.17818072 | -6.044e-08
-9.65e-05 | -0.437601461886689 | -0.0012088013192167594 | -0.4363926605674723 | 7220254.538607421 | -6.044e-08
-9.625e-05 | -0.4365952774527867 | -0.0015443934959969011 | -0.4350508839567898 | 5633938.307619793 | -7.722e-08
-9.6e-05 | -0.4355890930188844 | -0.0015443934959969011 | -0.4340446995228875 | 5620908.151296156 | -7.722e-08
-9.575e-05 | -0.43424751377368126 | -0.0012088013192167594 | -0.4330387124544645 | 7164762.406696431 | -6.044e-08
-9.55e-05 | -0.43391211896238047 | -0.0018799856727770427 | -0.43203213328960344 | 4596121.550771418 | -9.3999e-08
-9.525e-05 | -0.43257053971717735 | -0.0015443934959969011 | -0.43102614622118046 | 5581817.682325248 | -7.722e-08
-9.5e-05 | -0.43156435528327497 | -0.0012088013192167594 | -0.4303555539640582 | 7120368.701167638 | -6.044e-08
-9.475e-05 | -0.43022277603807185 | -0.0015443934959969011 | -0.42867838254207496 | 5551413.984236763 | -7.722e-08
-9.45e-05 | -0.42988738122677106 | -0.0022155778495571844 | -0.4276718033772139 | 3860589.267605202 | -1.1078e-07
-9.425e-05 | -0.42854580198156794 | -0.0015443934959969011 | -0.42700140848557105 | 5529697.057030701 | -7.722e-08
-9.4e-05 | -0.4278750123589664 | -0.0018799856727770427 | -0.4259950266861894 | 4531896.52298707 | -9.3999e-08
-9.375e-05 | -0.4278750123589664 | -0.0032223543798976097 | -0.4246526579790688 | 2635667.018055054 | -1.6112e-07
-9.35e-05 | -0.42686882792506403 | -0.0018799856727770427 | -0.424988842252287 | 4521192.351689679 | -9.3999e-08
-9.325e-05 | -0.4255272486798609 | -0.0018799856727770427 | -0.4236472630070839 | 4506920.123293157 | -9.3999e-08
-9.3e-05 | -0.4241856694346578 | -0.0015443934959969011 | -0.4226412759386609 | 5473233.046294944 | -7.722e-08
-9.275e-05 | -0.4228440901894547 | -0.0012088013192167594 | -0.42163528887023793 | 6976089.158199063 | -6.044e-08
-9.25e-05 | -0.42116711613295077 | -0.0012088013192167594 | -0.419958314813734 | 6948343.092243567 | -6.044e-08
-9.225e-05 | -0.4204963265103492 | -0.0012088013192167594 | -0.41928752519113244 | 6937244.665861367 | -6.044e-08
-9.2e-05 | -0.41982553688774765 | -0.0012088013192167594 | -0.4186167355685309 | 6926146.239479171 | -6.044e-08
-9.175e-05 | -0.41848395764254454 | -0.000537616965656476 | -0.4179463406768881 | 15548108.314124351 | -2.6881e-08
-9.15e-05 | -0.41747777320864216 | -0.0008732091424366176 | -0.41660456406620555 | 9541919.428459145 | -4.366e-08
-9.125e-05 | -0.4168069835860406 | -0.0008732091424366176 | -0.415933774443604 | 9526555.649268063 | -4.366e-08
-9.1e-05 | -0.4147946147182359 | -0.0002020247888763343 | -0.4145925899293596 | 41043734.507565275 | -1.0101e-08
-9.075e-05 | -0.41445921990693513 | -0.0002020247888763343 | -0.4142571951180588 | 41010531.175126106 | -1.0101e-08
-9.05e-05 | -0.413117640661732 | -0.0008732091424366176 | -0.4122444315192954 | 9442054.863717107 | -4.366e-08
-9.025e-05 | -0.4114406666052281 | -0.000537616965656476 | -0.41090304963957164 | 15286089.386625813 | -2.6881e-08
-9e-05 | -0.4111052717939273 | -0.000537616965656476 | -0.41056765482827084 | 15273612.29484017 | -2.6881e-08
-8.975e-05 | -0.4107698769826265 | -0.0015443934959969011 | -0.4092254834866296 | 5299497.628646459 | -7.722e-08
-8.95e-05 | -0.4094282977374234 | -0.0015443934959969011 | -0.4078839042414265 | 5282124.086881611 | -7.722e-08
-8.925e-05 | -0.40875750811482187 | -0.0012088013192167594 | -0.4075487067956051 | 6743022.2041729 | -6.044e-08
-8.9e-05 | -0.4077513236809195 | -0.0008732091424366176 | -0.4068781145384829 | 9319144.63018844 | -4.366e-08
-8.875e-05 | -0.40674513924701716 | -0.0012088013192167594 | -0.4055363379278004 | 6709726.925026306 | -6.044e-08
-8.85e-05 | -0.40573895481311484 | -0.0012088013192167594 | -0.4045301534938981 | 6693079.2854530085 | -6.044e-08
-8.825e-05 | -0.40506816519051325 | -0.0012088013192167594 | -0.4038593638712965 | 6681980.85907081 | -6.044e-08
-8.8e-05 | -0.40339119113400934 | -0.0008732091424366176 | -0.40251798199157274 | 9219280.0654464 | -4.366e-08
-8.775e-05 | -0.402385006700107 | -0.0012088013192167594 | -0.40117620538089027 | 6637587.153542018 | -6.044e-08
-8.75e-05 | -0.4010434274549039 | -0.0002020247888763343 | -0.4008414026660276 | 39682397.87755899 | -1.0101e-08
-8.725e-05 | -0.4003726378323023 | -0.000537616965656476 | -0.39983502086664585 | 14874345.357699541 | -2.6881e-08
-8.7e-05 | -0.3990310585870992 | -0.000537616965656476 | -0.39849344162144273 | 14824436.990556963 | -2.6881e-08
-8.675e-05 | -0.3976894793418961 | -0.000537616965656476 | -0.3971518623762396 | 14774528.623414384 | -2.6881e-08
-8.65e-05 | -0.3970186897192945 | -0.000537616965656476 | -0.39648107275363803 | 14749574.439843094 | -2.6881e-08
-8.625e-05 | -0.39601250528539217 | -0.0008732091424366176 | -0.39513929614295557 | 9050278.494344486 | -4.366e-08
-8.6e-05 | -0.39467092604018905 | -0.000537616965656476 | -0.3941333090745326 | 14662234.797343582 | -2.6881e-08
-8.575e-05 | -0.39433553122888826 | -0.0012088013192167594 | -0.3931267299096715 | 6504406.03695564 | -6.044e-08
-8.55e-05 | -0.39198776754978276 | -0.000537616965656476 | -0.3914501505841263 | 14562418.063058423 | -2.6881e-08
-8.525e-05 | -0.39198776754978276 | -0.000537616965656476 | -0.3914501505841263 | 14562418.063058423 | -2.6881e-08
-8.5e-05 | -0.39098158311588044 | -0.0002020247888763343 | -0.3907795583270041 | 38686297.90438366 | -1.0101e-08
-8.475e-05 | -0.3893046090593765 | 0.0001335673879038074 | -0.38943817644728035 | -58313362.64923381 | 6.6784e-09
-8.45e-05 | -0.3882984246254742 | 0.0001335673879038074 | -0.388431992013378 | -58162699.459709294 | 6.6784e-09
-8.425e-05 | -0.3872922401915718 | 0.0001335673879038074 | -0.38742580757947565 | -58012036.27018476 | 6.6784e-09
-8.4e-05 | -0.3856152661350679 | 0.0004691595646839491 | -0.3860844256997519 | -16458555.031691145 | 2.3458e-08
-8.375e-05 | -0.3842736868898648 | 0.0004691595646839491 | -0.38474284645454876 | -16401364.286955636 | 2.3458e-08
-8.35e-05 | -0.38360289726726327 | -0.000537616965656476 | -0.3830652803016068 | 14250490.768417308 | -2.6881e-08
-8.325e-05 | -0.3825967128333609 | 0.0001335673879038074 | -0.3827302802212647 | -57308941.385736994 | 6.6784e-09
-8.3e-05 | -0.38192592321075935 | -0.0002020247888763343 | -0.38172389842188303 | 37789807.92852586 | -1.0101e-08
-8.275e-05 | -0.38058434396555624 | 0.0001335673879038074 | -0.38071791135346006 | -57007615.006687954 | 6.6784e-09
-8.25e-05 | -0.37957815953165386 | 0.0008047517414640908 | -0.38038291127311796 | -9453422.50719668 | 4.0238e-08
-8.225e-05 | -0.37924276472035306 | 0.0011403439182442324 | -0.3803831086385973 | -6671375.232557325 | 5.7017e-08
-8.2e-05 | -0.3789073699090523 | 0.0001335673879038074 | -0.37904093729695615 | -56756509.69081374 | 6.6784e-09
-8.175e-05 | -0.37790118547514995 | -0.0002020247888763343 | -0.3776991606862736 | 37391367.93925572 | -1.0101e-08
-8.15e-05 | -0.37655960622994683 | 0.0008047517414640908 | -0.37736435797141094 | -9378404.258805808 | 4.0238e-08
-8.125e-05 | -0.3758888166073453 | 0.0001335673879038074 | -0.3760223839952491 | -56304520.12224017 | 6.6784e-09
-8.1e-05 | -0.3745472373621421 | -0.0002020247888763343 | -0.3743452125732658 | 37059334.61486395 | -1.0101e-08
-8.075e-05 | -0.373205658116939 | 0.0001335673879038074 | -0.37333922550484283 | -55902751.61684144 | 6.6784e-09
-8.05e-05 | -0.3718640788717359 | 0.0004691595646839491 | -0.37233323843641986 | -15872349.898152173 | 2.3458e-08
-8.025e-05 | -0.37085789443783357 | 0.0001335673879038074 | -0.3709914618257374 | -55551204.17461756 | 6.6784e-09
-8e-05 | -0.3698517100039312 | 0.0004691595646839491 | -0.37032086956861515 | -15786563.781048909 | 2.3458e-08
-7.975e-05 | -0.36851013075872807 | 0.0008047517414640908 | -0.3693148825001922 | -9178355.596430147 | 4.0238e-08
-7.95e-05 | -0.36716855151352495 | 0.0004691595646839491 | -0.3676377110782089 | -15672182.291577889 | 2.3458e-08
-7.925e-05 | -0.36616236707962263 | 0.0001335673879038074 | -0.36629593446752645 | -54848109.29016978 | 6.6784e-09
-7.9e-05 | -0.36582697226832184 | 0.0001335673879038074 | -0.36596053965622566 | -54797888.22699493 | 6.6784e-09
-7.875e-05 | -0.3644853930231187 | -0.0002020247888763343 | -0.3642833682342424 | 36063234.641688615 | -1.0101e-08
-7.85e-05 | -0.36347920858921634 | -0.0002020247888763343 | -0.36327718380034 | 35963624.64437108 | -1.0101e-08
-7.825e-05 | -0.3621376293440132 | -0.0002020247888763343 | -0.3619356045551369 | 35830811.31461437 | -1.0101e-08
-7.8e-05 | -0.3611314449101109 | -0.0002020247888763343 | -0.3609294201212346 | 35731201.31729684 | -1.0101e-08
-7.775e-05 | -0.3611314449101109 | -0.0002020247888763343 | -0.3609294201212346 | 35731201.31729684 | -1.0101e-08
-7.75e-05 | -0.3591190760423062 | -0.0002020247888763343 | -0.3589170512534299 | 35531981.32266177 | -1.0101e-08
-7.725e-05 | -0.3587836812310054 | 0.0001335673879038074 | -0.3589172486189092 | -53743245.900323264 | 6.6784e-09
-7.7e-05 | -0.3574421019858023 | 0.0004691595646839491 | -0.35791126155048625 | -15257549.392245444 | 2.3458e-08
-7.675e-05 | -0.35610052274059917 | 0.0001335673879038074 | -0.356234090128503 | -53341477.39492454 | 6.6784e-09
-7.65e-05 | -0.35475894349539605 | 0.0004691595646839491 | -0.35522810306008 | -15143167.902774425 | 2.3458e-08
-7.625e-05 | -0.3537527590614937 | 0.0011403439182442324 | -0.354893102979738 | -6224317.020538167 | 5.7017e-08
-7.6e-05 | -0.35274657462759135 | 0.0011403439182442324 | -0.3538869185458356 | -6206669.985853199 | 5.7017e-08
-7.575e-05 | -0.3520757850049898 | 0.0004691595646839491 | -0.3525449445696738 | -15028786.413303407 | 2.3458e-08
-7.55e-05 | -0.3497280213258843 | 0.0014759360950243742 | -0.3512039574209087 | -4759067.260498278 | 7.3797e-08
-7.525e-05 | -0.3493926265145835 | 0.0008047517414640908 | -0.35019737825604763 | -8703240.02328795 | 4.0238e-08
-7.5e-05 | -0.3483864420806812 | 0.0004691595646839491 | -0.34885560164536517 | -14871511.865280757 | 2.3458e-08
-7.475e-05 | -0.3467094680241773 | 0.0008047517414640908 | -0.3475142197656414 | -8636557.135829397 | 4.0238e-08
-7.45e-05 | -0.3453678887789742 | 0.0008047517414640908 | -0.3461726405204383 | -8603215.69210012 | 4.0238e-08
-7.425e-05 | -0.34436170434507185 | 0.0004691595646839491 | -0.3448308639097558 | -14699939.63107423 | 2.3458e-08
-7.4e-05 | -0.34335551991116947 | 0.0004691595646839491 | -0.34382467947585343 | -14657046.572522594 | 2.3458e-08
-7.375e-05 | -0.34369091472247026 | 0.0004691595646839491 | -0.3441600742871542 | -14671344.258706473 | 2.3458e-08
-7.35e-05 | -0.34201394066596635 | 0.0008047517414640908 | -0.34281869240743046 | -8519862.082776928 | 4.0238e-08
-7.325e-05 | -0.34033696660946244 | 0.001811528271804516 | -0.342148494881267 | -3777456.8601178154 | 9.0576e-08
-7.3e-05 | -0.3396661769868609 | 0.0021471204485846575 | -0.3418132974354456 | -3183922.892269622 | 1.0736e-07
-7.275e-05 | -0.3389953873642593 | 0.0014759360950243742 | -0.3404713234592837 | -4613632.319272753 | 7.3797e-08
-7.25e-05 | -0.3373184133077554 | 0.0011403439182442324 | -0.33845875722599966 | -5936082.120683709 | 5.7017e-08
-7.225e-05 | -0.3356414392512515 | 0.0021471204485846575 | -0.3377885596998362 | -3146433.2606258793 | 1.0736e-07
-7.2e-05 | -0.3346352548173492 | 0.0014759360950243742 | -0.33611119091237357 | -4554549.374399884 | 7.3797e-08
-7.175e-05 | -0.3346352548173492 | 0.0008047517414640908 | -0.3354400065588133 | -8336484.142265907 | 4.0238e-08
-7.15e-05 | -0.33295828076084527 | 0.0014759360950243742 | -0.33443421685586966 | -4531825.164833396 | 7.3797e-08
-7.125e-05 | -0.3322874911382437 | 0.0014759360950243742 | -0.3337634272332681 | -4522735.4810068 | 7.3797e-08
-7.1e-05 | -0.33094591189304057 | 0.0011403439182442324 | -0.3320862558112848 | -5824317.567678919 | 5.7017e-08
-7.075e-05 | -0.32893354302523586 | 0.002818304802144941 | -0.3317518478273808 | -2354265.213435345 | 1.4092e-07
-7.05e-05 | -0.32792735859133354 | 0.0021471204485846575 | -0.3300744790399182 | -3074578.1333087045 | 1.0736e-07
-7.025e-05 | -0.32725656896873195 | 0.0014759360950243742 | -0.32873250506375634 | -4454562.8523073355 | 7.3797e-08
-7e-05 | -0.3269211741574312 | 0.0011403439182442324 | -0.32806151807567546 | -5753729.428939052 | 5.7017e-08
-6.975e-05 | -0.32557959491222804 | 0.0014759360950243742 | -0.32705553100725243 | -4431838.642740848 | 7.3797e-08
-6.95e-05 | -0.3252442001009273 | 0.0004691595646839491 | -0.32571335966561127 | -13884971.518593218 | 2.3458e-08
-6.925e-05 | -0.3235672260444234 | 0.0004691595646839491 | -0.32403638560910736 | -13813483.08767383 | 2.3458e-08
-6.9e-05 | -0.3222256467992203 | 0.0011403439182442324 | -0.3233659907174645 | -5671376.600409208 | 5.7017e-08
-6.875e-05 | -0.3208840675540171 | 0.0011403439182442324 | -0.32202441147226135 | -5647847.220829251 | 5.7017e-08
-6.85e-05 | -0.3198778831201148 | 0.0014759360950243742 | -0.32135381921513917 | -4354576.330214787 | 7.3797e-08
-6.825e-05 | -0.31820090906361087 | 0.001811528271804516 | -0.3200124373354154 | -3533065.8904554853 | 9.0576e-08
-6.8e-05 | -0.31685932981840775 | 0.001811528271804516 | -0.3186708580902123 | -3518254.316536556 | 9.0576e-08
-6.775e-05 | -0.31652393500710696 | 0.001811528271804516 | -0.3183354632789115 | -3514551.4230568237 | 9.0576e-08
-6.75e-05 | -0.31518235576190384 | 0.0011403439182442324 | -0.3163226996801481 | -5547847.35761444 | 5.7017e-08
-6.725e-05 | -0.31350538170539993 | 0.001811528271804516 | -0.31531690997720446 | -3481225.381739233 | 9.0576e-08
-6.7e-05 | -0.31316998689409914 | 0.0014759360950243742 | -0.3146459229891235 | -4263679.491948835 | 7.3797e-08
-6.675e-05 | -0.31149301283759523 | 0.0011403439182442324 | -0.3126333567558395 | -5483141.563769561 | 5.7017e-08
-6.65e-05 | -0.3101514335923921 | 0.0021471204485846575 | -0.3122985540409768 | -2908998.926882172 | 1.0736e-07
-6.625e-05 | -0.3098160387810914 | 0.0021471204485846575 | -0.31196315922967605 | -2905874.7909118603 | 1.0736e-07
-6.6e-05 | -0.3098160387810914 | 0.0008047517414640908 | -0.3106207905225555 | -7719667.433274286 | 4.0238e-08
-6.575e-05 | -0.308809854347189 | 0.0014759360950243742 | -0.3102857904422134 | -4204596.547075965 | 7.3797e-08
-6.55e-05 | -0.30780366991328667 | 0.0021471204485846575 | -0.30995079036187134 | -2887129.9750899887 | 1.0736e-07
-6.525e-05 | -0.3067974854793843 | 0.001811528271804516 | -0.3086090137511888 | -3407167.5121445875 | 9.0576e-08
-6.5e-05 | -0.3054559062341812 | 0.001811528271804516 | -0.3072674345059857 | -3392355.938225658 | 9.0576e-08
-6.475e-05 | -0.30377893217767726 | 0.002482712625364799 | -0.3062616448030421 | -2467153.4004709166 | 1.2414e-07
-6.45e-05 | -0.30310814255507573 | 0.002482712625364799 | -0.30559085518044055 | -2461749.717291894 | 1.2414e-07
-6.425e-05 | -0.30277274774377494 | 0.0014759360950243742 | -0.3042486838387993 | -4122789.3926366083 | 7.3797e-08
-6.4e-05 | -0.30109577368727103 | 0.0021471204485846575 | -0.3032428941358557 | -2824647.2556837494 | 1.0736e-07
-6.375e-05 | -0.2994187996307671 | 0.002482712625364799 | -0.30190151225613193 | -2432029.459807269 | 1.2414e-07
-6.35e-05 | -0.2984126151968648 | 0.002482712625364799 | -0.3008953278222296 | -2423923.9350387347 | 1.2414e-07
-6.325e-05 | -0.2967356411403609 | 0.0021471204485846575 | -0.29888276158894556 | -2784033.4880696945 | 1.0736e-07
-6.3e-05 | -0.2960648515177593 | 0.0021471204485846575 | -0.29821197196634397 | -2777785.2161290706 | 1.0736e-07
-6.275e-05 | -0.29371708783865386 | 0.002818304802144941 | -0.2965353926407988 | -2104352.889120532 | 1.4092e-07
-6.25e-05 | -0.2927109034047515 | 0.002818304802144941 | -0.29552920820689643 | -2097212.536997251 | 1.4092e-07
-6.225e-05 | -0.29204011378214995 | 0.0031538969789250827 | -0.29519401076107504 | -1871931.8527752524 | 1.5769e-07
-6.2e-05 | -0.29103392934824757 | 0.0031538969789250827 | -0.29418782632717266 | -1865551.2738240317 | 1.5769e-07
-6.175e-05 | -0.29069853453694683 | 0.002818304802144941 | -0.2935168393390918 | -2082931.832750691 | 1.4092e-07
-6.15e-05 | -0.28935695529174366 | 0.0031538969789250827 | -0.29251085227066875 | -1854916.9755719977 | 1.5769e-07
-6.125e-05 | -0.28801537604654054 | 0.0034894891557052245 | -0.2915048652022458 | -1670759.5421274938 | 1.7447e-07
-6.1e-05 | -0.2876799812352398 | 0.002818304802144941 | -0.29049828603738476 | -2061510.77638085 | 1.4092e-07
-6.075e-05 | -0.2856676123674351 | 0.0031538969789250827 | -0.2888215093463602 | -1831521.5194175234 | 1.5769e-07
-6.05e-05 | -0.2836552434996304 | 0.0031538969789250827 | -0.2868091404785555 | -1818760.3615150824 | 1.5769e-07
-6.025e-05 | -0.28264905906572807 | 0.003825081332485366 | -0.28647414039821345 | -1497872.1522351287 | 1.9125e-07
-6e-05 | -0.2816428746318257 | 0.0031538969789250827 | -0.2847967716107508 | -1805999.2036126417 | 1.5769e-07
-5.975e-05 | -0.28063669019792337 | 0.0031538969789250827 | -0.28379058717684846 | -1799618.6246614214 | 1.5769e-07
-5.95e-05 | -0.27963050576402104 | 0.002818304802144941 | -0.282448810566166 | -2004387.959394607 | 1.4092e-07
-5.925e-05 | -0.27862432133011866 | 0.0021471204485846575 | -0.28077144177870333 | -2615330.1456728494 | 1.0736e-07
-5.9e-05 | -0.27594116283971243 | 0.003825081332485366 | -0.2797662441721978 | -1462798.930816032 | 1.9125e-07
-5.875e-05 | -0.2762765576510132 | 0.0034894891557052245 | -0.27976604680671846 | -1603478.5283645785 | 1.7447e-07
-5.85e-05 | -0.2749349784058101 | 0.0031538969789250827 | -0.2780888753847352 | -1763462.0106045061 | 1.5769e-07
-5.825e-05 | -0.2739287939719077 | 0.0031538969789250827 | -0.2770826909508328 | -1757081.4316532856 | 1.5769e-07
-5.8e-05 | -0.2745995835945093 | 0.002482712625364799 | -0.2770822962198741 | -2232093.182183426 | 1.2414e-07
-5.775e-05 | -0.2725872147267046 | 0.0021471204485846575 | -0.2747343351752893 | -2559095.698207235 | 1.0736e-07
-5.75e-05 | -0.2719164251041031 | 0.002482712625364799 | -0.2743991377294679 | -2210478.449467335 | 1.2414e-07
-5.725e-05 | -0.2709102406702007 | 0.0031538969789250827 | -0.2740641376491258 | -1737939.6947996246 | 1.5769e-07
-5.7e-05 | -0.27023945104759917 | 0.0031538969789250827 | -0.27339334802652426 | -1733685.9754988109 | 1.5769e-07
-5.675e-05 | -0.2692332666136968 | 0.002818304802144941 | -0.27205157141584174 | -1930604.3207873763 | 1.4092e-07
-5.65e-05 | -0.2675562925571929 | 0.0031538969789250827 | -0.270710189536118 | -1716671.0982955566 | 1.5769e-07
-5.625e-05 | -0.26587931850068897 | 0.0031538969789250827 | -0.26903321547961406 | -1706036.8000435224 | 1.5769e-07
-5.6e-05 | -0.26520852887808744 | 0.0031538969789250827 | -0.26836242585701253 | -1701783.080742709 | 1.5769e-07
-5.575e-05 | -0.26286076519898194 | 0.0034894891557052245 | -0.2663502543546872 | -1526585.941206961 | 1.7447e-07
-5.55e-05 | -0.2615191859537788 | 0.002818304802144941 | -0.2643374907559238 | -1875861.6211755602 | 1.4092e-07
-5.525e-05 | -0.2605130015198765 | 0.0034894891557052245 | -0.26400249067558174 | -1513129.7384543782 | 1.7447e-07
-5.5e-05 | -0.2598422118972749 | 0.002818304802144941 | -0.26266051669941987 | -1863961.0343034263 | 1.4092e-07
-5.475e-05 | -0.2578298430294702 | 0.003825081332485366 | -0.2616549243619556 | -1368101.2329844707 | 1.9125e-07
-5.45e-05 | -0.2568236585955679 | 0.003825081332485366 | -0.26064873992805326 | -1362840.2497716064 | 1.9125e-07
-5.425e-05 | -0.25749444821816947 | 0.002482712625364799 | -0.2599771608435343 | -2094299.2611183452 | 1.2414e-07
-5.4e-05 | -0.25548207935036477 | 0.002818304802144941 | -0.2583003841525097 | -1833019.5084358782 | 1.4092e-07
-5.375e-05 | -0.2548112897277632 | 0.002818304802144941 | -0.25762959452990813 | -1828259.2736870244 | 1.4092e-07
-5.35e-05 | -0.25380510529386086 | 0.0034894891557052245 | -0.2572945944495661 | -1474683.4448755693 | 1.7447e-07
-5.325e-05 | -0.2511219468034546 | 0.003825081332485366 | -0.25494702813594 | -1333028.0115653742 | 1.9125e-07
-5.3e-05 | -0.25078655199215383 | 0.0034894891557052245 | -0.25427604114785907 | -1457382.6127651054 | 1.7447e-07
-5.275e-05 | -0.24978036755825145 | 0.0034894891557052245 | -0.2532698567139567 | -1451615.6687282838 | 1.7447e-07
-5.25e-05 | -0.24843878831304833 | 0.0034894891557052245 | -0.25192827746875357 | -1443926.410012522 | 1.7447e-07
-5.225e-05 | -0.24743260387914598 | 0.0031538969789250827 | -0.25058650085807105 | -1589059.5192711488 | 1.5769e-07
-5.2e-05 | -0.24609102463394286 | 0.004496265686045649 | -0.2505872903199885 | -1114646.2767878543 | 2.2481e-07
-5.175e-05 | -0.24575562982264207 | 0.0034894891557052245 | -0.24924511897834728 | -1428547.8925809984 | 1.7447e-07
-5.15e-05 | -0.2434078661435366 | 0.003825081332485366 | -0.24723294747602195 | -1292693.8069334128 | 1.9125e-07
-5.125e-05 | -0.24273707652093504 | 0.0031538969789250827 | -0.2458909734998601 | -1559283.4841654538 | 1.5769e-07
-5.1e-05 | -0.24106010246443113 | 0.0041606735092655075 | -0.24522077597369663 | -1178755.1963767807 | 2.0803e-07
-5.075e-05 | -0.24038931284182957 | 0.003825081332485366 | -0.24421439417431492 | -1276910.8572948193 | 1.9125e-07
-5.05e-05 | -0.23871233878532566 | 0.0041606735092655075 | -0.24287301229459116 | -1167469.6981329164 | 2.0803e-07
-5.025e-05 | -0.23737075954012254 | 0.004496265686045649 | -0.24186702522616818 | -1075857.3541452978 | 2.2481e-07
-5e-05 | -0.23737075954012254 | 0.0041606735092655075 | -0.24153143304938804 | -1161020.841993565 | 2.0803e-07
-4.975e-05 | -0.23602918029491943 | 0.0031538969789250827 | -0.2391830772738445 | -1516746.2911573183 | 1.5769e-07
-4.95e-05 | -0.23502299586101708 | 0.0041606735092655075 | -0.23918366937028257 | -1149735.3437497006 | 2.0803e-07
-4.925e-05 | -0.23334602180451317 | 0.003825081332485366 | -0.23717110313699852 | -1240083.9748047676 | 1.9125e-07
-4.9e-05 | -0.2323398373706108 | 0.0034894891557052245 | -0.23582932652631602 | -1351655.3054233808 | 1.7447e-07
-4.875e-05 | -0.2309982581254077 | 0.0041606735092655075 | -0.2351589316346732 | -1130388.7753316471 | 2.0803e-07
-4.85e-05 | -0.22932128406890379 | 0.004496265686045649 | -0.23381754975494942 | -1040052.1947829376 | 2.2481e-07
-4.825e-05 | -0.22898588925760302 | 0.004496265686045649 | -0.23348215494364866 | -1038560.3131428395 | 2.2481e-07
-4.8e-05 | -0.22764431001239988 | 0.0041606735092655075 | -0.23180498352166537 | -1114266.6349832693 | 2.0803e-07
-4.775e-05 | -0.22596733595589596 | 0.004831857862825791 | -0.23079919381872174 | -955322.777991423 | 2.4159e-07
-4.75e-05 | -0.22429036189939208 | 0.004831857862825791 | -0.22912221976221786 | -948381.4560233006 | 2.4159e-07
-4.725e-05 | -0.2236195722767905 | 0.0041606735092655075 | -0.227780245786056 | -1094920.0665652158 | 2.0803e-07
-4.7e-05 | -0.2219425982202866 | 0.0041606735092655075 | -0.2261032717295521 | -1086858.9963910272 | 2.0803e-07
-4.675e-05 | -0.22127180859768503 | 0.004496265686045649 | -0.22576807428373066 | -1004247.0354205777 | 2.2481e-07
-4.65e-05 | -0.21959483454118114 | 0.0041606735092655075 | -0.22375550805044664 | -1075573.4981471626 | 2.0803e-07
-4.625e-05 | -0.218253255295978 | 0.004496265686045649 | -0.22274952098202364 | -990820.1006596927 | 2.2481e-07
-4.6e-05 | -0.218253255295978 | 0.003825081332485366 | -0.22207833662846335 | -1161169.2266118 | 1.9125e-07
-4.575e-05 | -0.2165762812394741 | 0.0041606735092655075 | -0.22073695474873958 | -1061063.5718336224 | 2.0803e-07
-4.55e-05 | -0.21590549161687253 | 0.004831857862825791 | -0.2207373494796983 | -913674.8461826879 | 2.4159e-07
-4.525e-05 | -0.21422851756036862 | 0.005167450039605933 | -0.21939596759997454 | -849145.965295895 | 2.5837e-07
-4.5e-05 | -0.21389312274906785 | 0.004496265686045649 | -0.2183893884351135 | -971425.6393384145 | 2.2481e-07
-4.475e-05 | -0.21221614869256394 | 0.003825081332485366 | -0.2160412300250493 | -1129603.3273346133 | 1.9125e-07
-4.45e-05 | -0.21154535906996239 | 0.004496265686045649 | -0.21604162475600802 | -960982.4678577262 | 2.2481e-07
-4.425e-05 | -0.21087456944736083 | 0.004496265686045649 | -0.21537083513340646 | -957998.7045775295 | 2.2481e-07
-4.4e-05 | -0.20886220057955612 | 0.005167450039605933 | -0.21402965061916204 | -828376.274482506 | 2.5837e-07
-4.375e-05 | -0.20785601614565377 | 0.004496265686045649 | -0.2123522818316994 | -944571.7698166446 | 2.2481e-07
-4.35e-05 | -0.2061790420891499 | 0.005167450039605933 | -0.2113464921287558 | -817991.4290758115 | 2.5837e-07
-4.325e-05 | -0.20517285765524754 | 0.005167450039605933 | -0.21034030769485346 | -814097.112048301 | 2.5837e-07
-4.3e-05 | -0.20349588359874363 | 0.005167450039605933 | -0.20866333363834955 | -807606.5836691171 | 2.5837e-07
-4.275e-05 | -0.20248969916484127 | 0.004496265686045649 | -0.2069859648508869 | -920701.6635750713 | 2.2481e-07
-4.25e-05 | -0.20114811991963816 | 0.004496265686045649 | -0.2056443856056838 | -914734.1370146779 | 2.2481e-07
-4.225e-05 | -0.2004773302970366 | 0.003825081332485366 | -0.20430241162952195 | -1068225.1898511942 | 1.9125e-07
-4.2e-05 | -0.19947114586313425 | 0.0041606735092655075 | -0.20363181937239974 | -978840.6560568954 | 2.0803e-07
-4.175e-05 | -0.1984649614292319 | 0.004496265686045649 | -0.20296122711527753 | -902799.0838938912 | 2.2481e-07
-4.15e-05 | -0.19712338218402878 | 0.004496265686045649 | -0.20161964787007441 | -896831.5573334979 | 2.2481e-07
-4.125e-05 | -0.1951110133162241 | 0.005838634393166216 | -0.2009496477093903 | -688344.6853414567 | 2.9193e-07
-4.1e-05 | -0.1947756185049233 | 0.0055030422163860745 | -0.20027866072130937 | -727883.4246444694 | 2.7515e-07
-4.075e-05 | -0.1951110133162241 | 0.004831857862825791 | -0.19994287117904988 | -827602.4537779689 | 2.4159e-07
-4.05e-05 | -0.1934340392597202 | 0.0041606735092655075 | -0.1975947127689857 | -949820.8034298153 | 2.0803e-07
-4.025e-05 | -0.19108627558061472 | 0.004831857862825791 | -0.1959181334434405 | -810943.2810544749 | 2.4159e-07
-4e-05 | -0.19041548595801316 | 0.005167450039605933 | -0.19558293599761908 | -756980.4623114814 | 2.5837e-07
-3.975e-05 | -0.1894093015241108 | 0.004831857862825791 | -0.1942411593869366 | -804001.9590863525 | 2.4159e-07
-3.95e-05 | -0.1880677222789077 | 0.0055030422163860745 | -0.19357076449529376 | -703504.559419551 | 2.7515e-07
-3.925e-05 | -0.18639074822240378 | 0.005838634393166216 | -0.19222938261557 | -658473.7788704954 | 2.9193e-07
-3.9e-05 | -0.186055353411103 | 0.005167450039605933 | -0.1912228034507089 | -740105.0885256028 | 2.5837e-07
-3.875e-05 | -0.18404298454329832 | 0.005167450039605933 | -0.18921043458290424 | -732316.454470582 | 2.5837e-07
-3.85e-05 | -0.18303680010939596 | 0.004831857862825791 | -0.18786865797222174 | -777624.9356074869 | 2.4159e-07
-3.825e-05 | -0.18303680010939596 | 0.0041606735092655075 | -0.18719747361866146 | -899842.168349844 | 2.0803e-07
-3.8e-05 | -0.1810244312415913 | 0.004496265686045649 | -0.18552069692763692 | -825221.2386087781 | 2.2481e-07
-3.775e-05 | -0.18001824680768894 | 0.004496265686045649 | -0.18451451249373457 | -820745.5936884832 | 2.2481e-07
-3.75e-05 | -0.1786766675624858 | 0.0055030422163860745 | -0.18417970977887185 | -669374.1481046651 | 2.7515e-07
-3.725e-05 | -0.17800587793988423 | 0.005167450039605933 | -0.18317332797949015 | -708950.5523055192 | 2.5837e-07
-3.7e-05 | -0.17666429869468112 | 0.005838634393166216 | -0.18250293308784732 | -625156.2293451923 | 2.9193e-07
-3.675e-05 | -0.17565811426077876 | 0.005838634393166216 | -0.18149674865394497 | -621709.5862908505 | 2.9193e-07
-3.65e-05 | -0.17465192982687644 | 0.005838634393166216 | -0.18049056422004264 | -618262.9432365089 | 2.9193e-07
-3.625e-05 | -0.17297495577037253 | 0.006174226569946358 | -0.17914918234031887 | -580312.951948815 | 3.0871e-07
-3.6e-05 | -0.17163337652516938 | 0.005838634393166216 | -0.1774720109183356 | -607923.0140734836 | 2.9193e-07
-3.575e-05 | -0.17096258690256783 | 0.005838634393166216 | -0.17680122129573403 | -605625.2520372559 | 2.9193e-07
-3.55e-05 | -0.1696210076573647 | 0.0055030422163860745 | -0.17512404987375077 | -636462.6800510254 | 2.7515e-07
-3.525e-05 | -0.1682794284121616 | 0.005167450039605933 | -0.1734468784517675 | -671305.4877062517 | 2.5837e-07
-3.5e-05 | -0.16693784916695845 | 0.0065098187467265 | -0.17344766791368493 | -532880.1758141242 | 3.2549e-07
-3.475e-05 | -0.16593166473305612 | 0.005838634393166216 | -0.17177029912622233 | -588392.0367655476 | 2.9193e-07
-3.45e-05 | -0.16526087511045456 | 0.005838634393166216 | -0.17109950950362077 | -586094.2747293197 | 2.9193e-07
-3.425e-05 | -0.16459008548785298 | 0.0055030422163860745 | -0.17009312770423904 | -618178.5311323365 | 2.7515e-07
-3.4e-05 | -0.16291311143134907 | 0.0055030422163860745 | -0.16841615364773513 | -612083.8148261069 | 2.7515e-07
-3.375e-05 | -0.16190692699744674 | 0.005167450039605933 | -0.16707437703705266 | -646641.4798653522 | 2.5837e-07
-3.35e-05 | -0.1605653477522436 | 0.0055030422163860745 | -0.16606838996862966 | -603551.2119973854 | 2.7515e-07
-3.325e-05 | -0.15922376850704048 | 0.005838634393166216 | -0.16506240290020668 | -565414.4164032695 | 2.9193e-07
-3.3e-05 | -0.15754679445053657 | 0.005167450039605933 | -0.1627142444901425 | -629766.1060794735 | 2.5837e-07
-3.275e-05 | -0.15654061001663425 | 0.0055030422163860745 | -0.1620436522330203 | -588923.8928624345 | 2.7515e-07
-3.25e-05 | -0.15486363596013034 | 0.0055030422163860745 | -0.1603666781765164 | -582829.1765562048 | 2.7515e-07
-3.225e-05 | -0.15452824114882954 | 0.005838634393166216 | -0.16036687554199575 | -549330.0821496749 | 2.9193e-07
-3.2e-05 | -0.15318666190362643 | 0.0055030422163860745 | -0.1586897041200125 | -576734.4602499752 | 2.7515e-07
-3.175e-05 | -0.1518450826584233 | 0.005838634393166216 | -0.1576837170515895 | -540139.0340047638 | 2.9193e-07
-3.15e-05 | -0.15117429303582172 | 0.005167450039605933 | -0.15634174307542764 | -605102.0982385741 | 2.5837e-07
-3.125e-05 | -0.1501681086019194 | 0.005838634393166216 | -0.1560067429950856 | -534394.6289141943 | 2.9193e-07
-3.1e-05 | -0.1481557397341147 | 0.0055030422163860745 | -0.15365878195050076 | -558450.3113312863 | 2.7515e-07
-3.075e-05 | -0.14580797605500923 | 0.0065098187467265 | -0.1523177948017357 | -467963.2436105217 | 3.2549e-07
-3.05e-05 | -0.14580797605500923 | 0.006174226569946358 | -0.15198220262495557 | -492311.7119308305 | 3.0871e-07
-3.025e-05 | -0.14547258124370846 | 0.005838634393166216 | -0.15131121563687466 | -518310.29466059967 | 2.9193e-07
-3e-05 | -0.14413100199850531 | 0.005838634393166216 | -0.14996963639167152 | -513714.770588144 | 2.9193e-07
-2.975e-05 | -0.1424540279420014 | 0.0068454109235066415 | -0.14929943886550803 | -436202.999451281 | 3.4227e-07
-2.95e-05 | -0.14144784350809908 | 0.0065098187467265 | -0.14795766225482557 | -454567.6861716832 | 3.2549e-07
-2.925e-05 | -0.14044165907419673 | 0.0055030422163860745 | -0.1459447012905828 | -530414.6163226301 | 2.7515e-07
-2.9e-05 | -0.13842929020639205 | 0.005838634393166216 | -0.14426792459955826 | -494183.7932802078 | 2.9193e-07
-2.875e-05 | -0.1374231057724897 | 0.005838634393166216 | -0.1432617401656559 | -490737.15022586606 | 2.9193e-07
-2.85e-05 | -0.13608152652728658 | 0.005838634393166216 | -0.1419201609204528 | -486141.6261534105 | 2.9193e-07
-2.825e-05 | -0.13440455247078267 | 0.005838634393166216 | -0.14024318686394888 | -480397.22106284107 | 2.9193e-07
-2.8e-05 | -0.13373376284818111 | 0.006174226569946358 | -0.13990798941812746 | -453200.0497006153 | 3.0871e-07
-2.775e-05 | -0.1317213939803764 | 0.006174226569946358 | -0.13789562055032276 | -446681.4393289127 | 3.0871e-07
-2.75e-05 | -0.13071520954647406 | 0.006174226569946358 | -0.1368894361164204 | -443422.13414306147 | 3.0871e-07
-2.725e-05 | -0.12870284067866938 | 0.007516595277066925 | -0.1362194359557363 | -362449.83515699126 | 3.7583e-07
-2.7e-05 | -0.12803205105606782 | 0.0065098187467265 | -0.1345418698027943 | -413350.5863598721 | 3.2549e-07
-2.675e-05 | -0.12601968218826312 | 0.007181003100286783 | -0.1332006852885499 | -370980.7207386677 | 3.5905e-07
-2.65e-05 | -0.12568428737696236 | 0.0065098187467265 | -0.13219410612368884 | -406137.5938928051 | 3.2549e-07
-2.625e-05 | -0.12534889256566156 | 0.006174226569946358 | -0.1315231191356079 | -426039.17315185466 | 3.0871e-07
-2.6e-05 | -0.12434270813175924 | 0.005167450039605933 | -0.12951015817136516 | -501253.6441716291 | 2.5837e-07
-2.575e-05 | -0.1230011288865561 | 0.006174226569946358 | -0.12917535545650244 | -418434.1277182017 | 3.0871e-07
-2.55e-05 | -0.12266573407525533 | 0.005838634393166216 | -0.12850436846842153 | -440186.3854288546 | 2.9193e-07
-2.525e-05 | -0.12165954964135298 | 0.006174226569946358 | -0.12783377621129932 | -414088.3874704 | 3.0871e-07
-2.5e-05 | -0.11998257558484907 | 0.0065098187467265 | -0.12649239433157555 | -388620.3264727854 | 3.2549e-07
-2.475e-05 | -0.11797020671704439 | 0.0068454109235066415 | -0.12481561764055103 | -364669.4669912169 | 3.4227e-07
-2.45e-05 | -0.1176348119057436 | 0.006174226569946358 | -0.12380903847568996 | -401051.16672699497 | 3.0871e-07
-2.425e-05 | -0.11629323266054048 | 0.006174226569946358 | -0.12246745923048684 | -396705.4264791933 | 3.0871e-07
-2.4e-05 | -0.11394546898143501 | 0.0068454109235066415 | -0.12079087990494165 | -352910.5301484666 | 3.4227e-07
-2.375e-05 | -0.11394546898143501 | 0.0065098187467265 | -0.12045528772816151 | -370072.6315574705 | 3.2549e-07
-2.35e-05 | -0.1126038897362319 | 0.0065098187467265 | -0.1191137084829584 | -365950.9215762894 | 3.2549e-07
-2.325e-05 | -0.11126231049102875 | 0.0065098187467265 | -0.11777212923775525 | -361829.21159510827 | 3.2549e-07
-2.3e-05 | -0.11025612605712642 | 0.007181003100286783 | -0.11743712915741321 | -327077.2272824202 | 3.5905e-07
-2.275e-05 | -0.10891454681192328 | 0.0068454109235066415 | -0.11575995773542992 | -338211.8590950287 | 3.4227e-07
-2.25e-05 | -0.10824375718932172 | 0.006174226569946358 | -0.11441798375926808 | -370630.9849923831 | 3.0871e-07
-2.225e-05 | -0.10723757275541937 | 0.006174226569946358 | -0.11341179932536573 | -367371.6798065318 | 3.0871e-07
-2.2e-05 | -0.1069021779441186 | 0.0065098187467265 | -0.1134119966908451 | -348433.6541562697 | 3.2549e-07
-2.175e-05 | -0.1048898090763139 | 0.0068454109235066415 | -0.11173521999982054 | -326452.92225227837 | 3.4227e-07
-2.15e-05 | -0.10254204539720843 | 0.007181003100286783 | -0.10972304849749522 | -305592.5389953202 | 3.5905e-07
-2.125e-05 | -0.10187125577460687 | 0.007516595277066925 | -0.1093878510516738 | -291056.9134549929 | 3.7583e-07
-2.1e-05 | -0.10153586096330611 | 0.007181003100286783 | -0.10871686406359289 | -302790.18834917684 | 3.5905e-07
-2.075e-05 | -0.09885270247289984 | 0.007852187453847068 | -0.10670488992674691 | -271783.85782032844 | 3.9261e-07
-2.05e-05 | -0.09717572841639593 | 0.00852337180740735 | -0.10569910022380329 | -248021.79844353168 | 4.2617e-07
-2.025e-05 | -0.09684033360509517 | 0.00852337180740735 | -0.10536370541250252 | -247234.79813689415 | 4.2617e-07
-2e-05 | -0.09549875435989202 | 0.008187779630627208 | -0.10368653399051923 | -253271.4329600894 | 4.0939e-07
-1.975e-05 | -0.0941571751146889 | 0.008858963984187491 | -0.1030161390988764 | -232569.2694602926 | 4.4295e-07
-1.95e-05 | -0.09281559586948579 | 0.008858963984187491 | -0.10167455985367328 | -229540.5197157452 | 4.4295e-07
-1.925e-05 | -0.09180941143558344 | 0.007852187453847068 | -0.0996615988894305 | -253844.16629178336 | 3.9261e-07
-1.9e-05 | -0.08979704256777876 | 0.007516595277066925 | -0.09731363784484569 | -258930.0986890936 | 3.7583e-07
-1.875e-05 | -0.08979704256777876 | 0.008187779630627208 | -0.09798482219840597 | -239344.06302750003 | 4.0939e-07
-1.85e-05 | -0.08845546332257562 | 0.007852187453847068 | -0.09630765077642268 | -245301.45604009525 | 3.9261e-07
-1.825e-05 | -0.0871138840773725 | 0.007516595277066925 | -0.09463047935443943 | -251790.80651889372 | 3.7583e-07
-1.8e-05 | -0.0871138840773725 | 0.007181003100286783 | -0.09429488717765928 | -262623.1624211205 | 3.5905e-07
-1.775e-05 | -0.08610769964347015 | 0.007181003100286783 | -0.09328870274375693 | -259820.81177497702 | 3.5905e-07
-1.75e-05 | -0.08443072558696624 | 0.0068454109235066415 | -0.09127613651047288 | -266678.32663496444 | 3.4227e-07
-1.725e-05 | -0.08308914634176312 | 0.007181003100286783 | -0.0902701494420499 | -251413.7598365466 | 3.5905e-07
-1.7e-05 | -0.08208296190786077 | 0.007516595277066925 | -0.0895995571849277 | -238404.633699769 | 3.7583e-07
-1.675e-05 | -0.08040598785135686 | 0.007181003100286783 | -0.08758699095164364 | -243940.82478016402 | 3.5905e-07
-1.65e-05 | -0.07939980341745453 | 0.007852187453847068 | -0.0872519908713016 | -222236.1383605373 | 3.9261e-07
-1.625e-05 | -0.07772282936095062 | 0.00852337180740735 | -0.08624620116835797 | -202375.78065855245 | 4.2617e-07
-1.6e-05 | -0.07705203973834907 | 0.007516595277066925 | -0.08456863501541599 | -225018.46088064433 | 3.7583e-07
-1.575e-05 | -0.07571046049314592 | 0.007516595277066925 | -0.08322705577021285 | -221448.81479554437 | 3.7583e-07
-1.55e-05 | -0.07537506568184515 | 0.007181003100286783 | -0.08255606878213194 | -229929.07154944673 | 3.5905e-07
-1.525e-05 | -0.07369809162534124 | 0.007516595277066925 | -0.08121468690240817 | -216094.34566789452 | 3.7583e-07
-1.5e-05 | -0.07235651238013813 | 0.007181003100286783 | -0.07953751548042491 | -221522.01961101635 | 3.5905e-07
-1.475e-05 | -0.07034414351233342 | 0.00852337180740735 | -0.07886751531974077 | -185061.77391252582 | 4.2617e-07
-1.45e-05 | -0.06967335388973186 | 0.008187779630627208 | -0.07786113352035907 | -190188.63973600787 | 4.0939e-07
-1.425e-05 | -0.0690025642671303 | 0.007181003100286783 | -0.07618356736741709 | -212180.85079053816 | 3.5905e-07
-1.4e-05 | -0.06766098502192719 | 0.007516595277066925 | -0.07517758029899411 | -200030.9382849449 | 3.7583e-07
-1.375e-05 | -0.06631940577672404 | 0.008187779630627208 | -0.07450718540735125 | -181996.06918742583 | 4.0939e-07
-1.35e-05 | -0.06564861615412249 | 0.007181003100286783 | -0.07282961925440927 | -202839.68197005993 | 3.5905e-07
-1.325e-05 | -0.06363624728631781 | 0.008858963984187491 | -0.0724952112705053 | -163665.2127718392 | 4.4295e-07
-1.3e-05 | -0.06263006285241546 | 0.008858963984187491 | -0.07148902683660295 | -161393.65046342864 | 4.4295e-07
-1.275e-05 | -0.060953088795911554 | 0.00852337180740735 | -0.0694764606033189 | -163025.7653266738 | 4.2617e-07
-1.25e-05 | -0.059276114739407644 | 0.00852337180740735 | -0.06779948654681499 | -159090.7637934859 | 4.2617e-07
-1.225e-05 | -0.058605325116806085 | 0.008187779630627208 | -0.06679310474743329 | -163153.1569256872 | 4.0939e-07
-1.2e-05 | -0.05759914068290374 | 0.00852337180740735 | -0.06612251249031109 | -155155.76226029807 | 4.2617e-07
-1.175e-05 | -0.05592216662639983 | 0.00852337180740735 | -0.06444553843380718 | -151220.7607271102 | 4.2617e-07
-1.15e-05 | -0.054580587381196706 | 0.008187779630627208 | -0.06276836701182391 | -153322.07226738875 | 4.0939e-07
-1.125e-05 | -0.05390979775859515 | 0.007852187453847068 | -0.061761985212442215 | -157311.5404477075 | 3.9261e-07
-1.1e-05 | -0.052568218513392016 | 0.008187779630627208 | -0.060755998144019226 | -148406.52993823952 | 4.0939e-07
-1.075e-05 | -0.05122663926818889 | 0.008187779630627208 | -0.0594144188988161 | -145129.5017188067 | 4.0939e-07
-1.05e-05 | -0.05122663926818889 | 0.008187779630627208 | -0.0594144188988161 | -145129.5017188067 | 4.0939e-07
-1.025e-05 | -0.050555849645587334 | 0.007852187453847068 | -0.0584080370994344 | -148768.83019601935 | 3.9261e-07
-1e-05 | -0.048543480777782644 | 0.008187779630627208 | -0.05673126040840985 | -138575.4452799411 | 4.0939e-07
-9.75e-06 | -0.04720190153257952 | 0.008187779630627208 | -0.05538968116320673 | -135298.4170605083 | 4.0939e-07
-9.5e-06 | -0.046195717098677175 | 0.008187779630627208 | -0.054383496729304384 | -132840.6458959337 | 4.0939e-07
-9.25e-06 | -0.044854137853474044 | 0.00852337180740735 | -0.053377509660881395 | -125249.75060807029 | 4.2617e-07
-9e-06 | -0.04351255860827092 | 0.008187779630627208 | -0.05170033823889813 | -126286.58945706807 | 4.0939e-07
-8.75e-06 | -0.042170979363067795 | 0.008187779630627208 | -0.050358758993695005 | -123009.56123763527 | 4.0939e-07
-8.5e-06 | -0.04082940011786467 | 0.00852337180740735 | -0.04935277192527202 | -115805.74692841942 | 4.2617e-07
-8.25e-06 | -0.03948782087266155 | 0.00852337180740735 | -0.0480111926800689 | -112657.74570186915 | 4.2617e-07
-8e-06 | -0.03881703125005998 | 0.008187779630627208 | -0.04700481088068719 | -114816.99068905323 | 4.0939e-07
-7.75e-06 | -0.03680466238225529 | 0.008858963984187491 | -0.045663626366442785 | -103090.21788089113 | 4.4295e-07
-7.5e-06 | -0.03546308313705217 | 0.00852337180740735 | -0.04398645494445952 | -103213.74202221827 | 4.2617e-07
-7.25e-06 | -0.03445689870314982 | 0.00852337180740735 | -0.042980270510557174 | -100852.74110230555 | 4.2617e-07
-7e-06 | -0.03244452983534513 | 0.009530148337747775 | -0.04197467817309291 | -88088.19482239588 | 4.7651e-07
-6.75e-06 | -0.031773740212743574 | 0.008858963984187491 | -0.04063270419693107 | -91732.40633883837 | 4.4295e-07
-6.5e-06 | -0.031102950590142012 | 0.00852337180740735 | -0.03962632239754936 | -92982.73803592981 | 4.2617e-07
-6.25e-06 | -0.030432160967540447 | 0.00852337180740735 | -0.038955532774947794 | -91408.73742265467 | 4.2617e-07
-6e-06 | -0.02841979209973576 | 0.009194556160967633 | -0.037614348260703395 | -81818.73622216229 | 4.5973e-07
-5.75e-06 | -0.027413607665833416 | 0.008858963984187491 | -0.03627257165002091 | -81888.9696690593 | 4.4295e-07
-5.5e-06 | -0.02640742323193107 | 0.009530148337747775 | -0.03593757156967885 | -75418.70345781384 | 4.7651e-07
-5.25e-06 | -0.025065843986727947 | 0.009530148337747775 | -0.03459599232447572 | -72603.26093235117 | 4.7651e-07
-5e-06 | -0.024059659552825602 | 0.008858963984187491 | -0.032918623537013095 | -74317.09530769079 | 4.4295e-07
-4.75e-06 | -0.02338886993022404 | 0.007852187453847068 | -0.031241057384071107 | -79572.87715734549 | 3.9261e-07
-4.5e-06 | -0.021711895873720133 | 0.008858963984187491 | -0.030570859857907626 | -69016.78325473283 | 4.4295e-07
-4.25e-06 | -0.020034921817216226 | 0.008858963984187491 | -0.028893885801403715 | -65230.846074048575 | 4.4295e-07
-4e-06 | -0.01902873738331388 | 0.00852337180740735 | -0.02755210919072123 | -64650.72699697719 | 4.2617e-07
-3.75e-06 | -0.017687158138110757 | 0.009530148337747775 | -0.02721730647585853 | -57118.32704230646 | 4.7651e-07
-3.5e-06 | -0.01567478927030607 | 0.009530148337747775 | -0.025204937608053847 | -52895.16325411245 | 4.7651e-07
-3.25e-06 | -0.015003999647704505 | 0.009194556160967633 | -0.02419855580867214 | -52636.70238134798 | 4.5973e-07
-3e-06 | -0.012656235968599036 | 0.008858963984187491 | -0.02151519995278653 | -48572.72247903786 | 4.4295e-07
-2.75e-06 | -0.012320841157298255 | 0.00852337180740735 | -0.020844212964705604 | -48910.72086422574 | 4.2617e-07
-2.5e-06 | -0.01097926191209513 | 0.00852337180740735 | -0.019502633719502477 | -45762.719637675444 | 4.2617e-07
-2.25e-06 | -0.010643867100794348 | 0.007852187453847068 | -0.018496054554641414 | -47110.578200930584 | 3.9261e-07
-2e-06 | -0.009973077478192784 | 0.008187779630627208 | -0.01816085710881999 | -44360.88397124781 | 4.0939e-07
-1.75e-06 | -0.008296103421688877 | 0.008858963984187491 | -0.01715506740587637 | -38729.2858092588 | 4.4295e-07
-1.5e-06 | -0.006619129365184971 | 0.008858963984187491 | -0.015478093349372463 | -34943.348628574546 | 4.4295e-07
-1.25e-06 | -0.00628373455388419 | 0.009530148337747775 | -0.015813882891631964 | -33187.06557587372 | 4.7651e-07
-1e-06 | -0.005612944931282627 | 0.00852337180740735 | -0.014136316738689977 | -33170.71473147428 | 4.2617e-07
-7.5e-07 | -0.0029297864408763764 | 0.009530148337747775 | -0.01245993477862415 | -26148.459262217028 | 4.7651e-07
-5e-07 | -0.0022589968182748135 | 0.009530148337747775 | -0.011789145156022588 | -24740.73799948569 | 4.7651e-07
-2.5e-07 | -0.001588207195673251 | 0.008858963984187491 | -0.010447171179860743 | -23585.537086521785 | 4.4295e-07
0 | -0.0002466279504701255 | 0.008858963984187491 | -0.009105591934657617 | -20556.787341974377 | 4.4295e-07
2.5e-07 | 0.0014303461060337815 | 0.008858963984187491 | -0.00742861787815371 | -16770.850161290127 | 4.4295e-07
5e-07 | 0.0024365305399361254 | 0.009530148337747775 | -0.007093617797811649 | -14886.689160366328 | 4.7651e-07
7.5e-07 | 0.004113504596440032 | 0.009530148337747775 | -0.005416643741307742 | -11367.386003537986 | 4.7651e-07
1e-06 | 0.005119689030342376 | 0.008858963984187491 | -0.0037392749538451148 | -8441.788363784766 | 4.4295e-07
1.25e-06 | 0.006796663086846283 | 0.009530148337747775 | -0.0027334852509014913 | -5736.500952612634 | 4.7651e-07
1.5e-06 | 0.007802847520748626 | 0.009194556160967633 | -0.0013917086402190065 | -3027.244851963672 | 4.5973e-07
1.75e-06 | 0.007467452709447846 | 0.007852187453847068 | -0.0003847347443992214 | -979.9428418146744 | 3.9261e-07
2e-06 | 0.010150611199854097 | 0.009865740514527916 | 0.0002848706853261808 | 577.4947859346006 | 4.9329e-07
2.25e-06 | 0.011492190445057223 | 0.009865740514527916 | 0.0016264499305293067 | 3297.1674617516205 | 4.9329e-07
2.5e-06 | 0.012162980067658785 | 0.009865740514527916 | 0.0022972395531308688 | 4657.003799660129 | 4.9329e-07
2.75e-06 | 0.013504559312861911 | 0.009530148337747775 | 0.003974410975114136 | 8340.711674700742 | 4.7651e-07
3e-06 | 0.014510743746764254 | 0.010201332691308058 | 0.004309411055456196 | 8448.721722658816 | 5.1007e-07
3.25e-06 | 0.01585232299196738 | 0.009865740514527916 | 0.005986582477439462 | 12136.103658156926 | 4.9329e-07
3.5e-06 | 0.016858507425869723 | 0.009865740514527916 | 0.006992766911341807 | 14175.85816501969 | 4.9329e-07
3.75e-06 | 0.017529297048471285 | 0.009865740514527916 | 0.007663556533943369 | 15535.694502928198 | 4.9329e-07
4e-06 | 0.01820008667107285 | 0.009865740514527916 | 0.008334346156544934 | 16895.530840836716 | 4.9329e-07
4.25e-06 | 0.019541665916275975 | 0.009530148337747775 | 0.0100115175785282 | 21010.203039282776 | 4.7651e-07
4.5e-06 | 0.021554034784080665 | 0.010872517044868342 | 0.010681517739212323 | 19648.65669123753 | 5.4363e-07
4.75e-06 | 0.02289561402928379 | 0.0105369248680882 | 0.012358689161195589 | 23457.867102430857 | 5.2685e-07
5e-06 | 0.024237193274486913 | 0.010201332691308058 | 0.014035860583178855 | 27517.699908244274 | 5.1007e-07
5.25e-06 | 0.02591416733099082 | 0.010872517044868342 | 0.015041650286122478 | 27669.122474674627 | 5.4363e-07
5.5e-06 | 0.02591416733099082 | 0.009865740514527916 | 0.016048426816462902 | 32533.648726784562 | 4.9329e-07
5.75e-06 | 0.026920351764893165 | 0.0105369248680882 | 0.016383426896804963 | 31097.169433984094 | 5.2685e-07
6e-06 | 0.02859732582139707 | 0.0105369248680882 | 0.018060400953308874 | 34280.21207213129 | 5.2685e-07
6.25e-06 | 0.03027429987790098 | 0.010872517044868342 | 0.019401782833032635 | 35689.58825811172 | 5.4363e-07
6.5e-06 | 0.0316158791231041 | 0.010872517044868342 | 0.02074336207823576 | 38157.42388378467 | 5.4363e-07
6.75e-06 | 0.03262206355700645 | 0.010201332691308058 | 0.022420730865698388 | 43956.47420616278 | 5.1007e-07
7e-06 | 0.03396364280220957 | 0.0105369248680882 | 0.02342671793412137 | 44465.94851420227 | 5.2685e-07
7.25e-06 | 0.03564061685871348 | 0.0105369248680882 | 0.02510369199062528 | 47648.99115234946 | 5.2685e-07
7.5e-06 | 0.03597601167001426 | 0.010201332691308058 | 0.0257746789787062 | 50531.98392533018 | 5.1007e-07
7.75e-06 | 0.03765298572651817 | 0.009865740514527916 | 0.027787245211990254 | 56330.78464018349 | 4.9329e-07
8e-06 | 0.039665354594322855 | 0.010872517044868342 | 0.02879283754945451 | 52964.43763782238 | 5.4363e-07
8.25e-06 | 0.04033614421692442 | 0.010201332691308058 | 0.03013481152561636 | 59080.146560247806 | 5.1007e-07
8.5e-06 | 0.041342328650826765 | 0.009865740514527916 | 0.03147658813629885 | 63809.88449868028 | 4.9329e-07
8.75e-06 | 0.04234851308472911 | 0.009865740514527916 | 0.03248277257020119 | 65849.63900554305 | 4.9329e-07
9e-06 | 0.043354697518631455 | 0.0105369248680882 | 0.03281777265054325 | 62290.98728782651 | 5.2685e-07
9.25e-06 | 0.04436088195253379 | 0.009194556160967633 | 0.03516632579156616 | 76493.79736425528 | 4.5973e-07
9.5e-06 | 0.04469627676383458 | 0.009194556160967633 | 0.035501720602866944 | 77223.34821027565 | 4.5973e-07
9.75e-06 | 0.0460378560090377 | 0.009865740514527916 | 0.036172115494509785 | 73328.73886403984 | 4.9329e-07
1e-05 | 0.04771483006554161 | 0.009865740514527916 | 0.03784908955101369 | 76728.32970881111 | 4.9329e-07
1.025e-05 | 0.04838561968814317 | 0.009530148337747775 | 0.038855471350395396 | 81542.21733673029 | 4.7651e-07
1.05e-05 | 0.05006259374464708 | 0.009865740514527916 | 0.040196853230119164 | 81487.7568914909 | 4.9329e-07
1.075e-05 | 0.05073338336724864 | 0.0105369248680882 | 0.04019645849916044 | 76296.37489567412 | 5.2685e-07
1.1e-05 | 0.05274575223505333 | 0.009865740514527916 | 0.04288001172052541 | 86927.10224312494 | 4.9329e-07
1.125e-05 | 0.05475812110285802 | 0.011208109221648483 | 0.043550011881209535 | 77711.61222642729 | 5.6041e-07
1.15e-05 | 0.05542891072545958 | 0.011208109221648483 | 0.044220801503811094 | 78908.58418545482 | 5.6041e-07
1.175e-05 | 0.055764305536760365 | 0.010872517044868342 | 0.04489178849189202 | 82578.46514589783 | 5.4363e-07
1.2e-05 | 0.05777667440456505 | 0.010872517044868342 | 0.046904157359696705 | 86280.21858440725 | 5.4363e-07
1.225e-05 | 0.05878285883846739 | 0.0105369248680882 | 0.04824593397037919 | 91574.97955878059 | 5.2685e-07
1.25e-05 | 0.05978904327236974 | 0.010201332691308058 | 0.04958771058106168 | 97218.10293141872 | 5.1007e-07
1.275e-05 | 0.06113062251757286 | 0.0105369248680882 | 0.05059369764948466 | 96031.23925218666 | 5.2685e-07
1.3e-05 | 0.06247220176277599 | 0.010872517044868342 | 0.05159968471790765 | 94917.6432742626 | 5.4363e-07
1.325e-05 | 0.0641491758192799 | 0.011208109221648483 | 0.05294106659763141 | 94469.21965281288 | 5.6041e-07
1.35e-05 | 0.0638137810079791 | 0.010201332691308058 | 0.053612448316671044 | 105108.71459441958 | 5.1007e-07
1.375e-05 | 0.06616154468708457 | 0.011208109221648483 | 0.05495343546543609 | 98060.13552989549 | 5.6041e-07
1.4e-05 | 0.06750312393228772 | 0.011543701398428625 | 0.05595942253385909 | 96952.30429552954 | 5.7719e-07
1.425e-05 | 0.06850930836619004 | 0.011208109221648483 | 0.057301199144541556 | 102249.5373864919 | 5.6041e-07
1.45e-05 | 0.07018628242269395 | 0.011543701398428625 | 0.058642581024265325 | 101601.00127373009 | 5.7719e-07
1.475e-05 | 0.0715278616678971 | 0.011879293575208767 | 0.05964856809268833 | 100424.43637754793 | 5.9396e-07
1.5e-05 | 0.0715278616678971 | 0.0105369248680882 | 0.060990936799808895 | 115766.10360869921 | 5.2685e-07
1.525e-05 | 0.07253404610179942 | 0.0105369248680882 | 0.06199712123371122 | 117675.9291915875 | 5.2685e-07
1.55e-05 | 0.07488180978090489 | 0.011543701398428625 | 0.06333810838247626 | 109736.22098558111 | 5.7719e-07
1.575e-05 | 0.07588799421480724 | 0.011879293575208767 | 0.06400870063959847 | 107765.16336489914 | 5.9396e-07
1.6e-05 | 0.0768941786487096 | 0.011543701398428625 | 0.06535047725028097 | 113222.74371923158 | 5.7719e-07
1.625e-05 | 0.0785711527052135 | 0.011543701398428625 | 0.06702745130678488 | 116128.17933060693 | 5.7719e-07
1.65e-05 | 0.07924194232781506 | 0.011208109221648483 | 0.06803383310616658 | 121401.08873093262 | 5.6041e-07
1.675e-05 | 0.08125431119561974 | 0.011879293575208767 | 0.06937501762041097 | 116799.90427240834 | 5.9396e-07
1.7e-05 | 0.08226049562952209 | 0.011543701398428625 | 0.07071679423109346 | 122520.13767563274 | 5.7719e-07
1.725e-05 | 0.08293128525212365 | 0.011543701398428625 | 0.07138758385369502 | 123682.31192018288 | 5.7719e-07
1.75e-05 | 0.08360207487472521 | 0.011543701398428625 | 0.07205837347629658 | 124844.48616473301 | 5.7719e-07
1.775e-05 | 0.08527904893122912 | 0.011879293575208767 | 0.07339975535602035 | 123575.95995304026 | 5.9396e-07
1.8e-05 | 0.08628523336513147 | 0.010872517044868342 | 0.07541271632026313 | 138721.7256299575 | 5.4363e-07
1.825e-05 | 0.08762681261033459 | 0.011879293575208767 | 0.07574751903512582 | 127528.65910007554 | 5.9396e-07
1.85e-05 | 0.08863299704423694 | 0.011208109221648483 | 0.07742488782258845 | 138158.6961573182 | 5.6041e-07
1.875e-05 | 0.0893037866668385 | 0.010872517044868342 | 0.07843126962197015 | 144274.35578772167 | 5.4363e-07
1.9e-05 | 0.09098076072334241 | 0.011543701398428625 | 0.07943705932491378 | 137628.40285478462 | 5.7719e-07
1.925e-05 | 0.09232233996854552 | 0.011879293575208767 | 0.08044304639333676 | 135434.0573941461 | 5.9396e-07
1.95e-05 | 0.09433470883635023 | 0.011879293575208767 | 0.08245541526114146 | 138822.08523446208 | 5.9396e-07
1.975e-05 | 0.09567628808155335 | 0.01255047792876905 | 0.0831258101527843 | 132466.36602138905 | 6.2752e-07
2e-05 | 0.0963470777041549 | 0.01255047792876905 | 0.08379659977538585 | 133535.31276016452 | 6.2752e-07
2.025e-05 | 0.09735326213805726 | 0.011879293575208767 | 0.08547396856284849 | 143904.126994936 | 5.9396e-07
2.05e-05 | 0.09835944657195961 | 0.011879293575208767 | 0.08648015299675084 | 145598.140915094 | 5.9396e-07
2.075e-05 | 0.10003642062846349 | 0.01255047792876905 | 0.08748594269969444 | 139414.51982342964 | 6.2752e-07
2.1e-05 | 0.1017133946849674 | 0.011543701398428625 | 0.09016969328653877 | 156223.19076758696 | 5.7719e-07
2.125e-05 | 0.1017133946849674 | 0.010872517044868342 | 0.09084087764009906 | 167101.83532519644 | 5.4363e-07
2.15e-05 | 0.10305497393017055 | 0.011208109221648483 | 0.09184686470852206 | 163893.5932764104 | 5.6041e-07
2.175e-05 | 0.1037257635527721 | 0.010872517044868342 | 0.09285324650790376 | 170803.5887637059 | 5.4363e-07
2.2e-05 | 0.10506734279797522 | 0.011208109221648483 | 0.09385923357632674 | 167484.50915349298 | 5.6041e-07
2.225e-05 | 0.10640892204317834 | 0.011879293575208767 | 0.09452962846796957 | 159150.2522763578 | 5.9396e-07
2.25e-05 | 0.10741510647708069 | 0.012214885751988909 | 0.09520022072509178 | 155875.74482158484 | 6.1074e-07
2.275e-05 | 0.10842129091098304 | 0.012214885751988909 | 0.09620640515899413 | 157523.21734704587 | 6.1074e-07
2.3e-05 | 0.11043365977878772 | 0.012886070105549192 | 0.09754758967323852 | 151400.0604904844 | 6.443e-07
2.325e-05 | 0.11110444940138928 | 0.01255047792876905 | 0.09855397147262022 | 157052.14101322496 | 6.2752e-07
2.35e-05 | 0.11244602864659242 | 0.012214885751988909 | 0.10023114289460351 | 164113.1074488899 | 6.1074e-07
2.375e-05 | 0.11412300270309633 | 0.01255047792876905 | 0.10157252477432728 | 161862.40133771463 | 6.2752e-07
2.4e-05 | 0.11479379232569789 | 0.011879293575208767 | 0.10291449875048912 | 173267.03494434097 | 5.9396e-07
2.425e-05 | 0.11579997675960021 | 0.011879293575208767 | 0.10392068318439145 | 174961.04886449888 | 5.9396e-07
2.45e-05 | 0.11714155600480336 | 0.011879293575208767 | 0.10526226242959459 | 177219.73409137625 | 5.9396e-07
2.475e-05 | 0.11881853006130727 | 0.012214885751988909 | 0.10660364430931836 | 174547.100110143 | 6.1074e-07
2.5e-05 | 0.1198247144952096 | 0.012886070105549192 | 0.1069386443896604 | 165975.57442064342 | 6.443e-07
2.525e-05 | 0.12083089892911195 | 0.01255047792876905 | 0.1082804210003429 | 172551.8687254694 | 6.2752e-07
2.55e-05 | 0.12083089892911195 | 0.012214885751988909 | 0.10861601317712304 | 177842.045161065 | 6.1074e-07
2.575e-05 | 0.12217247817431506 | 0.012886070105549192 | 0.10928640806876587 | 169619.45290318315 | 6.443e-07
2.6e-05 | 0.12351405741951821 | 0.012214885751988909 | 0.1112991716675293 | 182235.30522896102 | 6.1074e-07
2.625e-05 | 0.12519103147602212 | 0.01255047792876905 | 0.11264055354725307 | 179500.02252750995 | 6.2752e-07
2.65e-05 | 0.12586182109862368 | 0.012886070105549192 | 0.11297575099307448 | 175345.54766145992 | 6.443e-07
2.675e-05 | 0.12820958477772915 | 0.013557254459109476 | 0.11465233031861967 | 169137.97799462525 | 6.7786e-07
2.7e-05 | 0.1288803744003307 | 0.013557254459109476 | 0.11532311994122123 | 170127.54358052576 | 6.7786e-07
2.725e-05 | 0.1308927432681354 | 0.013892846635889617 | 0.11699989663224579 | 168431.85518221735 | 6.9464e-07
2.75e-05 | 0.13122813807943617 | 0.013892846635889617 | 0.11733529144354655 | 168914.6861240552 | 6.9464e-07
2.775e-05 | 0.13189892770203773 | 0.01255047792876905 | 0.11934844977326868 | 190189.4899152647 | 6.2752e-07
2.8e-05 | 0.13357590175854164 | 0.013892846635889617 | 0.11968305512265202 | 172294.50271692028 | 6.9464e-07
2.825e-05 | 0.13391129656984244 | 0.012886070105549192 | 0.12102522646429324 | 187838.84531588192 | 6.443e-07
2.85e-05 | 0.1359236654376471 | 0.013892846635889617 | 0.12203081880175749 | 175674.31930978532 | 6.9464e-07
2.875e-05 | 0.13692984987154946 | 0.013892846635889617 | 0.12303700323565984 | 177122.81213529894 | 6.9464e-07
2.9e-05 | 0.13894221873935414 | 0.0145640309894499 | 0.12437818774990424 | 170801.87187187816 | 7.282e-07
2.925e-05 | 0.14028379798455728 | 0.015570807519790326 | 0.12471299046476696 | 160188.2115699627 | 7.7854e-07
2.95e-05 | 0.1412899824184596 | 0.014899623166230043 | 0.12639035925222958 | 169655.77966923756 | 7.4498e-07
2.975e-05 | 0.14229616685236196 | 0.0145640309894499 | 0.12773213586291207 | 175407.66832402445 | 7.282e-07
3e-05 | 0.14363774609756508 | 0.0145640309894499 | 0.1290737151081152 | 177249.9869048829 | 7.282e-07
3.025e-05 | 0.14397314090886587 | 0.013557254459109476 | 0.1304158864497564 | 192392.76926328774 | 6.7786e-07
3.05e-05 | 0.14598550977667055 | 0.013892846635889617 | 0.13209266314078094 | 190159.2475649214 | 6.9464e-07
3.075e-05 | 0.14632090458797134 | 0.012886070105549192 | 0.13343483448242216 | 207099.34586644918 | 6.443e-07
3.1e-05 | 0.1469916942105729 | 0.013221662282329334 | 0.13377003192824358 | 202349.79395446568 | 6.6108e-07
3.125e-05 | 0.1490040630783776 | 0.0145640309894499 | 0.1344400320889277 | 184619.2612283169 | 7.282e-07
3.15e-05 | 0.14967485270097916 | 0.013892846635889617 | 0.13578200606508956 | 195470.38792513794 | 6.9464e-07
3.175e-05 | 0.15068103713488148 | 0.014228438812669759 | 0.13645259832221174 | 191802.62869136015 | 7.1142e-07
3.2e-05 | 0.15202261638008463 | 0.013892846635889617 | 0.13812976974419502 | 198850.204518003 | 6.9464e-07
3.225e-05 | 0.15302880081398695 | 0.013892846635889617 | 0.13913595417809735 | 200298.6973435166 | 6.9464e-07
3.25e-05 | 0.15470577487049086 | 0.0145640309894499 | 0.14014174388104098 | 192449.11519696552 | 7.282e-07
3.275e-05 | 0.15638274892699477 | 0.013892846635889617 | 0.14248990229110517 | 205127.00676189526 | 6.9464e-07
3.3e-05 | 0.1577243281721979 | 0.013892846635889617 | 0.1438314815363083 | 207058.33052924674 | 6.9464e-07
3.325e-05 | 0.15805972298349868 | 0.013557254459109476 | 0.14450246852438922 | 213173.64656719888 | 6.7786e-07
3.35e-05 | 0.15906590741740104 | 0.014228438812669759 | 0.1448374686047313 | 203588.70078670938 | 7.1142e-07
3.375e-05 | 0.16007209185130336 | 0.013557254459109476 | 0.1465148373921939 | 216142.3433249005 | 6.7786e-07
3.4e-05 | 0.16174906590780727 | 0.013557254459109476 | 0.1481918114486978 | 218616.25728965178 | 6.7786e-07
3.425e-05 | 0.16241985553040883 | 0.013892846635889617 | 0.14852700889451922 | 213817.96371497688 | 6.9464e-07
3.45e-05 | 0.16342603996431118 | 0.013557254459109476 | 0.14986878550520172 | 221090.1712544031 | 6.7786e-07
3.475e-05 | 0.16443222439821353 | 0.013892846635889617 | 0.15053937776232393 | 216714.94936600406 | 6.9464e-07
3.5e-05 | 0.16610919845471744 | 0.015235215343010184 | 0.15087398311170727 | 198059.53472252988 | 7.6176e-07
3.525e-05 | 0.16778617251122135 | 0.0145640309894499 | 0.15322214152177147 | 210411.72136033585 | 7.282e-07
3.55e-05 | 0.16912775175642447 | 0.014899623166230043 | 0.15422812859019444 | 207022.85805422527 | 7.4498e-07
3.575e-05 | 0.1704693310016276 | 0.015235215343010184 | 0.15523411565861742 | 203783.29044077187 | 7.6176e-07
3.6e-05 | 0.17080472581292838 | 0.0145640309894499 | 0.1562406948234785 | 214556.93816726748 | 7.282e-07
3.625e-05 | 0.1721463050581315 | 0.0145640309894499 | 0.1575822740686816 | 216399.25674812598 | 7.282e-07
3.65e-05 | 0.1738232791146354 | 0.015570807519790326 | 0.1582524715948451 | 203268.16241702036 | 7.7854e-07
3.675e-05 | 0.17516485835983853 | 0.015235215343010184 | 0.15992964301682835 | 209947.33506041713 | 7.6176e-07
3.7e-05 | 0.17650643760504167 | 0.0145640309894499 | 0.16194240661559178 | 222386.79213591613 | 7.282e-07
3.725e-05 | 0.17684183241634244 | 0.0145640309894499 | 0.16227780142689255 | 222847.3717811307 | 7.282e-07
3.75e-05 | 0.177512622038944 | 0.015235215343010184 | 0.16227740669593382 | 213029.35737023974 | 7.6176e-07
3.775e-05 | 0.1791895960954479 | 0.0145640309894499 | 0.16462556510599802 | 226071.4292976331 | 7.282e-07
3.8e-05 | 0.18019578052935026 | 0.015235215343010184 | 0.16496056518634009 | 216551.66858146564 | 7.6176e-07
3.825e-05 | 0.18187275458585417 | 0.015570807519790326 | 0.16630194706606385 | 213607.3506203142 | 7.7854e-07
3.85e-05 | 0.18220814939715493 | 0.015906399696570466 | 0.16630174970058448 | 209100.42859848458 | 7.9532e-07
3.875e-05 | 0.18354972864235808 | 0.016241991873350608 | 0.16730773676900748 | 206018.74212672302 | 8.121e-07
3.9e-05 | 0.18589749232146355 | 0.01657758405013075 | 0.1693199082713328 | 204275.73494341277 | 8.2888e-07
3.925e-05 | 0.18589749232146355 | 0.016241991873350608 | 0.16965550044811295 | 208909.72212155678 | 8.121e-07
3.95e-05 | 0.18723907156666666 | 0.016241991873350608 | 0.17099707969331607 | 210561.71069003321 | 8.121e-07
3.975e-05 | 0.18891604562317058 | 0.01657758405013075 | 0.17233846157303984 | 207917.46378952073 | 8.2888e-07
4e-05 | 0.1902576248683737 | 0.017248768403691033 | 0.17300885646468267 | 200604.3010324851 | 8.6244e-07
4.025e-05 | 0.19126380930227604 | 0.01657758405013075 | 0.1746862252521453 | 210749.91955871583 | 8.2888e-07
4.05e-05 | 0.19294078335877995 | 0.017584360580471175 | 0.1753564227783088 | 199445.89054100265 | 8.7922e-07
4.075e-05 | 0.19394696779268228 | 0.017584360580471175 | 0.17636260721221111 | 200590.29886827475 | 8.7922e-07
4.1e-05 | 0.19495315222658463 | 0.017584360580471175 | 0.17736879164611347 | 201734.7071955469 | 8.7922e-07
4.125e-05 | 0.1956239418491862 | 0.01691317622691089 | 0.1787107656222753 | 211327.26724377772 | 8.4566e-07
4.15e-05 | 0.19663012628308854 | 0.01657758405013075 | 0.1800525422329578 | 217224.1041740189 | 8.2888e-07
4.175e-05 | 0.19797170552829166 | 0.017584360580471175 | 0.1803873449478205 | 205167.93217736325 | 8.7922e-07
4.2e-05 | 0.19830710033959245 | 0.01657758405013075 | 0.1817295162894617 | 219247.28686630112 | 8.2888e-07
4.225e-05 | 0.20065486401869792 | 0.017584360580471175 | 0.18307050343822676 | 208219.68771675558 | 8.7922e-07
4.25e-05 | 0.20166104845260027 | 0.01825554493403146 | 0.18340550351856882 | 200931.28326908455 | 9.1278e-07
4.275e-05 | 0.20199644326390104 | 0.017248768403691033 | 0.18474767486021001 | 214215.49705621437 | 8.6244e-07
4.3e-05 | 0.2043442069430065 | 0.0185911371108116 | 0.18575306983219492 | 199829.70242758412 | 9.2956e-07
4.325e-05 | 0.20501499656560807 | 0.01825554493403146 | 0.18675945163157662 | 204605.72643156225 | 9.1278e-07
4.35e-05 | 0.2063565758108112 | 0.017919952757251317 | 0.1884366230535599 | 210309.28552789733 | 8.96e-07
4.375e-05 | 0.20736276024471353 | 0.01825554493403146 | 0.1891072153106821 | 207177.83664529663 | 9.1278e-07
4.4e-05 | 0.209710523923819 | 0.0185911371108116 | 0.1911193868130074 | 205602.68656387104 | 9.2956e-07
4.425e-05 | 0.209710523923819 | 0.01825554493403146 | 0.19145497898978756 | 209749.946859031 | 9.1278e-07
4.45e-05 | 0.2117228927916237 | 0.018926729287591742 | 0.19279616350403198 | 203728.98092902725 | 9.4634e-07
4.475e-05 | 0.21239368241422527 | 0.017919952757251317 | 0.19447372965697396 | 217047.14548232284 | 8.96e-07
4.5e-05 | 0.21373526165942838 | 0.0185911371108116 | 0.1951441245486168 | 209932.4246660862 | 9.2956e-07
4.525e-05 | 0.21373526165942838 | 0.017248768403691033 | 0.19648649325573736 | 227826.69307994368 | 8.6244e-07
4.55e-05 | 0.2157476305272331 | 0.017919952757251317 | 0.19782767776998178 | 220790.40101255928 | 8.96e-07
4.575e-05 | 0.21675381496113544 | 0.01825554493403146 | 0.198498270027104 | 217466.2775002342 | 9.1278e-07
4.6e-05 | 0.21775999939503776 | 0.017919952757251317 | 0.19984004663778646 | 223036.3543307011 | 8.96e-07
4.625e-05 | 0.21876618382894011 | 0.017919952757251317 | 0.2008462310716888 | 224159.33098977205 | 8.96e-07
4.65e-05 | 0.22010776307414323 | 0.018926729287591742 | 0.2011810337865515 | 212589.32880542087 | 9.4634e-07
4.675e-05 | 0.22111394750804558 | 0.019597913641152025 | 0.20151603386689357 | 205650.49684038493 | 9.799e-07
4.7e-05 | 0.22212013194194793 | 0.0185911371108116 | 0.20352899483113635 | 218952.71237903452 | 9.2956e-07
4.725e-05 | 0.22379710599845185 | 0.02026909799471231 | 0.20352800800373955 | 200825.91544708583 | 1.0135e-06
4.75e-05 | 0.22547408005495573 | 0.02026909799471231 | 0.20520498206024343 | 202480.62554512903 | 1.0135e-06
4.775e-05 | 0.22614486967755731 | 0.019597913641152025 | 0.2065469560364053 | 210784.63740415158 | 9.799e-07
4.8e-05 | 0.22748644892276043 | 0.02060469017149245 | 0.206881758751268 | 200810.3563114951 | 1.0302e-06
4.825e-05 | 0.22916342297926434 | 0.02060469017149245 | 0.2085587328077719 | 202438.11585803182 | 1.0302e-06
4.85e-05 | 0.2298342126018659 | 0.021275874525052734 | 0.20855833807681318 | 196051.48341256846 | 1.0638e-06
4.875e-05 | 0.23050500222446746 | 0.019933505817932167 | 0.2105714964065353 | 211273.92073410924 | 9.9668e-07
4.9e-05 | 0.2315111866583698 | 0.02026909799471231 | 0.2112420886636575 | 208437.58189808467 | 1.0135e-06
4.925e-05 | 0.23184658146967058 | 0.02026909799471231 | 0.21157748347495828 | 208768.52391769327 | 1.0135e-06
4.95e-05 | 0.23318816071487372 | 0.02060469017149245 | 0.21258347054338128 | 206344.73876971993 | 1.0302e-06
4.975e-05 | 0.23452973996007684 | 0.020940282348272592 | 0.21358945761180426 | 203998.64152684045 | 1.047e-06
5e-05 | 0.2355359243939792 | 0.020940282348272592 | 0.2145956420457066 | 204959.6452202652 | 1.047e-06
5.025e-05 | 0.2372128984504831 | 0.021275874525052734 | 0.21593702392543038 | 202987.68322887085 | 1.0638e-06
5.05e-05 | 0.23855447769568622 | 0.020940282348272592 | 0.21761419534741364 | 207842.6563005394 | 1.047e-06
5.075e-05 | 0.23922526731828778 | 0.021275874525052734 | 0.21794939279323505 | 204879.37408786244 | 1.0638e-06
5.1e-05 | 0.24190842580869404 | 0.021947058878613018 | 0.21996136693008103 | 200447.23818955905 | 1.0974e-06
5.125e-05 | 0.24291461024259636 | 0.02228265105539316 | 0.2206319591872032 | 198030.2600787735 | 1.1141e-06
5.15e-05 | 0.24358539986519792 | 0.0226182432321733 | 0.22096715663302463 | 195388.43434021441 | 1.1309e-06
5.175e-05 | 0.24492697911040107 | 0.022953835408953443 | 0.22197314370144763 | 193408.3256647071 | 1.1477e-06
5.2e-05 | 0.24559776873300262 | 0.0226182432321733 | 0.22297952550082933 | 197167.8553563809 | 1.1309e-06
5.225e-05 | 0.2476101376008073 | 0.023289427585733585 | 0.22432071001507373 | 192637.37521182012 | 1.1645e-06
5.25e-05 | 0.24727474278950654 | 0.022953835408953443 | 0.2243209073805531 | 195453.96521668337 | 1.1477e-06
5.275e-05 | 0.24895171684601045 | 0.023289427585733585 | 0.22566228926027687 | 193789.46814348578 | 1.1645e-06
5.3e-05 | 0.249622506468612 | 0.02228265105539316 | 0.22733985541321886 | 204050.99451413334 | 1.1141e-06
5.325e-05 | 0.25062869090251433 | 0.0226182432321733 | 0.22801044767034104 | 201616.40789679703 | 1.1309e-06
5.35e-05 | 0.2509640857138151 | 0.021947058878613018 | 0.22901702683520211 | 208699.51468383288 | 1.0974e-06
5.375e-05 | 0.252641059770319 | 0.023289427585733585 | 0.2293516321845854 | 196957.72370556626 | 1.1645e-06
5.4e-05 | 0.25331184939292056 | 0.023289427585733585 | 0.230022421807187 | 197533.77017139908 | 1.1645e-06
5.425e-05 | 0.2546534286381237 | 0.02429620411607401 | 0.23035722452204968 | 189624.0444980858 | 1.2148e-06
5.45e-05 | 0.2563304026946276 | 0.023960611939293868 | 0.23236979075533373 | 193959.81316675988 | 1.198e-06
5.475e-05 | 0.2576719819398307 | 0.02429620411607401 | 0.2333757778237567 | 192108.83865546613 | 1.2148e-06
5.5e-05 | 0.2586781663737331 | 0.023960611939293868 | 0.23471755443443923 | 195919.4990754952 | 1.198e-06
5.525e-05 | 0.2600197456189362 | 0.02429620411607401 | 0.2357235415028622 | 194041.45633342862 | 1.2148e-06
5.55e-05 | 0.26102593005283853 | 0.023960611939293868 | 0.23706531811354467 | 197879.1849842305 | 1.198e-06
5.575e-05 | 0.26236750929804165 | 0.02463179629285415 | 0.2377357130051875 | 193031.56796092555 | 1.2316e-06
5.6e-05 | 0.26270290410934244 | 0.023960611939293868 | 0.23874229217004858 | 199278.96063332717 | 1.198e-06
5.625e-05 | 0.26404448335454556 | 0.023960611939293868 | 0.2400838714152517 | 200398.78115260447 | 1.198e-06
5.65e-05 | 0.26471527297714714 | 0.02429620411607401 | 0.24041906886107314 | 197906.69168935358 | 1.2148e-06
5.675e-05 | 0.2670630366562526 | 0.025302980646414435 | 0.24176005600983816 | 191092.15581216264 | 1.2651e-06
5.7e-05 | 0.2684046159014557 | 0.02463179629285415 | 0.24377281960860156 | 197933.44887260348 | 1.2316e-06
5.725e-05 | 0.2684046159014557 | 0.02429620411607401 | 0.2441084117853817 | 200943.66232615177 | 1.2148e-06
5.75e-05 | 0.2697461951466589 | 0.024967388469634293 | 0.2447788066770246 | 196078.82256066005 | 1.2484e-06
5.775e-05 | 0.271087774391862 | 0.025302980646414435 | 0.24578479374544757 | 194273.39188221414 | 1.2651e-06
5.8e-05 | 0.2717585640144635 | 0.024967388469634293 | 0.24679117554482924 | 197690.82044362012 | 1.2484e-06
5.825e-05 | 0.2737709328822682 | 0.02597416499997472 | 0.24779676788229352 | 190802.48999922402 | 1.2987e-06
5.85e-05 | 0.27544790693877214 | 0.02630975717675486 | 0.24913814976201729 | 189388.4068091174 | 1.3155e-06
5.875e-05 | 0.2761186965613737 | 0.024967388469634293 | 0.2511513080917394 | 201183.48252336713 | 1.2484e-06
5.9e-05 | 0.27746027580657684 | 0.025638572823194577 | 0.25182170298338225 | 196439.7197300822 | 1.2819e-06
5.925e-05 | 0.27779567061787763 | 0.025638572823194577 | 0.25215709779468304 | 196701.35271068037 | 1.2819e-06
5.95e-05 | 0.2798080394856823 | 0.025302980646414435 | 0.25450505883926783 | 201166.07003399226 | 1.2651e-06
5.975e-05 | 0.2801434342969831 | 0.025638572823194577 | 0.2545048614737885 | 198532.78357486753 | 1.2819e-06
6e-05 | 0.2814850135421862 | 0.02597416499997472 | 0.25551084854221146 | 196742.30031453187 | 1.2987e-06
6.025e-05 | 0.28249119797608857 | 0.02597416499997472 | 0.25651703297611383 | 197517.058181746 | 1.2987e-06
6.05e-05 | 0.2834973824099909 | 0.02597416499997472 | 0.25752321741001616 | 198291.81604896003 | 1.2987e-06
6.075e-05 | 0.2841681720325924 | 0.026980941530315144 | 0.25718723050227726 | 190643.62910635112 | 1.349e-06
6.1e-05 | 0.2851743564664948 | 0.026980941530315144 | 0.25819341493617964 | 191389.4773806019 | 1.349e-06
6.125e-05 | 0.2865159357116979 | 0.026980941530315144 | 0.25953499418138276 | 192383.94174626961 | 1.349e-06
6.15e-05 | 0.28785751495690104 | 0.027316533707095286 | 0.26054098124980574 | 190756.98552641177 | 1.3658e-06
6.175e-05 | 0.28919909420210416 | 0.027316533707095286 | 0.26188256049500885 | 191739.23258571175 | 1.3658e-06
6.2e-05 | 0.28986988382470574 | 0.027316533707095286 | 0.26255335011761044 | 192230.35611536173 | 1.3658e-06
6.225e-05 | 0.2905406734473073 | 0.026980941530315144 | 0.2635597319169921 | 195367.33484327275 | 1.349e-06
6.25e-05 | 0.292553042315112 | 0.02832331023743571 | 0.26422973207767625 | 186581.1092436762 | 1.4162e-06
6.275e-05 | 0.29322383193771356 | 0.02832331023743571 | 0.26490052170027784 | 187054.77536319284 | 1.4162e-06
6.3e-05 | 0.2945654111829167 | 0.028994494590995994 | 0.26557091659192067 | 183187.132825134 | 1.4497e-06
6.325e-05 | 0.2959069904281198 | 0.029330086767776136 | 0.26657690366034364 | 181777.09856161874 | 1.4665e-06
6.35e-05 | 0.2972485696733229 | 0.029665678944556278 | 0.2675828907287666 | 180398.9662457186 | 1.4833e-06
6.375e-05 | 0.2982547541072253 | 0.029665678944556278 | 0.268589075162669 | 181077.31541533166 | 1.4833e-06
6.4e-05 | 0.2995963333524284 | 0.03000127112133642 | 0.269595062231092 | 179722.42652036189 | 1.5001e-06
6.425e-05 | 0.30060251778633074 | 0.030672455474896703 | 0.269930062311434 | 176008.12072731066 | 1.5336e-06
6.45e-05 | 0.3012733074089323 | 0.030672455474896703 | 0.2706008519340356 | 176445.50965637807 | 1.5336e-06
6.475e-05 | 0.30227949184283465 | 0.03033686329811656 | 0.27194262854471807 | 179281.96852283104 | 1.5168e-06
6.5e-05 | 0.30227949184283465 | 0.03000127112133642 | 0.2722782207214982 | 181511.12305895486 | 1.5001e-06
6.525e-05 | 0.30429186071063935 | 0.031679232005237125 | 0.2726126287054022 | 172108.10455274588 | 1.584e-06
6.55e-05 | 0.3046272555219401 | 0.03134363982845699 | 0.2732836156934831 | 174378.99183959357 | 1.5672e-06
6.575e-05 | 0.30563343995584247 | 0.031008047651676845 | 0.2746253923041656 | 177131.68877261737 | 1.5504e-06
6.6e-05 | 0.306304229578444 | 0.03201482418201727 | 0.2742894053964267 | 171351.49881628595 | 1.6007e-06
6.625e-05 | 0.30764580882364717 | 0.031679232005237125 | 0.27596657681841 | 174225.54736982763 | 1.584e-06
6.65e-05 | 0.3086519932575495 | 0.03134363982845699 | 0.2773083534290925 | 176947.12863393954 | 1.5672e-06
6.675e-05 | 0.3103289673140534 | 0.03235041635879741 | 0.277978550955256 | 171854.69755455691 | 1.6175e-06
6.7e-05 | 0.31133515174795573 | 0.03268600853557755 | 0.27864914321237816 | 170500.56320524946 | 1.6343e-06
6.725e-05 | 0.31267673099315885 | 0.03268600853557755 | 0.2799907224575813 | 171321.4522065742 | 1.6343e-06
6.75e-05 | 0.31334752061576043 | 0.03268600853557755 | 0.28066151208018286 | 171731.8967072366 | 1.6343e-06
6.775e-05 | 0.31535988948356514 | 0.033357192889137834 | 0.2820026965944273 | 169080.59232181756 | 1.6679e-06
6.8e-05 | 0.31603067910616667 | 0.033357192889137834 | 0.2826734862170288 | 169482.77821607483 | 1.6679e-06
6.825e-05 | 0.3177076531626706 | 0.033692785065917975 | 0.2840148680967526 | 168590.91199560618 | 1.6846e-06
6.85e-05 | 0.3190492324078737 | 0.03402837724269812 | 0.28502085516517556 | 167519.51063216565 | 1.7014e-06
6.875e-05 | 0.3197200220304753 | 0.033357192889137834 | 0.2863628291413374 | 171694.80063449004 | 1.6679e-06
6.9e-05 | 0.3203908116530768 | 0.033692785065917975 | 0.2866980265871588 | 170183.63191184748 | 1.6846e-06
6.925e-05 | 0.3213969960869792 | 0.03402837724269812 | 0.28736861884428105 | 168899.39640359738 | 1.7014e-06
6.95e-05 | 0.3224031805208815 | 0.03503515377303854 | 0.28736802674784295 | 164045.53472745896 | 1.7518e-06
6.975e-05 | 0.3230739701434831 | 0.03503515377303854 | 0.28803881637044454 | 164428.45847710027 | 1.7518e-06
7e-05 | 0.32508633901128775 | 0.035706338126598826 | 0.2893800008846889 | 162088.87052975068 | 1.7853e-06
7.025e-05 | 0.32676331306779166 | 0.03671311465693925 | 0.2900501984108524 | 158009.03907020006 | 1.8357e-06
7.05e-05 | 0.32776949750169404 | 0.03671311465693925 | 0.29105638284475477 | 158557.1725877752 | 1.8357e-06
7.075e-05 | 0.32911107674689716 | 0.03704870683371939 | 0.29206236991317774 | 157664.0022681499 | 1.8524e-06
7.1e-05 | 0.3301172611807995 | 0.037384299010499535 | 0.2927329621702999 | 156607.43676808526 | 1.8692e-06
7.125e-05 | 0.33112344561470186 | 0.03637752248015911 | 0.29474592313454273 | 162048.37660140375 | 1.8189e-06
7.15e-05 | 0.3314588404260026 | 0.03671311465693925 | 0.2947457257690633 | 160566.9954855506 | 1.8357e-06
7.175e-05 | 0.3331358144825065 | 0.03704870683371939 | 0.2960871076487871 | 159836.67606951794 | 1.8524e-06
7.2e-05 | 0.3341419989164089 | 0.037719891187279676 | 0.2964221077291292 | 157170.18177883394 | 1.886e-06
7.225e-05 | 0.3344773937277097 | 0.03704870683371939 | 0.29742868689399027 | 160560.90066997398 | 1.8524e-06
7.25e-05 | 0.3358189729729128 | 0.037384299010499535 | 0.29843467396241324 | 159657.76107161815 | 1.8692e-06
7.275e-05 | 0.3371605522181159 | 0.03805548336405982 | 0.2991050688540561 | 157194.2029970564 | 1.9028e-06
7.3e-05 | 0.3371605522181159 | 0.037384299010499535 | 0.29977625320761636 | 160375.48443715528 | 1.8692e-06
7.325e-05 | 0.33850213146331903 | 0.03704870683371939 | 0.3014534246295996 | 162733.574471342 | 1.8524e-06
7.35e-05 | 0.34017910551982294 | 0.037719891187279676 | 0.30245921433254325 | 160371.20193737035 | 1.886e-06
7.375e-05 | 0.34051450033112374 | 0.03805548336405982 | 0.3024590169670639 | 158956.86520314222 | 1.9028e-06
7.4e-05 | 0.34152068476502606 | 0.037384299010499535 | 0.3041363857545265 | 162708.08537515096 | 1.8692e-06
7.425e-05 | 0.34386844844413156 | 0.0387266677176201 | 0.30514178072651144 | 157587.41906300196 | 1.9363e-06
7.45e-05 | 0.3445392380667331 | 0.039397852071180385 | 0.3051413859955527 | 154902.54922743075 | 1.9699e-06
7.475e-05 | 0.34554542250063547 | 0.03973344424796053 | 0.3058119782526749 | 153931.77412168184 | 1.9867e-06
7.5e-05 | 0.3468870017458386 | 0.04040462860152081 | 0.30648237314431775 | 151706.5661792926 | 2.0202e-06
7.525e-05 | 0.3475577913684401 | 0.04074022077830095 | 0.30681757059013914 | 150621.4569919838 | 2.037e-06
7.55e-05 | 0.34889937061364323 | 0.04074022077830095 | 0.30815914983534226 | 151280.05884517636 | 2.037e-06
7.575e-05 | 0.3502409498588464 | 0.04040462860152081 | 0.3098363212573256 | 153366.74632651542 | 2.0202e-06
7.6e-05 | 0.35124713429274873 | 0.041411405131861236 | 0.3098357291608875 | 149637.87303247294 | 2.0706e-06
7.625e-05 | 0.3515825291040495 | 0.041411405131861236 | 0.31017112397218827 | 149799.85488758402 | 2.0706e-06
7.65e-05 | 0.35258871353795185 | 0.04208258948542152 | 0.3105061240525303 | 147569.87526164355 | 2.1041e-06
7.675e-05 | 0.35359489797185417 | 0.04241818166220166 | 0.3111767163096525 | 146718.55516472476 | 2.1209e-06
7.7e-05 | 0.35359489797185417 | 0.04208258948542152 | 0.31151230848643263 | 148048.07037568276 | 2.1041e-06
7.725e-05 | 0.35393029278315496 | 0.04174699730864138 | 0.31218329547451357 | 149559.64050132703 | 2.0873e-06
7.75e-05 | 0.3566134512735612 | 0.043089366015761944 | 0.31352408525779923 | 145522.71905932113 | 2.1545e-06
7.775e-05 | 0.35795503051876437 | 0.04376055036932223 | 0.3141944801494421 | 143597.13371873135 | 2.188e-06
7.8e-05 | 0.3586258201413659 | 0.043089366015761944 | 0.31553645412560394 | 146456.7633741382 | 2.1545e-06
7.825e-05 | 0.3606381890091706 | 0.04409614254610237 | 0.3165420464630682 | 143569.0417283664 | 2.2048e-06
7.85e-05 | 0.3619797682543737 | 0.04443173472288251 | 0.3175480335314912 | 142937.4907426033 | 2.2216e-06
7.875e-05 | 0.36298595268827605 | 0.04443173472288251 | 0.3185542179653935 | 143390.4032566781 | 2.2216e-06
7.9e-05 | 0.3643275319334792 | 0.04543851125322294 | 0.31888902068025626 | 140360.6816707216 | 2.2719e-06
7.925e-05 | 0.36533371636738154 | 0.04476732689966265 | 0.32056638946771887 | 143214.44306299847 | 2.2384e-06
7.95e-05 | 0.36566911117868234 | 0.045102919076442795 | 0.3205661921022395 | 142148.75607449136 | 2.2551e-06
7.975e-05 | 0.36667529561258466 | 0.045102919076442795 | 0.32157237653614185 | 142594.9287189701 | 2.2551e-06
8e-05 | 0.3683522696690886 | 0.045102919076442795 | 0.32324935059264576 | 143338.54979310132 | 2.2551e-06
8.025e-05 | 0.3693584541029909 | 0.04610969560678322 | 0.32324875849620766 | 140208.5848723991 | 2.3055e-06
8.05e-05 | 0.37070003334819407 | 0.04610969560678322 | 0.32459033774141083 | 140790.49252871677 | 2.3055e-06
8.075e-05 | 0.37070003334819407 | 0.045102919076442795 | 0.32559711427175125 | 144379.61929688504 | 2.2551e-06
8.1e-05 | 0.3710354281594948 | 0.04543851125322294 | 0.32559691690627185 | 143313.1975173053 | 2.2719e-06
8.125e-05 | 0.3730477970272995 | 0.04610969560678322 | 0.32693810142051627 | 141808.8309272726 | 2.3055e-06
8.15e-05 | 0.3733831918386003 | 0.04644528778356336 | 0.3269379040550369 | 140784.10088815846 | 2.3223e-06
8.175e-05 | 0.37606635032900654 | 0.047116472137123645 | 0.32894987819188287 | 139632.64364723064 | 2.3558e-06
8.2e-05 | 0.3767371399516081 | 0.047116472137123645 | 0.32962066781448446 | 139917.38042491188 | 2.3558e-06
8.225e-05 | 0.37740792957420966 | 0.04745206431390379 | 0.32995586526030585 | 139069.13009203962 | 2.3726e-06
8.25e-05 | 0.37740792957420966 | 0.047116472137123645 | 0.330291457437086 | 140202.11720259307 | 2.3558e-06
8.275e-05 | 0.37908490363071357 | 0.04778765649068393 | 0.3312972471400296 | 138653.8999687566 | 2.3894e-06
8.3e-05 | 0.37942029844201436 | 0.04778765649068393 | 0.3316326419513304 | 138794.26877356134 | 2.3894e-06
8.325e-05 | 0.3807618776872175 | 0.048794433021024354 | 0.3319674446661931 | 136067.7536813088 | 2.4397e-06
8.35e-05 | 0.3821034569324206 | 0.04946561737458464 | 0.33263783955783593 | 134492.5454134713 | 2.4733e-06
8.375e-05 | 0.3827742465550222 | 0.04980120955136478 | 0.3329730370036574 | 133720.86341004638 | 2.4901e-06
8.4e-05 | 0.3844512206115261 | 0.05013680172814492 | 0.33431441888338115 | 133360.88755566135 | 2.5068e-06
8.425e-05 | 0.3857927998567292 | 0.05147917043526549 | 0.3343136294214637 | 129883.0678873738 | 2.574e-06
8.45e-05 | 0.3871343791019323 | 0.05181476261204563 | 0.3353196164898867 | 129430.14677131157 | 2.5907e-06
8.475e-05 | 0.38814056353583465 | 0.05215035478882577 | 0.33599020874700886 | 128854.42874072309 | 2.6075e-06
8.5e-05 | 0.38881135315843623 | 0.05181476261204563 | 0.3369965905463906 | 130077.44262753695 | 2.5907e-06
8.525e-05 | 0.3894821427810378 | 0.0531571313191662 | 0.3363250114618716 | 126539.9404051765 | 2.6579e-06
8.55e-05 | 0.39015293240363935 | 0.0531571313191662 | 0.33699580108447313 | 126792.32032333799 | 2.6579e-06
8.575e-05 | 0.39149451164884247 | 0.05382831567272648 | 0.33766619597611597 | 125460.43536978192 | 2.6914e-06
8.6e-05 | 0.3931714857053464 | 0.05416390784950662 | 0.33900757785583974 | 125178.40433440135 | 2.7082e-06
8.625e-05 | 0.39384227532794797 | 0.05416390784950662 | 0.3396783674784413 | 125426.09311803392 | 2.7082e-06
8.65e-05 | 0.3945130649505495 | 0.054499500026286764 | 0.3400135649242627 | 124776.76483647147 | 2.725e-06
8.675e-05 | 0.3961900390070534 | 0.054835092203066906 | 0.3413549468039865 | 124502.36995676816 | 2.7418e-06
8.7e-05 | 0.3965254338183542 | 0.054835092203066906 | 0.3416903416152873 | 124624.6984868484 | 2.7418e-06
8.725e-05 | 0.3971962234409558 | 0.05416390784950662 | 0.34303231559144914 | 126664.53703619682 | 2.7082e-06
8.75e-05 | 0.3978670130635573 | 0.054835092203066906 | 0.3430319208604904 | 125114.01260716937 | 2.7418e-06
8.775e-05 | 0.3988731974974597 | 0.05550627655662719 | 0.3433669209408325 | 123721.8355263054 | 2.7753e-06
8.8e-05 | 0.4005501715539636 | 0.05617746091018747 | 0.3443727106437761 | 122601.73566560251 | 2.8089e-06
8.825e-05 | 0.4018917507991667 | 0.056848645263747756 | 0.34504310553541895 | 121390.0890459573 | 2.8424e-06
8.85e-05 | 0.40323333004436984 | 0.0571842374405279 | 0.3460490926038419 | 121029.53824075594 | 2.8592e-06
8.875e-05 | 0.40323333004436984 | 0.05751982961730804 | 0.3457135004270618 | 120206.71922262949 | 2.876e-06
8.9e-05 | 0.40491030410087375 | 0.056848645263747756 | 0.348061658837126 | 122452.05043050835 | 2.8424e-06
8.925e-05 | 0.4055810937234753 | 0.05751982961730804 | 0.3480612641061672 | 121023.05115362638 | 2.876e-06
8.95e-05 | 0.40692267296867846 | 0.058526606147648465 | 0.34839606682102997 | 119055.61923140085 | 2.9263e-06
8.975e-05 | 0.4082642522138816 | 0.058526606147648465 | 0.3497376460662331 | 119514.07029614177 | 2.9263e-06
9e-05 | 0.4082642522138816 | 0.058862198324428606 | 0.34940205388945295 | 118718.65605958736 | 2.9431e-06
9.025e-05 | 0.4099412262703855 | 0.05953338267798889 | 0.3504078435923966 | 117718.1029634158 | 2.9767e-06
9.05e-05 | 0.4102766210816862 | 0.05919779050120875 | 0.35107883058047745 | 118612.13994914517 | 2.9599e-06
9.075e-05 | 0.41195359513819013 | 0.060204567031549173 | 0.35174902810664094 | 116851.27738641917 | 3.0102e-06
9.1e-05 | 0.4132951743833933 | 0.060540159208329315 | 0.35275501517506397 | 116535.8729768688 | 3.027e-06
9.125e-05 | 0.41430135881729563 | 0.06087575138510946 | 0.35342560743218615 | 116113.75609850328 | 3.0438e-06
9.15e-05 | 0.41530754325119795 | 0.060540159208329315 | 0.3547673840428686 | 117200.67759387674 | 3.027e-06
9.175e-05 | 0.41597833287379954 | 0.0612113435618896 | 0.3547669893119099 | 115915.43941629444 | 3.0606e-06
9.2e-05 | 0.41698451730770186 | 0.0612113435618896 | 0.35577317374581224 | 116244.19692278015 | 3.0606e-06
9.225e-05 | 0.418326096552905 | 0.0612113435618896 | 0.35711475299101536 | 116682.54026476108 | 3.0606e-06
9.25e-05 | 0.4186614913642058 | 0.06188252791544988 | 0.35677896344875587 | 115308.4644299674 | 3.0941e-06
9.275e-05 | 0.4196676757981081 | 0.062218120092230024 | 0.35744955570587805 | 114902.07520767486 | 3.1109e-06
9.3e-05 | 0.4200030706094089 | 0.06255371226901016 | 0.3574493583403987 | 114285.578065519 | 3.1277e-06
9.325e-05 | 0.4206738602320105 | 0.0628893044457903 | 0.35778455578622015 | 113782.32242801331 | 3.1445e-06
9.35e-05 | 0.4233570187224167 | 0.06423167315291087 | 0.3591253455695058 | 111821.8872220771 | 3.2116e-06
9.375e-05 | 0.4233570187224167 | 0.06389608097613073 | 0.35946093774628596 | 112514.23632086844 | 3.1948e-06
9.4e-05 | 0.4250339927789206 | 0.06490285750647115 | 0.36013113527244944 | 110975.43285718738 | 3.2451e-06
9.425e-05 | 0.4253693875902214 | 0.06423167315291087 | 0.3611377144373106 | 112448.48427895714 | 3.2116e-06
9.45e-05 | 0.4257047824015222 | 0.06423167315291087 | 0.3614731092486113 | 112552.91712177047 | 3.2116e-06
9.475e-05 | 0.42671096683542453 | 0.06389608097613073 | 0.3628148858592938 | 113564.04972468605 | 3.1948e-06
9.5e-05 | 0.42771715126932686 | 0.06389608097613073 | 0.3638210702931961 | 113878.9937458313 | 3.1948e-06
9.525e-05 | 0.42972952013713156 | 0.06490285750647115 | 0.36482666263066044 | 112422.37295770385 | 3.2451e-06
9.55e-05 | 0.43040030975973315 | 0.06523844968325129 | 0.3651618600764819 | 111946.82333790348 | 3.2619e-06
9.575e-05 | 0.4307357045710339 | 0.06456726532969101 | 0.3661684392413429 | 113422.31620671156 | 3.2284e-06
9.6e-05 | 0.43207728381623706 | 0.06456726532969101 | 0.3675100184865461 | 113837.87639447942 | 3.2284e-06
9.625e-05 | 0.4334188630614402 | 0.06456726532969101 | 0.36885159773174914 | 114253.43658224725 | 3.2284e-06
9.65e-05 | 0.4347604423066433 | 0.06523844968325129 | 0.369521992623392 | 113283.49904619504 | 3.2619e-06
9.675e-05 | 0.4344250474953425 | 0.06490285750647115 | 0.3695221899888713 | 113869.3130582203 | 3.2451e-06
9.7e-05 | 0.4357666267405456 | 0.06590963403681158 | 0.36985699270373407 | 112231.54190088905 | 3.2955e-06
9.725e-05 | 0.43710820598574873 | 0.06624522621359172 | 0.370862979772157 | 111966.7034048307 | 3.3123e-06
9.75e-05 | 0.4381143904196511 | 0.066916410567152 | 0.37119797985249914 | 110943.78096685097 | 3.3458e-06
9.775e-05 | 0.43878518004225264 | 0.06792318709749243 | 0.3708619929447602 | 109200.40969586706 | 3.3962e-06
9.8e-05 | 0.44046215409875655 | 0.06859437145105271 | 0.3718677826477038 | 108425.1593188108 | 3.4297e-06
9.825e-05 | 0.44146833853265893 | 0.06859437145105271 | 0.37287396708160625 | 108718.53162112001 | 3.4297e-06
9.85e-05 | 0.44180373334395967 | 0.06892996362783285 | 0.37287376971612685 | 108189.16769762117 | 3.4465e-06
9.875e-05 | 0.4434807074004636 | 0.07060792451173356 | 0.37287278288873005 | 105617.82844268886 | 3.5304e-06
9.9e-05 | 0.44415149702306517 | 0.07027233233495342 | 0.3738791646881118 | 106408.63972068406 | 3.5136e-06
9.925e-05 | 0.4458284710795691 | 0.07127910886529384 | 0.37454936221427526 | 105093.72751057082 | 3.564e-06
9.95e-05 | 0.4464992607021706 | 0.07262147757241441 | 0.37387778312975617 | 102966.17354196474 | 3.6311e-06
9.975e-05 | 0.4481762347586745 | 0.07262147757241441 | 0.3755547571862601 | 103428.0132380331 | 3.6311e-06
0.0001 | 0.4485116295699753 | 0.07295706974919455 | 0.3755545598207808 | 102952.20493691138 | 3.6479e-06
0.00010025000000000001 | 0.4491824191925769 | 0.0732926619259747 | 0.37588975726660223 | 102572.27596570294 | 3.6646e-06
0.0001005 | 0.45052399843778 | 0.07429943845631512 | 0.37622455998146487 | 101272.5177465961 | 3.715e-06
0.00010075000000000001 | 0.45153018287168234 | 0.07429943845631512 | 0.3772307444153672 | 101543.36351738719 | 3.715e-06
0.000101 | 0.45153018287168234 | 0.07429943845631512 | 0.3772307444153672 | 101543.36351738719 | 3.715e-06
0.00010125000000000001 | 0.45320715692818625 | 0.0749706228098754 | 0.3782365341183108 | 100902.59889597399 | 3.7485e-06
0.0001015 | 0.45421334136208863 | 0.07631299151699597 | 0.3779003498450927 | 99039.58482899443 | 3.8156e-06
0.00010175 | 0.4562257102298933 | 0.07799095240089668 | 0.3782347578289966 | 96994.52210424551 | 3.8995e-06
0.00010200000000000001 | 0.45689649985249486 | 0.07832654457767682 | 0.37856995527481807 | 96664.53622229904 | 3.9163e-06
0.00010225 | 0.4579026842863972 | 0.07866213675445696 | 0.37924054753194025 | 96422.64072122416 | 3.9331e-06
0.00010250000000000001 | 0.458238079097698 | 0.07832654457767682 | 0.37991153452002113 | 97007.09678141386 | 3.9163e-06
0.00010275 | 0.4595796583429011 | 0.0789977289312371 | 0.380581929411664 | 96352.62546419234 | 3.9499e-06
0.00010300000000000001 | 0.4595796583429011 | 0.0789977289312371 | 0.380581929411664 | 96352.62546419234 | 3.9499e-06
0.00010325 | 0.4605858427768034 | 0.07933332110801725 | 0.3812525216687862 | 96114.09590421336 | 3.9667e-06
0.00010350000000000001 | 0.461256632399405 | 0.07966891328479739 | 0.38158771911460765 | 95793.37871737311 | 3.9834e-06
0.00010375 | 0.46226281683330733 | 0.08034009763835767 | 0.3819227191949497 | 95076.48868293237 | 4.017e-06
0.00010400000000000001 | 0.4636043960785105 | 0.08101128199191795 | 0.3825931140865926 | 94454.27962114259 | 4.0506e-06
0.00010425 | 0.4652813701350144 | 0.08168246634547824 | 0.3835989037895362 | 93924.41755298966 | 4.0841e-06
0.0001045 | 0.46561676494631515 | 0.08168246634547824 | 0.38393429860083694 | 94006.539170102 | 4.0841e-06
0.00010475000000000001 | 0.46695834419151827 | 0.08235365069903852 | 0.3846046934924797 | 93403.19226357502 | 4.1177e-06
0.000105 | 0.46695834419151827 | 0.08168246634547824 | 0.38527587784604 | 94335.0256385514 | 4.0841e-06
0.00010525000000000001 | 0.46829992343672144 | 0.08268924287581866 | 0.38561068056090275 | 93267.43531562056 | 4.1345e-06
0.0001055 | 0.46930610787062377 | 0.08336042722937895 | 0.3859456806412448 | 92596.85763827873 | 4.168e-06
0.00010575000000000001 | 0.4703122923045261 | 0.08403161158293923 | 0.38628068072158683 | 91936.99214975252 | 4.2016e-06
0.000106 | 0.47131847673842847 | 0.08470279593649951 | 0.386615680801929 | 91287.5842001176 | 4.2351e-06
0.00010625000000000001 | 0.47131847673842847 | 0.08470279593649951 | 0.386615680801929 | 91287.5842001176 | 4.2351e-06
0.0001065 | 0.4726600559836316 | 0.0853739802900598 | 0.38728607569357176 | 90726.95788055321 | 4.2687e-06
0.00010675 | 0.4726600559836316 | 0.08503838811327966 | 0.3876216678703519 | 91163.92642673354 | 4.2519e-06
0.00010700000000000001 | 0.47500781966273703 | 0.0870519411739605 | 0.38795587848877655 | 89132.04536438854 | 4.3526e-06
0.00010725 | 0.4760140040966394 | 0.08671634899718036 | 0.389297655099459 | 89786.44963756886 | 4.3358e-06
0.00010750000000000001 | 0.4776909781531433 | 0.08772312552752079 | 0.3899678526256225 | 88908.79121795096 | 4.3862e-06
0.00010775 | 0.47836176777574485 | 0.08805871770430093 | 0.39030305007144395 | 88646.08984702054 | 4.4029e-06
0.00010800000000000001 | 0.47903255739834644 | 0.08805871770430093 | 0.39097383969404553 | 88798.44037859519 | 4.4029e-06
0.00010825 | 0.48037413664354955 | 0.08906549423464136 | 0.39130864240890817 | 87869.86380561994 | 4.4533e-06
0.00010850000000000001 | 0.48104492626615114 | 0.09074345511854207 | 0.39030147114760905 | 86023.05712026096 | 4.5372e-06
0.00010875 | 0.48070953145485035 | 0.0894010864114215 | 0.3913084450434289 | 87539.97535167246 | 4.4701e-06
0.000109 | 0.482721900322655 | 0.09007227076498178 | 0.39264962955767324 | 87185.46256753798 | 4.5036e-06
0.00010925000000000001 | 0.482721900322655 | 0.08973667858820164 | 0.3929852217344534 | 87586.30872396076 | 4.4868e-06
0.0001095 | 0.4837280847565574 | 0.09040786294176192 | 0.3933202218147954 | 87010.18009200388 | 4.5204e-06
0.00010975000000000001 | 0.4847342691904597 | 0.09107904729532221 | 0.39365522189513746 | 86442.54273295532 | 4.554e-06
0.00011 | 0.4857404536243621 | 0.09074345511854207 | 0.39499699850582004 | 87057.95872326408 | 4.5372e-06
0.00011025000000000001 | 0.4867466380582644 | 0.09141463947210235 | 0.3953319985861621 | 86492.05441690952 | 4.5707e-06
0.0001105 | 0.48741742768086593 | 0.09141463947210235 | 0.39600278820876356 | 86638.81200988918 | 4.5707e-06
0.00011075000000000001 | 0.4884236121147683 | 0.09275700817922292 | 0.3956666039355454 | 85312.49804242235 | 4.6379e-06
0.000111 | 0.48976519135997143 | 0.09376378470956334 | 0.39600140665040806 | 84467.88018999799 | 4.6882e-06
0.00011125000000000001 | 0.49077137579387375 | 0.09376378470956334 | 0.3970075910843104 | 84682.5013120056 | 4.6882e-06
0.0001115 | 0.49211295503907687 | 0.09477056123990377 | 0.39734239379917313 | 83853.54873932508 | 4.7385e-06
0.00011175 | 0.49311913947297925 | 0.09443496906312362 | 0.3986841704098556 | 84435.70731586966 | 4.7217e-06
0.00011200000000000001 | 0.4937899290955808 | 0.09510615341668391 | 0.3986837756788969 | 83839.74356152609 | 4.7553e-06
0.00011225 | 0.49513150834078395 | 0.09644852212380448 | 0.3986829862169795 | 82672.69988962961 | 4.8224e-06
0.00011250000000000001 | 0.4954669031520847 | 0.09644852212380448 | 0.39901838102828024 | 82742.248868487 | 4.8224e-06
0.00011275 | 0.4958022979633855 | 0.0974552986541449 | 0.39834699930924056 | 81749.68520140045 | 4.8728e-06
0.00011300000000000001 | 0.4961376927746863 | 0.0974552986541449 | 0.3986823941205414 | 81818.51569413561 | 4.8728e-06
0.00011325 | 0.4974792720198894 | 0.09812648300770518 | 0.3993527890121842 | 81395.51663760858 | 4.9063e-06
0.00011350000000000001 | 0.4988208512650925 | 0.09879766736126547 | 0.4000231839038271 | 80978.26488981658 | 4.9399e-06
0.00011375 | 0.4991562460763933 | 0.09879766736126547 | 0.4003585787151278 | 81046.16017930239 | 4.9399e-06
0.000114 | 0.5008332201328972 | 0.09913325953804561 | 0.4016999605948516 | 81042.4195606493 | 4.9567e-06
0.00011425000000000001 | 0.5021747993781004 | 0.09913325953804561 | 0.40304153984005475 | 81313.081344889 | 4.9567e-06
0.0001145 | 0.5025101941894011 | 0.09879766736126547 | 0.40371252682813563 | 81725.11307416046 | 4.9399e-06
0.00011475000000000001 | 0.5035163786233035 | 0.09913325953804561 | 0.4043831190852578 | 81583.74312912865 | 4.9567e-06
0.000115 | 0.5051933526798074 | 0.09980444389160589 | 0.40538890878820144 | 81236.64497915145 | 4.9902e-06
0.00011525000000000001 | 0.5055287474911081 | 0.10014003606838603 | 0.40538871142272204 | 80964.36297384204 | 5.007e-06
0.0001155 | 0.5061995371137097 | 0.10014003606838603 | 0.4060595010453236 | 81098.33329159657 | 5.007e-06
0.00011575000000000001 | 0.5065349319250105 | 0.09980444389160589 | 0.4067304880334046 | 81505.48656433381 | 4.9902e-06
0.000116 | 0.5082119059815144 | 0.10081122042194632 | 0.4074006855595681 | 80824.47248518343 | 5.0406e-06
0.00011625 | 0.5078765111702136 | 0.10047562824516618 | 0.4074008829250474 | 81094.46838808837 | 5.0238e-06
0.00011650000000000001 | 0.5092180904154168 | 0.10114681259872646 | 0.4080712778166903 | 80688.90503462653 | 5.0573e-06
0.00011675 | 0.5098888800380184 | 0.10081122042194632 | 0.409077659616072 | 81157.16839928603 | 5.0406e-06
0.00011700000000000001 | 0.511901248905823 | 0.10215358912906689 | 0.4097476597767561 | 80221.8822207131 | 5.1077e-06
0.00011725 | 0.5115658540945223 | 0.10181799695228674 | 0.4097478571422355 | 80486.33235915037 | 5.0909e-06
0.00011750000000000001 | 0.5132428281510262 | 0.10282477348262717 | 0.410418054668399 | 79828.63288052687 | 5.1412e-06
0.00011775 | 0.5142490125849285 | 0.1038315500129676 | 0.4104174625719609 | 79054.48055445644 | 5.1916e-06
0.00011800000000000001 | 0.5145844073962292 | 0.10416714218974774 | 0.4104172652064815 | 78799.7551970616 | 5.2084e-06
0.00011825 | 0.5162613814527331 | 0.10517391872008816 | 0.41108746273264496 | 78172.89071955583 | 5.2587e-06
0.00011850000000000001 | 0.5176029606979363 | 0.1055095108968683 | 0.412093449801068 | 78114.93888998771 | 5.2755e-06
0.00011875 | 0.5176029606979363 | 0.10618069525042859 | 0.4114222654475077 | 77494.73941137093 | 5.309e-06
0.000119 | 0.5182737503205378 | 0.10584510307364844 | 0.4124286472468893 | 77930.60524678518 | 5.2923e-06
0.00011925000000000001 | 0.5192799347544402 | 0.10651628742720873 | 0.4127636473272315 | 77502.44724015688 | 5.3258e-06
0.0001195 | 0.5202861191883426 | 0.10685187960398887 | 0.41343423958435366 | 77384.55160856522 | 5.3426e-06
0.00011975000000000001 | 0.5212923036222449 | 0.10752306395754915 | 0.4137692396646957 | 76963.81119274179 | 5.3762e-06
0.00012 | 0.5229692776787488 | 0.1078586561343293 | 0.41511062154441947 | 76973.07502652962 | 5.3929e-06
0.00012025000000000001 | 0.5233046724900495 | 0.10819424831110944 | 0.41511042417894006 | 76734.2868329381 | 5.4097e-06
0.0001205 | 0.524310856923952 | 0.10752306395754915 | 0.4167877929664028 | 77525.28204199119 | 5.3762e-06
0.00012075000000000001 | 0.5246462517352527 | 0.10718747178076901 | 0.41745877995448366 | 77893.2039386681 | 5.3594e-06
0.000121 | 0.525652436169155 | 0.10819424831110944 | 0.41745818785804556 | 77168.27731131448 | 5.4097e-06
0.00012125 | 0.5253170413578543 | 0.10752306395754915 | 0.4177939774003051 | 77712.43899174097 | 5.3762e-06
0.00012150000000000001 | 0.5263232257917566 | 0.1078586561343293 | 0.4184645696574273 | 77594.99045422247 | 5.3929e-06
0.00012175 | 0.5273294102256589 | 0.10852984048788958 | 0.41879956973776933 | 77176.8516115163 | 5.4265e-06
0.00012200000000000001 | 0.5280001998482605 | 0.10920102484144986 | 0.41879917500681063 | 76702.4257537637 | 5.4601e-06
0.00012225 | 0.5293417790934636 | 0.10953661701823 | 0.41980516207523355 | 76651.10964772009 | 5.4768e-06
0.0001225 | 0.5306833583386668 | 0.11054339354857043 | 0.4201399647900963 | 76013.58187099543 | 5.5272e-06
0.00012275 | 0.5313541479612683 | 0.11155017007891085 | 0.41980397788235746 | 75267.29499119314 | 5.5775e-06
0.000123 | 0.5323603323951707 | 0.11155017007891085 | 0.4208101623162598 | 75447.69533180949 | 5.5775e-06
0.00012325000000000001 | 0.5337019116403738 | 0.111885762255691 | 0.4218161493846828 | 75401.22011605233 | 5.5943e-06
0.0001235 | 0.5350434908855769 | 0.11255694660925128 | 0.4224865442763256 | 75070.71877900435 | 5.6278e-06
0.00012375 | 0.5350434908855769 | 0.11255694660925128 | 0.4224865442763256 | 75070.71877900435 | 5.6278e-06
0.000124 | 0.5360496753194792 | 0.11255694660925128 | 0.4234927287102279 | 75249.50551126983 | 5.6278e-06
0.00012425 | 0.5367204649420808 | 0.11322813096281156 | 0.4234923339792692 | 74803.37799064443 | 5.6614e-06
0.00012450000000000002 | 0.5370558597533815 | 0.1135637231395917 | 0.4234921366137898 | 74582.29175759522 | 5.6782e-06
0.00012475 | 0.5373912545646824 | 0.11289253878603142 | 0.42449871577865095 | 75204.03391462672 | 5.6446e-06
0.000125 | 0.5387328338098855 | 0.11289253878603142 | 0.425840295023854 | 75441.7075925561 | 5.6446e-06
0.00012525 | 0.539403623432487 | 0.11389931531637185 | 0.42550430811611517 | 74715.86759485169 | 5.695e-06
0.00012550000000000001 | 0.5407452026776902 | 0.1135637231395917 | 0.4271814795380985 | 75232.0314495167 | 5.6782e-06
0.00012575 | 0.5417513871115925 | 0.11423490749315199 | 0.4275164796184405 | 74848.65861060355 | 5.7117e-06
0.000126 | 0.5424221767341941 | 0.11524168402349241 | 0.4271804927107017 | 74136.45441411971 | 5.7621e-06
0.00012625 | 0.5437637559793972 | 0.11557727620027256 | 0.4281864797791246 | 74095.27094879138 | 5.7789e-06
0.0001265 | 0.5434283611680965 | 0.1159128683770527 | 0.4275154927910437 | 73764.97515364378 | 5.7956e-06
0.00012675000000000002 | 0.5447699404132996 | 0.11624846055383284 | 0.42852147985946676 | 73725.10187539647 | 5.8124e-06
0.000127 | 0.5464469144698034 | 0.11792642143773355 | 0.42852049303206985 | 72675.90889431567 | 5.8963e-06
0.00012725 | 0.5461115196585027 | 0.1175908292609534 | 0.42852069039754925 | 72883.35205912891 | 5.8795e-06
0.0001275 | 0.5477884937150066 | 0.11859760579129383 | 0.42919088792371274 | 72377.66480362108 | 5.9299e-06
0.00012775000000000002 | 0.5487946781489089 | 0.11826201361451369 | 0.4305326645343952 | 72809.96684831656 | 5.9131e-06
0.000128 | 0.5484592833376082 | 0.11826201361451369 | 0.43019726972309447 | 72753.24621570599 | 5.9131e-06
0.00012825 | 0.5504716522054128 | 0.12027556667519454 | 0.43019608553021826 | 71535.0752313589 | 6.0138e-06
0.0001285 | 0.5504716522054128 | 0.1199399744984144 | 0.4305316777069984 | 71791.19046964447 | 5.997e-06
0.00012875 | 0.5504716522054128 | 0.12061115885197468 | 0.4298604933534381 | 71280.3852388158 | 6.0306e-06
0.00012900000000000002 | 0.5511424418280144 | 0.12027556667519454 | 0.43086687515281985 | 71646.61735768503 | 6.0138e-06
0.00012925 | 0.5521486262619167 | 0.12195352755909525 | 0.43019509870282147 | 70550.66094654147 | 6.0977e-06
0.0001295 | 0.5531548106958191 | 0.12262471191265553 | 0.4305300987831635 | 70219.14132443813 | 6.1312e-06
0.00012975 | 0.5541609951297215 | 0.12228911973587539 | 0.4318718753938461 | 70631.2836868266 | 6.1145e-06
0.00013000000000000002 | 0.5555025743749246 | 0.12228911973587539 | 0.43321345463904914 | 70850.69474287161 | 6.1145e-06
0.00013025 | 0.5561733639975261 | 0.12262471191265553 | 0.4335486520848706 | 70711.46513986241 | 6.1312e-06
0.0001305 | 0.5568441536201277 | 0.12296030408943567 | 0.43388384953069203 | 70572.9955279071 | 6.148e-06
0.00013075 | 0.5578503380540301 | 0.12262471191265553 | 0.4352256261413745 | 70984.97837065367 | 6.1312e-06
0.000131 | 0.5581857328653308 | 0.12262471191265553 | 0.43556102095267524 | 71039.68101681191 | 6.1312e-06
0.00013125000000000002 | 0.559527312110534 | 0.1239670806197761 | 0.43556023149075784 | 70270.30552194422 | 6.1984e-06
0.0001315 | 0.560868891355737 | 0.12463826497333638 | 0.4362306263824006 | 69999.47030323674 | 6.2319e-06
0.00013175 | 0.5615396809783386 | 0.12430267279655624 | 0.43723700818178235 | 70350.37917445261 | 6.2151e-06
0.000132 | 0.5625458654122409 | 0.12530944932689664 | 0.4372364160853443 | 69785.06703747761 | 6.2655e-06
0.00013225000000000002 | 0.5635520498461434 | 0.12598063368045692 | 0.43757141616568646 | 69466.45740416938 | 6.299e-06
0.0001325 | 0.5635520498461434 | 0.12530944932689664 | 0.43824260051924674 | 69945.65898633817 | 6.2655e-06
0.00013275 | 0.5635520498461434 | 0.12530944932689664 | 0.43824260051924674 | 69945.65898633817 | 6.2655e-06
0.000133 | 0.5645582342800457 | 0.12698741021079735 | 0.43757082406924835 | 68915.62294921785 | 6.3494e-06
0.00013325 | 0.5642228394687449 | 0.12631622585723706 | 0.4379066136115078 | 69334.97429006959 | 6.3158e-06
0.00013350000000000002 | 0.5669059979591512 | 0.1283297789179179 | 0.4385762190412333 | 68351.43374193057 | 6.4165e-06
0.00013375 | 0.5675767875817527 | 0.12933655544825834 | 0.43824023213349433 | 67767.41975455104 | 6.4668e-06
0.000134 | 0.5682475772043543 | 0.12967214762503848 | 0.4385754295793158 | 67643.73654819163 | 6.4836e-06
0.00013425 | 0.5695891564495574 | 0.13000773980181862 | 0.4395814166477388 | 67623.88413456439 | 6.5004e-06
0.00013450000000000002 | 0.5702599460721589 | 0.13034333197859876 | 0.43991661409356014 | 67501.20737527111 | 6.5172e-06
0.00013475 | 0.5712661305060613 | 0.1306789241553789 | 0.44058720635068244 | 67430.49182541764 | 6.5339e-06
0.000135 | 0.5719369201286628 | 0.13101451633215905 | 0.44092240379650377 | 67308.93890851608 | 6.5507e-06
0.00013525 | 0.5719369201286628 | 0.1313501085089392 | 0.44058681161972363 | 67085.8694554849 | 6.5675e-06
0.00013550000000000001 | 0.5726077097512644 | 0.13235688503927961 | 0.4402508247119848 | 66524.8089785932 | 6.6178e-06
0.00013575 | 0.5739492889964676 | 0.13269247721605976 | 0.4412568117804078 | 66508.18811105934 | 6.6346e-06
0.000136 | 0.5742846838077683 | 0.13336366156962004 | 0.4409210222381483 | 66123.11285529209 | 6.6682e-06
0.00013625 | 0.5749554734303699 | 0.13369925374640018 | 0.4412562196839697 | 66007.28236238947 | 6.685e-06
0.0001365 | 0.5756262630529715 | 0.13403484592318032 | 0.44159141712979116 | 65892.03189488222 | 6.7017e-06
0.00013675000000000002 | 0.5749554734303699 | 0.1330280693928399 | 0.44192740403753 | 66441.2264350754 | 6.6514e-06
0.000137 | 0.5769678422981745 | 0.13403484592318032 | 0.4429329963749942 | 66092.21554652338 | 6.7017e-06
0.00013725 | 0.5776386319207761 | 0.1347060302767406 | 0.44293260164403553 | 65762.8468056067 | 6.7353e-06
0.0001375 | 0.5783094215433777 | 0.13504162245352075 | 0.443267799089857 | 65649.06301276453 | 6.7521e-06
0.00013775000000000001 | 0.5799863955998816 | 0.1353772146303009 | 0.44460918096958074 | 65684.49235475197 | 6.7689e-06
0.000138 | 0.580992580033784 | 0.1370551755142016 | 0.44393740451958236 | 64782.28973900832 | 6.8528e-06
0.00013825 | 0.5823341592789871 | 0.1370551755142016 | 0.44527898376478553 | 64978.061878246386 | 6.8528e-06
0.0001385 | 0.5833403437128895 | 0.13806195204454202 | 0.44527839166834743 | 64504.142535184525 | 6.9031e-06
0.00013875 | 0.5833403437128895 | 0.1387331363981023 | 0.44460720731478715 | 64095.315489583176 | 6.9367e-06
0.00013900000000000002 | 0.5843465281467918 | 0.13806195204454202 | 0.44628457610224975 | 64649.900931180215 | 6.9031e-06
0.00013925 | 0.5846819229580925 | 0.13839754422132217 | 0.44628437873677035 | 64493.10661511199 | 6.9199e-06
0.0001395 | 0.5853527125806941 | 0.1387331363981023 | 0.4466195761825918 | 64385.42193711998 | 6.9367e-06
0.00013975 | 0.5866942918258973 | 0.13973991292844273 | 0.44695437889745454 | 63969.46577837479 | 6.987e-06
0.00014000000000000001 | 0.587029686637198 | 0.14041109728200302 | 0.446618589355195 | 63615.85344756646 | 7.0206e-06
0.00014025 | 0.5877004762597996 | 0.14074668945878316 | 0.44695378680101644 | 63511.80102632598 | 7.0373e-06
0.0001405 | 0.5883712658824012 | 0.1410822816355633 | 0.4472889842468379 | 63408.24362371065 | 7.0541e-06
0.00014075 | 0.5883712658824012 | 0.14074668945878316 | 0.447624576423618 | 63607.11973331384 | 7.0373e-06
0.000141 | 0.5890420555050027 | 0.14141787381234344 | 0.4476241816926592 | 63305.177715603444 | 7.0709e-06
0.00014125000000000002 | 0.5893774503163035 | 0.14141787381234344 | 0.44795957650396007 | 63352.61087270859 | 7.0709e-06
0.0001415 | 0.5893774503163035 | 0.14041109728200302 | 0.4489663530343005 | 63950.266285946345 | 7.0206e-06
0.00014175 | 0.5903836347502058 | 0.14074668945878316 | 0.4496369452914227 | 63893.07585427737 | 7.0373e-06
0.000142 | 0.591725213995409 | 0.14175346598912358 | 0.4499717480062854 | 63486.524984272444 | 7.0877e-06
0.00014225000000000002 | 0.5927313984293113 | 0.14242465034268387 | 0.45030674808662746 | 63234.38351481394 | 7.1212e-06
0.0001425 | 0.5940729776745144 | 0.1434314268730243 | 0.4506415508014901 | 62837.212265960385 | 7.1716e-06
0.00014275 | 0.5940729776745144 | 0.14410261122658458 | 0.4499703664479298 | 62451.38274981066 | 7.2051e-06
0.000143 | 0.5954145569197176 | 0.14477379558014486 | 0.4506407613395727 | 62254.465255088784 | 7.2387e-06
0.00014325 | 0.5970915309762215 | 0.145109387756925 | 0.4519821432192965 | 62295.36905998374 | 7.2555e-06
0.00014350000000000002 | 0.5974269257875222 | 0.14544497993370514 | 0.45198194585381707 | 62151.604828139636 | 7.2722e-06
0.00014375 | 0.5987685050327254 | 0.14645175646404557 | 0.4523167485686798 | 61770.06810836376 | 7.3226e-06
0.000144 | 0.5987685050327254 | 0.14578057211048528 | 0.4529879329222401 | 62146.54344735678 | 7.289e-06
0.00014425 | 0.6001100842779284 | 0.14611616428726543 | 0.453993919990663 | 62141.505316017974 | 7.3058e-06
0.00014450000000000002 | 0.6001100842779284 | 0.1467873486408257 | 0.45332273563710274 | 61765.91372957341 | 7.3394e-06
0.00014475 | 0.60078087390053 | 0.14712294081760585 | 0.4536579330829242 | 61670.59067223811 | 7.3561e-06
0.000145 | 0.6017870583344324 | 0.14712294081760585 | 0.4546641175168265 | 61807.372118871885 | 7.3561e-06
0.00014525 | 0.6024578479570339 | 0.14779412517116614 | 0.4546637227858678 | 61526.630000929195 | 7.3897e-06
0.0001455 | 0.6031286375796355 | 0.14812971734794628 | 0.45499892023168925 | 61432.49691929524 | 7.4065e-06
0.00014575000000000002 | 0.6044702168248387 | 0.14812971734794628 | 0.4563404994768924 | 61613.63265211406 | 7.4065e-06
0.000146 | 0.6051410064474402 | 0.14846530952472642 | 0.45667569692271376 | 61519.515688162275 | 7.4233e-06
0.00014625 | 0.605476401258741 | 0.14880090170150656 | 0.45667549955723447 | 61380.743575508954 | 7.44e-06
0.0001465 | 0.605476401258741 | 0.14880090170150656 | 0.45667549955723447 | 61380.743575508954 | 7.44e-06
0.00014675000000000002 | 0.6068179805039441 | 0.14880090170150656 | 0.4580170788024375 | 61561.06227383168 | 7.44e-06
0.000147 | 0.6074887701265457 | 0.1491364938782867 | 0.45835227624825897 | 61467.48717618767 | 7.4568e-06
0.00014725 | 0.6091657441830496 | 0.15014327040862713 | 0.45902247377442246 | 61144.59509575826 | 7.5072e-06
0.0001475 | 0.6091657441830496 | 0.14947208605506684 | 0.45969365812798274 | 61508.964016014004 | 7.4736e-06
0.00014775 | 0.6095011389943503 | 0.15014327040862713 | 0.4593578685857232 | 61189.27173166581 | 7.5072e-06
0.00014800000000000002 | 0.6101719286169519 | 0.15047886258540727 | 0.45969306603154464 | 61097.36053734945 | 7.5239e-06
0.00014825 | 0.6105073234282528 | 0.15014327040862713 | 0.46036405301962563 | 61323.30163938848 | 7.5072e-06
0.0001485 | 0.6108427182395535 | 0.15014327040862713 | 0.46069944783092637 | 61367.97827529603 | 7.5072e-06
0.00014875 | 0.6118489026734558 | 0.15047886258540727 | 0.46137004008804855 | 61320.24553630431 | 7.5239e-06
0.00014900000000000002 | 0.6125196922960574 | 0.1514856391157477 | 0.4610340531803097 | 60868.35106898036 | 7.5743e-06
0.00014925 | 0.6135258767299597 | 0.1514856391157477 | 0.46204023761421203 | 61001.193289507086 | 7.5743e-06
0.0001495 | 0.6141966663525613 | 0.15182123129252784 | 0.4623754350600335 | 60910.51048968671 | 7.5911e-06
0.00014975 | 0.6141966663525613 | 0.1514856391157477 | 0.4627110272368136 | 61089.75476985824 | 7.5743e-06
0.00015000000000000001 | 0.6152028507864636 | 0.15215682346930798 | 0.46304602731715566 | 60864.31311581082 | 7.6078e-06
0.00015025 | 0.616209035220366 | 0.15249241564608812 | 0.46371661957427784 | 60818.319076339394 | 7.6246e-06
0.0001505 | 0.6168798248429676 | 0.15249241564608812 | 0.46438740919687943 | 60906.29586125156 | 7.6246e-06
0.00015075 | 0.6178860092768699 | 0.1531635999996484 | 0.46472240927722147 | 60683.14002521334 | 7.6582e-06
0.000151 | 0.6178860092768699 | 0.15349919217642854 | 0.46438681710044133 | 60506.74410933517 | 7.675e-06
0.00015125000000000002 | 0.6198983781446746 | 0.15417037652998883 | 0.4657280016146858 | 60417.313896109416 | 7.7085e-06
0.0001515 | 0.6198983781446746 | 0.15450596870676897 | 0.46539240943790566 | 60242.644777193855 | 7.7253e-06
0.00015175 | 0.620904562578577 | 0.15450596870676897 | 0.466398593871808 | 60372.89015765704 | 7.7253e-06
0.000152 | 0.6215753522011785 | 0.15517715306032925 | 0.4663981991408493 | 60111.709738549536 | 7.7589e-06
0.00015225000000000001 | 0.6215753522011785 | 0.1548415608835491 | 0.46673379131762943 | 60285.337948594235 | 7.7421e-06
0.0001525 | 0.6219107470124793 | 0.15417037652998883 | 0.46774037048249045 | 60678.37168335731 | 7.7085e-06
0.00015275 | 0.6229169314463816 | 0.15584833741388954 | 0.46706859403249207 | 59938.86130361323 | 7.7924e-06
0.000153 | 0.6232523262576825 | 0.15584833741388954 | 0.4674039888437929 | 59981.90248286048 | 7.7924e-06
0.00015325 | 0.6239231158802839 | 0.15651952176744982 | 0.4674035941128341 | 59724.638669326225 | 7.826e-06
0.00015350000000000002 | 0.6249293003141864 | 0.15752629829779025 | 0.4674030020163961 | 59342.853487588465 | 7.8763e-06
0.00015375 | 0.6252646951254871 | 0.15819748265135053 | 0.4670672124741366 | 59048.627657811754 | 7.9099e-06
0.000154 | 0.6249293003141864 | 0.15685511394422996 | 0.4680741863699564 | 59682.36222586671 | 7.8428e-06
0.00015425 | 0.6266062743706903 | 0.1571907061210101 | 0.46941556824968017 | 59725.61353446813 | 7.8595e-06
0.00015450000000000001 | 0.6279478536158933 | 0.1578618904745704 | 0.47008596314132295 | 59556.61138076235 | 7.8931e-06
0.00015475 | 0.6282832484271942 | 0.15752629829779025 | 0.47075695012940394 | 59768.68055890928 | 7.8763e-06
0.000155 | 0.6292894328610965 | 0.15752629829779025 | 0.47176313456330626 | 59896.428680305515 | 7.8763e-06
0.00015525 | 0.629960222483698 | 0.15752629829779025 | 0.47243392418590774 | 59981.594094569664 | 7.8763e-06
0.0001555 | 0.6313018017289012 | 0.15853307482813067 | 0.4727687269007705 | 59642.91393620037 | 7.9267e-06
0.00015575000000000002 | 0.6319725913515027 | 0.15819748265135053 | 0.4737751087001522 | 59896.66848799349 | 7.9099e-06
0.000156 | 0.6323079861628035 | 0.15819748265135053 | 0.47411050351145295 | 59939.07052950258 | 7.9099e-06
0.00015625 | 0.6329787757854051 | 0.15853307482813067 | 0.4744457009572744 | 59854.47534801578 | 7.9267e-06
0.0001565 | 0.6333141705967058 | 0.1578618904745704 | 0.4754522801221354 | 60236.48629733405 | 7.8931e-06
0.00015675000000000002 | 0.6339849602193074 | 0.15853307482813067 | 0.4754518853911767 | 59981.412195105026 | 7.9267e-06
0.000157 | 0.6349911446532097 | 0.15920425918169095 | 0.47578688547151876 | 59770.62271035471 | 7.9602e-06
0.00015725 | 0.6343203550306082 | 0.15853307482813067 | 0.47578728020247757 | 60023.72447746811 | 7.9267e-06
0.0001575 | 0.6353265394645106 | 0.15920425918169095 | 0.4761222802828196 | 59812.75660966429 | 7.9602e-06
0.00015775 | 0.6363327238984129 | 0.16054662788881152 | 0.47578609600960137 | 59270.76790913512 | 8.0273e-06
0.00015800000000000002 | 0.6373389083323152 | 0.16155340441915195 | 0.47578550391316327 | 58901.32809318372 | 8.0777e-06
0.00015825 | 0.6383450927662175 | 0.16256018094949237 | 0.47578491181672516 | 58536.46434664736 | 8.128e-06
0.0001585 | 0.63935127720012 | 0.16323136530305266 | 0.4761199118970673 | 58336.81670347007 | 8.1616e-06
0.00015875 | 0.6403574616340223 | 0.16323136530305266 | 0.47712609633096964 | 58460.09992566627 | 8.1616e-06
0.00015900000000000002 | 0.640692856445323 | 0.16289577312627251 | 0.4777970833190505 | 58662.91974914227 | 8.1448e-06
0.00015925 | 0.6416990408792254 | 0.1635669574798328 | 0.47813208339939256 | 58463.162825333406 | 8.1783e-06
0.0001595 | 0.6416990408792254 | 0.1635669574798328 | 0.47813208339939256 | 58463.162825333406 | 8.1783e-06
0.00015975 | 0.6427052253131277 | 0.1635669574798328 | 0.4791382678332949 | 58586.193105948165 | 8.1783e-06
0.00016 | 0.6430406201244285 | 0.16423814183339308 | 0.47880247829103545 | 58305.88107563268 | 8.2119e-06
0.00016025000000000002 | 0.6437114097470301 | 0.16490932618695336 | 0.47880208356007675 | 58068.527066476694 | 8.2455e-06
0.0001605 | 0.6433760149357293 | 0.16457373401017322 | 0.47880228092555605 | 58186.96206965306 | 8.2287e-06
0.00016075 | 0.645388383803534 | 0.1659161027172938 | 0.47947228108624024 | 57796.95559788047 | 8.2958e-06
0.000161 | 0.645388383803534 | 0.1652449183637335 | 0.4801434654398005 | 58112.94776192987 | 8.2622e-06
0.00016125000000000002 | 0.6460591734261355 | 0.16692287924763421 | 0.4791362941785013 | 57408.10323163558 | 8.3461e-06
0.0001615 | 0.6463945682374364 | 0.16625169489407393 | 0.4801428733433624 | 57760.959808473766 | 8.3126e-06
0.00016175 | 0.6470653578600379 | 0.16725847142441436 | 0.4798068864356236 | 57373.10431567022 | 8.3629e-06
0.000162 | 0.6474007526713387 | 0.16725847142441436 | 0.4801422812469243 | 57413.20928714873 | 8.3629e-06
0.00016225000000000001 | 0.6480715422939403 | 0.1675940636011945 | 0.48047747869274576 | 57338.24556412525 | 8.3797e-06
0.0001625 | 0.6490777267278426 | 0.16792965577797464 | 0.48114807094986795 | 57303.52613668305 | 8.3965e-06
0.00016275 | 0.6494131215391433 | 0.1675940636011945 | 0.4818190579379488 | 57498.34422351399 | 8.3797e-06
0.000163 | 0.6500839111617449 | 0.16826524795475478 | 0.4818186632069901 | 57268.945199729824 | 8.4133e-06
0.00016325 | 0.6514254904069481 | 0.16893643230831507 | 0.482489058098633 | 57120.78223814661 | 8.4468e-06
0.00016350000000000002 | 0.6517608852182488 | 0.16893643230831507 | 0.48282445290993375 | 57160.4888670505 | 8.4468e-06
0.00016375 | 0.6517608852182488 | 0.16893643230831507 | 0.48282445290993375 | 57160.4888670505 | 8.4468e-06
0.000164 | 0.6517608852182488 | 0.16960761666187535 | 0.48215326855637347 | 56855.14342408098 | 8.4804e-06
0.00016425 | 0.6520962800295496 | 0.1692720244850952 | 0.48282425554445435 | 57047.14137060116 | 8.4636e-06
0.00016450000000000001 | 0.653102464463452 | 0.1699432088386555 | 0.4831592556247965 | 56861.26076194185 | 8.4972e-06
0.00016475 | 0.6537732540860535 | 0.17027880101543563 | 0.48349445307061784 | 56788.56677253553 | 8.5139e-06
0.000165 | 0.6541086488973543 | 0.17061439319221577 | 0.48349425570513854 | 56676.8426343057 | 8.5307e-06
0.00016525 | 0.6547794385199559 | 0.17094998536899592 | 0.48382945315096 | 56604.79608776953 | 8.5475e-06
0.0001655 | 0.656121017765159 | 0.17262794625289662 | 0.48349307151226234 | 56015.61995112358 | 8.6314e-06
0.00016575000000000002 | 0.6567918073877606 | 0.17128557754577606 | 0.4855062298419845 | 56689.68010015123 | 8.5643e-06
0.000166 | 0.6571272021990613 | 0.17094998536899592 | 0.4861772168300654 | 56879.468668061105 | 8.5475e-06
0.00016625 | 0.6577979918216629 | 0.1716211697225562 | 0.4861768220991067 | 56656.9756965371 | 8.5811e-06
0.0001665 | 0.6584687814442645 | 0.17229235407611648 | 0.486176427368148 | 56436.21621808727 | 8.6146e-06
0.00016675000000000001 | 0.6584687814442645 | 0.17229235407611648 | 0.486176427368148 | 56436.21621808727 | 8.6146e-06
0.000167 | 0.6598103606894676 | 0.17229235407611648 | 0.48751800661335115 | 56591.94910041941 | 8.6146e-06
0.00016725 | 0.6601457555007684 | 0.17363472278323705 | 0.4865110327175313 | 56038.44955883442 | 8.6817e-06
0.0001675 | 0.6611519399346707 | 0.17464149931357748 | 0.4865104406210932 | 55715.33026609438 | 8.7321e-06
0.00016775 | 0.6611519399346707 | 0.17497709149035762 | 0.4861748484443131 | 55570.11427077064 | 8.7489e-06
0.00016800000000000002 | 0.66081654512337 | 0.1739703149600172 | 0.48684623016335277 | 55968.88529807427 | 8.6985e-06
0.00016825 | 0.6614873347459714 | 0.17497709149035762 | 0.4865102432556138 | 55608.45012473233 | 8.7489e-06
0.0001685 | 0.6624935191798739 | 0.17497709149035762 | 0.48751642768951625 | 55723.4576866174 | 8.7489e-06
0.00016875 | 0.6628289139911746 | 0.17497709149035762 | 0.487851822500817 | 55761.79354057909 | 8.7489e-06
0.00016900000000000002 | 0.6634997036137762 | 0.1756482758439179 | 0.4878514277698583 | 55548.672530479715 | 8.7824e-06
0.00016925 | 0.6645058880476785 | 0.17598386802069804 | 0.4885220200269805 | 55518.9547225458 | 8.7992e-06
0.0001695 | 0.6648412828589793 | 0.1756482758439179 | 0.48919300701506135 | 55701.42999294353 | 8.7824e-06
0.00016975 | 0.6658474672928817 | 0.17665505237425833 | 0.48919241491862336 | 55383.91439631501 | 8.8328e-06
0.00017 | 0.6661828621041824 | 0.17631946019747818 | 0.48986340190670424 | 55565.43802460105 | 8.816e-06
0.00017025000000000002 | 0.6665182569154832 | 0.1756482758439179 | 0.49086998107156526 | 55892.3768210233 | 8.7824e-06
0.0001705 | 0.6675244413493856 | 0.17699064455103847 | 0.49053379679834713 | 55430.477474406034 | 8.8495e-06
0.00017075 | 0.6678598361606863 | 0.17665505237425833 | 0.491204783786428 | 55611.74471769651 | 8.8328e-06
0.000171 | 0.6688660205945887 | 0.1773262367278186 | 0.49153978386677005 | 55439.03631375697 | 8.8663e-06
0.00017125000000000002 | 0.6692014154058895 | 0.17699064455103847 | 0.49221077085485104 | 55619.97608443232 | 8.8495e-06
0.0001715 | 0.669872205028491 | 0.1779974210813789 | 0.4918747839471121 | 55267.63039136743 | 8.8999e-06
0.00017175 | 0.6715491790849949 | 0.17933978978849946 | 0.49220938929649544 | 54891.264217156946 | 8.967e-06
0.000172 | 0.6708783894623934 | 0.17866860543493918 | 0.49220978402745424 | 55097.5122718679 | 8.9334e-06
0.00017225 | 0.6718845738962957 | 0.18001097414205974 | 0.491873599754236 | 54649.290366715395 | 9.0005e-06
0.00017250000000000002 | 0.6725553635188972 | 0.18034656631883988 | 0.49220879720005734 | 54584.77056112809 | 9.0173e-06
0.00017275 | 0.6728907583301981 | 0.18034656631883988 | 0.4925441920113582 | 54621.965038200404 | 9.0173e-06
0.000173 | 0.6735615479527997 | 0.18101775067240017 | 0.4925437972803995 | 54419.392070757596 | 9.0509e-06
0.00017325 | 0.6735615479527997 | 0.18101775067240017 | 0.4925437972803995 | 54419.392070757596 | 9.0509e-06
0.00017350000000000002 | 0.6742323375754011 | 0.1813533428491803 | 0.4928789947262208 | 54355.655868567694 | 9.0677e-06
0.00017375 | 0.674567732386702 | 0.18236011937952074 | 0.49220761300718124 | 53981.93581819477 | 9.118e-06
0.000174 | 0.6762447064432059 | 0.18336689590986116 | 0.49287781053334473 | 53758.64690163396 | 9.1683e-06
0.00017425 | 0.675909311631905 | 0.18269571155630088 | 0.49321360007560416 | 53992.9039246892 | 9.1348e-06
0.0001745 | 0.6762447064432059 | 0.18269571155630088 | 0.493548994886905 | 54029.62014626263 | 9.1348e-06
0.00017475000000000002 | 0.6772508908771082 | 0.18336689590986116 | 0.49388399496724705 | 53868.392385289524 | 9.1683e-06
0.000175 | 0.6772508908771082 | 0.18336689590986116 | 0.49388399496724705 | 53868.392385289524 | 9.1683e-06
0.00017525 | 0.6772508908771082 | 0.18303130373308102 | 0.4942195871440272 | 54003.831810624 | 9.1516e-06
0.0001755 | 0.6782570753110105 | 0.18336689590986116 | 0.4948901794011494 | 53978.13786894508 | 9.1683e-06
0.00017575000000000002 | 0.6789278649336121 | 0.1837024880866413 | 0.4952253768469708 | 53916.022804590764 | 9.1851e-06
0.000176 | 0.6792632597449129 | 0.18403808026342144 | 0.4952251794814914 | 53817.685858563054 | 9.2019e-06
0.00017625 | 0.6792632597449129 | 0.18336689590986116 | 0.4958963638350517 | 54087.883352600635 | 9.1683e-06
0.0001765 | 0.680604838990116 | 0.185380448970542 | 0.495224390019574 | 53427.89844017132 | 9.269e-06
0.00017675000000000001 | 0.6802694441788153 | 0.18504485679376187 | 0.4952245873850534 | 53524.815114099205 | 9.2522e-06
0.000177 | 0.6816110234240184 | 0.18571604114732215 | 0.4958949822766962 | 53403.570226151845 | 9.2858e-06
0.00017725 | 0.68228181304662 | 0.18571604114732215 | 0.4965657718992978 | 53475.80842576643 | 9.2858e-06
0.0001775 | 0.6826172078579207 | 0.18571604114732215 | 0.49690116671059853 | 53511.92752557372 | 9.2858e-06
0.00017775 | 0.6829526026692215 | 0.1860516333241023 | 0.49690096934511924 | 53415.383726249456 | 9.3026e-06
0.00017800000000000002 | 0.6829526026692215 | 0.18571604114732215 | 0.4972365615218994 | 53548.04662538103 | 9.2858e-06
0.00017825 | 0.683623392291823 | 0.1860516333241023 | 0.4975717589677207 | 53487.49162561231 | 9.3026e-06
0.0001785 | 0.6842941819144246 | 0.1860516333241023 | 0.4982425485903223 | 53559.59952497518 | 9.3026e-06
0.00017875 | 0.6853003663483269 | 0.18638722550088244 | 0.4989131408474445 | 53535.121788170225 | 9.3194e-06
0.00017900000000000001 | 0.6859711559709285 | 0.18638722550088244 | 0.49958393047004607 | 53607.099856495355 | 9.3194e-06
0.00017925 | 0.6856357611596278 | 0.18672281767766258 | 0.4989129434819652 | 53438.883333822945 | 9.3361e-06
0.0001795 | 0.6859711559709285 | 0.18638722550088244 | 0.49958393047004607 | 53607.099856495355 | 9.3194e-06
0.00017975 | 0.6863065507822294 | 0.18672281767766258 | 0.4995837331045668 | 53510.732037794376 | 9.3361e-06
0.00018 | 0.6869773404048308 | 0.18705840985444272 | 0.4999189305503881 | 53450.569898396345 | 9.3529e-06
0.00018025000000000002 | 0.6876481300274324 | 0.18739400203122286 | 0.5002541279962096 | 53390.62324021014 | 9.3697e-06
0.0001805 | 0.6886543144613347 | 0.18672281767766258 | 0.5019314967836721 | 53762.20250169431 | 9.3361e-06
0.00018075 | 0.6893251040839363 | 0.187729594208003 | 0.5015955098759333 | 53438.08598660999 | 9.3865e-06
0.000181 | 0.6893251040839363 | 0.18806518638478315 | 0.5012599176991532 | 53307.03968501334 | 9.4033e-06
0.00018125000000000001 | 0.6899958937065379 | 0.187729594208003 | 0.502266299498535 | 53509.5493725968 | 9.3865e-06
0.0001815 | 0.6910020781404402 | 0.18873637073834343 | 0.5022657074020969 | 53224.050609558246 | 9.4368e-06
0.00018175 | 0.6910020781404402 | 0.18873637073834343 | 0.5022657074020969 | 53224.050609558246 | 9.4368e-06
0.000182 | 0.6916728677630418 | 0.187729594208003 | 0.5039432735550389 | 53688.20783756379 | 9.3865e-06
0.00018225 | 0.6920082625743426 | 0.18739400203122286 | 0.5046142605431196 | 53855.96711457635 | 9.3697e-06
0.00018250000000000002 | 0.6920082625743426 | 0.187729594208003 | 0.5042786683663396 | 53723.93953055718 | 9.3865e-06
0.00018275 | 0.6920082625743426 | 0.18806518638478315 | 0.5039430761895594 | 53592.38313873649 | 9.4033e-06
0.000183 | 0.6926790521969441 | 0.18806518638478315 | 0.504613865812161 | 53663.71900216729 | 9.4033e-06
0.00018325 | 0.6933498418195457 | 0.18907196291512357 | 0.5042778789044222 | 53342.42805008567 | 9.4536e-06
0.00018350000000000002 | 0.6936852366308465 | 0.1884007785615633 | 0.5052844580692832 | 53639.31740910217 | 9.42e-06
0.00018375 | 0.6950268158760496 | 0.18873637073834343 | 0.5062904451377062 | 53650.54368239464 | 9.4368e-06
0.000184 | 0.6953622106873504 | 0.1894075550919037 | 0.5059546555954466 | 53424.97086242933 | 9.4704e-06
0.00018425 | 0.6953622106873504 | 0.190078739445464 | 0.5052834712418863 | 53165.70098433955 | 9.5039e-06
0.0001845 | 0.6956976054986512 | 0.19041433162224414 | 0.505283273876407 | 53071.97935907677 | 9.5207e-06
0.00018475000000000002 | 0.6963683951212527 | 0.19108551597580442 | 0.5052828791454482 | 52885.523694996125 | 9.5543e-06
0.000185 | 0.6967037899325536 | 0.19142110815258456 | 0.5052826817799689 | 52792.78619338059 | 9.5711e-06
0.00018525 | 0.6967037899325536 | 0.1917567003293647 | 0.5049470896031889 | 52665.392003083376 | 9.5878e-06
0.0001855 | 0.6983807639890575 | 0.192427884682925 | 0.5059528793061325 | 52586.23303372289 | 9.6214e-06
0.00018575000000000002 | 0.699051553611659 | 0.19276347685970513 | 0.506288076751954 | 52529.46097464663 | 9.6382e-06
0.000186 | 0.6997223432342605 | 0.1934346612132654 | 0.5062876820209952 | 52347.15214382425 | 9.6717e-06
0.00018625 | 0.6993869484229598 | 0.19309906903648527 | 0.5062878793864745 | 52438.148139472745 | 9.655e-06
0.0001865 | 0.700728527668163 | 0.1941058455668257 | 0.5066226821013373 | 52200.662027658516 | 9.7053e-06
0.00018675 | 0.700728527668163 | 0.19377025339004555 | 0.5069582742781173 | 52325.70690379879 | 9.6885e-06
0.00018700000000000002 | 0.7010639224794637 | 0.19377025339004555 | 0.5072936690894181 | 52360.32468495281 | 9.6885e-06
0.00018725 | 0.702070106913366 | 0.19444143774360584 | 0.5076286691697602 | 52214.041930622734 | 9.7221e-06
0.0001875 | 0.702070106913366 | 0.19477702992038598 | 0.50729307699298 | 52089.620341816815 | 9.7389e-06
0.00018775 | 0.7024055017246668 | 0.19477702992038598 | 0.5076284718042807 | 52124.059188269894 | 9.7389e-06
0.00018800000000000002 | 0.7027408965359676 | 0.19477702992038598 | 0.5079638666155817 | 52158.498034722994 | 9.7389e-06
0.00018825 | 0.7034116861585692 | 0.19477702992038598 | 0.5086346562381832 | 52227.37572762915 | 9.7389e-06
0.0001885 | 0.7034116861585692 | 0.1941058455668257 | 0.5093058405917434 | 52477.125467754384 | 9.7053e-06
0.00018875 | 0.7037470809698699 | 0.19477702992038598 | 0.5089700510494839 | 52261.81457408223 | 9.7389e-06
0.000189 | 0.7047532654037723 | 0.19444143774360584 | 0.5103118276601664 | 52490.028214363774 | 9.7221e-06
0.00018925000000000002 | 0.7044178705924715 | 0.1941058455668257 | 0.5103120250256459 | 52580.79925779035 | 9.7053e-06
0.0001895 | 0.7054240550263738 | 0.1957838064507264 | 0.5096402485756475 | 52061.532341686325 | 9.7892e-06
0.00018975 | 0.7060948446489754 | 0.1957838064507264 | 0.510311038198249 | 52130.055845724986 | 9.7892e-06
0.00019 | 0.7054240550263738 | 0.1957838064507264 | 0.5096402485756475 | 52061.532341686325 | 9.7892e-06
0.00019025000000000002 | 0.7060948446489754 | 0.19611939862750655 | 0.5099754460214689 | 52006.629593034326 | 9.806e-06
0.0001905 | 0.7071010290828778 | 0.19611939862750655 | 0.5109816304553711 | 52109.238966808036 | 9.806e-06
0.00019075 | 0.7074364238941785 | 0.19679058298106683 | 0.5106458409131116 | 51897.385858371155 | 9.8395e-06
0.000191 | 0.7071010290828778 | 0.19679058298106683 | 0.5103104461018109 | 51863.299388762694 | 9.8395e-06
0.00019125000000000001 | 0.7074364238941785 | 0.19712617515784697 | 0.5103102487363316 | 51774.986079621885 | 9.8563e-06
0.0001915 | 0.7077718187054793 | 0.1964549908042867 | 0.5113168279011926 | 52054.34851085855 | 9.8227e-06
0.00019175 | 0.7084426083280809 | 0.19746176733462711 | 0.5109808409934538 | 51754.91416801957 | 9.8731e-06
0.000192 | 0.7094487927619832 | 0.19779735951140726 | 0.5116514332505759 | 51734.91036629013 | 9.8899e-06
0.00019225 | 0.7091133979506824 | 0.19779735951140726 | 0.5113160384392752 | 51700.99739473892 | 9.8899e-06
0.00019250000000000002 | 0.7094487927619832 | 0.19913972821852782 | 0.5103090645434554 | 51251.356935012285 | 9.957e-06
0.00019275 | 0.709784187573284 | 0.19880413604174768 | 0.5109800515315364 | 51405.374325233715 | 9.9402e-06
0.000193 | 0.7111257668184872 | 0.19913972821852782 | 0.5119860385999593 | 51419.77878348078 | 9.957e-06
0.00019325 | 0.7107903720071863 | 0.19913972821852782 | 0.5116506437886585 | 51386.09441378708 | 9.957e-06
0.00019350000000000001 | 0.7117965564410887 | 0.19947532039530796 | 0.5123212360457807 | 51366.87937440019 | 9.9738e-06
0.00019375 | 0.7111257668184872 | 0.19947532039530796 | 0.5116504464231793 | 51299.623974456765 | 9.9738e-06
0.000194 | 0.7124673460636902 | 0.1998109125720881 | 0.5126564334916022 | 51314.157659596814 | 9.9905e-06
0.00019425 | 0.7124673460636902 | 0.20115328127920867 | 0.5113140647844816 | 50838.252454331836 | 1.0058e-05
0.0001945 | 0.7124673460636902 | 0.2004820969256484 | 0.5119852491380419 | 51075.40842690994 | 1.0024e-05
0.00019475000000000002 | 0.7128027408749911 | 0.2004820969256484 | 0.5123206439493426 | 51108.8672560467 | 1.0024e-05
0.000195 | 0.7141443201201941 | 0.20115328127920867 | 0.5129910388409855 | 51004.98839280019 | 1.0058e-05
0.00019525 | 0.7141443201201941 | 0.20115328127920867 | 0.5129910388409855 | 51004.98839280019 | 1.0058e-05
0.0001955 | 0.7154858993653973 | 0.2021600578095491 | 0.5133258415558482 | 50784.101183770144 | 1.0108e-05
0.00019575000000000001 | 0.715821294176698 | 0.2021600578095491 | 0.5136612363671489 | 50817.282299261984 | 1.0108e-05
0.000196 | 0.7154858993653973 | 0.20115328127920867 | 0.5143326180861887 | 51138.377143574886 | 1.0058e-05
0.00019625 | 0.715821294176698 | 0.20115328127920867 | 0.5146680128974894 | 51171.72433126855 | 1.0058e-05
0.0001965 | 0.7168274786106004 | 0.2021600578095491 | 0.5146674208010513 | 50916.82564573751 | 1.0108e-05
0.00019675 | 0.7171628734219012 | 0.20316683433988952 | 0.5139960390820117 | 50598.41984072243 | 1.0158e-05
0.00019700000000000002 | 0.7178336630445028 | 0.20316683433988952 | 0.5146668287046132 | 50664.45321913097 | 1.0158e-05
0.00019725 | 0.7178336630445028 | 0.20417361087022995 | 0.5136600521742729 | 50316.00802718315 | 1.0209e-05
0.0001975 | 0.7178336630445028 | 0.2038380186934498 | 0.5139956443510529 | 50431.77397873421 | 1.0192e-05
0.00019775 | 0.717498268233202 | 0.2045092030470101 | 0.5129890651861919 | 50167.822038627004 | 1.0225e-05
0.00019800000000000002 | 0.7181690578558035 | 0.20417361087022995 | 0.5139954469855736 | 50348.86191166618 | 1.0209e-05
0.00019825 | 0.7185044526671043 | 0.20417361087022995 | 0.5143308417968744 | 50381.71579614922 | 1.0209e-05
0.0001985 | 0.7198460319123074 | 0.20518038740057037 | 0.514665644511737 | 50167.13839290726 | 1.0259e-05
0.00019875 | 0.7195106371010067 | 0.20484479522379023 | 0.5146658418772165 | 50249.345248430735 | 1.0242e-05
0.000199 | 0.7198460319123074 | 0.20518038740057037 | 0.514665644511737 | 50167.13839290726 | 1.0259e-05
0.00019925000000000002 | 0.7208522163462098 | 0.2061871639309108 | 0.5146650524152989 | 49922.12343419719 | 1.0309e-05
0.0001995 | 0.7211876111575106 | 0.2061871639309108 | 0.5150004472265999 | 49954.65647892283 | 1.0309e-05
0.00019975 | 0.7215230059688114 | 0.20652275610769094 | 0.5150002498611204 | 49873.462815165454 | 1.0326e-05
0.0002 | 0.7211876111575106 | 0.20685834828447108 | 0.5143292628730396 | 49727.67762466471 | 1.0343e-05
0.00020025000000000002 | 0.7231999800253153 | 0.2078651248148115 | 0.5153348552105037 | 49583.58028261057 | 1.0393e-05
0.0002005 | 0.7225291904027137 | 0.20752953263803137 | 0.5149996577646823 | 49631.457385193826 | 1.0376e-05
0.00020075 | 0.7231999800253153 | 0.20719394046125122 | 0.516006039564064 | 49808.9894342799 | 1.036e-05
0.000201 | 0.7228645852140145 | 0.20820071699159165 | 0.5146638682224229 | 49439.202290855515 | 1.041e-05
0.00020125 | 0.7228645852140145 | 0.20820071699159165 | 0.5146638682224229 | 49439.202290855515 | 1.041e-05
0.00020150000000000002 | 0.7245415592705183 | 0.20920749352193208 | 0.5153340657485863 | 49265.354416624825 | 1.046e-05
0.00020175 | 0.7248769540818192 | 0.20887190134515193 | 0.5160050527366673 | 49408.75717734679 | 1.0444e-05
0.000202 | 0.7248769540818192 | 0.20920749352193208 | 0.515669460559887 | 49297.41778162715 | 1.046e-05
0.00020225 | 0.7255477437044208 | 0.2102142700522725 | 0.5153334736521482 | 49029.35214854861 | 1.0511e-05
0.00020250000000000002 | 0.7262185333270222 | 0.2102142700522725 | 0.5160042632747497 | 49093.17175722072 | 1.0511e-05
0.00020275 | 0.7275601125722254 | 0.21155663875939307 | 0.5160034738128323 | 48781.59124088672 | 1.0578e-05
0.000203 | 0.7268893229496238 | 0.2102142700522725 | 0.5166750528973514 | 49156.99136589285 | 1.0511e-05
0.00020325 | 0.7272247177609247 | 0.21054986222905264 | 0.5166748555318721 | 49078.62204818663 | 1.0527e-05
0.0002035 | 0.7275601125722254 | 0.21122104658261293 | 0.5163390659896125 | 48890.8727935558 | 1.0561e-05
0.00020375000000000002 | 0.7275601125722254 | 0.21122104658261293 | 0.5163390659896125 | 48890.8727935558 | 1.0561e-05
0.000204 | 0.7268893229496238 | 0.21088545440583278 | 0.5160038685437911 | 48936.88566597689 | 1.0544e-05
0.00020425 | 0.728230902194827 | 0.2118922309361732 | 0.5163386712586537 | 48735.9700709543 | 1.0595e-05
0.0002045 | 0.7272247177609247 | 0.21155663875939307 | 0.5156680790015316 | 48749.88391056917 | 1.0578e-05
0.00020475000000000002 | 0.728230902194827 | 0.21122104658261293 | 0.517009855612214 | 48954.38820865806 | 1.0561e-05
0.000205 | 0.7289016918174286 | 0.21155663875939307 | 0.5173450530580355 | 48908.42056215695 | 1.0578e-05
0.00020525 | 0.7299078762513309 | 0.2118922309361732 | 0.5180156453151576 | 48894.25563424228 | 1.0595e-05
0.0002055 | 0.7302432710626316 | 0.21155663875939307 | 0.5186866323032386 | 49035.24988342717 | 1.0578e-05
0.00020575000000000001 | 0.7302432710626316 | 0.2118922309361732 | 0.5183510401264584 | 48925.91274689987 | 1.0595e-05
0.000206 | 0.7305786658739325 | 0.2125634152897335 | 0.5180152505841991 | 48739.83134662387 | 1.0628e-05
0.00020625 | 0.7305786658739325 | 0.21222782311295335 | 0.5183508427609791 | 48848.52845002314 | 1.0611e-05
0.0002065 | 0.731249455496534 | 0.21289900746651363 | 0.5183504480300203 | 48694.49174031968 | 1.0645e-05
0.00020675 | 0.7315848503078348 | 0.21323459964329378 | 0.518350250664541 | 48617.837023790256 | 1.0662e-05
0.00020700000000000002 | 0.7322556399304364 | 0.21357019182007392 | 0.5186854481103624 | 48572.8316007075 | 1.0679e-05
0.00020725 | 0.7332618243643387 | 0.21357019182007392 | 0.5196916325442649 | 48667.05677560926 | 1.0679e-05
0.0002075 | 0.7332618243643387 | 0.21357019182007392 | 0.5196916325442649 | 48667.05677560926 | 1.0679e-05
0.00020775 | 0.7329264295530379 | 0.21357019182007392 | 0.5193562377329639 | 48635.64838397533 | 1.0679e-05
0.00020800000000000001 | 0.7329264295530379 | 0.21357019182007392 | 0.5193562377329639 | 48635.64838397533 | 1.0679e-05
0.00020825 | 0.7332618243643387 | 0.21357019182007392 | 0.5196916325442649 | 48667.05677560926 | 1.0679e-05
0.0002085 | 0.7346034036095418 | 0.2142413761736342 | 0.5203620274359075 | 48577.17372149203 | 1.0712e-05
0.00020875 | 0.7342680087982411 | 0.21457696835041434 | 0.5196910404478268 | 48438.65997763066 | 1.0729e-05
0.000209 | 0.7352741932321434 | 0.21524815270397463 | 0.5200260405281687 | 48318.74596790128 | 1.0762e-05
0.00020925000000000002 | 0.7352741932321434 | 0.21457696835041434 | 0.520697224881729 | 48532.44305618167 | 1.0729e-05
0.0002095 | 0.7349387984208426 | 0.21491256052719448 | 0.5200262378936482 | 48394.21545376316 | 1.0746e-05
0.00020975 | 0.7349387984208426 | 0.2159193370575349 | 0.5190194613633077 | 48075.31075597989 | 1.0796e-05
0.00021 | 0.7356095880434441 | 0.2159193370575349 | 0.5196902509859092 | 48137.44410927216 | 1.0796e-05
0.00021025000000000001 | 0.735944982854745 | 0.2165905214110952 | 0.5193544614436498 | 47957.265909887145 | 1.083e-05
0.0002105 | 0.7356095880434441 | 0.21692611358787534 | 0.5186834744555688 | 47821.21118354463 | 1.0846e-05
0.00021075 | 0.7356095880434441 | 0.21692611358787534 | 0.5186834744555688 | 47821.21118354463 | 1.0846e-05
0.000211 | 0.7366157724773466 | 0.21793289011821576 | 0.5186828823591307 | 47600.238961432195 | 1.0897e-05
0.00021125 | 0.7362803776660457 | 0.21759729794143562 | 0.51868307972461 | 47673.66917067224 | 1.088e-05
0.00021150000000000002 | 0.7369511672886473 | 0.21692611358787534 | 0.520025053700772 | 47944.90115549074 | 1.0846e-05
0.00021175 | 0.7369511672886473 | 0.21692611358787534 | 0.520025053700772 | 47944.90115549074 | 1.0846e-05
0.000212 | 0.7376219569112489 | 0.21759729794143562 | 0.5200246589698132 | 47796.97761778028 | 1.088e-05
0.00021225 | 0.7376219569112489 | 0.21692611358787534 | 0.5206958433233735 | 48006.74614146379 | 1.0846e-05
0.00021250000000000002 | 0.7382927465338505 | 0.21726170576465548 | 0.5210310407691949 | 47963.44932811967 | 1.0863e-05
0.00021275 | 0.7382927465338505 | 0.21793289011821576 | 0.5203598564156346 | 47754.13716886607 | 1.0897e-05
0.000213 | 0.7379573517225496 | 0.21793289011821576 | 0.5200244616043339 | 47723.3575273793 | 1.0897e-05
0.00021325 | 0.7382927465338505 | 0.2182684822949959 | 0.5200242642388546 | 47649.963821714526 | 1.0913e-05
0.0002135 | 0.7389635361564519 | 0.21860407447177604 | 0.5203594616846758 | 47607.4805963289 | 1.093e-05
0.00021375000000000002 | 0.7379573517225496 | 0.21793289011821576 | 0.5200244616043339 | 47723.3575273793 | 1.0897e-05
0.000214 | 0.7389635361564519 | 0.2182684822949959 | 0.5206950538614561 | 47711.428456053705 | 1.0913e-05
0.00021425 | 0.7399697205903544 | 0.21793289011821576 | 0.5220368304721386 | 47908.03537629995 | 1.0897e-05
0.0002145 | 0.7389635361564519 | 0.21793289011821576 | 0.5210306460382361 | 47815.69645183962 | 1.0897e-05
0.00021475000000000002 | 0.7396343257790535 | 0.21759729794143562 | 0.5220370278376179 | 47981.94028844232 | 1.088e-05
0.000215 | 0.7406405102129558 | 0.21793289011821576 | 0.52270762009474 | 47969.5946592735 | 1.0897e-05
0.00021525 | 0.7403051154016551 | 0.21793289011821576 | 0.5223722252834393 | 47938.81501778672 | 1.0897e-05
0.0002155 | 0.7403051154016551 | 0.21759729794143562 | 0.5227078174602195 | 48043.59451199635 | 1.088e-05
0.00021575 | 0.7399697205903544 | 0.21759729794143562 | 0.5223724226489188 | 48012.767400219345 | 1.088e-05
0.00021600000000000002 | 0.7403051154016551 | 0.21793289011821576 | 0.5223722252834393 | 47938.81501778672 | 1.0897e-05
0.00021625 | 0.7406405102129558 | 0.2182684822949959 | 0.52237202791796 | 47865.09004190167 | 1.0913e-05
0.0002165 | 0.7413112998355574 | 0.2182684822949959 | 0.5230428175405615 | 47926.55467624085 | 1.0913e-05
0.00021675 | 0.7409759050242567 | 0.21860407447177604 | 0.5223718305524807 | 47791.59142524803 | 1.093e-05
0.00021700000000000002 | 0.7409759050242567 | 0.21927525882533633 | 0.5217006461989204 | 47584.086685719616 | 1.0964e-05
0.00021725 | 0.7416466946468583 | 0.21927525882533633 | 0.5223714358215219 | 47645.26911242794 | 1.0964e-05
0.0002175 | 0.7433236687033622 | 0.2206176275324569 | 0.5227060411709052 | 47385.7005006552 | 1.1031e-05
0.00021775 | 0.7429882738920613 | 0.21961085100211647 | 0.5233774228899448 | 47664.076752282235 | 1.0981e-05
0.000218 | 0.7433236687033622 | 0.2199464431788966 | 0.5233772255244655 | 47591.333413722816 | 1.0997e-05
0.00021825000000000002 | 0.7433236687033622 | 0.21961085100211647 | 0.5237128177012458 | 47694.62121852973 | 1.0981e-05
0.0002185 | 0.7426528790807606 | 0.21893966664855619 | 0.5237132124322044 | 47840.87054200857 | 1.0947e-05
0.00021875 | 0.7426528790807606 | 0.21961085100211647 | 0.5230420280786441 | 47633.53228603475 | 1.0981e-05
0.000219 | 0.7429882738920613 | 0.21961085100211647 | 0.5233774228899448 | 47664.076752282235 | 1.0981e-05
0.00021925000000000002 | 0.7429882738920613 | 0.21961085100211647 | 0.5233774228899448 | 47664.076752282235 | 1.0981e-05
0.0002195 | 0.7439944583259637 | 0.2206176275324569 | 0.5233768307935067 | 47446.51065713309 | 1.1031e-05
0.00021975 | 0.7439944583259637 | 0.22095321970923704 | 0.5230412386167267 | 47344.07032448061 | 1.1048e-05
0.00022 | 0.7446652479485653 | 0.2206176275324569 | 0.5240476204161084 | 47507.320813611 | 1.1031e-05
0.00022025000000000001 | 0.745000642759866 | 0.2199464431788966 | 0.5250541995809694 | 47743.82272268973 | 1.0997e-05
0.0002205 | 0.7460068271937684 | 0.22128881188601718 | 0.5247180153077513 | 47423.817845614925 | 1.1064e-05
0.00022075 | 0.7456714323824676 | 0.22028203535567675 | 0.5253893970267909 | 47701.52011519912 | 1.1014e-05
0.000221 | 0.7453360375711668 | 0.2206176275324569 | 0.5247184100387099 | 47568.13097008889 | 1.1031e-05
0.00022125 | 0.7456714323824676 | 0.22128881188601718 | 0.5243826204964503 | 47393.50498809245 | 1.1064e-05
0.00022150000000000002 | 0.7466776168163699 | 0.22128881188601718 | 0.5253888049303528 | 47484.44356065984 | 1.1064e-05
0.00022175 | 0.7460068271937684 | 0.22095321970923704 | 0.5250536074845313 | 47526.22371155981 | 1.1048e-05
0.000222 | 0.7460068271937684 | 0.22128881188601718 | 0.5247180153077513 | 47423.817845614925 | 1.1064e-05
0.00022225 | 0.7473484064389715 | 0.22263118059313775 | 0.5247172258458337 | 47137.80203185135 | 1.1132e-05
0.00022250000000000001 | 0.7470130116276708 | 0.2222955884163576 | 0.5247174232113132 | 47208.98214394811 | 1.1115e-05
0.00022275 | 0.7476838012502723 | 0.2222955884163576 | 0.5253882128339147 | 47269.333285181296 | 1.1115e-05
0.000223 | 0.7483545908728738 | 0.22263118059313775 | 0.5257234102797361 | 47228.19228457532 | 1.1132e-05
0.00022325 | 0.7476838012502723 | 0.2222955884163576 | 0.5253882128339147 | 47269.333285181296 | 1.1115e-05
0.0002235 | 0.7483545908728738 | 0.22195999623957746 | 0.5263945946332964 | 47431.48347012231 | 1.1098e-05
0.00022375000000000002 | 0.7483545908728738 | 0.2222955884163576 | 0.5260590024565162 | 47329.68442641448 | 1.1115e-05
0.000224 | 0.7483545908728738 | 0.22195999623957746 | 0.5263945946332964 | 47431.48347012231 | 1.1098e-05
0.00022425 | 0.7483545908728738 | 0.22195999623957746 | 0.5263945946332964 | 47431.48347012231 | 1.1098e-05
0.0002245 | 0.7476838012502723 | 0.22195999623957746 | 0.5257238050106949 | 47371.04108104626 | 1.1098e-05
0.00022475000000000001 | 0.7490253804954754 | 0.2222955884163576 | 0.5267297920791179 | 47390.03556764768 | 1.1115e-05
0.000225 | 0.7493607753067763 | 0.22263118059313775 | 0.5267295947136386 | 47318.582537299284 | 1.1132e-05
0.00022525 | 0.7490253804954754 | 0.2222955884163576 | 0.5267297920791179 | 47390.03556764768 | 1.1115e-05
0.0002255 | 0.7490253804954754 | 0.22330236494669803 | 0.5257230155487773 | 47086.20221503401 | 1.1165e-05
0.00022575 | 0.7486899856841747 | 0.2229667727699179 | 0.5257232129142568 | 47157.090393621744 | 1.1148e-05
0.00022600000000000002 | 0.7486899856841747 | 0.2229667727699179 | 0.5257232129142568 | 47157.090393621744 | 1.1148e-05
0.00022625 | 0.7490253804954754 | 0.2229667727699179 | 0.5260586077255576 | 47187.17512841286 | 1.1148e-05
0.0002265 | 0.7493607753067763 | 0.22330236494669803 | 0.5260584103600783 | 47116.24173668269 | 1.1165e-05
0.00022675 | 0.7490253804954754 | 0.22330236494669803 | 0.5257230155487773 | 47086.20221503401 | 1.1165e-05
0.00022700000000000002 | 0.7490253804954754 | 0.2222955884163576 | 0.5267297920791179 | 47390.03556764768 | 1.1115e-05
0.00022725 | 0.7503669597406786 | 0.2239735493002583 | 0.5263934104404202 | 47004.96215602126 | 1.1199e-05
0.0002275 | 0.7507023545519793 | 0.22330236494669803 | 0.5273999896052812 | 47236.39982327736 | 1.1165e-05
0.00022775 | 0.7510377493632802 | 0.22330236494669803 | 0.5277353844165822 | 47266.43934492605 | 1.1165e-05
0.000228 | 0.7513731441745809 | 0.22363795712347817 | 0.5277351870511027 | 47195.493451920775 | 1.1182e-05
0.00022825000000000002 | 0.7513731441745809 | 0.22330236494669803 | 0.5280707792278829 | 47296.47886657472 | 1.1165e-05
0.0002285 | 0.7510377493632802 | 0.22363795712347817 | 0.5273997922398019 | 47165.49900772045 | 1.1182e-05
0.00022875 | 0.7520439337971825 | 0.2246447336538186 | 0.5273992001433638 | 46954.06756840293 | 1.1232e-05
0.000229 | 0.7513731441745809 | 0.2239735493002583 | 0.5273995948743226 | 47094.81066152969 | 1.1199e-05
0.00022925000000000002 | 0.7510377493632802 | 0.22363795712347817 | 0.5273997922398019 | 47165.49900772045 | 1.1182e-05
0.0002295 | 0.7513731441745809 | 0.22363795712347817 | 0.5277351870511027 | 47195.493451920775 | 1.1182e-05
0.00022975 | 0.7517085389858816 | 0.2239735493002583 | 0.5277349896856234 | 47124.760163365834 | 1.1199e-05
0.00023 | 0.7510377493632802 | 0.22363795712347817 | 0.5273997922398019 | 47165.49900772045 | 1.1182e-05
0.00023025 | 0.7510377493632802 | 0.22330236494669803 | 0.5277353844165822 | 47266.43934492605 | 1.1165e-05
0.00023050000000000002 | 0.7520439337971825 | 0.2246447336538186 | 0.5273992001433638 | 46954.06756840293 | 1.1232e-05
0.00023075 | 0.7513731441745809 | 0.22430914147703845 | 0.5270640026975424 | 46994.42913711973 | 1.1215e-05
0.000231 | 0.7513731441745809 | 0.2246447336538186 | 0.5267284105207624 | 46894.347528525635 | 1.1232e-05
0.00023125 | 0.7530501182310848 | 0.22565151018415902 | 0.5273986080469257 | 46744.52279238056 | 1.1283e-05
0.00023150000000000002 | 0.7523793286084832 | 0.22531591800737888 | 0.5270634106011043 | 46784.391911790575 | 1.1266e-05
0.00023175 | 0.7517085389858816 | 0.2246447336538186 | 0.5270638053320631 | 46924.20754846428 | 1.1232e-05
0.000232 | 0.7523793286084832 | 0.22498032583059874 | 0.5273990027778845 | 46884.010931248726 | 1.1249e-05
0.00023225 | 0.7523793286084832 | 0.22498032583059874 | 0.5273990027778845 | 46884.010931248726 | 1.1249e-05
0.0002325 | 0.7517085389858816 | 0.2239735493002583 | 0.5277349896856234 | 47124.760163365834 | 1.1199e-05
0.00023275000000000002 | 0.7530501182310848 | 0.2246447336538186 | 0.5284053845772663 | 47043.64762821888 | 1.1232e-05
0.000233 | 0.7540563026649871 | 0.22565151018415902 | 0.5284047924808282 | 46833.70317793005 | 1.1283e-05
0.00023325 | 0.7533855130423855 | 0.22565151018415902 | 0.5277340028582265 | 46774.24958756371 | 1.1283e-05
0.0002335 | 0.7533855130423855 | 0.22565151018415902 | 0.5277340028582265 | 46774.24958756371 | 1.1283e-05
0.00023375000000000002 | 0.7543916974762879 | 0.22565151018415902 | 0.5287401872921289 | 46863.42997311321 | 1.1283e-05
0.000234 | 0.7540563026649871 | 0.22598710236093916 | 0.5280692003040479 | 46734.454735441774 | 1.1299e-05
0.00023425 | 0.7533855130423855 | 0.22498032583059874 | 0.5284051872117868 | 46973.45736885944 | 1.1249e-05
0.0002345 | 0.7540563026649871 | 0.22531591800737888 | 0.5287403846576082 | 46933.24726753593 | 1.1266e-05
0.00023475000000000001 | 0.7543916974762879 | 0.22531591800737888 | 0.5290757794689089 | 46963.018338685 | 1.1266e-05
0.000235 | 0.7537209078536864 | 0.22531591800737888 | 0.5284049898463075 | 46903.476196386866 | 1.1266e-05
0.00023525 | 0.7543916974762879 | 0.22565151018415902 | 0.5287401872921289 | 46863.42997311321 | 1.1283e-05
0.0002355 | 0.7543916974762879 | 0.22598710236093916 | 0.5284045951153487 | 46764.137386159164 | 1.1299e-05
0.00023575 | 0.7543916974762879 | 0.22665828671449945 | 0.5277334107617884 | 46566.4342929165 | 1.1333e-05
0.00023600000000000002 | 0.7543916974762879 | 0.2263226945377193 | 0.5280690029385686 | 46665.13926207783 | 1.1316e-05
0.00023625 | 0.7547270922875887 | 0.22565151018415902 | 0.5290755821034296 | 46893.15676829637 | 1.1283e-05
0.0002365 | 0.7543916974762879 | 0.22598710236093916 | 0.5284045951153487 | 46764.137386159164 | 1.1299e-05
0.00023675 | 0.7537209078536864 | 0.22531591800737888 | 0.5284049898463075 | 46903.476196386866 | 1.1266e-05
0.00023700000000000001 | 0.7533855130423855 | 0.22498032583059874 | 0.5284051872117868 | 46973.45736885944 | 1.1249e-05
0.00023725 | 0.7543916974762879 | 0.22531591800737888 | 0.5290757794689089 | 46963.018338685 | 1.1266e-05
0.0002375 | 0.7540563026649871 | 0.22531591800737888 | 0.5287403846576082 | 46933.24726753593 | 1.1266e-05
0.00023775 | 0.7547270922875887 | 0.22565151018415902 | 0.5290755821034296 | 46893.15676829637 | 1.1283e-05
0.000238 | 0.7553978819101903 | 0.22531591800737888 | 0.5300819639028114 | 47052.33155213221 | 1.1266e-05
0.00023825000000000002 | 0.7553978819101903 | 0.22598710236093916 | 0.5294107795492511 | 46853.185338311356 | 1.1299e-05
0.0002385 | 0.7553978819101903 | 0.22565151018415902 | 0.5297463717260313 | 46952.6103586627 | 1.1283e-05
0.00023875 | 0.7550624870988895 | 0.22598710236093916 | 0.5290753847379503 | 46823.502687593966 | 1.1299e-05
0.000239 | 0.7553978819101903 | 0.22665828671449945 | 0.5287395951956908 | 46655.21855476613 | 1.1333e-05
0.00023925000000000001 | 0.7553978819101903 | 0.22598710236093916 | 0.5294107795492511 | 46853.185338311356 | 1.1299e-05
0.0002395 | 0.755733276721491 | 0.22598710236093916 | 0.5297461743605518 | 46882.867989028746 | 1.1299e-05
0.00023975 | 0.7550624870988895 | 0.2263226945377193 | 0.5287397925611701 | 46724.416536411416 | 1.1316e-05
0.00024 | 0.7550624870988895 | 0.22665828671449945 | 0.5284042003843901 | 46625.62380081626 | 1.1333e-05
0.00024025 | 0.7560686715327918 | 0.22732947106805973 | 0.528739200464732 | 46517.43550720125 | 1.1366e-05
0.00024050000000000002 | 0.755733276721491 | 0.22665828671449945 | 0.5290749900069915 | 46684.813308716 | 1.1333e-05
0.00024075 | 0.7560686715327918 | 0.2269938788912796 | 0.5290747926415122 | 46615.77618090015 | 1.135e-05
0.000241 | 0.7550624870988895 | 0.2263226945377193 | 0.5287397925611701 | 46724.416536411416 | 1.1316e-05
0.00024125 | 0.755733276721491 | 0.2263226945377193 | 0.5294105821837718 | 46783.69381074503 | 1.1316e-05
0.00024150000000000002 | 0.755733276721491 | 0.2269938788912796 | 0.5287393978302115 | 46586.2251804116 | 1.135e-05
0.00024175 | 0.7547270922875887 | 0.22665828671449945 | 0.5280688055730893 | 46596.02904686639 | 1.1333e-05
0.000242 | 0.7543916974762879 | 0.22665828671449945 | 0.5277334107617884 | 46566.4342929165 | 1.1333e-05
0.00024225 | 0.755733276721491 | 0.22800065542162 | 0.527732621299871 | 46292.20212757591 | 1.14e-05
0.0002425 | 0.7553978819101903 | 0.22833624759840015 | 0.5270616343117902 | 46165.39334909199 | 1.1417e-05
0.00024275000000000002 | 0.7560686715327918 | 0.22833624759840015 | 0.5277324239343917 | 46224.147894606045 | 1.1417e-05
0.000243 | 0.7564040663440926 | 0.22833624759840015 | 0.5280678187456924 | 46253.52516736308 | 1.1417e-05
0.00024325 | 0.7567394611553934 | 0.2286718397751803 | 0.5280676213802131 | 46185.62757000469 | 1.1434e-05
0.0002435 | 0.7567394611553934 | 0.22833624759840015 | 0.5284032135569932 | 46282.9024401201 | 1.1417e-05
0.00024375000000000002 | 0.7567394611553934 | 0.22833624759840015 | 0.5284032135569932 | 46282.9024401201 | 1.1417e-05
0.000244 | 0.757410250777995 | 0.22900743195196044 | 0.5284028188260346 | 46147.2201423471 | 1.145e-05
0.00024425 | 0.7567394611553934 | 0.22900743195196044 | 0.5277320292034329 | 46088.637797059506 | 1.145e-05
0.0002445 | 0.7567394611553934 | 0.2286718397751803 | 0.5280676213802131 | 46185.62757000469 | 1.1434e-05
0.00024474999999999996 | 0.7564040663440926 | 0.2286718397751803 | 0.5277322265689124 | 46156.293410483304 | 1.1434e-05
0.000245 | 0.7567394611553934 | 0.2286718397751803 | 0.5280676213802131 | 46185.62757000469 | 1.1434e-05
0.00024524999999999997 | 0.7564040663440926 | 0.22800065542162 | 0.5284034109224727 | 46351.04315339324 | 1.14e-05
0.0002455 | 0.7567394611553934 | 0.2286718397751803 | 0.5280676213802131 | 46185.62757000469 | 1.1434e-05
0.00024575 | 0.7564040663440926 | 0.22800065542162 | 0.5284034109224727 | 46351.04315339324 | 1.14e-05
0.00024599999999999996 | 0.7560686715327918 | 0.22800065542162 | 0.5280680161111717 | 46321.622640484566 | 1.14e-05
0.00024625 | 0.7567394611553934 | 0.2286718397751803 | 0.5280676213802131 | 46185.62757000469 | 1.1434e-05
0.0002465 | 0.7560686715327918 | 0.2286718397751803 | 0.5273968317576114 | 46126.959250961896 | 1.1434e-05
0.00024674999999999995 | 0.7570748559666942 | 0.22934302412874058 | 0.5277318318379536 | 46021.180181326454 | 1.1467e-05
0.000247 | 0.7570748559666942 | 0.2286718397751803 | 0.5284030161915139 | 46214.96172952608 | 1.1434e-05
0.00024724999999999997 | 0.7567394611553934 | 0.2286718397751803 | 0.5280676213802131 | 46185.62757000469 | 1.1434e-05
0.0002475 | 0.7553978819101903 | 0.22800065542162 | 0.5273972264885702 | 46262.78161466725 | 1.14e-05
0.00024775 | 0.7567394611553934 | 0.22833624759840015 | 0.5284032135569932 | 46282.9024401201 | 1.1417e-05
0.00024799999999999996 | 0.7560686715327918 | 0.22800065542162 | 0.5280680161111717 | 46321.622640484566 | 1.14e-05
0.00024825 | 0.757410250777995 | 0.22900743195196044 | 0.5284028188260346 | 46147.2201423471 | 1.145e-05
0.00024849999999999997 | 0.7570748559666942 | 0.22934302412874058 | 0.5277318318379536 | 46021.180181326454 | 1.1467e-05
0.00024875 | 0.7564040663440926 | 0.22833624759840015 | 0.5280678187456924 | 46253.52516736308 | 1.1417e-05
0.000249 | 0.7567394611553934 | 0.2286718397751803 | 0.5280676213802131 | 46185.62757000469 | 1.1434e-05
0.00024924999999999996 | 0.7570748559666942 | 0.22900743195196044 | 0.5280674240147338 | 46117.92896970332 | 1.145e-05
0.0002495 | 0.755733276721491 | 0.22766506324483987 | 0.5280682134766512 | 46389.92087325636 | 1.1383e-05
0.00024974999999999997 | 0.7567394611553934 | 0.2286718397751803 | 0.5280676213802131 | 46185.62757000469 | 1.1434e-05
0.00025 | 0.7564040663440926 | 0.22900743195196044 | 0.5273966343921321 | 46059.34662441572 | 1.145e-05
0.00025025 | 0.7553978819101903 | 0.22732947106805973 | 0.5280684108421305 | 46458.420754784864 | 1.1366e-05
0.00025049999999999996 | 0.7560686715327918 | 0.22833624759840015 | 0.5277324239343917 | 46224.147894606045 | 1.1417e-05
0.00025075 | 0.7564040663440926 | 0.2286718397751803 | 0.5277322265689124 | 46156.293410483304 | 1.1434e-05
0.000251 | 0.7560686715327918 | 0.2286718397751803 | 0.5273968317576114 | 46126.959250961896 | 1.1434e-05
0.00025124999999999995 | 0.7564040663440926 | 0.22833624759840015 | 0.5280678187456924 | 46253.52516736308 | 1.1417e-05
0.0002515 | 0.7564040663440926 | 0.22934302412874058 | 0.5270610422153521 | 45962.683558187404 | 1.1467e-05
0.00025174999999999997 | 0.7567394611553934 | 0.23001420848230086 | 0.5267252526730926 | 45799.366582488576 | 1.1501e-05
0.000252 | 0.7564040663440926 | 0.2286718397751803 | 0.5277322265689124 | 46156.293410483304 | 1.1434e-05
0.00025225 | 0.7564040663440926 | 0.2286718397751803 | 0.5277322265689124 | 46156.293410483304 | 1.1434e-05
0.00025249999999999996 | 0.755733276721491 | 0.22833624759840015 | 0.5273970291230909 | 46194.77062184902 | 1.1417e-05
0.00025275 | 0.7564040663440926 | 0.2286718397751803 | 0.5277322265689124 | 46156.293410483304 | 1.1434e-05
0.00025299999999999997 | 0.7560686715327918 | 0.2286718397751803 | 0.5273968317576114 | 46126.959250961896 | 1.1434e-05
0.00025325 | 0.7550624870988895 | 0.22766506324483987 | 0.5273974238540495 | 46330.99311218128 | 1.1383e-05
0.0002535 | 0.7553978819101903 | 0.22800065542162 | 0.5273972264885702 | 46262.78161466725 | 1.14e-05
0.00025374999999999996 | 0.7547270922875887 | 0.22800065542162 | 0.5267264368659688 | 46203.940588849924 | 1.14e-05
0.000254 | 0.7560686715327918 | 0.22900743195196044 | 0.5270612395808314 | 46030.055451771936 | 1.145e-05
0.00025425 | 0.755733276721491 | 0.22934302412874058 | 0.5263902525927504 | 45904.18693504833 | 1.1467e-05
0.00025449999999999995 | 0.7553978819101903 | 0.22900743195196044 | 0.5263904499582299 | 45971.47310648437 | 1.145e-05
0.00025475 | 0.755733276721491 | 0.22934302412874058 | 0.5263902525927504 | 45904.18693504833 | 1.1467e-05
0.00025499999999999996 | 0.755733276721491 | 0.22967861630552072 | 0.5260546604159704 | 45807.891816642375 | 1.1484e-05
0.00025525 | 0.7553978819101903 | 0.22900743195196044 | 0.5263904499582299 | 45971.47310648437 | 1.145e-05
0.0002555 | 0.7560686715327918 | 0.22900743195196044 | 0.5270612395808314 | 46030.055451771936 | 1.145e-05
0.00025574999999999996 | 0.755733276721491 | 0.22934302412874058 | 0.5263902525927504 | 45904.18693504833 | 1.1467e-05
0.000256 | 0.7560686715327918 | 0.23068539283586115 | 0.5253832786969306 | 45549.76561266321 | 1.1534e-05
0.00025624999999999997 | 0.7560686715327918 | 0.22967861630552072 | 0.5263900552272711 | 45837.09739238954 | 1.1484e-05
0.0002565 | 0.7560686715327918 | 0.23001420848230086 | 0.5260544630504909 | 45741.04065323163 | 1.1501e-05
0.00025675 | 0.7553978819101903 | 0.230349800659081 | 0.5250480812511094 | 45587.022845153966 | 1.1517e-05
0.00025699999999999996 | 0.7547270922875887 | 0.22833624759840015 | 0.5263908446891885 | 46106.63880357792 | 1.1417e-05
0.00025725 | 0.755733276721491 | 0.22900743195196044 | 0.5267258447695307 | 46000.76427912816 | 1.145e-05
0.00025749999999999997 | 0.7553978819101903 | 0.22967861630552072 | 0.5257192656046696 | 45778.686240895215 | 1.1484e-05
0.00025775 | 0.7547270922875887 | 0.2286718397751803 | 0.5260552525124085 | 46009.62261287634 | 1.1434e-05
0.000258 | 0.7550624870988895 | 0.22833624759840015 | 0.5267262395004892 | 46136.01607633494 | 1.1417e-05
0.00025824999999999996 | 0.7543916974762879 | 0.2286718397751803 | 0.5257198577011075 | 45980.28845335492 | 1.1434e-05
0.0002585 | 0.7540563026649871 | 0.2286718397751803 | 0.5253844628898068 | 45950.954293833536 | 1.1434e-05
0.00025875 | 0.7547270922875887 | 0.2286718397751803 | 0.5260552525124085 | 46009.62261287634 | 1.1434e-05
0.00025899999999999995 | 0.7550624870988895 | 0.22967861630552072 | 0.5253838707933687 | 45749.48066514803 | 1.1484e-05
0.00025925 | 0.7543916974762879 | 0.22833624759840015 | 0.5260554498778878 | 46077.261530820884 | 1.1417e-05
0.00025949999999999997 | 0.7543916974762879 | 0.2286718397751803 | 0.5257198577011075 | 45980.28845335492 | 1.1434e-05
0.00025975 | 0.7543916974762879 | 0.22934302412874058 | 0.5250486733475472 | 45787.19368877021 | 1.1467e-05
0.00026 | 0.7543916974762879 | 0.23001420848230086 | 0.524377488993987 | 45595.22583008925 | 1.1501e-05
0.00026024999999999996 | 0.7540563026649871 | 0.22934302412874058 | 0.5247132785362465 | 45757.94537720069 | 1.1467e-05
0.0002605 | 0.7540563026649871 | 0.23001420848230086 | 0.5240420941826862 | 45566.06286546078 | 1.1501e-05
0.00026074999999999997 | 0.7537209078536864 | 0.22967861630552072 | 0.5240422915481657 | 45632.658362159375 | 1.1484e-05
0.000261 | 0.7537209078536864 | 0.22934302412874058 | 0.5243778837249458 | 45728.69706563116 | 1.1467e-05
0.00026125 | 0.7540563026649871 | 0.22800065542162 | 0.5260556472433671 | 46145.09956303259 | 1.14e-05
0.00026149999999999996 | 0.7540563026649871 | 0.22766506324483987 | 0.5263912394201473 | 46242.60147056869 | 1.1383e-05
0.00026175 | 0.7533855130423855 | 0.22732947106805973 | 0.5260560419743259 | 46281.37649753568 | 1.1366e-05
0.00026199999999999997 | 0.7537209078536864 | 0.2269938788912796 | 0.5267270289624069 | 46408.91917748027 | 1.135e-05
0.00026225 | 0.7537209078536864 | 0.2269938788912796 | 0.5267270289624069 | 46408.91917748027 | 1.135e-05
0.0002625 | 0.7537209078536864 | 0.22732947106805973 | 0.5263914367856266 | 46310.88387374387 | 1.1366e-05
0.00026274999999999996 | 0.7543916974762879 | 0.22800065542162 | 0.5263910420546678 | 46174.52007594125 | 1.14e-05
0.000263 | 0.7533855130423855 | 0.22732947106805973 | 0.5260560419743259 | 46281.37649753568 | 1.1366e-05
0.00026325 | 0.7540563026649871 | 0.22900743195196044 | 0.5250488707130267 | 45854.30841590921 | 1.145e-05
0.00026349999999999995 | 0.7543916974762879 | 0.22900743195196044 | 0.5253842655243275 | 45883.59958855299 | 1.145e-05
0.00026375 | 0.7537209078536864 | 0.22833624759840015 | 0.5253846602552863 | 46018.50698530683 | 1.1417e-05
0.00026399999999999997 | 0.7537209078536864 | 0.22833624759840015 | 0.5253846602552863 | 46018.50698530683 | 1.1417e-05
0.00026425 | 0.7530501182310848 | 0.22833624759840015 | 0.5247138706326846 | 45959.75243979274 | 1.1417e-05
0.0002645 | 0.7530501182310848 | 0.22833624759840015 | 0.5247138706326846 | 45959.75243979274 | 1.1417e-05
0.00026474999999999996 | 0.7520439337971825 | 0.22900743195196044 | 0.5230365018452221 | 45678.56138004648 | 1.145e-05
0.000265 | 0.7523793286084832 | 0.23001420848230086 | 0.5223651201261823 | 45420.24804231842 | 1.1501e-05
0.00026524999999999997 | 0.7517085389858816 | 0.22934302412874058 | 0.5223655148571411 | 45553.20719621398 | 1.1467e-05
0.0002655 | 0.7517085389858816 | 0.2286718397751803 | 0.5230366992107014 | 45745.61517718379 | 1.1434e-05
0.00026575 | 0.7517085389858816 | 0.22900743195196044 | 0.5227011070339211 | 45649.27020740267 | 1.145e-05
0.00026599999999999996 | 0.7513731441745809 | 0.22900743195196044 | 0.5223657122226204 | 45619.979034758886 | 1.145e-05
0.00026625 | 0.7520439337971825 | 0.22900743195196044 | 0.5230365018452221 | 45678.56138004648 | 1.145e-05
0.00026649999999999997 | 0.7520439337971825 | 0.22934302412874058 | 0.5227009096684418 | 45582.4555077835 | 1.1467e-05
0.00026675 | 0.7523793286084832 | 0.22900743195196044 | 0.5233718966565228 | 45707.85255269027 | 1.145e-05
0.000267 | 0.7517085389858816 | 0.22900743195196044 | 0.5227011070339211 | 45649.27020740267 | 1.145e-05
0.00026724999999999996 | 0.7517085389858816 | 0.2286718397751803 | 0.5230366992107014 | 45745.61517718379 | 1.1434e-05
0.0002675 | 0.7513731441745809 | 0.22800065542162 | 0.5233724887529609 | 45909.73545976329 | 1.14e-05
0.00026775 | 0.7510377493632802 | 0.22833624759840015 | 0.52270150176488 | 45783.488803250555 | 1.1417e-05
0.00026799999999999995 | 0.7513731441745809 | 0.22833624759840015 | 0.5230368965761807 | 45812.86607600758 | 1.1417e-05
0.00026825 | 0.7513731441745809 | 0.22766506324483987 | 0.523708080929741 | 46006.89042626842 | 1.1383e-05
0.00026849999999999997 | 0.7507023545519793 | 0.22800065542162 | 0.5227016991303592 | 45850.89443394595 | 1.14e-05
0.00026875 | 0.7500315649293777 | 0.22800065542162 | 0.5220309095077578 | 45792.053408128624 | 1.14e-05
0.000269 | 0.7507023545519793 | 0.22833624759840015 | 0.5223661069535792 | 45754.11153049352 | 1.1417e-05
0.00026924999999999996 | 0.7507023545519793 | 0.22900743195196044 | 0.5216949226000189 | 45561.396689471316 | 1.145e-05
0.0002695 | 0.7503669597406786 | 0.2286718397751803 | 0.5216951199654982 | 45628.27853909821 | 1.1434e-05
0.00026974999999999997 | 0.749696170118077 | 0.22766506324483987 | 0.5220311068732371 | 45859.571023580764 | 1.1383e-05
0.00027 | 0.749696170118077 | 0.22833624759840015 | 0.5213599225196768 | 45665.97971222242 | 1.1417e-05
0.00027025 | 0.7493607753067763 | 0.22800065542162 | 0.5213601198851563 | 45733.21238231131 | 1.14e-05
0.00027049999999999996 | 0.7493607753067763 | 0.2269938788912796 | 0.5223668964154966 | 46024.75617112902 | 1.135e-05
0.00027075 | 0.7490253804954754 | 0.22732947106805973 | 0.5216959094274156 | 45897.78060682912 | 1.1366e-05
0.000271 | 0.7493607753067763 | 0.22800065542162 | 0.5213601198851563 | 45733.21238231131 | 1.14e-05
0.00027124999999999995 | 0.7486899856841747 | 0.2269938788912796 | 0.5216961067928951 | 45965.65417015191 | 1.135e-05
0.0002715 | 0.7493607753067763 | 0.22665828671449945 | 0.5227024885922769 | 46122.51298366841 | 1.1333e-05
0.00027174999999999996 | 0.7483545908728738 | 0.2269938788912796 | 0.5213607119815942 | 45936.103169663336 | 1.135e-05
0.000272 | 0.7480191960615731 | 0.22732947106805973 | 0.5206897249935134 | 45809.25847820454 | 1.1366e-05
0.00027225 | 0.7483545908728738 | 0.22732947106805973 | 0.5210251198048141 | 45838.765854412726 | 1.1366e-05
0.00027249999999999996 | 0.7480191960615731 | 0.22766506324483987 | 0.5203541328167332 | 45712.25162089311 | 1.1383e-05
0.00027275 | 0.7476838012502723 | 0.2269938788912796 | 0.5206899223589927 | 45877.00116868623 | 1.135e-05
0.00027299999999999997 | 0.7480191960615731 | 0.22665828671449945 | 0.5213609093470737 | 46004.13396786891 | 1.1333e-05
0.00027325 | 0.7476838012502723 | 0.2269938788912796 | 0.5206899223589927 | 45877.00116868623 | 1.135e-05
0.0002735 | 0.7470130116276708 | 0.2263226945377193 | 0.5206903170899515 | 46013.08924440827 | 1.1316e-05
0.00027374999999999996 | 0.7470130116276708 | 0.2263226945377193 | 0.5206903170899515 | 46013.08924440827 | 1.1316e-05
0.000274 | 0.7466776168163699 | 0.22598710236093916 | 0.5206905144554308 | 46081.43641965913 | 1.1299e-05
0.00027424999999999997 | 0.7463422220050692 | 0.22598710236093916 | 0.5203551196441301 | 46051.75376894174 | 1.1299e-05
0.0002745 | 0.7460068271937684 | 0.22565151018415902 | 0.5203553170096094 | 46120.26009353416 | 1.1283e-05
0.00027475 | 0.7460068271937684 | 0.22531591800737888 | 0.5206909091863896 | 46218.74155995827 | 1.1266e-05
0.00027499999999999996 | 0.7460068271937684 | 0.22565151018415902 | 0.5203553170096094 | 46120.26009353416 | 1.1283e-05
0.00027525 | 0.7456714323824676 | 0.22531591800737888 | 0.5203555143750886 | 46188.97048880919 | 1.1266e-05
0.0002755 | 0.7463422220050692 | 0.22531591800737888 | 0.5210263039976903 | 46248.51263110733 | 1.1266e-05
0.00027574999999999995 | 0.7456714323824676 | 0.22565151018415902 | 0.5200199221983086 | 46090.53329835101 | 1.1283e-05
0.000276 | 0.7456714323824676 | 0.22598710236093916 | 0.5196843300215284 | 45992.38846750693 | 1.1299e-05
0.00027624999999999997 | 0.7453360375711668 | 0.2263226945377193 | 0.5190133430334476 | 45864.896058574275 | 1.1316e-05
0.0002765 | 0.745000642759866 | 0.22565151018415902 | 0.5193491325757069 | 46031.07970798467 | 1.1283e-05
0.00027675 | 0.7453360375711668 | 0.22565151018415902 | 0.5196845273870079 | 46060.80650316785 | 1.1283e-05
0.00027699999999999996 | 0.7443298531372645 | 0.22498032583059874 | 0.5193495273066657 | 46168.43943036293 | 1.1249e-05
0.00027725 | 0.7443298531372645 | 0.2246447336538186 | 0.519685119483446 | 46267.287109813995 | 1.1232e-05
0.00027749999999999997 | 0.7439944583259637 | 0.2246447336538186 | 0.519349724672145 | 46237.42708987533 | 1.1232e-05
0.00027775 | 0.7429882738920613 | 0.22430914147703845 | 0.5186791324150228 | 46246.81178837446 | 1.1215e-05
0.000278 | 0.7433236687033622 | 0.2246447336538186 | 0.5186789350495435 | 46177.70704999804 | 1.1232e-05
0.00027824999999999996 | 0.7423174842694598 | 0.2239735493002583 | 0.5183439349692014 | 46286.17411195381 | 1.1199e-05
0.0002785 | 0.7426528790807606 | 0.22430914147703845 | 0.5183437376037221 | 46216.907094424656 | 1.1215e-05
0.00027874999999999997 | 0.7433236687033622 | 0.22531591800737888 | 0.5180077506959833 | 45980.57299076571 | 1.1266e-05
0.000279 | 0.7426528790807606 | 0.22531591800737888 | 0.5173369610733818 | 45921.03084846758 | 1.1266e-05
0.00027925 | 0.7426528790807606 | 0.22565151018415902 | 0.5170013688966015 | 45822.99214170255 | 1.1283e-05
0.00027949999999999996 | 0.7429882738920613 | 0.22598710236093916 | 0.5170011715311222 | 45754.92726176779 | 1.1299e-05
0.00027975 | 0.741982089458159 | 0.22531591800737888 | 0.5166661714507801 | 45861.48870616942 | 1.1266e-05
0.00028 | 0.741982089458159 | 0.22498032583059874 | 0.5170017636275603 | 45959.73107593792 | 1.1249e-05
0.00028024999999999995 | 0.741982089458159 | 0.22531591800737888 | 0.5166661714507801 | 45861.48870616942 | 1.1266e-05
0.0002805 | 0.7413112998355574 | 0.2246447336538186 | 0.5166665661817389 | 45998.54693036615 | 1.1232e-05
0.00028074999999999997 | 0.7413112998355574 | 0.2246447336538186 | 0.5166665661817389 | 45998.54693036615 | 1.1232e-05
0.000281 | 0.7406405102129558 | 0.22498032583059874 | 0.5156601843823572 | 45840.46915912361 | 1.1249e-05
0.00028125 | 0.7406405102129558 | 0.22498032583059874 | 0.5156601843823572 | 45840.46915912361 | 1.1249e-05
0.00028149999999999996 | 0.7399697205903544 | 0.22330236494669803 | 0.5166673556436563 | 46275.13513051992 | 1.1165e-05
0.00028175 | 0.7403051154016551 | 0.22363795712347817 | 0.516667158278177 | 46205.67679330995 | 1.1182e-05
0.00028199999999999997 | 0.7399697205903544 | 0.22363795712347817 | 0.5163317634668763 | 46175.68234910962 | 1.1182e-05
0.00028225 | 0.7392989309677528 | 0.2229667727699179 | 0.5163321581978348 | 46314.71781947028 | 1.1148e-05
0.0002825 | 0.7392989309677528 | 0.22330236494669803 | 0.5159965660210548 | 46215.05608722258 | 1.1165e-05
0.00028274999999999996 | 0.7389635361564519 | 0.22263118059313775 | 0.5163323555633141 | 46384.54992581836 | 1.1132e-05
0.000283 | 0.7389635361564519 | 0.22162440406279732 | 0.5173391320936547 | 46686.116024214236 | 1.1081e-05
0.00028325 | 0.7386281413451512 | 0.22195999623957746 | 0.5166681451055737 | 46555.06882851957 | 1.1098e-05
0.00028349999999999995 | 0.7392989309677528 | 0.2229667727699179 | 0.5163321581978348 | 46314.71781947028 | 1.1148e-05
0.00028375 | 0.7389635361564519 | 0.2222955884163576 | 0.5166679477400944 | 46484.76844914979 | 1.1115e-05
0.00028399999999999996 | 0.7386281413451512 | 0.22195999623957746 | 0.5166681451055737 | 46555.06882851957 | 1.1098e-05
0.00028425 | 0.7382927465338505 | 0.22162440406279732 | 0.5166683424710532 | 46625.582110953364 | 1.1081e-05
0.0002845 | 0.737286562099948 | 0.22162440406279732 | 0.5156621580371508 | 46534.781241062046 | 1.1081e-05
0.00028474999999999996 | 0.7366157724773466 | 0.2206176275324569 | 0.5159981449448896 | 46777.59893587622 | 1.1031e-05
0.000285 | 0.7369511672886473 | 0.22128881188601718 | 0.5156623554026301 | 46605.370692508455 | 1.1064e-05
0.00028524999999999997 | 0.737286562099948 | 0.2222955884163576 | 0.5149909736835905 | 46333.890596066805 | 1.1115e-05
0.0002855 | 0.7369511672886473 | 0.2222955884163576 | 0.5146555788722897 | 46303.71502545021 | 1.1115e-05
0.00028575 | 0.7362803776660457 | 0.22162440406279732 | 0.5146559736032483 | 46443.98037117072 | 1.1081e-05
0.00028599999999999996 | 0.735944982854745 | 0.22095321970923704 | 0.5149917631455079 | 46615.45677616377 | 1.1048e-05
0.00028625 | 0.7362803776660457 | 0.22195999623957746 | 0.5143203814264683 | 46343.520466753405 | 1.1098e-05
0.00028649999999999997 | 0.7356095880434441 | 0.22162440406279732 | 0.5139851839806469 | 46383.44645790985 | 1.1081e-05
0.00028675 | 0.7349387984208426 | 0.22128881188601718 | 0.5136499865348254 | 46423.49354737369 | 1.1064e-05
0.000287 | 0.7356095880434441 | 0.22195999623957746 | 0.5136495918038666 | 46283.07807767734 | 1.1098e-05
0.00028724999999999996 | 0.7339326139869402 | 0.22128881188601718 | 0.512643802100923 | 46332.55497480629 | 1.1064e-05
0.0002875 | 0.7329264295530379 | 0.22128881188601718 | 0.5116376176670208 | 46241.61640223892 | 1.1064e-05
0.00028775 | 0.7329264295530379 | 0.22195999623957746 | 0.5109664333134605 | 46041.30852137315 | 1.1098e-05
0.00028799999999999995 | 0.7325910347417371 | 0.2222955884163576 | 0.5102954463253795 | 45911.43260743445 | 1.1115e-05
0.00028825 | 0.7322556399304364 | 0.22162440406279732 | 0.510631235867639 | 46080.776891605456 | 1.1081e-05
0.00028849999999999997 | 0.7315848503078348 | 0.22095321970923704 | 0.5106316305985978 | 46220.79110415884 | 1.1048e-05
0.00028875 | 0.7315848503078348 | 0.2206176275324569 | 0.5109672227753779 | 46321.522762291985 | 1.1031e-05
0.000289 | 0.7315848503078348 | 0.2206176275324569 | 0.5109672227753779 | 46321.522762291985 | 1.1031e-05
0.00028924999999999996 | 0.7315848503078348 | 0.22028203535567675 | 0.5113028149521581 | 46422.56134292448 | 1.1014e-05
0.0002895 | 0.731249455496534 | 0.22028203535567675 | 0.5109674201408572 | 46392.10994358458 | 1.1014e-05
0.00028974999999999997 | 0.7305786658739325 | 0.22028203535567675 | 0.5102966305182557 | 46331.20714490485 | 1.1014e-05
0.00029 | 0.7302432710626316 | 0.21961085100211647 | 0.5106324200605152 | 46503.38703487781 | 1.0981e-05
0.00029025 | 0.7302432710626316 | 0.22028203535567675 | 0.509961235706955 | 46300.75574556499 | 1.1014e-05
0.00029049999999999996 | 0.7299078762513309 | 0.2199464431788966 | 0.5099614330724342 | 46371.4189419876 | 1.0997e-05
0.00029075 | 0.7289016918174286 | 0.21893966664855619 | 0.5099620251688723 | 46584.7082874633 | 1.0947e-05
0.00029099999999999997 | 0.7299078762513309 | 0.22028203535567675 | 0.5096258408956542 | 46270.304346225115 | 1.1014e-05
0.00029125 | 0.7299078762513309 | 0.2199464431788966 | 0.5099614330724342 | 46371.4189419876 | 1.0997e-05
0.0002915 | 0.7292370866287293 | 0.21927525882533633 | 0.509961827803393 | 46513.39421832383 | 1.0964e-05
0.00029174999999999996 | 0.7289016918174286 | 0.21961085100211647 | 0.5092908408153121 | 46381.209169887865 | 1.0981e-05
0.000292 | 0.7285662970061277 | 0.2199464431788966 | 0.5086198538272311 | 46249.42749481407 | 1.0997e-05
0.00029225 | 0.7275601125722254 | 0.21961085100211647 | 0.5079492615701089 | 46259.031304897915 | 1.0981e-05
0.00029249999999999995 | 0.7268893229496238 | 0.21860407447177604 | 0.5082852484778477 | 46502.81562281424 | 1.093e-05
0.00029275 | 0.7272247177609247 | 0.21927525882533633 | 0.5079494589355884 | 46329.84693819885 | 1.0964e-05
0.00029299999999999997 | 0.7265539281383231 | 0.21793289011821576 | 0.5086210380201073 | 46676.84971682891 | 1.0897e-05
0.00029325 | 0.7258831385157215 | 0.21692611358787534 | 0.5089570249278461 | 46924.45888693535 | 1.0846e-05
0.0002935 | 0.7265539281383231 | 0.21759729794143562 | 0.5089566301968875 | 46779.68292913901 | 1.088e-05
0.00029374999999999996 | 0.7252123488931199 | 0.2165905214110952 | 0.5086218274820247 | 46966.21294120674 | 1.083e-05
0.000294 | 0.7252123488931199 | 0.2165905214110952 | 0.5086218274820247 | 46966.21294120674 | 1.083e-05
0.00029424999999999997 | 0.7245415592705183 | 0.2165905214110952 | 0.5079510378594232 | 46904.27213066422 | 1.083e-05
0.0002945 | 0.7248769540818192 | 0.21726170576465548 | 0.5076152483171636 | 46728.460179450856 | 1.0863e-05
0.00029475 | 0.7242061644592176 | 0.21726170576465548 | 0.5069444586945622 | 46666.71072201742 | 1.0863e-05
0.00029499999999999996 | 0.7242061644592176 | 0.21726170576465548 | 0.5069444586945622 | 46666.71072201742 | 1.0863e-05
0.00029525 | 0.7225291904027137 | 0.21692611358787534 | 0.5056030768148383 | 46615.23395707007 | 1.0846e-05
0.00029549999999999997 | 0.7228645852140145 | 0.2165905214110952 | 0.5062740638029193 | 46749.42010430791 | 1.083e-05
0.00029575 | 0.7228645852140145 | 0.2165905214110952 | 0.5062740638029193 | 46749.42010430791 | 1.083e-05
0.000296 | 0.7225291904027137 | 0.21625492923431505 | 0.5062742611683986 | 46821.98578880427 | 1.0813e-05
0.00029624999999999996 | 0.7218584007801121 | 0.2159193370575349 | 0.5059390637225771 | 46863.71036678037 | 1.0796e-05
0.0002965 | 0.7218584007801121 | 0.21625492923431505 | 0.5056034715457971 | 46759.94885628425 | 1.0813e-05
0.00029675 | 0.7211876111575106 | 0.2165905214110952 | 0.5045970897464154 | 46594.56807795159 | 1.083e-05
0.00029699999999999996 | 0.720516821534909 | 0.2165905214110952 | 0.5039263001238139 | 46532.62726740907 | 1.083e-05
0.00029725 | 0.7198460319123074 | 0.21558374488075477 | 0.5042622870315527 | 46781.104698823554 | 1.0779e-05
0.00029749999999999997 | 0.7198460319123074 | 0.21558374488075477 | 0.5042622870315527 | 46781.104698823554 | 1.0779e-05
0.00029775 | 0.7195106371010067 | 0.21625492923431505 | 0.5032557078666917 | 46542.819592464184 | 1.0813e-05
0.000298 | 0.7195106371010067 | 0.2159193370575349 | 0.5035913000434717 | 46646.243630257384 | 1.0796e-05
0.00029824999999999996 | 0.7191752422897059 | 0.2159193370575349 | 0.503255905232171 | 46615.17695361124 | 1.0796e-05
0.0002985 | 0.7188398474784051 | 0.21524815270397463 | 0.5035916947744306 | 46791.732096024774 | 1.0762e-05
0.00029874999999999997 | 0.7188398474784051 | 0.21524815270397463 | 0.5035916947744306 | 46791.732096024774 | 1.0762e-05
0.000299 | 0.7181690578558035 | 0.21457696835041434 | 0.5035920895053891 | 46938.130720814304 | 1.0729e-05
0.00029925 | 0.7185044526671043 | 0.21524815270397463 | 0.5032562999631296 | 46760.56854761911 | 1.0762e-05
0.00029949999999999996 | 0.717498268233202 | 0.21524815270397463 | 0.5022501155292274 | 46667.0779024022 | 1.0762e-05
0.00029975 | 0.7171628734219012 | 0.21558374488075477 | 0.5015791285411464 | 46532.18440180482 | 1.0779e-05
0.0003 | 0.7168274786106004 | 0.21457696835041434 | 0.502250510260186 | 46813.086616079614 | 1.0729e-05
0.00030024999999999995 | 0.7164920837992996 | 0.2142413761736342 | 0.5022507076256655 | 46886.43403957703 | 1.0712e-05
0.0003005 | 0.7164920837992996 | 0.2142413761736342 | 0.5022507076256655 | 46886.43403957703 | 1.0712e-05
0.00030074999999999996 | 0.7161566889879989 | 0.2142413761736342 | 0.5019153128143647 | 46855.12404546749 | 1.0712e-05
0.000301 | 0.715821294176698 | 0.21390578399685406 | 0.501915510179844 | 46928.65249377509 | 1.0695e-05
0.00030125 | 0.7154858993653973 | 0.21357019182007392 | 0.5019157075453233 | 47002.41201901165 | 1.0679e-05
0.00030149999999999996 | 0.7141443201201941 | 0.2125634152897335 | 0.5015809048304607 | 47193.530847891525 | 1.0628e-05
0.00030175 | 0.714479714931495 | 0.21289900746651363 | 0.5015807074649814 | 47119.12126165021 | 1.0645e-05
0.00030199999999999997 | 0.7138089253088934 | 0.21323459964329378 | 0.5005743256655997 | 46950.57242145296 | 1.0662e-05
0.00030225 | 0.7128027408749911 | 0.21155663875939307 | 0.5012461021155981 | 47386.46870691434 | 1.0578e-05
0.0003025 | 0.7128027408749911 | 0.21155663875939307 | 0.5012461021155981 | 47386.46870691434 | 1.0578e-05
0.00030274999999999996 | 0.7117965564410887 | 0.21122104658261293 | 0.5005755098584759 | 47398.26053865237 | 1.0561e-05
0.000303 | 0.7117965564410887 | 0.21054986222905264 | 0.5012466942120362 | 47613.110633788085 | 1.0527e-05
0.00030324999999999997 | 0.7117965564410887 | 0.21122104658261293 | 0.5005755098584759 | 47398.26053865237 | 1.0561e-05
0.0003035 | 0.7114611616297879 | 0.21122104658261293 | 0.5002401150471749 | 47366.50283110122 | 1.0561e-05
0.00030375 | 0.7114611616297879 | 0.2125634152897335 | 0.4988977463400544 | 46941.07362360869 | 1.0628e-05
0.00030399999999999996 | 0.7104549771958856 | 0.21122104658261293 | 0.49923393061327265 | 47271.22970844781 | 1.0561e-05
0.00030425 | 0.7107903720071863 | 0.21155663875939307 | 0.49923373324779324 | 47196.224725009 | 1.0578e-05
0.0003045 | 0.7104549771958856 | 0.2118922309361732 | 0.49856274625971236 | 47058.143100101755 | 1.0595e-05
0.00030474999999999995 | 0.7094487927619832 | 0.21054986222905264 | 0.4988989305329306 | 47390.09802724917 | 1.0527e-05
0.000305 | 0.709784187573284 | 0.21122104658261293 | 0.49856314099067106 | 47207.71429334554 | 1.0561e-05
0.00030524999999999997 | 0.7087780031393817 | 0.21088545440583278 | 0.4978925487335489 | 47219.240429488615 | 1.0544e-05
0.0003055 | 0.7077718187054793 | 0.20987867787549236 | 0.497893140829987 | 47445.80496408075 | 1.0494e-05
0.00030575 | 0.7081072135167801 | 0.20987867787549236 | 0.4982285356412877 | 47477.76579161176 | 1.0494e-05
0.00030599999999999996 | 0.7081072135167801 | 0.20987867787549236 | 0.4982285356412877 | 47477.76579161176 | 1.0494e-05
0.00030625 | 0.7064302394602762 | 0.20820071699159165 | 0.4982295224686845 | 47860.500162331904 | 1.041e-05
0.00030649999999999997 | 0.7060948446489754 | 0.20820071699159165 | 0.4978941276573838 | 47828.28175154571 | 1.041e-05
0.00030675 | 0.7054240550263738 | 0.2078651248148115 | 0.49755893021156233 | 47873.2476797001 | 1.0393e-05
0.000307 | 0.7044178705924715 | 0.20685834828447108 | 0.49755952230800043 | 48106.303316679085 | 1.0343e-05
0.00030724999999999996 | 0.7054240550263738 | 0.20752953263803137 | 0.4978945223883425 | 47983.00425576148 | 1.0376e-05
0.0003075 | 0.7050886602150731 | 0.20820071699159165 | 0.49688794322348145 | 47731.62651918713 | 1.041e-05
0.00030774999999999997 | 0.7040824757811707 | 0.20685834828447108 | 0.4972241274966996 | 48073.87583051936 | 1.0343e-05
0.000308 | 0.7037470809698699 | 0.20719394046125122 | 0.4965531405086187 | 47931.24156075236 | 1.036e-05
0.00030825 | 0.7037470809698699 | 0.20752953263803137 | 0.49621754833183856 | 47821.39120385634 | 1.0376e-05
0.00030849999999999996 | 0.7030762913472683 | 0.20685834828447108 | 0.49621794306279726 | 47976.59337204023 | 1.0343e-05
0.00030875 | 0.702070106913366 | 0.20652275610769094 | 0.4955473508056751 | 47989.612393829644 | 1.0326e-05
0.000309 | 0.7013993172907644 | 0.20585157175413066 | 0.4955477455366338 | 48146.12211254005 | 1.0293e-05
0.00030924999999999995 | 0.7017347121020653 | 0.2061871639309108 | 0.4955475481711545 | 48067.73988483614 | 1.0309e-05
0.0003095 | 0.7003931328568621 | 0.20585157175413066 | 0.49454156110273145 | 48048.363866117325 | 1.0293e-05
0.00030974999999999997 | 0.7000577380455614 | 0.20585157175413066 | 0.4942061662914307 | 48015.77778397642 | 1.0293e-05
0.00031 | 0.700728527668163 | 0.20551597957735052 | 0.49521254809081244 | 48192.12103207072 | 1.0276e-05
0.00031025 | 0.6993869484229598 | 0.20551597957735052 | 0.49387096884560927 | 48061.56386099699 | 1.0276e-05
0.00031049999999999996 | 0.699051553611659 | 0.20585157175413066 | 0.4931999818575284 | 47918.019537553686 | 1.0293e-05
0.00031075 | 0.699051553611659 | 0.2061871639309108 | 0.49286438968074825 | 47807.475527031085 | 1.0309e-05
0.00031099999999999997 | 0.6980453691777566 | 0.20551597957735052 | 0.4925293896004061 | 47931.00668992327 | 1.0276e-05
0.00031125 | 0.6977099743664559 | 0.20585157175413066 | 0.4918584026123252 | 47787.67520899005 | 1.0293e-05
0.0003115 | 0.6977099743664559 | 0.20518038740057037 | 0.4925295869658855 | 48009.42168067242 | 1.0259e-05
0.00031174999999999996 | 0.6967037899325536 | 0.20551597957735052 | 0.49118781035520304 | 47800.449518849564 | 1.0276e-05
0.000312 | 0.6963683951212527 | 0.20484479522379023 | 0.49152359989746247 | 47989.854890916744 | 1.0242e-05
0.00031225 | 0.6956976054986512 | 0.2045092030470101 | 0.49118840245164114 | 48035.82382928094 | 1.0225e-05
0.00031249999999999995 | 0.6956976054986512 | 0.20417361087022995 | 0.4915239946284213 | 48147.65165130253 | 1.0209e-05
0.00031275 | 0.6950268158760496 | 0.2038380186934498 | 0.49118879718259983 | 48194.031744519096 | 1.0192e-05
0.00031299999999999996 | 0.694356026253448 | 0.20316683433988952 | 0.49118919191355853 | 48353.284974832044 | 1.0158e-05
0.00031325 | 0.694356026253448 | 0.2038380186934498 | 0.49051800755999825 | 48128.21579645394 | 1.0192e-05
0.0003135 | 0.6940206314421473 | 0.2038380186934498 | 0.4901826127486975 | 48095.30782242137 | 1.0192e-05
0.00031374999999999996 | 0.694356026253448 | 0.20350242651666967 | 0.4908535997367784 | 48240.56480688408 | 1.0175e-05
0.000314 | 0.6930144470082449 | 0.2021600578095491 | 0.4908543891986958 | 48560.966445816885 | 1.0108e-05
0.00031424999999999997 | 0.6926790521969441 | 0.20249564998632924 | 0.4901834022106149 | 48414.2155393173 | 1.0125e-05
0.0003145 | 0.6913374729517411 | 0.20148887345598882 | 0.48984859949575227 | 48622.89327383131 | 1.0074e-05
0.00031475 | 0.6913374729517411 | 0.2021600578095491 | 0.489177415142192 | 48395.060868357694 | 1.0108e-05
0.00031499999999999996 | 0.6896604988952372 | 0.20148887345598882 | 0.48817162543924836 | 48456.43504437773 | 1.0074e-05
0.00031525 | 0.6899958937065379 | 0.20148887345598882 | 0.4885070202505491 | 48489.72669026844 | 1.0074e-05
0.00031549999999999997 | 0.6889897092726356 | 0.2004820969256484 | 0.4885076123469872 | 48733.2903873364 | 1.0024e-05
0.00031575 | 0.6879835248387333 | 0.1998109125720881 | 0.48817261226664516 | 48863.458555149875 | 9.9905e-06
0.000316 | 0.688318919650034 | 0.2004820969256484 | 0.4878368227243856 | 48666.37272906287 | 1.0024e-05
0.00031624999999999996 | 0.688318919650034 | 0.19947532039530796 | 0.48884359925472604 | 49012.940376379964 | 9.9738e-06
0.0003165 | 0.6876481300274324 | 0.19913972821852782 | 0.4885084018089046 | 49061.872904921845 | 9.957e-06
0.00031675 | 0.6873127352161317 | 0.1998109125720881 | 0.48750182264404357 | 48796.31611393215 | 9.9905e-06
0.00031699999999999995 | 0.6869773404048308 | 0.19947532039530796 | 0.48750202000952286 | 48878.429576493094 | 9.9738e-06
0.00031725 | 0.6863065507822294 | 0.1998109125720881 | 0.48649563821014125 | 48695.60245210557 | 9.9905e-06
0.00031749999999999997 | 0.6853003663483269 | 0.19947532039530796 | 0.48582504595301895 | 48710.29107663451 | 9.9738e-06
0.00031775 | 0.6849649715370262 | 0.19947532039530796 | 0.4854896511417182 | 48676.6633766628 | 9.9738e-06
0.000318 | 0.6839587871031239 | 0.19880413604174768 | 0.4851546510613762 | 48807.299558344865 | 9.9402e-06
0.00031824999999999996 | 0.683623392291823 | 0.1981329516881874 | 0.4854904406036356 | 49006.53187337342 | 9.9066e-06
0.0003185 | 0.6832879974805223 | 0.19846854386496754 | 0.48481945361555473 | 48856.04984792072 | 9.9234e-06
0.00031874999999999997 | 0.68228181304662 | 0.19779735951140726 | 0.4844844535352127 | 48987.95967064179 | 9.8899e-06
0.000319 | 0.68228181304662 | 0.19746176733462711 | 0.48482004571199283 | 49105.20677052345 | 9.8731e-06
0.00031925 | 0.6819464182353191 | 0.1981329516881874 | 0.4838134665471317 | 48837.254219937655 | 9.9066e-06
0.00031949999999999996 | 0.6819464182353191 | 0.19712617515784697 | 0.4848202430774721 | 49188.824638763144 | 9.8563e-06
0.00031975 | 0.6816110234240184 | 0.19611939862750655 | 0.4854916247965118 | 49509.801497873814 | 9.806e-06
0.00031999999999999997 | 0.680604838990116 | 0.19611939862750655 | 0.4844854403626095 | 49407.1921241001 | 9.806e-06
0.00032025 | 0.6809402338014168 | 0.1957838064507264 | 0.48515642735069037 | 49560.424444275115 | 9.7892e-06
0.0003205 | 0.6799340493675144 | 0.19544821427394626 | 0.4844858350935682 | 49576.90065302903 | 9.7724e-06
0.00032074999999999996 | 0.6799340493675144 | 0.19544821427394626 | 0.4844858350935682 | 49576.90065302903 | 9.7724e-06
0.000321 | 0.6789278649336121 | 0.1941058455668257 | 0.4848220193667864 | 49954.396576879444 | 9.7053e-06
0.00032125 | 0.6785924701223114 | 0.19477702992038598 | 0.4838154402019254 | 49678.901090101055 | 9.7389e-06
0.00032149999999999995 | 0.677586285688409 | 0.19377025339004555 | 0.4838160322983634 | 49937.08000417139 | 9.6885e-06
0.00032175 | 0.6772508908771082 | 0.1934346612132654 | 0.4838162296638428 | 50023.736865899766 | 9.6717e-06
0.00032199999999999997 | 0.6769154960658075 | 0.1934346612132654 | 0.48348083485254206 | 49989.05902593075 | 9.6717e-06
0.00032225 | 0.6765801012545066 | 0.1934346612132654 | 0.4831454400412412 | 49954.38118596171 | 9.6717e-06
0.0003225 | 0.6755739168206043 | 0.192427884682925 | 0.4831460321376793 | 50215.802448152266 | 9.6214e-06
0.00032274999999999996 | 0.674567732386702 | 0.19276347685970513 | 0.48180425552699685 | 49989.16427282104 | 9.6382e-06
0.000323 | 0.674567732386702 | 0.1917567003293647 | 0.4828110320573373 | 50356.62704125097 | 9.5878e-06
0.00032324999999999997 | 0.6738969427641004 | 0.1917567003293647 | 0.4821402424347357 | 50286.664466649985 | 9.5878e-06
0.0003235 | 0.6728907583301981 | 0.192427884682925 | 0.4804628736472731 | 49936.92826161454 | 9.6214e-06
0.00032375 | 0.6728907583301981 | 0.19142110815258456 | 0.4814696501776135 | 50304.760517197195 | 9.5711e-06
0.00032399999999999996 | 0.6715491790849949 | 0.19074992379902428 | 0.4807992552859706 | 50411.47547639859 | 9.5375e-06
0.00032425 | 0.6715491790849949 | 0.19074992379902428 | 0.4807992552859706 | 50411.47547639859 | 9.5375e-06
0.0003245 | 0.6712137842736942 | 0.19041433162224414 | 0.48079945265145 | 50500.34296843686 | 9.5207e-06
0.00032474999999999995 | 0.6705429946510926 | 0.18974314726868385 | 0.4807998473824087 | 50679.02101376837 | 9.4872e-06
0.000325 | 0.669872205028491 | 0.18907196291512357 | 0.4808002421133674 | 50858.967633313645 | 9.4536e-06
0.00032524999999999996 | 0.669872205028491 | 0.18974314726868385 | 0.48012905775980713 | 50608.31599677487 | 9.4872e-06
0.0003255 | 0.6681952309719871 | 0.18907196291512357 | 0.4791232680568635 | 50681.577603544225 | 9.4536e-06
0.00032575 | 0.6678598361606863 | 0.18907196291512357 | 0.47878787324556277 | 50646.09959759034 | 9.4536e-06
0.00032599999999999996 | 0.6675244413493856 | 0.18907196291512357 | 0.47845247843426203 | 50610.62159163646 | 9.4536e-06
0.00032625 | 0.6658474672928817 | 0.18806518638478315 | 0.47778228090809854 | 50810.28446493563 | 9.4033e-06
0.00032649999999999997 | 0.6658474672928817 | 0.18806518638478315 | 0.47778228090809854 | 50810.28446493563 | 9.4033e-06
0.00032675 | 0.6648412828589793 | 0.18739400203122286 | 0.4774472808277564 | 50956.51682044828 | 9.3697e-06
0.000327 | 0.6641704932363778 | 0.18672281767766258 | 0.4774476755587152 | 51139.724806737606 | 9.3361e-06
0.00032724999999999996 | 0.6641704932363778 | 0.18638722550088244 | 0.47778326773549534 | 51267.8126359291 | 9.3194e-06
0.0003275 | 0.6634997036137762 | 0.18638722550088244 | 0.47711247811289376 | 51195.83456760398 | 9.3194e-06
0.00032774999999999997 | 0.6631643088024753 | 0.18638722550088244 | 0.4767770833015929 | 51159.84553344142 | 9.3194e-06
0.000328 | 0.662158124368573 | 0.185380448970542 | 0.476777675398031 | 51437.751720387045 | 9.269e-06
0.00032825 | 0.662158124368573 | 0.185380448970542 | 0.476777675398031 | 51437.751720387045 | 9.269e-06
0.00032849999999999996 | 0.6611519399346707 | 0.18504485679376187 | 0.4761070831409088 | 51458.55890191475 | 9.2522e-06
0.00032875 | 0.66081654512337 | 0.18437367244020159 | 0.4764428726831684 | 51682.31086113386 | 9.2187e-06
0.000329 | 0.6601457555007684 | 0.18470926461698173 | 0.47543649088378664 | 51479.441691207525 | 9.2355e-06
0.00032924999999999995 | 0.6601457555007684 | 0.18504485679376187 | 0.4751008987070065 | 51349.808574957686 | 9.2522e-06
0.0003295 | 0.6588041762555652 | 0.18437367244020159 | 0.4744305038153636 | 51464.018429121104 | 9.2187e-06
0.00032974999999999997 | 0.6584687814442645 | 0.18470926461698173 | 0.47375951682728273 | 51297.86183813613 | 9.2355e-06
0.00033 | 0.6577979918216629 | 0.18403808026342144 | 0.47375991155824143 | 51484.9873330703 | 9.2019e-06
0.00033025 | 0.6577979918216629 | 0.18437367244020159 | 0.4734243193814613 | 51354.87221311473 | 9.2187e-06
0.00033049999999999996 | 0.6567918073877606 | 0.18336689590986116 | 0.4734249114778994 | 51636.900884293085 | 9.1683e-06
0.00033075 | 0.6567918073877606 | 0.1837024880866413 | 0.47308931930111925 | 51506.03285002778 | 9.1851e-06
0.00033099999999999997 | 0.6551148333312566 | 0.1837024880866413 | 0.47141234524461534 | 51323.45785346998 | 9.1851e-06
0.00033125 | 0.6551148333312566 | 0.18336689590986116 | 0.4717479374213955 | 51453.99174486715 | 9.1683e-06
0.0003315 | 0.6547794385199559 | 0.18336689590986116 | 0.47141254261009474 | 51417.40991698196 | 9.1683e-06
0.00033174999999999996 | 0.654444043708655 | 0.18336689590986116 | 0.4710771477987939 | 51380.828089096765 | 9.1683e-06
0.000332 | 0.6527670696521511 | 0.18168893502596045 | 0.4710781346261907 | 51855.456641746634 | 9.0844e-06
0.00033224999999999997 | 0.6527670696521511 | 0.18236011937952074 | 0.4704069502726304 | 51590.98950726588 | 9.118e-06
0.0003325 | 0.6520962800295496 | 0.1820245272027406 | 0.47007175282680896 | 51649.27606742126 | 9.1012e-06
0.00033275 | 0.6514254904069481 | 0.18168893502596045 | 0.46973655538098763 | 51707.777946287126 | 9.0844e-06
0.00033299999999999996 | 0.6507547007843465 | 0.1820245272027406 | 0.4687301735816059 | 51501.869641944446 | 9.1012e-06
0.00033325 | 0.6504193059730456 | 0.18168893502596045 | 0.4687303709470852 | 51597.01892469248 | 9.0844e-06
0.0003335 | 0.6490777267278426 | 0.18068215849562003 | 0.46839556823222256 | 51847.46209942772 | 9.0341e-06
0.00033374999999999995 | 0.6487423319165418 | 0.1796753819652796 | 0.46906694995126225 | 52212.71215017142 | 8.9838e-06
0.000334 | 0.6480715422939403 | 0.1796753819652796 | 0.46839616032866066 | 52138.04531320528 | 8.9838e-06
0.00033424999999999997 | 0.6470653578600379 | 0.17866860543493918 | 0.46839675242509876 | 52431.90333129475 | 8.9334e-06
0.0003345 | 0.6467299630487371 | 0.1779974210813789 | 0.4687325419673582 | 52667.340809736525 | 8.8999e-06
0.00033475 | 0.6457237786148348 | 0.17766182890459875 | 0.468061949710236 | 52691.335285260066 | 8.8831e-06
0.00033499999999999996 | 0.6457237786148348 | 0.17766182890459875 | 0.468061949710236 | 52691.335285260066 | 8.8831e-06
0.00033525 | 0.6457237786148348 | 0.17766182890459875 | 0.468061949710236 | 52691.335285260066 | 8.8831e-06
0.00033549999999999997 | 0.6443821993696316 | 0.17699064455103847 | 0.4673915548185931 | 52815.39665604329 | 8.8495e-06
0.00033575 | 0.6443821993696316 | 0.17699064455103847 | 0.4673915548185931 | 52815.39665604329 | 8.8495e-06
0.000336 | 0.6433760149357293 | 0.17665505237425833 | 0.46672096256147094 | 52839.8091408882 | 8.8328e-06
0.00033624999999999996 | 0.6427052253131277 | 0.17631946019747818 | 0.4663857651156495 | 52902.3585477515 | 8.816e-06
0.0003365 | 0.6427052253131277 | 0.17598386802069804 | 0.46672135729242964 | 53041.379592535945 | 8.7992e-06
0.00033674999999999997 | 0.6427052253131277 | 0.17699064455103847 | 0.4657145807620892 | 52625.898046017 | 8.8495e-06
0.000337 | 0.6416990408792254 | 0.17766182890459875 | 0.4640372119746266 | 52238.256786583726 | 8.8831e-06
0.00033725 | 0.6403574616340223 | 0.17631946019747818 | 0.4640380014365441 | 52636.05060006655 | 8.816e-06
0.00033749999999999996 | 0.6400220668227214 | 0.17631946019747818 | 0.46370260662524326 | 52598.00660754012 | 8.816e-06
0.00033775 | 0.6400220668227214 | 0.1773262367278186 | 0.46269583009490284 | 52185.8286323533 | 8.8663e-06
0.000338 | 0.6383450927662175 | 0.1756482758439179 | 0.46269681692229964 | 52684.47010928302 | 8.7824e-06
0.00033824999999999995 | 0.6380096979549168 | 0.17598386802069804 | 0.46202582993421876 | 52507.748026072295 | 8.7992e-06
0.0003385 | 0.6370035135210145 | 0.17598386802069804 | 0.46101964550031643 | 52393.39840468723 | 8.7992e-06
0.00033874999999999997 | 0.6356619342758113 | 0.17464149931357748 | 0.4610204349622338 | 52796.20671767697 | 8.7321e-06
0.000339 | 0.6359973290871122 | 0.17497709149035762 | 0.46102023759675453 | 52694.9252236439 | 8.7489e-06
0.00033925 | 0.6353265394645106 | 0.17464149931357748 | 0.4606850401509331 | 52757.797197303065 | 8.7321e-06
0.00033949999999999996 | 0.6339849602193074 | 0.17464149931357748 | 0.4593434609057299 | 52604.1591158074 | 8.7321e-06
0.00033975 | 0.6333141705967058 | 0.17363472278323705 | 0.45967944781346876 | 52947.871306515764 | 8.6817e-06
0.00033999999999999997 | 0.6336495654080067 | 0.17430590713679733 | 0.4593436582712093 | 52705.460855174686 | 8.7153e-06
0.00034025 | 0.6316371965402019 | 0.1732991306064569 | 0.458338065933745 | 52895.59899461699 | 8.665e-06
0.0003405 | 0.6313018017289012 | 0.17229235407611648 | 0.4590094476527847 | 53282.62535086152 | 8.6146e-06
0.00034074999999999996 | 0.6306310121062996 | 0.17229235407611648 | 0.4583386580301831 | 53204.75890969545 | 8.6146e-06
0.000341 | 0.6306310121062996 | 0.17128557754577606 | 0.4593454345605235 | 53635.0393468199 | 8.5643e-06
0.00034125 | 0.6296248276723972 | 0.17128557754577606 | 0.4583392501266212 | 53517.55316399947 | 8.5643e-06
0.00034149999999999995 | 0.6296248276723972 | 0.17128557754577606 | 0.4583392501266212 | 53517.55316399947 | 8.5643e-06
0.00034175 | 0.6289540380497957 | 0.17094998536899592 | 0.45800405268079974 | 53583.39770456219 | 8.5475e-06
0.00034199999999999996 | 0.6276124588045926 | 0.17061439319221577 | 0.4569980656123768 | 53570.86902949841 | 8.5307e-06
0.00034225 | 0.626941669181991 | 0.17094998536899592 | 0.4559916838129951 | 53347.96406431226 | 8.5475e-06
0.0003425 | 0.6266062743706903 | 0.1699432088386555 | 0.4566630655320348 | 53743.02023043378 | 8.4972e-06
0.00034274999999999996 | 0.6256000899367878 | 0.16960761666187535 | 0.4559924732749125 | 53770.2825202674 | 8.4804e-06
0.000343 | 0.6245939055028855 | 0.1699432088386555 | 0.45465069666423 | 53506.1918356357 | 8.4972e-06
0.00034324999999999997 | 0.6252646951254871 | 0.1699432088386555 | 0.4553214862868316 | 53585.134633901725 | 8.4972e-06
0.0003435 | 0.6245939055028855 | 0.16960761666187535 | 0.45498628884101017 | 53651.63402396688 | 8.4804e-06
0.00034375 | 0.6235877210689832 | 0.1692720244850952 | 0.454315696583888 | 53678.76918420049 | 8.4636e-06
0.00034399999999999996 | 0.6219107470124793 | 0.16826524795475478 | 0.4536454990577245 | 53920.28414324819 | 8.4133e-06
0.00034425 | 0.6212399573898777 | 0.16893643230831507 | 0.45230352508156263 | 53547.18563679532 | 8.4468e-06
0.00034449999999999997 | 0.620904562578577 | 0.16893643230831507 | 0.4519681302702619 | 53507.47900789142 | 8.4468e-06
0.00034475 | 0.619227588522073 | 0.16725847142441436 | 0.4519691170976587 | 54044.391682953734 | 8.3629e-06
0.000345 | 0.619227588522073 | 0.16792965577797464 | 0.4512979327440984 | 53748.44968905008 | 8.3965e-06
0.00034524999999999996 | 0.6185567988994715 | 0.16792965577797464 | 0.4506271431214968 | 53668.5603306763 | 8.3965e-06
0.0003455 | 0.6175506144655691 | 0.16692287924763421 | 0.4506277352179349 | 53992.32714521027 | 8.3461e-06
0.00034575 | 0.6168798248429676 | 0.16625169489407393 | 0.4506281299488936 | 54210.350184520896 | 8.3126e-06
0.00034599999999999995 | 0.6165444300316668 | 0.16658728707085407 | 0.44995714296081274 | 54020.58594896666 | 8.3294e-06
0.00034625 | 0.6158736404090652 | 0.16692287924763421 | 0.448950761161431 | 53791.399140126436 | 8.3461e-06
0.00034649999999999997 | 0.6155382455977645 | 0.1659161027172938 | 0.4496221428804707 | 54198.73484451195 | 8.2958e-06
0.00034675 | 0.6152028507864636 | 0.16625169489407393 | 0.4489511558923897 | 54008.61100134175 | 8.3126e-06
0.000347 | 0.6148674559751629 | 0.1659161027172938 | 0.4489513532578691 | 54117.87595117782 | 8.2958e-06
0.00034724999999999996 | 0.614532061163862 | 0.16490932618695336 | 0.4496227349769087 | 54529.69160363716 | 8.2455e-06
0.0003475 | 0.6135258767299597 | 0.16457373401017322 | 0.4489521427197865 | 54559.39192484193 | 8.2287e-06
0.00034774999999999997 | 0.6121842974847567 | 0.16457373401017322 | 0.44761056347458344 | 54396.355064400996 | 8.2287e-06
0.000348 | 0.6111781130508542 | 0.1635669574798328 | 0.44761115557102144 | 54731.24431335225 | 8.1783e-06
0.00034825 | 0.6108427182395535 | 0.1635669574798328 | 0.4472757607597207 | 54690.23421981401 | 8.1783e-06
0.00034849999999999996 | 0.6098365338056512 | 0.16289577312627251 | 0.44694076067937866 | 54874.445432408116 | 8.1448e-06
0.00034875 | 0.6091657441830496 | 0.16256018094949237 | 0.4466055632335572 | 54946.489432405106 | 8.128e-06
0.00034899999999999997 | 0.6078241649378465 | 0.16155340441915195 | 0.4462707605186946 | 55247.45976393546 | 8.0777e-06
0.00034925 | 0.6081595597491473 | 0.16222458877271223 | 0.44593497097643503 | 54977.4820636125 | 8.1112e-06
0.0003495 | 0.6071533753152449 | 0.1612178122423718 | 0.44593556307287313 | 55320.88010256114 | 8.0609e-06
0.00034974999999999996 | 0.6058117960700418 | 0.16021103571203138 | 0.4456007603580104 | 55626.724885412754 | 8.0106e-06
0.00035 | 0.6061471908813426 | 0.1612178122423718 | 0.4449293786389708 | 55196.05711682433 | 8.0609e-06
0.00035025 | 0.6044702168248387 | 0.1595398513584711 | 0.4449303654663676 | 55776.70552878362 | 7.977e-06
0.00035049999999999995 | 0.6044702168248387 | 0.1588686670049108 | 0.4456015498199279 | 56096.8450507807 | 7.9434e-06
0.00035075 | 0.6034640323909363 | 0.1588686670049108 | 0.44459536538602545 | 55970.17634349289 | 7.9434e-06
0.00035099999999999997 | 0.6024578479570339 | 0.1578618904745704 | 0.44459595748246356 | 56327.20552704676 | 7.8931e-06
0.00035125 | 0.6021224531457332 | 0.15853307482813067 | 0.44358937831760253 | 55961.745370612145 | 7.9267e-06
0.0003515 | 0.6017870583344324 | 0.15853307482813067 | 0.4432539835063017 | 55919.433088249054 | 7.9267e-06
0.00035174999999999996 | 0.60078087390053 | 0.1588686670049108 | 0.4419122068956192 | 55632.393124058784 | 7.9434e-06
0.000352 | 0.599439294655327 | 0.15752629829779025 | 0.4419129963575367 | 56106.56774555031 | 7.8763e-06
0.00035224999999999997 | 0.599439294655327 | 0.15651952176744982 | 0.44291977288787715 | 56596.10608138055 | 7.826e-06
0.0003525 | 0.5984331102214245 | 0.15651952176744982 | 0.4419135884539747 | 56467.53624899921 | 7.826e-06
0.00035275 | 0.5974269257875222 | 0.15618392959066968 | 0.44124299619685253 | 56502.99584000377 | 7.8092e-06
0.00035299999999999996 | 0.5960853465423191 | 0.1555127452371094 | 0.44057260130520975 | 56660.642268705524 | 7.7756e-06
0.00035325 | 0.5957499517310183 | 0.15584833741388954 | 0.43990161431712876 | 56452.52578458675 | 7.7924e-06
0.0003535 | 0.594743767297116 | 0.15618392959066968 | 0.4385598377064463 | 56159.406266167556 | 7.8092e-06
0.00035374999999999995 | 0.5950791621084168 | 0.15584833741388954 | 0.4392308246945273 | 56366.44342609228 | 7.7924e-06
0.000354 | 0.5940729776745144 | 0.15517715306032925 | 0.43889582461418514 | 56567.06750426755 | 7.7589e-06
0.00035424999999999996 | 0.5934021880519129 | 0.15517715306032925 | 0.43822503499158366 | 56480.61281562653 | 7.7589e-06
0.0003545 | 0.591725213995409 | 0.15417037652998883 | 0.4375548374654202 | 56762.50487463888 | 7.7085e-06
0.00035475 | 0.591725213995409 | 0.15450596870676897 | 0.43721924528864003 | 56595.77412422453 | 7.7253e-06
0.00035499999999999996 | 0.5913898191841082 | 0.15450596870676897 | 0.4368838504773392 | 56552.35899740346 | 7.7253e-06
0.00035525 | 0.5907190295615066 | 0.15417037652998883 | 0.43654865303151774 | 56631.975981014926 | 7.7085e-06
0.00035549999999999997 | 0.5903836347502058 | 0.1531635999996484 | 0.43722003475055743 | 57091.89843429654 | 7.6582e-06
0.00035575 | 0.5893774503163035 | 0.15349919217642854 | 0.43587825813987496 | 56792.254338236016 | 7.675e-06
0.000356 | 0.5883712658824012 | 0.15215682346930798 | 0.4362144424130932 | 57337.48016908139 | 7.6078e-06
0.00035624999999999996 | 0.5873650814484989 | 0.15182123129252784 | 0.435543850155971 | 57375.88167978547 | 7.5911e-06
0.0003565 | 0.5877004762597996 | 0.15182123129252784 | 0.43587924496727176 | 57420.064539909225 | 7.5911e-06
0.00035674999999999997 | 0.5866942918258973 | 0.15182123129252784 | 0.43487306053336944 | 57287.51595953794 | 7.5911e-06
0.000357 | 0.5843465281467918 | 0.14980767823184699 | 0.4345388499149448 | 58012.89427133889 | 7.4904e-06
0.00035725 | 0.5843465281467918 | 0.15047886258540727 | 0.4338676655613845 | 57664.931553444505 | 7.5239e-06
0.00035749999999999996 | 0.5833403437128895 | 0.14980767823184699 | 0.43353266548104247 | 57878.56411606539 | 7.4904e-06
0.00035775 | 0.5816633696563855 | 0.14947208605506684 | 0.4321912836013187 | 57829.0294874316 | 7.4736e-06
0.000358 | 0.5816633696563855 | 0.14947208605506684 | 0.4321912836013187 | 57829.0294874316 | 7.4736e-06
0.00035824999999999995 | 0.5803217904111824 | 0.14947208605506684 | 0.4308497043561155 | 57649.52048603733 | 7.4736e-06
0.0003585 | 0.5799863955998816 | 0.14947208605506684 | 0.4305143095448148 | 57604.64323568876 | 7.4736e-06
0.00035874999999999997 | 0.57931560597728 | 0.14880090170150656 | 0.4305147042757735 | 57864.52895821594 | 7.44e-06
0.000359 | 0.5789802111659793 | 0.14880090170150656 | 0.43017930946447275 | 57819.449283635266 | 7.44e-06
0.00035925 | 0.5779740267320769 | 0.14846530952472642 | 0.42950871720735045 | 57859.80827202158 | 7.4233e-06
0.00035949999999999996 | 0.5776386319207761 | 0.14779412517116614 | 0.42984450674961 | 58168.00989238108 | 7.3897e-06
0.00035975 | 0.5762970526755731 | 0.147458532994386 | 0.4288385196811871 | 58163.94764994898 | 7.3729e-06
0.00035999999999999997 | 0.5762970526755731 | 0.147458532994386 | 0.4288385196811871 | 58163.94764994898 | 7.3729e-06
0.00036025 | 0.5752908682416706 | 0.14712294081760585 | 0.4281679274240648 | 58205.460690849235 | 7.3561e-06
0.0003605 | 0.5736138941851667 | 0.14645175646404557 | 0.42716213772112116 | 58334.86030274973 | 7.3226e-06
0.00036074999999999996 | 0.5739492889964676 | 0.14645175646404557 | 0.427497532532422 | 58380.663073491254 | 7.3226e-06
0.000361 | 0.5722723149399637 | 0.14544497993370514 | 0.4268273350062585 | 58692.61836342643 | 7.2722e-06
0.00036124999999999997 | 0.5719369201286628 | 0.14578057211048528 | 0.42615634801817753 | 58465.45144509365 | 7.289e-06
0.0003615 | 0.5716015253173621 | 0.14477379558014486 | 0.4268277297372172 | 58964.77715829879 | 7.2387e-06
0.00036175 | 0.5705953408834598 | 0.14477379558014486 | 0.4258215453033149 | 58825.77625280063 | 7.2387e-06
0.00036199999999999996 | 0.5689183668269558 | 0.14410261122658458 | 0.42481575560037127 | 58960.17455678134 | 7.2051e-06
0.00036225 | 0.568582972015655 | 0.14443820340336472 | 0.4241447686122903 | 58730.274763637746 | 7.2219e-06
0.0003625 | 0.5675767875817527 | 0.14477379558014486 | 0.4228029920016078 | 58408.773536306115 | 7.2387e-06
0.00036274999999999995 | 0.5665706031478503 | 0.14443820340336472 | 0.42213239974448563 | 58451.62703465916 | 7.2219e-06
0.000363 | 0.5669059979591512 | 0.14376701904980443 | 0.42313897890934676 | 58864.540936577534 | 7.1884e-06
0.00036324999999999997 | 0.5662352083365496 | 0.1434314268730243 | 0.4228037814635253 | 58955.52887970937 | 7.1716e-06
0.0003635 | 0.5648936290913464 | 0.142760242519464 | 0.42213338657188243 | 59138.788099821075 | 7.138e-06
0.00036375 | 0.5642228394687449 | 0.14208905816590373 | 0.4221337813028411 | 59418.196833982256 | 7.1045e-06
0.00036399999999999996 | 0.5642228394687449 | 0.14175346598912358 | 0.42246937347962127 | 59606.21428643394 | 7.0877e-06
0.00036425 | 0.5632166550348425 | 0.14141787381234344 | 0.4217987812224991 | 59652.824618507744 | 7.0709e-06
0.00036449999999999997 | 0.5615396809783386 | 0.14074668945878316 | 0.42079299151955546 | 59794.37145379995 | 7.0373e-06
0.00036475 | 0.560868891355737 | 0.14074668945878316 | 0.4201222018969539 | 59699.0527468121 | 7.0373e-06
0.000365 | 0.5598627069218347 | 0.14041109728200302 | 0.4194516096398317 | 59746.21917488488 | 7.0206e-06
0.00036524999999999996 | 0.5585211276766316 | 0.13973991292844273 | 0.4187812147481889 | 59937.237110293056 | 6.987e-06
0.0003655 | 0.5581857328653308 | 0.13973991292844273 | 0.41844581993688806 | 59889.23438805398 | 6.987e-06
0.00036574999999999997 | 0.5581857328653308 | 0.14007550510522288 | 0.4181102277601079 | 59697.83617000403 | 7.0038e-06
0.000366 | 0.5568441536201277 | 0.1387331363981023 | 0.4181110172220254 | 60275.58059701512 | 6.9367e-06
0.00036625 | 0.554831784752323 | 0.13772635986776188 | 0.4171054248845611 | 60570.16613015045 | 6.8863e-06
0.00036649999999999996 | 0.5538256003184207 | 0.13772635986776188 | 0.41609924045065877 | 60424.0525706447 | 6.8863e-06
0.00036675 | 0.5534902055071199 | 0.13806195204454202 | 0.4154282534625779 | 60179.97678731226 | 6.9031e-06
0.000367 | 0.5541609951297215 | 0.13772635986776188 | 0.4164346352619596 | 60472.757090479965 | 6.8863e-06
0.00036724999999999995 | 0.5538256003184207 | 0.13772635986776188 | 0.41609924045065877 | 60424.0525706447 | 6.8863e-06
0.0003675 | 0.5528194158845183 | 0.1370551755142016 | 0.41576424037031673 | 60671.074815009146 | 6.8528e-06
0.00036774999999999997 | 0.551813231450616 | 0.1370551755142016 | 0.4147580559364144 | 60524.24571058061 | 6.8528e-06
0.000368 | 0.5501362573941121 | 0.13604839898386117 | 0.4140878584102509 | 60873.60990692325 | 6.8024e-06
0.00036825 | 0.5494654677715105 | 0.13604839898386117 | 0.41341706878764933 | 60774.99946716627 | 6.8024e-06
0.00036849999999999996 | 0.5484592833376082 | 0.13571280680708103 | 0.41274647653052715 | 60826.45938010199 | 6.7856e-06
0.00036875 | 0.547117704092405 | 0.13437043809996047 | 0.41274726599244455 | 61434.23684983372 | 6.7185e-06
0.00036899999999999997 | 0.5467823092811043 | 0.13369925374640018 | 0.4130830555347041 | 61792.873775980406 | 6.685e-06
0.00036925 | 0.5454407300359011 | 0.13336366156962004 | 0.41207706846628106 | 61797.50370023604 | 6.6682e-06
0.0003695 | 0.5447699404132996 | 0.1330280693928399 | 0.4117418710204597 | 61903.00632035201 | 6.6514e-06
0.00036974999999999996 | 0.5444345456019988 | 0.13269247721605976 | 0.411742068385939 | 62059.59479006635 | 6.6346e-06
0.00037 | 0.544099150790698 | 0.1330280693928399 | 0.41107108139785814 | 61802.15698446927 | 6.6514e-06
0.00037025 | 0.5424221767341941 | 0.13235688503927961 | 0.4100652916949145 | 61963.57546087901 | 6.6178e-06
0.00037049999999999995 | 0.5417513871115925 | 0.13168570068571933 | 0.4100656864258732 | 62279.45544437427 | 6.5843e-06
0.00037075 | 0.5404098078663894 | 0.13202129286249947 | 0.4083885150038899 | 61867.067978076484 | 6.6011e-06
0.00037099999999999996 | 0.5407452026776902 | 0.13269247721605976 | 0.40805272546163046 | 61503.52062494224 | 6.6346e-06
0.00037125 | 0.5400744130550886 | 0.13235688503927961 | 0.407717528015809 | 61608.812853945674 | 6.6178e-06
0.0003715 | 0.5387328338098855 | 0.1313501085089392 | 0.40738272530094627 | 62030.055387920955 | 6.5675e-06
0.00037174999999999996 | 0.538062044187284 | 0.13168570068571933 | 0.40637634350156465 | 61719.129926098976 | 6.5843e-06
0.000372 | 0.5377266493759831 | 0.13168570068571933 | 0.4060409486902638 | 61668.191242619396 | 6.5843e-06
0.00037224999999999997 | 0.5360496753194792 | 0.12967214762503848 | 0.40637752769444074 | 62677.68910090497 | 6.4836e-06
0.0003725 | 0.5353788856968777 | 0.1306789241553789 | 0.40469996154149884 | 61938.06142148912 | 6.5339e-06
0.00037275 | 0.5350434908855769 | 0.12967214762503848 | 0.4053713432605384 | 62522.50011817727 | 6.4836e-06
0.00037299999999999996 | 0.5343727012629753 | 0.12866537109469806 | 0.40570733016827726 | 63063.95057449849 | 6.4333e-06
0.00037325 | 0.533366516829073 | 0.12866537109469806 | 0.40470114573437493 | 62907.54727416343 | 6.4333e-06
0.00037349999999999997 | 0.5323603323951707 | 0.12799418674113777 | 0.4043661456540329 | 63185.07987739231 | 6.3997e-06
0.00037375 | 0.5313541479612683 | 0.1266518180340172 | 0.40470232992725114 | 63907.85954901221 | 6.3326e-06
0.000374 | 0.5300125687160652 | 0.1266518180340172 | 0.40336075068204796 | 63696.00641243222 | 6.3326e-06
0.00037424999999999996 | 0.5290063842821628 | 0.12631622585723706 | 0.4026901584249258 | 63759.05481534055 | 6.3158e-06
0.0003745 | 0.5276648050369597 | 0.12530944932689664 | 0.40235535571006303 | 64217.87947697904 | 6.2655e-06
0.00037475 | 0.5269940154143582 | 0.12564504150367678 | 0.4013489739106814 | 63886.16201761319 | 6.2823e-06
0.00037499999999999995 | 0.5263232257917566 | 0.12530944932689664 | 0.40101377646486 | 64003.75687849834 | 6.2655e-06
0.00037525 | 0.525652436169155 | 0.12564504150367678 | 0.40000739466547824 | 63672.6113308296 | 6.2823e-06
0.00037549999999999997 | 0.524310856923952 | 0.12430267279655624 | 0.4000081841273957 | 64360.35125038402 | 6.2151e-06
0.00037575 | 0.5239754621126511 | 0.1239670806197761 | 0.400008381492875 | 64534.613462384434 | 6.1984e-06
0.000376 | 0.522633882867448 | 0.12363148844299596 | 0.39900239442445207 | 64547.05018105872 | 6.1816e-06
0.00037624999999999996 | 0.5219630932448465 | 0.12363148844299596 | 0.3983316048018505 | 64438.535816142554 | 6.1816e-06
0.0003765 | 0.5212923036222449 | 0.12329589626621582 | 0.39799640735602904 | 64559.554601345415 | 6.1648e-06
0.00037674999999999997 | 0.5202861191883426 | 0.12329589626621582 | 0.3969902229221267 | 64396.340015236274 | 6.1648e-06
0.000377 | 0.5192799347544402 | 0.12329589626621582 | 0.3959840384882244 | 64233.12542912713 | 6.1648e-06
0.00037725 | 0.5186091451318386 | 0.12228911973587539 | 0.3963200253959632 | 64816.89070163397 | 6.1145e-06
0.00037749999999999996 | 0.5186091451318386 | 0.12296030408943567 | 0.39564884104240294 | 64353.913886651775 | 6.148e-06
0.00037775 | 0.5165967762640339 | 0.12195352755909525 | 0.3946432487049386 | 64720.26789281771 | 6.0977e-06
0.00037799999999999997 | 0.5155905918301316 | 0.12094675102875482 | 0.3946438408013767 | 65259.10575432506 | 6.0473e-06
0.00037825 | 0.51491980220753 | 0.12094675102875482 | 0.3939730511787751 | 65148.18262213739 | 6.0473e-06
0.0003785 | 0.5132428281510262 | 0.12094675102875482 | 0.3922960771222713 | 64870.87479166825 | 6.0473e-06
0.00037874999999999996 | 0.5139136177736277 | 0.12094675102875482 | 0.3929668667448728 | 64981.7979238559 | 6.0473e-06
0.000379 | 0.511901248905823 | 0.12027556667519454 | 0.39162568223062844 | 65121.40296760651 | 6.0138e-06
0.00037925 | 0.5115658540945223 | 0.12027556667519454 | 0.3912902874193277 | 65065.63190444346 | 6.0138e-06
0.00037949999999999995 | 0.5102242748493191 | 0.11926879014485411 | 0.39095548470446495 | 65558.72399303161 | 5.9634e-06
0.00037975 | 0.5085473007928152 | 0.11826201361451369 | 0.39028528717830147 | 66003.4909350476 | 5.9131e-06
0.00037999999999999997 | 0.5088826956041159 | 0.11859760579129383 | 0.39028508981282206 | 65816.68950377287 | 5.9299e-06
0.00038025 | 0.507205721547612 | 0.11826201361451369 | 0.3889437079330983 | 65776.60840460529 | 5.9131e-06
0.0003805 | 0.5065349319250105 | 0.11725523708417326 | 0.38927969484083724 | 66398.68794284856 | 5.8628e-06
0.00038074999999999996 | 0.5055287474911081 | 0.11725523708417326 | 0.3882735104069348 | 66227.06500149028 | 5.8628e-06
0.000381 | 0.504187168245905 | 0.11691964490739312 | 0.3872675233385119 | 66245.07346823528 | 5.846e-06
0.00038124999999999997 | 0.5035163786233035 | 0.11691964490739312 | 0.3865967337159103 | 66130.32977000854 | 5.846e-06
0.0003815 | 0.5031809838120027 | 0.11691964490739312 | 0.38626133890460956 | 66072.95792089518 | 5.846e-06
0.00038175 | 0.5031809838120027 | 0.11624846055383284 | 0.38693252325816985 | 66569.91781478043 | 5.8124e-06
0.00038199999999999996 | 0.5021747993781004 | 0.11624846055383284 | 0.3859263388242675 | 66396.80852299134 | 5.8124e-06
0.00038225 | 0.5008332201328972 | 0.11557727620027256 | 0.38525594393262463 | 66666.38228522574 | 5.7789e-06
0.0003825 | 0.5008332201328972 | 0.11557727620027256 | 0.38525594393262463 | 66666.38228522574 | 5.7789e-06
0.00038274999999999995 | 0.4994916408876941 | 0.11624846055383284 | 0.3832431803338613 | 65935.18374488708 | 5.8124e-06
0.000383 | 0.4988208512650925 | 0.11490609184671227 | 0.38391475941838027 | 66822.35088641472 | 5.7453e-06
0.00038324999999999996 | 0.498150061642491 | 0.11490609184671227 | 0.3832439697957787 | 66705.59648082647 | 5.7453e-06
0.0003835 | 0.4971438772085886 | 0.11457049966993213 | 0.3825733775386565 | 66783.92407134784 | 5.7285e-06
0.00038375 | 0.49647308758598707 | 0.1135637231395917 | 0.38290936444639534 | 67435.1551464592 | 5.6782e-06
0.00038399999999999996 | 0.4954669031520847 | 0.11289253878603142 | 0.3825743643660533 | 67776.73147933325 | 5.6446e-06
0.00038425 | 0.49446071871818237 | 0.11255694660925128 | 0.3819037721089311 | 67859.6539109638 | 5.6278e-06
0.00038449999999999997 | 0.49278374466167846 | 0.11222135443247114 | 0.38056239022920735 | 67823.5247032613 | 5.6111e-06
0.00038475 | 0.49177756022777613 | 0.11155017007891085 | 0.3802273901488653 | 68171.54826028351 | 5.5775e-06
0.000385 | 0.49144216541647534 | 0.11155017007891085 | 0.37989199533756446 | 68111.4148134114 | 5.5775e-06
0.00038524999999999996 | 0.4901005861712722 | 0.11087898572535057 | 0.3792216004459217 | 68402.79029702906 | 5.5439e-06
0.0003855 | 0.48909440173736984 | 0.10987220919501015 | 0.37922219254235967 | 69029.68372453224 | 5.4936e-06
0.00038574999999999997 | 0.4880882173034675 | 0.10953661701823 | 0.3785516002852375 | 69118.7313594386 | 5.4768e-06
0.000386 | 0.4880882173034675 | 0.11020780137179029 | 0.3778804159316772 | 68575.98304803904 | 5.5104e-06
0.00038625 | 0.4860758484356628 | 0.10852984048788958 | 0.37754600794777327 | 69574.59925317077 | 5.4265e-06
0.00038649999999999996 | 0.4854050588130613 | 0.10819424831110944 | 0.3772108105019518 | 69728.44053914826 | 5.4097e-06
0.00038675 | 0.4854050588130613 | 0.10886543266466972 | 0.37653962614839154 | 69175.24083300513 | 5.4433e-06
0.000387 | 0.4847342691904597 | 0.10886543266466972 | 0.37586883652578995 | 69052.00802968402 | 5.4433e-06
0.00038724999999999995 | 0.4837280847565574 | 0.1078586561343293 | 0.37586942862222805 | 69696.66452252341 | 5.3929e-06
0.0003875 | 0.4830572951339558 | 0.10819424831110944 | 0.3748630468228463 | 69294.4500607719 | 5.4097e-06
0.00038774999999999997 | 0.48171571588875267 | 0.10718747178076901 | 0.3745282441079837 | 69882.83945609015 | 5.3594e-06
0.000388 | 0.48070953145485035 | 0.10651628742720873 | 0.37419324402764165 | 70260.28658450163 | 5.3258e-06
0.00038825 | 0.47936795220964723 | 0.10584510307364844 | 0.37352284913599876 | 70579.1459952751 | 5.2923e-06
0.00038849999999999996 | 0.47836176777574485 | 0.10584510307364844 | 0.37251666470209643 | 70389.02204911536 | 5.2923e-06
0.00038875 | 0.47702018853054173 | 0.10450273436652788 | 0.37251745416401383 | 71293.3410636824 | 5.2251e-06
0.00038899999999999997 | 0.47634939890794015 | 0.10416714218974774 | 0.3721822567181924 | 71458.66707953576 | 5.2084e-06
0.00038925 | 0.4760140040966394 | 0.1038315500129676 | 0.3721824540836718 | 71689.6654315937 | 5.1916e-06
0.0003895 | 0.4743370300401355 | 0.10349595783618745 | 0.370841072203948 | 71662.90934587266 | 5.1748e-06
0.00038974999999999996 | 0.4736662404175339 | 0.10349595783618745 | 0.37017028258134643 | 71533.28310024414 | 5.1748e-06
0.00039 | 0.4726600559836316 | 0.10316036565940731 | 0.36949969032422425 | 71635.97917908875 | 5.158e-06
0.00039024999999999997 | 0.4709830819271277 | 0.10248918130584703 | 0.3684939006212806 | 71908.83875277048 | 5.1245e-06
0.0003905 | 0.4706476871158269 | 0.1014824047755066 | 0.3691652823403203 | 72754.539697195 | 5.0741e-06
0.00039075 | 0.4706476871158269 | 0.10282477348262717 | 0.36782291363319974 | 71543.63703905373 | 5.1412e-06
0.00039099999999999996 | 0.46997689749322535 | 0.10215358912906689 | 0.36782330836415844 | 72013.7807198196 | 5.1077e-06
0.00039125 | 0.46796452862542065 | 0.1014824047755066 | 0.3664821238499141 | 72225.74684953992 | 5.0741e-06
0.0003915 | 0.46695834419151827 | 0.1014824047755066 | 0.36547593941601164 | 72027.44953166925 | 5.0741e-06
0.00039174999999999995 | 0.46662294938021753 | 0.10215358912906689 | 0.3644693602511506 | 71357.1325997481 | 5.1077e-06
0.000392 | 0.4652813701350144 | 0.10181799695228674 | 0.3634633731827277 | 71394.72078851669 | 5.0909e-06
0.00039224999999999997 | 0.4632690012672097 | 0.10114681259872646 | 0.3621221886684832 | 71603.28227150535 | 5.0573e-06
0.0003925 | 0.4625982116446081 | 0.10114681259872646 | 0.36145139904588164 | 71470.64544284664 | 5.0573e-06
0.00039275 | 0.46226281683330733 | 0.10081122042194632 | 0.36145159641136104 | 71708.60443877219 | 5.0406e-06
0.00039299999999999996 | 0.4609212375881042 | 0.09980444389160589 | 0.3611167936964983 | 72364.87266813382 | 4.9902e-06
0.00039325 | 0.4602504479655027 | 0.09913325953804561 | 0.3611171884274571 | 72854.90058739905 | 4.9567e-06
0.00039349999999999997 | 0.45890886872029957 | 0.09913325953804561 | 0.35977560918225393 | 72584.23880315937 | 4.9567e-06
0.00039375 | 0.458238079097698 | 0.09913325953804561 | 0.35910481955965234 | 72448.90791103953 | 4.9567e-06
0.000394 | 0.4579026842863972 | 0.09846207518448533 | 0.3594406091019119 | 73010.97573424879 | 4.9231e-06
0.00039424999999999996 | 0.4562257102298933 | 0.09779089083092504 | 0.35843481939896826 | 73306.38188349914 | 4.8895e-06
0.0003945 | 0.4562257102298933 | 0.09846207518448533 | 0.357763635045408 | 72670.34223584612 | 4.9231e-06
0.00039474999999999997 | 0.45521952579599095 | 0.0974552986541449 | 0.3577642271418461 | 73421.19558044778 | 4.8728e-06
0.000395 | 0.45521952579599095 | 0.09779089083092504 | 0.35742863496506594 | 73100.5990288073 | 4.8895e-06
0.00039525 | 0.45320715692818625 | 0.09711970647736476 | 0.35608745045082146 | 73329.59774416393 | 4.856e-06
0.00039549999999999996 | 0.4525363673055847 | 0.09644852212380448 | 0.35608784518178027 | 73839.97957474025 | 4.8224e-06
0.00039575 | 0.45119478806038155 | 0.09577733777024419 | 0.3554174502901374 | 74217.44194701502 | 4.7889e-06
0.000396 | 0.44985320881517843 | 0.09544174559346405 | 0.35441146322171435 | 74267.59873637198 | 4.7721e-06
0.00039624999999999996 | 0.4485116295699753 | 0.09409937688634348 | 0.35441225268363186 | 75327.2262603191 | 4.705e-06
0.0003965 | 0.4481762347586745 | 0.09409937688634348 | 0.354076857872331 | 75255.94102498626 | 4.705e-06
0.00039674999999999997 | 0.4471700503247722 | 0.09443496906312362 | 0.35273508126164854 | 74704.33564199466 | 4.7217e-06
0.000397 | 0.4458284710795691 | 0.0934281925327832 | 0.3524002785467859 | 75437.67443068782 | 4.6714e-06
0.00039725 | 0.44448689183436596 | 0.09275700817922292 | 0.351729883655143 | 75838.9884623141 | 4.6379e-06
0.00039749999999999996 | 0.4438161022117644 | 0.09309260035600306 | 0.3507235018557613 | 75349.38341275907 | 4.6546e-06
0.00039775 | 0.44146833853265893 | 0.09175023164888249 | 0.34971810688377647 | 76232.63736752342 | 4.5875e-06
0.00039799999999999997 | 0.44046215409875655 | 0.09141463947210235 | 0.3490475146266542 | 76365.78050131138 | 4.5707e-06
0.00039825 | 0.43945596966485423 | 0.09141463947210235 | 0.34804133019275185 | 76145.64411184187 | 4.5707e-06
0.0003985 | 0.43912057485355344 | 0.09175023164888249 | 0.347370343204671 | 75720.86456065136 | 4.5875e-06
0.00039874999999999996 | 0.4384497852309519 | 0.09107904729532221 | 0.34737073793562967 | 76278.95729064582 | 4.554e-06
0.000399 | 0.4377789956083503 | 0.09141463947210235 | 0.34636435613624794 | 75778.75012939266 | 4.5707e-06
0.00039925 | 0.43710820598574873 | 0.09141463947210235 | 0.34569356651364636 | 75631.99253641297 | 4.5707e-06
0.00039949999999999995 | 0.4364374163631472 | 0.09007227076498178 | 0.34636514559816545 | 76908.27435713433 | 4.5036e-06
0.00039975 | 0.4347604423066433 | 0.08906549423464136 | 0.34569494807200196 | 77627.13294135552 | 4.4533e-06
0.00039999999999999996 | 0.43375425787274097 | 0.08872990205786122 | 0.3450243558148798 | 77769.5788709172 | 4.4365e-06
0.00040025 | 0.4324126786275378 | 0.08738753335074065 | 0.3450251452767972 | 78964.38589060438 | 4.3694e-06
0.0004005 | 0.43140649419363547 | 0.08805871770430093 | 0.34334777648933457 | 77981.55263679587 | 4.4029e-06
0.00040074999999999996 | 0.4307357045710339 | 0.08772312552752079 | 0.3430125790435131 | 78203.45592586121 | 4.3862e-06
0.000401 | 0.42939412532583077 | 0.0870519411739605 | 0.34234218415187023 | 78652.39523326648 | 4.3526e-06
0.00040124999999999997 | 0.42838794089192844 | 0.08671634899718036 | 0.34167159189474805 | 78802.1165203479 | 4.3358e-06
0.0004015 | 0.4273817564580261 | 0.08604516464362008 | 0.341336591814406 | 79338.93629657081 | 4.3023e-06
0.00040175 | 0.42604017721282295 | 0.08604516464362008 | 0.33999501256920284 | 79027.10488785431 | 4.3023e-06
0.00040199999999999996 | 0.4250339927789206 | 0.08570957246683994 | 0.33932442031208065 | 79180.05201656125 | 4.2855e-06
0.00040225 | 0.4250339927789206 | 0.08570957246683994 | 0.33932442031208065 | 79180.05201656125 | 4.2855e-06
0.00040249999999999997 | 0.42436320315631904 | 0.08638075682040022 | 0.3379824463359188 | 78254.10630255064 | 4.319e-06
0.00040275 | 0.4240278083450183 | 0.08671634899718036 | 0.3373114593478379 | 77796.50855891219 | 4.3358e-06
0.000403 | 0.4230216239111159 | 0.08570957246683994 | 0.337312051444276 | 78710.4734596076 | 4.2855e-06
0.00040324999999999996 | 0.4223508342885144 | 0.0853739802900598 | 0.33697685399845456 | 78941.34790332346 | 4.2687e-06
0.0004035 | 0.421344649854612 | 0.08470279593649951 | 0.3366418539181125 | 79487.77846022655 | 4.2351e-06
0.00040375 | 0.4206738602320105 | 0.08403161158293923 | 0.3366422486490712 | 80122.76387602187 | 4.2016e-06
0.00040399999999999995 | 0.4200030706094089 | 0.08268924287581866 | 0.3373138277335902 | 81585.90307572715 | 4.1345e-06
0.00040425 | 0.41799070174160424 | 0.08235365069903852 | 0.3356370510425657 | 81511.15298316319 | 4.1177e-06
0.00040449999999999997 | 0.41765530693030345 | 0.08168246634547824 | 0.33597284058482524 | 82263.14792303623 | 4.0841e-06
0.00040475 | 0.41664912249640107 | 0.0813468741686981 | 0.33530224832770295 | 82437.64785168001 | 4.0673e-06
0.000405 | 0.41564293806249875 | 0.0813468741686981 | 0.3342960638938006 | 82190.26663533095 | 4.0673e-06
0.00040524999999999996 | 0.41396596400599484 | 0.08067568981513781 | 0.333290274190857 | 82624.71010897242 | 4.0338e-06
0.0004055 | 0.4126243847607917 | 0.08067568981513781 | 0.33194869494565393 | 82292.12435773131 | 4.0338e-06
0.00040574999999999997 | 0.4116182003268894 | 0.08067568981513781 | 0.3309425105117516 | 82042.68504430048 | 4.0338e-06
0.000406 | 0.410612015892987 | 0.08034009763835767 | 0.3302719182546293 | 82218.45080181827 | 4.017e-06
0.00040625 | 0.4096058314590847 | 0.08000450546157753 | 0.32960132599750713 | 82395.69111662079 | 4.0002e-06
0.00040649999999999996 | 0.4089350418364831 | 0.08034009763835767 | 0.3285949441981254 | 81800.98203944444 | 4.017e-06
0.00040675 | 0.4085996470251823 | 0.08034009763835767 | 0.32825954938682467 | 81717.48828696967 | 4.017e-06
0.00040699999999999997 | 0.40759346259128 | 0.07966891328479739 | 0.3279245493064826 | 82321.83314318108 | 3.9834e-06
0.00040725 | 0.40692267296867846 | 0.07933332110801725 | 0.3275893518606612 | 82585.56361572912 | 3.9667e-06
0.0004075 | 0.40491030410087375 | 0.07832654457767682 | 0.32658375952319696 | 83390.31455659894 | 3.9163e-06
0.00040774999999999996 | 0.4039041196669714 | 0.07799095240089668 | 0.32591316726607467 | 83577.17330871512 | 3.8995e-06
0.000408 | 0.40155635598786593 | 0.07698417587055625 | 0.3245721801173097 | 84321.79118551743 | 3.8492e-06
0.00040825 | 0.40155635598786593 | 0.07698417587055625 | 0.3245721801173097 | 84321.79118551743 | 3.8492e-06
0.00040849999999999995 | 0.39954398712006123 | 0.07631299151699597 | 0.32323099560306523 | 84711.91842376594 | 3.8156e-06
0.00040875 | 0.3988731974974597 | 0.07564180716343569 | 0.32323139033402404 | 85463.68799350159 | 3.7821e-06
0.00040899999999999997 | 0.3985378026861589 | 0.07597739934021583 | 0.32256040334594305 | 84909.56683093721 | 3.7989e-06
0.00040925 | 0.396860828629655 | 0.07530621498665555 | 0.3215546136429994 | 85399.22334430955 | 3.7653e-06
0.0004095 | 0.3955192493844519 | 0.07463503063309526 | 0.32088421875135664 | 85987.5626845573 | 3.7318e-06
0.00040974999999999996 | 0.3955192493844519 | 0.0749706228098754 | 0.3205486265745765 | 85513.12889249538 | 3.7485e-06
0.00041 | 0.39384227532794797 | 0.07429943845631512 | 0.3195428368716329 | 86014.87265869723 | 3.715e-06
0.00041024999999999997 | 0.3928360908940456 | 0.07429943845631512 | 0.31853665243773044 | 85744.0268879061 | 3.715e-06
0.0004105 | 0.39216530127144406 | 0.07396384627953498 | 0.3182014549919091 | 86042.43045698723 | 3.6982e-06
0.00041075 | 0.39149451164884247 | 0.07429943845631512 | 0.3171950731925274 | 85382.899193518 | 3.715e-06
0.00041099999999999996 | 0.39015293240363935 | 0.0732926619259747 | 0.31686027047766463 | 86464.39142780549 | 3.6646e-06
0.00041125 | 0.38914674796973703 | 0.07262147757241441 | 0.3165252703973226 | 87171.2559364273 | 3.6311e-06
0.0004115 | 0.38814056353583465 | 0.07295706974919455 | 0.3151834937866401 | 86402.45417480456 | 3.6479e-06
0.00041174999999999995 | 0.3871343791019323 | 0.07262147757241441 | 0.31451290152951794 | 86617.04830114529 | 3.6311e-06
0.000412 | 0.3854574050454284 | 0.07195029321885413 | 0.3135071118265743 | 87145.47163080129 | 3.5975e-06
0.00041224999999999996 | 0.3854574050454284 | 0.07228588539563427 | 0.31317151964979417 | 86648.04143595874 | 3.6143e-06
0.0004125 | 0.3851220102341276 | 0.07161470104207399 | 0.3135073091920536 | 87553.89735073154 | 3.5807e-06
0.00041275 | 0.3834450361776237 | 0.0709435166885137 | 0.31250151948911 | 88098.68303010312 | 3.5472e-06
0.00041299999999999996 | 0.3824388517437214 | 0.06993674015817328 | 0.3125021115855481 | 89367.07970053333 | 3.4968e-06
0.00041325 | 0.38109727249851827 | 0.06993674015817328 | 0.311160532340345 | 88983.42463106087 | 3.4968e-06
0.00041349999999999997 | 0.3804264828759167 | 0.06993674015817328 | 0.31048974271774343 | 88791.59709632462 | 3.4968e-06
0.00041375 | 0.37908490363071357 | 0.06892996362783285 | 0.3101549400028807 | 89991.3255946199 | 3.4465e-06
0.000414 | 0.37841411400811203 | 0.069265555804613 | 0.30914855820349907 | 89264.73038794563 | 3.4633e-06
0.00041424999999999996 | 0.37707253476290886 | 0.06859437145105271 | 0.3084781633118562 | 89942.70427333204 | 3.4297e-06
0.0004145 | 0.37606635032900654 | 0.06859437145105271 | 0.30747197887795386 | 89649.33197102285 | 3.4297e-06
0.00041474999999999997 | 0.37573095551770574 | 0.06892996362783285 | 0.30680099188987286 | 89018.17895809577 | 3.4465e-06
0.000415 | 0.37405398146120183 | 0.06758759492071229 | 0.3064663865404895 | 90687.17030100226 | 3.3794e-06
0.00041525 | 0.3730477970272995 | 0.06792318709749243 | 0.30512460992980706 | 89844.02027303327 | 3.3962e-06
0.00041549999999999996 | 0.3723770074046979 | 0.06758759492071229 | 0.3047894124839856 | 90190.93306738825 | 3.3794e-06
0.00041575 | 0.37070003334819407 | 0.066916410567152 | 0.3037836227810421 | 90794.95454293351 | 3.3458e-06
0.000416 | 0.3693584541029909 | 0.06590963403681158 | 0.30344882006617935 | 92080.26246866987 | 3.2955e-06
0.00041624999999999995 | 0.367681480046487 | 0.06523844968325129 | 0.3024430303632357 | 92719.25738017104 | 3.2619e-06
0.0004165 | 0.36701069042388546 | 0.06523844968325129 | 0.30177224074063413 | 92513.6149635108 | 3.2619e-06
0.00041674999999999997 | 0.36466292674477996 | 0.06456726532969101 | 0.3000956614150889 | 92955.97695914531 | 3.2284e-06
0.000417 | 0.3643275319334792 | 0.06423167315291087 | 0.3000958587805683 | 93441.70688692966 | 3.2116e-06
0.00041725 | 0.3639921371221784 | 0.06490285750647115 | 0.2990892796157073 | 92165.21155047342 | 3.2451e-06
0.00041749999999999996 | 0.3626505578769753 | 0.06423167315291087 | 0.2984188847240644 | 92919.54267286297 | 3.2116e-06
0.00041775 | 0.3613089786317722 | 0.06322489662257044 | 0.2980840820092018 | 94293.26038717151 | 3.1612e-06
0.00041799999999999997 | 0.3603027941978698 | 0.06389608097613073 | 0.29640671322173906 | 92777.74432909772 | 3.1948e-06
0.00041825 | 0.3592966097639675 | 0.0628893044457903 | 0.29640730531817716 | 94263.18447318053 | 3.1445e-06
0.0004185 | 0.3596320045752683 | 0.06389608097613073 | 0.2957359235991376 | 92567.78164833423 | 3.1948e-06
0.00041874999999999996 | 0.3582904253300651 | 0.06255371226901016 | 0.295736713061055 | 94554.48840166323 | 3.1277e-06
0.000419 | 0.3576196357074636 | 0.06322489662257044 | 0.2943947390848931 | 93126.20654560253 | 3.1612e-06
0.00041924999999999997 | 0.35594266165095967 | 0.06255371226901016 | 0.2933889493819495 | 93803.84912097306 | 3.1277e-06
0.0004195 | 0.3552718720283581 | 0.06188252791544988 | 0.2933893441129082 | 94821.38302874961 | 3.0941e-06
0.00041975 | 0.35426568759445576 | 0.062218120092230024 | 0.2920475675022257 | 93878.62155568325 | 3.1109e-06
0.00041999999999999996 | 0.35258871353795185 | 0.06087575138510946 | 0.29171296215284237 | 95838.80461940284 | 3.0438e-06
0.00042025 | 0.3515825291040495 | 0.06087575138510946 | 0.29070677771894005 | 95508.23475833057 | 3.0438e-06
0.0004205 | 0.35091173948144794 | 0.060540159208329315 | 0.2903715802731186 | 95926.9298496223 | 3.027e-06
0.00042074999999999995 | 0.349234765424944 | 0.05953338267798889 | 0.2897013827469551 | 97324.01208039052 | 2.9767e-06
0.000421 | 0.3482285809910417 | 0.05919779050120875 | 0.28903079048983293 | 97649.1818504379 | 2.9599e-06
0.00042124999999999997 | 0.3465516069345378 | 0.05819101397086832 | 0.28836059296366945 | 99108.28950601512 | 2.9096e-06
0.0004215 | 0.3458808173119362 | 0.058862198324428606 | 0.2870186189875076 | 97522.2221248203 | 2.9431e-06
0.00042175 | 0.3445392380667331 | 0.058526606147648465 | 0.2860126319190846 | 97737.64472094757 | 2.9263e-06
0.00042199999999999996 | 0.34319765882152997 | 0.0571842374405279 | 0.28601342138100205 | 100032.25860219207 | 2.8592e-06
0.00042225 | 0.3428622640102292 | 0.05751982961730804 | 0.2853424343929211 | 99215.3267112808 | 2.876e-06
0.00042249999999999997 | 0.3425268691989284 | 0.05785542179408818 | 0.2846714474048402 | 98407.87209814401 | 2.8928e-06
0.00042275 | 0.34118528995372527 | 0.056848645263747756 | 0.2843366446899775 | 100032.86564554188 | 2.8424e-06
0.000423 | 0.33984371070852215 | 0.05584186873340733 | 0.2840018419751148 | 101716.45341274585 | 2.7921e-06
0.00042324999999999996 | 0.33950831589722136 | 0.05617746091018747 | 0.28333085498703386 | 100869.93979311491 | 2.8089e-06
0.0004235 | 0.3374959470294167 | 0.05584186873340733 | 0.28165407829600936 | 100875.59198301332 | 2.7921e-06
0.00042375 | 0.3368251574068151 | 0.05517068437984705 | 0.28165447302696806 | 102102.94695196925 | 2.7585e-06
0.00042399999999999995 | 0.3351481833503112 | 0.054835092203066906 | 0.2803130911472443 | 102238.57748216442 | 2.7418e-06
0.00042425 | 0.3334712092938073 | 0.05416390784950662 | 0.27930730144430066 | 103134.10259110206 | 2.7082e-06
0.00042449999999999996 | 0.3331358144825065 | 0.05416390784950662 | 0.27897190663299987 | 103010.25819928574 | 2.7082e-06
0.00042475 | 0.3314588404260026 | 0.05382831567272648 | 0.2776305247532761 | 103154.08211590943 | 2.6914e-06
0.000425 | 0.33112344561470186 | 0.0531571313191662 | 0.27796631429553564 | 104582.88752512603 | 2.6579e-06
0.00042524999999999996 | 0.32978186636949874 | 0.0531571313191662 | 0.2766247350503325 | 104078.12768880304 | 2.6579e-06
0.0004255 | 0.32877568193559636 | 0.05248594696560591 | 0.27628973496999043 | 105281.4137662576 | 2.6243e-06
0.00042574999999999997 | 0.32776949750169404 | 0.05248594696560591 | 0.2752835505360881 | 104898.00278024198 | 2.6243e-06
0.000426 | 0.3264279182564909 | 0.05215035478882577 | 0.27427756346766513 | 105187.22818983944 | 2.6075e-06
0.00042625 | 0.3264279182564909 | 0.05215035478882577 | 0.27427756346766513 | 105187.22818983944 | 2.6075e-06
0.00042649999999999996 | 0.32542173382258854 | 0.05181476261204563 | 0.2736069712105429 | 105609.65926221812 | 2.5907e-06
0.00042675 | 0.32374475976608463 | 0.051143578258485346 | 0.27260118150759927 | 106602.31090200318 | 2.5572e-06
0.00042699999999999997 | 0.3227385753321823 | 0.050807986081705205 | 0.2719305892504771 | 107042.45935400028 | 2.5404e-06
0.00042725 | 0.3213969960869792 | 0.050807986081705205 | 0.27058901000527397 | 106514.36156911832 | 2.5404e-06
0.0004275 | 0.3207262064643776 | 0.05013680172814492 | 0.27058940473623266 | 107940.43313869137 | 2.5068e-06
0.00042774999999999996 | 0.3193846272191745 | 0.04980120955136478 | 0.2695834176678097 | 108263.8032675742 | 2.4901e-06
0.000428 | 0.3177076531626706 | 0.04845884084424421 | 0.26924881231842634 | 111124.74323677795 | 2.4229e-06
0.00042825 | 0.31670146872876825 | 0.049130025197804496 | 0.26757144353096374 | 108923.79658006805 | 2.4565e-06
0.00042849999999999995 | 0.3156952842948659 | 0.048794433021024354 | 0.2669008512738415 | 109398.07463644072 | 2.4397e-06
0.00042875 | 0.31502449467226434 | 0.04845884084424421 | 0.2665656538280201 | 110017.34634338944 | 2.4229e-06
0.00042899999999999997 | 0.314018310238362 | 0.04778765649068393 | 0.26623065374767807 | 111422.35183664174 | 2.3894e-06
0.00042925 | 0.31267673099315885 | 0.04745206431390379 | 0.26522466667925504 | 111786.35556284634 | 2.3726e-06
0.0004295 | 0.31099975693665494 | 0.04644528778356336 | 0.26455446915309155 | 113920.90856920705 | 2.3223e-06
0.00042974999999999996 | 0.3099935725027526 | 0.04577410343000308 | 0.2642194690727495 | 115444.95654700877 | 2.2887e-06
0.00043 | 0.3086519932575495 | 0.04610969560678322 | 0.26254229765076625 | 113877.26342402639 | 2.3055e-06
0.00043024999999999997 | 0.30764580882364717 | 0.04577410343000308 | 0.26187170539364407 | 114419.15221522294 | 2.2887e-06
0.0004305 | 0.3079812036349479 | 0.046780879960343504 | 0.2612003236746044 | 111669.69235979563 | 2.339e-06
0.00043075 | 0.3066396243897448 | 0.04644528778356336 | 0.2601943366061814 | 112043.37362218359 | 2.3223e-06
0.00043099999999999996 | 0.30596883476714326 | 0.04610969560678322 | 0.25985913916036 | 112713.44811139113 | 2.3055e-06
0.00043125 | 0.30395646589933856 | 0.04476732689966265 | 0.2591891389996759 | 115793.88672484219 | 2.2384e-06
0.00043149999999999997 | 0.30295028146543623 | 0.045102919076442795 | 0.2578473623889934 | 114337.32790198353 | 2.2551e-06
0.00043175 | 0.30194409703153385 | 0.04476732689966265 | 0.2571767701318712 | 114894.85209080426 | 2.2384e-06
0.000432 | 0.30026712297502994 | 0.04376055036932223 | 0.2565065726057077 | 117231.87685753072 | 2.188e-06
0.00043224999999999996 | 0.2995963333524284 | 0.04376055036932223 | 0.25583578298310616 | 116925.30410333074 | 2.188e-06
0.0004325 | 0.29859014891852603 | 0.04376055036932223 | 0.2548295985492038 | 116465.4449720307 | 2.188e-06
0.00043275 | 0.2975839644846237 | 0.043424958192542086 | 0.2541590062920816 | 117056.6498487644 | 2.1712e-06
0.00043299999999999995 | 0.2969131748620221 | 0.04376055036932223 | 0.2531526244926999 | 115699.01308653067 | 2.188e-06
0.00043325 | 0.2945654111829167 | 0.043089366015761944 | 0.2514760451671547 | 116723.01935246188 | 2.1545e-06
0.00043349999999999997 | 0.2938946215603151 | 0.043089366015761944 | 0.25080525554455313 | 116411.67124752284 | 2.1545e-06
0.00043375 | 0.29288843712641277 | 0.04241818166220166 | 0.2504702554642111 | 118095.70596818023 | 2.1209e-06
0.000434 | 0.29188225269251045 | 0.04174699730864138 | 0.25013525538386905 | 119833.89058359538 | 2.0873e-06
0.00043424999999999996 | 0.2905406734473073 | 0.04208258948542152 | 0.24845808396188576 | 118081.17656255825 | 2.1041e-06
0.0004345 | 0.29020527863600654 | 0.041411405131861236 | 0.2487938735041453 | 120157.1754022553 | 2.0706e-06
0.00043474999999999997 | 0.28953448901340495 | 0.041075812955081094 | 0.24845867605832386 | 120975.65851223862 | 2.0538e-06
0.000435 | 0.28819290976820183 | 0.041075812955081094 | 0.24711709681312075 | 120322.4374808398 | 2.0538e-06
0.00043525 | 0.28618054090039713 | 0.03973344424796053 | 0.2464470966524366 | 124050.20572314794 | 1.9867e-06
0.00043549999999999996 | 0.28584514608909634 | 0.03973344424796053 | 0.24611170184113582 | 123881.38330281722 | 1.9867e-06
0.00043575 | 0.2845035668438932 | 0.039397852071180385 | 0.24510571477271284 | 124425.92775356308 | 1.9699e-06
0.00043599999999999997 | 0.28249119797608857 | 0.0387266677176201 | 0.24376453025846848 | 125889.7522688527 | 1.9363e-06
0.00043625 | 0.2821558031647878 | 0.037719891187279676 | 0.2444359119775081 | 129605.84152477064 | 1.886e-06
0.0004365 | 0.28047882910828387 | 0.037719891187279676 | 0.2427589379210042 | 128716.66925851052 | 1.886e-06
0.00043674999999999996 | 0.28047882910828387 | 0.03805548336405982 | 0.24242334574422406 | 127405.2117142059 | 1.9028e-06
0.000437 | 0.27913724986308075 | 0.037719891187279676 | 0.24141735867580108 | 128005.33144550245 | 1.886e-06
0.00043725 | 0.27712488099527605 | 0.037384299010499535 | 0.23974058198477652 | 128257.36382936825 | 1.8692e-06
0.00043749999999999995 | 0.27578330175007293 | 0.03704870683371939 | 0.23873459491635354 | 128876.07440002327 | 1.8524e-06
0.00043775 | 0.27511251212747134 | 0.03704870683371939 | 0.23806380529375196 | 128513.96209979524 | 1.8524e-06
0.00043799999999999997 | 0.2737709328822682 | 0.03637752248015911 | 0.23739341040210912 | 130516.53560606681 | 1.8189e-06
0.00043825 | 0.2727647484483659 | 0.037384299010499535 | 0.23538044943786637 | 125924.76289137255 | 1.8692e-06
0.0004385 | 0.2717585640144635 | 0.03637752248015911 | 0.23538104153430442 | 129410.1552202655 | 1.8189e-06
0.00043874999999999996 | 0.271087774391862 | 0.03637752248015911 | 0.2347102519117029 | 129041.36175833175 | 1.8189e-06
0.000439 | 0.2704169847692604 | 0.03604193030337897 | 0.23437505446588144 | 130056.88235510989 | 1.8021e-06
0.00043924999999999997 | 0.2684046159014557 | 0.0346995615962584 | 0.2337050543051973 | 134702.0213249019 | 1.735e-06
0.0004395 | 0.26773382627885417 | 0.03402837724269812 | 0.23370544903615606 | 137359.15019944424 | 1.7014e-06
0.00043975 | 0.26605685222235026 | 0.03402837724269812 | 0.23202847497965215 | 136373.51750556444 | 1.7014e-06
0.00043999999999999996 | 0.2653860625997487 | 0.03436396941947826 | 0.23102209318027042 | 134455.99974799302 | 1.7182e-06
0.00044025 | 0.26370908854324476 | 0.03402837724269812 | 0.22968071130054665 | 134993.63173413274 | 1.7014e-06
0.0004405 | 0.26270290410934244 | 0.033692785065917975 | 0.22901011904342447 | 135940.15371265955 | 1.6846e-06
0.00044074999999999995 | 0.26236750929804165 | 0.03402837724269812 | 0.22833913205534354 | 134205.1255790289 | 1.7014e-06
0.000441 | 0.26069053524153774 | 0.03268600853557755 | 0.2280045267059602 | 139512.00340524016 | 1.6343e-06
0.00044124999999999996 | 0.2586781663737331 | 0.031679232005237125 | 0.22699893436849597 | 143310.8822404338 | 1.584e-06
0.0004415 | 0.2580073767511315 | 0.03268600853557755 | 0.22532136821555396 | 137870.22540259067 | 1.6343e-06
0.00044175 | 0.2563304026946276 | 0.03235041635879741 | 0.2239799863358302 | 138471.1614537974 | 1.6175e-06
0.00044199999999999996 | 0.25565961307202606 | 0.031679232005237125 | 0.22398038106678894 | 141405.18370506022 | 1.584e-06
0.00044225 | 0.2559950078833268 | 0.03235041635879741 | 0.2236445915245294 | 138263.81029789205 | 1.6175e-06
0.00044249999999999997 | 0.2546534286381237 | 0.03235041635879741 | 0.22230301227932628 | 137434.40567427067 | 1.6175e-06
0.00044275 | 0.252641059770319 | 0.031679232005237125 | 0.22096182776508186 | 139499.48516968658 | 1.584e-06
0.000443 | 0.25230566495901824 | 0.031679232005237125 | 0.22062643295378112 | 139287.74088797843 | 1.584e-06
0.00044324999999999996 | 0.2509640857138151 | 0.031679232005237125 | 0.219284853708578 | 138440.76376114576 | 1.584e-06
0.0004435 | 0.2492871116573112 | 0.031008047651676845 | 0.21827906400563438 | 140788.6536151078 | 1.5504e-06
0.00044374999999999997 | 0.24895171684601045 | 0.031008047651676845 | 0.2179436691943336 | 140572.3260248845 | 1.5504e-06
0.000444 | 0.2479455324121081 | 0.031679232005237125 | 0.21626630040687098 | 136535.06522577215 | 1.584e-06
0.00044425 | 0.24660395316690498 | 0.031008047651676845 | 0.21559590551522814 | 139058.03289332162 | 1.5504e-06
0.00044449999999999996 | 0.24526237392170183 | 0.03033686329811656 | 0.21492551062358528 | 141692.63876198351 | 1.5168e-06
0.00044475 | 0.2442561894877995 | 0.029665678944556278 | 0.21459051054324324 | 144672.57664609837 | 1.4833e-06
0.000445 | 0.24358539986519792 | 0.03000127112133642 | 0.2135841287438615 | 142383.3862772327 | 1.5001e-06
0.00044524999999999995 | 0.24157303099739325 | 0.028658902414215853 | 0.2129141285831774 | 148584.98452303902 | 1.4329e-06
0.0004455 | 0.24023145175219013 | 0.02832331023743571 | 0.21190814151475443 | 149635.15192138066 | 1.4162e-06
0.00044574999999999997 | 0.23956066212958857 | 0.02832331023743571 | 0.21123735189215287 | 149161.48580186404 | 1.4162e-06
0.000446 | 0.23754829326178387 | 0.026980941530315144 | 0.21056735173146873 | 156085.99239939812 | 1.349e-06
0.00044625 | 0.23754829326178387 | 0.026980941530315144 | 0.21056735173146873 | 156085.99239939812 | 1.349e-06
0.00044649999999999996 | 0.2368775036391823 | 0.02832331023743571 | 0.2085541934017466 | 147266.8213237976 | 1.4162e-06
0.00044675 | 0.2352005295826784 | 0.027652125883875427 | 0.20754840369880298 | 150113.88605013484 | 1.3826e-06
0.00044699999999999997 | 0.2335235555261745 | 0.027316533707095286 | 0.2062070218190792 | 150975.97962476354 | 1.3658e-06
0.00044725 | 0.23251737109227216 | 0.027316533707095286 | 0.2052008373851769 | 150239.29433028857 | 1.3658e-06
0.0004475 | 0.2315111866583698 | 0.027316533707095286 | 0.20419465295127454 | 149502.60903581363 | 1.3658e-06
0.00044774999999999996 | 0.2294988177905651 | 0.02597416499997472 | 0.2035246527905904 | 156713.14384180473 | 1.2987e-06
0.000448 | 0.22849263335666278 | 0.025638572823194577 | 0.20285406053346822 | 158241.30456274946 | 1.2819e-06
0.00044824999999999997 | 0.22748644892276043 | 0.02597416499997472 | 0.20151228392278572 | 155163.62810737657 | 1.2987e-06
0.0004485 | 0.22547408005495573 | 0.025638572823194577 | 0.19983550723176116 | 155886.6077373659 | 1.2819e-06
0.00044875 | 0.22480329043235417 | 0.024967388469634293 | 0.1998359019627199 | 160077.5365078837 | 1.2484e-06
0.00044899999999999996 | 0.22379710599845185 | 0.025638572823194577 | 0.19815853317525728 | 154578.44283437508 | 1.2819e-06
0.00044925 | 0.2224555267532487 | 0.024967388469634293 | 0.19748813828361442 | 158196.87231109687 | 1.2484e-06
0.0004495 | 0.22178473713064714 | 0.02429620411607401 | 0.19748853301457314 | 162567.3970066111 | 1.2148e-06
0.00044974999999999995 | 0.22044315788544402 | 0.02429620411607401 | 0.19614695376937002 | 161463.04404777542 | 1.2148e-06
0.00045 | 0.22010776307414323 | 0.02429620411607401 | 0.19581155895806923 | 161186.9558080665 | 1.2148e-06
0.00045024999999999997 | 0.2191015786402409 | 0.023625019762513726 | 0.1954765588777272 | 165482.662738673 | 1.1813e-06
0.0004505 | 0.21843078901763932 | 0.023625019762513726 | 0.1948057692551256 | 164914.79898292205 | 1.1813e-06
0.00045075 | 0.21675381496113544 | 0.022953835408953443 | 0.193799979552182 | 168860.65104099142 | 1.1477e-06
0.00045099999999999996 | 0.21474144609333073 | 0.02228265105539316 | 0.19245879503793759 | 172743.17545026224 | 1.1141e-06
0.00045125 | 0.21440605128202997 | 0.0226182432321733 | 0.19178780804985668 | 169586.82960580091 | 1.1309e-06
0.00045149999999999997 | 0.21373526165942838 | 0.0226182432321733 | 0.1911170184272551 | 168993.68926707873 | 1.1309e-06
0.00045175 | 0.2113874979803229 | 0.021611466701832876 | 0.18977603127849005 | 175625.3140027697 | 1.0806e-06
0.000452 | 0.2100459187351198 | 0.021947058878613018 | 0.1880988598565068 | 171411.4505245215 | 1.0974e-06
0.00045224999999999996 | 0.209710523923819 | 0.020940282348272592 | 0.18877024157554642 | 180293.8837556968 | 1.047e-06
0.0004525 | 0.20736276024471353 | 0.020940282348272592 | 0.18642247789644095 | 178051.54180437242 | 1.047e-06
0.00045275 | 0.20669197062211198 | 0.020940282348272592 | 0.1857516882738394 | 177410.87267542258 | 1.047e-06
0.00045299999999999995 | 0.20501499656560807 | 0.02026909799471231 | 0.18474589857089577 | 182293.16234900168 | 1.0135e-06
0.00045325 | 0.20333802250910418 | 0.02026909799471231 | 0.18306892451439188 | 180638.45225095848 | 1.0135e-06
0.00045349999999999996 | 0.2026672328865026 | 0.02060469017149245 | 0.18206254271501016 | 176719.51502275164 | 1.0302e-06
0.00045375 | 0.20166104845260027 | 0.019933505817932167 | 0.18172754263466812 | 182333.74931085744 | 9.9668e-07
0.000454 | 0.20132565364129948 | 0.020940282348272592 | 0.1803853712930269 | 172285.51964382397 | 1.047e-06
0.00045424999999999996 | 0.20065486401869792 | 0.021275874525052734 | 0.1793789894936452 | 168621.96595719073 | 1.0638e-06
0.0004545 | 0.19998407439609636 | 0.019933505817932167 | 0.1800505685781642 | 180651.18120485445 | 9.9668e-07
0.00045474999999999997 | 0.19964867958479557 | 0.020940282348272592 | 0.178708397236523 | 170683.84682144938 | 1.047e-06
0.000455 | 0.1973009159056901 | 0.019933505817932167 | 0.17736741008775794 | 177959.0722352496 | 9.9668e-07
0.00045525 | 0.19663012628308854 | 0.018926729287591742 | 0.1777033969954968 | 187780.35475151872 | 9.4634e-07
0.00045549999999999996 | 0.19595933666048698 | 0.018926729287591742 | 0.17703260737289525 | 187071.5269214072 | 9.4634e-07
0.00045575 | 0.19327617817008072 | 0.017919952757251317 | 0.17535622541282941 | 195710.58895997528 | 8.96e-07
0.00045599999999999997 | 0.1915992041135768 | 0.017248768403691033 | 0.1743504357098858 | 202159.86629233987 | 8.6244e-07
0.00045625 | 0.1919345989248776 | 0.017584360580471175 | 0.17435023834440644 | 198301.48221373052 | 8.7922e-07
0.0004565 | 0.18958683524577213 | 0.017584360580471175 | 0.17200247466530097 | 195631.19611676224 | 8.7922e-07
0.00045674999999999996 | 0.18824525600056902 | 0.01657758405013075 | 0.17166767195043828 | 207108.19071260787 | 8.2888e-07
0.000457 | 0.18757446637796746 | 0.015906399696570466 | 0.171668066681397 | 215847.79705794752 | 7.9532e-07
0.00045725 | 0.18690367675536587 | 0.016241991873350608 | 0.17066168488201527 | 210148.71354791409 | 8.121e-07
0.00045749999999999995 | 0.1845559130762604 | 0.015570807519790326 | 0.1689851055564701 | 217053.74668807877 | 7.7854e-07
0.00045775 | 0.18422051826495964 | 0.014899623166230043 | 0.1693208950987296 | 227282.11741958008 | 7.4498e-07
0.00045799999999999997 | 0.18422051826495964 | 0.01657758405013075 | 0.1676429342148289 | 202252.55225113055 | 8.2888e-07
0.00045825 | 0.18254354420845573 | 0.016241991873350608 | 0.16630155233510513 | 204779.75070036566 | 8.121e-07
0.0004585 | 0.1812019649632526 | 0.015235215343010184 | 0.16596674962024244 | 217872.53528567535 | 7.6176e-07
0.00045874999999999996 | 0.18019578052935026 | 0.015906399696570466 | 0.1642893808327798 | 206570.16542618602 | 7.9532e-07
0.000459 | 0.17851880647284635 | 0.015570807519790326 | 0.16294799895305603 | 209299.35553560843 | 7.7854e-07
0.00045924999999999997 | 0.17717722722764323 | 0.014899623166230043 | 0.1622776040614132 | 217827.7963824145 | 7.4498e-07
0.0004595 | 0.17583564798244009 | 0.0145640309894499 | 0.1612716169929902 | 221465.63284548683 | 7.282e-07
0.00045975 | 0.17516485835983853 | 0.014899623166230043 | 0.1602652351936085 | 215126.56180036717 | 7.4498e-07
0.00045999999999999996 | 0.17315248949203385 | 0.014228438812669759 | 0.1589240506793641 | 223389.30190689603 | 7.1142e-07
0.00046025 | 0.17281709468073306 | 0.014228438812669759 | 0.1585886558680633 | 222917.85902308204 | 7.1142e-07
0.00046049999999999997 | 0.17080472581292838 | 0.013892846635889617 | 0.15691187917703878 | 225888.73726092358 | 6.9464e-07
0.00046075 | 0.16912775175642447 | 0.013557254459109476 | 0.155570497297315 | 229501.47873455763 | 6.7786e-07
0.000461 | 0.16812156732252212 | 0.013221662282329334 | 0.1548999050401928 | 234312.30012162012 | 6.6108e-07
0.00046124999999999996 | 0.16778617251122135 | 0.013557254459109476 | 0.1542289180521119 | 227522.3475627566 | 6.7786e-07
0.0004615 | 0.16610919845471744 | 0.013221662282329334 | 0.15288753617238812 | 231268.2519152245 | 6.6108e-07
0.00046175 | 0.16476761920951433 | 0.012214885751988909 | 0.15255273345752543 | 249781.6787728625 | 6.1074e-07
0.00046199999999999995 | 0.16342603996431118 | 0.011879293575208767 | 0.15154674638910243 | 255144.37441864322 | 5.9396e-07
0.00046225 | 0.16309064515301042 | 0.012214885751988909 | 0.15087575940102152 | 247035.89123042746 | 6.1074e-07
0.00046249999999999997 | 0.16208446071910806 | 0.012886070105549192 | 0.14919839061355888 | 231565.3871063589 | 6.443e-07
0.00046275 | 0.1610782762852057 | 0.01255047792876905 | 0.14852779835643667 | 236688.67305199787 | 6.2752e-07
0.000463 | 0.16007209185130336 | 0.012214885751988909 | 0.14785720609931446 | 242093.47365404438 | 6.1074e-07
0.00046324999999999996 | 0.15873051260610024 | 0.012886070105549192 | 0.14584444250055106 | 226359.84641701638 | 6.443e-07
0.0004635 | 0.15705353854959633 | 0.010872517044868342 | 0.146181021504728 | 268900.0548842058 | 5.4363e-07
0.00046374999999999997 | 0.15638274892699477 | 0.011543701398428625 | 0.14483904752856616 | 250940.39169842392 | 5.7719e-07
0.000464 | 0.1543703800591901 | 0.0105369248680882 | 0.1438334551911019 | 273008.4099331702 | 5.2685e-07
0.00046425 | 0.1526934060026862 | 0.009865740514527916 | 0.14282766548815828 | 289542.7165914929 | 4.9329e-07
0.00046449999999999996 | 0.15168722156878384 | 0.010201332691308058 | 0.1414858888774758 | 277387.06923660554 | 5.1007e-07
0.00046475 | 0.15101643194618228 | 0.0105369248680882 | 0.1404795070780941 | 266642.3246568758 | 5.2685e-07
0.00046499999999999997 | 0.1490040630783776 | 0.010872517044868342 | 0.13813154603350927 | 254093.0411301681 | 5.4363e-07
0.00046525 | 0.14766248383317446 | 0.009530148337747775 | 0.1381323354954267 | 289884.96422096825 | 4.7651e-07
0.0004655 | 0.14665629939927213 | 0.009865740514527916 | 0.13679055888474423 | 277304.1895503163 | 4.9329e-07
0.00046574999999999996 | 0.14497932534276822 | 0.009865740514527916 | 0.13511358482824032 | 273904.59870554507 | 4.9329e-07
0.000466 | 0.14464393053146743 | 0.009865740514527916 | 0.13477819001693953 | 273224.68053659075 | 4.9329e-07
0.00046625 | 0.14464393053146743 | 0.010872517044868342 | 0.1337714134865991 | 246072.57534673097 | 5.4363e-07
0.00046649999999999996 | 0.1433023512862643 | 0.009865740514527916 | 0.1334366107717364 | 270505.00786077377 | 4.9329e-07
0.00046675 | 0.14263156166366275 | 0.009865740514527916 | 0.13276582114913485 | 269145.17152286525 | 4.9329e-07
0.00046699999999999997 | 0.14196077204106117 | 0.0105369248680882 | 0.13142384717297298 | 249453.89441088095 | 5.2685e-07
0.00046725 | 0.1396130083619557 | 0.009194556160967633 | 0.13041845220098808 | 283686.23763403686 | 4.5973e-07
0.0004675 | 0.13827142911675258 | 0.009194556160967633 | 0.12907687295578496 | 280768.03424995544 | 4.5973e-07
0.00046774999999999996 | 0.13692984987154946 | 0.008858963984187491 | 0.12807088588736198 | 289132.8740379977 | 4.4295e-07
0.000468 | 0.13525287581504555 | 0.008187779630627208 | 0.12706509618441836 | 310377.4207823539 | 4.0939e-07
0.00046824999999999997 | 0.13357590175854164 | 0.007852187453847068 | 0.1257237143046946 | 320225.9626216591 | 3.9261e-07
0.0004685 | 0.13290511213594008 | 0.007516595277066925 | 0.12538851685887317 | 333631.15143749345 | 3.7583e-07
0.00046875 | 0.13156353289073697 | 0.007852187453847068 | 0.1237113454368899 | 315100.33647064626 | 3.9261e-07
0.00046899999999999996 | 0.13022195364553382 | 0.007516595277066925 | 0.1227053583684669 | 326491.85926729353 | 3.7583e-07
0.00046925 | 0.12988655883423306 | 0.007516595277066925 | 0.12236996355716613 | 325599.4477460186 | 3.7583e-07
0.0004695 | 0.12820958477772915 | 0.007516595277066925 | 0.12069298950066222 | 321137.39013964374 | 3.7583e-07
0.00046974999999999995 | 0.1272034003438268 | 0.007852187453847068 | 0.11935121288997973 | 303994.81314345164 | 3.9261e-07
0.00047 | 0.1275387951551276 | 0.007852187453847068 | 0.11968660770128052 | 304849.08416862047 | 3.9261e-07
0.00047024999999999996 | 0.12619721590992444 | 0.007181003100286783 | 0.11901621280963766 | 331475.17456129374 | 3.5905e-07
0.0004705 | 0.12485563666472133 | 0.0068454109235066415 | 0.11801022574121468 | 344786.3891880506 | 3.4227e-07
0.00047075 | 0.12351405741951821 | 0.0065098187467265 | 0.11700423867279171 | 359470.0351115858 | 3.2549e-07
0.00047099999999999996 | 0.12217247817431506 | 0.005838634393166216 | 0.11633384378114885 | 398496.75779429136 | 2.9193e-07
0.00047125 | 0.1218370833630143 | 0.0065098187467265 | 0.1153272646162878 | 354317.8976351094 | 3.2549e-07
0.00047149999999999997 | 0.11948931968390883 | 0.005167450039605933 | 0.1143218696443029 | 442469.18216173415 | 2.5837e-07
0.00047175 | 0.11848313525000648 | 0.0055030422163860745 | 0.1129800930336204 | 410609.58135922137 | 2.7515e-07
0.000472 | 0.11747695081610413 | 0.005838634393166216 | 0.11163831642293791 | 382412.4235406968 | 2.9193e-07
0.00047224999999999996 | 0.1164707663822018 | 0.005838634393166216 | 0.11063213198903558 | 378965.7804863551 | 2.9193e-07
0.0004725 | 0.11479379232569789 | 0.005167450039605933 | 0.10962634228609196 | 424295.70270001877 | 2.5837e-07
0.00047274999999999997 | 0.11378760789179554 | 0.0055030422163860745 | 0.10828456567540946 | 393544.3757017785 | 2.7515e-07
0.000473 | 0.11211063383529163 | 0.004831857862825791 | 0.10727877597246584 | 444047.7307820745 | 2.4159e-07
0.00047325 | 0.11110444940138928 | 0.004496265686045649 | 0.10660818371534363 | 474207.6699168674 | 2.2481e-07
0.00047349999999999996 | 0.11009826496748695 | 0.004831857862825791 | 0.10526640710466116 | 435718.1444203275 | 2.4159e-07
0.00047375 | 0.10875668572228381 | 0.0041606735092655075 | 0.1045960122130183 | 502784.04195902817 | 2.0803e-07
0.000474 | 0.10741510647708069 | 0.0041606735092655075 | 0.10325443296781518 | 496335.1858196771 | 2.0803e-07
0.00047424999999999995 | 0.10808589609968225 | 0.005838634393166216 | 0.10224726170651603 | 350243.7550335076 | 2.9193e-07
0.0004745 | 0.10573813242057678 | 0.0041606735092655075 | 0.10157745891131127 | 488274.11564548814 | 2.0803e-07
0.00047474999999999997 | 0.10473194798667443 | 0.003825081332485366 | 0.10090686665418906 | 527606.3847177038 | 1.9125e-07
0.000475 | 0.1037257635527721 | 0.0034894891557052245 | 0.10023627439706688 | 574504.0028749375 | 1.7447e-07
0.00047525 | 0.10238418430756896 | 0.003825081332485366 | 0.09855910297508359 | 515330.75722101994 | 1.9125e-07
0.00047549999999999996 | 0.1020487894962682 | 0.003825081332485366 | 0.09822370816378283 | 513577.09615006525 | 1.9125e-07
0.00047575 | 0.09903023619456117 | 0.002818304802144941 | 0.09621193139241623 | 682764.5563332379 | 1.4092e-07
0.00047599999999999997 | 0.09869484138326037 | 0.0031538969789250827 | 0.09554094440433529 | 605859.6399486564 | 1.5769e-07
0.00047625 | 0.09735326213805726 | 0.003825081332485366 | 0.09352818080557189 | 489025.8411566976 | 1.9125e-07
0.0004765 | 0.0963470777041549 | 0.003825081332485366 | 0.09252199637166954 | 483764.85794383305 | 1.9125e-07
0.00047674999999999996 | 0.09534089327025255 | 0.003825081332485366 | 0.09151581193776719 | 478503.8747309685 | 1.9125e-07
0.000477 | 0.09332852440244788 | 0.002818304802144941 | 0.09051021960030294 | 642302.5609679825 | 1.4092e-07
0.00047724999999999997 | 0.09165155034594397 | 0.001811528271804516 | 0.08984002207413945 | 991869.9417773612 | 9.0576e-08
0.0004775 | 0.09064536591204161 | 0.0021471204485846575 | 0.08849824546345696 | 824343.5576405914 | 1.0736e-07
0.00047775 | 0.0893037866668385 | 0.0021471204485846575 | 0.08715666621825384 | 811847.0137593438 | 1.0736e-07
0.00047799999999999996 | 0.08829760223293615 | 0.002482712625364799 | 0.08581488960757135 | 691299.4176678992 | 1.2414e-07
0.00047825 | 0.08695602298773303 | 0.0021471204485846575 | 0.08480890253914837 | 789978.0619671602 | 1.0736e-07
0.0004785 | 0.08762681261033459 | 0.003825081332485366 | 0.08380173127784922 | 438169.6700990074 | 1.9125e-07
0.00047874999999999995 | 0.08527904893122912 | 0.002482712625364799 | 0.08279633630586432 | 666982.8433622967 | 1.2414e-07
0.000479 | 0.08360207487472521 | 0.001811528271804516 | 0.08179054660292069 | 903000.4982637864 | 9.0576e-08
0.00047924999999999997 | 0.08259589044082288 | 0.0021471204485846575 | 0.08044876999223823 | 749364.2943531052 | 1.0736e-07
0.0004795 | 0.08125431119561974 | 0.001811528271804516 | 0.07944278292381522 | 877080.2439056605 | 9.0576e-08
0.00047975 | 0.07991273195041662 | 0.0014759360950243742 | 0.07843679585539225 | 1062875.2304360021 | 7.3797e-08
0.00047999999999999996 | 0.07823575789391271 | 0.0011403439182442324 | 0.07709541397566848 | 1352143.2042075682 | 5.7017e-08
0.00048025 | 0.07756496827131115 | 0.001811528271804516 | 0.07575343999950664 | 836348.4156286055 | 9.0576e-08
0.00048049999999999997 | 0.07588799421480724 | 0.0011403439182442324 | 0.07474765029656301 | 1310966.7899426457 | 5.7017e-08
0.00048075 | 0.07488180978090489 | 0.0014759360950243742 | 0.07340587368588052 | 994702.6017365373 | 7.3797e-08
0.000481 | 0.07454641496960412 | 0.0011403439182442324 | 0.07340607105135989 | 1287437.4103626902 | 5.7017e-08
0.00048124999999999996 | 0.07320483572440101 | 0.0011403439182442324 | 0.07206449180615677 | 1263908.0307827345 | 5.7017e-08
0.0004815 | 0.07186325647919786 | 0.0014759360950243742 | 0.07038732038417349 | 953799.0245168586 | 7.3797e-08
0.00048175 | 0.07085707204529551 | 0.0004691595646839491 | 0.07038791248061156 | 3000595.8645659764 | 2.3458e-08
0.00048199999999999995 | 0.07018628242269395 | 0.0011403439182442324 | 0.06904593850444972 | 1210966.9267278337 | 5.7017e-08
0.00048225 | 0.06850930836619004 | 0.0011403439182442324 | 0.06736896444794581 | 1181555.2022528893 | 5.7017e-08
0.00048249999999999996 | 0.06783851874358848 | 0.0011403439182442324 | 0.06669817482534425 | 1169790.5124629112 | 5.7017e-08
0.00048275 | 0.06683233430968616 | 0.0011403439182442324 | 0.06569199039144193 | 1152143.4777779449 | 5.7017e-08
0.000483 | 0.0641491758192799 | 0.0004691595646839491 | 0.06368001625459595 | 2714642.140888429 | 2.3458e-08
0.00048324999999999996 | 0.06314299138537754 | 0.0001335673879038074 | 0.06300942399747374 | 9434851.57362692 | 6.6784e-09
0.0004835 | 0.06247220176277599 | 0.0004691595646839491 | 0.062003042198092044 | 2643153.7099690423 | 2.3458e-08
0.00048374999999999997 | 0.06079522770627208 | 0.0004691595646839491 | 0.060326068141588134 | 2571665.279049655 | 2.3458e-08
0.000484 | 0.05878285883846739 | -0.0008732091424366176 | 0.05965606798090401 | -1366363.7972098805 | -4.366e-08
0.00048425 | 0.058447464027166614 | -0.000537616965656476 | 0.05898508099282309 | -2194316.205062364 | -2.6881e-08
0.00048449999999999996 | 0.05744127959326427 | 0.0001335673879038074 | 0.05730771220536046 | 8581093.499654623 | 6.6784e-09
0.00048475 | 0.056099700348061145 | -0.0002020247888763343 | 0.05630172513693748 | -5573744.23704029 | -1.0101e-08
0.00048499999999999997 | 0.054422726291557234 | -0.0002020247888763343 | 0.05462475108043357 | -5407727.5748444 | -1.0101e-08
0.00048525 | 0.053416541857654896 | -0.0002020247888763343 | 0.05361856664653123 | -5308117.577526868 | -1.0101e-08
0.0004855 | 0.052074962612451765 | -0.000537616965656476 | 0.05261257957810824 | -1957251.4611351155 | -2.6881e-08
0.00048574999999999996 | 0.05140417298985021 | 0.0001335673879038074 | 0.0512706056019464 | 7677114.362507482 | 6.6784e-09
0.000486 | 0.05039798855594786 | -0.0002020247888763343 | 0.050600013344824196 | -5009287.585574268 | -1.0101e-08
0.00048625 | 0.04905640931074474 | 0.0001335673879038074 | 0.04892284192284093 | 7325566.920283594 | 6.6784e-09
0.00048649999999999995 | 0.04771483006554161 | -0.0002020247888763343 | 0.04791685485441794 | -4743660.926060846 | -1.0101e-08
0.00048675 | 0.04637325082033848 | -0.0008732091424366176 | 0.0472464599627751 | -1082133.8821748425 | -4.366e-08
0.00048699999999999997 | 0.04469627676383458 | -0.0008732091424366176 | 0.0455694859062712 | -1043724.4341971347 | -4.366e-08
0.00048725 | 0.04301930270733067 | -0.0018799856727770427 | 0.04489928838010771 | -477655.6441920561 | -9.3999e-08
0.0004875 | 0.041677723462127544 | -0.0015443934959969011 | 0.043222116958124446 | -559729.3315486894 | -7.722e-08
0.00048774999999999996 | 0.04000074940562364 | -0.0018799856727770427 | 0.041880735078400684 | -445543.1302998822 | -9.3999e-08
0.000488 | 0.038994564971721296 | -0.0012088013192167594 | 0.040203366290938056 | -665177.4059443905 | -6.044e-08
0.00048824999999999997 | 0.03865917016042051 | -0.0008732091424366176 | 0.03953237930285713 | -905450.4214773864 | -4.366e-08
0.0004885 | 0.036982196103916606 | -0.0015443934959969011 | 0.03852658959991351 | -498921.9353717197 | -7.722e-08
0.00048875 | 0.03631140648131504 | -0.0015443934959969011 | 0.03785579997731194 | -490235.16448929545 | -7.722e-08
0.0004890000000000001 | 0.03463443242481114 | -0.0022155778495571844 | 0.03685001027436832 | -332644.6893457915 | -1.1078e-07
0.00048925 | 0.03429903761351036 | -0.0018799856727770427 | 0.0361790232862874 | -384886.1596146649 | -9.3999e-08
0.0004895 | 0.03362824799090879 | -0.0008732091424366176 | 0.03450145713334541 | -790222.077544263 | -4.366e-08
0.0004897500000000001 | 0.0316158791231041 | -0.0015443934959969011 | 0.033160272619101004 | -429427.76831232576 | -7.722e-08
0.00049 | 0.03195127393440488 | -0.0008732091424366176 | 0.0328244830768415 | -751812.629566555 | -4.366e-08
0.00049025 | 0.03027429987790098 | -0.0018799856727770427 | 0.03215428555067802 | -342069.4744250997 | -9.3999e-08
0.0004905 | 0.029268115443998634 | -0.0012088013192167594 | 0.030476916763215393 | -504250.22340251674 | -6.044e-08
0.0004907500000000001 | 0.02826193101009629 | -0.0018799856727770427 | 0.030141916682873332 | -320661.1318303171 | -9.3999e-08
0.000491 | 0.026249562142291603 | -0.002551170026337326 | 0.02880073216862893 | -225784.4978680443 | -1.2756e-07
0.00049125 | 0.024572588085787696 | -0.0018799856727770427 | 0.02645257375856474 | -281412.5037398824 | -9.3999e-08
0.0004915000000000001 | 0.02323100884058457 | -0.002886762203117468 | 0.02611777104370204 | -180948.54515898105 | -1.4434e-07
0.00049175 | 0.022224824406682227 | -0.002551170026337326 | 0.024775994433019553 | -194232.40456136945 | -1.2756e-07
0.000492 | 0.0208832451614791 | -0.002551170026337326 | 0.023434415187816426 | -183715.04012581115 | -1.2756e-07
0.0004922500000000001 | 0.020212455538877537 | -0.002551170026337326 | 0.022763625565214864 | -178456.357908032 | -1.2756e-07
0.0004925 | 0.01820008667107285 | -0.0022155778495571844 | 0.020415664520630036 | -184292.00783633403 | -1.1078e-07
0.00049275 | 0.017193902237170506 | -0.0022155778495571844 | 0.01940948008672769 | -175209.19060106113 | -1.1078e-07
0.0004930000000000001 | 0.01618771780326816 | -0.0032223543798976097 | 0.01941007218316577 | -120471.36903534817 | -1.6112e-07
0.00049325 | 0.014510743746764254 | -0.0042291309102380345 | 0.01873987465700229 | -88622.81662474017 | -2.1146e-07
0.0004935 | 0.013504559312861911 | -0.002886762203117468 | 0.016391321515979378 | -113561.979565051 | -1.4434e-07
0.00049375 | 0.012833769690260347 | -0.002886762203117468 | 0.015720531893377816 | -108914.6302137455 | -1.4434e-07
0.0004940000000000001 | 0.012162980067658785 | -0.0022155778495571844 | 0.01437855791721597 | -129795.10442469655 | -1.1078e-07
0.00049425 | 0.01082140082245566 | -0.002551170026337326 | 0.013372570848792986 | -104834.80685912394 | -1.2756e-07
0.0004945 | 0.010150611199854097 | -0.0022155778495571844 | 0.012366189049411282 | -111629.46995415076 | -1.1078e-07
0.0004947500000000001 | 0.008809031954650971 | -0.002886762203117468 | 0.01169579415776844 | -81030.53410591239 | -1.4434e-07
0.000495 | 0.007132057898147064 | -0.0038935387334578927 | 0.011025596631604958 | -56635.35095649612 | -1.9468e-07
0.00049525 | 0.006461268275545502 | -0.002886762203117468 | 0.00934803047866297 | -64764.81137634308 | -1.4434e-07
0.0004955000000000001 | 0.004448899407740813 | -0.0035579465566777514 | 0.008006845964418564 | -45008.24189947919 | -1.779e-07
0.00049575 | 0.0031073201625376884 | -0.0038935387334578927 | 0.007000858895995581 | -35961.419034236984 | -1.9468e-07
0.000496 | 0.002101135728635344 | -0.0032223543798976097 | 0.005323490108532954 | -33040.99723942907 | -1.6112e-07
0.0004962500000000001 | 0.001094951294733 | -0.002551170026337326 | 0.003646121321070326 | -28583.91470132631 | -1.2756e-07
0.0004965 | -0.0002466279504701255 | -0.002886762203117468 | 0.0026401342526473424 | -18291.31786328789 | -1.4434e-07
0.00049675 | -0.0019236020069740324 | -0.0032223543798976097 | 0.0012987523729235772 | -8060.891012023606 | -1.6112e-07
0.000497 | -0.0029297864408763764 | -0.0032223543798976097 | 0.00029256793902123325 | -1815.8644551722432 | -1.6112e-07
0.0004972500000000001 | -0.0036005760634779393 | -0.0032223543798976097 | -0.0003782216835803297 | 2347.486582728667 | -1.6112e-07
0.0004975 | -0.005277550119981846 | -0.0035579465566777514 | -0.0017196035633040949 | 9666.269776181138 | -1.779e-07
0.00049775 | -0.00628373455388419 | -0.0032223543798976097 | -0.0030613801739865806 | 19000.890734332304 | -1.6112e-07
0.0004980000000000001 | -0.005948339742583408 | -0.0032223543798976097 | -0.0027259853626857987 | 16919.215215381846 | -1.6112e-07
0.00049825 | -0.007625313799087315 | -0.0032223543798976097 | -0.004402959419189705 | 27327.59281013412 | -1.6112e-07
0.0004985 | -0.009302287855591222 | -0.0038935387334578927 | -0.0054087491221333295 | 27783.20439272868 | -1.9468e-07
0.0004987500000000001 | -0.009973077478192784 | -0.0035579465566777514 | -0.0064151309215150325 | 36060.861619603354 | -1.779e-07
0.000499 | -0.011650051534696691 | -0.0038935387334578927 | -0.0077565128012387985 | 39842.998014046505 | -1.9468e-07
0.00049925 | -0.013327025591200598 | -0.0035579465566777514 | -0.009769079034522846 | 54914.14150776209 | -1.779e-07
0.0004995 | -0.014668604836403724 | -0.0038935387334578927 | -0.010775066102945832 | 55348.44695574087 | -1.9468e-07
0.0004997500000000001 | -0.015339394459005286 | -0.0038935387334578927 | -0.011445855725547394 | 58794.10227611739 | -1.9468e-07
0.0005 | -0.017351763326809974 | -0.0042291309102380345 | -0.013122632416571939 | 62058.29374921542 | -2.1146e-07
0.00050025 | -0.01835794776071232 | -0.0038935387334578927 | -0.014464409027254425 | 74299.55121781172 | -1.9468e-07
0.0005005000000000001 | -0.02037031662851701 | -0.004564723087018176 | -0.01580559354149883 | 69251.05089703723 | -2.2824e-07
0.00050075 | -0.02137650106241935 | -0.00523590744057846 | -0.01614059362184089 | 61653.471934017565 | -2.618e-07
0.000501 | -0.023724264741524823 | -0.00523590744057846 | -0.018488357300946362 | 70621.40616795846 | -2.618e-07
0.0005012500000000001 | -0.024395054364126385 | -0.004900315263798318 | -0.019494739100328066 | 79565.2444827289 | -2.4502e-07
0.0005015 | -0.02607202842063029 | -0.005907091794138743 | -0.020164936626491547 | 68273.65251543921 | -2.9535e-07
0.00050175 | -0.02607202842063029 | -0.0042291309102380345 | -0.021842897510392256 | 103297.33448314013 | -2.1146e-07
0.0005020000000000001 | -0.02640742323193107 | -0.0042291309102380345 | -0.022178292321693036 | 104883.45143444491 | -2.1146e-07
0.00050225 | -0.02841979209973576 | -0.005907091794138743 | -0.022512700305597017 | 76222.61881196778 | -2.9535e-07
0.0005025 | -0.029425976533638105 | -0.004900315263798318 | -0.024525661269839787 | 100098.29959727745 | -2.4502e-07
0.00050275 | -0.03076755577884123 | -0.00523590744057846 | -0.02553164833826277 | 97525.20886978113 | -2.618e-07
0.0005030000000000001 | -0.03143834540144279 | -0.0055714996173586015 | -0.025866845784084186 | 92854.15977950809 | -2.7857e-07
0.00050325 | -0.03277992464664592 | -0.0055714996173586015 | -0.027208425029287317 | 97670.02386401163 | -2.7857e-07
0.0005035 | -0.03445689870314982 | -0.00523590744057846 | -0.029220991262571362 | 111617.67695168823 | -2.618e-07
0.0005037500000000001 | -0.03546308313705217 | -0.00523590744057846 | -0.030227175696473707 | 115461.0773376629 | -2.618e-07
0.000504 | -0.03579847794835295 | -0.004900315263798318 | -0.030898162684554628 | 126106.83607570559 | -2.4502e-07
0.00050425 | -0.03714005719355608 | -0.004900315263798318 | -0.03223974192975776 | 131582.31743958525 | -2.4502e-07
0.0005045000000000001 | -0.0384816364387592 | -0.005907091794138743 | -0.03257454464462046 | 110289.6172256617 | -2.9535e-07
0.00050475 | -0.039823215683962326 | -0.0055714996173586015 | -0.034251716066603724 | 122953.31030765522 | -2.7857e-07
0.000505 | -0.04116479492916545 | -0.0055714996173586015 | -0.03559329531180685 | 127769.17439215876 | -2.7857e-07
0.0005052500000000001 | -0.04317716379697014 | -0.00523590744057846 | -0.03794125635639168 | 144927.1469634687 | -2.618e-07
0.0005055 | -0.043847953419571706 | -0.00523590744057846 | -0.038612045978993245 | 147489.4138874518 | -2.618e-07
0.00050575 | -0.04518953266477483 | -0.004900315263798318 | -0.04028921740097651 | 164435.2056228629 | -2.4502e-07
0.000506 | -0.04518953266477483 | -0.0038935387334578927 | -0.041295993931316936 | 212125.76403287263 | -1.9468e-07
0.0005062500000000001 | -0.04586032228737639 | -0.0038935387334578927 | -0.041966783553918495 | 215571.41935324916 | -1.9468e-07
0.0005065 | -0.04787269115518108 | -0.00523590744057846 | -0.04263678371460262 | 162863.01543135048 | -2.618e-07
0.00050675 | -0.04954966521168499 | -0.005907091794138743 | -0.043642573417546245 | 147763.31548072497 | -2.9535e-07
0.0005070000000000001 | -0.05089124445688811 | -0.005907091794138743 | -0.04498415266274937 | 152305.58193588417 | -2.9535e-07
0.00050725 | -0.05189742889079046 | -0.005907091794138743 | -0.045990337096651714 | 155712.28177725355 | -2.9535e-07
0.0005075 | -0.052568218513392016 | -0.0055714996173586015 | -0.046996718896033414 | 168704.01911043885 | -2.7857e-07
0.0005077500000000001 | -0.054580587381196706 | -0.00523590744057846 | -0.049344679940618245 | 188485.68467118157 | -2.618e-07
0.000508 | -0.056257561437700616 | -0.0055714996173586015 | -0.050686061820342014 | 181947.6453428236 | -2.7857e-07
0.00050825 | -0.05759914068290374 | -0.006242683970918885 | -0.051356456711984855 | 164533.25829475073 | -3.1213e-07
0.0005085000000000001 | -0.058940719928106865 | -0.005907091794138743 | -0.05303362813396812 | 179559.1806668393 | -2.9535e-07
0.00050875 | -0.05961150955070843 | -0.0055714996173586015 | -0.05404000993334983 | 193987.30555408244 | -2.7857e-07
0.000509 | -0.061288483607212334 | -0.006242683970918885 | -0.05504579963629345 | 176352.99141433567 | -3.1213e-07
0.00050925 | -0.06162387841851311 | -0.0055714996173586015 | -0.05605237880115451 | 201211.10168083775 | -2.7857e-07
0.0005095000000000001 | -0.06263006285241546 | -0.00523590744057846 | -0.057394155411837 | 219232.88775897888 | -2.618e-07
0.00050975 | -0.06296545766371625 | -0.004564723087018176 | -0.058400734576698074 | 255878.54274353062 | -2.2824e-07
0.00051 | -0.06430703690891937 | -0.004564723087018176 | -0.05974231382190119 | 261756.57398279023 | -2.2824e-07
0.0005102500000000001 | -0.06564861615412249 | -0.004900315263798318 | -0.06074830089032417 | 247936.29642202702 | -2.4502e-07
0.0005105 | -0.06699019539932563 | -0.0055714996173586015 | -0.06141869578196703 | 220474.55801885197 | -2.7857e-07
0.00051075 | -0.06799637983322795 | -0.0055714996173586015 | -0.06242488021586935 | 224086.45608222953 | -2.7857e-07
0.0005110000000000001 | -0.0690025642671303 | -0.00523590744057846 | -0.06376665682655185 | 243574.42353681845 | -2.618e-07
0.00051125 | -0.07067953832363422 | -0.006578276147699027 | -0.06410126217593519 | 194887.72054167037 | -3.2891e-07
0.0005115 | -0.07202111756883733 | -0.006578276147699027 | -0.0654428414211383 | 198966.53759063958 | -3.2891e-07
0.00051175 | -0.07235651238013813 | -0.0055714996173586015 | -0.06678501276277952 | 239738.01435686613 | -2.7857e-07
0.0005120000000000001 | -0.07503967087054436 | -0.0069138683244791685 | -0.06812580254606519 | 197070.00292400623 | -3.4569e-07
0.00051225 | -0.07671664492704827 | -0.006242683970918885 | -0.07047396095612939 | 225780.96627805443 | -3.1213e-07
0.0005125 | -0.07738743454964983 | -0.00523590744057846 | -0.07215152710907137 | 275602.7600866073 | -2.618e-07
0.0005127500000000001 | -0.07906440860615374 | -0.00523590744057846 | -0.07382850116557528 | 282008.4273965651 | -2.618e-07
0.000513 | -0.08007059304005609 | -0.0055714996173586015 | -0.07449909342269749 | 267429.23284276144 | -2.7857e-07
0.00051325 | -0.08107677747395844 | -0.00523590744057846 | -0.07584087003337998 | 289695.2281685145 | -2.618e-07
0.0005135000000000001 | -0.08174756709656 | -0.004900315263798318 | -0.07684725183276168 | 313642.0727885825 | -2.4502e-07
0.00051375 | -0.08174756709656 | -0.004900315263798318 | -0.07684725183276168 | 313642.0727885825 | -2.4502e-07
0.000514 | -0.08409533077566547 | -0.0055714996173586015 | -0.07852383115830687 | 281876.8250962721 | -2.7857e-07
0.0005142500000000001 | -0.08510151520956782 | -0.005907091794138743 | -0.07919442341542908 | 268133.37654244347 | -2.9535e-07
0.0005145 | -0.08610769964347015 | -0.0055714996173586015 | -0.08053620002611155 | 289100.62122302735 | -2.7857e-07
0.00051475 | -0.08778467369997406 | -0.006578276147699027 | -0.08120639755227503 | 246892.63791602818 | -3.2891e-07
0.000515 | -0.08879085813387641 | -0.005907091794138743 | -0.08288376633973767 | 280624.6092941312 | -2.9535e-07
0.0005152500000000001 | -0.08979704256777876 | -0.00523590744057846 | -0.0845611351272003 | 323004.69818029494 | -2.618e-07
0.0005155 | -0.09113862181298188 | -0.0055714996173586015 | -0.08556712219562328 | 307160.11153991567 | -2.7857e-07
0.00051575 | -0.09315099068078656 | -0.006242683970918885 | -0.08690830670986767 | 278432.5047198418 | -3.1213e-07
0.0005160000000000001 | -0.09348638549208735 | -0.006242683970918885 | -0.08724370152116846 | 279507.0259125314 | -3.1213e-07
0.00051625 | -0.0944925699259897 | -0.006242683970918885 | -0.08824988595507081 | 282730.58949060005 | -3.1213e-07
0.0005165 | -0.09717572841639593 | -0.00724946050125931 | -0.08992626791513662 | 248090.924557808 | -3.6247e-07
0.0005167500000000001 | -0.0978465180389975 | -0.006578276147699027 | -0.09126824189129847 | 277483.7657832975 | -3.2891e-07
0.000517 | -0.09851730766159905 | -0.006242683970918885 | -0.09227462369068017 | 295624.84380287444 | -3.1213e-07
0.00051725 | -0.0998588869068022 | -0.0055714996173586015 | -0.0942873872894436 | 338463.2280891887 | -2.7857e-07
0.0005175000000000001 | -0.10120046615200531 | -0.00523590744057846 | -0.09596455871142685 | 366563.2358880078 | -2.618e-07
0.00051775 | -0.10187125577460687 | -0.00523590744057846 | -0.09663534833402841 | 369125.5028119909 | -2.618e-07
0.000518 | -0.10287744020850922 | -0.005907091794138743 | -0.09697034841437048 | 328318.40707330266 | -2.9535e-07
0.00051825 | -0.10421901945371234 | -0.005907091794138743 | -0.0983119276595736 | 332860.67352846183 | -2.9535e-07
0.0005185000000000001 | -0.10556059869891549 | -0.0055714996173586015 | -0.09998909908155688 | 358930.6504483288 | -2.7857e-07
0.00051875 | -0.10589599351021625 | -0.00523590744057846 | -0.10066008606963779 | 384499.10435588955 | -2.618e-07
0.000519 | -0.10723757275541937 | -0.0055714996173586015 | -0.10166607313806077 | 364950.4805539581 | -2.7857e-07
0.0005192500000000001 | -0.10857915200062251 | -0.00523590744057846 | -0.10334324456004405 | 394748.17205182207 | -2.618e-07
0.0005195 | -0.10958533643452484 | -0.005907091794138743 | -0.1036782446403861 | 351029.7393490985 | -2.9535e-07
0.00051975 | -0.11126231049102875 | -0.006578276147699027 | -0.10468403434332972 | 318271.93627298996 | -3.2891e-07
0.0005200000000000001 | -0.11293928454753266 | -0.006242683970918885 | -0.10669660057661377 | 341829.2550885246 | -3.1213e-07
0.00052025 | -0.11428086379273578 | -0.006578276147699027 | -0.10770258764503675 | 327449.2746331707 | -3.2891e-07
0.0005205 | -0.11562244303793892 | -0.00724946050125931 | -0.10837298253667961 | 298982.2001729758 | -3.6247e-07
0.00052075 | -0.11662862747184127 | -0.0069138683244791685 | -0.1097147591473621 | 317375.90014234785 | -3.4569e-07
0.0005210000000000001 | -0.11797020671704439 | -0.0069138683244791685 | -0.11105633839256522 | 321256.73553648783 | -3.4569e-07
0.00052125 | -0.11931178596224751 | -0.0069138683244791685 | -0.11239791763776834 | 325137.5709306279 | -3.4569e-07
0.0005215 | -0.1196471807735483 | -0.005907091794138743 | -0.11374008897940956 | 385096.7377627925 | -2.9535e-07
0.0005217500000000001 | -0.12098876001875142 | -0.0055714996173586015 | -0.11541726040139282 | 414313.08742011944 | -2.7857e-07
0.000522 | -0.12132415483005221 | -0.005907091794138743 | -0.11541706303591347 | 390774.57083174156 | -2.9535e-07
0.00052225 | -0.1230011288865561 | -0.006242683970918885 | -0.11675844491563721 | 374064.8908692108 | -3.1213e-07
0.0005225000000000001 | -0.12400731332045845 | -0.0055714996173586015 | -0.11843581370309984 | 425148.7816102524 | -2.7857e-07
0.00052275 | -0.12534889256566156 | -0.0069138683244791685 | -0.1184350242411824 | 342601.33020425803 | -3.4569e-07
0.000523 | -0.12669047181086468 | -0.006242683970918885 | -0.1204477878399458 | 385884.6239887957 | -3.1213e-07
0.0005232500000000001 | -0.12803205105606782 | -0.006578276147699027 | -0.1214537749083688 | 369257.14938510547 | -3.2891e-07
0.0005235 | -0.1283674458673686 | -0.006242683970918885 | -0.1221247618964497 | 391257.2299522434 | -3.1213e-07
0.00052375 | -0.1303798147351733 | -0.0069138683244791685 | -0.12346594641069412 | 357154.46293228323 | -3.4569e-07
0.000524 | -0.13138599916907565 | -0.0069138683244791685 | -0.12447213084459648 | 360065.0894778883 | -3.4569e-07
0.0005242500000000001 | -0.13239218360297797 | -0.005907091794138743 | -0.12648509180883924 | 428248.2690868047 | -2.9535e-07
0.0005245 | -0.13406915765948188 | -0.006578276147699027 | -0.12749088151178287 | 387611.82610546716 | -3.2891e-07
0.00052475 | -0.1357461317159858 | -0.0069138683244791685 | -0.12883226339150664 | 372677.80450884346 | -3.4569e-07
0.0005250000000000001 | -0.13675231614988814 | -0.0069138683244791685 | -0.129838447825409 | 375588.43105444853 | -3.4569e-07
0.00052525 | -0.1374231057724897 | -0.00724946050125931 | -0.1301736452712304 | 359126.43499090127 | -3.6247e-07
0.0005255 | -0.1391000798289936 | -0.0069138683244791685 | -0.13218621150451446 | 382379.8929941936 | -3.4569e-07
0.0005257500000000001 | -0.13943547464029438 | -0.006242683970918885 | -0.1331927906693755 | 426716.4293109982 | -3.1213e-07
0.000526 | -0.14010626426289594 | -0.0069138683244791685 | -0.13319239593841678 | 385290.5195397986 | -3.4569e-07
0.00052625 | -0.14211863313070064 | -0.006578276147699027 | -0.13554035698300163 | 412084.7283992826 | -3.2891e-07
0.0005265000000000001 | -0.14346021237590376 | -0.006578276147699027 | -0.13688193622820474 | 416163.5454482518 | -3.2891e-07
0.00052675 | -0.1444663968098061 | -0.00724946050125931 | -0.1372169363085468 | 378557.64931669255 | -3.6247e-07
0.000527 | -0.14614337086631002 | -0.007585052678039452 | -0.13855831818827058 | 365345.69783392583 | -3.7925e-07
0.00052725 | -0.14748495011151314 | -0.007585052678039452 | -0.1398998974334737 | 368883.12678043084 | -3.7925e-07
0.0005275000000000001 | -0.14882652935671625 | -0.007920644854819593 | -0.14090588450189667 | 355793.97153795516 | -3.9603e-07
0.00052775 | -0.14916192416801705 | -0.00724946050125931 | -0.14191246366675775 | 391511.79220055346 | -3.6247e-07
0.000528 | -0.15083889822452096 | -0.007920644854819593 | -0.14291825336970138 | 360875.297376167 | -3.9603e-07
0.0005282500000000001 | -0.1535220567149272 | -0.008256237031599735 | -0.14526581968332747 | 351893.5300121359 | -4.1281e-07
0.0005285 | -0.15452824114882954 | -0.008591829208379876 | -0.14593641194044968 | 339709.7600546188 | -4.2959e-07
0.00052875 | -0.15586982039403266 | -0.007585052678039452 | -0.14828476771599322 | 390992.05769608746 | -3.7925e-07
0.0005290000000000001 | -0.15620521520533345 | -0.007585052678039452 | -0.14862016252729401 | 391876.4149327138 | -3.7925e-07
0.00052925 | -0.15754679445053657 | -0.00724946050125931 | -0.15029733394927727 | 414644.19020744786 | -3.6247e-07
0.0005295 | -0.15788218926183736 | -0.00724946050125931 | -0.15063272876057807 | 415569.4861277236 | -3.6247e-07
0.0005297500000000001 | -0.15855297888443892 | -0.006578276147699027 | -0.1519747027367399 | 462050.2372491559 | -3.2891e-07
0.00053 | -0.15888837369573972 | -0.006578276147699027 | -0.1523100975480407 | 463069.9415113982 | -3.2891e-07
0.00053025 | -0.1605653477522436 | -0.0069138683244791685 | -0.15365147942776444 | 444473.2593004343 | -3.4569e-07
0.0005305 | -0.16190692699744674 | -0.0069138683244791685 | -0.1549930586729676 | 448354.0946945745 | -3.4569e-07
0.0005307500000000001 | -0.16324850624264986 | -0.006578276147699027 | -0.15667023009495085 | 476326.0969205482 | -3.2891e-07
0.000531 | -0.16492548029915377 | -0.00724946050125931 | -0.15767601979789447 | 435000.70045351493 | -3.6247e-07
0.00053125 | -0.16526087511045456 | -0.005907091794138743 | -0.15935378331631583 | 539533.797238205 | -2.9535e-07
0.0005315000000000001 | -0.16660245435565768 | -0.0069138683244791685 | -0.15968858603117853 | 461937.0185740646 | -3.4569e-07
0.00053175 | -0.16861482322346236 | -0.007920644854819593 | -0.16069417836864278 | 405760.34228037077 | -3.9603e-07
0.000532 | -0.16928561284606392 | -0.007585052678039452 | -0.16170056016802448 | 426366.34716113814 | -3.7925e-07
0.0005322500000000001 | -0.17163337652516938 | -0.007585052678039452 | -0.16404832384712995 | 432556.847817522 | -3.7925e-07
0.0005325 | -0.17297495577037253 | -0.007920644854819593 | -0.16505431091555295 | 416769.88159649627 | -3.9603e-07
0.00053275 | -0.17398114020427485 | -0.007585052678039452 | -0.16639608752623541 | 438747.3484739059 | -3.7925e-07
0.000533 | -0.1749873246381772 | -0.007585052678039452 | -0.16740227196013777 | 441400.4201837847 | -3.7925e-07
0.0005332500000000001 | -0.1769996935059819 | -0.007920644854819593 | -0.16907904865116233 | 426932.53327291977 | -3.9603e-07
0.0005335 | -0.1769996935059819 | -0.00724946050125931 | -0.1697502330047226 | 468311.353583443 | -3.6247e-07
0.00053375 | -0.17834127275118503 | -0.00724946050125931 | -0.17109181224992573 | 472012.53726454603 | -3.6247e-07
0.0005340000000000001 | -0.17934745718508738 | -0.007585052678039452 | -0.17176240450704794 | 452897.0642599262 | -3.7925e-07
0.00053425 | -0.18001824680768894 | -0.00724946050125931 | -0.17276878630642964 | 476639.01686592493 | -3.6247e-07
0.0005345 | -0.1810244312415913 | -0.00724946050125931 | -0.173774970740332 | 479414.90462675225 | -3.6247e-07
0.0005347500000000001 | -0.1820306156754936 | -0.007585052678039452 | -0.17444556299745417 | 459971.9221529363 | -3.7925e-07
0.000535 | -0.18337219492069676 | -0.007585052678039452 | -0.17578714224265732 | 463509.35109944135 | -3.7925e-07
0.00053525 | -0.18471377416589987 | -0.0069138683244791685 | -0.17779990584142072 | 514328.29639495525 | -3.4569e-07
0.0005355000000000001 | -0.18504916897720064 | -0.006578276147699027 | -0.17847089282950163 | 542606.8739662983 | -3.2891e-07
0.00053575 | -0.18706153784500534 | -0.006578276147699027 | -0.18048326169730633 | 548725.0995397522 | -3.2891e-07
0.000536 | -0.18840311709020846 | -0.00724946050125931 | -0.18115365658894916 | 499771.41487281927 | -3.6247e-07
0.00053625 | -0.18907390671281002 | -0.007585052678039452 | -0.18148885403477058 | 478543.42412208783 | -3.7925e-07
0.0005365000000000001 | -0.19108627558061472 | -0.008256237031599735 | -0.182830038549015 | 442889.5097106719 | -4.1281e-07
0.00053675 | -0.19242785482581784 | -0.008591829208379876 | -0.18383602561743798 | 427932.21596662333 | -4.2959e-07
0.000537 | -0.19376943407102096 | -0.008591829208379876 | -0.1851776048626411 | 431055.1347599686 | -4.2959e-07
0.0005372500000000001 | -0.19544640812752487 | -0.00926301356194016 | -0.18618339456558472 | 401993.13823867094 | -4.6315e-07
0.0005375 | -0.19578180293882566 | -0.008591829208379876 | -0.1871899737304458 | 435739.51294998656 | -4.2959e-07
0.00053775 | -0.19611719775012643 | -0.007920644854819593 | -0.18819655289530685 | 475205.12873593136 | -3.9603e-07
0.0005380000000000001 | -0.19712338218402878 | -0.007585052678039452 | -0.18953832950598934 | 499767.99780111824 | -3.7925e-07
0.00053825 | -0.1984649614292319 | -0.007585052678039452 | -0.19087990875119246 | 503305.4267476233 | -3.7925e-07
0.0005385 | -0.2001419354857358 | -0.008591829208379876 | -0.19155010627735594 | 445888.9990283587 | -4.2959e-07
0.0005387500000000001 | -0.2004773302970366 | -0.007585052678039452 | -0.19289227761899716 | 508611.5701673809 | -3.7925e-07
0.000539 | -0.20148351473093895 | -0.007920644854819593 | -0.19356286987611937 | 488755.3309711627 | -3.9603e-07
0.00053925 | -0.20282509397614207 | -0.008591829208379876 | -0.1942332647677622 | 452134.83661504934 | -4.2959e-07
0.0005395 | -0.20383127841004442 | -0.008591829208379876 | -0.19523944920166456 | 454477.0257100583 | -4.2959e-07
0.0005397500000000001 | -0.20517285765524754 | -0.007920644854819593 | -0.19725221280042796 | 498071.09500788426 | -3.9603e-07
0.00054 | -0.20651443690045065 | -0.008927421385160018 | -0.19758701551529065 | 442651.9304751045 | -4.4637e-07
0.00054025 | -0.20852680576825536 | -0.00926301356194016 | -0.1992637922063152 | 430235.3459246775 | -4.6315e-07
0.0005405000000000001 | -0.20953299020215768 | -0.008591829208379876 | -0.20094116099377782 | 467749.4305817758 | -4.2959e-07
0.00054075 | -0.2112099642586616 | -0.009598605738720302 | -0.2016113585199413 | 420084.67481199076 | -4.7993e-07
0.000541 | -0.2125515435038647 | -0.00926301356194016 | -0.20328852994192456 | 438925.25598191033 | -4.6315e-07
0.0005412500000000001 | -0.21355772793776706 | -0.008591829208379876 | -0.2049658987293872 | 477118.1869618117 | -4.2959e-07
0.0005415 | -0.2148993071829702 | -0.008927421385160018 | -0.2059718857978102 | 461436.4594466116 | -4.4637e-07
0.00054175 | -0.21624088642817332 | -0.00926301356194016 | -0.20697787286623318 | 446891.006867707 | -4.6315e-07
0.0005420000000000001 | -0.21624088642817332 | -0.007585052678039452 | -0.20865583375013388 | 550176.3602888155 | -3.7925e-07
0.00054225 | -0.21758246567337644 | -0.007920644854819593 | -0.20966182081855686 | 529405.9376768568 | -3.9603e-07
0.0005425 | -0.2185886501072788 | -0.008927421385160018 | -0.2096612287221188 | 469701.6521940747 | -4.4637e-07
0.00054275 | -0.21959483454118114 | -0.008256237031599735 | -0.21133859750958142 | 511948.95858902513 | -4.1281e-07
0.0005430000000000001 | -0.22093641378638426 | -0.00926301356194016 | -0.2116734002244441 | 457029.2352678119 | -4.6315e-07
0.00054325 | -0.2219425982202866 | -0.008927421385160018 | -0.2130151768351266 | 477215.4637826776 | -4.4637e-07
0.0005435 | -0.22294878265418894 | -0.008927421385160018 | -0.21402136126902893 | 479469.6072592584 | -4.4637e-07
0.0005437500000000001 | -0.22496115152199364 | -0.008591829208379876 | -0.21636932231361378 | 503662.9967052467 | -4.2959e-07
0.000544 | -0.2256319411445952 | -0.008256237031599735 | -0.21737570411299548 | 526573.312469147 | -4.1281e-07
0.00054425 | -0.22697352038979832 | -0.008591829208379876 | -0.21838169118141845 | 508347.37489526457 | -4.2959e-07
0.0005445000000000001 | -0.22865049444630223 | -0.008591829208379876 | -0.22005866523792236 | 512251.0233869462 | -4.2959e-07
0.00054475 | -0.22932128406890379 | -0.008927421385160018 | -0.22039386268374378 | 493745.84927760385 | -4.4637e-07
0.000545 | -0.22999207369150534 | -0.008591829208379876 | -0.22140024448312548 | 515373.9421802914 | -4.2959e-07
0.00054525 | -0.2306628633141069 | -0.007920644854819593 | -0.22274221845928732 | 562434.5556252331 | -3.9603e-07
0.0005455000000000001 | -0.2306628633141069 | -0.00724946050125931 | -0.2234134028128476 | 616358.7008275671 | -3.6247e-07
0.00054575 | -0.2323398373706108 | -0.008256237031599735 | -0.2240836003390111 | 542822.5945581712 | -4.1281e-07
0.000546 | -0.23368141661581396 | -0.008927421385160018 | -0.22475399523065395 | 503513.80434278754 | -4.4637e-07
0.0005462500000000001 | -0.23435220623841552 | -0.007920644854819593 | -0.22643156138359594 | 571750.3196619548 | -3.9603e-07
0.0005465 | -0.23569378548361863 | -0.008591829208379876 | -0.22710195627523877 | 528646.347052009 | -4.2959e-07
0.00054675 | -0.23703536472882175 | -0.008927421385160018 | -0.22810794334366175 | 511027.6159313904 | -4.4637e-07
0.0005470000000000001 | -0.2380415491627241 | -0.008591829208379876 | -0.22944971995434424 | 534111.4549403633 | -4.2959e-07
0.00054725 | -0.2400539180305288 | -0.008591829208379876 | -0.23146208882214894 | 538795.8331303812 | -4.2959e-07
0.0005475 | -0.24106010246443113 | -0.00926301356194016 | -0.23179708890249098 | 500478.7855539759 | -4.6315e-07
0.0005477500000000001 | -0.24240168170963428 | -0.009598605738720302 | -0.232803075970914 | 485076.8586770845 | -4.7993e-07
0.000548 | -0.2434078661435366 | -0.008591829208379876 | -0.23481603693515674 | 546603.1301137443 | -4.2959e-07
0.00054825 | -0.2450848402000405 | -0.009598605738720302 | -0.23548623446132022 | 490667.584170856 | -4.7993e-07
0.0005485 | -0.2470972090678452 | -0.009598605738720302 | -0.23749860332912492 | 494860.62829118466 | -4.7993e-07
0.0005487500000000001 | -0.24776799869044677 | -0.00926301356194016 | -0.23850498512850662 | 514961.96898269723 | -4.6315e-07
0.000549 | -0.25011576236955224 | -0.009934197915500443 | -0.2401815644540518 | 483544.9555102858 | -4.9671e-07
0.00054925 | -0.25045115718085303 | -0.009934197915500443 | -0.2405169592653526 | 484220.1883054318 | -4.9671e-07
0.0005495000000000001 | -0.2511219468034546 | -0.008591829208379876 | -0.24253011759507476 | 564559.9131754799 | -4.2959e-07
0.00054975 | -0.25179273642605615 | -0.008927421385160018 | -0.24286531504089615 | 544088.386921243 | -4.4637e-07
0.00055 | -0.25313431567125927 | -0.00926301356194016 | -0.24387130210931912 | 526548.5157256743 | -4.6315e-07
0.0005502500000000001 | -0.25414050010516165 | -0.00926301356194016 | -0.2448774865432215 | 528720.9932399825 | -4.6315e-07
0.0005505 | -0.255146684539064 | -0.008591829208379876 | -0.2465548553306841 | 573928.6695555156 | -4.2959e-07
0.00055075 | -0.2568236585955679 | -0.009598605738720302 | -0.2472250528568476 | 515127.0082061063 | -4.7993e-07
0.0005510000000000001 | -0.25749444821816947 | -0.008591829208379876 | -0.2489026190097896 | 579393.7774438701 | -4.2959e-07
0.00055125 | -0.2585006326520718 | -0.00926301356194016 | -0.24923761909013165 | 538135.0624686514 | -4.6315e-07
0.0005515 | -0.2605130015198765 | -0.009598605738720302 | -0.2509143957811562 | 522814.2557600421 | -4.7993e-07
0.00055175 | -0.2608483963311773 | -0.008591829208379876 | -0.2522565671227974 | 587201.0744272333 | -4.2959e-07
0.0005520000000000001 | -0.26118379114247803 | -0.008256237031599735 | -0.2529275541108783 | 612694.5075409757 | -4.1281e-07
0.00055225 | -0.2625253703876812 | -0.008927421385160018 | -0.2535979490025212 | 568132.5840047721 | -4.4637e-07
0.0005525 | -0.2638669496328843 | -0.009934197915500443 | -0.2539327517173839 | 511229.5001112665 | -4.9671e-07
0.0005527500000000001 | -0.26554392368938823 | -0.009934197915500443 | -0.2556097257738878 | 514605.6640869959 | -4.9671e-07
0.000553 | -0.2675562925571929 | -0.009934197915500443 | -0.25762209464169245 | 518657.060857871 | -4.9671e-07
0.00055325 | -0.26822708217979446 | -0.009934197915500443 | -0.25829288426429403 | 520007.5264481628 | -4.9671e-07
0.0005535000000000001 | -0.26856247699109526 | -0.008591829208379876 | -0.2599706477827154 | 605157.8574889686 | -4.2959e-07
0.00055375 | -0.2692332666136968 | -0.008591829208379876 | -0.2606414374053169 | 606719.3168856412 | -4.2959e-07
0.000554 | -0.2705748458588999 | -0.00926301356194016 | -0.26131183229695976 | 564204.7926403497 | -4.6315e-07
0.0005542500000000001 | -0.2712456354815015 | -0.009598605738720302 | -0.2616470297427812 | 545177.1577351282 | -4.7993e-07
0.0005545 | -0.2732580043493062 | -0.00926301356194016 | -0.26399499078736605 | 569998.0660118383 | -4.6315e-07
0.00055475 | -0.2745995835945093 | -0.010269790092280585 | -0.26432979350222874 | 514771.56032802555 | -5.1349e-07
0.000555 | -0.2749349784058101 | -0.009934197915500443 | -0.2650007804903097 | 533512.1823510802 | -4.9671e-07
0.0005552500000000001 | -0.27728274208491555 | -0.009934197915500443 | -0.2673485441694151 | 538238.8119171013 | -4.9671e-07
0.0005555 | -0.27862432133011866 | -0.009598605738720302 | -0.2690257155913984 | 560551.6528429998 | -4.7993e-07
0.00055575 | -0.27929511095272025 | -0.009934197915500443 | -0.2693609130372198 | 542290.2086879765 | -4.9671e-07
0.0005560000000000001 | -0.28097208500922416 | -0.009598605738720302 | -0.27137347927050387 | 565443.5376500499 | -4.7993e-07
0.00055625 | -0.2819782694431265 | -0.009598605738720302 | -0.2723796637044062 | 567540.059710214 | -4.7993e-07
0.0005565 | -0.28298445387702886 | -0.009598605738720302 | -0.2733858481383086 | 569636.5817703785 | -4.7993e-07
0.0005567500000000001 | -0.2839906383109312 | -0.010269790092280585 | -0.2737208482186506 | 533060.2587961291 | -5.1349e-07
0.000557 | -0.2856676123674351 | -0.009934197915500443 | -0.27573341445193467 | 555119.631795748 | -4.9671e-07
0.00055725 | -0.2860030071787359 | -0.00926301356194016 | -0.27673999361679574 | 597516.1145264088 | -4.6315e-07
0.0005575 | -0.2860030071787359 | -0.008591829208379876 | -0.277411177970356 | 645755.8018024575 | -4.2959e-07
0.0005577500000000001 | -0.2866737968013374 | -0.008591829208379876 | -0.27808196759295756 | 647317.2611991301 | -4.2959e-07
0.000558 | -0.2890215604804429 | -0.009934197915500443 | -0.2790873625649425 | 561871.9597472067 | -4.9671e-07
0.00055825 | -0.29002774491434524 | -0.00926301356194016 | -0.2807647313524051 | 606206.0245836416 | -4.6315e-07
0.0005585000000000001 | -0.29069853453694683 | -0.00926301356194016 | -0.2814355209750067 | 607654.3429265138 | -4.6315e-07
0.00055875 | -0.2927109034047515 | -0.009934197915500443 | -0.28277670548925105 | 569299.5204938111 | -4.9671e-07
0.000559 | -0.29304629821605227 | -0.009598605738720302 | -0.283447692477332 | 590601.8023720216 | -4.7993e-07
0.0005592500000000001 | -0.2943878774612554 | -0.009934197915500443 | -0.28445367954575496 | 572675.6844695405 | -4.9671e-07
0.0005595 | -0.2957294567064585 | -0.00926301356194016 | -0.28646644314451836 | 618516.7304980546 | -4.6315e-07
0.00055975 | -0.2967356411403609 | -0.010269790092280585 | -0.2864658510480803 | 557880.6352885555 | -5.1349e-07
0.0005600000000000001 | -0.2977418255742632 | -0.010269790092280585 | -0.28747203548198264 | 559840.1386958522 | -5.1349e-07
0.00056025 | -0.2990834048194663 | -0.010269790092280585 | -0.28881361472718575 | 562452.8099055814 | -5.1349e-07
0.0005605 | -0.30076037887597024 | -0.010605382269060727 | -0.2901549966069095 | 547184.4187142295 | -5.3027e-07
0.00056075 | -0.3014311684985718 | -0.010269790092280585 | -0.29116137840629125 | 567024.9845226074 | -5.1349e-07
0.0005610000000000001 | -0.30210195812117335 | -0.010269790092280585 | -0.2918321680288928 | 568331.3201274718 | -5.1349e-07
0.00056125 | -0.30277274774377494 | -0.010269790092280585 | -0.29250295765149437 | 569637.6557323363 | -5.1349e-07
0.0005615 | -0.30411432698897806 | -0.010605382269060727 | -0.29350894471991734 | 553509.4111151019 | -5.3027e-07
0.0005617500000000001 | -0.30612669585678276 | -0.010940974445840869 | -0.2951857214109419 | 539596.7660323977 | -5.4705e-07
0.000562 | -0.3067974854793843 | -0.010269790092280585 | -0.2965276953871037 | 577475.6693615236 | -5.1349e-07
0.00056225 | -0.3084744595358882 | -0.010940974445840869 | -0.29753348509004734 | 543888.4563031816 | -5.4705e-07
0.0005625000000000001 | -0.3091452491584898 | -0.010605382269060727 | -0.2985398668894291 | 562996.8997164107 | -5.3027e-07
0.00056275 | -0.3098160387810914 | -0.010269790092280585 | -0.2995462486888108 | 583354.1795834141 | -5.1349e-07
0.000563 | -0.3104868284036929 | -0.010605382269060727 | -0.2998814461346322 | 565526.8966767596 | -5.3027e-07
0.0005632500000000001 | -0.3124991972714976 | -0.010605382269060727 | -0.3018938150024369 | 569321.8921172831 | -5.3027e-07
0.0005635 | -0.31350538170539993 | -0.010940974445840869 | -0.3025644072595591 | 553084.9354548611 | -5.4705e-07
0.00056375 | -0.31585314538450543 | -0.011612158799401152 | -0.3042409865851043 | 524004.1784492204 | -5.8061e-07
0.000564 | -0.31618854019580617 | -0.01127656662262101 | -0.30491197357318517 | 540788.6704833115 | -5.6383e-07
0.0005642500000000001 | -0.31753011944100934 | -0.011612158799401152 | -0.3059179606416082 | 526892.4855856857 | -5.8061e-07
0.0005645 | -0.31820090906361087 | -0.010269790092280585 | -0.3079311189713303 | 599683.3746442209 | -5.1349e-07
0.00056475 | -0.319542488308814 | -0.010940974445840869 | -0.30860151386297313 | 564120.7104368765 | -5.4705e-07
0.0005650000000000001 | -0.3208840675540171 | -0.01127656662262101 | -0.3096075009313961 | 549116.6084370352 | -5.6383e-07
0.00056525 | -0.3218902519879195 | -0.010940974445840869 | -0.31094927754207863 | 568412.4007076604 | -5.4705e-07
0.0005655 | -0.3218902519879195 | -0.010269790092280585 | -0.3116204618956389 | 606868.2204709759 | -5.1349e-07
0.0005657500000000001 | -0.3232318312331226 | -0.010940974445840869 | -0.31229085678728175 | 570864.7951481083 | -5.4705e-07
0.000566 | -0.3245734104783257 | -0.010940974445840869 | -0.31363243603248486 | 573317.1895885562 | -5.4705e-07
0.00056625 | -0.32557959491222804 | -0.011947750976181294 | -0.31363184393604676 | 525005.6593266708 | -5.9739e-07
0.0005665000000000001 | -0.3269211741574312 | -0.011947750976181294 | -0.31497342318124993 | 527251.4028944396 | -5.9739e-07
0.00056675 | -0.32792735859133354 | -0.01127656662262101 | -0.31665079196871254 | 561608.5153676207 | -5.6383e-07
0.000567 | -0.32926893783653666 | -0.011612158799401152 | -0.3176567790371355 | 547110.6355409424 | -5.8061e-07
0.00056725 | -0.3306105170817398 | -0.012283343152961436 | -0.31832717392877835 | 518307.0601622518 | -6.1417e-07
0.0005675000000000001 | -0.33161670151564215 | -0.011947750976181294 | -0.31966895053946087 | 535111.5053816305 | -5.9739e-07
0.00056775 | -0.3326228859495445 | -0.011947750976181294 | -0.3206751349733632 | 536795.813057457 | -5.9739e-07
0.000568 | -0.3346352548173492 | -0.012954527506521719 | -0.3216807273108275 | 496630.5828582065 | -6.4773e-07
0.0005682500000000001 | -0.33497064962865 | -0.01127656662262101 | -0.323694083006029 | 574100.4222982062 | -5.6383e-07
0.0005685 | -0.3363122288738531 | -0.011612158799401152 | -0.32470007007445195 | 559241.5255140965 | -5.8061e-07
0.00056875 | -0.3376538081190562 | -0.012283343152961436 | -0.3253704649660948 | 529775.0961026438 | -6.1417e-07
0.0005690000000000001 | -0.33832459774165774 | -0.011612158799401152 | -0.3267124389422566 | 562707.4940778547 | -5.8061e-07
0.00056925 | -0.3396661769868609 | -0.010940974445840869 | -0.32872520254102006 | 600906.6270435948 | -5.4705e-07
0.0005695 | -0.34033696660946244 | -0.010605382269060727 | -0.32973158434040173 | 621819.3290445242 | -5.3027e-07
0.00056975 | -0.34067236142076324 | -0.010940974445840869 | -0.3297313869749224 | 602745.9228739308 | -5.4705e-07
0.0005700000000000001 | -0.34201394066596635 | -0.01127656662262101 | -0.33073737404334536 | 586592.3292287916 | -5.6383e-07
0.00057025 | -0.34268473028856794 | -0.010940974445840869 | -0.3317437558427271 | 606424.5145346026 | -5.4705e-07
0.0005705 | -0.34402630953377106 | -0.010940974445840869 | -0.3330853350879302 | 608876.9089750506 | -5.4705e-07
0.0005707500000000001 | -0.3450324939676734 | -0.010269790092280585 | -0.3347627038753928 | 651936.7988388026 | -5.1349e-07
0.000571 | -0.3473802576467789 | -0.01127656662262101 | -0.3361036910241579 | 596109.9726044759 | -5.6383e-07
0.00057125 | -0.348721836891982 | -0.011612158799401152 | -0.33710967809258086 | 580614.9983239393 | -5.8061e-07
0.0005715000000000001 | -0.3497280213258843 | -0.010940974445840869 | -0.33878704688004346 | 619299.585346954 | -5.4705e-07
0.00057175 | -0.3500634161371851 | -0.010605382269060727 | -0.3394580338681244 | 640161.8070070542 | -5.3027e-07
0.000572 | -0.35106960057108744 | -0.010940974445840869 | -0.3401286261252466 | 621751.9797874019 | -5.4705e-07
0.0005722500000000001 | -0.35241117981629055 | -0.012618935329741577 | -0.339792244486549 | 538543.4438128745 | -6.3095e-07
0.0005725 | -0.35341736425019293 | -0.011612158799401152 | -0.3418052054507918 | 588702.2583060421 | -5.8061e-07
0.00057275 | -0.35475894349539605 | -0.01127656662262101 | -0.34348237687277505 | 609196.7322460416 | -5.6383e-07
0.000573 | -0.35542973311799764 | -0.011947750976181294 | -0.34348198214181636 | 574973.4537095267 | -5.9739e-07
0.0005732500000000001 | -0.3557651279292984 | -0.01127656662262101 | -0.3444885613066774 | 610981.2903789823 | -5.6383e-07
0.0005735 | -0.35610052274059917 | -0.010940974445840869 | -0.3451595482947583 | 630948.4589390814 | -5.4705e-07
0.00057375 | -0.3571067071745015 | -0.010940974445840869 | -0.34616573272866064 | 632787.7547694172 | -5.4705e-07
0.0005740000000000001 | -0.35844828641970466 | -0.01127656662262101 | -0.34717171979708367 | 615740.1120668246 | -5.6383e-07
0.00057425 | -0.3597898656649078 | -0.01127656662262101 | -0.3485132990422868 | 618119.5229107455 | -5.6383e-07
0.0005745 | -0.3614668397214117 | -0.012618935329741577 | -0.3488479043916701 | 552895.9381691581 | -6.3095e-07
0.0005747500000000001 | -0.3618022345327125 | -0.012283343152961436 | -0.34951889137975106 | 569094.0764697016 | -6.1417e-07
0.000575 | -0.3631438137779156 | -0.011947750976181294 | -0.3511960628017343 | 587886.4792241972 | -5.9739e-07
0.00057525 | -0.36381460340051713 | -0.011947750976181294 | -0.35186685242433585 | 589009.3510080816 | -5.9739e-07
0.0005755000000000001 | -0.36515618264572025 | -0.012283343152961436 | -0.3528728394927588 | 574555.0459651262 | -6.1417e-07
0.00057575 | -0.36582697226832184 | -0.011947750976181294 | -0.35387922129214056 | 592377.9663597349 | -5.9739e-07
0.000576 | -0.3681747359474273 | -0.012618935329741577 | -0.3555558006176857 | 563527.4154701086 | -6.3095e-07
0.00057625 | -0.36851013075872807 | -0.01329011968330186 | -0.3552200110754262 | 534562.5465235445 | -6.6451e-07
0.0005765000000000001 | -0.3698517100039312 | -0.012954527506521719 | -0.3568971824974095 | 550999.9223325377 | -6.4773e-07
0.00057675 | -0.37085789443783357 | -0.012618935329741577 | -0.358238959108092 | 567780.006390489 | -6.3095e-07
0.000577 | -0.3721994736830367 | -0.012618935329741577 | -0.3595805383532951 | 569906.3018506791 | -6.3095e-07
0.0005772500000000001 | -0.3725348684943375 | -0.012283343152961436 | -0.36025152534137606 | 586569.1788550607 | -6.1417e-07
0.0005775 | -0.3735410529282398 | -0.011947750976181294 | -0.3615933019520585 | 605290.9918744054 | -5.9739e-07
0.00057775 | -0.3742118425508414 | -0.011612158799401152 | -0.36259968375144025 | 624517.2667982113 | -5.8061e-07
0.0005780000000000001 | -0.3752180269847437 | -0.012283343152961436 | -0.3629346838317823 | 590937.9544514004 | -6.1417e-07
0.00057825 | -0.37655960622994683 | -0.011612158799401152 | -0.3649474474305457 | 628560.8967892625 | -5.8061e-07
0.0005785 | -0.37857197509775153 | -0.012283343152961436 | -0.3662886319447901 | 596398.9239468252 | -6.1417e-07
0.0005787500000000001 | -0.37924276472035306 | -0.012283343152961436 | -0.36695942156739164 | 597491.11784591 | -6.1417e-07
0.000579 | -0.38024894915425544 | -0.012618935329741577 | -0.3676300138245139 | 582664.07461182 | -6.3095e-07
0.00057925 | -0.38125513358815777 | -0.01329011968330186 | -0.3679650139048559 | 553742.2125207483 | -6.6451e-07
0.0005795 | -0.3825967128333609 | -0.01329011968330186 | -0.36930659315005904 | 555761.1247309803 | -6.6451e-07
0.0005797500000000001 | -0.383938292078564 | -0.012618935329741577 | -0.37131935674882244 | 588511.3871273428 | -6.3095e-07
0.00058 | -0.3852798713237672 | -0.01329011968330186 | -0.3719897516404653 | 559798.9491514442 | -6.6451e-07
0.00058025 | -0.3872922401915718 | -0.013625711860082003 | -0.37366652833148983 | 548472.6701526492 | -6.8129e-07
0.0005805000000000001 | -0.3876276350028726 | -0.013625711860082003 | -0.3740019231427906 | 548964.9670905925 | -6.8129e-07
0.00058075 | -0.3879630298141734 | -0.012954527506521719 | -0.3750085023076517 | 578961.2969193367 | -6.4773e-07
0.000581 | -0.3893046090593765 | -0.012618935329741577 | -0.37668567372963496 | 597016.5689681035 | -6.3095e-07
0.0005812500000000001 | -0.38896921424807573 | -0.011612158799401152 | -0.3773570554486746 | 649934.3695991053 | -5.8061e-07
0.0005815 | -0.3896400038706773 | -0.010940974445840869 | -0.37869902942483646 | 692258.3199502785 | -5.4705e-07
0.00058175 | -0.391652372738482 | -0.011947750976181294 | -0.37970462176230074 | 635608.5300392843 | -5.9739e-07
0.000582 | -0.39265855717238435 | -0.011947750976181294 | -0.38071080619620307 | 637292.8377151107 | -5.9739e-07
0.0005822500000000001 | -0.39366474160628667 | -0.012283343152961436 | -0.38138139845332525 | 620973.2866762362 | -6.1417e-07
0.0005825 | -0.3950063208514898 | -0.012618935329741577 | -0.3823873855217482 | 606053.3246739114 | -6.3095e-07
0.00058275 | -0.39634790009669296 | -0.012618935329741577 | -0.3837289647669514 | 608179.6201341017 | -6.3095e-07
0.0005830000000000001 | -0.3980248741531969 | -0.012954527506521719 | -0.38507034664667517 | 594495.3939120027 | -6.4773e-07
0.00058325 | -0.3983602689644976 | -0.011947750976181294 | -0.38641251798831633 | 646837.2478781281 | -5.9739e-07
0.0005835 | -0.3997018482097007 | -0.012618935329741577 | -0.38708291287995916 | 613495.358784577 | -6.3095e-07
0.0005837500000000001 | -0.40137882226620464 | -0.013625711860082003 | -0.38775311040612265 | 569149.1415462664 | -6.8129e-07
0.000584 | -0.40171421707750543 | -0.012954527506521719 | -0.3887596895709837 | 600191.2294759802 | -6.4773e-07
0.00058425 | -0.4027204015114078 | -0.012618935329741577 | -0.39010146618166625 | 618279.5235700049 | -6.3095e-07
0.0005845000000000001 | -0.40372658594531013 | -0.012954527506521719 | -0.3907720584387884 | 603298.0488745134 | -6.4773e-07
0.00058475 | -0.40473277037921246 | -0.012618935329741577 | -0.3921138350494709 | 621468.96676029 | -6.3095e-07
0.000585 | -0.40640974443571637 | -0.012954527506521719 | -0.39345521692919466 | 607440.4747392243 | -6.4773e-07
0.00058525 | -0.40708053405831796 | -0.012283343152961436 | -0.39479719090535653 | 642817.1646579352 | -6.1417e-07
0.0005855000000000001 | -0.40708053405831796 | -0.011612158799401152 | -0.3954683752589168 | 681128.0866729302 | -5.8061e-07
0.00058575 | -0.4080867184922203 | -0.011612158799401152 | -0.39647455969281914 | 682861.0709548093 | -5.8061e-07
0.000586 | -0.4094282977374234 | -0.011612158799401152 | -0.39781613893802226 | 685171.7166639814 | -5.8061e-07
0.0005862500000000001 | -0.4104344821713258 | -0.012283343152961436 | -0.39815113901836435 | 648278.1341533598 | -6.1417e-07
0.0005865 | -0.4121114562278297 | -0.012618935329741577 | -0.3994925208980881 | 633163.5917913358 | -6.3095e-07
0.00058675 | -0.413117640661732 | -0.012283343152961436 | -0.4008342975087706 | 652646.9097496995 | -6.1417e-07
0.0005870000000000001 | -0.41412382509563433 | -0.012954527506521719 | -0.40116929758911263 | 619349.9491002683 | -6.4773e-07
0.00058725 | -0.4151300095295367 | -0.012954527506521719 | -0.402175482023015 | 620903.358799535 | -6.4773e-07
0.0005875 | -0.4168069835860406 | -0.012954527506521719 | -0.4038524560795189 | 623492.3749649794 | -6.4773e-07
0.0005877500000000001 | -0.41747777320864216 | -0.012954527506521719 | -0.40452324570212045 | 624527.981431157 | -6.4773e-07
0.000588 | -0.41915474726514607 | -0.013625711860082003 | -0.4055290354050641 | 595240.8792572597 | -6.8129e-07
0.00058825 | -0.41915474726514607 | -0.012618935329741577 | -0.4065358119354045 | 644326.642957334 | -6.3095e-07
0.0005885 | -0.4201609316990484 | -0.012954527506521719 | -0.4072064041925267 | 628670.4072958679 | -6.4773e-07
0.0005887500000000001 | -0.4221733005668531 | -0.01329011968330186 | -0.40888318088355124 | 615319.0349328237 | -6.6451e-07
0.000589 | -0.4218379057555523 | -0.012283343152961436 | -0.4095545626025909 | 666845.4304378037 | -6.1417e-07
0.00058925 | -0.4221733005668531 | -0.012283343152961436 | -0.40988995741389167 | 667391.5273873461 | -6.1417e-07
0.0005895000000000001 | -0.4241856694346578 | -0.013625711860082003 | -0.4105599575745758 | 602625.3333264085 | -6.8129e-07
0.00058975 | -0.4245210642459586 | -0.012954527506521719 | -0.4115665367394369 | 635401.8493260234 | -6.4773e-07
0.00059 | -0.4272042227363648 | -0.013625711860082003 | -0.41357851087628283 | 607056.005767898 | -6.8129e-07
0.0005902500000000001 | -0.4275396175476656 | -0.01329011968330186 | -0.41424949786436377 | 623394.6837737516 | -6.6451e-07
0.0005905 | -0.42821040717026715 | -0.012954527506521719 | -0.41525587966374544 | 641097.6848900007 | -6.4773e-07
0.00059075 | -0.42854580198156794 | -0.012954527506521719 | -0.41559127447504624 | 641615.4881230897 | -6.4773e-07
0.000591 | -0.43022277603807185 | -0.013625711860082003 | -0.41659706417798986 | 611486.6782093875 | -6.8129e-07
0.0005912500000000001 | -0.4312289604719742 | -0.01329011968330186 | -0.41793884078867233 | 628946.6923518894 | -6.6451e-07
0.0005915 | -0.43156435528327497 | -0.012618935329741577 | -0.4189454199535334 | 663994.8759640928 | -6.3095e-07
0.00059175 | -0.4329059345284781 | -0.012618935329741577 | -0.4202869991987365 | 666121.171424283 | -6.3095e-07
0.0005920000000000001 | -0.43424751377368126 | -0.013625711860082003 | -0.42062180191359927 | 617394.2414647067 | -6.8129e-07
0.00059225 | -0.4349183033962828 | -0.013961304036862144 | -0.42095699935942066 | 603033.9261260474 | -6.9807e-07
0.0005925 | -0.4369306722640875 | -0.013625711860082003 | -0.4233049604040055 | 621332.6169682528 | -6.8129e-07
0.0005927500000000001 | -0.4372660670753883 | -0.014296896213642286 | -0.422969170861746 | 591693.6998649305 | -7.1484e-07
0.000593 | -0.437601461886689 | -0.013625711860082003 | -0.42397575002660703 | 622317.2108441393 | -6.8129e-07
0.00059325 | -0.4386076463205914 | -0.01329011968330186 | -0.42531752663728956 | 640050.7095081655 | -6.6451e-07
0.0005935000000000001 | -0.43927843594319294 | -0.01329011968330186 | -0.4259883162598911 | 641060.1656132813 | -6.6451e-07
0.00059375 | -0.43961383075449373 | -0.013961304036862144 | -0.4256525267176316 | 609760.4143477969 | -6.9807e-07
0.000594 | -0.44129080481099764 | -0.014296896213642286 | -0.42699390859735536 | 597323.9257202024 | -7.1484e-07
0.00059425 | -0.4419615944335992 | -0.013625711860082003 | -0.42833588257351723 | 628717.0710374018 | -6.8129e-07
0.0005945000000000001 | -0.44296777886750155 | -0.013961304036862144 | -0.4290064748306394 | 614565.0487919039 | -6.9807e-07
0.00059475 | -0.4439739633014039 | -0.01329011968330186 | -0.430683843618102 | 648126.3583490934 | -6.6451e-07
0.000595 | -0.44464475292400546 | -0.01329011968330186 | -0.4313546332407036 | 649135.8144542093 | -6.6451e-07
0.0005952500000000001 | -0.44665712179181016 | -0.014296896213642286 | -0.4323602255781679 | 604830.8935272315 | -7.1484e-07
0.0005955 | -0.4476633062257125 | -0.014296896213642286 | -0.4333664100120702 | 606238.4499910495 | -7.1484e-07
0.00059575 | -0.4486694906596148 | -0.013625711860082003 | -0.4350437787995328 | 638563.009796267 | -6.8129e-07
0.0005960000000000001 | -0.450011069904818 | -0.013961304036862144 | -0.43604976586795585 | 624654.7811245284 | -6.9807e-07
0.00059625 | -0.4506818595274195 | -0.014296896213642286 | -0.43638496331377724 | 610461.1193825034 | -7.1484e-07
0.0005965 | -0.45202343877262263 | -0.013961304036862144 | -0.4380621347357605 | 627537.5617909925 | -6.9807e-07
0.0005967500000000001 | -0.45437120245172813 | -0.01496808056720257 | -0.43940312188452557 | 587120.198761259 | -7.484e-07
0.000597 | -0.4547065972630289 | -0.014296896213642286 | -0.44040970104938665 | 616091.3452377752 | -7.1484e-07
0.00059725 | -0.45370041282912654 | -0.012954527506521719 | -0.44074588532260484 | 680450.7306047549 | -6.4773e-07
0.0005975 | -0.45537738688563045 | -0.013961304036862144 | -0.4414160828487683 | 632342.1962350992 | -6.9807e-07
0.0005977500000000001 | -0.45705436094213436 | -0.014296896213642286 | -0.4427574647284921 | 619375.6436533505 | -7.1484e-07
0.000598 | -0.45738975575343516 | -0.01329011968330186 | -0.4440996360701333 | 668315.4804514132 | -6.6451e-07
0.00059825 | -0.45906672980993907 | -0.01329011968330186 | -0.4457766101266372 | 670839.1207142031 | -6.6451e-07
0.0005985000000000001 | -0.4597375194325406 | -0.013625711860082003 | -0.4461118075724586 | 654808.8087483948 | -6.8129e-07
0.00059875 | -0.4610790986777437 | -0.013625711860082003 | -0.4474533868176617 | 656777.9965001679 | -6.8129e-07
0.000599 | -0.4617498883003453 | -0.013961304036862144 | -0.44778858426348317 | 641471.0016789024 | -6.9807e-07
0.0005992500000000001 | -0.4624206779229469 | -0.01329011968330186 | -0.44913055823964504 | 675886.4012397832 | -6.6451e-07
0.0005995 | -0.46376225716815 | -0.014632488390422428 | -0.4491297687777276 | 613880.2325265493 | -7.3162e-07
0.00059975 | -0.4651038364133531 | -0.014632488390422428 | -0.4504713480229307 | 615713.9319075529 | -7.3162e-07
0.0006000000000000001 | -0.46644541565855624 | -0.014632488390422428 | -0.4518129272681338 | 617547.6312885567 | -7.3162e-07
0.00060025 | -0.46778699490375936 | -0.015303672743982711 | -0.45248332215977666 | 591339.516636867 | -7.6518e-07
0.0006005 | -0.4691285741489625 | -0.01496808056720257 | -0.4541604935817599 | 606838.6544857292 | -7.484e-07
0.00060075 | -0.46946396896026327 | -0.014632488390422428 | -0.45483148056984085 | 621673.4548958152 | -7.3162e-07
0.0006010000000000001 | -0.47013475858286485 | -0.014296896213642286 | -0.4558378623692226 | 637673.8776829842 | -7.1484e-07
0.00060125 | -0.47013475858286485 | -0.01329011968330186 | -0.456844638899563 | 687495.1464486169 | -6.6451e-07
0.0006015 | -0.47147633782806797 | -0.013961304036862144 | -0.45751503379120584 | 655404.4415668123 | -6.9807e-07
0.0006017500000000001 | -0.47181173263936876 | -0.013625711860082003 | -0.4581860207792868 | 672531.4985143526 | -6.8129e-07
0.000602 | -0.4731533118845719 | -0.014296896213642286 | -0.4588564156709296 | 641896.5470744382 | -7.1484e-07
0.00060225 | -0.4734887066958727 | -0.01329011968330186 | -0.4601985870125708 | 692542.4269741969 | -6.6451e-07
0.0006025000000000001 | -0.474494891129775 | -0.013961304036862144 | -0.46053358709291287 | 659728.6125665086 | -6.9807e-07
0.00060275 | -0.4758364703749781 | -0.01496808056720257 | -0.46086838980777556 | 615801.588905943 | -7.484e-07
0.000603 | -0.47684265480888044 | -0.014296896213642286 | -0.46254575859523817 | 647057.5874417707 | -7.1484e-07
0.00060325 | -0.4778488392427828 | -0.013961304036862144 | -0.4638875352059207 | 664533.2470106155 | -6.9807e-07
0.0006035000000000001 | -0.47885502367668514 | -0.014632488390422428 | -0.4642225352862627 | 634509.3505628416 | -7.3162e-07
0.00060375 | -0.4798612081105875 | -0.014632488390422428 | -0.4652287197201651 | 635884.6250985945 | -7.3162e-07
0.000604 | -0.48120278735579064 | -0.014632488390422428 | -0.4665702989653682 | 637718.3244795983 | -7.3162e-07
0.0006042500000000001 | -0.48220897178969296 | -0.014632488390422428 | -0.46757648339927055 | 639093.599015351 | -7.3162e-07
0.0006045 | -0.48287976141229455 | -0.014632488390422428 | -0.46824727302187213 | 640010.448705853 | -7.3162e-07
0.00060475 | -0.4835505510348961 | -0.014632488390422428 | -0.46891806264447367 | 640927.2983963549 | -7.3162e-07
0.0006050000000000001 | -0.48422134065749767 | -0.014296896213642286 | -0.4699244444438554 | 657379.6681764357 | -7.1484e-07
0.00060525 | -0.4852275250914 | -0.014296896213642286 | -0.4709306288777577 | 658787.2246402537 | -7.1484e-07
0.0006055 | -0.48623370952530237 | -0.013625711860082003 | -0.4726079976652204 | 693700.2668459131 | -6.8129e-07
0.0006057500000000001 | -0.4872398939592047 | -0.013961304036862144 | -0.47327858992234256 | 677986.2234541147 | -6.9807e-07
0.000606 | -0.4885814732044078 | -0.013961304036862144 | -0.4746201691675457 | 679908.0772317573 | -6.9807e-07
0.00060625 | -0.48958765763831014 | -0.014296896213642286 | -0.47529076142466786 | 664886.6359834649 | -7.1484e-07
0.0006065 | -0.48992305244961093 | -0.014296896213642286 | -0.47562615623596866 | 665355.8214714043 | -7.1484e-07
0.0006067500000000001 | -0.49126463169481405 | -0.01496808056720257 | -0.4762965511276115 | 636416.3380724346 | -7.484e-07
0.000607 | -0.49160002650611484 | -0.014632488390422428 | -0.4769675381156924 | 651929.4946823774 | -7.3162e-07
0.00060725 | -0.49327700056261875 | -0.014296896213642286 | -0.4789801043489765 | 670047.6763507976 | -7.1484e-07
0.0006075000000000001 | -0.49361239537391954 | -0.014296896213642286 | -0.47931549916027727 | 670516.8618387369 | -7.1484e-07
0.00060775 | -0.49461857980782187 | -0.014296896213642286 | -0.4803216835941796 | 671924.4183025548 | -7.1484e-07
0.000608 | -0.49528936943042345 | -0.014632488390422428 | -0.48065688104000104 | 656972.1679801379 | -7.3162e-07
0.0006082500000000001 | -0.49663094867562657 | -0.01496808056720257 | -0.481662868108424 | 643586.6856086057 | -7.484e-07
0.0006085 | -0.4976371331095289 | -0.014632488390422428 | -0.4830046447191065 | 660181.1418968944 | -7.3162e-07
0.00060875 | -0.498978712354732 | -0.01496808056720257 | -0.48401063178752946 | 646723.7126556805 | -7.484e-07
0.0006090000000000001 | -0.4996495019773336 | -0.015303672743982711 | -0.4843458292333509 | 632979.8569742574 | -7.6518e-07
0.00060925 | -0.4996495019773336 | -0.014296896213642286 | -0.4853526057636913 | 678962.2006216446 | -7.1484e-07
0.0006095 | -0.5009910812225368 | -0.014296896213642286 | -0.4866941850088945 | 680838.9425734021 | -7.1484e-07
0.00060975 | -0.5016618708451382 | -0.014296896213642286 | -0.487364974631496 | 681777.3135492806 | -7.1484e-07
0.0006100000000000001 | -0.5026680552790407 | -0.01496808056720257 | -0.4876999747118381 | 651653.3265867982 | -7.484e-07
0.00061025 | -0.5033388449016422 | -0.014632488390422428 | -0.48870635651121974 | 667974.3642661605 | -7.3162e-07
0.0006105 | -0.5043450293355446 | -0.014296896213642286 | -0.4900481331219023 | 685530.7974527953 | -7.1484e-07
0.0006107500000000001 | -0.5053512137694469 | -0.014632488390422428 | -0.4907187253790245 | 670724.9133376663 | -7.3162e-07
0.000611 | -0.5063573982033492 | -0.014296896213642286 | -0.49206050198970697 | 688345.9103804312 | -7.1484e-07
0.00061125 | -0.5076989774485523 | -0.014632488390422428 | -0.4930664890581299 | 673933.8872544228 | -7.3162e-07
0.0006115000000000001 | -0.5087051618824547 | -0.01496808056720257 | -0.4937370813152522 | 659719.9675649905 | -7.484e-07
0.00061175 | -0.5097113463163571 | -0.015303672743982711 | -0.49440767357237436 | 646129.4381334333 | -7.6518e-07
0.000612 | -0.5100467411276578 | -0.01496808056720257 | -0.49507866056045524 | 661512.5544490331 | -7.484e-07
0.0006122500000000001 | -0.5110529255615601 | -0.015303672743982711 | -0.4957492528175774 | 647882.7156213233 | -7.6518e-07
0.0006125 | -0.5120591099954626 | -0.015303672743982711 | -0.49675543725147986 | 649197.6737372411 | -7.6518e-07
0.00061275 | -0.512729899618064 | -0.01496808056720257 | -0.4977618190508615 | 665097.7282171187 | -7.484e-07
0.000613 | -0.512729899618064 | -0.014296896213642286 | -0.49843300340442176 | 697260.4346512783 | -7.1484e-07
0.0006132500000000001 | -0.5140714788632672 | -0.01496808056720257 | -0.49910339829606465 | 666890.3151011615 | -7.484e-07
0.0006135 | -0.5140714788632672 | -0.014632488390422428 | -0.4994389904728448 | 682643.9593141907 | -7.3162e-07
0.00061375 | -0.5150776632971695 | -0.014296896213642286 | -0.5007807670835273 | 700544.7330668536 | -7.1484e-07
0.0006140000000000001 | -0.517425426976275 | -0.015303672743982711 | -0.5021217542322923 | 656210.7836888016 | -7.6518e-07
0.00061425 | -0.5184316114101774 | -0.015303672743982711 | -0.5031279386661947 | 657525.7418047191 | -7.6518e-07
0.0006145 | -0.5187670062214781 | -0.014632488390422428 | -0.5041345178310557 | 689061.9071477038 | -7.3162e-07
0.0006147500000000001 | -0.5211147699005836 | -0.01563926492076285 | -0.5054755049798207 | 646418.4954226924 | -7.8196e-07
0.000615 | -0.5207793750892828 | -0.01496808056720257 | -0.5058112945220803 | 675853.2495213753 | -7.484e-07
0.00061525 | -0.5224563491457868 | -0.015974857097542993 | -0.5064814920482438 | 634098.3070529538 | -7.9874e-07
0.0006155 | -0.5234625335796891 | -0.015974857097542993 | -0.5074876764821461 | 635358.017143327 | -7.9874e-07
0.0006157500000000001 | -0.5237979283909898 | -0.016310449274323135 | -0.5074874791166667 | 622285.1015092309 | -8.1552e-07
0.000616 | -0.525139507636193 | -0.01698163362788342 | -0.5081578740083096 | 598479.3750042128 | -8.4908e-07
0.00061625 | -0.5261456920700953 | -0.01698163362788342 | -0.5091640584422119 | 599664.4016700222 | -8.4908e-07
0.0006165000000000001 | -0.5268164816926969 | -0.016646041451103277 | -0.5101704402415936 | 612963.0780269146 | -8.323e-07
0.00061675 | -0.5274872713152985 | -0.016310449274323135 | -0.5111768220409754 | 626809.0025523697 | -8.1552e-07
0.000617 | -0.5278226661265992 | -0.015303672743982711 | -0.5125189933826165 | 669798.68421995 | -7.6518e-07
0.0006172500000000001 | -0.5288288505605016 | -0.01496808056720257 | -0.513860769993299 | 686608.7708256317 | -7.484e-07
0.0006175 | -0.5294996401831031 | -0.014632488390422428 | -0.5148671517926807 | 703731.5021957342 | -7.3162e-07
0.00061775 | -0.5298350349944039 | -0.015303672743982711 | -0.5145313622504212 | 672428.600451785 | -7.6518e-07
0.0006180000000000001 | -0.531176614239607 | -0.01563926492076285 | -0.5155373493188442 | 659285.9088081709 | -7.8196e-07
0.00061825 | -0.5315120090509078 | -0.014632488390422428 | -0.5168795206604854 | 706482.0512672397 | -7.3162e-07
0.0006185 | -0.5321827986735094 | -0.014632488390422428 | -0.517550310283087 | 707398.9009577417 | -7.3162e-07
0.00061875 | -0.5341951675413141 | -0.014632488390422428 | -0.5195626791508917 | 710149.4500292474 | -7.3162e-07
0.0006190000000000001 | -0.5362075364091188 | -0.01563926492076285 | -0.5205682714883559 | 665719.6155009102 | -7.8196e-07
0.00061925 | -0.5362075364091188 | -0.015303672743982711 | -0.5209038636651361 | 680756.6685192633 | -7.6518e-07
0.0006195 | -0.5362075364091188 | -0.014296896213642286 | -0.5219106401954765 | 730103.418807031 | -7.1484e-07
0.0006197500000000001 | -0.5382199052769234 | -0.015303672743982711 | -0.5229162325329407 | 683386.5847510983 | -7.6518e-07
0.00062 | -0.5382199052769234 | -0.015303672743982711 | -0.5229162325329407 | 683386.5847510983 | -7.6518e-07
0.00062025 | -0.5402322741447282 | -0.015974857097542993 | -0.5242574170471852 | 656353.185316216 | -7.9874e-07
0.0006205000000000001 | -0.5405676689560289 | -0.015974857097542993 | -0.5245928118584859 | 656773.0886796737 | -7.9874e-07
0.00062075 | -0.5415738533899312 | -0.015303672743982711 | -0.5262701806459485 | 687769.7784708237 | -7.6518e-07
0.000621 | -0.5415738533899312 | -0.01496808056720257 | -0.5266057728227287 | 703638.3462240378 | -7.484e-07
0.0006212500000000001 | -0.5425800378238336 | -0.01496808056720257 | -0.527611957256631 | 704982.7863870698 | -7.484e-07
0.0006215 | -0.5439216170690367 | -0.01563926492076285 | -0.5282823521482739 | 675584.6324297771 | -7.8196e-07
0.00062175 | -0.5445924066916383 | -0.01563926492076285 | -0.5289531417708755 | 676442.4599888091 | -7.8196e-07
0.000622 | -0.5449278015029391 | -0.01496808056720257 | -0.5299597209357365 | 708119.8134341447 | -7.484e-07
0.0006222500000000001 | -0.5472755651820446 | -0.016646041451103277 | -0.5306295237309413 | 637544.3979154238 | -8.323e-07
0.0006225 | -0.5479463548046462 | -0.016310449274323135 | -0.531635905530323 | 651896.09015523 | -8.1552e-07
0.00062275 | -0.5482817496159469 | -0.01563926492076285 | -0.532642484695184 | 681160.5115634844 | -7.8196e-07
0.0006230000000000001 | -0.5496233288611501 | -0.016646041451103277 | -0.5329772874100468 | 640365.2051157445 | -8.323e-07
0.00062325 | -0.5506295132950524 | -0.016310449274323135 | -0.5343190640207293 | 655186.2000047854 | -8.1552e-07
0.0006235 | -0.5516356977289547 | -0.016310449274323135 | -0.5353252484546316 | 656419.9911983687 | -8.1552e-07
0.0006237500000000001 | -0.5519710925402554 | -0.015303672743982711 | -0.5366674197962727 | 701357.6790019721 | -7.6518e-07
0.000624 | -0.552641882162857 | -0.01563926492076285 | -0.5370026172420942 | 686736.3906971918 | -7.8196e-07
0.00062425 | -0.5533126717854586 | -0.01563926492076285 | -0.5376734068646958 | 687594.2182562237 | -7.8196e-07
0.0006245000000000001 | -0.5546542510306618 | -0.01496808056720257 | -0.5396861704634592 | 721116.0683434547 | -7.484e-07
0.00062475 | -0.5559958302758649 | -0.015974857097542993 | -0.5400209731783219 | 676088.6433987314 | -7.9874e-07
0.000625 | -0.5556604354645641 | -0.015974857097542993 | -0.5396855783670211 | 675668.7400352736 | -7.9874e-07
0.00062525 | -0.5570020147097672 | -0.015303672743982711 | -0.5416983419657845 | 707932.46958156 | -7.6518e-07
0.0006255000000000001 | -0.5576728043323688 | -0.01563926492076285 | -0.5420335394116059 | 693170.0973899311 | -7.8196e-07
0.00062575 | -0.5576728043323688 | -0.014632488390422428 | -0.5430403159419463 | 742239.1891968134 | -7.3162e-07
0.000626 | -0.5600205680114743 | -0.015974857097542993 | -0.5440457109139313 | 681127.4837602247 | -7.9874e-07
0.0006262500000000001 | -0.560355962822775 | -0.015303672743982711 | -0.5450522900787923 | 712315.6633012854 | -7.6518e-07
0.0006265 | -0.5613621472566773 | -0.016310449274323135 | -0.5450516979823542 | 668346.6394030071 | -8.1552e-07
0.00062675 | -0.5623683316905798 | -0.015974857097542993 | -0.5463934745930368 | 684066.8073044292 | -7.9874e-07
0.0006270000000000001 | -0.5627037265018805 | -0.016310449274323135 | -0.5463932772275574 | 669991.6943277849 | -8.1552e-07
0.00062725 | -0.5637099109357828 | -0.016310449274323135 | -0.5473994616614597 | 671225.4855213682 | -8.1552e-07
0.0006275 | -0.5643807005583844 | -0.016646041451103277 | -0.5477346591072811 | 658095.9932320463 | -8.323e-07
0.00062775 | -0.5653868849922867 | -0.015974857097542993 | -0.5494120278947437 | 687845.9375755491 | -7.9874e-07
0.0006280000000000001 | -0.566393069426189 | -0.016646041451103277 | -0.5497470279750858 | 660513.8279751783 | -8.323e-07
0.00062825 | -0.5667284642374899 | -0.01496808056720257 | -0.5517603836702873 | 737249.3502998394 | -7.484e-07
0.0006285 | -0.5677346486713922 | -0.015974857097542993 | -0.5517597915738492 | 690785.2611197536 | -7.9874e-07
0.0006287500000000001 | -0.5690762279165953 | -0.015303672743982711 | -0.5537725551726126 | 723711.966972571 | -7.6518e-07
0.000629 | -0.5690762279165953 | -0.015303672743982711 | -0.5537725551726126 | 723711.966972571 | -7.6518e-07
0.00062925 | -0.5697470175391969 | -0.015974857097542993 | -0.5537721604416539 | 693304.6813005002 | -7.9874e-07
0.0006295000000000001 | -0.5707532019730992 | -0.015974857097542993 | -0.5547783448755562 | 694564.3913908735 | -7.9874e-07
0.00062975 | -0.5710885967844 | -0.015974857097542993 | -0.5551137396868571 | 694984.2947543312 | -7.9874e-07
0.00063 | -0.5720947812183024 | -0.016310449274323135 | -0.5557843319439792 | 681507.0788012289 | -8.1552e-07
0.0006302500000000001 | -0.5731009656522047 | -0.01563926492076285 | -0.5574617007314419 | 712900.1312476648 | -7.8196e-07
0.0006305 | -0.574107150086107 | -0.01563926492076285 | -0.5584678851653442 | 714186.8725862126 | -7.8196e-07
0.00063075 | -0.5737717552748063 | -0.015974857097542993 | -0.5577968981772633 | 698343.5216619935 | -7.9874e-07
0.000631 | -0.5744425448974079 | -0.015303672743982711 | -0.5591388721534252 | 730725.0769241317 | -7.6518e-07
0.0006312500000000001 | -0.5761195189539118 | -0.01563926492076285 | -0.5604802540331489 | 716760.3552633085 | -7.8196e-07
0.0006315 | -0.5771257033878141 | -0.016646041451103277 | -0.5604796619367108 | 673408.9466052159 | -8.323e-07
0.00063175 | -0.5781318878217164 | -0.016646041451103277 | -0.5614858463706132 | 674617.8639767818 | -8.323e-07
0.0006320000000000001 | -0.5791380722556188 | -0.015974857097542993 | -0.5631632151580758 | 705061.9754773179 | -7.9874e-07
0.00063225 | -0.5801442566895211 | -0.016310449274323135 | -0.563833807415198 | 691377.4083498953 | -8.1552e-07
0.0006325 | -0.5814858359347242 | -0.01731722580466356 | -0.5641686101300607 | 651569.271537857 | -8.6586e-07
0.0006327500000000001 | -0.5814858359347242 | -0.015974857097542993 | -0.5655109788371813 | 708001.2990215224 | -7.9874e-07
0.000633 | -0.581821230746025 | -0.015974857097542993 | -0.565846373648482 | 708421.2023849802 | -7.9874e-07
0.00063325 | -0.5821566255573258 | -0.015974857097542993 | -0.5661817684597829 | 708841.1057484379 | -7.9874e-07
0.0006335000000000001 | -0.5834982048025289 | -0.016646041451103277 | -0.5668521633514256 | 681065.4232918005 | -8.323e-07
0.00063375 | -0.5841689944251305 | -0.01698163362788342 | -0.5671873607972471 | 668000.9393983622 | -8.4908e-07
0.000634 | -0.5855105736703337 | -0.01698163362788342 | -0.5685289400424502 | 669580.9749527748 | -8.4908e-07
0.00063425 | -0.5858459684816344 | -0.016310449274323135 | -0.5695355192073113 | 698368.8917802006 | -8.1552e-07
0.0006345000000000001 | -0.5868521529155367 | -0.016646041451103277 | -0.5702061114644335 | 685095.1478636874 | -8.323e-07
0.00063475 | -0.5878583373494392 | -0.01698163362788342 | -0.5708767037215557 | 672346.0371729967 | -8.4908e-07
0.000635 | -0.5875229425381383 | -0.016310449274323135 | -0.5712124932638152 | 700425.2104361728 | -8.1552e-07
0.0006352500000000001 | -0.5891999165946422 | -0.016646041451103277 | -0.572553875143539 | 687915.9550640082 | -8.323e-07
0.0006355 | -0.5905414958398454 | -0.016310449274323135 | -0.5742310465655223 | 704126.5840169227 | -8.1552e-07
0.00063575 | -0.5912122854624469 | -0.016646041451103277 | -0.5745662440113436 | 690333.7898071401 | -8.323e-07
0.0006360000000000001 | -0.59255386470765 | -0.01698163362788342 | -0.5755722310797666 | 677876.1616134403 | -8.4908e-07
0.00063625 | -0.5928892595189508 | -0.01731722580466356 | -0.5755720337142872 | 664739.3066380004 | -8.6586e-07
0.0006365 | -0.5932246543302516 | -0.016646041451103277 | -0.5765786128791484 | 692751.6245502724 | -8.323e-07
0.0006367500000000001 | -0.5935600491415524 | -0.01563926492076285 | -0.5779207842207895 | 739063.8717981378 | -7.8196e-07
0.000637 | -0.5935600491415524 | -0.015303672743982711 | -0.5782563763975697 | 755709.2811265659 | -7.6518e-07
0.00063725 | -0.5949016283867555 | -0.015303672743982711 | -0.5795979556427728 | 757462.558614456 | -7.6518e-07
0.0006375 | -0.5952370231980563 | -0.015974857097542993 | -0.5792621661005133 | 725217.3369232912 | -7.9874e-07
0.0006377500000000001 | -0.5965786024432594 | -0.016310449274323135 | -0.5802681531689363 | 711529.3311784226 | -8.1552e-07
0.000638 | -0.597249392065861 | -0.01698163362788342 | -0.5802677584379776 | 683406.2860538841 | -8.4908e-07
0.00063825 | -0.5979201816884625 | -0.017652817981443702 | -0.5802673637070188 | 657421.794431897 | -8.8264e-07
0.0006385000000000001 | -0.5985909713110641 | -0.01698163362788342 | -0.5816093376831807 | 684986.3216082965 | -8.4908e-07
0.00063875 | -0.600267945367568 | -0.017652817981443702 | -0.5826151273861243 | 660081.7251937429 | -8.8264e-07
0.000639 | -0.5999325505562673 | -0.01731722580466356 | -0.5826153247516037 | 672873.7400822069 | -8.6586e-07
0.0006392500000000001 | -0.6012741298014703 | -0.01731722580466356 | -0.5839569039968068 | 674423.1559763413 | -8.6586e-07
0.0006395 | -0.6022803142353726 | -0.01731722580466356 | -0.5849630884307091 | 675585.2178969423 | -8.6586e-07
0.00063975 | -0.6032864986692751 | -0.01698163362788342 | -0.5863048650413917 | 690516.4460487403 | -8.4908e-07
0.00064 | -0.6036218934805758 | -0.01698163362788342 | -0.5866402598526924 | 690911.4549373434 | -8.4908e-07
0.0006402500000000001 | -0.6042926831031774 | -0.016310449274323135 | -0.5879822338288543 | 720988.3969958944 | -8.1552e-07
0.0006405 | -0.6042926831031774 | -0.015974857097542993 | -0.5883178260056344 | 736554.7277366512 | -7.9874e-07
0.00064075 | -0.6056342623483805 | -0.01698163362788342 | -0.5886526287204971 | 693281.508268962 | -8.4908e-07
0.0006410000000000001 | -0.6063050519709821 | -0.016646041451103277 | -0.5896590105198788 | 708467.5503806305 | -8.323e-07
0.00064125 | -0.6073112364048844 | -0.016646041451103277 | -0.5906651949537811 | 709676.4677521966 | -8.323e-07
0.0006415 | -0.6086528156500876 | -0.017652817981443702 | -0.5909999976686439 | 669581.4779146214 | -8.8264e-07
0.0006417500000000001 | -0.6093236052726891 | -0.01698163362788342 | -0.5923419716448057 | 697626.6060435964 | -8.4908e-07
0.000642 | -0.6103297897065915 | -0.01731722580466356 | -0.5930125639019279 | 684881.7132617496 | -8.6586e-07
0.00064225 | -0.6106651845178922 | -0.01698163362788342 | -0.5936835508900088 | 699206.6415980088 | -8.4908e-07
0.0006425000000000001 | -0.6113359741404938 | -0.01731722580466356 | -0.5940187483358302 | 686043.7751823504 | -8.6586e-07
0.00064275 | -0.6123421585743961 | -0.01698163362788342 | -0.5953605249465127 | 701181.6860410244 | -8.4908e-07
0.000643 | -0.6133483430082984 | -0.01731722580466356 | -0.5960311172036349 | 688367.8990235522 | -8.6586e-07
0.00064325 | -0.6143545274422009 | -0.017652817981443702 | -0.5967017094607572 | 676041.3097648186 | -8.8264e-07
0.0006435000000000001 | -0.6150253170648023 | -0.01698163362788342 | -0.5980436834369189 | 704341.7571498494 | -8.4908e-07
0.00064375 | -0.6153607118761032 | -0.017652817981443702 | -0.5977078938946595 | 677181.2800913241 | -8.8264e-07
0.000644 | -0.6160315014987048 | -0.017652817981443702 | -0.5983786835172611 | 677941.2603089944 | -8.8264e-07
0.0006442500000000001 | -0.6163668963100055 | -0.016646041451103277 | -0.5997208548589023 | 720556.7240962909 | -8.323e-07
0.0006445 | -0.6177084755552087 | -0.016646041451103277 | -0.6010624341041054 | 722168.6139250456 | -8.323e-07
0.00064475 | -0.6180438703665094 | -0.01731722580466356 | -0.6007266445618459 | 693790.8546530231 | -8.6586e-07
0.0006450000000000001 | -0.6180438703665094 | -0.016310449274323135 | -0.6017334210921863 | 737850.209974866 | -8.1552e-07
0.00064525 | -0.6190500548004118 | -0.01698163362788342 | -0.6020684211725283 | 709081.8638130869 | -8.4908e-07
0.0006455 | -0.6193854496117126 | -0.016646041451103277 | -0.6027394081606093 | 724183.4762109889 | -8.323e-07
0.0006457500000000001 | -0.6210624236682164 | -0.01731722580466356 | -0.6037451978635529 | 697277.0404148258 | -8.6586e-07
0.000646 | -0.6210624236682164 | -0.016646041451103277 | -0.6044163822171131 | 726198.3384969322 | -8.323e-07
0.00064625 | -0.6224040029134196 | -0.01731722580466356 | -0.605086777108756 | 698826.4563089603 | -8.6586e-07
0.0006465 | -0.6230747925360212 | -0.01731722580466356 | -0.6057575667313576 | 699601.1642560277 | -8.6586e-07
0.0006467500000000001 | -0.6234101873473219 | -0.016646041451103277 | -0.6067641458962186 | 729019.145697253 | -8.323e-07
0.000647 | -0.6247517665925251 | -0.01698163362788342 | -0.6077701329646417 | 715797.01491934 | -8.4908e-07
0.00064725 | -0.6260933458377281 | -0.017988410158223844 | -0.6081049356795043 | 676107.4829078147 | -8.9942e-07
0.0006475000000000001 | -0.6267641354603297 | -0.017652817981443702 | -0.609111317478886 | 690100.9437917187 | -8.8264e-07
0.00064775 | -0.6274349250829313 | -0.017652817981443702 | -0.6097821071014876 | 690860.9240093889 | -8.8264e-07
0.000648 | -0.6287765043281345 | -0.017652817981443702 | -0.6111236863466908 | 692380.8844447297 | -8.8264e-07
0.0006482500000000001 | -0.6291118991394352 | -0.017652817981443702 | -0.6114590811579915 | 692760.8745535647 | -8.8264e-07
0.0006485 | -0.6287765043281345 | -0.01698163362788342 | -0.6117948707002511 | 720537.1215825775 | -8.4908e-07
0.00064875 | -0.6291118991394352 | -0.016310449274323135 | -0.6128014498651121 | 751421.9131042823 | -8.1552e-07
0.0006490000000000001 | -0.6301180835733375 | -0.01698163362788342 | -0.6131364499454541 | 722117.1571369899 | -8.4908e-07
0.00064925 | -0.6311242680072399 | -0.01731722580466356 | -0.6138070422025763 | 708897.6596208349 | -8.6586e-07
0.0006495 | -0.6321304524411422 | -0.01698163362788342 | -0.6151488188132588 | 724487.2104686087 | -8.4908e-07
0.00064975 | -0.632465847252443 | -0.017988410158223844 | -0.6144774370942192 | 683192.6020024574 | -8.9942e-07
0.0006500000000000001 | -0.632465847252443 | -0.01731722580466356 | -0.6151486214477795 | 710447.0755149694 | -8.6586e-07
0.00065025 | -0.6331366368750446 | -0.01698163362788342 | -0.6161550032471612 | 725672.2371344181 | -8.4908e-07
0.0006505 | -0.634142821308947 | -0.01731722580466356 | -0.6168255955042834 | 712383.8453826377 | -8.6586e-07
0.0006507500000000001 | -0.6351490057428493 | -0.017652817981443702 | -0.6174961877614056 | 699600.696512597 | -8.8264e-07
0.000651 | -0.63548440055415 | -0.01698163362788342 | -0.6185027669262666 | 728437.2993546398 | -8.4908e-07
0.00065125 | -0.6361551901767516 | -0.01731722580466356 | -0.618837964372088 | 714707.9692238393 | -8.6586e-07
0.0006515000000000001 | -0.6374967694219548 | -0.017988410158223844 | -0.6195083592637309 | 688786.1170771753 | -8.9942e-07
0.00065175 | -0.6378321642332555 | -0.017652817981443702 | -0.6201793462518118 | 702640.6173832781 | -8.8264e-07
0.000652 | -0.6388383486671578 | -0.017988410158223844 | -0.620849938508934 | 690277.7210971001 | -8.9942e-07
0.00065225 | -0.6395091382897594 | -0.018659594511784127 | -0.6208495437779753 | 665448.0550323739 | -9.3298e-07
0.0006525000000000001 | -0.640179927912361 | -0.018324002335003985 | -0.621855925577357 | 678733.7331751346 | -9.162e-07
0.00065275 | -0.6398445331010603 | -0.01698163362788342 | -0.6228628994731769 | 733572.4149064805 | -8.4908e-07
0.000653 | -0.6408507175349626 | -0.018324002335003985 | -0.6225267151999586 | 679465.8763066821 | -9.162e-07
0.0006532500000000001 | -0.6421922967801657 | -0.018324002335003985 | -0.6238682944451617 | 680930.1625697769 | -9.162e-07
0.0006535 | -0.6421922967801657 | -0.018324002335003985 | -0.6238682944451617 | 680930.1625697769 | -9.162e-07
0.00065375 | -0.6428630864027672 | -0.017988410158223844 | -0.6248746762445434 | 694752.5331568745 | -8.9942e-07
0.0006540000000000001 | -0.6435338760253688 | -0.018659594511784127 | -0.6248742815135847 | 669761.9084047691 | -9.3298e-07
0.00065425 | -0.6438692708366696 | -0.017988410158223844 | -0.6258808606784457 | 695871.236171818 | -8.9942e-07
0.0006545 | -0.6455462448931735 | -0.017988410158223844 | -0.6275578347349496 | 697735.741196724 | -8.9942e-07
0.0006547500000000001 | -0.6462170345157751 | -0.018659594511784127 | -0.6275574400039909 | 672637.8106530326 | -9.3298e-07
0.000655 | -0.6465524293270758 | -0.017988410158223844 | -0.628564019168852 | 698854.4442116676 | -8.9942e-07
0.00065525 | -0.6465524293270758 | -0.01698163362788342 | -0.6295707956991924 | 741472.592678543 | -8.4908e-07
0.0006555 | -0.647894008572279 | -0.018659594511784127 | -0.6292344140604949 | 674435.2495581973 | -9.3298e-07
0.0006557500000000001 | -0.6485647981948806 | -0.01899518668856427 | -0.6295696115063163 | 662872.7812244542 | -9.4976e-07
0.000656 | -0.6485647981948806 | -0.01899518668856427 | -0.6295696115063163 | 662872.7812244542 | -9.4976e-07
0.00065625 | -0.6509125618739859 | -0.019666371042124552 | -0.6312461908318614 | 641954.9285221541 | -9.8332e-07
0.0006565000000000001 | -0.6512479566852868 | -0.01933077886534441 | -0.6319171778199424 | 653793.8095736254 | -9.6654e-07
0.00065675 | -0.6502417722513845 | -0.017988410158223844 | -0.6322533620931606 | 702956.3552664608 | -8.9942e-07
0.000657 | -0.6512479566852868 | -0.017652817981443702 | -0.6335951387038431 | 717840.2217366835 | -8.8264e-07
0.0006572500000000001 | -0.6522541411191891 | -0.018659594511784127 | -0.633594546607405 | 679108.5907116255 | -9.3298e-07
0.0006575 | -0.6532603255530914 | -0.017652817981443702 | -0.6356075075716477 | 720120.1623896944 | -8.8264e-07
0.00065775 | -0.6529249307417907 | -0.01698163362788342 | -0.6359432971139073 | 748977.7615620022 | -8.4908e-07
0.0006580000000000001 | -0.6532603255530914 | -0.01731722580466356 | -0.6359430997484279 | 734463.0218740548 | -8.6586e-07
0.00065825 | -0.6546019047982946 | -0.017988410158223844 | -0.6366134946400708 | 707804.0683312163 | -8.9942e-07
0.0006585 | -0.6549372996095953 | -0.017988410158223844 | -0.6369488894513715 | 708176.9693361975 | -8.9942e-07
0.00065875 | -0.6556080892321969 | -0.017988410158223844 | -0.6376196790739731 | 708922.7713461599 | -8.9942e-07
0.0006590000000000001 | -0.6572850632887008 | -0.01899518668856427 | -0.6382898766001366 | 672054.3336216939 | -9.4976e-07
0.00065925 | -0.6576204581000016 | -0.018659594511784127 | -0.6389608635882175 | 684860.3952081525 | -9.3298e-07
0.0006595 | -0.6579558529113024 | -0.018324002335003985 | -0.6396318505762985 | 698135.5261611402 | -9.162e-07
0.0006597500000000001 | -0.6596328269678063 | -0.01899518668856427 | -0.6406376402792421 | 674526.2900363355 | -9.4976e-07
0.00066 | -0.658626642533904 | -0.017652817981443702 | -0.6409738245524603 | 726200.0041310566 | -8.8264e-07
0.00066025 | -0.6596328269678063 | -0.018324002335003985 | -0.6413088246328024 | 699965.8839900087 | -9.162e-07
0.0006605000000000001 | -0.6613098010243103 | -0.018659594511784127 | -0.6426502065125261 | 688814.7607995148 | -9.3298e-07
0.00066075 | -0.6606390114017087 | -0.017652817981443702 | -0.642986193420265 | 728479.9447840673 | -8.8264e-07
0.000661 | -0.6613098010243103 | -0.017988410158223844 | -0.6433213908660864 | 715262.0884308403 | -8.9942e-07
0.00066125 | -0.661645195835611 | -0.017988410158223844 | -0.6436567856773872 | 715634.9894358214 | -8.9942e-07
0.0006615000000000001 | -0.6623159854582126 | -0.017988410158223844 | -0.6443275752999887 | 716380.7914457838 | -8.9942e-07
0.00066175 | -0.6633221698921149 | -0.018659594511784127 | -0.6446625753803308 | 690971.6874857123 | -9.3298e-07
0.000662 | -0.6636575647034156 | -0.017988410158223844 | -0.6456691545451918 | 717872.3954657085 | -8.9942e-07
0.0006622500000000001 | -0.6653345387599195 | -0.018659594511784127 | -0.6466749442481354 | 693128.6141719099 | -9.3298e-07
0.0006625 | -0.6653345387599195 | -0.017652817981443702 | -0.6476817207784759 | 733799.8063077591 | -8.8264e-07
0.00066275 | -0.666340723193822 | -0.01731722580466356 | -0.6490234973891584 | 749569.8268418666 | -8.6586e-07
0.0006630000000000001 | -0.6666761180051227 | -0.017652817981443702 | -0.649023300023679 | 735319.7667430998 | -8.8264e-07
0.00066325 | -0.6670115128164235 | -0.01731722580466356 | -0.6496942870117599 | 750344.5347889338 | -8.6586e-07
0.0006635 | -0.6680176972503259 | -0.017652817981443702 | -0.6503648792688822 | 736839.7271784404 | -8.8264e-07
0.0006637500000000001 | -0.669359276495529 | -0.018324002335003985 | -0.651035274160525 | 710581.9593974457 | -9.162e-07
0.000664 | -0.669359276495529 | -0.018324002335003985 | -0.651035274160525 | 710581.9593974457 | -9.162e-07
0.00066425 | -0.6700300661181305 | -0.01899518668856427 | -0.6510348794295663 | 685473.5255868908 | -9.4976e-07
0.0006645 | -0.6707008557407321 | -0.017988410158223844 | -0.6527124455825083 | 725703.3165703138 | -8.9942e-07
0.0006647500000000001 | -0.6710362505520329 | -0.018659594511784127 | -0.6523766560402487 | 699239.90644947 | -9.3298e-07
0.000665 | -0.6717070401746345 | -0.018324002335003985 | -0.6533830378396305 | 713144.4603578614 | -9.162e-07
0.00066525 | -0.672377829797236 | -0.017988410158223844 | -0.6543894196390122 | 727567.8215952198 | -8.9942e-07
0.0006655000000000001 | -0.6730486194198375 | -0.018659594511784127 | -0.6543890249080534 | 701396.8331356675 | -9.3298e-07
0.00066575 | -0.6727132246085368 | -0.018659594511784127 | -0.6540536300967527 | 701037.3453546346 | -9.3298e-07
0.000666 | -0.67405480385374 | -0.01933077886534441 | -0.6547240249883955 | 677390.2174859218 | -9.6654e-07
0.0006662500000000001 | -0.6747255934763414 | -0.019666371042124552 | -0.6550592224342169 | 666171.9348537737 | -9.8332e-07
0.0006665 | -0.6747255934763414 | -0.01899518668856427 | -0.6557304067877772 | 690417.4384161737 | -9.4976e-07
0.00066675 | -0.6760671727215446 | -0.018659594511784127 | -0.6574075782097605 | 704632.223164964 | -9.3298e-07
0.0006670000000000001 | -0.6770733571554469 | -0.018659594511784127 | -0.6584137626436628 | 705710.6865080628 | -9.3298e-07
0.00066725 | -0.6777441467780485 | -0.01933077886534441 | -0.6584133679127041 | 681207.2834717344 | -9.6654e-07
0.0006675 | -0.6774087519667478 | -0.017988410158223844 | -0.6594203418085239 | 733161.3366699377 | -8.9942e-07
0.00066775 | -0.6794211208345524 | -0.017988410158223844 | -0.6614327106763286 | 735398.7426998249 | -8.9942e-07
0.0006680000000000001 | -0.680091910457154 | -0.01933077886534441 | -0.6607611315918096 | 683636.325462706 | -9.6654e-07
0.00066825 | -0.6797565156458532 | -0.018659594511784127 | -0.661096921134069 | 708586.5887563261 | -9.3298e-07
0.0006685 | -0.680091910457154 | -0.018659594511784127 | -0.6614323159453699 | 708946.0765373593 | -9.3298e-07
0.0006687500000000001 | -0.6804273052684547 | -0.018659594511784127 | -0.6617677107566706 | 709305.5643183922 | -9.3298e-07
0.000669 | -0.6804273052684547 | -0.017988410158223844 | -0.6624388951102309 | 736517.4457147684 | -8.9942e-07
0.00066925 | -0.6810980948910563 | -0.018324002335003985 | -0.6627740925560524 | 723394.4641995247 | -9.162e-07
0.0006695000000000001 | -0.6827750689475602 | -0.018659594511784127 | -0.6641154744357761 | 711821.9787856226 | -9.3298e-07
0.00066975 | -0.683110463758861 | -0.01899518668856427 | -0.6641152770702967 | 699245.8541827506 | -9.4976e-07
0.00067 | -0.683110463758861 | -0.018324002335003985 | -0.664786461423857 | 725590.8935941667 | -9.162e-07
0.0006702500000000001 | -0.6841166481927633 | -0.01933077886534441 | -0.6647858693274189 | 687800.3974472289 | -9.6654e-07
0.0006705 | -0.6844520430040641 | -0.019666371042124552 | -0.6647856719619396 | 676063.3881441535 | -9.8332e-07
0.00067075 | -0.6851228326266657 | -0.01933077886534441 | -0.6657920537613213 | 688841.4154433596 | -9.6654e-07
0.000671 | -0.6857936222492672 | -0.01899518668856427 | -0.666798435560703 | 702070.947228055 | -9.4976e-07
0.0006712500000000001 | -0.6857936222492672 | -0.01933077886534441 | -0.6664628433839228 | 689535.4274407801 | -9.6654e-07
0.0006715 | -0.6867998066831696 | -0.020337555395684836 | -0.6664622512874848 | 655400.5516601006 | -1.0169e-06
0.00067175 | -0.687805991117072 | -0.020001963218904694 | -0.6678040278981673 | 667738.4820575989 | -1.0001e-06
0.0006720000000000001 | -0.687805991117072 | -0.01899518668856427 | -0.6688108044285077 | 704189.7670120336 | -9.4976e-07
0.00067225 | -0.6884767807396736 | -0.01899518668856427 | -0.6694815940511093 | 704896.0402733597 | -9.4976e-07
0.0006725 | -0.6888121755509743 | -0.01899518668856427 | -0.66981698886241 | 705249.1769040228 | -9.4976e-07
0.0006727500000000001 | -0.6894829651735759 | -0.01899518668856427 | -0.6704877784850116 | 705955.450165349 | -9.4976e-07
0.000673 | -0.6901537547961775 | -0.01933077886534441 | -0.6708229759308331 | 694046.5054240132 | -9.6654e-07
0.00067325 | -0.6904891496074782 | -0.018324002335003985 | -0.6721651472724742 | 733644.468041188 | -9.162e-07
0.0006735 | -0.6908245444187789 | -0.018659594511784127 | -0.6721649499069948 | 720449.6855304132 | -9.3298e-07
0.0006737500000000001 | -0.6918307288526814 | -0.01933077886534441 | -0.672499949987337 | 695781.5354175646 | -9.6654e-07
0.000674 | -0.6925015184752829 | -0.01933077886534441 | -0.6731707396099385 | 696475.5474149849 | -9.6654e-07
0.00067425 | -0.6925015184752829 | -0.019666371042124552 | -0.6728351474331583 | 684249.4184534333 | -9.8332e-07
0.0006745000000000001 | -0.6925015184752829 | -0.01899518668856427 | -0.6735063317867186 | 709133.6798413165 | -9.4976e-07
0.00067475 | -0.6931723080978844 | -0.01933077886534441 | -0.67384152923254 | 697169.5594124054 | -9.6654e-07
0.000675 | -0.693843097720486 | -0.01933077886534441 | -0.6745123188551416 | 697863.5714098259 | -9.6654e-07
0.0006752500000000001 | -0.6948492821543883 | -0.01899518668856427 | -0.6758540954658241 | 711605.636255958 | -9.4976e-07
0.0006755 | -0.6951846769656891 | -0.019666371042124552 | -0.6755183059235645 | 686978.0952231933 | -9.8332e-07
0.00067575 | -0.6955200717769899 | -0.01933077886534441 | -0.6761892929116455 | 699598.601403377 | -9.6654e-07
0.0006760000000000001 | -0.6965262562108923 | -0.01899518668856427 | -0.677531069522328 | 713371.3194092734 | -9.4976e-07
0.00067625 | -0.696861651022193 | -0.018659594511784127 | -0.6782020565104089 | 726920.465589006 | -9.3298e-07
0.0006765 | -0.6971970458334938 | -0.018659594511784127 | -0.6785374513217097 | 727279.9533700389 | -9.3298e-07
0.00067675 | -0.6982032302673962 | -0.01933077886534441 | -0.6788724514020518 | 702374.649393059 | -9.6654e-07
0.0006770000000000001 | -0.6985386250786969 | -0.019666371042124552 | -0.6788722540365724 | 690388.9411853933 | -9.8332e-07
0.00067725 | -0.6985386250786969 | -0.01933077886534441 | -0.6792078462133525 | 702721.6553917693 | -9.6654e-07
0.0006775 | -0.6992094147012985 | -0.01933077886534441 | -0.6798786358359541 | 703415.6673891897 | -9.6654e-07
0.0006777500000000001 | -0.7002155991352008 | -0.01933077886534441 | -0.6808848202698564 | 704456.6853853203 | -9.6654e-07
0.000678 | -0.7002155991352008 | -0.019666371042124552 | -0.6805492280930763 | 692094.3641664932 | -9.8332e-07
0.00067825 | -0.7008863887578024 | -0.01933077886534441 | -0.681555609892458 | 705150.6973827409 | -9.6654e-07
0.0006785000000000001 | -0.7012217835691033 | -0.018659594511784127 | -0.6825621890573191 | 731593.8067424342 | -9.3298e-07
0.00067875 | -0.7018925731917047 | -0.020001963218904694 | -0.6818906099728 | 681823.6815157391 | -1.0001e-06
0.000679 | -0.7025633628143063 | -0.020001963218904694 | -0.6825613995954016 | 682494.40529946 | -1.0001e-06
0.0006792500000000001 | -0.7032341524369079 | -0.020337555395684836 | -0.6828965970412231 | 671562.1260814051 | -1.0169e-06
0.0006795 | -0.7035695472482086 | -0.020673147572464978 | -0.6828963996757437 | 660660.3056278749 | -1.0337e-06
0.00067975 | -0.7039049420595095 | -0.020337555395684836 | -0.6835673866638247 | 672221.7821802339 | -1.0169e-06
0.00068 | -0.7052465213047125 | -0.020001963218904694 | -0.6852445580858079 | 685177.3004343439 | -1.0001e-06
0.0006802500000000001 | -0.7052465213047125 | -0.020337555395684836 | -0.6849089659090277 | 673541.0943778914 | -1.0169e-06
0.0006805 | -0.7055819161160134 | -0.020337555395684836 | -0.6852443607203286 | 673870.9224273058 | -1.0169e-06
0.00068075 | -0.7059173109273141 | -0.020001963218904694 | -0.6859153477084095 | 685848.0242180648 | -1.0001e-06
0.0006810000000000001 | -0.7059173109273141 | -0.01933077886534441 | -0.6865865320619697 | 710355.7873633945 | -9.6654e-07
0.00068125 | -0.7065881005499157 | -0.019666371042124552 | -0.6869217295077912 | 698574.9714946732 | -9.8332e-07
0.0006815 | -0.7062527057386149 | -0.020001963218904694 | -0.6862507425197102 | 686183.3861099253 | -1.0001e-06
0.0006817500000000001 | -0.7079296797951188 | -0.020337555395684836 | -0.687592124399434 | 676179.7187732065 | -1.0169e-06
0.000682 | -0.7089358642290212 | -0.020001963218904694 | -0.6889339010101165 | 688866.2812448093 | -1.0001e-06
0.00068225 | -0.7096066538516227 | -0.020673147572464978 | -0.6889335062791577 | 666500.8353123387 | -1.0337e-06
0.0006825000000000001 | -0.7099420486629235 | -0.020337555395684836 | -0.6896044932672387 | 678158.6870696928 | -1.0169e-06
0.00068275 | -0.7109482330968259 | -0.020337555395684836 | -0.690610677701141 | 679148.1712179359 | -1.0169e-06
0.000683 | -0.7112836279081266 | -0.020337555395684836 | -0.6909460725124418 | 679477.9992673502 | -1.0169e-06
0.00068325 | -0.7112836279081266 | -0.020001963218904694 | -0.6912816646892219 | 691213.8144878325 | -1.0001e-06
0.0006835000000000001 | -0.712289812342029 | -0.020001963218904694 | -0.6922878491231244 | 692219.9001634141 | -1.0001e-06
0.00068375 | -0.7126252071533298 | -0.020337555395684836 | -0.692287651757645 | 680797.3114650077 | -1.0169e-06
0.000684 | -0.7129606019646305 | -0.020337555395684836 | -0.6926230465689457 | 681127.1395144222 | -1.0169e-06
0.0006842500000000001 | -0.7136313915872321 | -0.01933077886534441 | -0.6943006127218877 | 718336.92533373 | -9.6654e-07
0.0006845 | -0.7136313915872321 | -0.020001963218904694 | -0.6936294283683274 | 693561.3477308559 | -1.0001e-06
0.00068475 | -0.7146375760211344 | -0.020001963218904694 | -0.6946356128022297 | 694567.4334064373 | -1.0001e-06
0.0006850000000000001 | -0.7143021812098337 | -0.01899518668856427 | -0.6953069945212694 | 732087.5608344163 | -9.4976e-07
0.00068525 | -0.7149729708324353 | -0.019666371042124552 | -0.6953065997903107 | 707102.0864001729 | -9.8332e-07
0.0006855 | -0.7159791552663376 | -0.020001963218904694 | -0.6959771920474329 | 695908.8809738792 | -1.0001e-06
0.00068575 | -0.7163145500776383 | -0.019666371042124552 | -0.6966481790355138 | 708466.4247850528 | -9.8332e-07
0.0006860000000000001 | -0.7163145500776383 | -0.019666371042124552 | -0.6966481790355138 | 708466.4247850528 | -9.8332e-07
0.00068625 | -0.7166499448889392 | -0.020337555395684836 | -0.6963123894932544 | 684755.2480579803 | -1.0169e-06
0.0006865 | -0.7173207345115407 | -0.020673147572464978 | -0.6966475869390757 | 673963.734353598 | -1.0337e-06
0.0006867500000000001 | -0.7179915241341422 | -0.020337555395684836 | -0.6976539687384574 | 686074.5602556379 | -1.0169e-06
0.000687 | -0.7186623137567438 | -0.020673147572464978 | -0.6979891661842789 | 675261.6298390343 | -1.0337e-06
0.00068725 | -0.7193331033793454 | -0.020001963218904694 | -0.6993311401604407 | 699262.4998924842 | -1.0001e-06
0.0006875000000000001 | -0.7196684981906462 | -0.020337555395684836 | -0.6993309427949613 | 687723.7005027097 | -1.0169e-06
0.00068775 | -0.7210100774358493 | -0.020673147572464978 | -0.7003369298633844 | 677532.9469385481 | -1.0337e-06
0.000688 | -0.7203392878132477 | -0.020001963218904694 | -0.7003373245943431 | 700268.5855680655 | -1.0001e-06
0.0006882500000000001 | -0.7206746826245485 | -0.019666371042124552 | -0.7010083115824239 | 712900.5245359128 | -9.8332e-07
0.0006885 | -0.7203392878132477 | -0.01933077886534441 | -0.7010085089479033 | 725277.0453079349 | -9.6654e-07
0.00068875 | -0.7206746826245485 | -0.01933077886534441 | -0.7013439037592041 | 725624.051306645 | -9.6654e-07
0.000689 | -0.7213454722471501 | -0.020001963218904694 | -0.7013435090282454 | 701274.6712436469 | -1.0001e-06
0.0006892500000000001 | -0.7216808670584509 | -0.01933077886534441 | -0.7023500881931065 | 726665.0693027758 | -9.6654e-07
0.0006895 | -0.723022446303654 | -0.020001963218904694 | -0.7030204830847493 | 702951.4807029493 | -1.0001e-06
0.00068975 | -0.7226870514923532 | -0.019666371042124552 | -0.7030206804502287 | 714947.0321132328 | -9.8332e-07
0.0006900000000000001 | -0.7240286307375563 | -0.020001963218904694 | -0.7040266675186516 | 703957.5663785308 | -1.0001e-06
0.00069025 | -0.7243640255488571 | -0.01933077886534441 | -0.7050332466835127 | 729441.1172924577 | -9.6654e-07
0.0006905 | -0.7236932359262556 | -0.020001963218904694 | -0.7036912727073509 | 703622.2044866703 | -1.0001e-06
0.0006907500000000001 | -0.7243640255488571 | -0.020001963218904694 | -0.7043620623299525 | 704292.9282703913 | -1.0001e-06
0.000691 | -0.7246994203601579 | -0.020673147572464978 | -0.7040262727876929 | 681102.1595234982 | -1.0337e-06
0.00069125 | -0.7253702099827595 | -0.020001963218904694 | -0.7053682467638548 | 705299.0139459728 | -1.0001e-06
0.0006915000000000001 | -0.7253702099827595 | -0.020337555395684836 | -0.7050326545870746 | 693330.7773427542 | -1.0169e-06
0.00069175 | -0.7267117892279625 | -0.020001963218904694 | -0.7067098260090579 | 706640.4615134146 | -1.0001e-06
0.000692 | -0.7267117892279625 | -0.020001963218904694 | -0.7067098260090579 | 706640.4615134146 | -1.0001e-06
0.00069225 | -0.7273825788505641 | -0.020001963218904694 | -0.7073806156316594 | 707311.1852971356 | -1.0001e-06
0.0006925000000000001 | -0.727717973661865 | -0.019666371042124552 | -0.7080516026197404 | 720063.3010565327 | -9.8332e-07
0.00069275 | -0.7283887632844664 | -0.020337555395684836 | -0.7080512078887816 | 696299.2297874837 | -1.0169e-06
0.000693 | -0.727717973661865 | -0.020001963218904694 | -0.7077160104429603 | 707646.5471889961 | -1.0001e-06
0.0006932500000000001 | -0.7283887632844664 | -0.020337555395684836 | -0.7080512078887816 | 696299.2297874837 | -1.0169e-06
0.0006935 | -0.7283887632844664 | -0.01933077886534441 | -0.709057984419122 | 733605.1892769805 | -9.6654e-07
0.00069375 | -0.7283887632844664 | -0.019666371042124552 | -0.7087223922423419 | 720745.4702489726 | -9.8332e-07
0.0006940000000000001 | -0.7293949477183689 | -0.020001963218904694 | -0.7093929844994642 | 709323.3566482986 | -1.0001e-06
0.00069425 | -0.7293949477183689 | -0.01933077886534441 | -0.7100641688530245 | 734646.2072731113 | -9.6654e-07
0.0006945 | -0.7300657373409704 | -0.020673147572464978 | -0.7093925897685054 | 686293.7414652436 | -1.0337e-06
0.0006947500000000001 | -0.7307365269635719 | -0.02100873974924512 | -0.7097277872143268 | 675650.0348763934 | -1.0504e-06
0.000695 | -0.7310719217748728 | -0.02100873974924512 | -0.7100631820256277 | 675969.3256242479 | -1.0504e-06
0.00069525 | -0.7314073165861735 | -0.02100873974924512 | -0.7103985768369284 | 676288.6163721023 | -1.0504e-06
0.0006955 | -0.7314073165861735 | -0.02134433192602526 | -0.7100629846601483 | 665341.0255435212 | -1.0672e-06
0.0006957500000000001 | -0.7327488958313767 | -0.02134433192602526 | -0.7114045639053515 | 666598.1079856915 | -1.0672e-06
0.000696 | -0.7330842906426774 | -0.021679924102805403 | -0.711404366539872 | 656279.3884023014 | -1.084e-06
0.00069625 | -0.733755080265279 | -0.02134433192602526 | -0.7124107483392538 | 667540.9198173193 | -1.0672e-06
0.0006965000000000001 | -0.733755080265279 | -0.020673147572464978 | -0.7130819326928141 | 689862.9540501938 | -1.0337e-06
0.00069675 | -0.7344258698878805 | -0.020673147572464978 | -0.7137527223154155 | 690511.9017929119 | -1.0337e-06
0.000697 | -0.7347612646991813 | -0.020673147572464978 | -0.7140881171267164 | 690836.3756642711 | -1.0337e-06
0.0006972500000000001 | -0.7354320543217829 | -0.02100873974924512 | -0.7144233145725378 | 680120.1053463555 | -1.0504e-06
0.0006975 | -0.7357674491330837 | -0.020337555395684836 | -0.7154298937373988 | 703555.4468746 | -1.0169e-06
0.00069775 | -0.7357674491330837 | -0.020001963218904694 | -0.715765485914179 | 715695.2325936476 | -1.0001e-06
0.000698 | -0.7364382387556853 | -0.020673147572464978 | -0.7157650911832203 | 692458.7450210665 | -1.0337e-06
0.0006982500000000001 | -0.736773633566986 | -0.02100873974924512 | -0.7157648938177409 | 681397.2683377732 | -1.0504e-06
0.0006985 | -0.736773633566986 | -0.020337555395684836 | -0.7164360781713012 | 704544.9310228431 | -1.0169e-06
0.00069875 | -0.736773633566986 | -0.020001963218904694 | -0.7167716703480813 | 716701.3182692291 | -1.0001e-06
0.0006990000000000001 | -0.7374444231895876 | -0.020337555395684836 | -0.7171068677939028 | 705204.587121672 | -1.0169e-06
0.00069925 | -0.7374444231895876 | -0.02100873974924512 | -0.7164356834403425 | 682035.8498334821 | -1.0504e-06
0.0006995 | -0.7381152128121892 | -0.021679924102805403 | -0.7164352887093838 | 660920.4767618872 | -1.084e-06
0.0006997500000000001 | -0.7381152128121892 | -0.02100873974924512 | -0.7171064730629441 | 682674.431329191 | -1.0504e-06
0.0007 | -0.7384506076234899 | -0.020673147572464978 | -0.7177774600510249 | 694405.588249221 | -1.0337e-06
0.00070025 | -0.7387860024347908 | -0.020673147572464978 | -0.7181128548623258 | 694730.0621205802 | -1.0337e-06
0.0007005000000000001 | -0.7387860024347908 | -0.020673147572464978 | -0.7181128548623258 | 694730.0621205802 | -1.0337e-06
0.00070075 | -0.7391213972460915 | -0.020337555395684836 | -0.7187838418504067 | 706853.7273687439 | -1.0169e-06
0.000701 | -0.7394567920573922 | -0.020673147572464978 | -0.7187836444849273 | 695379.0098632984 | -1.0337e-06
0.00070125 | -0.7407983713025954 | -0.020673147572464978 | -0.7201252237301304 | 696676.9053487347 | -1.0337e-06
0.0007015000000000001 | -0.741469160925197 | -0.02134433192602526 | -0.7201248289991717 | 674769.1438597988 | -1.0672e-06
0.00070175 | -0.741469160925197 | -0.020337555395684836 | -0.7211316055295122 | 709162.5237146445 | -1.0169e-06
0.000702 | -0.7421399505477986 | -0.02134433192602526 | -0.7207956186217733 | 675397.6850808839 | -1.0672e-06
0.0007022500000000001 | -0.7421399505477986 | -0.02134433192602526 | -0.7207956186217733 | 675397.6850808839 | -1.0672e-06
0.0007025 | -0.7424753453590993 | -0.02134433192602526 | -0.7211310134330741 | 675711.9556914265 | -1.0672e-06
0.00070275 | -0.7428107401704 | -0.02100873974924512 | -0.7218020004211549 | 687144.5017991529 | -1.0504e-06
0.0007030000000000001 | -0.7424753453590993 | -0.02100873974924512 | -0.7214666056098542 | 686825.2110512985 | -1.0504e-06
0.00070325 | -0.7431461349817009 | -0.020673147572464978 | -0.7224729874092359 | 698948.2224482485 | -1.0337e-06
0.0007035 | -0.7434815297930016 | -0.02134433192602526 | -0.7221371978669764 | 676654.7675230543 | -1.0672e-06
0.0007037500000000001 | -0.7434815297930016 | -0.022015516279585545 | -0.7214660135134161 | 655415.938787149 | -1.1008e-06
0.000704 | -0.7441523194156032 | -0.02134433192602526 | -0.722807987489578 | 677283.3087441394 | -1.0672e-06
0.00070425 | -0.7441523194156032 | -0.02100873974924512 | -0.7231435796663581 | 688421.6647905707 | -1.0504e-06
0.0007045 | -0.7451585038495055 | -0.02100873974924512 | -0.7241497641002604 | 689379.537034134 | -1.0504e-06
0.0007047500000000001 | -0.7454938986608063 | -0.02134433192602526 | -0.724149566734781 | 678540.3911863097 | -1.0672e-06
0.000705 | -0.7458292934721071 | -0.02100873974924512 | -0.724820553722862 | 690018.1185298429 | -1.0504e-06
0.00070525 | -0.7461646882834079 | -0.02100873974924512 | -0.7251559485341628 | 690337.4092776973 | -1.0504e-06
0.0007055000000000001 | -0.7468354779060095 | -0.02100873974924512 | -0.7258267381567644 | 690975.9907734061 | -1.0504e-06
0.00070575 | -0.7458292934721071 | -0.01933077886534441 | -0.7264985146067627 | 751649.501209913 | -9.6654e-07
0.000706 | -0.7471708727173102 | -0.020001963218904694 | -0.7271689094984055 | 727097.5369169039 | -1.0001e-06
0.0007062500000000001 | -0.7468354779060095 | -0.020001963218904694 | -0.7268335146871048 | 726762.1750250435 | -1.0001e-06
0.0007065 | -0.7471708727173102 | -0.020673147572464978 | -0.7264977251448452 | 702841.9089045575 | -1.0337e-06
0.00070675 | -0.747506267528611 | -0.020673147572464978 | -0.7268331199561461 | 703166.3827759167 | -1.0337e-06
0.0007070000000000001 | -0.7471708727173102 | -0.02100873974924512 | -0.7261621329680651 | 691295.2815212605 | -1.0504e-06
0.00070725 | -0.7481770571512126 | -0.02134433192602526 | -0.7268327252251874 | 681054.5560706506 | -1.0672e-06
0.0007075 | -0.7485124519625134 | -0.02134433192602526 | -0.7271681200364881 | 681368.8266811931 | -1.0672e-06
0.00070775 | -0.7488478467738141 | -0.02100873974924512 | -0.727839107024569 | 692891.7352605327 | -1.0504e-06
0.0007080000000000001 | -0.7501894260190173 | -0.021679924102805403 | -0.7285095019162119 | 672059.0888248931 | -1.084e-06
0.00070825 | -0.7495186363964157 | -0.020673147572464978 | -0.7288454888239507 | 705113.2260040713 | -1.0337e-06
0.0007085 | -0.7501894260190173 | -0.020673147572464978 | -0.7295162784465523 | 705762.1737467895 | -1.0337e-06
0.0007087500000000001 | -0.7508602156416189 | -0.02134433192602526 | -0.7295158837155936 | 683568.7209549913 | -1.0672e-06
0.000709 | -0.7511956104529196 | -0.020673147572464978 | -0.7305224628804546 | 706735.5953608667 | -1.0337e-06
0.00070925 | -0.7518664000755212 | -0.02134433192602526 | -0.7305220681494959 | 684511.532786619 | -1.0672e-06
0.0007095000000000001 | -0.7522017948868219 | -0.021679924102805403 | -0.7305218707840165 | 673915.5241687275 | -1.084e-06
0.00070975 | -0.7532079793207244 | -0.02134433192602526 | -0.7318636473946991 | 685768.6152287894 | -1.0672e-06
0.00071 | -0.7522017948868219 | -0.020001963218904694 | -0.7321998316679172 | 732127.9652948112 | -1.0001e-06
0.00071025 | -0.7532079793207244 | -0.020673147572464978 | -0.7325348317482594 | 708682.4385890214 | -1.0337e-06
0.0007105000000000001 | -0.7538787689433258 | -0.020337555395684836 | -0.733541213547641 | 721366.1615429765 | -1.0169e-06
0.00071075 | -0.7532079793207244 | -0.020001963218904694 | -0.7332060161018197 | 733134.0509703927 | -1.0001e-06
0.000711 | -0.7538787689433258 | -0.020673147572464978 | -0.7332056213708609 | 709331.3863317395 | -1.0337e-06
0.0007112500000000001 | -0.7535433741320251 | -0.02134433192602526 | -0.7321990422059999 | 686082.8858393319 | -1.0672e-06
0.0007115 | -0.7542141637546267 | -0.021679924102805403 | -0.7325342396518213 | 675771.9595125618 | -1.084e-06
0.00071175 | -0.755220348188529 | -0.02134433192602526 | -0.7338760162625038 | 687654.2388920449 | -1.0672e-06
0.0007120000000000001 | -0.755220348188529 | -0.022015516279585545 | -0.7332048319089435 | 666080.0706171279 | -1.1008e-06
0.00071225 | -0.7548849533772282 | -0.02100873974924512 | -0.733876213627983 | 698638.9687219126 | -1.0504e-06
0.0007125 | -0.7548849533772282 | -0.02100873974924512 | -0.733876213627983 | 698638.9687219126 | -1.0504e-06
0.0007127500000000001 | -0.7542141637546267 | -0.020337555395684836 | -0.7338766083589419 | 721695.989592391 | -1.0169e-06
0.000713 | -0.7548849533772282 | -0.020673147572464978 | -0.7342118058047632 | 710304.8079458168 | -1.0337e-06
0.00071325 | -0.755220348188529 | -0.020673147572464978 | -0.734547200616064 | 710629.2818171759 | -1.0337e-06
0.0007135 | -0.755220348188529 | -0.020337555395684836 | -0.7348827927928442 | 722685.473740634 | -1.0169e-06
0.0007137500000000001 | -0.7562265326224313 | -0.022351108456365686 | -0.7338754241660657 | 656679.2207185187 | -1.1176e-06
0.000714 | -0.7558911378111306 | -0.02100873974924512 | -0.7348823980618855 | 699596.8409654759 | -1.0504e-06
0.00071425 | -0.7572327170563337 | -0.02100873974924512 | -0.7362239773070886 | 700874.0039568936 | -1.0504e-06
0.0007145000000000001 | -0.7572327170563337 | -0.02100873974924512 | -0.7362239773070886 | 700874.0039568936 | -1.0504e-06
0.00071475 | -0.7572327170563337 | -0.020673147572464978 | -0.7365595694838687 | 712576.1250453304 | -1.0337e-06
0.000715 | -0.7568973222450329 | -0.020001963218904694 | -0.7368953590261282 | 736823.031780858 | -1.0001e-06
0.0007152500000000001 | -0.7572327170563337 | -0.02100873974924512 | -0.7362239773070886 | 700874.0039568936 | -1.0504e-06
0.0007155 | -0.758238901490236 | -0.02100873974924512 | -0.7372301617409909 | 701831.8762004569 | -1.0504e-06
0.00071575 | -0.7585742963015368 | -0.020673147572464978 | -0.7379011487290719 | 713874.0205307669 | -1.0337e-06
0.0007160000000000001 | -0.7589096911128376 | -0.02134433192602526 | -0.7375653591868123 | 691111.2156080133 | -1.0672e-06
0.00071625 | -0.7592450859241384 | -0.021679924102805403 | -0.737565161821333 | 680413.0478721476 | -1.084e-06
0.0007165 | -0.7589096911128376 | -0.02134433192602526 | -0.7375653591868123 | 691111.2156080133 | -1.0672e-06
0.00071675 | -0.7592450859241384 | -0.02134433192602526 | -0.7379007539981132 | 691425.486218556 | -1.0672e-06
0.0007170000000000001 | -0.7599158755467399 | -0.021679924102805403 | -0.7382359514439345 | 681031.8596534256 | -1.084e-06
0.00071725 | -0.7592450859241384 | -0.02134433192602526 | -0.7379007539981132 | 691425.486218556 | -1.0672e-06
0.0007175 | -0.7602512703580407 | -0.022015516279585545 | -0.7382357540784552 | 670650.4128299761 | -1.1008e-06
0.0007177500000000001 | -0.7595804807354392 | -0.02134433192602526 | -0.7382361488094139 | 691739.7568290984 | -1.0672e-06
0.000718 | -0.7602512703580407 | -0.02134433192602526 | -0.7389069384320155 | 692368.2980501838 | -1.0672e-06
0.00071825 | -0.7605866651693415 | -0.02134433192602526 | -0.7392423332433162 | 692682.5686607263 | -1.0672e-06
0.0007185000000000001 | -0.7605866651693415 | -0.022015516279585545 | -0.738571148889756 | 670955.1023108326 | -1.1008e-06
0.00071875 | -0.7609220599806423 | -0.021679924102805403 | -0.7392421358778369 | 681960.0773253429 | -1.084e-06
0.000719 | -0.7605866651693415 | -0.02100873974924512 | -0.7395779254200964 | 704066.911435438 | -1.0504e-06
0.0007192500000000001 | -0.7615928496032438 | -0.02134433192602526 | -0.7402485176772186 | 693625.380492354 | -1.0672e-06
0.0007195 | -0.7615928496032438 | -0.021679924102805403 | -0.7399129255004384 | 682578.889106621 | -1.084e-06
0.00071975 | -0.7609220599806423 | -0.020673147572464978 | -0.7402489124081774 | 716145.3376302805 | -1.0337e-06
0.00072 | -0.7612574547919431 | -0.02134433192602526 | -0.7399131228659178 | 693311.1098818114 | -1.0672e-06
0.0007202500000000001 | -0.7615928496032438 | -0.022351108456365686 | -0.7392417411468781 | 661481.0559306637 | -1.1176e-06
0.0007205 | -0.7615928496032438 | -0.02134433192602526 | -0.7402485176772186 | 693625.380492354 | -1.0672e-06
0.00072075 | -0.7622636392258454 | -0.02100873974924512 | -0.7412548994766003 | 705663.36517471 | -1.0504e-06
0.0007210000000000001 | -0.7622636392258454 | -0.02134433192602526 | -0.7409193072998201 | 694253.9217134392 | -1.0672e-06
0.00072125 | -0.7632698236597477 | -0.021679924102805403 | -0.7415898995569423 | 684125.9185598162 | -1.084e-06
0.0007215 | -0.762934428848447 | -0.021679924102805403 | -0.7412545047456416 | 683816.5126691773 | -1.084e-06
0.0007217500000000001 | -0.7642760080936501 | -0.022351108456365686 | -0.7419248996372845 | 663881.9735367364 | -1.1176e-06
0.000722 | -0.7642760080936501 | -0.022015516279585545 | -0.7422604918140646 | 674306.6866002546 | -1.1008e-06
0.00072225 | -0.7632698236597477 | -0.02100873974924512 | -0.7422610839105026 | 706621.2374182733 | -1.0504e-06
0.0007225 | -0.7642760080936501 | -0.021679924102805403 | -0.7425960839908448 | 685054.1362317335 | -1.084e-06
0.0007227500000000001 | -0.7639406132823493 | -0.022015516279585545 | -0.7419250970027638 | 674001.997119398 | -1.1008e-06
0.000723 | -0.7642760080936501 | -0.02134433192602526 | -0.7429316761676249 | 696139.5453766949 | -1.0672e-06
0.00072325 | -0.7642760080936501 | -0.02134433192602526 | -0.7429316761676249 | 696139.5453766949 | -1.0672e-06
0.0007235000000000001 | -0.7646114029049509 | -0.02134433192602526 | -0.7432670709789256 | 696453.8159872374 | -1.0672e-06
0.00072375 | -0.7649467977162516 | -0.021679924102805403 | -0.7432668736134462 | 685672.9480130115 | -1.084e-06
0.000724 | -0.7642760080936501 | -0.020673147572464978 | -0.7436028605211852 | 719390.0763438715 | -1.0337e-06
0.0007242500000000001 | -0.7649467977162516 | -0.020673147572464978 | -0.7442736501437867 | 720039.0240865897 | -1.0337e-06
0.0007245 | -0.7646114029049509 | -0.02134433192602526 | -0.7432670709789256 | 696453.8159872374 | -1.0672e-06
0.00072475 | -0.7646114029049509 | -0.020673147572464978 | -0.7439382553324859 | 719714.5502152307 | -1.0337e-06
0.0007250000000000001 | -0.765952982150154 | -0.021679924102805403 | -0.7442730580473486 | 686601.1656849287 | -1.084e-06
0.00072525 | -0.7662883769614548 | -0.022015516279585545 | -0.7442728606818693 | 676134.8234853938 | -1.1008e-06
0.0007255 | -0.7662883769614548 | -0.021679924102805403 | -0.7446084528586494 | 686910.5715755678 | -1.084e-06
0.00072575 | -0.7669591665840564 | -0.02134433192602526 | -0.7456148346580311 | 698653.7102610355 | -1.0672e-06
0.0007260000000000001 | -0.7666237717727555 | -0.020673147572464978 | -0.7459506242002906 | 721661.3934433851 | -1.0337e-06
0.00072625 | -0.7666237717727555 | -0.02100873974924512 | -0.7456150320235104 | 709814.1448968176 | -1.0504e-06
0.0007265 | -0.7656175873388532 | -0.020337555395684836 | -0.7452800319431684 | 732910.1432724798 | -1.0169e-06
0.0007267500000000001 | -0.7666237717727555 | -0.02100873974924512 | -0.7456150320235104 | 709814.1448968176 | -1.0504e-06
0.000727 | -0.765952982150154 | -0.020337555395684836 | -0.7456154267544691 | 733239.9713218941 | -1.0169e-06
0.00072725 | -0.7672945613953571 | -0.02100873974924512 | -0.746285821646112 | 710452.7263925265 | -1.0504e-06
0.0007275000000000001 | -0.7676299562066579 | -0.02100873974924512 | -0.7466212164574128 | 710772.0171403809 | -1.0504e-06
0.00072775 | -0.7676299562066579 | -0.02134433192602526 | -0.7462856242806326 | 699282.2514821206 | -1.0672e-06
0.000728 | -0.7672945613953571 | -0.020337555395684836 | -0.7469570059996723 | 734559.2835195517 | -1.0169e-06
0.0007282500000000001 | -0.7679653510179587 | -0.020673147572464978 | -0.7472922034454937 | 722959.2889288217 | -1.0337e-06
0.0007285 | -0.7683007458292594 | -0.021679924102805403 | -0.746620821726454 | 688767.006919402 | -1.084e-06
0.00072875 | -0.7683007458292594 | -0.02100873974924512 | -0.7472920060800143 | 711410.5986360899 | -1.0504e-06
0.000729 | -0.7683007458292594 | -0.020673147572464978 | -0.7476275982567945 | 723283.7628001807 | -1.0337e-06
0.0007292500000000001 | -0.768971535451861 | -0.02134433192602526 | -0.7476272035258358 | 700539.333924291 | -1.0672e-06
0.0007295 | -0.7686361406405603 | -0.021679924102805403 | -0.7469562165377549 | 689076.4128100412 | -1.084e-06
0.00072975 | -0.7699777198857634 | -0.02134433192602526 | -0.7486333879597381 | 701482.1457559188 | -1.0672e-06
0.0007300000000000001 | -0.7686361406405603 | -0.02100873974924512 | -0.7476274008913152 | 711729.8893839443 | -1.0504e-06
0.00073025 | -0.7696423250744626 | -0.02134433192602526 | -0.7482979931484374 | 701167.8751453762 | -1.0672e-06
0.0007305 | -0.768971535451861 | -0.020001963218904694 | -0.7489695722329563 | 748896.0598878352 | -1.0001e-06
0.0007307500000000001 | -0.7696423250744626 | -0.02100873974924512 | -0.7486335853252175 | 712687.7616275076 | -1.0504e-06
0.000731 | -0.7696423250744626 | -0.02134433192602526 | -0.7482979931484374 | 701167.8751453762 | -1.0672e-06
0.00073125 | -0.7699777198857634 | -0.020673147572464978 | -0.7493045723132984 | 724906.1321569761 | -1.0337e-06
0.0007315 | -0.7706485095083649 | -0.02134433192602526 | -0.7493041775823397 | 702110.6869770039 | -1.0672e-06
0.0007317500000000001 | -0.7706485095083649 | -0.02134433192602526 | -0.7493041775823397 | 702110.6869770039 | -1.0672e-06
0.000732 | -0.7706485095083649 | -0.02100873974924512 | -0.7496397697591198 | 713645.6338710709 | -1.0504e-06
0.00073225 | -0.7703131146970642 | -0.020337555395684836 | -0.7499755593013794 | 737527.7359642813 | -1.0169e-06
0.0007325000000000001 | -0.7709839043196657 | -0.02100873974924512 | -0.7499751645704206 | 713964.9246189253 | -1.0504e-06
0.00073275 | -0.7709839043196657 | -0.020673147572464978 | -0.7503107567472007 | 725879.5537710534 | -1.0337e-06
0.000733 | -0.7713192991309665 | -0.020673147572464978 | -0.7506461515585016 | 726204.0276424126 | -1.0337e-06
0.0007332500000000001 | -0.7709839043196657 | -0.020673147572464978 | -0.7503107567472007 | 725879.5537710534 | -1.0337e-06
0.0007335 | -0.7713192991309665 | -0.02100873974924512 | -0.7503105593817214 | 714284.2153667798 | -1.0504e-06
0.00073375 | -0.7709839043196657 | -0.02100873974924512 | -0.7499751645704206 | 713964.9246189253 | -1.0504e-06
0.0007340000000000001 | -0.7716546939422673 | -0.02100873974924512 | -0.7506459541930222 | 714603.5061146342 | -1.0504e-06
0.00073425 | -0.7713192991309665 | -0.021679924102805403 | -0.7496393750281611 | 691551.6599351537 | -1.084e-06
0.0007345 | -0.7706485095083649 | -0.02100873974924512 | -0.7496397697591198 | 713645.6338710709 | -1.0504e-06
0.00073475 | -0.7706485095083649 | -0.020673147572464978 | -0.7499753619359 | 725555.0798996943 | -1.0337e-06
0.0007350000000000001 | -0.7713192991309665 | -0.020673147572464978 | -0.7506461515585016 | 726204.0276424126 | -1.0337e-06
0.00073525 | -0.7713192991309665 | -0.02100873974924512 | -0.7503105593817214 | 714284.2153667798 | -1.0504e-06
0.0007355 | -0.7706485095083649 | -0.01899518668856427 | -0.7516533228198007 | 791414.5147858125 | -9.4976e-07
0.0007357500000000001 | -0.7709839043196657 | -0.019666371042124552 | -0.7513175332775411 | 764063.2139689118 | -9.8332e-07
0.000736 | -0.7713192991309665 | -0.020337555395684836 | -0.7509817437352817 | 738517.2201125243 | -1.0169e-06
0.00073625 | -0.7713192991309665 | -0.020337555395684836 | -0.7509817437352817 | 738517.2201125243 | -1.0169e-06
0.0007365000000000001 | -0.7716546939422673 | -0.020673147572464978 | -0.7509815463698023 | 726528.5015137717 | -1.0337e-06
0.00073675 | -0.7713192991309665 | -0.021679924102805403 | -0.7496393750281611 | 691551.6599351537 | -1.084e-06
0.000737 | -0.7719900887535681 | -0.02134433192602526 | -0.7506457568275429 | 703367.7694191743 | -1.0672e-06
0.0007372500000000001 | -0.7719900887535681 | -0.02100873974924512 | -0.750981349004323 | 714922.7968624886 | -1.0504e-06
0.0007375 | -0.7723254835648689 | -0.020673147572464978 | -0.7516523359924039 | 727177.4492564899 | -1.0337e-06
0.00073775 | -0.7723254835648689 | -0.02100873974924512 | -0.7513167438156237 | 715242.087610343 | -1.0504e-06
0.000738 | -0.7726608783761696 | -0.02134433192602526 | -0.7513165464501443 | 703996.3106402594 | -1.0672e-06
0.0007382500000000001 | -0.7723254835648689 | -0.02134433192602526 | -0.7509811516388436 | 703682.0400297169 | -1.0672e-06
0.0007385 | -0.7719900887535681 | -0.02134433192602526 | -0.7506457568275429 | 703367.7694191743 | -1.0672e-06
0.00073875 | -0.7723254835648689 | -0.02100873974924512 | -0.7513167438156237 | 715242.087610343 | -1.0504e-06
0.0007390000000000001 | -0.7723254835648689 | -0.020673147572464978 | -0.7516523359924039 | 727177.4492564899 | -1.0337e-06
0.00073925 | -0.7723254835648689 | -0.02134433192602526 | -0.7509811516388436 | 703682.0400297169 | -1.0672e-06
0.0007395 | -0.7726608783761696 | -0.020337555395684836 | -0.7523233229804848 | 739836.5323101818 | -1.0169e-06
0.0007397500000000001 | -0.7729962731874704 | -0.020673147572464978 | -0.7523231256150055 | 727826.3969992081 | -1.0337e-06
0.00074 | -0.7723254835648689 | -0.020337555395684836 | -0.751987928169184 | 739506.7042607674 | -1.0169e-06
0.00074025 | -0.7723254835648689 | -0.020001963218904694 | -0.7523235203459642 | 752249.67880644 | -1.0001e-06
0.0007405000000000001 | -0.7729962731874704 | -0.02100873974924512 | -0.7519875334382253 | 715880.669106052 | -1.0504e-06
0.00074075 | -0.7729962731874704 | -0.020337555395684836 | -0.7526587177917856 | 740166.3603595962 | -1.0169e-06
0.000741 | -0.7733316679987712 | -0.021679924102805403 | -0.7516517438959658 | 693408.0952789879 | -1.084e-06
0.00074125 | -0.7726608783761696 | -0.02100873974924512 | -0.7516521386269245 | 715561.3783581974 | -1.0504e-06
0.0007415000000000001 | -0.773667062810072 | -0.020673147572464978 | -0.7529939152376071 | 728475.3447419263 | -1.0337e-06
0.00074175 | -0.773667062810072 | -0.021679924102805403 | -0.7519871387072666 | 693717.5011696271 | -1.084e-06
0.000742 | -0.7729962731874704 | -0.020673147572464978 | -0.7523231256150055 | 727826.3969992081 | -1.0337e-06
0.0007422500000000001 | -0.7729962731874704 | -0.020337555395684836 | -0.7526587177917856 | 740166.3603595962 | -1.0169e-06
0.0007425 | -0.7733316679987712 | -0.020673147572464978 | -0.7526585204263062 | 728150.8708705672 | -1.0337e-06
0.00074275 | -0.7729962731874704 | -0.020337555395684836 | -0.7526587177917856 | 740166.3603595962 | -1.0169e-06
0.0007430000000000001 | -0.773667062810072 | -0.020337555395684836 | -0.7533295074143872 | 740826.016458425 | -1.0169e-06
0.00074325 | -0.7733316679987712 | -0.020337555395684836 | -0.7529941126030864 | 740496.1884090105 | -1.0169e-06
0.0007435 | -0.773667062810072 | -0.02100873974924512 | -0.7526583230608269 | 716519.2506017609 | -1.0504e-06
0.00074375 | -0.7740024576213728 | -0.02100873974924512 | -0.7529937178721277 | 716838.5413496153 | -1.0504e-06
0.0007440000000000001 | -0.7743378524326735 | -0.02134433192602526 | -0.7529935205066483 | 705567.6636929724 | -1.0672e-06
0.00074425 | -0.7743378524326735 | -0.021679924102805403 | -0.7526579283298681 | 694336.3129509051 | -1.084e-06
0.0007445 | -0.7740024576213728 | -0.020673147572464978 | -0.7533293100489078 | 728799.8186132853 | -1.0337e-06
0.0007447500000000001 | -0.7740024576213728 | -0.02100873974924512 | -0.7529937178721277 | 716838.5413496153 | -1.0504e-06
0.000745 | -0.7743378524326735 | -0.021679924102805403 | -0.7526579283298681 | 694336.3129509051 | -1.084e-06
0.00074525 | -0.7740024576213728 | -0.02134433192602526 | -0.7526581256953475 | 705253.3930824299 | -1.0672e-06
0.0007455000000000001 | -0.7740024576213728 | -0.021679924102805403 | -0.7523225335185674 | 694026.907060266 | -1.084e-06
0.00074575 | -0.773667062810072 | -0.02100873974924512 | -0.7526583230608269 | 716519.2506017609 | -1.0504e-06
0.000746 | -0.7743378524326735 | -0.02134433192602526 | -0.7529935205066483 | 705567.6636929724 | -1.0672e-06
0.0007462500000000001 | -0.7740024576213728 | -0.020673147572464978 | -0.7533293100489078 | 728799.8186132853 | -1.0337e-06
0.0007465 | -0.7743378524326735 | -0.020673147572464978 | -0.7536647048602085 | 729124.2924846445 | -1.0337e-06
0.00074675 | -0.773667062810072 | -0.020673147572464978 | -0.7529939152376071 | 728475.3447419263 | -1.0337e-06
0.000747 | -0.7733316679987712 | -0.020337555395684836 | -0.7529941126030864 | 740496.1884090105 | -1.0169e-06
0.0007472500000000001 | -0.7740024576213728 | -0.020337555395684836 | -0.7536649022256879 | 741155.8445078393 | -1.0169e-06
0.0007475 | -0.7743378524326735 | -0.02134433192602526 | -0.7529935205066483 | 705567.6636929724 | -1.0672e-06
0.00074775 | -0.7740024576213728 | -0.020337555395684836 | -0.7536649022256879 | 741155.8445078393 | -1.0169e-06
0.0007480000000000001 | -0.7740024576213728 | -0.020001963218904694 | -0.7540004944024681 | 753926.4882657424 | -1.0001e-06
0.00074825 | -0.7740024576213728 | -0.020337555395684836 | -0.7536649022256879 | 741155.8445078393 | -1.0169e-06
0.0007485 | -0.7746732472439743 | -0.020337555395684836 | -0.7543356918482895 | 741815.5006066681 | -1.0169e-06
0.0007487500000000001 | -0.7740024576213728 | -0.020001963218904694 | -0.7540004944024681 | 753926.4882657424 | -1.0001e-06
0.000749 | -0.7746732472439743 | -0.020001963218904694 | -0.7546712840250697 | 754597.2120494634 | -1.0001e-06
0.00074925 | -0.7733316679987712 | -0.019666371042124552 | -0.7536652969566466 | 766450.8061424518 | -9.8332e-07
0.0007495000000000001 | -0.7733316679987712 | -0.020001963218904694 | -0.7533297047798665 | 753255.7644820214 | -1.0001e-06
0.00074975 | -0.7740024576213728 | -0.020001963218904694 | -0.7540004944024681 | 753926.4882657424 | -1.0001e-06
0.00075 | -0.7740024576213728 | -0.020337555395684836 | -0.7536649022256879 | 741155.8445078393 | -1.0169e-06
0.00075025 | -0.7740024576213728 | -0.020673147572464978 | -0.7533293100489078 | 728799.8186132853 | -1.0337e-06
0.0007505000000000001 | -0.7743378524326735 | -0.020673147572464978 | -0.7536647048602085 | 729124.2924846445 | -1.0337e-06
0.00075075 | -0.7740024576213728 | -0.020337555395684836 | -0.7536649022256879 | 741155.8445078393 | -1.0169e-06
0.000751 | -0.7740024576213728 | -0.020337555395684836 | -0.7536649022256879 | 741155.8445078393 | -1.0169e-06
0.0007512500000000001 | -0.773667062810072 | -0.01933077886534441 | -0.7543362839447276 | 780450.9991028629 | -9.6654e-07
0.0007515 | -0.7740024576213728 | -0.020001963218904694 | -0.7540004944024681 | 753926.4882657424 | -1.0001e-06
0.00075175 | -0.773667062810072 | -0.020337555395684836 | -0.7533295074143872 | 740826.016458425 | -1.0169e-06
0.0007520000000000001 | -0.7733316679987712 | -0.020337555395684836 | -0.7529941126030864 | 740496.1884090105 | -1.0169e-06
0.00075225 | -0.7740024576213728 | -0.020337555395684836 | -0.7536649022256879 | 741155.8445078393 | -1.0169e-06
0.0007525 | -0.7750086420552751 | -0.021679924102805403 | -0.7533287179524697 | 694955.1247321832 | -1.084e-06
0.0007527500000000001 | -0.7750086420552751 | -0.02134433192602526 | -0.7536643101292498 | 706196.2049140576 | -1.0672e-06
0.000753 | -0.7746732472439743 | -0.020673147572464978 | -0.7540000996715094 | 729448.7663560036 | -1.0337e-06
0.00075325 | -0.7743378524326735 | -0.02100873974924512 | -0.7533291126834284 | 717157.8320974697 | -1.0504e-06
0.0007535 | -0.7740024576213728 | -0.020001963218904694 | -0.7540004944024681 | 753926.4882657424 | -1.0001e-06
0.0007537500000000001 | -0.7740024576213728 | -0.020001963218904694 | -0.7540004944024681 | 753926.4882657424 | -1.0001e-06
0.000754 | -0.7733316679987712 | -0.019666371042124552 | -0.7536652969566466 | 766450.8061424518 | -9.8332e-07
0.00075425 | -0.773667062810072 | -0.020337555395684836 | -0.7533295074143872 | 740826.016458425 | -1.0169e-06
0.0007545000000000001 | -0.7740024576213728 | -0.020673147572464978 | -0.7533293100489078 | 728799.8186132853 | -1.0337e-06
0.00075475 | -0.7733316679987712 | -0.020001963218904694 | -0.7533297047798665 | 753255.7644820214 | -1.0001e-06
0.000755 | -0.773667062810072 | -0.020673147572464978 | -0.7529939152376071 | 728475.3447419263 | -1.0337e-06
0.0007552500000000001 | -0.773667062810072 | -0.020001963218904694 | -0.7536650995911673 | 753591.126373882 | -1.0001e-06
0.0007555 | -0.773667062810072 | -0.019666371042124552 | -0.7540006917679475 | 766791.8907386719 | -9.8332e-07
0.00075575 | -0.773667062810072 | -0.020001963218904694 | -0.7536650995911673 | 753591.126373882 | -1.0001e-06
0.000756 | -0.7726608783761696 | -0.019666371042124552 | -0.752994507334045 | 765768.6369500117 | -9.8332e-07
0.0007562500000000001 | -0.7729962731874704 | -0.020001963218904694 | -0.7529943099685658 | 752920.402590161 | -1.0001e-06
0.0007565 | -0.7726608783761696 | -0.020337555395684836 | -0.7523233229804848 | 739836.5323101818 | -1.0169e-06
0.00075675 | -0.7729962731874704 | -0.020673147572464978 | -0.7523231256150055 | 727826.3969992081 | -1.0337e-06
0.0007570000000000001 | -0.7729962731874704 | -0.020673147572464978 | -0.7523231256150055 | 727826.3969992081 | -1.0337e-06
0.00075725 | -0.7733316679987712 | -0.020673147572464978 | -0.7526585204263062 | 728150.8708705672 | -1.0337e-06
0.0007575 | -0.7726608783761696 | -0.020673147572464978 | -0.7519877308037046 | 727501.9231278489 | -1.0337e-06
0.0007577500000000001 | -0.773667062810072 | -0.020673147572464978 | -0.7529939152376071 | 728475.3447419263 | -1.0337e-06
0.000758 | -0.7733316679987712 | -0.020001963218904694 | -0.7533297047798665 | 753255.7644820214 | -1.0001e-06
0.00075825 | -0.7729962731874704 | -0.020001963218904694 | -0.7529943099685658 | 752920.402590161 | -1.0001e-06
0.0007585000000000001 | -0.7729962731874704 | -0.020337555395684836 | -0.7526587177917856 | 740166.3603595962 | -1.0169e-06
0.00075875 | -0.7719900887535681 | -0.01933077886534441 | -0.7526593098882237 | 778715.9691093118 | -9.6654e-07
0.000759 | -0.7726608783761696 | -0.020337555395684836 | -0.7523233229804848 | 739836.5323101818 | -1.0169e-06
0.00075925 | -0.7716546939422673 | -0.019666371042124552 | -0.7519883229001427 | 764745.3831613518 | -9.8332e-07
0.0007595000000000001 | -0.7716546939422673 | -0.019666371042124552 | -0.7519883229001427 | 764745.3831613518 | -9.8332e-07
0.00075975 | -0.7719900887535681 | -0.019666371042124552 | -0.7523237177114436 | 765086.4677575718 | -9.8332e-07
0.00076 | -0.7716546939422673 | -0.01933077886534441 | -0.7523239150769229 | 778368.9631106014 | -9.6654e-07
0.0007602500000000001 | -0.7713192991309665 | -0.01933077886534441 | -0.7519885202656221 | 778021.9571118912 | -9.6654e-07
0.0007605 | -0.7713192991309665 | -0.01933077886534441 | -0.7519885202656221 | 778021.9571118912 | -9.6654e-07
0.00076075 | -0.7713192991309665 | -0.020001963218904694 | -0.7513173359120618 | 751243.5931308586 | -1.0001e-06
0.0007610000000000001 | -0.7716546939422673 | -0.020337555395684836 | -0.7513171385465824 | 738847.0481619387 | -1.0169e-06
0.00076125 | -0.7716546939422673 | -0.020337555395684836 | -0.7513171385465824 | 738847.0481619387 | -1.0169e-06
0.0007615 | -0.7713192991309665 | -0.020337555395684836 | -0.7509817437352817 | 738517.2201125243 | -1.0169e-06
0.0007617500000000001 | -0.7713192991309665 | -0.019666371042124552 | -0.751652928088842 | 764404.2985651318 | -9.8332e-07
0.000762 | -0.7716546939422673 | -0.020001963218904694 | -0.7516527307233626 | 751578.955022719 | -1.0001e-06
0.00076225 | -0.7713192991309665 | -0.01933077886534441 | -0.7519885202656221 | 778021.9571118912 | -9.6654e-07
0.0007625 | -0.7709839043196657 | -0.019666371042124552 | -0.7513175332775411 | 764063.2139689118 | -9.8332e-07
0.0007627500000000001 | -0.7706485095083649 | -0.01933077886534441 | -0.7513177306430205 | 777327.9451144707 | -9.6654e-07
0.000763 | -0.7709839043196657 | -0.01933077886534441 | -0.7516531254543213 | 777674.951113181 | -9.6654e-07
0.00076325 | -0.7709839043196657 | -0.020001963218904694 | -0.750981941100761 | 750908.2312389981 | -1.0001e-06
0.0007635000000000001 | -0.7703131146970642 | -0.01933077886534441 | -0.7509823358317198 | 776980.9391157605 | -9.6654e-07
0.00076375 | -0.7703131146970642 | -0.01899518668856427 | -0.7513179280085 | 791061.3781551494 | -9.4976e-07
0.000764 | -0.7696423250744626 | -0.01933077886534441 | -0.7503115462091182 | 776286.92711834 | -9.6654e-07
0.0007642500000000001 | -0.7696423250744626 | -0.01933077886534441 | -0.7503115462091182 | 776286.92711834 | -9.6654e-07
0.0007645 | -0.7699777198857634 | -0.01899518668856427 | -0.7509825331971991 | 790708.2415244862 | -9.4976e-07
0.00076475 | -0.7699777198857634 | -0.01933077886534441 | -0.750646941020419 | 776633.9331170502 | -9.6654e-07
0.0007650000000000001 | -0.7696423250744626 | -0.01899518668856427 | -0.7506471383858984 | 790355.1048938232 | -9.4976e-07
0.00076525 | -0.768971535451861 | -0.01899518668856427 | -0.7499763487632968 | 789648.831632497 | -9.4976e-07
0.0007655 | -0.7693069302631618 | -0.01899518668856427 | -0.7503117435745975 | 790001.9682631601 | -9.4976e-07
0.00076575 | -0.768971535451861 | -0.019666371042124552 | -0.7493051644097365 | 762016.7063915919 | -9.8332e-07
0.0007660000000000001 | -0.7693069302631618 | -0.020337555395684836 | -0.748969374867477 | 736538.2518160379 | -1.0169e-06
0.00076625 | -0.7696423250744626 | -0.020001963218904694 | -0.7496403618555579 | 749566.7836715563 | -1.0001e-06
0.0007665 | -0.768971535451861 | -0.020001963218904694 | -0.7489695722329563 | 748896.0598878352 | -1.0001e-06
0.0007667500000000001 | -0.768971535451861 | -0.020337555395684836 | -0.7486339800561762 | 736208.4237666236 | -1.0169e-06
0.000767 | -0.7693069302631618 | -0.020001963218904694 | -0.7493049670442571 | 749231.4217796957 | -1.0001e-06
0.00076725 | -0.7686361406405603 | -0.01933077886534441 | -0.7493053617752159 | 775245.9091222093 | -9.6654e-07
0.0007675000000000001 | -0.7686361406405603 | -0.020001963218904694 | -0.7486341774216556 | 748560.6979959747 | -1.0001e-06
0.00076775 | -0.7683007458292594 | -0.01933077886534441 | -0.748969966963915 | 774898.903123499 | -9.6654e-07
0.000768 | -0.768971535451861 | -0.020337555395684836 | -0.7486339800561762 | 736208.4237666236 | -1.0169e-06
0.00076825 | -0.7683007458292594 | -0.020337555395684836 | -0.7479631904335746 | 735548.7676677948 | -1.0169e-06
0.0007685000000000001 | -0.7676299562066579 | -0.01933077886534441 | -0.7482991773413135 | 774204.8911260786 | -9.6654e-07
0.00076875 | -0.7669591665840564 | -0.018324002335003985 | -0.7486351642490524 | 817108.7850375888 | -9.162e-07
0.000769 | -0.7676299562066579 | -0.018324002335003985 | -0.7493059538716539 | 817840.9281691362 | -9.162e-07
0.0007692500000000001 | -0.7679653510179587 | -0.01899518668856427 | -0.7489701643293944 | 788589.4217405078 | -9.4976e-07
0.0007695 | -0.7679653510179587 | -0.01899518668856427 | -0.7489701643293944 | 788589.4217405078 | -9.4976e-07
0.00076975 | -0.7676299562066579 | -0.01933077886534441 | -0.7482991773413135 | 774204.8911260786 | -9.6654e-07
0.0007700000000000001 | -0.7672945613953571 | -0.01899518668856427 | -0.7482993747067929 | 787883.1484791817 | -9.4976e-07
0.00077025 | -0.7669591665840564 | -0.01933077886534441 | -0.747628387718712 | 773510.8791286582 | -9.6654e-07
0.0007705 | -0.7662883769614548 | -0.01899518668856427 | -0.7472931902728905 | 786823.7385871925 | -9.4976e-07
0.0007707500000000001 | -0.765952982150154 | -0.01933077886534441 | -0.7466222032848095 | 772469.8611325274 | -9.6654e-07
0.000771 | -0.7666237717727555 | -0.019666371042124552 | -0.746957400730631 | 759629.1142180519 | -9.8332e-07
0.00077125 | -0.7656175873388532 | -0.018659594511784127 | -0.7469579928270691 | 800615.4607007579 | -9.3298e-07
0.0007715 | -0.765952982150154 | -0.018659594511784127 | -0.7472933876383698 | 800974.9484817908 | -9.3298e-07
0.0007717500000000001 | -0.7656175873388532 | -0.01899518668856427 | -0.746622400650289 | 786117.4653258662 | -9.4976e-07
0.000772 | -0.7656175873388532 | -0.018659594511784127 | -0.7469579928270691 | 800615.4607007579 | -9.3298e-07
0.00077225 | -0.7656175873388532 | -0.018659594511784127 | -0.7469579928270691 | 800615.4607007579 | -9.3298e-07
0.0007725000000000001 | -0.7652821925275525 | -0.018659594511784127 | -0.7466225980157684 | 800255.972919725 | -9.3298e-07
0.00077275 | -0.7656175873388532 | -0.018324002335003985 | -0.7472935850038492 | 815644.498774494 | -9.162e-07
0.000773 | -0.7662883769614548 | -0.01899518668856427 | -0.7472931902728905 | 786823.7385871925 | -9.4976e-07
0.0007732500000000001 | -0.7652821925275525 | -0.018659594511784127 | -0.7466225980157684 | 800255.972919725 | -9.3298e-07
0.0007735 | -0.7652821925275525 | -0.018324002335003985 | -0.7469581901925485 | 815278.4272087205 | -9.162e-07
0.00077375 | -0.7646114029049509 | -0.017988410158223844 | -0.746622992746727 | 830115.5979650486 | -8.9942e-07
0.0007740000000000001 | -0.7642760080936501 | -0.017988410158223844 | -0.7462875979354263 | 829742.6969600675 | -8.9942e-07
0.00077425 | -0.7642760080936501 | -0.018324002335003985 | -0.7459520057586462 | 814180.2125113994 | -9.162e-07
0.0007745 | -0.7636052184710486 | -0.017652817981443702 | -0.7459524004896049 | 845136.9081964539 | -8.8264e-07
0.00077475 | -0.762934428848447 | -0.017988410158223844 | -0.7449460186902231 | 828251.0929401427 | -8.9942e-07
0.0007750000000000001 | -0.7632698236597477 | -0.017652817981443702 | -0.745617005678304 | 844756.9180876188 | -8.8264e-07
0.00077525 | -0.762934428848447 | -0.01731722580466356 | -0.7456172030437834 | 861127.7712195534 | -8.6586e-07
0.0007755 | -0.7622636392258454 | -0.01698163362788342 | -0.745282005597962 | 877750.6592466199 | -8.4908e-07
0.0007757500000000001 | -0.7632698236597477 | -0.01698163362788342 | -0.7462881900318643 | 878935.6859124291 | -8.4908e-07
0.000776 | -0.762934428848447 | -0.017988410158223844 | -0.7449460186902231 | 828251.0929401427 | -8.9942e-07
0.00077625 | -0.762934428848447 | -0.017988410158223844 | -0.7449460186902231 | 828251.0929401427 | -8.9942e-07
0.0007765000000000001 | -0.762934428848447 | -0.018659594511784127 | -0.7442748343366629 | 797739.5584524943 | -9.3298e-07
0.00077675 | -0.7622636392258454 | -0.018324002335003985 | -0.7439396368908414 | 811983.7831167572 | -9.162e-07
0.000777 | -0.7609220599806423 | -0.01731722580466356 | -0.7436048341759788 | 858803.6473783517 | -8.6586e-07
0.0007772500000000001 | -0.7615928496032438 | -0.017988410158223844 | -0.74360443944502 | 826759.4889202177 | -8.9942e-07
0.0007775 | -0.7612574547919431 | -0.018324002335003985 | -0.7429334524569391 | 810885.5684194361 | -9.162e-07
0.00077775 | -0.7609220599806423 | -0.017988410158223844 | -0.7429336498224185 | 826013.6869102555 | -8.9942e-07
0.000778 | -0.7605866651693415 | -0.018324002335003985 | -0.7422626628343375 | 810153.4252878887 | -9.162e-07
0.0007782500000000001 | -0.7602512703580407 | -0.017988410158223844 | -0.7422628601998169 | 825267.8849002931 | -8.9942e-07
0.0007785 | -0.7602512703580407 | -0.017652817981443702 | -0.742598452376597 | 841337.0071081026 | -8.8264e-07
0.00077875 | -0.7595804807354392 | -0.017652817981443702 | -0.7419276627539955 | 840577.0268904322 | -8.8264e-07
0.0007790000000000001 | -0.7592450859241384 | -0.018324002335003985 | -0.7409210835891344 | 808689.1390247941 | -9.162e-07
0.00077925 | -0.7595804807354392 | -0.017988410158223844 | -0.7415920705772153 | 824522.0828903307 | -8.9942e-07
0.0007795 | -0.7585742963015368 | -0.017652817981443702 | -0.7409214783200931 | 839437.0565639269 | -8.8264e-07
0.0007797500000000001 | -0.7579035066789352 | -0.01899518668856427 | -0.738908319990371 | 777995.3228206157 | -9.4976e-07
0.00078 | -0.7575681118676345 | -0.017988410158223844 | -0.7395797017094107 | 822284.6768604435 | -8.9942e-07
0.00078025 | -0.7585742963015368 | -0.018324002335003985 | -0.7402502939665329 | 807956.9958932467 | -9.162e-07
0.0007805 | -0.758238901490236 | -0.018659594511784127 | -0.7395793069784519 | 792706.7295180332 | -9.3298e-07
0.0007807500000000001 | -0.7575681118676345 | -0.017652817981443702 | -0.7399152938861908 | 838297.0862374215 | -8.8264e-07
0.000781 | -0.7579035066789352 | -0.017988410158223844 | -0.7399150965207114 | 822657.5778654248 | -8.9942e-07
0.00078125 | -0.7572327170563337 | -0.017652817981443702 | -0.73957989907489 | 837917.0961285863 | -8.8264e-07
0.0007815000000000001 | -0.7568973222450329 | -0.018324002335003985 | -0.738573319910029 | 806126.6380643782 | -9.162e-07
0.00078175 | -0.7562265326224313 | -0.01731722580466356 | -0.7389093068177678 | 853380.6917488807 | -8.6586e-07
0.000782 | -0.7562265326224313 | -0.017988410158223844 | -0.7382381224642075 | 820793.0728405187 | -8.9942e-07
0.0007822500000000001 | -0.7562265326224313 | -0.017988410158223844 | -0.7382381224642075 | 820793.0728405187 | -8.9942e-07
0.0007825 | -0.7562265326224313 | -0.018659594511784127 | -0.7375669381106472 | 790549.8028318357 | -9.3298e-07
0.00078275 | -0.7558911378111306 | -0.017988410158223844 | -0.7379027276529068 | 820420.1718355375 | -8.9942e-07
0.0007830000000000001 | -0.755220348188529 | -0.017652817981443702 | -0.7375675302070853 | 835637.1554755755 | -8.8264e-07
0.00078325 | -0.7548849533772282 | -0.01731722580466356 | -0.7375677275725646 | 851831.275854746 | -8.6586e-07
0.0007835 | -0.7545495585659274 | -0.01698163362788342 | -0.737567924938044 | 868665.4548087481 | -8.4908e-07
0.00078375 | -0.755220348188529 | -0.017988410158223844 | -0.7372319380303052 | 819674.3698255752 | -8.9942e-07
0.0007840000000000001 | -0.755220348188529 | -0.01731722580466356 | -0.7379031223838655 | 852218.6298282798 | -8.6586e-07
0.00078425 | -0.7548849533772282 | -0.01731722580466356 | -0.7375677275725646 | 851831.275854746 | -8.6586e-07
0.0007845 | -0.7532079793207244 | -0.016646041451103277 | -0.7365619378696211 | 884969.4866292705 | -8.323e-07
0.0007847500000000001 | -0.7538787689433258 | -0.01698163362788342 | -0.7368971353154424 | 867875.4370315417 | -8.4908e-07
0.000785 | -0.7532079793207244 | -0.016646041451103277 | -0.7365619378696211 | 884969.4866292705 | -8.323e-07
0.00078525 | -0.7522017948868219 | -0.016310449274323135 | -0.7358913456124988 | 902355.7024526383 | -8.1552e-07
0.0007855000000000001 | -0.7528725845094235 | -0.01698163362788342 | -0.7358909508815401 | 866690.4103657325 | -8.4908e-07
0.00078575 | -0.7528725845094235 | -0.015974857097542993 | -0.7368977274118805 | 922571.9177484459 | -7.9874e-07
0.000786 | -0.7528725845094235 | -0.01698163362788342 | -0.7358909508815401 | 866690.4103657325 | -8.4908e-07
0.0007862500000000001 | -0.7528725845094235 | -0.017652817981443702 | -0.7352197665279798 | 832977.2247137296 | -8.8264e-07
0.0007865 | -0.7525371896981228 | -0.01698163362788342 | -0.7355555560702394 | 866295.4014771294 | -8.4908e-07
0.00078675 | -0.7528725845094235 | -0.01698163362788342 | -0.7358909508815401 | 866690.4103657325 | -8.4908e-07
0.000787 | -0.7522017948868219 | -0.016310449274323135 | -0.7358913456124988 | 902355.7024526383 | -8.1552e-07
0.0007872500000000001 | -0.7511956104529196 | -0.01563926492076285 | -0.7355563455321568 | 940653.3481706349 | -7.8196e-07
0.0007875 | -0.7511956104529196 | -0.016646041451103277 | -0.7345495690018163 | 882551.6518861383 | -8.323e-07
0.00078775 | -0.7508602156416189 | -0.016646041451103277 | -0.7342141741905156 | 882148.6794289496 | -8.323e-07
0.0007880000000000001 | -0.7508602156416189 | -0.01731722580466356 | -0.7335429898369553 | 847183.0281723426 | -8.6586e-07
0.00078825 | -0.7508602156416189 | -0.017652817981443702 | -0.7332073976601752 | 830697.2840607187 | -8.8264e-07
0.0007885 | -0.7501894260190173 | -0.01731722580466356 | -0.7328722002143537 | 846408.3202252752 | -8.6586e-07
0.0007887500000000001 | -0.7498540312077165 | -0.01698163362788342 | -0.7328723975798331 | 863135.3303683045 | -8.4908e-07
0.000789 | -0.7488478467738141 | -0.016646041451103277 | -0.7322018053227108 | 879730.8446858176 | -8.323e-07
0.00078925 | -0.7488478467738141 | -0.016646041451103277 | -0.7322018053227108 | 879730.8446858176 | -8.323e-07
0.0007895 | -0.7481770571512126 | -0.016310449274323135 | -0.7318666078768895 | 897420.5376783052 | -8.1552e-07
0.0007897500000000001 | -0.7488478467738141 | -0.017652817981443702 | -0.7311950287923704 | 828417.3434077079 | -8.8264e-07
0.00079 | -0.7481770571512126 | -0.017652817981443702 | -0.7305242391697689 | 827657.3631900378 | -8.8264e-07
0.00079025 | -0.7481770571512126 | -0.01698163362788342 | -0.7311954235233292 | 861160.2859252888 | -8.4908e-07
0.0007905000000000001 | -0.747506267528611 | -0.017988410158223844 | -0.7295178573703872 | 811097.6467110076 | -8.9942e-07
0.00079075 | -0.7468354779060095 | -0.01731722580466356 | -0.7295182521013459 | 842534.7804899389 | -8.6586e-07
0.000791 | -0.7461646882834079 | -0.01698163362788342 | -0.7291830546555245 | 858790.23259367 | -8.4908e-07
0.0007912500000000001 | -0.7458292934721071 | -0.01731722580466356 | -0.7285120676674436 | 841372.7185693381 | -8.6586e-07
0.0007915 | -0.7461646882834079 | -0.01731722580466356 | -0.7288474624787443 | 841760.0725428717 | -8.6586e-07
0.00079175 | -0.7458292934721071 | -0.016646041451103277 | -0.7291832520210039 | 876104.0925711195 | -8.323e-07
0.0007920000000000001 | -0.7451585038495055 | -0.01698163362788342 | -0.7281768702216221 | 857605.2059278607 | -8.4908e-07
0.00079225 | -0.744487714226904 | -0.016646041451103277 | -0.7278416727758007 | 874492.2027423647 | -8.323e-07
0.0007925 | -0.7451585038495055 | -0.016646041451103277 | -0.7285124623984023 | 875298.1476567421 | -8.323e-07
0.00079275 | -0.744487714226904 | -0.016310449274323135 | -0.7281772649525808 | 892896.6366351664 | -8.1552e-07
0.0007930000000000001 | -0.7448231090382048 | -0.01698163362788342 | -0.7278414754103214 | 857210.1970392576 | -8.4908e-07
0.00079325 | -0.7434815297930016 | -0.016310449274323135 | -0.7271710805186785 | 891662.8454415831 | -8.1552e-07
0.0007935 | -0.7431461349817009 | -0.015974857097542993 | -0.7271712778841579 | 910394.7202081704 | -7.9874e-07
0.0007937500000000001 | -0.7431461349817009 | -0.016646041451103277 | -0.7265000935305976 | 872880.3129136101 | -8.323e-07
0.000794 | -0.7428107401704 | -0.01563926492076285 | -0.7271714752496372 | 929930.5036827361 | -7.8196e-07
0.00079425 | -0.7428107401704 | -0.015974857097542993 | -0.7268358830728571 | 909974.8168447126 | -7.9874e-07
0.0007945000000000001 | -0.7421399505477986 | -0.015974857097542993 | -0.7261650934502556 | 909135.0101177971 | -7.9874e-07
0.00079475 | -0.7421399505477986 | -0.016310449274323135 | -0.7258295012734755 | 890017.7905168055 | -8.1552e-07
0.000795 | -0.741469160925197 | -0.016310449274323135 | -0.7251587116508739 | 889195.2630544165 | -8.1552e-07
0.0007952500000000001 | -0.7407983713025954 | -0.015974857097542993 | -0.7248235142050524 | 907455.3966639659 | -7.9874e-07
0.0007955 | -0.7407983713025954 | -0.015974857097542993 | -0.7248235142050524 | 907455.3966639659 | -7.9874e-07
0.00079575 | -0.7397921868686931 | -0.015974857097542993 | -0.7238173297711501 | 906195.6865735926 | -7.9874e-07
0.000796 | -0.7404629764912947 | -0.015974857097542993 | -0.7244881193937517 | 907035.4933005081 | -7.9874e-07
0.0007962500000000001 | -0.7401275816799938 | -0.015974857097542993 | -0.7241527245824508 | 906615.5899370504 | -7.9874e-07
0.0007965 | -0.7391213972460915 | -0.015303672743982711 | -0.7238177245021088 | 945939.8885626439 | -7.6518e-07
0.00079675 | -0.7387860024347908 | -0.01496808056720257 | -0.7238179218675882 | 967148.6181783223 | -7.484e-07
0.0007970000000000001 | -0.7384506076234899 | -0.01563926492076285 | -0.7228113427027271 | 924354.6245490287 | -7.8196e-07
0.00079725 | -0.7381152128121892 | -0.015974857097542993 | -0.7221403557146462 | 904096.1697563038 | -7.9874e-07
0.0007975 | -0.7377798180008883 | -0.015974857097542993 | -0.7218049609033453 | 903676.2663928459 | -7.9874e-07
0.0007977500000000001 | -0.7374444231895876 | -0.01563926492076285 | -0.7218051582688247 | 923067.8832104809 | -7.8196e-07
0.000798 | -0.7364382387556853 | -0.01496808056720257 | -0.7214701581884827 | 964011.5911312475 | -7.484e-07
0.00079825 | -0.7361028439443844 | -0.014632488390422428 | -0.721470355553962 | 986121.2068703151 | -7.3162e-07
0.0007985000000000001 | -0.7364382387556853 | -0.014632488390422428 | -0.7218057503652628 | 986579.6317155663 | -7.3162e-07
0.00079875 | -0.7361028439443844 | -0.01496808056720257 | -0.7211347633771819 | 963563.4444102367 | -7.484e-07
0.000799 | -0.7357674491330837 | -0.014632488390422428 | -0.7211349607426613 | 985662.7820250642 | -7.3162e-07
0.00079925 | -0.7357674491330837 | -0.015303672743982711 | -0.720463776389101 | 941556.6948429185 | -7.6518e-07
0.0007995000000000001 | -0.7350966595104821 | -0.01563926492076285 | -0.7194573945897192 | 920065.4867538692 | -7.8196e-07
0.00079975 | -0.7350966595104821 | -0.01563926492076285 | -0.7194573945897192 | 920065.4867538692 | -7.8196e-07
0.0008 | -0.7340904750765798 | -0.014632488390422428 | -0.7194579866861573 | 983370.6577988096 | -7.3162e-07
0.0008002500000000001 | -0.733755080265279 | -0.014632488390422428 | -0.7191225918748566 | 982912.2329535587 | -7.3162e-07
0.0008005 | -0.7330842906426774 | -0.013961304036862144 | -0.7191229866058153 | 1030165.9282071489 | -6.9807e-07
0.00080075 | -0.7324135010200759 | -0.014296896213642286 | -0.7181166048064336 | 1004576.9292515354 | -7.1484e-07
0.0008010000000000001 | -0.7320781062087751 | -0.014632488390422428 | -0.7174456178183527 | 980620.108727304 | -7.3162e-07
0.00080125 | -0.7317427113974743 | -0.014296896213642286 | -0.717445815183832 | 1003638.5582756568 | -7.1484e-07
0.0008015 | -0.7304011321522712 | -0.013625711860082003 | -0.7167754202921892 | 1052092.4376686115 | -6.8129e-07
0.00080175 | -0.7300657373409704 | -0.014632488390422428 | -0.7154332489505479 | 977869.5596557981 | -7.3162e-07
0.0008020000000000001 | -0.7293949477183689 | -0.01496808056720257 | -0.7144268671511663 | 954600.5099900231 | -7.484e-07
0.00080225 | -0.729059552907068 | -0.014296896213642286 | -0.7147626566934258 | 999885.0743721422 | -7.1484e-07
0.0008025 | -0.7297303425296696 | -0.01496808056720257 | -0.7147622619624671 | 955048.6567110337 | -7.484e-07
0.0008027500000000001 | -0.729059552907068 | -0.014632488390422428 | -0.7144270645166456 | 976494.2851200454 | -7.3162e-07
0.000803 | -0.7287241580957673 | -0.014296896213642286 | -0.714427261882125 | 999415.8888842029 | -7.1484e-07
0.00080325 | -0.7283887632844664 | -0.014296896213642286 | -0.7140918670708242 | 998946.7033962635 | -7.1484e-07
0.0008035000000000001 | -0.7280533684731657 | -0.015303672743982711 | -0.712749695729183 | 931475.3492875503 | -7.6518e-07
0.00080375 | -0.7283887632844664 | -0.015303672743982711 | -0.7130850905404837 | 931913.6686595228 | -7.6518e-07
0.000804 | -0.7280533684731657 | -0.015303672743982711 | -0.712749695729183 | 931475.3492875503 | -7.6518e-07
0.0008042500000000001 | -0.7273825788505641 | -0.015303672743982711 | -0.7120789061065814 | 930598.7105436053 | -7.6518e-07
0.0008045 | -0.7270471840392634 | -0.015303672743982711 | -0.7117435112952807 | 930160.3911716328 | -7.6518e-07
0.00080475 | -0.7260409996053611 | -0.014296896213642286 | -0.7117441033917188 | 995662.4049806884 | -7.1484e-07
0.000805 | -0.7260409996053611 | -0.01496808056720257 | -0.7110729190381585 | 950119.0427799162 | -7.484e-07
0.0008052500000000001 | -0.7253702099827595 | -0.014296896213642286 | -0.7110733137691172 | 994724.0340048096 | -7.1484e-07
0.0008055 | -0.7246994203601579 | -0.014296896213642286 | -0.7104025241465156 | 993785.663028931 | -7.1484e-07
0.00080575 | -0.7250348151714586 | -0.014296896213642286 | -0.7107379189578164 | 994254.8485168702 | -7.1484e-07
0.0008060000000000001 | -0.7243640255488571 | -0.01496808056720257 | -0.7093959449816546 | 947878.3091748628 | -7.484e-07
0.00080625 | -0.7243640255488571 | -0.01496808056720257 | -0.7093959449816546 | 947878.3091748628 | -7.484e-07
0.0008065 | -0.7240286307375563 | -0.01496808056720257 | -0.7090605501703537 | 947430.162453852 | -7.484e-07
0.0008067500000000001 | -0.7226870514923532 | -0.014632488390422428 | -0.7080545631019308 | 967784.2130602776 | -7.3162e-07
0.000807 | -0.7216808670584509 | -0.013625711860082003 | -0.7080551551983689 | 1039292.7172820865 | -6.8129e-07
0.00080725 | -0.7216808670584509 | -0.013625711860082003 | -0.7080551551983689 | 1039292.7172820865 | -6.8129e-07
0.0008075000000000001 | -0.7213454722471501 | -0.013961304036862144 | -0.7073841682102879 | 1013349.7076527749 | -6.9807e-07
0.00080775 | -0.7226870514923532 | -0.015303672743982711 | -0.7073833787483705 | 924462.2393359899 | -7.6518e-07
0.000808 | -0.7206746826245485 | -0.013961304036862144 | -0.7067133785876863 | 1012388.7807639535 | -6.9807e-07
0.00080825 | -0.7210100774358493 | -0.014632488390422428 | -0.7063775890454269 | 965492.0888340228 | -7.3162e-07
0.0008085000000000001 | -0.7203392878132477 | -0.014632488390422428 | -0.7057067994228253 | 964575.239143521 | -7.3162e-07
0.00080875 | -0.7196684981906462 | -0.014632488390422428 | -0.7050360098002237 | 963658.389453019 | -7.3162e-07
0.000809 | -0.7183269189454431 | -0.013961304036862144 | -0.704365614908581 | 1009025.5366530786 | -6.9807e-07
0.0008092500000000001 | -0.7186623137567438 | -0.014296896213642286 | -0.7043654175431016 | 985340.3242460232 | -7.1484e-07
0.0008095 | -0.7183269189454431 | -0.014632488390422428 | -0.7036944305550207 | 961824.6900720153 | -7.3162e-07
0.00080975 | -0.7176561293228415 | -0.014296896213642286 | -0.7033592331091992 | 983932.7677822053 | -7.1484e-07
0.0008100000000000001 | -0.7169853397002399 | -0.014632488390422428 | -0.7023528513098175 | 959990.9906910114 | -7.3162e-07
0.00081025 | -0.7166499448889392 | -0.013961304036862144 | -0.702688640852077 | 1006623.2194310253 | -6.9807e-07
0.0008105 | -0.7166499448889392 | -0.013625711860082003 | -0.7030242330288572 | 1031908.2632129375 | -6.8129e-07
0.0008107500000000001 | -0.7156437604550367 | -0.013961304036862144 | -0.7016824564181746 | 1005181.8290977931 | -6.9807e-07
0.000811 | -0.7156437604550367 | -0.014296896213642286 | -0.7013468642413945 | 981117.6548545691 | -7.1484e-07
0.00081125 | -0.715308365643736 | -0.013625711860082003 | -0.701682653783654 | 1029939.0754611645 | -6.8129e-07
0.0008115 | -0.7143021812098337 | -0.013625711860082003 | -0.7006764693497517 | 1028462.1846473347 | -6.8129e-07
0.0008117500000000001 | -0.7139667863985328 | -0.013961304036862144 | -0.7000054823616707 | 1002779.5118757396 | -6.9807e-07
0.000812 | -0.7132959967759314 | -0.01329011968330186 | -0.7000058770926295 | 1053422.9845531636 | -6.6451e-07
0.00081225 | -0.7136313915872321 | -0.013961304036862144 | -0.69967008755037 | 1002299.048431329 | -6.9807e-07
0.0008125000000000001 | -0.712289812342029 | -0.013625711860082003 | -0.698664100481947 | 1025508.403019675 | -6.8129e-07
0.00081275 | -0.7126252071533298 | -0.013625711860082003 | -0.6989994952932478 | 1026000.6999576183 | -6.8129e-07
0.000813 | -0.7116190227194275 | -0.013961304036862144 | -0.6976577186825653 | 999416.267764865 | -6.9807e-07
0.0008132500000000001 | -0.7116190227194275 | -0.014632488390422428 | -0.696986534329005 | 952656.1931669964 | -7.3162e-07
0.0008135 | -0.7112836279081266 | -0.014296896213642286 | -0.6969867316944843 | 975018.2435113579 | -7.1484e-07
0.00081375 | -0.7102774434742243 | -0.012954527506521719 | -0.6973229159677026 | 1076570.2039177394 | -6.4773e-07
0.000814 | -0.709271259040322 | -0.01329011968330186 | -0.6959811393570201 | 1047366.2479224675 | -6.6451e-07
0.0008142500000000001 | -0.7096066538516227 | -0.013961304036862144 | -0.6956453498147606 | 996533.4870984007 | -6.9807e-07
0.0008145 | -0.7082650746064196 | -0.01329011968330186 | -0.6949749549231178 | 1045852.0637647936 | -6.6451e-07
0.00081475 | -0.707594284983818 | -0.012954527506521719 | -0.6946397574772963 | 1072427.7780530285 | -6.4773e-07
0.0008150000000000001 | -0.7069234953612165 | -0.012954527506521719 | -0.6939689678546948 | 1071392.1715868507 | -6.4773e-07
0.00081525 | -0.7055819161160134 | -0.012283343152961436 | -0.693298572963052 | 1128843.4497507336 | -6.1417e-07
0.0008155 | -0.7069234953612165 | -0.013625711860082003 | -0.6932977835011345 | 1017631.6520125828 | -6.8129e-07
0.0008157500000000001 | -0.7059173109273141 | -0.013625711860082003 | -0.6922915990672321 | 1016154.7611987529 | -6.8129e-07
0.000816 | -0.7055819161160134 | -0.013625711860082003 | -0.6919562042559314 | 1015662.4642608097 | -6.8129e-07
0.00081625 | -0.7049111264934118 | -0.01329011968330186 | -0.69162100681011 | 1040804.7832392136 | -6.6451e-07
0.0008165000000000001 | -0.7052465213047125 | -0.013961304036862144 | -0.6912852172678504 | 990287.4623210618 | -6.9807e-07
0.00081675 | -0.704575731682111 | -0.013625711860082003 | -0.690950019822029 | 1014185.5734469797 | -6.8129e-07
0.000817 | -0.7039049420595095 | -0.012618935329741577 | -0.6912860067297679 | 1095632.8543826917 | -6.3095e-07
0.00081725 | -0.7039049420595095 | -0.01329011968330186 | -0.6906148223762076 | 1039290.5990815397 | -6.6451e-07
0.0008175000000000001 | -0.7025633628143063 | -0.01329011968330186 | -0.6892732431310045 | 1037271.6868713076 | -6.6451e-07
0.00081775 | -0.7025633628143063 | -0.013625711860082003 | -0.6889376509542243 | 1011231.7918193203 | -6.8129e-07
0.000818 | -0.7012217835691033 | -0.01329011968330186 | -0.6879316638858014 | 1035252.7746610757 | -6.6451e-07
0.0008182500000000001 | -0.701557178380404 | -0.01329011968330186 | -0.6882670586971021 | 1035757.5027136336 | -6.6451e-07
0.0008185 | -0.7012217835691033 | -0.013625711860082003 | -0.6875960717090213 | 1009262.6040675472 | -6.8129e-07
0.00081875 | -0.7008863887578024 | -0.013625711860082003 | -0.6872606768977204 | 1008770.3071296039 | -6.8129e-07
0.0008190000000000001 | -0.6998802043239001 | -0.01329011968330186 | -0.6865900846405982 | 1033233.8624508437 | -6.6451e-07
0.00081925 | -0.6985386250786969 | -0.011947750976181294 | -0.6865908741025156 | 1149322.3711663964 | -5.9739e-07
0.0008195 | -0.6988740198899978 | -0.012954527506521719 | -0.685919492383476 | 1058964.893992718 | -6.4773e-07
0.0008197500000000001 | -0.6978678354560954 | -0.012954527506521719 | -0.6849133079495737 | 1057411.4842934515 | -6.4773e-07
0.00082 | -0.6978678354560954 | -0.012618935329741577 | -0.6852489001263539 | 1086064.5248118362 | -6.3095e-07
0.00082025 | -0.6965262562108923 | -0.012283343152961436 | -0.6842429130579308 | 1114098.832113087 | -6.1417e-07
0.0008205 | -0.6958554665882907 | -0.012618935329741577 | -0.6832365312585491 | 1082875.0816215507 | -6.3095e-07
0.0008207500000000001 | -0.6951846769656891 | -0.012618935329741577 | -0.6825657416359475 | 1081811.9338914556 | -6.3095e-07
0.000821 | -0.693843097720486 | -0.011947750976181294 | -0.6818953467443047 | 1141462.2686792058 | -5.9739e-07
0.00082125 | -0.6945138873430876 | -0.011947750976181294 | -0.6825661363669063 | 1142585.1404630903 | -5.9739e-07
0.0008215000000000001 | -0.6935077029091852 | -0.011612158799401152 | -0.681895544109784 | 1174450.9455811954 | -5.8061e-07
0.00082175 | -0.693843097720486 | -0.012283343152961436 | -0.6815597545675246 | 1109730.056516747 | -6.1417e-07
0.000822 | -0.6931723080978844 | -0.011947750976181294 | -0.6812245571217032 | 1140339.3968953213 | -5.9739e-07
0.0008222500000000001 | -0.6931723080978844 | -0.012283343152961436 | -0.680888964944923 | 1108637.8626176622 | -6.1417e-07
0.0008225 | -0.6918307288526814 | -0.011612158799401152 | -0.6802185700532802 | 1171562.63844473 | -5.8061e-07
0.00082275 | -0.6918307288526814 | -0.01127656662262101 | -0.6805541622300604 | 1207023.7067812034 | -5.6383e-07
0.0008230000000000001 | -0.6911599392300798 | -0.012283343152961436 | -0.6788765960771184 | 1105361.2809204073 | -6.1417e-07
0.00082325 | -0.6901537547961775 | -0.011612158799401152 | -0.6785415959967763 | 1168674.331308265 | -5.8061e-07
0.0008235 | -0.6904891496074782 | -0.011612158799401152 | -0.6788769908080771 | 1169251.992735558 | -5.8061e-07
0.00082375 | -0.6904891496074782 | -0.012618935329741577 | -0.6778702142777366 | 1074369.8997807903 | -6.3095e-07
0.0008240000000000001 | -0.6894829651735759 | -0.01127656662262101 | -0.6782063985509549 | 1202859.7378043416 | -5.6383e-07
0.00082425 | -0.6888121755509743 | -0.010605382269060727 | -0.6782067932819136 | 1278986.0394951692 | -5.3027e-07
0.0008245 | -0.6881413859283727 | -0.011612158799401152 | -0.6765292271289716 | 1165208.3627445064 | -5.8061e-07
0.0008247500000000001 | -0.6871352014944704 | -0.01127656662262101 | -0.6758586348718494 | 1198695.7688274798 | -5.6383e-07
0.000825 | -0.6861290170605681 | -0.010605382269060727 | -0.6755236347915073 | 1273926.0455744714 | -5.3027e-07
0.00082525 | -0.6864644118718688 | -0.01127656662262101 | -0.6751878452492478 | 1197506.0634055191 | -5.6383e-07
0.0008255000000000001 | -0.6847874378153649 | -0.010605382269060727 | -0.6741820555463042 | 1271396.0486141222 | -5.3027e-07
0.00082575 | -0.6847874378153649 | -0.010605382269060727 | -0.6741820555463042 | 1271396.0486141222 | -5.3027e-07
0.000826 | -0.6837812533814626 | -0.010940974445840869 | -0.6728402789356217 | 1229945.801018477 | -5.4705e-07
0.00082625 | -0.6827750689475602 | -0.010605382269060727 | -0.6721696866784995 | 1267601.053173599 | -5.3027e-07
0.0008265000000000001 | -0.683110463758861 | -0.010269790092280585 | -0.6728406736665804 | 1310329.9436905326 | -5.1349e-07
0.00082675 | -0.6827750689475602 | -0.011612158799401152 | -0.6711629101481591 | 1155965.7799078177 | -5.8061e-07
0.000827 | -0.6814334897023571 | -0.010940974445840869 | -0.6704925152565162 | 1225654.110747693 | -5.4705e-07
0.0008272500000000001 | -0.6814334897023571 | -0.012283343152961436 | -0.6691501465493956 | 1089524.4693836756 | -6.1417e-07
0.0008275 | -0.6810980948910563 | -0.011612158799401152 | -0.6694859360916552 | 1153077.4727713526 | -5.8061e-07
0.00082775 | -0.6814334897023571 | -0.011947750976181294 | -0.6694857387261758 | 1120689.1406773443 | -5.9739e-07
0.0008280000000000001 | -0.6804273052684547 | -0.01127656662262101 | -0.6691507386458337 | 1186798.7146078744 | -5.6383e-07
0.00082825 | -0.6797565156458532 | -0.010605382269060727 | -0.6691511333767924 | 1261908.5600128137 | -5.3027e-07
0.0008285 | -0.6804273052684547 | -0.011612158799401152 | -0.6688151464690536 | 1151922.1499167664 | -5.8061e-07
0.0008287500000000001 | -0.6794211208345524 | -0.01127656662262101 | -0.6681445542119314 | 1185014.1564749337 | -5.6383e-07
0.000829 | -0.6784149364006501 | -0.010940974445840869 | -0.6674739619548092 | 1220136.2232566855 | -5.4705e-07
0.00082925 | -0.6777441467780485 | -0.010269790092280585 | -0.6674743566857679 | 1299879.2588516162 | -5.1349e-07
0.0008295 | -0.6760671727215446 | -0.009934197915500443 | -0.6661329748060442 | 1341090.6053455393 | -4.9671e-07
0.0008297500000000001 | -0.6760671727215446 | -0.010605382269060727 | -0.6654617904524839 | 1254951.0683718543 | -5.3027e-07
0.00083 | -0.6760671727215446 | -0.010940974445840869 | -0.6651261982757037 | 1215844.5329859015 | -5.4705e-07
0.00083025 | -0.6743901986650407 | -0.009934197915500443 | -0.6644560007495403 | 1337714.44136981 | -4.9671e-07
0.0008305000000000001 | -0.67405480385374 | -0.009934197915500443 | -0.6641206059382395 | 1337039.208574664 | -4.9671e-07
0.00083075 | -0.6733840142311384 | -0.010269790092280585 | -0.6631142241388578 | 1291388.0774199967 | -5.1349e-07
0.000831 | -0.672377829797236 | -0.010605382269060727 | -0.6617724475281753 | 1247993.5767308946 | -5.3027e-07
0.0008312500000000001 | -0.6717070401746345 | -0.01127656662262101 | -0.6604304735520135 | 1171332.5441223877 | -5.6383e-07
0.0008315 | -0.672377829797236 | -0.01127656662262101 | -0.661101263174615 | 1172522.249544348 | -5.6383e-07
0.00083175 | -0.6717070401746345 | -0.011612158799401152 | -0.6600948813752333 | 1136902.952807147 | -5.8061e-07
0.0008320000000000001 | -0.6710362505520329 | -0.011612158799401152 | -0.6594240917526317 | 1135747.629952561 | -5.8061e-07
0.00083225 | -0.6710362505520329 | -0.010940974445840869 | -0.660095276106192 | 1206648.053834222 | -5.4705e-07
0.0008325 | -0.6696946713068298 | -0.010605382269060727 | -0.6590892890377691 | 1242933.5828101966 | -5.3027e-07
0.00083275 | -0.669359276495529 | -0.01127656662262101 | -0.658082709872908 | 1167168.5751455259 | -5.6383e-07
0.0008330000000000001 | -0.6683530920616266 | -0.010269790092280585 | -0.6580833019693461 | 1281590.5603835126 | -5.1349e-07
0.00083325 | -0.6666761180051227 | -0.009598605738720302 | -0.6570775122664024 | 1369110.327379703 | -4.7993e-07
0.0008335 | -0.666340723193822 | -0.010605382269060727 | -0.6557353409247613 | 1236608.5904093243 | -5.3027e-07
0.0008337500000000001 | -0.6656699335712204 | -0.010605382269060727 | -0.6550645513021597 | 1235343.5919291498 | -5.3027e-07
0.000834 | -0.6649991439486188 | -0.010605382269060727 | -0.6543937616795581 | 1234078.5934489751 | -5.3027e-07
0.00083425 | -0.6643283543260172 | -0.010940974445840869 | -0.6533873798801764 | 1194386.0816319827 | -5.4705e-07
0.0008345000000000001 | -0.6629867750808142 | -0.009934197915500443 | -0.6530525771653137 | 1314756.5263348504 | -4.9671e-07
0.00083475 | -0.6633221698921149 | -0.009934197915500443 | -0.6533879719766145 | 1315431.7591299962 | -4.9671e-07
0.000835 | -0.6623159854582126 | -0.010269790092280585 | -0.652046195365932 | 1269833.5399397318 | -5.1349e-07
0.0008352500000000001 | -0.661645195835611 | -0.010605382269060727 | -0.6510398135665503 | 1227753.6010481028 | -5.3027e-07
0.0008355 | -0.6613098010243103 | -0.010269790092280585 | -0.6510400109320297 | 1267874.036532435 | -5.1349e-07
0.00083575 | -0.6609744062130094 | -0.010605382269060727 | -0.6503690239439487 | 1226488.6025679281 | -5.3027e-07
0.000836 | -0.6596328269678063 | -0.010269790092280585 | -0.6493630368755258 | 1264608.1975202735 | -5.1349e-07
0.0008362500000000001 | -0.6592974321565055 | -0.009934197915500443 | -0.6493632342410051 | 1307328.9655882458 | -4.9671e-07
0.0008365 | -0.6592974321565055 | -0.009934197915500443 | -0.6493632342410051 | 1307328.9655882458 | -4.9671e-07
0.00083675 | -0.6582912477226032 | -0.010605382269060727 | -0.6476858654535425 | 1221428.6086472303 | -5.3027e-07
0.0008370000000000001 | -0.6569496684774001 | -0.009598605738720302 | -0.6473510627386798 | 1348843.9474647813 | -4.7993e-07
0.00083725 | -0.6566142736660993 | -0.009598605738720302 | -0.647015667927379 | 1348145.1067780599 | -4.7993e-07
0.0008375 | -0.6566142736660993 | -0.010269790092280585 | -0.6463444835738187 | 1258729.687298383 | -5.1349e-07
0.0008377500000000001 | -0.6556080892321969 | -0.009934197915500443 | -0.6456738913166965 | 1299901.4048416412 | -4.9671e-07
0.000838 | -0.6552726944208962 | -0.009598605738720302 | -0.6456740886821759 | 1345349.7440311743 | -4.7993e-07
0.00083825 | -0.6546019047982946 | -0.00926301356194016 | -0.6453388912363545 | 1393367.0439346451 | -4.6315e-07
0.0008385 | -0.6535957203643923 | -0.00926301356194016 | -0.6443327068024521 | 1391194.5664203372 | -4.6315e-07
0.0008387500000000001 | -0.6525895359304899 | -0.00926301356194016 | -0.6433265223685497 | 1389022.0889060288 | -4.6315e-07
0.000839 | -0.6525895359304899 | -0.009598605738720302 | -0.6429909301917696 | 1339759.0185374026 | -4.7993e-07
0.00083925 | -0.6512479566852868 | -0.00926301356194016 | -0.6419849431233466 | 1386125.4522202844 | -4.6315e-07
0.0008395000000000001 | -0.6512479566852868 | -0.009934197915500443 | -0.6413137587697864 | 1291123.378504745 | -4.9671e-07
0.00083975 | -0.6512479566852868 | -0.009934197915500443 | -0.6413137587697864 | 1291123.378504745 | -4.9671e-07
0.00084 | -0.6502417722513845 | -0.010269790092280585 | -0.6399719821591039 | 1246319.4990521702 | -5.1349e-07
0.0008402500000000001 | -0.6499063774400836 | -0.009598605738720302 | -0.6403077717013633 | 1334168.2930436311 | -4.7993e-07
0.0008405 | -0.6485647981948806 | -0.008927421385160018 | -0.6396373768097205 | 1432972.2978529604 | -4.4637e-07
0.00084075 | -0.647894008572279 | -0.008927421385160018 | -0.638966587187119 | 1431469.5355352398 | -4.4637e-07
0.0008410000000000001 | -0.6472232189496774 | -0.00926301356194016 | -0.6379602053877372 | 1377435.542163052 | -4.6315e-07
0.00084125 | -0.6468878241383766 | -0.008927421385160018 | -0.6379604027532166 | 1429215.392058659 | -4.4637e-07
0.0008415 | -0.6462170345157751 | -0.008927421385160018 | -0.637289613130615 | 1427712.6297409385 | -4.4637e-07
0.00084175 | -0.6458816397044743 | -0.009598605738720302 | -0.636283033965754 | 1325782.204802974 | -4.7993e-07
0.0008420000000000001 | -0.6455462448931735 | -0.009598605738720302 | -0.6359476391544532 | 1325083.3641162524 | -4.7993e-07
0.00084225 | -0.6448754552705719 | -0.00926301356194016 | -0.6356124417086317 | 1372366.427962999 | -4.6315e-07
0.0008425 | -0.6438692708366696 | -0.00926301356194016 | -0.6346062572747294 | 1370193.9504486911 | -4.6315e-07
0.0008427500000000001 | -0.6421922967801657 | -0.008927421385160018 | -0.6332648753950056 | 1418696.0558346151 | -4.4637e-07
0.000843 | -0.6421922967801657 | -0.00926301356194016 | -0.6329292832182255 | 1366573.1545915105 | -4.6315e-07
0.00084325 | -0.6421922967801657 | -0.009598605738720302 | -0.6325936910414454 | 1318094.957249038 | -4.7993e-07
0.0008435000000000001 | -0.6408507175349626 | -0.00926301356194016 | -0.6315877039730224 | 1363676.5179057666 | -4.6315e-07
0.00084375 | -0.640179927912361 | -0.009598605738720302 | -0.6305813221736407 | 1313901.9131287097 | -4.7993e-07
0.000844 | -0.6391737434784587 | -0.008927421385160018 | -0.6302463220932987 | 1411933.6254048725 | -4.4637e-07
0.0008442500000000001 | -0.6391737434784587 | -0.00926301356194016 | -0.6299107299165185 | 1360055.7220485862 | -4.6315e-07
0.0008445 | -0.6378321642332555 | -0.00926301356194016 | -0.6285691506713154 | 1357159.0853628418 | -4.6315e-07
0.00084475 | -0.6371613746106539 | -0.008591829208379876 | -0.628569545402274 | 1463179.7959605872 | -4.2959e-07
0.000845 | -0.6368259797993532 | -0.009598605738720302 | -0.6272273740606329 | 1306913.5062614952 | -4.7993e-07
0.0008452500000000001 | -0.6364905849880524 | -0.00926301356194016 | -0.6272275714261123 | 1354262.4486770977 | -4.6315e-07
0.0008455 | -0.6358197953654509 | -0.008256237031599735 | -0.6275635583338511 | 1520216.9122129818 | -4.1281e-07
0.00084575 | -0.6348136109315485 | -0.008927421385160018 | -0.6258861895463885 | 1402165.670339689 | -4.4637e-07
0.0008460000000000001 | -0.634142821308947 | -0.00926301356194016 | -0.6248798077470068 | 1349193.3344770453 | -4.6315e-07
0.00084625 | -0.6338074264976461 | -0.00926301356194016 | -0.624544412935706 | 1348469.1753056091 | -4.6315e-07
0.0008465 | -0.632465847252443 | -0.008591829208379876 | -0.6238740180440632 | 1452249.5801838788 | -4.2959e-07
0.0008467500000000001 | -0.6321304524411422 | -0.008591829208379876 | -0.6235386232327623 | 1451468.8504855423 | -4.2959e-07
0.000847 | -0.6311242680072399 | -0.007920644854819593 | -0.6232036231524203 | 1573618.3974293717 | -3.9603e-07
0.00084725 | -0.6314596628185407 | -0.008591829208379876 | -0.6228678336101608 | 1449907.39108887 | -4.2959e-07
0.0008475000000000001 | -0.6301180835733375 | -0.008927421385160018 | -0.6211906621881775 | 1391646.3341156447 | -4.4637e-07
0.00084775 | -0.629447293950736 | -0.008927421385160018 | -0.620519872565576 | 1390143.571797924 | -4.4637e-07
0.000848 | -0.6287765043281345 | -0.008591829208379876 | -0.6201846751197546 | 1443661.5535021792 | -4.2959e-07
0.00084825 | -0.6281057147055329 | -0.00926301356194016 | -0.6188427011435927 | 1336158.469391196 | -4.6315e-07
0.0008485000000000001 | -0.6267641354603297 | -0.008256237031599735 | -0.61850789842873 | 1498280.3813927989 | -4.1281e-07
0.00084875 | -0.6270995302716306 | -0.008591829208379876 | -0.6185077010632507 | 1439757.9050104977 | -4.2959e-07
0.000849 | -0.6254225562151267 | -0.008256237031599735 | -0.6171663191835269 | 1495030.5249749941 | -4.1281e-07
0.0008492500000000001 | -0.6250871614038258 | -0.008927421385160018 | -0.6161597400186658 | 1380375.6167327405 | -4.4637e-07
0.0008495 | -0.6244163717812242 | -0.008256237031599735 | -0.6161601347496245 | 1492593.1326616402 | -4.1281e-07
0.00084975 | -0.6240809769699235 | -0.008927421385160018 | -0.6151535555847635 | 1378121.4732561596 | -4.4637e-07
0.0008500000000000001 | -0.6227393977247203 | -0.008256237031599735 | -0.6144831606931206 | 1488530.8121393842 | -4.1281e-07
0.00085025 | -0.6224040029134196 | -0.008256237031599735 | -0.6141477658818199 | 1487718.3480349332 | -4.1281e-07
0.0008505 | -0.6220686081021188 | -0.008591829208379876 | -0.613476778893739 | 1428046.959535453 | -4.2959e-07
0.00085075 | -0.6210624236682164 | -0.007920644854819593 | -0.6131417788133968 | 1548211.7682383128 | -3.9603e-07
0.0008510000000000001 | -0.6190500548004118 | -0.0069138683244791685 | -0.6121361864759326 | 1770748.755247796 | -3.4569e-07
0.00085125 | -0.618714659989111 | -0.007920644854819593 | -0.6107940151342914 | 1542283.5547603995 | -3.9603e-07
0.0008515 | -0.618714659989111 | -0.007920644854819593 | -0.6107940151342914 | 1542283.5547603995 | -3.9603e-07
0.0008517500000000001 | -0.6173730807439078 | -0.007920644854819593 | -0.6094524358890883 | 1538896.0042015912 | -3.9603e-07
0.000852 | -0.6167022911213063 | -0.007920644854819593 | -0.6087816462664867 | 1537202.2289221874 | -3.9603e-07
0.00085225 | -0.6153607118761032 | -0.007585052678039452 | -0.6077756591980638 | 1602561.471874072 | -3.7925e-07
0.0008525000000000001 | -0.6150253170648023 | -0.007920644854819593 | -0.6071046722099828 | 1532967.7907236777 | -3.9603e-07
0.00085275 | -0.6143545274422009 | -0.007920644854819593 | -0.6064338825873813 | 1531274.015444274 | -3.9603e-07
0.000853 | -0.6146899222535016 | -0.007920644854819593 | -0.606769277398682 | 1532120.903083976 | -3.9603e-07
0.0008532500000000001 | -0.6133483430082984 | -0.007920644854819593 | -0.6054276981534789 | 1528733.3525251676 | -3.9603e-07
0.0008535 | -0.6120067637630954 | -0.007920644854819593 | -0.6040861189082758 | 1525345.80196636 | -3.9603e-07
0.00085375 | -0.6116713689517945 | -0.008256237031599735 | -0.6034151319201948 | 1461719.4966924943 | -4.1281e-07
0.000854 | -0.6106651845178922 | -0.008927421385160018 | -0.6017377631327322 | 1348066.2269017482 | -4.4637e-07
0.0008542500000000001 | -0.6103297897065915 | -0.008256237031599735 | -0.6020735526749917 | 1458469.6402746893 | -4.1281e-07
0.0008545 | -0.6096590000839899 | -0.008591829208379876 | -0.60106717087561 | 1399159.9606970088 | -4.2959e-07
0.00085475 | -0.6093236052726891 | -0.00926301356194016 | -0.600060591710749 | 1295605.5557907764 | -4.6315e-07
0.0008550000000000001 | -0.607982026027486 | -0.008927421385160018 | -0.599054604642326 | 1342055.177630866 | -4.4637e-07
0.00085525 | -0.607982026027486 | -0.008927421385160018 | -0.599054604642326 | 1342055.177630866 | -4.4637e-07
0.0008555 | -0.6073112364048844 | -0.008591829208379876 | -0.5987194071965045 | 1393694.8528086543 | -4.2959e-07
0.0008557500000000001 | -0.6069758415935836 | -0.008927421385160018 | -0.5980484202084236 | 1339801.034154285 | -4.4637e-07
0.000856 | -0.6059696571596813 | -0.008256237031599735 | -0.5977134201280816 | 1447907.606916824 | -4.1281e-07
0.00085625 | -0.6052988675370797 | -0.007920644854819593 | -0.5973782226822602 | 1508408.049172321 | -3.9603e-07
0.0008565000000000001 | -0.6032864986692751 | -0.00724946050125931 | -0.5960370381680158 | 1644362.4682539555 | -3.6247e-07
0.00085675 | -0.6029511038579742 | -0.007585052678039452 | -0.5953660511799348 | 1569840.2541188998 | -3.7925e-07
0.000857 | -0.6019449194240719 | -0.007585052678039452 | -0.5943598667460325 | 1567187.182409021 | -3.7925e-07
0.00085725 | -0.6016095246127712 | -0.008256237031599735 | -0.5933532875811715 | 1437345.573558958 | -4.1281e-07
0.0008575000000000001 | -0.6006033401788687 | -0.007585052678039452 | -0.5930182875008293 | 1563649.753462516 | -3.7925e-07
0.00085775 | -0.5995971557449664 | -0.007920644854819593 | -0.5916765108901468 | 1494010.9592973874 | -3.9603e-07
0.000858 | -0.5985909713110641 | -0.00724946050125931 | -0.5913415108098048 | 1631408.3253700945 | -3.6247e-07
0.0008582500000000001 | -0.5979201816884625 | -0.007920644854819593 | -0.5899995368336429 | 1489776.5210988778 | -3.9603e-07
0.0008585 | -0.5975847868771618 | -0.00724946050125931 | -0.5903353263759025 | 1628632.4376092672 | -3.6247e-07
0.00085875 | -0.5959078128206579 | -0.0069138683244791685 | -0.5889939444961787 | 1703804.34469888 | -3.4569e-07
0.0008590000000000001 | -0.5945662335754547 | -0.00724946050125931 | -0.5873167730741954 | 1620304.774326785 | -3.6247e-07
0.00085925 | -0.5949016283867555 | -0.007920644854819593 | -0.586980983531936 | 1482154.53234156 | -3.9603e-07
0.0008595 | -0.594230838764154 | -0.007920644854819593 | -0.5863101939093344 | 1480460.7570621562 | -3.9603e-07
0.00085975 | -0.5932246543302516 | -0.007920644854819593 | -0.585304009475432 | 1477920.0941430505 | -3.9603e-07
0.0008600000000000001 | -0.59255386470765 | -0.007920644854819593 | -0.5846332198528305 | 1476226.3188636466 | -3.9603e-07
0.00086025 | -0.5918830750850484 | -0.007585052678039452 | -0.584298022407009 | 1540656.4653102332 | -3.7925e-07
0.0008605 | -0.5915476802737477 | -0.007920644854819593 | -0.5836270354189281 | 1473685.6559445406 | -3.9603e-07
0.0008607500000000001 | -0.5908768906511461 | -0.007920644854819593 | -0.5829562457963265 | 1471991.8806651367 | -3.9603e-07
0.000861 | -0.5891999165946422 | -0.00724946050125931 | -0.5819504560933829 | 1605500.0396023726 | -3.6247e-07
0.00086125 | -0.5891999165946422 | -0.00724946050125931 | -0.5819504560933829 | 1605500.0396023726 | -3.6247e-07
0.0008615000000000001 | -0.5878583373494392 | -0.00724946050125931 | -0.5806088768481799 | 1601798.8559212699 | -3.6247e-07
0.00086175 | -0.5868521529155367 | -0.006242683970918885 | -0.5806094689446178 | 1860127.7003588432 | -3.1213e-07
0.000862 | -0.5868521529155367 | -0.0055714996173586015 | -0.5812806532981781 | 2086621.8907639738 | -2.7857e-07
0.0008622500000000001 | -0.5858459684816344 | -0.0055714996173586015 | -0.5802744688642758 | 2083009.9927005963 | -2.7857e-07
0.0008625 | -0.5851751788590328 | -0.0055714996173586015 | -0.5796036792416742 | 2080602.0606583445 | -2.7857e-07
0.00086275 | -0.5841689944251305 | -0.005907091794138743 | -0.5782619026309918 | 1957856.497861661 | -2.9535e-07
0.000863 | -0.5834982048025289 | -0.006242683970918885 | -0.57725552083161 | 1849382.4884319478 | -3.1213e-07
0.0008632500000000001 | -0.5824920203686266 | -0.006578276147699027 | -0.5759137442209276 | 1750956.424723437 | -3.2891e-07
0.0008635 | -0.5821566255573258 | -0.0069138683244791685 | -0.5752427572328467 | 1664025.7819089447 | -3.4569e-07
0.00086375 | -0.5811504411234235 | -0.006242683970918885 | -0.5749077571525046 | 1841860.8400831213 | -3.1213e-07
0.0008640000000000001 | -0.5801442566895211 | -0.0069138683244791685 | -0.5732303883650419 | 1658204.5288177344 | -3.4569e-07
0.00086425 | -0.5794734670669196 | -0.005907091794138743 | -0.5735663752727809 | 1941958.565268604 | -2.9535e-07
0.0008645 | -0.578802677444318 | -0.005907091794138743 | -0.5728955856501793 | 1939687.4320410243 | -2.9535e-07
0.0008647500000000001 | -0.5777964930104157 | -0.0055714996173586015 | -0.5722249933930571 | 2054114.8081935754 | -2.7857e-07
0.000865 | -0.5774610981991148 | -0.006578276147699027 | -0.5708828220514158 | 1735660.8607898024 | -3.2891e-07
0.00086525 | -0.5761195189539118 | -0.006242683970918885 | -0.5698768349829929 | 1825743.0221927783 | -3.1213e-07
0.0008655000000000001 | -0.5751133345200095 | -0.006242683970918885 | -0.5688706505490906 | 1822519.4586147098 | -3.1213e-07
0.00086575 | -0.5737717552748063 | -0.0069138683244791685 | -0.5668578869503271 | 1639770.5606955695 | -3.4569e-07
0.000866 | -0.5734363604635055 | -0.0069138683244791685 | -0.5665224921390264 | 1638800.3518470344 | -3.4569e-07
0.00086625 | -0.5717593864070016 | -0.005907091794138743 | -0.5658522946128629 | 1915840.5331514387 | -2.9535e-07
0.0008665000000000001 | -0.5710885967844 | -0.005907091794138743 | -0.5651815049902613 | 1913569.399923859 | -2.9535e-07
0.00086675 | -0.5704178071617985 | -0.00523590744057846 | -0.56518189972122 | 2158868.949214194 | -2.618e-07
0.000867 | -0.5687408331052946 | -0.004900315263798318 | -0.5638405178414962 | 2301241.8078768826 | -2.4502e-07
0.0008672500000000001 | -0.5690762279165953 | -0.006578276147699027 | -0.5624979517688963 | 1710168.2542337445 | -3.2891e-07
0.0008675 | -0.568070043482693 | -0.005907091794138743 | -0.5621629516885542 | 1903349.3003997507 | -2.9535e-07
0.00086775 | -0.5677346486713922 | -0.006242683970918885 | -0.5614919647004734 | 1798879.9923755396 | -3.1213e-07
0.0008680000000000001 | -0.5667284642374899 | -0.0069138683244791685 | -0.5598145959130107 | 1619396.1748763341 | -3.4569e-07
0.00086825 | -0.565051490180986 | -0.006242683970918885 | -0.5588088062100671 | 1790283.8228340233 | -3.1213e-07
0.0008685 | -0.5660576746148883 | -0.006578276147699027 | -0.5594793984671893 | 1700990.9158735636 | -3.2891e-07
0.0008687500000000001 | -0.5647160953696851 | -0.006578276147699027 | -0.5581378192219861 | 1696912.0988245944 | -3.2891e-07
0.000869 | -0.5647160953696851 | -0.0069138683244791685 | -0.557802227045206 | 1613574.9217851239 | -3.4569e-07
0.00086925 | -0.5637099109357828 | -0.006578276147699027 | -0.5571316347880838 | 1693852.9860378676 | -3.2891e-07
0.0008695 | -0.5627037265018805 | -0.006242683970918885 | -0.5564610425309616 | 1782762.1744851966 | -3.1213e-07
0.0008697500000000001 | -0.5620329368792789 | -0.006242683970918885 | -0.55579025290836 | 1780613.1320998175 | -3.1213e-07
0.00087 | -0.5610267524453766 | -0.005907091794138743 | -0.5551196606512379 | 1879502.401510165 | -2.9535e-07
0.00087025 | -0.5600205680114743 | -0.0055714996173586015 | -0.5544490683941157 | 1990304.6090739034 | -2.7857e-07
0.0008705000000000001 | -0.5590143835775719 | -0.0055714996173586015 | -0.5534428839602133 | 1986692.711010526 | -2.7857e-07
0.00087075 | -0.5590143835775719 | -0.006242683970918885 | -0.5527716996066531 | 1770942.4413656117 | -3.1213e-07
0.000871 | -0.5593497783888727 | -0.006242683970918885 | -0.5531070944179538 | 1772016.9625583012 | -3.1213e-07
0.0008712500000000001 | -0.5576728043323688 | -0.006242683970918885 | -0.5514301203614499 | 1766644.3565948533 | -3.1213e-07
0.0008715 | -0.5570020147097672 | -0.006578276147699027 | -0.5504237385620682 | 1673458.900793021 | -3.2891e-07
0.00087175 | -0.5556604354645641 | -0.005907091794138743 | -0.5497533436704254 | 1861333.3356895284 | -2.9535e-07
0.000872 | -0.5533126717854586 | -0.00523590744057846 | -0.5480767643448802 | 2093531.142652625 | -2.618e-07
0.0008722500000000001 | -0.5536480665967594 | -0.006578276147699027 | -0.5470697904490603 | 1663261.8581705983 | -3.2891e-07
0.0008725 | -0.5519710925402554 | -0.00523590744057846 | -0.546735185099677 | 2088406.6088046585 | -2.618e-07
0.00087275 | -0.551300302917654 | -0.0042291309102380345 | -0.547071172007416 | 2587156.4802264506 | -2.1146e-07
0.0008730000000000001 | -0.551300302917654 | -0.0055714996173586015 | -0.5457288033002954 | 1959001.4925246304 | -2.7857e-07
0.00087325 | -0.5502941184837515 | -0.004900315263798318 | -0.5453938032199532 | 2225953.939123538 | -2.4502e-07
0.0008735 | -0.5489525392385485 | -0.004900315263798318 | -0.5440522239747502 | 2220478.457759659 | -2.4502e-07
0.0008737500000000001 | -0.5482817496159469 | -0.00523590744057846 | -0.5430458421753684 | 2074314.1407227514 | -2.618e-07
0.000874 | -0.5472755651820446 | -0.00523590744057846 | -0.5420396577414661 | 2070470.7403367767 | -2.618e-07
0.00087425 | -0.5462693807481422 | -0.00523590744057846 | -0.5410334733075638 | 2066627.3399508023 | -2.618e-07
0.0008745000000000001 | -0.5452631963142399 | -0.00523590744057846 | -0.5400272888736615 | 2062783.9395648278 | -2.618e-07
0.00087475 | -0.5452631963142399 | -0.005907091794138743 | -0.5393561045201012 | 1826130.7706620446 | -2.9535e-07
0.000875 | -0.5445924066916383 | -0.00523590744057846 | -0.5393564992510599 | 2060221.6726408447 | -2.618e-07
0.00087525 | -0.5445924066916383 | -0.006242683970918885 | -0.5383497227207195 | 1724738.0300799615 | -3.1213e-07
0.0008755000000000001 | -0.5429154326351344 | -0.0055714996173586015 | -0.5373439330177758 | 1928902.3419964833 | -2.7857e-07
0.00087575 | -0.543586222257736 | -0.0055714996173586015 | -0.5380147226403774 | 1931310.274038735 | -2.7857e-07
0.000876 | -0.5415738533899312 | -0.004900315263798318 | -0.5366735381261329 | 2190363.3102583205 | -2.4502e-07
0.0008762500000000001 | -0.5405676689560289 | -0.00523590744057846 | -0.5353317615154505 | 2044848.0710969458 | -2.618e-07
0.0008765 | -0.538890694899525 | -0.0042291309102380345 | -0.534661563989287 | 2528470.153028173 | -2.1146e-07
0.00087675 | -0.5378845104656227 | -0.004564723087018176 | -0.5333197873786045 | 2336701.601441441 | -2.2824e-07
0.0008770000000000001 | -0.5372137208430211 | -0.0042291309102380345 | -0.5329845899327831 | 2520539.568271649 | -2.1146e-07
0.00087725 | -0.5362075364091188 | -0.0042291309102380345 | -0.5319784054988808 | 2515781.2174177347 | -2.1146e-07
0.0008775 | -0.5348659571639156 | -0.0042291309102380345 | -0.5306368262536776 | 2509436.7496125153 | -2.1146e-07
0.0008777500000000001 | -0.5341951675413141 | -0.004564723087018176 | -0.529630444454296 | 2320537.015533477 | -2.2824e-07
0.000878 | -0.532853588296111 | -0.0035579465566777514 | -0.5292956417394332 | 2975287.19618355 | -1.779e-07
0.00087825 | -0.5318474038622086 | -0.004564723087018176 | -0.5272826807751905 | 2310250.460864773 | -2.2824e-07
0.0008785 | -0.5308412194283063 | -0.004564723087018176 | -0.5262764963412881 | 2305841.937435328 | -2.2824e-07
0.0008787500000000001 | -0.5301704298057047 | -0.0042291309102380345 | -0.5259412988954667 | 2487231.1122942483 | -2.1146e-07
0.000879 | -0.5294996401831031 | -0.004564723087018176 | -0.524934917096085 | 2299963.906196068 | -2.2824e-07
0.00087925 | -0.5288288505605016 | -0.00523590744057846 | -0.5235929431199231 | 2000008.399927241 | -2.618e-07
0.0008795000000000001 | -0.5281580609379 | -0.004564723087018176 | -0.5235933378508818 | 2294085.8749568085 | -2.2824e-07
0.00087975 | -0.5274872713152985 | -0.004564723087018176 | -0.5229225482282803 | 2291146.859337179 | -2.2824e-07
0.00088 | -0.5271518765039976 | -0.004564723087018176 | -0.5225871534169795 | 2289677.3515273635 | -2.2824e-07
0.0008802500000000001 | -0.5254749024474937 | -0.0038935387334578927 | -0.5215813637140359 | 2679214.973422463 | -1.9468e-07
0.0008805 | -0.525139507636193 | -0.004900315263798318 | -0.5202391923723947 | 2123288.6635507955 | -2.4502e-07
0.00088075 | -0.5241333232022907 | -0.004564723087018176 | -0.5195686001152725 | 2276451.78123903 | -2.2824e-07
0.0008810000000000001 | -0.5234625335796891 | -0.004564723087018176 | -0.5188978104926709 | 2273512.7656194 | -2.2824e-07
0.00088125 | -0.5224563491457868 | -0.004900315263798318 | -0.5175560338819885 | 2112337.700823036 | -2.4502e-07
0.0008815 | -0.5217855595231852 | -0.004564723087018176 | -0.517220836436167 | 2266165.226570325 | -2.2824e-07
0.00088175 | -0.5194377958440797 | -0.0035579465566777514 | -0.5158798492874019 | 2899874.0766309155 | -1.779e-07
0.0008820000000000001 | -0.5187670062214781 | -0.004564723087018176 | -0.5142022831344599 | 2252939.656281991 | -2.2824e-07
0.00088225 | -0.5180962165988766 | -0.004564723087018176 | -0.5135314935118585 | 2250000.6406623614 | -2.2824e-07
0.0008825 | -0.5170900321649742 | -0.0035579465566777514 | -0.5135320856082964 | 2886676.780709204 | -1.779e-07
0.0008827500000000001 | -0.5157484529197711 | -0.0042291309102380345 | -0.5115193220095331 | 2419028.0833881423 | -2.1146e-07
0.000883 | -0.5154130581084703 | -0.004564723087018176 | -0.5108483350214521 | 2238244.578183842 | -2.2824e-07
0.00088325 | -0.5147422684858688 | -0.00523590744057846 | -0.5095063610452903 | 1946200.794523596 | -2.618e-07
0.0008835000000000001 | -0.5137360840519665 | -0.00523590744057846 | -0.508500176611388 | 1942357.3941376214 | -2.618e-07
0.00088375 | -0.512729899618064 | -0.00523590744057846 | -0.5074939921774856 | 1938513.9937516465 | -2.618e-07
0.000884 | -0.5123945048067633 | -0.00523590744057846 | -0.5071585973661848 | 1937232.8602896552 | -2.618e-07
0.00088425 | -0.5100467411276578 | -0.004564723087018176 | -0.5054820180406396 | 2214732.4532268033 | -2.2824e-07
0.0008845000000000001 | -0.5100467411276578 | -0.0042291309102380345 | -0.5058176102174198 | 2392064.0952159604 | -2.1146e-07
0.00088475 | -0.5087051618824547 | -0.0042291309102380345 | -0.5044760309722167 | 2385719.6274107415 | -2.1146e-07
0.000885 | -0.5076989774485523 | -0.0035579465566777514 | -0.5041410308918746 | 2833887.5970223597 | -1.779e-07
0.0008852500000000001 | -0.50669279301465 | -0.0035579465566777514 | -0.5031348464579722 | 2828231.6130559123 | -1.779e-07
0.0008855 | -0.5060220033920484 | -0.0038935387334578927 | -0.5021284646585905 | 2579290.9691315433 | -1.9468e-07
0.00088575 | -0.5053512137694469 | -0.0038935387334578927 | -0.501457675035989 | 2575845.313811167 | -1.9468e-07
0.0008860000000000001 | -0.503674239712943 | -0.0032223543798976097 | -0.5004518853330454 | 3106125.6853378573 | -1.6112e-07
0.00088625 | -0.5019972656564391 | -0.0032223543798976097 | -0.4987749112765415 | 3095717.3077431046 | -1.6112e-07
0.0008865 | -0.5019972656564391 | -0.0038935387334578927 | -0.4981037269229812 | 2558617.037209285 | -1.9468e-07
0.0008867500000000001 | -0.5006556864112359 | -0.002886762203117468 | -0.49776892420811847 | 3448631.2982106293 | -1.4434e-07
0.000887 | -0.5003202915999352 | -0.002551170026337326 | -0.4977691215735979 | 3902281.043088586 | -1.2756e-07
0.00088725 | -0.4996495019773336 | -0.0032223543798976097 | -0.496427147597436 | 3081145.5791104515 | -1.6112e-07
0.0008875 | -0.4986433175434313 | -0.002886762203117468 | -0.4957565553403138 | 3434689.250156713 | -1.4434e-07
0.0008877500000000001 | -0.4983079227321305 | -0.0038935387334578927 | -0.4944143839986726 | 2539665.9329472138 | -1.9468e-07
0.000888 | -0.49696634348692736 | -0.0035579465566777514 | -0.4934083969302496 | 2773557.101380252 | -1.779e-07
0.00088825 | -0.49495397461912266 | -0.002886762203117468 | -0.4920672124160052 | 3409128.8287245324 | -1.4434e-07
0.0008885000000000001 | -0.49461857980782187 | -0.002886762203117468 | -0.4917318176047044 | 3406805.1540488796 | -1.4434e-07
0.00088875 | -0.49394779018522034 | -0.002551170026337326 | -0.491396620158883 | 3852323.562019684 | -1.2756e-07
0.000889 | -0.4922708161287164 | -0.0022155778495571844 | -0.49005523827915926 | 4423723.936192121 | -1.1078e-07
0.0008892500000000001 | -0.49160002650611484 | -0.0032223543798976097 | -0.48837767212621724 | 3031185.3666556403 | -1.6112e-07
0.0008895 | -0.4905938420722125 | -0.002886762203117468 | -0.48770707986909506 | 3378921.057941047 | -1.4434e-07
0.00088975 | -0.4909292368835133 | -0.0035579465566777514 | -0.48737129032683557 | 2739621.1975815664 | -1.779e-07
0.0008900000000000001 | -0.48958765763831014 | -0.0032223543798976097 | -0.48636530325841254 | 3018695.313541937 | -1.6112e-07
0.00089025 | -0.4885814732044078 | -0.0035579465566777514 | -0.4850235266477301 | 2726423.901659855 | -1.779e-07
0.0008905 | -0.4875752887705055 | -0.0035579465566777514 | -0.48401734221382775 | 2720767.9176934077 | -1.779e-07
0.00089075 | -0.48623370952530237 | -0.002886762203117468 | -0.4833469473221849 | 3348713.287157561 | -1.4434e-07
0.0008910000000000001 | -0.4869044991479039 | -0.0042291309102380345 | -0.4826753682376659 | 2282622.02557593 | -2.1146e-07
0.00089125 | -0.4855629199027008 | -0.0032223543798976097 | -0.4823405655228032 | 2993715.2073145323 | -1.6112e-07
0.0008915 | -0.48455673546879846 | -0.0032223543798976097 | -0.48133438108890086 | 2987470.180757681 | -1.6112e-07
0.0008917500000000001 | -0.4832151562235953 | -0.002886762203117468 | -0.48032839402047783 | 3327800.215076686 | -1.4434e-07
0.000892 | -0.48254436660099376 | -0.002551170026337326 | -0.47999319657465644 | 3762925.964317439 | -1.2756e-07
0.00089225 | -0.48153818216709143 | -0.002886762203117468 | -0.478651419963974 | 3316181.841698422 | -1.4434e-07
0.0008925000000000001 | -0.47952581329928673 | -0.002886762203117468 | -0.4766390510961693 | 3302239.7936445056 | -1.4434e-07
0.00089275 | -0.4798612081105875 | -0.0035579465566777514 | -0.4763032615539098 | 2677405.3739506425 | -1.779e-07
0.000893 | -0.477513444431482 | -0.002886762203117468 | -0.47462668222836457 | 3288297.745590589 | -1.4434e-07
0.0008932500000000001 | -0.47717804962018123 | -0.002551170026337326 | -0.4746268795938439 | 3720856.5065752054 | -1.2756e-07
0.0008935 | -0.4765072599975797 | -0.002886762203117468 | -0.47362049779446225 | 3281326.7215636307 | -1.4434e-07
0.00089375 | -0.4751656807523766 | -0.002551170026337326 | -0.47261451072603927 | 3705080.4599218685 | -1.2756e-07
0.000894 | -0.4734887066958727 | -0.002886762203117468 | -0.4706019444927552 | 3260413.649482756 | -1.4434e-07
0.0008942500000000001 | -0.4721471274506695 | -0.0022155778495571844 | -0.46993154960111233 | 4242067.591486664 | -1.1078e-07
0.0008945 | -0.4721471274506695 | -0.0018799856727770427 | -0.4702671417778925 | 5002880.060072286 | -9.3999e-08
0.00089475 | -0.4708055482054664 | -0.002551170026337326 | -0.46825437817912907 | 3670899.0255063036 | -1.2756e-07
0.0008950000000000001 | -0.46979936377156406 | -0.002886762203117468 | -0.4669126015684466 | 3234853.2280505756 | -1.4434e-07
0.00089525 | -0.4691285741489625 | -0.0032223543798976097 | -0.4659062197690649 | 2891713.10688596 | -1.6112e-07
0.0008955 | -0.46812238971506015 | -0.0032223543798976097 | -0.46490003533516255 | 2885468.0803291085 | -1.6112e-07
0.0008957500000000001 | -0.46745160009245856 | -0.0032223543798976097 | -0.46422924571256097 | 2881304.7292912076 | -1.6112e-07
0.000896 | -0.46644541565855624 | -0.0035579465566777514 | -0.4628874691018785 | 2601992.254398007 | -1.779e-07
0.00089625 | -0.46611002084725545 | -0.0032223543798976097 | -0.46288766646735785 | 2872978.027215406 | -1.6112e-07
0.0008965 | -0.4651038364133531 | -0.0035579465566777514 | -0.4615458898566754 | 2594450.942442744 | -1.779e-07
0.0008967500000000001 | -0.46376225716815 | -0.002886762203117468 | -0.46087549496503255 | 3193027.0838888255 | -1.4434e-07
0.000897 | -0.4630914675455484 | -0.0032223543798976097 | -0.4598691131656508 | 2854242.947544852 | -1.6112e-07
0.00089725 | -0.4624206779229469 | -0.0032223543798976097 | -0.4591983235430493 | 2850079.596506951 | -1.6112e-07
0.0008975000000000001 | -0.4610790986777437 | -0.002551170026337326 | -0.4585279286514064 | 3594648.1333485055 | -1.2756e-07
0.00089775 | -0.4597375194325406 | -0.0018799856727770427 | -0.45785753375976357 | 4870861.947404461 | -9.3999e-08
0.000898 | -0.45940212462123986 | -0.002886762203117468 | -0.4565153624181224 | 3162819.3131053397 | -1.4434e-07
0.0008982500000000001 | -0.4580605453760367 | -0.0018799856727770427 | -0.45618055970325966 | 4853021.661908809 | -9.3999e-08
0.0008985 | -0.4563835713195328 | -0.0012088013192167594 | -0.45517477000031603 | 7531010.477308971 | -6.044e-08
0.00089875 | -0.45571278169693125 | -0.0015443934959969011 | -0.45416838820093436 | 5881511.277768884 | -7.722e-08
0.0008990000000000001 | -0.45537738688563045 | -0.0018799856727770427 | -0.4534974012128534 | 4824477.205115765 | -9.3999e-08
0.00089925 | -0.45504199207432966 | -0.002551170026337326 | -0.45249082204799235 | 3547319.9933884935 | -1.2756e-07
0.0008995 | -0.45370041282912654 | -0.002551170026337326 | -0.45114924280278923 | 3536802.6289529353 | -1.2756e-07
0.00089975 | -0.4526942283952242 | -0.002551170026337326 | -0.4501430583688869 | 3528914.605626267 | -1.2756e-07
0.0009000000000000001 | -0.4523588335839234 | -0.0018799856727770427 | -0.4504788479111464 | 4792364.691223592 | -9.3999e-08
0.00090025 | -0.4513526491500211 | -0.0022155778495571844 | -0.44913707130046393 | 4054356.035291024 | -1.1078e-07
0.0009005 | -0.4496756750935172 | -0.0022155778495571844 | -0.44746009724396 | 4039218.0065655685 | -1.1078e-07
0.0009007500000000001 | -0.4490048854709156 | -0.0015443934959969011 | -0.4474604919749187 | 5794643.568944641 | -7.722e-08
0.000901 | -0.4479987010370133 | -0.0022155778495571844 | -0.4457831231874561 | 4024079.977840114 | -1.1078e-07
0.00090125 | -0.44665712179181016 | -0.002551170026337326 | -0.44410595176547285 | 3481586.4656662545 | -1.2756e-07
0.0009015000000000001 | -0.44498014773530625 | -0.0018799856727770427 | -0.4431001620625292 | 4713867.435042722 | -9.3999e-08
0.00090175 | -0.4439739633014039 | -0.0012088013192167594 | -0.4427651619821871 | 7325689.589238305 | -6.044e-08
0.000902 | -0.4439739633014039 | -0.0012088013192167594 | -0.4427651619821871 | 7325689.589238305 | -6.044e-08
0.0009022500000000001 | -0.4419615944335992 | -0.0012088013192167594 | -0.4407527931143825 | 7292394.31009171 | -6.044e-08
0.0009025 | -0.44129080481099764 | -0.0008732091424366176 | -0.44041759566856103 | 10087333.589742597 | -4.366e-08
0.00090275 | -0.4402846203770953 | -0.000537616965656476 | -0.43974700341143885 | 16359119.280191258 | -2.6881e-08
0.000903 | -0.4399492255657945 | -0.0012088013192167594 | -0.4387404242465778 | 7259099.030945115 | -6.044e-08
0.0009032500000000001 | -0.4386076463205914 | -0.0008732091424366176 | -0.4377344371781548 | 10025878.472978264 | -4.366e-08
0.0009035 | -0.4382722515092906 | -0.0015443934959969011 | -0.4367278580132937 | 5655655.234825853 | -7.722e-08
0.00090375 | -0.4372660670753883 | -0.0015443934959969011 | -0.4357216735793914 | 5642625.078502217 | -7.722e-08
0.0009040000000000001 | -0.4355890930188844 | -0.0012088013192167594 | -0.43438029169966763 | 7186959.259460828 | -6.044e-08
0.00090425 | -0.4349183033962828 | -0.0012088013192167594 | -0.43370950207706604 | 7175860.833078628 | -6.044e-08
0.0009045 | -0.4335767241510797 | -0.0012088013192167594 | -0.4323679228318629 | 7153663.980314233 | -6.044e-08
0.0009047500000000001 | -0.4329059345284781 | -0.0018799856727770427 | -0.43102594885570106 | 4585417.379474026 | -9.3999e-08
0.000905 | -0.4312289604719742 | -0.0012088013192167594 | -0.43002015915275743 | 7114819.487976539 | -6.044e-08
0.00090525 | -0.43156435528327497 | -0.0015443934959969011 | -0.4300199617872781 | 5568787.52600161 | -7.722e-08
0.0009055000000000001 | -0.43022277603807185 | -0.002551170026337326 | -0.42767160601173454 | 3352748.7513306653 | -1.2756e-07
0.00090575 | -0.42921659160416953 | -0.0018799856727770427 | -0.4273366059313925 | 4546168.751383591 | -9.3999e-08
0.000906 | -0.4275396175476656 | -0.0012088013192167594 | -0.4263308162284489 | 7053778.142874449 | -6.044e-08
0.00090625 | -0.42686882792506403 | -0.0018799856727770427 | -0.424988842252287 | 4521192.351689679 | -9.3999e-08
0.0009065000000000001 | -0.4251918538685601 | -0.0008732091424366176 | -0.4243186447261235 | 9718602.8891566 | -4.366e-08
0.00090675 | -0.4251918538685601 | -0.0018799856727770427 | -0.4233118681957831 | 4503352.066194026 | -9.3999e-08
0.000907 | -0.4235148798120562 | -0.0022155778495571844 | -0.42129930196249904 | 3803064.758448473 | -1.1078e-07
0.0009072500000000001 | -0.4228440901894547 | -0.002551170026337326 | -0.42029292016311737 | 3294903.2469350947 | -1.2756e-07
0.0009075 | -0.42116711613295077 | -0.0015443934959969011 | -0.4196227226369539 | 5434142.577324035 | -7.722e-08
0.00090775 | -0.42083172132165 | -0.0018799856727770427 | -0.41895173564887295 | 4456967.32390533 | -9.3999e-08
0.0009080000000000001 | -0.41915474726514607 | -0.0015443934959969011 | -0.4176103537691492 | 5408082.264676762 | -7.722e-08
0.00090825 | -0.4188193524538453 | -0.0012088013192167594 | -0.4176105511346285 | 6909498.599905873 | -6.044e-08
0.0009085 | -0.41747777320864216 | -0.0015443934959969011 | -0.41593337971264527 | 5386365.337470702 | -7.722e-08
0.00090875 | -0.41714237839734136 | -0.002551170026337326 | -0.41459120837100405 | 3250204.448083972 | -1.2756e-07
0.0009090000000000001 | -0.41546540434083745 | -0.0018799856727770427 | -0.4135854186680604 | 4399878.4103192445 | -9.3999e-08
0.00090925 | -0.41412382509563433 | -0.0012088013192167594 | -0.4129150237764176 | 6831809.615230485 | -6.044e-08
0.0009095 | -0.413117640661732 | -0.0018799856727770427 | -0.411237654988955 | 4374902.010625332 | -9.3999e-08
0.0009097500000000001 | -0.4114406666052281 | -0.0008732091424366176 | -0.4105674574627915 | 9403645.415739397 | -4.366e-08
0.00091 | -0.4111052717939273 | -0.0012088013192167594 | -0.40989647047471056 | 6781866.6965105925 | -6.044e-08
0.00091025 | -0.4104344821713258 | -0.0015443934959969011 | -0.4088900886753289 | 5295154.243205247 | -7.722e-08
0.0009105000000000001 | -0.40875750811482187 | -0.0015443934959969011 | -0.407213114618825 | 5273437.315999187 | -7.722e-08
0.00091075 | -0.4077513236809195 | -0.0012088013192167594 | -0.40654252236170274 | 6726374.5645996025 | -6.044e-08
0.000911 | -0.4080867184922203 | -0.0015443934959969011 | -0.4065423249962234 | 5264750.545116763 | -7.722e-08
0.0009112500000000001 | -0.40674513924701716 | -0.0018799856727770427 | -0.40486515357424013 | 4307108.925741853 | -9.3999e-08
0.0009115 | -0.40573895481311484 | -0.000537616965656476 | -0.4052013378474584 | 15073978.826269858 | -2.6881e-08
0.00091175 | -0.40473277037921246 | -0.0008732091424366176 | -0.40385956123677585 | 9250007.623828566 | -4.366e-08
0.000912 | -0.4027204015114078 | -0.0002020247888763343 | -0.4025183767225315 | 39848414.53975488 | -1.0101e-08
0.0009122500000000001 | -0.4020496118888062 | -0.000537616965656476 | -0.40151199492314976 | 14936730.816627765 | -2.6881e-08
0.0009125 | -0.40137882226620464 | -0.0008732091424366176 | -0.40050561312376803 | 9173188.72787315 | -4.366e-08
0.00091275 | -0.4010434274549039 | -0.0012088013192167594 | -0.39983462613568715 | 6615390.300777622 | -6.044e-08
0.0009130000000000001 | -0.3990310585870992 | -0.0008732091424366176 | -0.3981578494446626 | 9119415.50070436 | -4.366e-08
0.00091325 | -0.3990310585870992 | -0.0012088013192167594 | -0.39782225726788245 | 6582095.021631027 | -6.044e-08
0.0009135 | -0.3973540845305953 | -0.0002020247888763343 | -0.39715205974171897 | 39317161.22072803 | -1.0101e-08
0.0009137500000000001 | -0.3953417156627906 | -0.0002020247888763343 | -0.39513969087391426 | 39117941.226092964 | -1.0101e-08
0.000914 | -0.39433553122888826 | 0.0008047517414640908 | -0.39514028297035236 | -9820178.388218725 | 4.0238e-08
0.00091425 | -0.39400013641758747 | 0.0001335673879038074 | -0.3941337038054913 | -59016457.53368159 | 6.6784e-09
0.0009145000000000001 | -0.39198776754978276 | 0.0008047517414640908 | -0.39279251929124687 | -9761830.86169249 | 4.0238e-08
0.00091475 | -0.39131697792718123 | 0.0004691595646839491 | -0.3917861374918652 | -16701615.696817063 | 2.3458e-08
0.000915 | -0.39131697792718123 | -0.0002020247888763343 | -0.3911149531383049 | 38719501.236822836 | -1.0101e-08
0.00091525 | -0.39031079349327885 | -0.0002020247888763343 | -0.39010876870440253 | 38619891.2395053 | -1.0101e-08
0.0009155000000000001 | -0.3893046090593765 | -0.000537616965656476 | -0.38876699209372007 | 14462601.328773266 | -2.6881e-08
0.00091575 | -0.3879630298141734 | -0.0002020247888763343 | -0.3877610050252971 | 38387467.912431054 | -1.0101e-08
0.000916 | -0.3872922401915718 | -0.000537616965656476 | -0.38675462322591536 | 14387738.778059399 | -2.6881e-08
0.0009162500000000001 | -0.3859506609463687 | -0.0008732091424366176 | -0.3850774518039321 | 8819821.806478238 | -4.366e-08
0.0009165 | -0.3846090817011656 | 0.0004691595646839491 | -0.38507824126584955 | -16415661.973139513 | 2.3458e-08
0.00091675 | -0.3829321076446617 | 0.0001335673879038074 | -0.3830656750325655 | -57359162.44891184 | 6.6784e-09
0.0009170000000000001 | -0.380919738776857 | 0.0004691595646839491 | -0.38138889834154094 | -16258387.425116861 | 2.3458e-08
0.00091725 | -0.38125513358815777 | 0.0001335673879038074 | -0.3813887009760616 | -57108057.13303763 | 6.6784e-09
0.0009175 | -0.37924276472035306 | 0.0004691595646839491 | -0.37971192428503703 | -16186898.994197475 | 2.3458e-08
0.0009177500000000001 | -0.3789073699090523 | -0.0002020247888763343 | -0.378705345120176 | 37490977.93657326 | -1.0101e-08
0.000918 | -0.37756579066384915 | -0.000537616965656476 | -0.3770281736981927 | 14025903.116275702 | -2.6881e-08
0.00091825 | -0.37622421141864604 | 0.0001335673879038074 | -0.37635777880654986 | -56354741.18541501 | 6.6784e-09
0.0009185 | -0.3755534217960445 | 0.0001335673879038074 | -0.3756869891839483 | -56254299.059065334 | 6.6784e-09
0.0009187500000000001 | -0.3748826321734429 | -0.000537616965656476 | -0.37434501520778646 | 13926086.381990544 | -2.6881e-08
0.000919 | -0.3748826321734429 | -0.0008732091424366176 | -0.3740094230310063 | 8566319.449825367 | -4.366e-08
0.00091925 | -0.3738764477395406 | -0.0012088013192167594 | -0.37266764642032385 | 6165904.032298595 | -6.044e-08
0.0009195000000000001 | -0.3721994736830367 | -0.0002020247888763343 | -0.37199744889416037 | 36826911.2877897 | -1.0101e-08
0.00091975 | -0.37085789443783357 | 0.0001335673879038074 | -0.3709914618257374 | -55551204.17461756 | 6.6784e-09
0.00092 | -0.3698517100039312 | -0.000537616965656476 | -0.3693140930382747 | 13738930.005205875 | -2.6881e-08
0.0009202500000000001 | -0.36851013075872807 | -0.0002020247888763343 | -0.36830810596985175 | 36461674.63095874 | -1.0101e-08
0.0009205 | -0.36716855151352495 | -0.0002020247888763343 | -0.36696652672464863 | 36328861.30120204 | -1.0101e-08
0.00092075 | -0.36549157745702104 | 0.0004691595646839491 | -0.365960737021705 | -15600693.860658502 | 2.3458e-08
0.000921 | -0.3644853930231187 | -0.0002020247888763343 | -0.3642833682342424 | 36063234.641688615 | -1.0101e-08
0.0009212500000000001 | -0.36381460340051713 | 0.0001335673879038074 | -0.36394817078842095 | -54496561.84794589 | 6.6784e-09
0.0009215 | -0.3628084189666148 | 0.0008047517414640908 | -0.3636131707080789 | -9036654.46058072 | 4.0238e-08
0.00092175 | -0.3614668397214117 | 0.0001335673879038074 | -0.3616004071093155 | -54145014.40572201 | 6.6784e-09
0.0009220000000000001 | -0.3591190760423062 | 0.0004691595646839491 | -0.35958823560699016 | -15329037.823164832 | 2.3458e-08
0.00092225 | -0.35844828641970466 | 0.0011403439182442324 | -0.3595886303379489 | -6306669.849068012 | 5.7017e-08
0.0009225 | -0.35811289160840387 | 0.0004691595646839491 | -0.35858205117308783 | -15286144.764613202 | 2.3458e-08
0.0009227500000000001 | -0.3571067071745015 | 0.0004691595646839491 | -0.35757586673918546 | -15243251.706061566 | 2.3458e-08
0.000923 | -0.35643591755189996 | 0.0004691595646839491 | -0.3569050771165839 | -15214656.333693814 | 2.3458e-08
0.00092325 | -0.35509433830669684 | 0.0011403439182442324 | -0.3562346822249411 | -6247846.400118122 | 5.7017e-08
0.0009235000000000001 | -0.35509433830669684 | -0.0002020247888763343 | -0.3548923135178205 | 35133541.33339164 | -1.0101e-08
0.00092375 | -0.35408815387279446 | -0.0002020247888763343 | -0.35388612908391814 | 35033931.33607411 | -1.0101e-08
0.000924 | -0.35341736425019293 | 0.0004691595646839491 | -0.3538865238148769 | -15085977.158038918 | 2.3458e-08
0.00092425 | -0.3520757850049898 | 0.0001335673879038074 | -0.35220935239289364 | -52738824.63682645 | 6.6784e-09
0.0009245000000000001 | -0.35140499538238823 | -0.0002020247888763343 | -0.3512029705935119 | 34768304.676560685 | -1.0101e-08
0.00092475 | -0.3503988109484859 | -0.0002020247888763343 | -0.3501967861596096 | 34668694.67924315 | -1.0101e-08
0.000925 | -0.3483864420806812 | 0.0004691595646839491 | -0.34885560164536517 | -14871511.865280757 | 2.3458e-08
0.0009252500000000001 | -0.3480510472693804 | 0.0001335673879038074 | -0.34818461465728423 | -52136171.87872835 | 6.6784e-09
0.0009255 | -0.3467094680241773 | 0.0008047517414640908 | -0.3475142197656414 | -8636557.135829397 | 4.0238e-08
0.00092575 | -0.3453678887789742 | 0.0014759360950243742 | -0.34684382487399856 | -4699984.315625409 | 7.3797e-08
0.0009260000000000001 | -0.3446970991563726 | 0.0011403439182442324 | -0.34583744307461683 | -6065493.708373465 | 5.7017e-08
0.00092625 | -0.3430201250998687 | 0.001811528271804516 | -0.3448316533716732 | -3807080.0079556736 | 9.0576e-08
0.0009265 | -0.34234933547726715 | 0.001811528271804516 | -0.3441608637490717 | -3799674.2209962094 | 9.0576e-08
0.0009267500000000001 | -0.34100775623206403 | 0.0011403439182442324 | -0.3421481001503083 | -6000787.914528587 | 5.7017e-08
0.000927 | -0.34033696660946244 | 0.001811528271804516 | -0.342148494881267 | -3777456.8601178154 | 9.0576e-08
0.00092725 | -0.3389953873642593 | 0.0011403439182442324 | -0.3401357312825036 | -5965493.845158654 | 5.7017e-08
0.0009275 | -0.33832459774165774 | 0.0008047517414640908 | -0.33912934948312184 | -8428173.112521417 | 4.0238e-08
0.0009277500000000001 | -0.3363122288738531 | 0.0011403439182442324 | -0.33745257279209734 | -5918435.085998742 | 5.7017e-08
0.000928 | -0.3353060444399507 | 0.0014759360950243742 | -0.3367819805349751 | -4563639.058226479 | 7.3797e-08
0.00092825 | -0.3336290703834468 | 0.001811528271804516 | -0.33544059865525133 | -3703398.9905231697 | 9.0576e-08
0.0009285000000000001 | -0.3319520963269429 | 0.002482712625364799 | -0.3344348089523077 | -2694108.0939898733 | 1.2414e-07
0.00092875 | -0.33161670151564215 | 0.0021471204485846575 | -0.3337638219642268 | -3108943.628982136 | 1.0736e-07
0.000929 | -0.33094591189304057 | 0.001811528271804516 | -0.3327574401648451 | -3673775.8426853116 | 9.0576e-08
0.0009292500000000001 | -0.32993972745913824 | 0.0014759360950243742 | -0.33141566355416263 | -4490921.587613717 | 7.3797e-08
0.0009295 | -0.3285981482139351 | 0.0014759360950243742 | -0.3300740843089595 | -4472742.219960527 | 7.3797e-08
0.00092975 | -0.32725656896873195 | 0.0021471204485846575 | -0.3294036894173166 | -3068329.86136808 | 1.0736e-07
0.00093 | -0.3265857793461304 | 0.0014759360950243742 | -0.3280617154411548 | -4445473.168480741 | 7.3797e-08
0.0009302500000000001 | -0.3249088052896265 | 0.001811528271804516 | -0.32672033356143104 | -3607123.760050131 | 9.0576e-08
0.0009305 | -0.3239026208557242 | 0.0014759360950243742 | -0.3253785569507486 | -4409114.43317436 | 7.3797e-08
0.00093075 | -0.3239026208557242 | 0.0004691595646839491 | -0.32437178042040815 | -13827780.773857707 | 2.3458e-08
0.0009310000000000001 | -0.322561041610521 | 0.0004691595646839491 | -0.323030201175205 | -13770590.029122196 | 2.3458e-08
0.00093125 | -0.3212194623653179 | 0.0008047517414640908 | -0.322024214106782 | -8003069.704973137 | 4.0238e-08
0.0009315 | -0.3202132779314156 | 0.0014759360950243742 | -0.32168921402643996 | -4359121.172128085 | 7.3797e-08
0.0009317500000000001 | -0.31887169868621246 | 0.0011403439182442324 | -0.3200120426044567 | -5612553.151459319 | 5.7017e-08
0.000932 | -0.31753011944100934 | 0.0011403439182442324 | -0.3186704633592536 | -5589023.771879363 | 5.7017e-08
0.00093225 | -0.31719472462970855 | 0.0011403439182442324 | -0.3183350685479528 | -5583141.4269843735 | 5.7017e-08
0.0009325000000000001 | -0.31551775057320464 | 0.001811528271804516 | -0.31732927884500917 | -3503442.742617627 | 9.0576e-08
0.00093275 | -0.3138407765167007 | 0.002482712625364799 | -0.31632348914206554 | -2548208.6481562587 | 1.2414e-07
0.000933 | -0.3141761713280015 | 0.0011403439182442324 | -0.31531651524624577 | -5530200.322929474 | 5.7017e-08
0.00093325 | -0.3121638024601968 | 0.0014759360950243742 | -0.3136397385552212 | -4250044.966208942 | 7.3797e-08
0.0009335000000000001 | -0.3104868284036929 | 0.0014759360950243742 | -0.3119627644987173 | -4227320.756642453 | 7.3797e-08
0.00093375 | -0.308809854347189 | 0.001811528271804516 | -0.3106213826189935 | -3429384.8730229815 | 9.0576e-08
0.000934 | -0.3084744595358882 | 0.0014759360950243742 | -0.3099503956309126 | -4200051.705162668 | 7.3797e-08
0.0009342500000000001 | -0.3067974854793843 | 0.0014759360950243742 | -0.3082734215744087 | -4177327.4955961793 | 7.3797e-08
0.0009345 | -0.30612669585678276 | 0.0011403439182442324 | -0.307267039775027 | -5389024.045449739 | 5.7017e-08
0.00093475 | -0.3051205114228804 | 0.0008047517414640908 | -0.3059252631643445 | -7602972.380221817 | 4.0238e-08
0.0009350000000000001 | -0.30411432698897806 | 0.0008047517414640908 | -0.30491907873044216 | -7577966.297424858 | 4.0238e-08
0.00093525 | -0.30277274774377494 | 0.0014759360950243742 | -0.3042486838387993 | -4122789.3926366083 | 7.3797e-08
0.0009355 | -0.3017665633098726 | 0.001811528271804516 | -0.30357809158167715 | -3351624.109948604 | 9.0576e-08
0.0009357500000000001 | -0.3017665633098726 | 0.0004691595646839491 | -0.3022357228745566 | -12884133.4857218 | 2.3458e-08
0.000936 | -0.3014311684985718 | 0.0008047517414640908 | -0.3022359202400359 | -7511283.409966305 | 4.0238e-08
0.00093625 | -0.2990834048194663 | 0.001811528271804516 | -0.30089493309127086 | -3322000.9621107453 | 9.0576e-08
0.0009365 | -0.2970710359516617 | 0.0021471204485846575 | -0.29921815640024635 | -2787157.6240400067 | 1.0736e-07
0.0009367500000000001 | -0.2964002463290601 | 0.001811528271804516 | -0.2982117746008646 | -3292377.8142728866 | 9.0576e-08
0.000937 | -0.2947232722725562 | 0.002482712625364799 | -0.297205984897921 | -2394203.6775541096 | 1.2414e-07
0.00093725 | -0.29405248264995465 | 0.002482712625364799 | -0.29653519527531946 | -2388799.994375087 | 1.2414e-07
0.0009375000000000001 | -0.2927109034047515 | 0.0021471204485846575 | -0.29485802385333615 | -2746543.856425951 | 1.0736e-07
0.00093775 | -0.29204011378214995 | 0.002818304802144941 | -0.2948584185842949 | -2092452.302248398 | 1.4092e-07
0.000938 | -0.29103392934824757 | 0.002482712625364799 | -0.2935166419736124 | -2364483.420069484 | 1.2414e-07
0.0009382500000000001 | -0.28969235010304445 | 0.0021471204485846575 | -0.2918394705516291 | -2718426.6326931436 | 1.0736e-07
0.0009385 | -0.28935695529174366 | 0.002482712625364799 | -0.29183966791710847 | -2350974.2121219267 | 1.2414e-07
0.00093875 | -0.28935695529174366 | 0.001811528271804516 | -0.2911684835635482 | -3214617.0511985086 | 9.0576e-08
0.0009390000000000001 | -0.28801537604654054 | 0.0021471204485846575 | -0.2901624964951252 | -2702805.9528415836 | 1.0736e-07
0.00093925 | -0.2870091916126382 | 0.0021471204485846575 | -0.2891563120612229 | -2693433.5449306485 | 1.0736e-07
0.0009395 | -0.2846614279335327 | 0.0031538969789250827 | -0.2878153249124578 | -1825140.9404663027 | 1.5769e-07
0.00093975 | -0.284326033122232 | 0.0021471204485846575 | -0.28647315357081665 | -2668440.457168153 | 1.0736e-07
0.0009400000000000001 | -0.2833198486883296 | 0.0021471204485846575 | -0.2854669691369143 | -2659068.0492572165 | 1.0736e-07
0.00094025 | -0.2816428746318257 | 0.002818304802144941 | -0.28446117943397065 | -2018668.6636411676 | 1.4092e-07
0.0009405 | -0.28097208500922416 | 0.0021471204485846575 | -0.28311920545780883 | -2637199.097465033 | 1.0736e-07
0.0009407500000000001 | -0.27929511095272025 | 0.002482712625364799 | -0.28177782357808506 | -2269918.9644365855 | 1.2414e-07
0.000941 | -0.2782889265188179 | 0.002818304802144941 | -0.2811072313209629 | -1994867.4898968998 | 1.4092e-07
0.00094125 | -0.27594116283971243 | 0.003825081332485366 | -0.2797662441721978 | -1462798.930816032 | 1.9125e-07
0.0009415000000000001 | -0.2749349784058101 | 0.0034894891557052245 | -0.27842446756151534 | -1595789.269648817 | 1.7447e-07
0.00094175 | -0.2745995835945093 | 0.002818304802144941 | -0.27741788839665427 | -1968686.1987782053 | 1.4092e-07
0.000942 | -0.2732580043493062 | 0.0034894891557052245 | -0.27674749350501143 | -1586177.6962541146 | 1.7447e-07
0.00094225 | -0.2725872147267046 | 0.002482712625364799 | -0.2750699273520694 | -2215882.132646357 | 1.2414e-07
0.0009425000000000001 | -0.2712456354815015 | 0.002482712625364799 | -0.2737283481068663 | -2205074.766288312 | 1.2414e-07
0.00094275 | -0.27023945104759917 | 0.002482712625364799 | -0.272722163672964 | -2196969.241519778 | 1.2414e-07
0.000943 | -0.27023945104759917 | 0.0021471204485846575 | -0.27238657149618384 | -2537226.7464150516 | 1.0736e-07
0.0009432500000000001 | -0.26856247699109526 | 0.002818304802144941 | -0.2713807817932402 | -1925844.086038523 | 1.4092e-07
0.0009435 | -0.26688550293459135 | 0.002482712625364799 | -0.26936821555995616 | -2169950.825624664 | 1.2414e-07
0.00094375 | -0.26621471331198976 | 0.002818304802144941 | -0.2690330181141347 | -1909183.2644175352 | 1.4092e-07
0.0009440000000000001 | -0.2638669496328843 | 0.0034894891557052245 | -0.26735643878858956 | -1532352.8852437823 | 1.7447e-07
0.00094425 | -0.26286076519898194 | 0.0031538969789250827 | -0.26601466217790704 | -1686895.0631898614 | 1.5769e-07
0.0009445 | -0.2618545807650796 | 0.0034894891557052245 | -0.26534406992078485 | -1520818.9971701396 | 1.7447e-07
0.0009447500000000001 | -0.2601776067085757 | 0.0031538969789250827 | -0.2633315036875008 | -1669880.1859866073 | 1.5769e-07
0.000945 | -0.2588360274633726 | 0.0031538969789250827 | -0.2619899244422977 | -1661372.7473849803 | 1.5769e-07
0.00094525 | -0.2578298430294702 | 0.0034894891557052245 | -0.26131933218517545 | -1497751.221022854 | 1.7447e-07
0.0009455 | -0.25749444821816947 | 0.0031538969789250827 | -0.26064834519709457 | -1652865.308783353 | 1.5769e-07
0.0009457500000000001 | -0.25548207935036477 | 0.0031538969789250827 | -0.25863597632928986 | -1640104.1508809123 | 1.5769e-07
0.000946 | -0.25380510529386086 | 0.0034894891557052245 | -0.2572945944495661 | -1474683.4448755693 | 1.7447e-07
0.00094625 | -0.25246352604865774 | 0.003825081332485366 | -0.2562886073811431 | -1340042.6558491937 | 1.9125e-07
0.0009465000000000001 | -0.25279892085995853 | 0.002482712625364799 | -0.25528163348532334 | -2056473.4788651855 | 1.2414e-07
0.00094675 | -0.25212813123735694 | 0.001811528271804516 | -0.2539396595091615 | -2803595.874948226 | 9.0576e-08
0.000947 | -0.25011576236955224 | 0.0021471204485846575 | -0.2522628828181369 | -2349778.588196335 | 1.0736e-07
0.0009472500000000001 | -0.2491095779356499 | 0.0021471204485846575 | -0.25125669838423453 | -2340406.1802853993 | 1.0736e-07
0.0009475 | -0.24776799869044677 | 0.002482712625364799 | -0.25025071131581156 | -2015945.8550225145 | 1.2414e-07
0.00094775 | -0.24676181425654442 | 0.002818304802144941 | -0.24958011905868935 | -1771136.4567007811 | 1.4092e-07
0.0009480000000000001 | -0.24575562982264207 | 0.0031538969789250827 | -0.24890952680156714 | -1578425.221019115 | 1.5769e-07
0.00094825 | -0.2450848402000405 | 0.002482712625364799 | -0.2475675528254053 | -1994331.122306423 | 1.2414e-07
0.0009485 | -0.24307247133223583 | 0.0031538969789250827 | -0.2462263683111609 | -1561410.343815861 | 1.5769e-07
0.00094875 | -0.24206628689833348 | 0.0034894891557052245 | -0.2455557760540387 | -1407402.4311126536 | 1.7447e-07
0.0009490000000000001 | -0.24139549727573192 | 0.0034894891557052245 | -0.24488498643143713 | -1403557.8017547727 | 1.7447e-07
0.00094925 | -0.2400539180305288 | 0.0034894891557052245 | -0.24354340718623402 | -1395868.543039011 | 1.7447e-07
0.0009495 | -0.23871233878532566 | 0.003825081332485366 | -0.24253742011781101 | -1268142.551940045 | 1.9125e-07
0.0009497500000000001 | -0.2383769439740249 | 0.0031538969789250827 | -0.24153084095294997 | -1531634.3087101658 | 1.5769e-07
0.00095 | -0.23669996991752099 | 0.003825081332485366 | -0.24052505125000634 | -1257620.585514316 | 1.9125e-07
0.00095025 | -0.23569378548361863 | 0.003825081332485366 | -0.239518866816104 | -1252359.6023014516 | 1.9125e-07
0.0009505000000000001 | -0.23535839067231787 | 0.0034894891557052245 | -0.23884787982802308 | -1368956.137533845 | 1.7447e-07
0.00095075 | -0.23401681142711472 | 0.0034894891557052245 | -0.23750630058281993 | -1361266.878818083 | 1.7447e-07
0.000951 | -0.2323398373706108 | 0.003825081332485366 | -0.23616491870309617 | -1234822.9915919031 | 1.9125e-07
0.0009512500000000001 | -0.2306628633141069 | 0.004496265686045649 | -0.23515912900015254 | -1046019.721343331 | 2.2481e-07
0.0009515 | -0.22932128406890379 | 0.004496265686045649 | -0.23381754975494942 | -1040052.1947829376 | 2.2481e-07
0.00095175 | -0.22831509963500143 | 0.0041606735092655075 | -0.23247577314426693 | -1117491.0630529448 | 2.0803e-07
0.000952 | -0.22630273076719676 | 0.0055030422163860745 | -0.23180577298358282 | -842464.0912015861 | 2.7515e-07
0.0009522500000000001 | -0.22663812557849755 | 0.004496265686045649 | -0.2311343912645432 | -1028117.1416621511 | 2.2481e-07
0.0009525 | -0.22596733595589596 | 0.0041606735092655075 | -0.23012800946516146 | -1106205.5648090802 | 2.0803e-07
0.00095275 | -0.2239549670880913 | 0.004831857862825791 | -0.22878682495091707 | -946993.191629676 | 2.4159e-07
0.0009530000000000001 | -0.22294878265418894 | 0.004496265686045649 | -0.22744504834023457 | -1011706.4436210693 | 2.2481e-07
0.00095325 | -0.22160720340898582 | 0.004831857862825791 | -0.2264390612718116 | -937275.3408743045 | 2.4159e-07
0.0009535 | -0.22060101897508347 | 0.004496265686045649 | -0.2250972846611291 | -1001263.272140381 | 2.2481e-07
0.0009537500000000001 | -0.21925943972988035 | 0.004496265686045649 | -0.223755705415926 | -995295.7455799876 | 2.2481e-07
0.000954 | -0.21758246567337644 | 0.004496265686045649 | -0.22207873135942208 | -987836.3373794962 | 2.2481e-07
0.00095425 | -0.2165762812394741 | 0.0034894891557052245 | -0.2200657703951793 | -1261306.5155131803 | 1.7447e-07
0.0009545 | -0.21624088642817332 | 0.004831857862825791 | -0.2210727442909991 | -915063.1105763126 | 2.4159e-07
0.0009547500000000001 | -0.21590549161687253 | 0.0034894891557052245 | -0.21939498077257774 | -1257461.8861552994 | 1.7447e-07
0.000955 | -0.21422851756036862 | 0.0041606735092655075 | -0.21838919106963411 | -1049778.073589758 | 2.0803e-07
0.00095525 | -0.2128869383151655 | 0.004831857862825791 | -0.21771879617799128 | -901180.4666400675 | 2.4159e-07
0.0009555000000000001 | -0.21188075388126315 | 0.004496265686045649 | -0.2163770195673088 | -962474.3494978246 | 2.2481e-07
0.00095575 | -0.21020377982475924 | 0.004496265686045649 | -0.21470004551080488 | -955014.9412973328 | 2.2481e-07
0.000956 | -0.20919759539085692 | 0.0034894891557052245 | -0.21268708454656213 | -1219015.5925764907 | 1.7447e-07
0.0009562500000000001 | -0.2071852265230522 | 0.0041606735092655075 | -0.2113459000323177 | -1015921.5788581644 | 2.0803e-07
0.0009565 | -0.2055082524665483 | 0.004496265686045649 | -0.21000451815259394 | -934128.5983359562 | 2.2481e-07
0.00095675 | -0.20517285765524754 | 0.0034894891557052245 | -0.20866234681095275 | -1195947.8164292055 | 1.7447e-07
0.0009570000000000001 | -0.20316048878744283 | 0.005167450039605933 | -0.20832793882704875 | -806308.4779932803 | 2.5837e-07
0.00095725 | -0.20316048878744283 | 0.004831857862825791 | -0.2079923466502686 | -860920.7992249569 | 2.4159e-07
0.0009575 | -0.20181890954223972 | 0.004831857862825791 | -0.2066507674050655 | -855367.7416504589 | 2.4159e-07
0.00095775 | -0.20081272510833736 | 0.005167450039605933 | -0.20598017514794328 | -797221.7382624225 | 2.5837e-07
0.0009580000000000001 | -0.19980654067443504 | 0.005167450039605933 | -0.20497399071404096 | -793327.4212349122 | 2.5837e-07
0.00095825 | -0.1988003562405327 | 0.004496265686045649 | -0.20329662192657832 | -904290.9655339896 | 2.2481e-07
0.0009585 | -0.19745877699532957 | 0.003825081332485366 | -0.20128385832781492 | -1052442.2402126007 | 1.9125e-07
0.0009587500000000001 | -0.19678798737272798 | 0.004496265686045649 | -0.20128425305877362 | -895339.6756933996 | 2.2481e-07
0.000959 | -0.19544640812752487 | 0.0041606735092655075 | -0.19960708163679036 | -959494.0876388421 | 2.0803e-07
0.00095925 | -0.19410482888232175 | 0.003825081332485366 | -0.1979299102148071 | -1034905.6295030523 | 1.9125e-07
0.0009595000000000001 | -0.19242785482581784 | 0.004496265686045649 | -0.19692412051186348 | -875945.2143721214 | 2.2481e-07
0.00095975 | -0.19175706520321628 | 0.0041606735092655075 | -0.19591773871248178 | -941759.7332556265 | 2.0803e-07
0.00096 | -0.19008009114671237 | 0.003825081332485366 | -0.19390517247919772 | -1013861.6966515942 | 1.9125e-07
0.0009602500000000001 | -0.18873851190150925 | 0.0041606735092655075 | -0.19289918541077475 | -927249.8069420864 | 2.0803e-07
0.0009605 | -0.1873969326563061 | 0.004496265686045649 | -0.19189319834235175 | -853566.9897706464 | 2.2481e-07
0.00096075 | -0.18571995859980223 | 0.004831857862825791 | -0.190551816462628 | -788731.0507564829 | 2.4159e-07
0.000961 | -0.18504916897720064 | 0.004831857862825791 | -0.18988102684002642 | -785954.5219692339 | 2.4159e-07
0.0009612500000000001 | -0.18404298454329832 | 0.004831857862825791 | -0.1888748424061241 | -781789.7287883604 | 2.4159e-07
0.0009615 | -0.18303680010939596 | 0.004496265686045649 | -0.1875330657954416 | -834172.5284493681 | 2.2481e-07
0.00096175 | -0.18135982605289205 | 0.005167450039605933 | -0.18652727609249797 | -721931.6090638874 | 2.5837e-07
0.0009620000000000001 | -0.18001824680768894 | 0.006174226569946358 | -0.18619247337763528 | -603128.088249774 | 3.0871e-07
0.00096225 | -0.17934745718508738 | 0.005167450039605933 | -0.1845149072246933 | -714142.9750088665 | 2.5837e-07
0.0009625 | -0.17968285199638814 | 0.0034894891557052245 | -0.18317234115209335 | -1049851.9008297322 | 1.7447e-07
0.0009627500000000001 | -0.17800587793988423 | 0.004831857862825791 | -0.18283773580271 | -756800.9697031194 | 2.4159e-07
0.000963 | -0.1769996935059819 | 0.004496265686045649 | -0.18149595919202755 | -807318.6589275982 | 2.2481e-07
0.00096325 | -0.17565811426077876 | 0.004831857862825791 | -0.18048997212360454 | -747083.1189477479 | 2.4159e-07
0.0009635000000000001 | -0.1736457453929741 | 0.0055030422163860745 | -0.17914878760936015 | -651089.9991859763 | 2.7515e-07
0.00096375 | -0.1733103505816733 | 0.005167450039605933 | -0.17847780062127921 | -690777.0728438038 | 2.5837e-07
0.000964 | -0.17196877133647018 | 0.005838634393166216 | -0.17780740572963638 | -609071.8950915977 | 2.9193e-07
0.00096425 | -0.17129798171386862 | 0.004831857862825791 | -0.1761298395766944 | -729035.6818306294 | 2.4159e-07
0.0009645000000000001 | -0.17029179727996627 | 0.005167450039605933 | -0.1754592473195722 | -679094.1217612725 | 2.5837e-07
0.00096475 | -0.16928561284606392 | 0.005167450039605933 | -0.17445306288566984 | -675199.804733762 | 2.5837e-07
0.000965 | -0.16760863878956003 | 0.005167450039605933 | -0.17277608882916595 | -668709.2763545781 | 2.5837e-07
0.0009652500000000001 | -0.1662670595443569 | 0.006174226569946358 | -0.17244128611430323 | -558584.2507098065 | 3.0871e-07
0.0009655 | -0.1642546906765522 | 0.0065098187467265 | -0.1707645094232787 | -524636.755851762 | 3.2549e-07
0.00096575 | -0.16358390105395065 | 0.0055030422163860745 | -0.16908694327033671 | -614521.7013485988 | 2.7515e-07
0.0009660000000000001 | -0.1622423218087475 | 0.005838634393166216 | -0.1680809562019137 | -575754.3455662945 | 2.9193e-07
0.00096625 | -0.16123613737484518 | 0.0055030422163860745 | -0.16673917959123125 | -605989.0985198773 | 2.7515e-07
0.0009665 | -0.1609007425635444 | 0.005167450039605933 | -0.1660681926031503 | -642747.1628378417 | 2.5837e-07
0.00096675 | -0.15955916331834127 | 0.0055030422163860745 | -0.16506220553472734 | -599894.3822136477 | 2.7515e-07
0.0009670000000000001 | -0.15788218926183736 | 0.006174226569946358 | -0.1640564158317837 | -531423.3741610459 | 3.0871e-07
0.00096725 | -0.1572113996392358 | 0.0055030422163860745 | -0.16271444185562187 | -591361.7793849262 | 2.7515e-07
0.0009675 | -0.156876004827935 | 0.004831857862825791 | -0.1617078626907608 | -669340.3129047757 | 2.4159e-07
0.0009677500000000001 | -0.15385745152622798 | 0.006174226569946358 | -0.16003167809617433 | -518386.1534176407 | 3.0871e-07
0.000968 | -0.1535220567149272 | 0.006174226569946358 | -0.15969628328487354 | -517299.7183556903 | 3.0871e-07
0.00096825 | -0.15218047746972407 | 0.005838634393166216 | -0.15801911186289028 | -541287.9150228776 | 2.9193e-07
0.0009685000000000001 | -0.15050350341322016 | 0.0065098187467265 | -0.15701332215994665 | -482389.2285446556 | 3.2549e-07
0.00096875 | -0.14949731897931784 | 0.007181003100286783 | -0.1566783220796046 | -436368.90248201526 | 3.5905e-07
0.000969 | -0.14748495011151314 | 0.0065098187467265 | -0.15399476885823962 | -473115.38108699815 | 3.2549e-07
0.0009692500000000001 | -0.14614337086631002 | 0.006174226569946358 | -0.15231759743625636 | -493398.146992781 | 3.0871e-07
0.0009695 | -0.14480179162110687 | 0.0065098187467265 | -0.15131161036783336 | -464871.9611246358 | 3.2549e-07
0.00096975 | -0.14346021237590376 | 0.0065098187467265 | -0.14997003112263024 | -460750.25114345475 | 3.2549e-07
0.00097 | -0.143124817564603 | 0.005838634393166216 | -0.1489634519577692 | -510268.1275338024 | 2.9193e-07
0.0009702500000000001 | -0.14044165907419673 | 0.0065098187467265 | -0.14695147782092322 | -451476.4036857973 | 3.2549e-07
0.0009705 | -0.1411124486967983 | 0.005167450039605933 | -0.1462798987364042 | -566158.9279634698 | 2.5837e-07
0.00097075 | -0.13977086945159517 | 0.004831857862825791 | -0.14460272731442095 | -598538.8288299261 | 2.4159e-07
0.0009710000000000001 | -0.13809389539509126 | 0.0055030422163860745 | -0.14359693761147732 | -521882.0134939087 | 2.7515e-07
0.00097125 | -0.1370877109611889 | 0.005167450039605933 | -0.14225516100079483 | -550581.659853428 | 2.5837e-07
0.0009715 | -0.13507534209338423 | 0.0055030422163860745 | -0.1405783843097703 | -510911.52414269536 | 2.7515e-07
0.0009717500000000001 | -0.13373376284818111 | 0.005838634393166216 | -0.13957239724134732 | -478099.4590266132 | 2.9193e-07
0.000972 | -0.13306297322557953 | 0.006174226569946358 | -0.13923719979552587 | -451027.17957671435 | 3.0871e-07
0.00097225 | -0.1320567887916772 | 0.0055030422163860745 | -0.13755983100806327 | -499941.03479148215 | 2.7515e-07
0.0009725000000000001 | -0.12970902511257174 | 0.0065098187467265 | -0.13621884385929822 | -418502.7238363485 | 3.2549e-07
0.00097275 | -0.12903823548997015 | 0.0065098187467265 | -0.13554805423669664 | -416441.86884575785 | 3.2549e-07
0.000973 | -0.1283674458673686 | 0.005838634393166216 | -0.1342060802605348 | -459717.36273679085 | 2.9193e-07
0.00097325 | -0.12635507699956391 | 0.0065098187467265 | -0.1328648957462904 | -408198.4488833957 | 3.2549e-07
0.0009735000000000001 | -0.12534889256566156 | 0.006174226569946358 | -0.1315231191356079 | -426039.17315185466 | 3.0871e-07
0.00097375 | -0.12434270813175924 | 0.0065098187467265 | -0.13085252687848573 | -402015.883911624 | 3.2549e-07
0.000974 | -0.12367191850915768 | 0.005838634393166216 | -0.12951055290232388 | -443633.02848319634 | 2.9193e-07
0.0009742500000000001 | -0.12266573407525533 | 0.0065098187467265 | -0.12917555282198181 | -396863.74643514765 | 3.2549e-07
0.0009745 | -0.1230011288865561 | 0.005838634393166216 | -0.1288397632797223 | -441335.2664469684 | 2.9193e-07
0.00097475 | -0.12132415483005221 | 0.005838634393166216 | -0.12716278922321841 | -435590.861356399 | 2.9193e-07
0.0009750000000000001 | -0.11998257558484907 | 0.006174226569946358 | -0.1261568021547954 | -408656.21216064785 | 3.0871e-07
0.00097525 | -0.11864099633964595 | 0.0065098187467265 | -0.12515081508637244 | -384498.6164916043 | 3.2549e-07
0.0009755 | -0.1176348119057436 | 0.0068454109235066415 | -0.12448022282925024 | -363689.5555876543 | 3.4227e-07
0.0009757500000000001 | -0.11662862747184127 | 0.007181003100286783 | -0.12380963057212806 | -344825.44804132875 | 3.5905e-07
0.000976 | -0.11495165341533736 | 0.007181003100286783 | -0.12213265651562415 | -340154.8636310897 | 3.5905e-07
0.00097625 | -0.11394546898143501 | 0.007181003100286783 | -0.1211264720817218 | -337352.5129849462 | 3.5905e-07
0.0009765 | -0.11293928454753266 | 0.005838634393166216 | -0.11877791894069888 | -406868.83590355155 | 2.9193e-07
0.00097675 | -0.11159770530232954 | 0.0065098187467265 | -0.11810752404905604 | -362859.63909040357 | 3.2549e-07
0.000977 | -0.10992073124582563 | 0.0068454109235066415 | -0.11676614216933227 | -341151.5933057163 | 3.4227e-07
0.00097725 | -0.10924994162322407 | 0.0065098187467265 | -0.11575976036995057 | -355646.6466233366 | 3.2549e-07
0.0009775 | -0.10757296756672016 | 0.0065098187467265 | -0.11408278631344666 | -350494.5091468602 | 3.2549e-07
0.00097775 | -0.10623138832151705 | 0.007181003100286783 | -0.11341239142180383 | -315867.8246978463 | 3.5905e-07
0.0009780000000000001 | -0.1052252038876147 | 0.0068454109235066415 | -0.11207061481112134 | -327432.83365584095 | 3.4227e-07
0.00097825 | -0.10421901945371234 | 0.0068454109235066415 | -0.11106443037721898 | -324493.0994451534 | 3.4227e-07
0.0009785 | -0.10321283501981002 | 0.0065098187467265 | -0.10972265376653652 | -337098.95170802163 | 3.2549e-07
0.00097875 | -0.10153586096330611 | 0.0068454109235066415 | -0.10838127188681275 | -316653.80821665324 | 3.4227e-07
0.000979 | -0.0998588869068022 | 0.007181003100286783 | -0.10703989000708898 | -298119.6039389377 | 3.5905e-07
0.00097925 | -0.0995234920955014 | 0.0068454109235066415 | -0.10636890301900805 | -310774.33979527804 | 3.4227e-07
0.0009795000000000001 | -0.0978465180389975 | 0.007516595277066925 | -0.10536311331606442 | -280347.97519969306 | 3.7583e-07
0.00097975 | -0.09650493879379438 | 0.007181003100286783 | -0.10368594189408116 | -288778.43511845946 | 3.5905e-07
0.00098 | -0.09583414917119282 | 0.0068454109235066415 | -0.10267956009469946 | -299995.3143560903 | 3.4227e-07
0.00098025 | -0.0944925699259897 | 0.007852187453847068 | -0.10234475737983677 | -260678.3344931339 | 3.9261e-07
0.0009805 | -0.09382178030338811 | 0.0068454109235066415 | -0.10066719122689476 | -294115.8459347151 | 3.4227e-07
0.00098075 | -0.092480201058185 | 0.007181003100286783 | -0.09966120415847178 | -277569.0325338856 | 3.5905e-07
0.000981 | -0.09013243737907953 | 0.00852337180740735 | -0.09865580918648688 | -231494.79200414263 | 4.2617e-07
0.0009812500000000001 | -0.08946164775647797 | 0.007516595277066925 | -0.0969782430335449 | -258037.68716781857 | 3.7583e-07
0.0009815 | -0.08812006851127485 | 0.007181003100286783 | -0.09530107161156164 | -265425.513067264 | 3.5905e-07
0.00098175 | -0.0867784892660717 | 0.0068454109235066415 | -0.09362390018957835 | -273537.7064599021 | 3.4227e-07
0.000982 | -0.08510151520956782 | 0.007516595277066925 | -0.09261811048663475 | -246436.33739124387 | 3.7583e-07
0.00098225 | -0.08510151520956782 | 0.0065098187467265 | -0.09161133395629432 | -281455.8669620767 | 3.2549e-07
0.0009825 | -0.08409533077566547 | 0.007181003100286783 | -0.09127633387595226 | -254216.1104826901 | 3.5905e-07
0.0009827500000000001 | -0.08308914634176312 | 0.007516595277066925 | -0.09060574161883005 | -241081.86826359393 | 3.7583e-07
0.000983 | -0.08174756709656 | 0.0068454109235066415 | -0.08859297802006665 | -258839.03540646427 | 3.4227e-07
0.00098325 | -0.08040598785135686 | 0.007516595277066925 | -0.08792258312842378 | -233942.57609339408 | 3.7583e-07
0.0009835 | -0.07872901379485298 | 0.0065098187467265 | -0.08523883254157948 | -261877.7445514664 | 3.2549e-07
0.00098375 | -0.07772282936095062 | 0.0068454109235066415 | -0.08456824028445727 | -247080.09856371395 | 3.4227e-07
0.000984 | -0.07705203973834907 | 0.0068454109235066415 | -0.08389745066185571 | -245120.27575658893 | 3.4227e-07
0.00098425 | -0.0747042760592436 | 0.007181003100286783 | -0.08188527915953038 | -228060.83778535112 | 3.5905e-07
0.0009845000000000001 | -0.0747042760592436 | 0.007516595277066925 | -0.08222087133631052 | -218771.58023171945 | 3.7583e-07
0.00098475 | -0.07336269681404045 | 0.0068454109235066415 | -0.0802081077375471 | -234341.25031740114 | 3.4227e-07
0.000985 | -0.07202111756883733 | 0.007516595277066925 | -0.07953771284590426 | -211632.28806151962 | 3.7583e-07
0.00098525 | -0.07000874870103266 | 0.00852337180740735 | -0.07853212050844001 | -184274.77360588827 | 4.2617e-07
0.0009855 | -0.06866716945582951 | 0.007852187453847068 | -0.07651935690967658 | -194899.46555513525 | 3.9261e-07
0.00098575 | -0.06598401096542328 | 0.008187779630627208 | -0.07417179059605049 | -181176.81213256766 | 4.0939e-07
0.0009860000000000001 | -0.06598401096542328 | 0.007516595277066925 | -0.0735006062424902 | -195568.88067856999 | 3.7583e-07
0.00098625 | -0.06531322134282172 | 0.007181003100286783 | -0.0724942244431085 | -201905.5650880121 | 3.5905e-07
0.0009865 | -0.06564861615412249 | 0.006174226569946358 | -0.07182284272406884 | -232653.7321246792 | 3.0871e-07
0.00098675 | -0.06363624728631781 | 0.0068454109235066415 | -0.07048165820982445 | -205923.819614088 | 3.4227e-07
0.000987 | -0.06263006285241546 | 0.007181003100286783 | -0.06981106595270224 | -194432.63003162955 | 3.5905e-07
0.00098725 | -0.060953088795911554 | 0.007181003100286783 | -0.06813409189619833 | -189762.04562139043 | 3.5905e-07
0.0009875 | -0.059276114739407644 | 0.007181003100286783 | -0.06645711783969442 | -185091.4612111513 | 3.5905e-07
0.0009877500000000001 | -0.0582699303055053 | 0.007852187453847068 | -0.06612211775935237 | -168417.06377490205 | 3.9261e-07
0.000988 | -0.05793453549420452 | 0.007181003100286783 | -0.0651155385944913 | -181354.99368296005 | 3.5905e-07
0.00098825 | -0.056928351060302175 | 0.007181003100286783 | -0.06410935416058895 | -178552.64303681656 | 3.5905e-07
0.0009885 | -0.05592216662639983 | 0.007181003100286783 | -0.06310316972668661 | -175750.2923906731 | 3.5905e-07
0.00098875 | -0.05424519256989593 | 0.007852187453847068 | -0.062097380023742994 | -158165.8114728763 | 3.9261e-07
0.000989 | -0.05323900813599358 | 0.007852187453847068 | -0.06109119558984065 | -155602.99839736987 | 3.9261e-07
0.0009892500000000001 | -0.05156203407948967 | 0.007852187453847068 | -0.05941422153333674 | -151331.6432715258 | 3.9261e-07
0.0009895 | -0.05122663926818889 | 0.007852187453847068 | -0.05907882672203596 | -150477.37224635697 | 3.9261e-07
0.00098975 | -0.04887887558908342 | 0.00852337180740735 | -0.057402247396490774 | -134693.75428772118 | 4.2617e-07
0.00099 | -0.04820808596648186 | 0.00852337180740735 | -0.05673145777388921 | -133119.75367444602 | 4.2617e-07
0.00099025 | -0.04820808596648186 | 0.007516595277066925 | -0.05572468124354878 | -148271.070050996 | 3.7583e-07
0.0009905 | -0.04586032228737639 | 0.008187779630627208 | -0.0540481019180036 | -132021.3888410755 | 4.0939e-07
0.00099075 | -0.044854137853474044 | 0.008187779630627208 | -0.05304191748410125 | -129563.61767650086 | 4.0939e-07
0.0009910000000000001 | -0.04284176898566936 | 0.00852337180740735 | -0.05136514079307671 | -120527.74876824488 | 4.2617e-07
0.00099125 | -0.041835584551767016 | 0.00852337180740735 | -0.05035895635917437 | -118166.74784833216 | 4.2617e-07
0.0009915 | -0.039823215683962326 | 0.008858963984187491 | -0.04868217966814982 | -109904.90480612278 | 4.4295e-07
0.00099175 | -0.03948782087266155 | 0.008187779630627208 | -0.047675600503288756 | -116455.50479876965 | 4.0939e-07
0.000992 | -0.03747545200485686 | 0.008858963984187491 | -0.04633441598904435 | -104604.59275316482 | 4.4295e-07
0.00099225 | -0.03680466238225529 | 0.008187779630627208 | -0.0449924420128825 | -109901.44835990402 | 4.0939e-07
0.0009925000000000001 | -0.03579847794835295 | 0.007852187453847068 | -0.043650665402200015 | -111180.90508859156 | 3.9261e-07
0.00099275 | -0.03512768832575139 | 0.007516595277066925 | -0.042644283602818314 | -113467.02072127177 | 3.7583e-07
0.000993 | -0.03345071426924748 | 0.008187779630627208 | -0.04163849389987469 | -101708.87781132199 | 4.0939e-07
0.00099325 | -0.032109135024044354 | 0.008187779630627208 | -0.04029691465467156 | -98431.84959188919 | 4.0939e-07
0.0009935 | -0.03076755577884123 | 0.008187779630627208 | -0.03895533540946844 | -95154.82137245637 | 4.0939e-07
0.00099375 | -0.029761371344938885 | 0.008187779630627208 | -0.037949150975566094 | -92697.05020788177 | 4.0939e-07
0.000994 | -0.028084397288434978 | 0.008187779630627208 | -0.036272176919062184 | -88600.76493359075 | 4.0939e-07
0.0009942500000000001 | -0.02875518691103654 | 0.0068454109235066415 | -0.03560059783454318 | -104013.03364358544 | 3.4227e-07
0.0009945 | -0.027413607665833416 | 0.007852187453847068 | -0.03526579511968048 | -89824.12945937125 | 3.9261e-07
0.00099475 | -0.02640742323193107 | 0.0068454109235066415 | -0.03325283415543771 | -97153.65381864777 | 3.4227e-07
0.000995 | -0.024395054364126385 | 0.008187779630627208 | -0.03258283399475359 | -79588.93733015051 | 4.0939e-07
0.00099525 | -0.02338886993022404 | 0.007852187453847068 | -0.031241057384071107 | -79572.87715734549 | 3.9261e-07
0.0009955 | -0.021711895873720133 | 0.008187779630627208 | -0.029899675504347342 | -73034.8808912849 | 4.0939e-07
0.00099575 | -0.02037031662851701 | 0.008858963984187491 | -0.0292292806127045 | -65988.03351018544 | 4.4295e-07
0.0009960000000000001 | -0.019699527005915443 | 0.008187779630627208 | -0.027887306636542653 | -68119.3385621357 | 4.0939e-07
0.00099625 | -0.018022552949411536 | 0.00852337180740735 | -0.026545924756818884 | -62289.72607706447 | 4.2617e-07
0.0009965 | -0.017351763326809974 | 0.008187779630627208 | -0.025539542957437184 | -62384.539178128274 | 4.0939e-07
0.00099675 | -0.015339394459005286 | 0.009530148337747775 | -0.02486954279675306 | -52191.30262274677 | 4.7651e-07
0.000997 | -0.013997815213802162 | 0.00852337180740735 | -0.02252118702120951 | -52845.7223974136 | 4.2617e-07
0.00099725 | -0.013662420402501381 | 0.007852187453847068 | -0.02151460785634845 | -54799.01742744991 | 3.9261e-07
0.0009975000000000001 | -0.011985446345997474 | 0.00852337180740735 | -0.02050881815340482 | -48123.72055758816 | 4.2617e-07
0.00099775 | -0.01131465672339591 | 0.00852337180740735 | -0.01983802853080326 | -46549.719944313016 | 4.2617e-07
0.000998 | -0.009973077478192784 | 0.008858963984187491 | -0.018832041462380274 | -42515.222989943046 | 4.4295e-07
0.00099825 | -0.008966893044290441 | 0.009530148337747775 | -0.018497041382038216 | -38817.950626799066 | 4.7651e-07
0.0009985 | -0.008296103421688877 | 0.00852337180740735 | -0.01681947522909623 | -39466.71718457487 | 4.2617e-07
0.00099875 | -0.006954524176485753 | 0.009194556160967633 | -0.016149080337453388 | -35127.48207685941 | 4.5973e-07
0.000999 | -0.005277550119981846 | 0.009194556160967633 | -0.01447210628094948 | -31479.727846757614 | 4.5973e-07
0.0009992500000000001 | -0.003265181252177158 | 0.009865740514527916 | -0.013130921766705075 | -26619.23197223559 | 4.9329e-07
0.0009995 | -0.0036005760634779393 | 0.00852337180740735 | -0.012123947870885289 | -28448.712891648844 | 4.2617e-07
0.00099975 | -0.001588207195673251 | 0.009194556160967633 | -0.010782763356640884 | -23454.668540533683 | 4.5973e-07
0.001 | 8.8767e-05 | 0.009530148337747775 | -0.009441381476917119 | -19813.71357992601 | 4.7651e-07
0.00100025 | 0.0007595564834322185 | 0.009194556160967633 | -0.008434999677535415 | -18347.81261839118 | 4.5973e-07
0.0010005 | 0.0024365305399361254 | 0.009865740514527916 | -0.007429209974591791 | -15060.623100013257 | 4.9329e-07
0.0010007500000000001 | 0.0037781097851392505 | 0.010201332691308058 | -0.006423222906168808 | -12592.909378676864 | 5.1007e-07
0.001001 | 0.005119689030342376 | 0.0105369248680882 | -0.0054172358377458235 | -10282.384861929298 | 5.2685e-07
0.00100125 | 0.006461268275545502 | 0.0105369248680882 | -0.004075656592542698 | -7735.950751411549 | 5.2685e-07
0.0010015 | 0.006796663086846283 | 0.009194556160967633 | -0.0023978930741213496 | -5215.897390024743 | 4.5973e-07
0.00100175 | 0.00813824233204941 | 0.009865740514527916 | -0.0017274981824785072 | -3502.014227790927 | 4.9329e-07
0.001002 | 0.008809031954650971 | 0.009865740514527916 | -0.001056708559876945 | -2142.1778898824186 | 4.9329e-07
0.00100225 | 0.010150611199854097 | 0.009194556160967633 | 0.0009560550388864643 | 2079.6110701788334 | 4.5973e-07
0.0010025000000000001 | 0.011827585256358004 | 0.009865740514527916 | 0.0019618447418300877 | 3977.0856307058743 | 4.9329e-07
0.00100275 | 0.012833769690260347 | 0.0105369248680882 | 0.0022968448221721473 | 4359.611273547749 | 5.2685e-07
0.001003 | 0.014846138558065035 | 0.0105369248680882 | 0.004309213689976835 | 8179.2624393243705 | 5.2685e-07
0.00100325 | 0.01585232299196738 | 0.0105369248680882 | 0.0053153981238791784 | 10089.08802221268 | 5.2685e-07
0.0010035 | 0.017193902237170506 | 0.009865740514527916 | 0.00732816172264259 | 14855.776333973949 | 4.9329e-07
0.00100375 | 0.01853548148237363 | 0.010201332691308058 | 0.008334148791065572 | 16339.333385659696 | 5.1007e-07
0.0010040000000000001 | 0.019877060727576758 | 0.0105369248680882 | 0.009340135859488558 | 17728.390353765928 | 5.2685e-07
0.00100425 | 0.021554034784080665 | 0.010201332691308058 | 0.011352702092772607 | 22257.292132910363 | 5.1007e-07
0.0010045 | 0.022224824406682227 | 0.009194556160967633 | 0.013030268245714594 | 28343.44152691171 | 4.5973e-07
0.00100475 | 0.023901798463186134 | 0.009865740514527916 | 0.014036057948658217 | 28454.13971305904 | 4.9329e-07
0.001005 | 0.025243377708389258 | 0.010201332691308058 | 0.0150420450170812 | 29490.352823994497 | 5.1007e-07
0.00100525 | 0.02557877251969004 | 0.010872517044868342 | 0.014706255474821699 | 27052.16356825639 | 5.4363e-07
0.0010055 | 0.026584956953592385 | 0.0105369248680882 | 0.016048032085504184 | 30460.56090635466 | 5.2685e-07
0.0010057500000000001 | 0.02792653619879551 | 0.010872517044868342 | 0.017054019153927166 | 31370.875913184052 | 5.4363e-07
0.001006 | 0.028932720632697854 | 0.010872517044868342 | 0.01806020358782951 | 33221.75263243877 | 5.4363e-07
0.00100625 | 0.029268115443998634 | 0.009194556160967633 | 0.020073559283031 | 43664.00929333921 | 4.5973e-07
0.0010065 | 0.03027429987790098 | 0.009194556160967633 | 0.021079743716933344 | 45852.661831400284 | 4.5973e-07
0.00100675 | 0.0316158791231041 | 0.009865740514527916 | 0.021750138608576185 | 44092.257599006894 | 4.9329e-07
0.001007 | 0.03329285317960801 | 0.009865740514527916 | 0.023427112665080095 | 47491.84844377817 | 4.9329e-07
0.0010072500000000001 | 0.03463443242481114 | 0.009865740514527916 | 0.02476869191028322 | 50211.52111959519 | 4.9329e-07
0.0010075 | 0.03564061685871348 | 0.009865740514527916 | 0.025774876344185564 | 52251.27562645796 | 4.9329e-07
0.00100775 | 0.036982196103916606 | 0.009865740514527916 | 0.02711645558938869 | 54970.94830227497 | 4.9329e-07
0.001008 | 0.03765298572651817 | 0.009530148337747775 | 0.028122837388770396 | 59018.6771330289 | 4.7651e-07
0.00100825 | 0.04033614421692442 | 0.0105369248680882 | 0.02979921934883622 | 56561.51053916157 | 5.2685e-07
0.0010085 | 0.0406715390282252 | 0.009865740514527916 | 0.03080579851369728 | 62450.048160771774 | 4.9329e-07
0.00100875 | 0.04234851308472911 | 0.0105369248680882 | 0.03181158821664091 | 60381.161704938204 | 5.2685e-07
0.0010090000000000001 | 0.043354697518631455 | 0.009530148337747775 | 0.03382454918088368 | 70984.30786624526 | 4.7651e-07
0.00100925 | 0.04436088195253379 | 0.009865740514527916 | 0.034495141438005875 | 69929.14801926857 | 4.9329e-07
0.0010095 | 0.04637325082033848 | 0.010201332691308058 | 0.03617191812903042 | 70916.06405474912 | 5.1007e-07
0.00100975 | 0.04737943525424083 | 0.009530148337747775 | 0.03784928691649305 | 79430.63544263327 | 4.7651e-07
0.00101 | 0.04805022487684239 | 0.010201332691308058 | 0.03784889218553433 | 74203.81891433282 | 5.1007e-07
0.00101025 | 0.049727198933346296 | 0.009865740514527916 | 0.03986145841881838 | 80807.83872253665 | 4.9329e-07
0.0010105000000000001 | 0.05039798855594786 | 0.010201332691308058 | 0.0401966558646398 | 78806.67571775001 | 5.1007e-07
0.00101075 | 0.05140417298985021 | 0.009865740514527916 | 0.04153843247532229 | 84207.42956730792 | 4.9329e-07
0.001011 | 0.05274575223505333 | 0.010201332691308058 | 0.04254441954374527 | 83409.53252116719 | 5.1007e-07
0.00101125 | 0.053751936668955676 | 0.0105369248680882 | 0.043215011800867474 | 82025.85164433904 | 5.2685e-07
0.0010115 | 0.0550935159141588 | 0.0105369248680882 | 0.0445565910460706 | 84572.2857548568 | 5.2685e-07
0.00101175 | 0.05710588478196349 | 0.011543701398428625 | 0.04556218338353486 | 78938.60350500225 | 5.7719e-07
0.001012 | 0.058112069215865834 | 0.011208109221648483 | 0.04690395999421735 | 83696.472021565 | 5.6041e-07
0.0010122500000000001 | 0.05945364846106896 | 0.011208109221648483 | 0.048245539239420474 | 86090.41593962008 | 5.6041e-07
0.0010125 | 0.06079522770627208 | 0.011208109221648483 | 0.0495871184846236 | 88484.35985767517 | 5.6041e-07
0.00101275 | 0.06146601732887365 | 0.010872517044868342 | 0.050593500284005305 | 93066.76655500788 | 5.4363e-07
0.001013 | 0.06247220176277599 | 0.010872517044868342 | 0.05159968471790765 | 94917.6432742626 | 5.4363e-07
0.00101325 | 0.0638137810079791 | 0.0105369248680882 | 0.0532768561398909 | 101124.10747322213 | 5.2685e-07
0.0010135 | 0.06549075506448301 | 0.011208109221648483 | 0.05428264584283453 | 96863.16357086795 | 5.6041e-07
0.0010137500000000001 | 0.06649693949838537 | 0.0105369248680882 | 0.055960014630297164 | 106216.97569425765 | 5.2685e-07
0.001014 | 0.06750312393228772 | 0.011208109221648483 | 0.05629501471063923 | 100454.07944795061 | 5.6041e-07
0.00101425 | 0.06850930836619004 | 0.011208109221648483 | 0.057301199144541556 | 102249.5373864919 | 5.6041e-07
0.0010145 | 0.0695154928000924 | 0.011208109221648483 | 0.05830738357844391 | 104044.99532503322 | 5.6041e-07
0.00101475 | 0.07085707204529551 | 0.011543701398428625 | 0.059313370646866884 | 102763.17551828023 | 5.7719e-07
0.001015 | 0.07186325647919786 | 0.011543701398428625 | 0.060319555080769235 | 104506.43688510546 | 5.7719e-07
0.00101525 | 0.07320483572440101 | 0.011879293575208767 | 0.06132554214919224 | 103247.79291114454 | 5.9396e-07
0.0010155000000000001 | 0.07421102015830333 | 0.010872517044868342 | 0.06333850311343499 | 116511.20499890092 | 5.4363e-07
0.00101575 | 0.07521720459220568 | 0.010872517044868342 | 0.06434468754733734 | 118362.08171815565 | 5.4363e-07
0.001016 | 0.07722957346001036 | 0.011879293575208767 | 0.06535027988480159 | 110023.84859177642 | 5.9396e-07
0.00101625 | 0.07790036308261195 | 0.011879293575208767 | 0.06602106950740318 | 111153.1912052151 | 5.9396e-07
0.0010165 | 0.07890654751651427 | 0.011543701398428625 | 0.06736284611808564 | 116709.26645288199 | 5.7719e-07
0.00101675 | 0.08125431119561974 | 0.011879293575208767 | 0.06937501762041097 | 116799.90427240834 | 5.9396e-07
0.0010170000000000001 | 0.08259589044082288 | 0.011543701398428625 | 0.07105218904239426 | 123101.22479790782 | 5.7719e-07
0.00101725 | 0.083937469686026 | 0.011879293575208767 | 0.07205817611081723 | 121317.27472616297 | 5.9396e-07
0.0010175 | 0.08527904893122912 | 0.011879293575208767 | 0.07339975535602035 | 123575.95995304026 | 5.9396e-07
0.00101775 | 0.08628523336513147 | 0.011208109221648483 | 0.07507712414348298 | 133969.29430072178 | 5.6041e-07
0.001018 | 0.08662062817643224 | 0.010872517044868342 | 0.07574811113156389 | 139338.68453637572 | 5.4363e-07
0.00101825 | 0.08729141779903382 | 0.0105369248680882 | 0.07675449293094562 | 145686.70440728276 | 5.2685e-07
0.0010185 | 0.0889683918555377 | 0.011543701398428625 | 0.07742469045710908 | 134141.88012113416 | 5.7719e-07
0.0010187500000000001 | 0.08963918147813929 | 0.011879293575208767 | 0.07775988790293052 | 130916.68694039152 | 5.9396e-07
0.001019 | 0.0913161555346432 | 0.011543701398428625 | 0.07977245413621457 | 138209.48997705974 | 5.7719e-07
0.00101925 | 0.09265773477984632 | 0.011879293575208767 | 0.08077844120463755 | 135998.72870086544 | 5.9396e-07
0.0010195 | 0.09366391921374867 | 0.011879293575208767 | 0.0817846256385399 | 137692.74262102344 | 5.9396e-07
0.00101975 | 0.09500549845895179 | 0.011543701398428625 | 0.08346179706052316 | 144601.44832208552 | 5.7719e-07
0.00102 | 0.0966824725154557 | 0.011879293575208767 | 0.08480317894024693 | 142774.78438149736 | 5.9396e-07
0.00102025 | 0.09701786732675646 | 0.011879293575208767 | 0.0851385737515477 | 143339.45568821667 | 5.9396e-07
0.0010205000000000001 | 0.09869484138326037 | 0.011543701398428625 | 0.08715113998483175 | 150993.4066671113 | 5.7719e-07
0.00102075 | 0.09970102581716273 | 0.011543701398428625 | 0.0881573244187341 | 152736.66803393653 | 5.7719e-07
0.001021 | 0.10070721025106508 | 0.011879293575208767 | 0.08882791667585631 | 149550.84006212928 | 5.9396e-07
0.00102125 | 0.1017133946849674 | 0.011543701398428625 | 0.09016969328653877 | 156223.19076758696 | 5.7719e-07
0.0010215 | 0.10406115836407287 | 0.01255047792876905 | 0.09151068043530382 | 145828.2002560825 | 6.2752e-07
0.00102175 | 0.10473194798667443 | 0.01255047792876905 | 0.09218147005790538 | 146897.14699485796 | 6.2752e-07
0.0010220000000000001 | 0.10540273760927601 | 0.010872517044868342 | 0.09453022056440767 | 173888.3832957971 | 5.4363e-07
0.00102225 | 0.10607352723187757 | 0.0105369248680882 | 0.09553660236378937 | 181336.7819545312 | 5.2685e-07
0.0010225 | 0.10775050128838148 | 0.011543701398428625 | 0.09620679988995286 | 166682.7589685383 | 5.7719e-07
0.00102275 | 0.1094274753448854 | 0.011543701398428625 | 0.09788377394645677 | 169588.1945799137 | 5.7719e-07
0.001023 | 0.11043365977878772 | 0.012214885751988909 | 0.09821877402679881 | 160818.16239796786 | 6.1074e-07
0.00102325 | 0.11143984421269007 | 0.012214885751988909 | 0.09922495846070116 | 162465.63492342888 | 6.1074e-07
0.0010235 | 0.11278142345789319 | 0.011879293575208767 | 0.10090212988268442 | 169879.00710402496 | 5.9396e-07
0.0010237500000000001 | 0.11378760789179554 | 0.011879293575208767 | 0.10190831431658677 | 171573.02102418296 | 5.9396e-07
0.001024 | 0.1144583975143971 | 0.011879293575208767 | 0.10257910393918833 | 172702.3636376216 | 5.9396e-07

## Sheet3
Column1 | Column2 | Column3 | Column4 | Column5 | Column6
#Digilent WaveForms Oscilloscope Acquisition
#Device Name: Discovery
#Serial Number: SN:210244625498
#Date Time: 2020-10-26 16:12:12.791
#Sample rate: 4e+06Hz
#Samples: 8192
#Trigger: Source: V(R+Mem) Type: Edge Condition: Rising Level: 0 V Hyst.: Auto HoldOff: 0 s
#V(R+Mem): Range: 200 mV/div Offset: 0 V Attenuation: 1 X
#V(R): Range: 100 mV/div Offset: 0 V Attenuation: 1 X
#V(Mem): Function: C1-C2
#Memristance: Function: (20000*M1 )/C2
#I(Mem): Function: C1 / (20000 + M2 )
#Wavegen Channel 1: Enabled
#Mode: Simple
#Type: Sine
#Frequency: 1 kHz
#Period: 1 ms
#Amplitude: 750 mV
#Offset: 0 V
#Symmetry: 50 %
#Phase: 0 °
#Power Supplies: OFF
#Positive Supply: Rdy
#Negative Supply: Rdy
Time (s) | V(R+Mem) (V) | V(R) (V) | V(Mem) (V) | Memristance (O) | I(Mem) (A)
-0.00102375 | -0.11361007417013422 | 0.001811528271804516 | -0.11542160244193873 | -1274300.867818794 | 9.0576e-08
-0.0010234999999999999 | -0.11293928454753174 | 0.0014759360950246795 | -0.11441522064255642 | -1550408.8697099157 | 7.3797e-08
-0.00102325 | -0.1109269156797289 | 0.002147120448584352 | -0.11307403612831325 | -1053262.160517108 | 1.0736e-07
-0.001023 | -0.11025612605712673 | 0.0021471204485846575 | -0.11240324650571139 | -1047013.8885762608 | 1.0736e-07
-0.00102275 | -0.10824375718932172 | 0.001811528271804516 | -0.11005528546112624 | -1215054.5721430774 | 9.0576e-08
-0.0010225 | -0.10623138832151705 | 0.0021471204485846575 | -0.1083785087701017 | -1009524.2569325148 | 1.0736e-07
-0.00102225 | -0.1052252038876147 | 0.002482712625364799 | -0.10770791651297949 | -867663.1794801733 | 1.2414e-07
-0.001022 | -0.10455441426501252 | 0.002147120448584505 | -0.10670153471359703 | -993903.5770810304 | 1.0736e-07
-0.0010217499999999999 | -0.10321283501980971 | 0.0018115282718048212 | -0.10502436329161453 | -1159511.169946951 | 9.0576e-08
-0.0010215 | -0.10254204539720874 | 0.002482712625364494 | -0.10502475802257323 | -846048.4467642244 | 1.2414e-07
-0.00102125 | -0.10153586096330611 | 0.0021471204485846575 | -0.10368298141189077 | -965786.3533481477 | 1.0736e-07
-0.001021 | -0.10052967652940376 | 0.002818304802144941 | -0.1033479813315487 | -733405.2814507015 | 1.4092e-07
-0.00102075 | -0.09918809728420064 | 0.002482712625364799 | -0.10167080990956544 | -819030.0308689682 | 1.2414e-07
-0.0010205 | -0.09818191285029829 | 0.0021471204485846575 | -0.10032903329888294 | -934544.9936450282 | 1.0736e-07
-0.0010202499999999999 | -0.09751112322769596 | 0.0018115282718049737 | -0.09932265149950094 | -1096561.9807914644 | 9.0576e-08
-0.00102 | -0.09583414917119358 | 0.0028183048021444834 | -0.09865245397333806 | -700083.6382089066 | 1.4092e-07
-0.00101975 | -0.09449256992599031 | 0.00315389697892493 | -0.09764646690491524 | -619211.5186856905 | 1.5769e-07
-0.0010195 | -0.09382178030338811 | 0.0031538969789250827 | -0.0969756772823132 | -614957.7993848401 | 1.5769e-07
-0.00101925 | -0.092480201058185 | 0.002482712625364799 | -0.0949629136835498 | -764993.1990787403 | 1.2414e-07
-0.001019 | -0.09080322700168109 | 0.0031538969789250827 | -0.09395712398060617 | -595816.0625311789 | 1.5769e-07
-0.00101875 | -0.08946164775647705 | 0.003489489155705377 | -0.09295113691218243 | -532749.2521947294 | 1.7447e-07
-0.0010184999999999999 | -0.08744927888867299 | 0.003825081332485366 | -0.09127436022115835 | -477241.40893941396 | 1.9125e-07
-0.00101825 | -0.08677848926607201 | 0.003825081332485366 | -0.09060357059855738 | -473734.08679750736 | 1.9125e-07
-0.001018 | -0.0864430944547711 | 0.0028183048021453985 | -0.0892613992569165 | -633440.3517247038 | 1.4092e-07
-0.00101775 | -0.08543691002086859 | 0.002818304802144941 | -0.08825521482301353 | -626299.9996014959 | 1.4092e-07
-0.0010175 | -0.08409533077566547 | 0.0031538969789250827 | -0.08724922775459056 | -553278.8695230433 | 1.5769e-07
-0.00101725 | -0.08275375153046235 | 0.003825081332485366 | -0.08657883286294772 | -452690.1539460479 | 1.9125e-07
-0.001017 | -0.08107677747395783 | 0.004160673509265355 | -0.08523745098322319 | -409729.10175917007 | 2.0803e-07
-0.0010167499999999999 | -0.07973519822875469 | 0.003825081332485519 | -0.08356027956124021 | -436907.20430743607 | 1.9125e-07
-0.0010165 | -0.07839361898355279 | 0.004160673509265355 | -0.08255429249281815 | -396831.38948047365 | 2.0803e-07
-0.00101625 | -0.07805822417225139 | 0.0031538969789250827 | -0.08121212115117647 | -514995.39581572096 | 1.5769e-07
-0.001016 | -0.0763812501157475 | 0.0034894891557052245 | -0.07987073927145273 | -457778.97971607756 | 1.7447e-07
-0.00101575 | -0.07537506568184515 | 0.0034894891557052245 | -0.07886455483755038 | -452012.03567925625 | 1.7447e-07
-0.0010155 | -0.0743688812479425 | 0.003825081332485519 | -0.07819396258042802 | -408848.62717216124 | 1.9125e-07
-0.0010152499999999999 | -0.07369809162534063 | 0.004160673509265813 | -0.07785876513460645 | -374260.39299270156 | 2.0803e-07
-0.001015 | -0.07235651238013874 | 0.004831857862825486 | -0.07718837024296422 | -319497.68571142637 | 2.4159e-07
-0.00101475 | -0.07067953832363498 | 0.00516745003960578 | -0.07584698836324076 | -293556.7360377509 | 2.5837e-07
-0.0010145 | -0.0693379590784311 | 0.0055030422163860745 | -0.07484100129481717 | -271998.64493849484 | 2.7515e-07
-0.00101425 | -0.06833177464452875 | 0.004831857862825791 | -0.07316363250735454 | -302838.5129879074 | 2.4159e-07
-0.001014 | -0.06799637983322795 | 0.0041606735092655075 | -0.07215705334249346 | -346852.7544004841 | 2.0803e-07
-0.00101375 | -0.06665480058802407 | 0.004160673509265202 | -0.07081547409728928 | -340403.89826115663 | 2.0803e-07
-0.0010134999999999999 | -0.06497782653152016 | 0.0034894891557056824 | -0.06846731568722585 | -392420.2806320613 | 1.7447e-07
-0.00101325 | -0.06330085247501778 | 0.004496265686045191 | -0.06779711816106297 | -301570.7829343056 | 2.2481e-07
-0.001013 | -0.06263006285241546 | 0.004496265686045649 | -0.06712632853846111 | -298587.01965406764 | 2.2481e-07
-0.00101275 | -0.061288483607212334 | 0.004831857862825791 | -0.06612034147003812 | -273684.96072179277 | 2.4159e-07
-0.0010125 | -0.05961150955070843 | 0.004831857862825791 | -0.06444336741353422 | -266743.6387536704 | 2.4159e-07
-0.00101225 | -0.059276114739407644 | 0.004496265686045649 | -0.06377238042545329 | -283668.20325308427 | 2.2481e-07
-0.0010119999999999999 | -0.05759914068290313 | 0.004831857862825944 | -0.062430998545729074 | -258414.05239191392 | 2.4159e-07
-0.00101175 | -0.05625756143770123 | 0.00516745003960578 | -0.06142501147730701 | -237738.1919767655 | 2.5837e-07
-0.0010115 | -0.05592216662639998 | 0.004831857862825944 | -0.06075402448922593 | -251472.73042379454 | 2.4159e-07
-0.00101125 | -0.05357440294729436 | 0.005838634393166216 | -0.05941303734046058 | -203516.89569739148 | 2.9193e-07
-0.001011 | -0.0529036133246928 | 0.004496265686045649 | -0.05739987901073845 | -255322.45209121605 | 2.2481e-07
-0.00101075 | -0.050555849645587334 | 0.005838634393166216 | -0.05639448403875355 | -193176.96653436642 | 2.9193e-07
-0.0010105 | -0.04988506002298546 | 0.0065098187467261944 | -0.05639487876971166 | -173260.9799560795 | 3.2549e-07
-0.0010102499999999999 | -0.04921427040038344 | 0.005838634393166369 | -0.05505290479354981 | -188581.44246190417 | 2.9193e-07
-0.00101 | -0.04753729634388106 | 0.006174226569946205 | -0.05371152291382727 | -173986.23877936296 | 3.0871e-07
-0.00100975 | -0.04720190153257952 | 0.005838634393166216 | -0.05304053592574574 | -181688.15635322744 | 2.9193e-07
-0.0010095 | -0.046195717098677175 | 0.0055030422163860745 | -0.05169875931506325 | -187891.5599125262 | 2.7515e-07
-0.00100925 | -0.044854137853474044 | 0.0055030422163860745 | -0.05035718006986012 | -183015.78686754248 | 2.7515e-07
-0.001009 | -0.04317716379697014 | 0.005838634393166216 | -0.04901579819013636 | -167901.58413586067 | 2.9193e-07
-0.0010087499999999999 | -0.04217097936306734 | 0.006174226569946205 | -0.048345205933013544 | -156603.27778815152 | 3.0871e-07
-0.0010085 | -0.04116479492916591 | 0.005838634393166369 | -0.04700342932233228 | -161008.29802717525 | 2.9193e-07
-0.00100825 | -0.03881703125006105 | 0.0068454109235061835 | -0.045662442173567235 | -133410.37575047373 | 3.4227e-07
-0.001008 | -0.03814624162745842 | 0.0065098187467265 | -0.044656060374184924 | -137196.01762073787 | 3.2549e-07
-0.00100775 | -0.03680466238225529 | 0.0068454109235066415 | -0.043650073305761934 | -127530.90732908603 | 3.4227e-07
-0.0010075 | -0.03579847794835295 | 0.0065098187467265 | -0.04230829669507945 | -129983.02515367088 | 3.2549e-07
-0.00100725 | -0.034792293514449846 | 0.006174226569946511 | -0.04096652008439636 | -132701.70642523523 | 3.0871e-07
-0.0010069999999999999 | -0.03311531945794639 | 0.006509818746726347 | -0.03962513820467274 | -121739.60519131021 | 3.2549e-07
-0.00100675 | -0.03244452983534544 | 0.006174226569946511 | -0.03861875640529195 | -125096.66099158568 | 3.0871e-07
-0.0010065 | -0.030096766156239668 | 0.0065098187467265 | -0.036606584902966165 | -112465.75773365119 | 3.2549e-07
-0.00100625 | -0.02875518691103654 | 0.0068454109235066415 | -0.03560059783454318 | -104013.03364358544 | 3.4227e-07
-0.001006 | -0.029090581722337323 | 0.006174226569946358 | -0.03526480829228368 | -114232.31037208297 | 3.0871e-07
-0.00100575 | -0.028084397288434978 | 0.005838634393166216 | -0.03392303168160119 | -116201.9383207352 | 2.9193e-07
-0.0010054999999999999 | -0.026407423231930918 | 0.006509818746726042 | -0.03291724197865696 | -101131.05528540933 | 3.2549e-07
-0.00100525 | -0.026072028420630444 | 0.0055030422163865325 | -0.03157507063701698 | -114754.96423776468 | 2.7515e-07
-0.001005 | -0.024059659552826518 | 0.006845410923506031 | -0.03090507047633255 | -90294.27399372123 | 3.4227e-07
-0.00100475 | -0.022718080307622478 | 0.0068454109235066415 | -0.02956349123112912 | -86374.62837946002 | 3.4227e-07
-0.0010045 | -0.02137650106241935 | 0.007516595277066925 | -0.028893096339486276 | -76878.14834899757 | 3.7583e-07
-0.00100425 | -0.020034921817216226 | 0.007516595277066925 | -0.027551517094283152 | -73308.50226389764 | 3.7583e-07
-0.001004 | -0.019028737383313118 | 0.007181003100287089 | -0.026209740483600207 | -72997.43536540879 | 3.5905e-07
-0.0010037499999999999 | -0.017351763326809516 | 0.007852187453847068 | -0.025203950780656584 | -64195.99870430568 | 3.9261e-07
-0.0010035 | -0.016345578892908087 | 0.007852187453847068 | -0.024197766346755155 | -61633.18562880157 | 3.9261e-07
-0.00100325 | -0.015003999647704505 | 0.007181003100286783 | -0.02218500274799129 | -61788.032780838934 | 3.5905e-07
-0.001003 | -0.013662420402501381 | 0.007181003100286783 | -0.020843423502788165 | -58051.56525264765 | 3.5905e-07
-0.00100275 | -0.012991630779899817 | 0.007181003100286783 | -0.0201726338801866 | -56183.33148855201 | 3.5905e-07
-0.0010025 | -0.01097926191209513 | 0.007181003100286783 | -0.018160265012381913 | -50578.63019626508 | 3.5905e-07
-0.0010022499999999999 | -0.009973077478192784 | 0.007516595277066314 | -0.0174896727552591 | -46536.15662565086 | 3.7583e-07
-0.001002 | -0.009973077478192784 | 0.006174226569946969 | -0.016147304048139754 | -52305.511840906154 | 3.0871e-07
-0.00100175 | -0.007625313799088383 | 0.007181003100286325 | -0.01480631689937471 | -41237.4613757919 | 3.5905e-07
-0.0010015 | -0.006954524176485753 | 0.007516595277066925 | -0.014471119453552679 | -38504.452934173416 | 3.7583e-07
-0.00100125 | -0.005277550119981846 | 0.00852337180740735 | -0.013800921927389196 | -32383.714424836708 | 4.2617e-07
-0.001001 | -0.004271365686079501 | 0.007852187453847068 | -0.012123553139926569 | -30879.428722723136 | 3.9261e-07
-0.00100075 | -0.003265181252176243 | 0.00818777963062736 | -0.011452960882803603 | -27975.742874081476 | 4.0939e-07
-0.0010004999999999999 | -0.0012528123843718595 | 0.00852337180740735 | -0.009776184191779207 | -22939.7107451844 | 4.2617e-07
-0.00100025 | 8.8767e-05 | 0.00852337180740735 | -0.008434604946577304 | -19791.709518636977 | 4.2617e-07
-0.001 | 0.001094951294733 | 0.00852337180740735 | -0.007428420512674349 | -17430.708598722824 | 4.2617e-07
-0.00099975 | 0.0024365305399361254 | 0.00852337180740735 | -0.006086841267471224 | -14282.707372172534 | 4.2617e-07
-0.0009995 | 0.004113504596440032 | 0.008858963984187491 | -0.004745459387747459 | -10713.350672195318 | 4.4295e-07
-0.00099925 | 0.004784294219041595 | 0.008858963984187491 | -0.004074669765145896 | -9198.975799921616 | 4.4295e-07
-0.0009989999999999999 | 0.005790478652944549 | 0.00919455616096748 | -0.0034040775080229307 | -7404.54992808422 | 4.5973e-07
-0.00099875 | 0.007132057898146455 | 0.008858963984187644 | -0.0017269060860411894 | -3898.663746965256 | 4.4295e-07
-0.0009985 | 0.00847363714334958 | 0.00919455616096748 | -0.0007209190176179002 | -1568.1431599240145 | 4.5973e-07
-0.00099825 | 0.00813824233204941 | 0.008187779630627208 | -4.9537e-05 | -121.00300890487874 | 4.0939e-07
-0.000998 | 0.009479821577252533 | 0.00852337180740735 | 0.000956449769845184 | 2244.299067216494 | 4.2617e-07
-0.00099775 | 0.010486006011154878 | 0.008187779630627208 | 0.0022982263805276706 | 5613.796375102537 | 4.0939e-07
-0.0009975 | 0.011492190445057986 | 0.008187779630627513 | 0.003304410814430473 | 8071.567539677902 | 4.0939e-07
-0.0009972499999999999 | 0.013169164501561588 | 0.008858963984187338 | 0.004310200517374249 | 9730.71010350126 | 4.4295e-07
-0.000997 | 0.014175348935463015 | 0.008523371807407502 | 0.005651977128055513 | 13262.30336014091 | 4.2617e-07
-0.00099675 | 0.014846138558065035 | 0.008858963984187491 | 0.005987174573877544 | 13516.647284183904 | 4.4295e-07
-0.0009965 | 0.01618771780326816 | 0.008858963984187491 | 0.00732875381908067 | 16545.39702873131 | 4.4295e-07
-0.00099625 | 0.017193902237170506 | 0.009194556160967633 | 0.007999346076202873 | 17400.17883660634 | 4.5973e-07
-0.000996 | 0.018870876293674413 | 0.009865740514527916 | 0.009005135779146497 | 18255.367178745222 | 4.9329e-07
-0.0009957499999999999 | 0.02054785035017893 | 0.009194556160967938 | 0.011353294189210992 | 24695.68729680977 | 4.5973e-07
-0.0009955 | 0.021889429595380833 | 0.009865740514527611 | 0.012023689080853222 | 24374.63069933366 | 4.9329e-07
-0.00099525 | 0.0225602192179827 | 0.009865740514527916 | 0.012694478703454784 | 25734.467037241404 | 4.9329e-07
-0.000995 | 0.02490798289708848 | 0.0105369248680882 | 0.014371058029000279 | 27277.51826820748 | 5.2685e-07
-0.00099475 | 0.02557877251969004 | 0.0105369248680882 | 0.01504184765160184 | 28550.735323466353 | 5.2685e-07
-0.0009945 | 0.027255746576193948 | 0.0105369248680882 | 0.01671882170810575 | 31733.77796161354 | 5.2685e-07
-0.00099425 | 0.027926536198795968 | 0.010201332691307753 | 0.017725203507488213 | 34750.76059933113 | 5.1007e-07
-0.0009939999999999999 | 0.028932720632698465 | 0.00953014833774808 | 0.019402572294950383 | 40718.300717520884 | 4.7651e-07
-0.00099375 | 0.030274299877900368 | 0.010201332691307753 | 0.020072967186592613 | 39353.61740274622 | 5.1007e-07
-0.0009935 | 0.03161587912310349 | 0.010201332691308058 | 0.021414546431795432 | 41983.82129041136 | 5.1007e-07
-0.00099325 | 0.03262206355700645 | 0.010201332691308058 | 0.022420730865698388 | 43956.47420616278 | 5.1007e-07
-0.000993 | 0.03429903761351036 | 0.010872517044868342 | 0.023426520568642015 | 43093.095135130585 | 5.4363e-07
-0.00099275 | 0.03429903761351036 | 0.010201332691308058 | 0.024097704922202298 | 47244.229065746484 | 5.1007e-07
-0.0009925 | 0.036311406481315804 | 0.010872517044868647 | 0.025438889436447155 | 46794.84857363956 | 5.4363e-07
-0.0009922499999999999 | 0.037988380537819715 | 0.011543701398428778 | 0.026444679139390935 | 45816.63753532352 | 5.7719e-07
-0.000992 | 0.03966535459432209 | 0.011879293575208614 | 0.027786061019113475 | 46780.662239211495 | 5.9396e-07
-0.00099175 | 0.04000074940562364 | 0.010872517044868342 | 0.029128232360755298 | 53581.39654424064 | 5.4363e-07
-0.0009915 | 0.041677723462127544 | 0.011208109221648483 | 0.03046961424047906 | 54370.659025390196 | 5.6041e-07
-0.00099125 | 0.04301930270733067 | 0.010872517044868342 | 0.032146785662462325 | 59134.026702004776 | 5.4363e-07
-0.000991 | 0.043354697518631455 | 0.0105369248680882 | 0.03281777265054325 | 62290.98728782651 | 5.2685e-07
-0.0009907499999999999 | 0.04469627676383519 | 0.010872517044868342 | 0.033823759718966846 | 62218.82123409709 | 5.4363e-07
-0.0009905 | 0.04603785600903709 | 0.010872517044868342 | 0.03516533896416875 | 64686.6568597678 | 5.4363e-07
-0.00099025 | 0.0460378560090377 | 0.009865740514528374 | 0.03617211549450933 | 73328.73886403591 | 4.9329e-07
-0.00099 | 0.04737943525424083 | 0.010201332691308058 | 0.03717810256293277 | 72888.71697049934 | 5.1007e-07
-0.00098975 | 0.04905640931074474 | 0.011208109221648483 | 0.03784830008909625 | 67537.35057469316 | 5.6041e-07
-0.0009895 | 0.049727198933346296 | 0.0105369248680882 | 0.039190274065258095 | 74386.5493127858 | 5.2685e-07
-0.00098925 | 0.051068778178550336 | 0.0108725170448688 | 0.040196261133681535 | 73941.0404560404 | 5.4363e-07
-0.0009889999999999999 | 0.05308114704635487 | 0.011879293575208767 | 0.041201853471146105 | 69367.51450798626 | 5.9396e-07
-0.00098875 | 0.05475812110285726 | 0.011879293575208767 | 0.04287882752764849 | 72190.87104158034 | 5.9396e-07
-0.0009885 | 0.056099700348061145 | 0.011879293575208767 | 0.044220406772852376 | 74449.55626845891 | 5.9396e-07
-0.00098825 | 0.05744127959326427 | 0.012214885751988909 | 0.04522639384127536 | 74051.27605702133 | 6.1074e-07
-0.000988 | 0.058447464027166614 | 0.011879293575208767 | 0.046568170451957845 | 78402.25541549419 | 5.9396e-07
-0.00098775 | 0.05878285883846739 | 0.011543701398428625 | 0.047239157440038766 | 81844.03911637761 | 5.7719e-07
-0.0009874999999999999 | 0.06045983289497176 | 0.011208109221648636 | 0.049251723673323124 | 87885.87387816075 | 5.6041e-07
-0.00098725 | 0.06146601732887319 | 0.011543701398428472 | 0.049922315930444716 | 86492.73609457885 | 5.7719e-07
-0.000987 | 0.062472201762775535 | 0.011543701398428625 | 0.05092850036434691 | 88235.99746140264 | 5.7719e-07
-0.00098675 | 0.0641491758192799 | 0.011879293575208767 | 0.05226988224407113 | 88001.66762972274 | 5.9396e-07
-0.0009865 | 0.06515536025318225 | 0.011879293575208767 | 0.05327606667797348 | 89695.68154988073 | 5.9396e-07
-0.00098625 | 0.06582614987578381 | 0.011543701398428625 | 0.05428244847735518 | 94046.86868415416 | 5.7719e-07
-0.000986 | 0.06683233430968662 | 0.010536924868088505 | 0.05629540944159811 | 106853.58422188448 | 5.2685e-07
-0.0009857499999999999 | 0.06783851874358925 | 0.011208109221648941 | 0.0566304095219403 | 101052.56542746107 | 5.6041e-07
-0.0009855 | 0.06951549280009163 | 0.01221488575198845 | 0.05730060704810318 | 93820.94636255673 | 6.1074e-07
-0.00098525 | 0.07018628242269395 | 0.011879293575208767 | 0.05830698884748518 | 98165.75115067058 | 5.9396e-07
-0.000985 | 0.07219865129049866 | 0.012886070105549192 | 0.05931258118494946 | 92056.89663197998 | 6.443e-07
-0.00098475 | 0.07354023053570177 | 0.012886070105549192 | 0.06065416043015258 | 94139.11290771696 | 6.443e-07
-0.0009845 | 0.07488180978090489 | 0.013221662282329334 | 0.061660147498575554 | 93271.3998919545 | 6.6108e-07
-0.0009842499999999999 | 0.07555259940350724 | 0.012550477928769508 | 0.06300212147473773 | 100397.96385812188 | 6.2752e-07
-0.000984 | 0.0772295734600096 | 0.013557254459109018 | 0.06367231900090058 | 93930.99346618779 | 6.7786e-07
-0.00098375 | 0.0785711527052129 | 0.013221662282329487 | 0.0653494904228834 | 98852.154937011 | 6.6108e-07
-0.0009835 | 0.07890654751651427 | 0.012886070105549192 | 0.06602047741096508 | 102467.97801066494 | 6.443e-07
-0.00098325 | 0.08125431119561974 | 0.013892846635889617 | 0.06736146455973012 | 96972.875790213 | 6.9464e-07
-0.000983 | 0.08158970600692053 | 0.013557254459109476 | 0.06803245154781105 | 100363.16977453833 | 6.7786e-07
-0.00098275 | 0.08293128525212426 | 0.013892846635889312 | 0.06903843861623495 | 99387.03049940603 | 6.9464e-07
-0.0009824999999999999 | 0.08427286449732692 | 0.013221662282329334 | 0.07105120221499758 | 107476.9581884678 | 6.6108e-07
-0.00098225 | 0.0846082593086274 | 0.013221662282329334 | 0.07138659702629807 | 107984.29955619997 | 6.6108e-07
-0.000982 | 0.08561444374252991 | 0.01255047792876905 | 0.07306396581376086 | 116432.16493975694 | 6.2752e-07
-0.00098175 | 0.08662062817643224 | 0.012886070105549192 | 0.07373455807088304 | 114440.72159615268 | 6.443e-07
-0.0009815 | 0.08796220742163538 | 0.013557254459109476 | 0.0744049529625259 | 109764.04284059336 | 6.7786e-07
-0.00098125 | 0.0893037866668385 | 0.013557254459109476 | 0.07574653220772902 | 111743.17401239443 | 6.7786e-07
-0.0009809999999999999 | 0.09030997110074161 | 0.013557254459109781 | 0.07675271664163183 | 113227.52239124343 | 6.7786e-07
-0.00098075 | 0.091986945157244 | 0.014228438812669454 | 0.07775850634457454 | 109300.12402391745 | 7.1142e-07
-0.0009805 | 0.09299312959114663 | 0.015235215343009726 | 0.0777579142481369 | 102076.55421662841 | 7.6176e-07
-0.00098025 | 0.094670103647651 | 0.014899623166230043 | 0.07977048048142095 | 107077.17851847493 | 7.4498e-07
-0.00098 | 0.0963470777041549 | 0.0145640309894499 | 0.081783046714705 | 112308.25692962088 | 7.282e-07
-0.00097975 | 0.09768865694935802 | 0.0145640309894499 | 0.08312462595990812 | 114150.57551047936 | 7.282e-07
-0.0009795 | 0.09869484138326129 | 0.014899623166230043 | 0.08379521821703124 | 112479.64768257078 | 7.4498e-07
-0.0009792499999999999 | 0.10070721025106553 | 0.0148996231662305 | 0.08580758708483503 | 115180.88226461355 | 7.4498e-07
-0.000979 | 0.10171339468496694 | 0.015906399696570008 | 0.08580699498839693 | 107889.90170654416 | 7.9532e-07
-0.00097875 | 0.1020487894962682 | 0.015235215343010184 | 0.08681357415325801 | 113964.3545545124 | 7.6176e-07
-0.0009785 | 0.10305497393017055 | 0.015235215343010184 | 0.08781975858716036 | 115285.22125872211 | 7.6176e-07
-0.00097825 | 0.10339036874147131 | 0.013892846635889617 | 0.08949752210558169 | 128839.71795151224 | 6.9464e-07
-0.000978 | 0.10506734279797522 | 0.014899623166230043 | 0.09016771963174518 | 121033.55719238601 | 7.4498e-07
-0.0009777499999999999 | 0.10573813242057785 | 0.014564030989450359 | 0.09117410143112749 | 125204.48699562746 | 7.282e-07
-0.0009775 | 0.10808589609968118 | 0.015570807519789868 | 0.09251508857989131 | 118831.45875679025 | 7.7854e-07
-0.00097725 | 0.10842129091098289 | 0.014899623166230348 | 0.09352166774475254 | 125535.61482912849 | 7.4498e-07
-0.000977 | 0.11009826496748695 | 0.015570807519790326 | 0.09452745744769663 | 121416.25580761083 | 7.7854e-07
-0.00097675 | 0.11143984421269007 | 0.015570807519790326 | 0.09586903669289974 | 123139.45384149312 | 7.7854e-07
-0.0009764999999999999 | 0.11244602864659242 | 0.015570807519790326 | 0.0968752211268021 | 124431.85236690486 | 7.7854e-07
-0.00097625 | 0.11311681826919398 | 0.015570807519790326 | 0.09754601074940365 | 125293.451383846 | 7.7854e-07
-0.000976 | 0.11512918713699866 | 0.01691317622691089 | 0.09821601091008776 | 116141.41494465637 | 8.4566e-07
-0.00097575 | 0.1164707663822018 | 0.016241991873350608 | 0.10022877450885119 | 123419.31370290078 | 8.121e-07
-0.0009754999999999999 | 0.11747695081610413 | 0.01657758405013075 | 0.10089936676597337 | 121729.8810982986 | 8.2888e-07
-0.00097525 | 0.11915392487260804 | 0.01657758405013075 | 0.10257634082247728 | 123753.06379058081 | 8.2888e-07
-0.000975 | 0.12016010930651039 | 0.016241991873350608 | 0.10391811743315978 | 127962.28226621098 | 8.121e-07
-0.0009747499999999999 | 0.12116629374041274 | 0.01657758405013075 | 0.10458870969028199 | 126180.88302131947 | 8.2888e-07
-0.0009745 | 0.1215016885517135 | 0.016241991873350608 | 0.1052596966783629 | 129614.27083468741 | 8.121e-07
-0.00097425 | 0.12217247817431506 | 0.015906399696570466 | 0.1062660784777446 | 133614.2439582432 | 7.9532e-07
-0.0009739999999999999 | 0.12351405741951821 | 0.016241991873350608 | 0.1072720655461676 | 132092.25368740212 | 8.121e-07
-0.00097375 | 0.12485563666472133 | 0.016241991873350608 | 0.10861364479137071 | 133744.24225587855 | 8.121e-07
-0.0009735 | 0.12586182109862368 | 0.01691317622691089 | 0.10894864487171278 | 128832.86191787255 | 8.4566e-07
-0.0009732499999999999 | 0.12787418996642835 | 0.017584360580471175 | 0.11028982938595717 | 125440.81871073865 | 8.7922e-07
-0.000973 | 0.1288803744003307 | 0.017248768403691033 | 0.11163160599663967 | 129437.19039412905 | 8.6244e-07
-0.00097275 | 0.1288803744003307 | 0.01657758405013075 | 0.11230279035019995 | 135487.52340581766 | 8.2888e-07
-0.0009725 | 0.13055734845683462 | 0.017584360580471175 | 0.11297298787636344 | 128492.57425013097 | 8.7922e-07
-0.0009722499999999999 | 0.13223432251333853 | 0.017584360580471175 | 0.11464996193286735 | 130399.92146225118 | 8.7922e-07
-0.000972 | 0.134582086192444 | 0.01825554493403146 | 0.11632654125841253 | 127442.42001953059 | 9.1278e-07
-0.00097175 | 0.13558827062634635 | 0.0185911371108116 | 0.11699713351553474 | 125863.34318140823 | 9.2956e-07
-0.0009714999999999999 | 0.13726524468285023 | 0.01825554493403146 | 0.11900969974881877 | 130381.97454951273 | 9.1278e-07
-0.00097125 | 0.13860682392805337 | 0.018926729287591742 | 0.11968009464046163 | 126466.74744687475 | 9.4634e-07
-0.000971 | 0.1396130083619557 | 0.018926729287591742 | 0.12068627907436395 | 127529.98919204198 | 9.4634e-07
-0.0009707499999999999 | 0.14028379798455728 | 0.017919952757251317 | 0.12236384522730596 | 136567.15158223995 | 8.96e-07
-0.0009705 | 0.14095458760715884 | 0.017919952757251317 | 0.12303463484990752 | 137315.80268828722 | 8.96e-07
-0.00097025 | 0.14229616685236196 | 0.0185911371108116 | 0.12370502974155036 | 133079.57335176686 | 9.2956e-07
-0.0009699999999999999 | 0.14296695647496352 | 0.017584360580471175 | 0.12538259589449235 | 142606.9436198205 | 8.7922e-07
-0.00096975 | 0.14430853572016664 | 0.01825554493403146 | 0.1260529907861352 | 138098.30519071588 | 9.1278e-07
-0.0009695 | 0.145314720154069 | 0.0185911371108116 | 0.1267235830432574 | 136326.87692842825 | 9.2956e-07
-0.00096925 | 0.1469916942105729 | 0.0185911371108116 | 0.1284005570997613 | 138130.9344710179 | 9.2956e-07
-0.0009689999999999999 | 0.1486686682670768 | 0.019933505817932167 | 0.12873516244914465 | 129164.59716116228 | 9.9668e-07
-0.00096875 | 0.1490040630783776 | 0.019262321464371884 | 0.12974174161400573 | 134710.38976686128 | 9.6312e-07
-0.0009685 | 0.15068103713488148 | 0.019262321464371884 | 0.1314187156705096 | 136451.58597688784 | 9.6312e-07
-0.0009682499999999999 | 0.15202261638008463 | 0.019262321464371884 | 0.13276029491571276 | 137844.54294490913 | 9.6312e-07
-0.000968 | 0.1526934060026862 | 0.019262321464371884 | 0.13343108453831432 | 138541.02142891978 | 9.6312e-07
-0.00096775 | 0.15369959043658854 | 0.019262321464371884 | 0.13443726897221667 | 139585.73915493573 | 9.6312e-07
-0.0009674999999999999 | 0.15504116968179166 | 0.019262321464371884 | 0.13577884821741978 | 140978.69612295702 | 9.6312e-07
-0.00096725 | 0.15638274892699477 | 0.019597913641152025 | 0.13678483528584276 | 139591.22158658734 | 9.799e-07
-0.000967 | 0.15839511779479948 | 0.020940282348272592 | 0.1374548354465269 | 131282.695391035 | 1.047e-06
-0.0009667499999999999 | 0.1597366970400026 | 0.02026909799471231 | 0.1394675990452903 | 137615.98970183462 | 1.0135e-06
-0.0009665 | 0.1597366970400026 | 0.019597913641152025 | 0.14013878339885058 | 143013.9819624318 | 9.799e-07
-0.00096625 | 0.16074288147390495 | 0.019933505817932167 | 0.1408093756559728 | 141279.08752438397 | 9.9668e-07
-0.000966 | 0.1614136710965065 | 0.02026909799471231 | 0.1411445731017942 | 139270.69979987785 | 1.0135e-06
-0.0009657499999999999 | 0.16309064515301042 | 0.019933505817932167 | 0.14315713933507826 | 143634.6828727882 | 9.9668e-07
-0.0009655 | 0.16376143477561197 | 0.02060469017149245 | 0.14315674460411953 | 138955.4935430998 | 1.0302e-06
-0.00096525 | 0.16543840883211589 | 0.021275874525052734 | 0.14416253430706316 | 135517.37592483836 | 1.0638e-06
-0.0009649999999999999 | 0.166779988077319 | 0.021611466701832876 | 0.14516852137548614 | 134343.97894259935 | 1.0806e-06
-0.00096475 | 0.16778617251122135 | 0.020940282348272592 | 0.14684589016294877 | 140252.06319633257 | 1.047e-06
-0.0009645 | 0.16912775175642447 | 0.021611466701832876 | 0.1475162850545916 | 136516.68078787148 | 1.0806e-06
-0.0009642499999999999 | 0.17013393619032682 | 0.020940282348272592 | 0.14919365384205424 | 142494.40514765697 | 1.047e-06
-0.000964 | 0.17147551543552994 | 0.02060469017149245 | 0.1508708252640375 | 146443.18745716868 | 1.0302e-06
-0.00096375 | 0.1724816998694323 | 0.021275874525052734 | 0.15120582534437957 | 142138.29393130884 | 1.0638e-06
-0.0009635 | 0.1738232791146354 | 0.021611466701832876 | 0.15221181241280254 | 140862.0844784157 | 1.0806e-06
-0.0009632499999999999 | 0.17550025317113932 | 0.021947058878613018 | 0.1535531942925263 | 139930.54389821764 | 1.0974e-06
-0.000963 | 0.17650643760504167 | 0.0226182432321733 | 0.15388819437286838 | 136074.40046799943 | 1.1309e-06
-0.00096275 | 0.17818341166154555 | 0.023289427585733585 | 0.15489398407581198 | 133016.5659981231 | 1.1645e-06
-0.0009624999999999999 | 0.1791895960954479 | 0.02228265105539316 | 0.15690694504005476 | 140833.28294285518 | 1.1141e-06
-0.00096225 | 0.1795249909067487 | 0.021611466701832876 | 0.15791352420491583 | 146138.64610264802 | 1.0806e-06
-0.000962 | 0.1812019649632526 | 0.0226182432321733 | 0.15858372173107932 | 140226.38283905448 | 1.1309e-06
-0.0009617499999999999 | 0.18187275458585417 | 0.021947058878613018 | 0.15992569570724116 | 145737.70143122514 | 1.0974e-06
-0.0009615 | 0.18220814939715493 | 0.021947058878613018 | 0.16026109051854193 | 146043.34130138345 | 1.0974e-06
-0.00096125 | 0.1845559130762604 | 0.023625019762513726 | 0.1609308933137467 | 136237.67931749954 | 1.1813e-06
-0.0009609999999999999 | 0.1848913078875612 | 0.022953835408953443 | 0.16193747247860776 | 141098.39997845583 | 1.1477e-06
-0.00096075 | 0.18589749232146355 | 0.022953835408953443 | 0.16294365691251012 | 141975.10264358856 | 1.1477e-06
-0.0009605 | 0.18723907156666666 | 0.022953835408953443 | 0.16428523615771323 | 143144.03953043214 | 1.1477e-06
-0.00096025 | 0.18858065081186978 | 0.023960611939293868 | 0.16462003887257592 | 137408.87694325505 | 1.198e-06
-0.0009599999999999999 | 0.18958683524577213 | 0.023960611939293868 | 0.16562622330647828 | 138248.74233271304 | 1.198e-06
-0.00095975 | 0.1915992041135768 | 0.02463179629285415 | 0.16696740782072267 | 135570.63060736746 | 1.2316e-06
-0.0009595 | 0.1936115729813815 | 0.024967388469634293 | 0.16864418451174723 | 135091.5693220016 | 1.2484e-06
-0.0009592499999999999 | 0.1936115729813815 | 0.02429620411607401 | 0.16931536886530751 | 139375.98487106137 | 1.2148e-06
-0.000959 | 0.19495315222658463 | 0.023960611939293868 | 0.17099254028729077 | 142728.0244098223 | 1.198e-06
-0.00095875 | 0.1973009159056901 | 0.025638572823194577 | 0.17166234308249553 | 133909.43736711965 | 1.2819e-06
-0.0009584999999999999 | 0.1973009159056901 | 0.02463179629285415 | 0.17266911961283596 | 140200.18480172995 | 1.2316e-06
-0.00095825 | 0.198977889962194 | 0.024967388469634293 | 0.17401050149255973 | 139390.2303432286 | 1.2484e-06
-0.000958 | 0.19998407439609636 | 0.02463179629285415 | 0.17535227810324222 | 142378.7985402535 | 1.2316e-06
-0.0009577499999999999 | 0.20031946920739713 | 0.02429620411607401 | 0.17602326509132313 | 144897.74966523988 | 1.2148e-06
-0.0009575 | 0.20233183807520183 | 0.024967388469634293 | 0.17736444960556755 | 142076.89348149553 | 1.2484e-06
-0.00095725 | 0.20233183807520183 | 0.02463179629285415 | 0.1777000417823477 | 144285.0855614616 | 1.2316e-06
-0.000957 | 0.20501499656560807 | 0.02597416499997472 | 0.17904083156563336 | 137860.70240626225 | 1.2987e-06
-0.0009567499999999999 | 0.20501499656560807 | 0.025302980646414435 | 0.17971201591919364 | 142048.0997322027 | 1.2651e-06
-0.0009565 | 0.2063565758108112 | 0.025638572823194577 | 0.18071800298761664 | 140973.52784327025 | 1.2819e-06
-0.00095625 | 0.20769815505601433 | 0.02597416499997472 | 0.18172399005603962 | 139926.72338549976 | 1.2987e-06
-0.0009559999999999999 | 0.20937512911251824 | 0.027652125883875427 | 0.18172300322864282 | 131435.10483916145 | 1.3826e-06
-0.00095575 | 0.21071670835772136 | 0.027316533707095286 | 0.18340017465062608 | 134277.77961666425 | 1.3658e-06
-0.0009555 | 0.21071670835772136 | 0.026645349353535002 | 0.18407135900418636 | 138163.9674240307 | 1.3323e-06
-0.0009552499999999999 | 0.21306447203682682 | 0.027652125883875427 | 0.1854123461529514 | 134103.50215501478 | 1.3826e-06
-0.000955 | 0.21407065647072918 | 0.027316533707095286 | 0.1867541227636339 | 136733.39726491415 | 1.3658e-06
-0.00095475 | 0.21507684090463153 | 0.026980941530315144 | 0.1880958993743164 | 139428.71427446394 | 1.349e-06
-0.0009544999999999999 | 0.21608302533853385 | 0.026645349353535002 | 0.18943767598499886 | 142191.92510595956 | 1.3323e-06
-0.00095425 | 0.21675381496113544 | 0.026645349353535002 | 0.19010846560760045 | 142695.41981620068 | 1.3323e-06
-0.000954 | 0.21809539420633856 | 0.026645349353535002 | 0.19145004485280356 | 143702.4092366829 | 1.3323e-06
-0.00095375 | 0.21943697345154167 | 0.027316533707095286 | 0.1921204397444464 | 140662.385502114 | 1.3658e-06
-0.0009534999999999999 | 0.21977236826284247 | 0.026980941530315144 | 0.19279142673252733 | 142909.33955430094 | 1.349e-06
-0.00095325 | 0.22144934231934638 | 0.027652125883875427 | 0.19379721643547096 | 140168.04150922692 | 1.3826e-06
-0.000953 | 0.22312631637585026 | 0.027652125883875427 | 0.19547419049197484 | 141380.94938006933 | 1.3826e-06
-0.0009527499999999999 | 0.22346171118715105 | 0.02832331023743571 | 0.19513840094971535 | 137793.4989334654 | 1.4162e-06
-0.0009525 | 0.22513868524365496 | 0.02832331023743571 | 0.19681537500621926 | 138977.6642322569 | 1.4162e-06
-0.00095225 | 0.22580947486625652 | 0.028658902414215853 | 0.19715057245204068 | 137584.17513871493 | 1.4329e-06
-0.0009519999999999999 | 0.22748644892276043 | 0.029330086767776136 | 0.1981563621549843 | 135121.5655950198 | 1.4665e-06
-0.00095175 | 0.228157238545362 | 0.028994494590995994 | 0.199162743954366 | 137379.6969140579 | 1.4497e-06
-0.0009515 | 0.23016960741316667 | 0.029330086767776136 | 0.20083952064539054 | 136951.194338808 | 1.4665e-06
-0.00095125 | 0.23084039703576825 | 0.029330086767776136 | 0.20151031026799213 | 137408.60152475507 | 1.4665e-06
-0.0009509999999999999 | 0.23218197628097137 | 0.029330086767776136 | 0.20285188951319524 | 138323.41589664915 | 1.4665e-06
-0.00095075 | 0.23251737109227216 | 0.028658902414215853 | 0.20385846867805632 | 142265.37062140604 | 1.4329e-06
-0.0009505 | 0.2335235555261745 | 0.02832331023743571 | 0.2052002452887388 | 144898.49072621454 | 1.4162e-06
-0.0009502499999999999 | 0.2352005295826784 | 0.02798771806065557 | 0.20721281152202284 | 148074.10241374225 | 1.3994e-06
-0.00095 | 0.23654210882788151 | 0.028994494590995994 | 0.20754761423688553 | 143163.46407454726 | 1.4497e-06
-0.00094975 | 0.23754829326178387 | 0.028658902414215853 | 0.20888939084756802 | 145776.26723342435 | 1.4329e-06
-0.0009494999999999999 | 0.23855447769568622 | 0.03000127112133642 | 0.2085532065743498 | 139029.58026737082 | 1.5001e-06
-0.00094925 | 0.23989605694088934 | 0.03033686329811656 | 0.20955919364277278 | 138154.81949037433 | 1.5168e-06
-0.000949 | 0.24123763618609245 | 0.03033686329811656 | 0.2109007728879759 | 139039.2743082766 | 1.5168e-06
-0.0009487499999999999 | 0.24325000505389716 | 0.03134363982845699 | 0.21190636522544015 | 135214.9057258179 | 1.5672e-06
-0.0009485 | 0.24291461024259636 | 0.030672455474896703 | 0.21224215476769967 | 138392.67282751802 | 1.5336e-06
-0.00094825 | 0.2442561894877995 | 0.03033686329811656 | 0.21391932618968296 | 141029.2976485568 | 1.5168e-06
-0.000948 | 0.24559776873300262 | 0.03033686329811656 | 0.21526090543488607 | 141913.7524664591 | 1.5168e-06
-0.0009477499999999999 | 0.24693934797820574 | 0.031008047651676845 | 0.2159313003265289 | 139274.36048354488 | 1.5504e-06
-0.0009475 | 0.24727474278950654 | 0.03033686329811656 | 0.21693787949138998 | 143019.320988837 | 1.5168e-06
-0.00094725 | 0.24895171684601045 | 0.03033686329811656 | 0.2186148535478939 | 144124.88951121483 | 1.5168e-06
-0.0009469999999999999 | 0.2509640857138151 | 0.03134363982845699 | 0.21962044588535812 | 140137.16791498096 | 1.5672e-06
-0.00094675 | 0.25163487533641665 | 0.031008047651676845 | 0.22062682768473982 | 142302.94674667067 | 1.5504e-06
-0.0009465 | 0.25230566495901824 | 0.03134363982845699 | 0.22096202513056123 | 140993.21351309627 | 1.5672e-06
-0.0009462499999999999 | 0.25331184939292056 | 0.031679232005237125 | 0.22163261738768344 | 139922.973733103 | 1.584e-06
-0.000946 | 0.2543180338268229 | 0.031679232005237125 | 0.22263880182158577 | 140558.2065782275 | 1.584e-06
-0.00094575 | 0.2563304026946276 | 0.031679232005237125 | 0.22465117068939047 | 141828.67226847657 | 1.584e-06
-0.0009454999999999999 | 0.2563304026946276 | 0.03201482418201727 | 0.22431557851261033 | 140132.31947630586 | 1.6007e-06
-0.00094525 | 0.2576719819398307 | 0.03201482418201727 | 0.22565715775781345 | 140970.41825053352 | 1.6007e-06
-0.000945 | 0.2590135611850338 | 0.03235041635879741 | 0.22666314482623642 | 140129.9707010401 | 1.6175e-06
-0.00094475 | 0.260355140430237 | 0.03302160071235769 | 0.2273335397178793 | 137687.7769785425 | 1.6511e-06
-0.0009444999999999999 | 0.2620321144867409 | 0.033357192889137834 | 0.22867492159760308 | 137106.81372836197 | 1.6679e-06
-0.00094425 | 0.26370908854324476 | 0.033692785065917975 | 0.2300163034773268 | 136537.42368125002 | 1.6846e-06
-0.000944 | 0.26505066778844794 | 0.03402837724269812 | 0.23102229054574983 | 135782.1378892366 | 1.7014e-06
-0.0009437499999999999 | 0.26471527297714714 | 0.033692785065917975 | 0.23102248791122917 | 137134.6936498405 | 1.6846e-06
-0.0009435 | 0.26672764184495185 | 0.03402837724269812 | 0.23269926460225374 | 136767.7705831164 | 1.7014e-06
-0.00094325 | 0.2670630366562526 | 0.03436396941947826 | 0.23269906723677433 | 135432.00693507504 | 1.7182e-06
-0.0009429999999999999 | 0.2684046159014557 | 0.03436396941947826 | 0.23404064648197745 | 136212.8126847407 | 1.7182e-06
-0.00094275 | 0.2694108003353581 | 0.03402837724269812 | 0.23538242309265997 | 138344.78289332404 | 1.7014e-06
-0.0009425 | 0.2697461951466589 | 0.033692785065917975 | 0.2360534100807409 | 140121.043492793 | 1.6846e-06
-0.0009422499999999999 | 0.2714231692031628 | 0.03402837724269812 | 0.23739479196046467 | 139527.5421259798 | 1.7014e-06
-0.000942 | 0.2724293536370651 | 0.0346995615962584 | 0.23772979204080671 | 137021.7841982423 | 1.735e-06
-0.00094175 | 0.2737709328822682 | 0.0346995615962584 | 0.23907137128600983 | 137795.03848935573 | 1.735e-06
-0.0009415 | 0.27477711731617055 | 0.03436396941947826 | 0.2404131478966923 | 139921.63999565243 | 1.7182e-06
-0.0009412499999999999 | 0.27544790693877214 | 0.033692785065917975 | 0.24175512187285417 | 143505.57331480572 | 1.6846e-06
-0.000941 | 0.2761186965613737 | 0.03402837724269812 | 0.2420903193186756 | 142287.31366884318 | 1.7014e-06
-0.00094075 | 0.27712488099527605 | 0.03436396941947826 | 0.2427609115757978 | 141288.0500575673 | 1.7182e-06
-0.0009404999999999999 | 0.27913724986308075 | 0.03503515377303854 | 0.24410209609004221 | 139346.95287559554 | 1.7518e-06
-0.00094025 | 0.28047882910828387 | 0.035706338126598826 | 0.24477249098168505 | 137103.10484028378 | 1.7853e-06
-0.00094 | 0.281820408353487 | 0.03604193030337897 | 0.24577847805010802 | 136384.74742129227 | 1.8021e-06
-0.0009397499999999999 | 0.2828265927873893 | 0.03604193030337897 | 0.24678466248401035 | 136943.08845654366 | 1.8021e-06
-0.0009395 | 0.2838327772212917 | 0.03637752248015911 | 0.24745525474113259 | 136048.43753507332 | 1.8189e-06
-0.00093925 | 0.284838961655194 | 0.03671311465693925 | 0.24812584699825477 | 135170.14250456996 | 1.8357e-06
-0.000939 | 0.2865159357116979 | 0.03704870683371939 | 0.24946722887797854 | 134669.87120367138 | 1.8524e-06
-0.0009387499999999999 | 0.2871867253342995 | 0.03604193030337897 | 0.2511447950309205 | 139362.56627596632 | 1.8021e-06
-0.0009385 | 0.2871867253342995 | 0.03637752248015911 | 0.2508092028541404 | 137892.40484474212 | 1.8189e-06
-0.00093825 | 0.2885283045795026 | 0.03637752248015911 | 0.2521507820993435 | 138629.99176860965 | 1.8189e-06
-0.0009379999999999999 | 0.28986988382470574 | 0.037719891187279676 | 0.25214999263742605 | 133696.03394956712 | 1.886e-06
-0.00093775 | 0.29087606825860807 | 0.037384299010499535 | 0.2534917692481085 | 135614.0283261239 | 1.8692e-06
-0.0009375 | 0.29188225269251045 | 0.037719891187279676 | 0.25416236150523075 | 134763.04066907923 | 1.886e-06
-0.0009372499999999999 | 0.292553042315112 | 0.037719891187279676 | 0.2548331511278323 | 135118.70957558329 | 1.886e-06
-0.000937 | 0.2942300163716159 | 0.03839107554083996 | 0.2558389408307759 | 133280.42375818177 | 1.9196e-06
-0.00093675 | 0.2952362008055182 | 0.037719891187279676 | 0.2575163096182385 | 136541.38520159945 | 1.886e-06
-0.0009364999999999999 | 0.2969131748620221 | 0.03839107554083996 | 0.25852209932118214 | 134678.22699896462 | 1.9196e-06
-0.00093625 | 0.2979193592959245 | 0.03839107554083996 | 0.2595282837550845 | 135202.4032142582 | 1.9196e-06
-0.000936 | 0.29859014891852603 | 0.03839107554083996 | 0.26019907337768605 | 135551.8540244539 | 1.9196e-06
-0.00093575 | 0.29993172816372915 | 0.03906225989440024 | 0.2608694682693289 | 133565.98874440737 | 1.9531e-06
-0.0009354999999999999 | 0.30093791259763153 | 0.03973344424796053 | 0.261204468349671 | 131478.3922176987 | 1.9867e-06
-0.00093525 | 0.30227949184283465 | 0.039397852071180385 | 0.26288163977165424 | 133449.7318771105 | 1.9699e-06
-0.000935 | 0.30328567627673697 | 0.03973344424796053 | 0.2635522320287764 | 132660.14916001362 | 1.9867e-06
-0.0009347499999999999 | 0.30395646589933856 | 0.039397852071180385 | 0.26455861382815815 | 134301.03415291687 | 1.9699e-06
-0.0009345 | 0.30429186071063935 | 0.03973344424796053 | 0.2645584164626788 | 133166.61642100575 | 1.9867e-06
-0.00093425 | 0.30596883476714326 | 0.03973344424796053 | 0.2662353905191827 | 134010.72852265922 | 1.9867e-06
-0.0009339999999999999 | 0.3073104140123464 | 0.04006903642474067 | 0.2672413775876057 | 133390.46876734836 | 2.0035e-06
-0.00093375 | 0.3093227828801511 | 0.04074022077830095 | 0.2685825621018501 | 131851.30417599625 | 2.037e-06
-0.0009335 | 0.3103289673140534 | 0.04040462860152081 | 0.2699243387125326 | 133610.60257456382 | 2.0202e-06
-0.0009332499999999999 | 0.3106643621253542 | 0.04074022077830095 | 0.2699241413470532 | 132509.9060291888 | 2.037e-06
-0.000933 | 0.3116705465592565 | 0.041411405131861236 | 0.27025914142739527 | 130524.01412936478 | 2.0706e-06
-0.00093275 | 0.3123413361818581 | 0.04174699730864138 | 0.2705943388732167 | 129635.35406998257 | 2.0873e-06
-0.0009325 | 0.31435370504966276 | 0.04241818166220166 | 0.2719355233874611 | 128216.49242441695 | 2.1209e-06
-0.0009322499999999999 | 0.31535988948356514 | 0.04174699730864138 | 0.27361289217492374 | 131081.4716335479 | 2.0873e-06
-0.000932 | 0.31636607391746746 | 0.04208258948542152 | 0.2742834844320459 | 130354.85115623158 | 2.1041e-06
-0.00093175 | 0.3177076531626706 | 0.04208258948542152 | 0.27562506367724904 | 130992.44464161721 | 2.1041e-06
-0.0009314999999999999 | 0.31871383759657296 | 0.04208258948542152 | 0.2766312481111514 | 131470.63975565645 | 2.1041e-06
-0.00093125 | 0.3193846272191745 | 0.04241818166220166 | 0.2769664455569728 | 130588.55175009745 | 2.1209e-06
-0.000931 | 0.3203908116530768 | 0.0427537738389818 | 0.277637037814095 | 129877.2074997284 | 2.1377e-06
-0.0009307499999999999 | 0.3210616012756784 | 0.04208258948542152 | 0.27897901179025686 | 132586.42835508127 | 2.1041e-06
-0.0009305 | 0.3213969960869792 | 0.04174699730864138 | 0.2796499987783378 | 133973.70676067853 | 2.0873e-06
-0.00093025 | 0.3230739701434831 | 0.0427537738389818 | 0.2803201963045013 | 131132.37552326315 | 2.1377e-06
-0.0009299999999999999 | 0.3244155493886862 | 0.043089366015761944 | 0.28132618337292425 | 130578.01002224821 | 2.1545e-06
-0.00092975 | 0.32542173382258854 | 0.04208258948542152 | 0.283339144337167 | 134658.60718258456 | 2.1041e-06
-0.0009295 | 0.32709870787909245 | 0.043089366015761944 | 0.2840093418633305 | 131823.40244200427 | 2.1545e-06
-0.00092925 | 0.32844028712429557 | 0.04376055036932223 | 0.2846797367549733 | 130107.93253393102 | 2.188e-06
-0.0009289999999999999 | 0.3301172611807995 | 0.04443173472288251 | 0.28568552645791695 | 128595.2611302335 | 2.2216e-06
-0.00092875 | 0.33112344561470186 | 0.04476732689966265 | 0.2863561187150392 | 127930.854284354 | 2.2384e-06
-0.0009285 | 0.3321296300486042 | 0.04443173472288251 | 0.28769789532572165 | 129501.08615838317 | 2.2216e-06
-0.0009282499999999999 | 0.332465024859905 | 0.04443173472288251 | 0.28803329013702245 | 129652.05699640812 | 2.2216e-06
-0.000928 | 0.3338066041051081 | 0.04409614254610237 | 0.2897104615590057 | 131399.45801658928 | 2.2048e-06
-0.00092775 | 0.3351481833503112 | 0.04409614254610237 | 0.2910520408042088 | 132007.93720217812 | 2.2048e-06
-0.0009274999999999999 | 0.3358189729729128 | 0.04443173472288251 | 0.29138723825003027 | 131161.76537665757 | 2.2216e-06
-0.00092725 | 0.3371605522181159 | 0.04476732689966265 | 0.29239322531845324 | 130627.95818646772 | 2.2384e-06
-0.000927 | 0.33816673665201824 | 0.045102919076442795 | 0.2930638175755754 | 129953.37045873926 | 2.2551e-06
-0.00092675 | 0.3388375262746198 | 0.04543851125322294 | 0.29339901502139687 | 129141.12145370353 | 2.2719e-06
-0.0009264999999999999 | 0.34017910551982294 | 0.04610969560678322 | 0.2940694099130397 | 127552.09334749066 | 2.3055e-06
-0.00092625 | 0.3408498951424245 | 0.04644528778356336 | 0.2944046073588611 | 126774.80166806014 | 2.3223e-06
-0.000926 | 0.34185607957632685 | 0.047116472137123645 | 0.2947396074392032 | 125111.06798548877 | 2.3558e-06
-0.0009257499999999999 | 0.3425268691989284 | 0.04644528778356336 | 0.296081581415365 | 127496.93049383842 | 2.3223e-06
-0.0009255 | 0.34353305363283076 | 0.046780879960343504 | 0.29675217367248724 | 126869.00029415703 | 2.339e-06
-0.00092525 | 0.3452100276893347 | 0.04745206431390379 | 0.29775796337543087 | 125498.423590472 | 2.3726e-06
-0.0009249999999999999 | 0.3465516069345378 | 0.04778765649068393 | 0.29876395044385384 | 125038.12590269919 | 2.3894e-06
-0.00092475 | 0.3472223965571393 | 0.04745206431390379 | 0.2997703322432355 | 126346.59274681995 | 2.3726e-06
-0.0009245 | 0.34889937061364323 | 0.048794433021024354 | 0.30010493759261886 | 123007.85930366721 | 2.4397e-06
-0.0009242499999999999 | 0.3502409498588464 | 0.05013680172814492 | 0.30010414813070146 | 119714.11728970907 | 2.5068e-06
-0.000924 | 0.3515825291040495 | 0.04980120955136478 | 0.3017813195526847 | 121194.3734986712 | 2.4901e-06
-0.00092375 | 0.35225331872665105 | 0.04946561737458464 | 0.3027877013520664 | 122423.50037164938 | 2.4733e-06
-0.0009235 | 0.35393029278315496 | 0.05013680172814492 | 0.30379349105501 | 121185.82780858625 | 2.5068e-06
-0.0009232499999999999 | 0.35493647721705734 | 0.05013680172814492 | 0.3047996754889124 | 121587.2034046437 | 2.5068e-06
-0.000923 | 0.3556072668396589 | 0.04946561737458464 | 0.3061416494650742 | 123779.57284825858 | 2.4733e-06
-0.00092275 | 0.3556072668396589 | 0.04946561737458464 | 0.3061416494650742 | 123779.57284825858 | 2.4733e-06
-0.0009224999999999999 | 0.3566134512735612 | 0.05013680172814492 | 0.30647664954541626 | 122256.16273140603 | 2.5068e-06
-0.00092225 | 0.35795503051876437 | 0.05047239390492506 | 0.3074826366138393 | 121841.90715940476 | 2.5236e-06
-0.000922 | 0.3592966097639675 | 0.05147917043526549 | 0.307817439328702 | 119589.12186270724 | 2.574e-06
-0.0009217499999999999 | 0.359967399386569 | 0.05147917043526549 | 0.3084882289513035 | 119849.72809117979 | 2.574e-06
-0.0009215 | 0.3613089786317722 | 0.05147917043526549 | 0.3098298081965067 | 120370.94054812496 | 2.574e-06
-0.00092125 | 0.3626505578769753 | 0.05181476261204563 | 0.31083579526492966 | 119979.62727042126 | 2.5907e-06
-0.0009209999999999999 | 0.36332134749957684 | 0.05248594696560591 | 0.3108354005339709 | 118445.19095279413 | 2.6243e-06
-0.00092075 | 0.36499832155608075 | 0.05215035478882577 | 0.31284796676725496 | 119979.22853414172 | 2.6075e-06
-0.0009205 | 0.36633990080128387 | 0.05248594696560591 | 0.31385395383567793 | 119595.42391084101 | 2.6243e-06
-0.00092025 | 0.367681480046487 | 0.05349272349594634 | 0.3141887565505406 | 117469.71775492035 | 2.6746e-06
-0.0009199999999999999 | 0.36868766448038937 | 0.05382831567272648 | 0.31485934880766286 | 116986.51346328287 | 2.6914e-06
-0.00091975 | 0.3696938489142917 | 0.05349272349594634 | 0.31620112541834533 | 118222.10751423301 | 2.6746e-06
-0.0009195 | 0.3710354281594948 | 0.05416390784950662 | 0.31687152030998816 | 117004.67447452633 | 2.7082e-06
-0.0009192499999999999 | 0.3720416125933972 | 0.054499500026286764 | 0.3175421125671104 | 116530.28464993264 | 2.725e-06
-0.000919 | 0.3733831918386003 | 0.054499500026286764 | 0.3188836918123135 | 117022.61182524839 | 2.725e-06
-0.00091875 | 0.3733831918386003 | 0.05382831567272648 | 0.3195548761658738 | 118731.14444403267 | 2.6914e-06
-0.0009184999999999999 | 0.37405398146120183 | 0.05349272349594634 | 0.3205612579652555 | 119852.28532607711 | 2.6746e-06
-0.00091825 | 0.3747247710838034 | 0.05382831567272648 | 0.3208964554110769 | 119229.61043853263 | 2.6914e-06
-0.000918 | 0.3750601658951042 | 0.05382831567272648 | 0.3212318502223777 | 119354.22693715761 | 2.6914e-06
-0.00091775 | 0.37707253476290886 | 0.05517068437984705 | 0.3219018503830618 | 116693.07858020601 | 2.7585e-06
-0.0009174999999999999 | 0.37807871919681124 | 0.05550627655662719 | 0.32257244264018403 | 116229.17718542964 | 2.7753e-06
-0.00091725 | 0.37841411400811203 | 0.05517068437984705 | 0.32324342962826497 | 117179.41630114726 | 2.7585e-06
-0.000917 | 0.37975569325331515 | 0.05617746091018747 | 0.32357823234312766 | 115198.5964123375 | 2.8089e-06
-0.0009167499999999999 | 0.38109727249851827 | 0.056848645263747756 | 0.3242486272347705 | 114074.35506349456 | 2.8424e-06
-0.0009165 | 0.38143266730981906 | 0.05617746091018747 | 0.32525520639963157 | 115795.62377147179 | 2.8089e-06
-0.00091625 | 0.383109641366323 | 0.05584186873340733 | 0.3272677726329156 | 117212.32833210255 | 2.7921e-06
-0.0009159999999999999 | 0.3841158258002253 | 0.056513053086967614 | 0.32760277271325766 | 115938.79814247928 | 2.8257e-06
-0.00091575 | 0.3851220102341276 | 0.056848645263747756 | 0.32827336497037984 | 115490.30357622929 | 2.8424e-06
-0.0009155 | 0.38612819466803 | 0.0571842374405279 | 0.3289439572275021 | 115047.07309233831 | 2.8592e-06
-0.0009152499999999999 | 0.3874697739132331 | 0.05785542179408818 | 0.3296143521191449 | 113944.1531658925 | 2.8928e-06
-0.000915 | 0.3878051687245339 | 0.05819101397086832 | 0.32961415475366557 | 113286.9603951832 | 2.9096e-06
-0.00091475 | 0.38814056353583465 | 0.0571842374405279 | 0.33095632609530673 | 115750.89252156389 | 2.8592e-06
-0.0009145 | 0.3894821427810378 | 0.05751982961730804 | 0.33196231316372976 | 115425.34648393342 | 2.876e-06
-0.0009142499999999999 | 0.39048832721494015 | 0.05819101397086832 | 0.3322973132440718 | 114209.15037171444 | 2.9096e-06
-0.000914 | 0.39182990646014326 | 0.05785542179408818 | 0.33397448466605506 | 115451.40431425614 | 2.8928e-06
-0.00091375 | 0.3931714857053464 | 0.05785542179408818 | 0.3353160639112582 | 115915.17389836804 | 2.8928e-06
-0.0009134999999999999 | 0.39384227532794797 | 0.058526606147648465 | 0.3353156691802995 | 114585.72135017677 | 2.9263e-06
-0.00091325 | 0.3951838545731511 | 0.05919779050120875 | 0.3359860640719423 | 113513.0420332434 | 2.9599e-06
-0.000913 | 0.396860828629655 | 0.060204567031549173 | 0.3366562615981058 | 111837.44961464031 | 3.0102e-06
-0.0009127499999999999 | 0.3982024078748581 | 0.0612113435618896 | 0.3369910643129685 | 110107.39013504691 | 3.0606e-06
-0.0009125 | 0.3988731974974597 | 0.06087575138510946 | 0.3379974461123502 | 111045.01822872818 | 3.0438e-06
-0.00091225 | 0.39954398712006123 | 0.0612113435618896 | 0.3383326435581716 | 110545.73347702784 | 3.0606e-06
-0.0009119999999999999 | 0.40088556636526435 | 0.062218120092230024 | 0.3386674462730343 | 108864.5705691542 | 3.1109e-06
-0.00091175 | 0.4018917507991667 | 0.062218120092230024 | 0.3396736307069367 | 109188.00831764638 | 3.1109e-06
-0.0009115 | 0.40323333004436984 | 0.062218120092230024 | 0.3410152099521398 | 109619.25864896928 | 3.1109e-06
-0.00091125 | 0.40457490928957296 | 0.06322489662257044 | 0.3413500126670025 | 107979.61907466216 | 3.1612e-06
-0.0009109999999999999 | 0.40524569891217455 | 0.0628893044457903 | 0.3423563944663842 | 108875.87245029578 | 3.1445e-06
-0.00091075 | 0.4055810937234753 | 0.0628893044457903 | 0.34269178927768496 | 108982.5344063331 | 3.1445e-06
-0.0009105 | 0.40658727815737766 | 0.06356048879935058 | 0.3430267893580271 | 107937.11497119007 | 3.178e-06
-0.0009102499999999999 | 0.4085996470251823 | 0.06423167315291087 | 0.34436797387227147 | 107226.84213829025 | 3.2116e-06
-0.00091 | 0.4092704366477839 | 0.06456726532969101 | 0.3447031713180929 | 106773.3532024261 | 3.2284e-06
-0.00090975 | 0.4102766210816862 | 0.06456726532969101 | 0.34570935575199524 | 107085.02334325196 | 3.2284e-06
-0.0009094999999999999 | 0.4116182003268894 | 0.06490285750647115 | 0.34671534282041827 | 106841.31828428323 | 3.2451e-06
-0.00090925 | 0.4126243847607917 | 0.06490285750647115 | 0.3477215272543206 | 107151.37687725104 | 3.2451e-06
-0.000909 | 0.4129597795720925 | 0.06490285750647115 | 0.34805692206562133 | 107254.72974157364 | 3.2451e-06
-0.0009087499999999999 | 0.41497214843989716 | 0.06557404186003143 | 0.3493981065798657 | 106565.98149787993 | 3.2787e-06
-0.0009085 | 0.41530754325119795 | 0.06590963403681158 | 0.3493979092143864 | 106023.31944954878 | 3.2955e-06
-0.00090825 | 0.41731991211900266 | 0.06658081839037186 | 0.35073909372863077 | 105357.39938557155 | 3.329e-06
-0.000908 | 0.41765530693030345 | 0.06624522621359172 | 0.35141008071671176 | 106093.70691366497 | 3.3123e-06
-0.0009077499999999999 | 0.41799070174160424 | 0.066916410567152 | 0.3510742911744522 | 104929.20591493529 | 3.3458e-06
-0.0009075 | 0.41933228098680736 | 0.06758759492071229 | 0.3517446860660951 | 104085.57560858039 | 3.3794e-06
-0.00090725 | 0.4200030706094089 | 0.06725200274393214 | 0.3527510678654767 | 104904.25666834254 | 3.3626e-06
-0.0009069999999999999 | 0.42100925504331127 | 0.06725200274393214 | 0.35375725229937915 | 105203.48476352167 | 3.3626e-06
-0.00090675 | 0.4220154394772136 | 0.06792318709749243 | 0.3540922523797212 | 104262.55525126662 | 3.3962e-06
-0.0009065 | 0.4233570187224167 | 0.06792318709749243 | 0.35543383162492426 | 104657.58360683464 | 3.3962e-06
-0.0009062499999999999 | 0.4240278083450183 | 0.06792318709749243 | 0.35610462124752584 | 104855.09778461866 | 3.3962e-06
-0.000906 | 0.42469859796761983 | 0.06859437145105271 | 0.35610422651656715 | 103828.99324930021 | 3.4297e-06
-0.00090575 | 0.4257047824015222 | 0.06859437145105271 | 0.35711041095046947 | 104122.3655516094 | 3.4297e-06
-0.0009055 | 0.42637557202412374 | 0.06892996362783285 | 0.3574456083962909 | 103712.69316961018 | 3.4465e-06
-0.0009052499999999999 | 0.42771715126932686 | 0.07027233233495342 | 0.3574448189343734 | 101731.3093382502 | 3.5136e-06
-0.000905 | 0.42838794089192844 | 0.07027233233495342 | 0.358115608556975 | 101922.22078243118 | 3.5136e-06
-0.00090475 | 0.43006491494843235 | 0.07027233233495342 | 0.3597925826134789 | 102399.49939288362 | 3.5136e-06
-0.0009044999999999999 | 0.4307357045710339 | 0.06993674015817328 | 0.36079896441286063 | 103178.66220154251 | 3.4968e-06
-0.00090425 | 0.43174188900493626 | 0.07060792451173356 | 0.3611339644932027 | 102292.75736130432 | 3.5304e-06
-0.000904 | 0.4340896526840417 | 0.0709435166885137 | 0.36314613599552803 | 102376.13046163644 | 3.5472e-06
-0.0009037499999999999 | 0.4347604423066433 | 0.07127910886529384 | 0.3634813334413495 | 101988.18117332844 | 3.564e-06
-0.0009035 | 0.4357666267405456 | 0.07127910886529384 | 0.3644875178752518 | 102270.5035676232 | 3.564e-06
-0.00090325 | 0.4364374163631472 | 0.07161470104207399 | 0.36482271532107324 | 101884.86721650577 | 3.5807e-06
-0.0009029999999999999 | 0.4377789956083503 | 0.07195029321885413 | 0.36582870238949616 | 101689.28742979272 | 3.5975e-06
-0.00090275 | 0.4377789956083503 | 0.07195029321885413 | 0.36582870238949616 | 101689.28742979272 | 3.5975e-06
-0.0009025 | 0.4384497852309519 | 0.07161470104207399 | 0.3668350841888779 | 102446.86603477142 | 3.5807e-06
-0.00090225 | 0.439791364476155 | 0.07228588539563427 | 0.3675054790805208 | 101681.11715560903 | 3.6143e-06
-0.0009019999999999999 | 0.44012675928745576 | 0.07262147757241441 | 0.3675052817150414 | 101211.18269690505 | 3.6311e-06
-0.00090175 | 0.44146833853265893 | 0.07362825410275484 | 0.3678400844299041 | 99918.18736229988 | 3.6814e-06
-0.0009015 | 0.44213912815526046 | 0.07429943845631512 | 0.3678396896989453 | 99015.46965667022 | 3.715e-06
-0.0009012499999999999 | 0.4434807074004636 | 0.07463503063309526 | 0.36884567676736835 | 98839.82726036743 | 3.7318e-06
-0.000901 | 0.44448689183436596 | 0.07530621498665555 | 0.3691806768477104 | 98047.86415387632 | 3.7653e-06
-0.00090075 | 0.44616386589086987 | 0.07564180716343569 | 0.37052205872743416 | 97967.5321418127 | 3.7821e-06
-0.0009004999999999999 | 0.4468346555134714 | 0.0749706228098754 | 0.371864032703596 | 99202.59930256648 | 3.7485e-06
-0.00090025 | 0.4478408399473738 | 0.07530621498665555 | 0.3725346249607182 | 98938.6135066627 | 3.7653e-06
-0.0009 | 0.4485116295699753 | 0.07597739934021583 | 0.3725342302297595 | 98064.48587733439 | 3.7989e-06
-0.0008997499999999999 | 0.44985320881517843 | 0.07631299151699597 | 0.37354021729818243 | 97896.887508332 | 3.8156e-06
-0.0008995 | 0.4508593932490808 | 0.07698417587055625 | 0.3738752173785246 | 97130.40716501811 | 3.8492e-06
-0.00089925 | 0.45186557768298313 | 0.07765536022411654 | 0.3742102174588666 | 96377.17638006718 | 3.8828e-06
-0.000899 | 0.45287176211688546 | 0.07698417587055625 | 0.37588758624632923 | 97653.20781724263 | 3.8492e-06
-0.0008987499999999999 | 0.45287176211688546 | 0.07664858369377611 | 0.3762231784231094 | 98168.33144006516 | 3.8324e-06
-0.0008985 | 0.45421334136208863 | 0.0773197680473364 | 0.37689357331475226 | 97489.57681404632 | 3.866e-06
-0.00089825 | 0.45521952579599095 | 0.07799095240089668 | 0.3772285733950943 | 96736.49616586993 | 3.8995e-06
-0.0008979999999999999 | 0.45555492060729175 | 0.07799095240089668 | 0.37756396820639504 | 96822.50481199511 | 3.8995e-06
-0.00089775 | 0.4562257102298933 | 0.07832654457767682 | 0.3778991656522165 | 96493.25594274161 | 3.9163e-06
-0.0008975 | 0.45723189466379566 | 0.0789977289312371 | 0.3782341657325585 | 95758.23782523906 | 3.9499e-06
-0.0008972499999999999 | 0.45890886872029957 | 0.08034009763835767 | 0.37856877108194187 | 94241.55115818468 | 4.017e-06
-0.000897 | 0.4599150531542019 | 0.08067568981513781 | 0.37923936333906405 | 94015.77208898049 | 4.0338e-06
-0.00089675 | 0.4609212375881042 | 0.0813468741686981 | 0.3795743634194061 | 93322.42137103889 | 4.0673e-06
-0.0008964999999999999 | 0.46226281683330733 | 0.08168246634547824 | 0.3805803504878291 | 93185.32299897852 | 4.0841e-06
-0.00089625 | 0.4632690012672097 | 0.0813468741686981 | 0.3819221270985116 | 93899.6442091867 | 4.0673e-06
-0.000896 | 0.4649459753237136 | 0.08168246634547824 | 0.38326350897823536 | 93842.29593587731 | 4.0841e-06
-0.00089575 | 0.46628755456891674 | 0.08201805852225838 | 0.3842694960466584 | 93703.63136366458 | 4.1009e-06
-0.0008954999999999999 | 0.46628755456891674 | 0.08168246634547824 | 0.38460508822343853 | 94170.78240432672 | 4.0841e-06
-0.00089525 | 0.46662294938021753 | 0.08201805852225838 | 0.3846048908579591 | 93785.41696487086 | 4.1009e-06
-0.000895 | 0.46729373900281906 | 0.08201805852225838 | 0.3852756804805607 | 93948.98816728346 | 4.1009e-06
-0.0008947499999999999 | 0.46762913381411986 | 0.08268924287581866 | 0.38493989093830117 | 93105.1918122887 | 4.1345e-06
-0.0008945 | 0.4686353182480222 | 0.08235365069903852 | 0.38628166754898363 | 93810.45388276721 | 4.1177e-06
-0.00089425 | 0.4709830819271277 | 0.08369601940615909 | 0.38728706252096856 | 92546.1127706794 | 4.1848e-06
-0.0008939999999999999 | 0.47198926636103 | 0.08436720375971937 | 0.3876220626013106 | 91889.27576769552 | 4.2184e-06
-0.00089375 | 0.47198926636103 | 0.08336042722937895 | 0.388628839131651 | 93240.60637603965 | 4.168e-06
-0.0008935 | 0.4733308456062331 | 0.08436720375971937 | 0.3889636418465138 | 92207.30912317429 | 4.2184e-06
-0.00089325 | 0.4746724248514363 | 0.08436720375971937 | 0.39030522109171695 | 92525.34247865304 | 4.2184e-06
-0.0008929999999999999 | 0.4753432144740378 | 0.08570957246683994 | 0.38963364200719786 | 90919.51594040274 | 4.2855e-06
-0.00089275 | 0.4753432144740378 | 0.08604516464362008 | 0.3892980498304177 | 90486.90915818537 | 4.3023e-06
-0.0008925 | 0.47668479371924094 | 0.0870519411739605 | 0.38963285254528046 | 89517.32661920921 | 4.3526e-06
-0.0008922499999999999 | 0.47802637296444406 | 0.08772312552752079 | 0.39030324743692324 | 88985.25789860873 | 4.3862e-06
-0.000892 | 0.47836176777574485 | 0.08671634899718036 | 0.3916454187785645 | 90327.93084757272 | 4.3358e-06
-0.00089175 | 0.48037413664354955 | 0.0870519411739605 | 0.393322195469589 | 90364.94537981467 | 4.3526e-06
-0.0008914999999999999 | 0.4813803210774519 | 0.08772312552752079 | 0.39365719554993106 | 89749.92470518658 | 4.3862e-06
-0.00089125 | 0.48205111070005346 | 0.08738753335074065 | 0.3946635773493128 | 90324.91528632164 | 4.3694e-06
-0.000891 | 0.482721900322655 | 0.08772312552752079 | 0.39499877479513423 | 90055.79142781772 | 4.3862e-06
-0.0008907499999999999 | 0.4837280847565574 | 0.08839430988108107 | 0.3953337748754763 | 89447.78807760998 | 4.4197e-06
-0.0008905 | 0.4847342691904597 | 0.08906549423464136 | 0.3956687749558183 | 88848.94837352756 | 4.4533e-06
-0.00089025 | 0.4854050588130613 | 0.08906549423464136 | 0.3963395645784199 | 88999.57676859028 | 4.4533e-06
-0.00089 | 0.4860758484356628 | 0.0894010864114215 | 0.39667476202424135 | 88740.47910307361 | 4.4701e-06
-0.0008897499999999999 | 0.4867466380582644 | 0.09007227076498178 | 0.39667436729328265 | 88079.13110757309 | 4.5036e-06
-0.0008895 | 0.48741742768086593 | 0.08973667858820164 | 0.39768074909266427 | 88632.82112715732 | 4.4868e-06
-0.00088925 | 0.4887590069260691 | 0.09074345511854207 | 0.398015551807527 | 87723.25261090891 | 4.5372e-06
-0.0008889999999999999 | 0.4901005861712722 | 0.09175023164888249 | 0.39835035452238976 | 86833.64550987302 | 4.5875e-06
-0.00088875 | 0.490435980982573 | 0.09175023164888249 | 0.3986857493336905 | 86906.75591085474 | 4.5875e-06
-0.0008885 | 0.49144216541647534 | 0.09242141600244277 | 0.39902074941403254 | 86348.1142516765 | 4.6211e-06
-0.0008882499999999999 | 0.49244834985037766 | 0.09242141600244277 | 0.40002693384793486 | 86565.85262389008 | 4.6211e-06
-0.000888 | 0.49311913947297925 | 0.09242141600244277 | 0.40069772347053645 | 86711.01153869914 | 4.6211e-06
-0.00088775 | 0.49446071871818237 | 0.09275700817922292 | 0.4017037105389595 | 86614.20164884943 | 4.6379e-06
-0.0008874999999999999 | 0.4958022979633855 | 0.0934281925327832 | 0.40237410543060226 | 86135.47892182811 | 4.6714e-06
-0.00088725 | 0.4968084823972878 | 0.09309260035600306 | 0.4037158820412847 | 86734.25825412582 | 4.6546e-06
-0.000887 | 0.4968084823972878 | 0.09309260035600306 | 0.4037158820412847 | 86734.25825412582 | 4.6546e-06
-0.00088675 | 0.4974792720198894 | 0.09275700817922292 | 0.40472226384066645 | 87265.05345206296 | 4.6379e-06
-0.0008864999999999999 | 0.498150061642491 | 0.0934281925327832 | 0.40472186910970775 | 86638.06034087497 | 4.6714e-06
-0.00088625 | 0.4991562460763933 | 0.0934281925327832 | 0.4057280535436101 | 86853.45237760933 | 4.6714e-06
-0.000886 | 0.5001624305102956 | 0.0934281925327832 | 0.4067342379775124 | 87068.8444143437 | 4.6714e-06
-0.0008857499999999999 | 0.501168614944198 | 0.09477056123990377 | 0.40639805370429416 | 85764.61896759932 | 4.7385e-06
-0.0008855 | 0.5025101941894011 | 0.09577733777024419 | 0.4067328564191569 | 84933.00521567001 | 4.7889e-06
-0.00088525 | 0.5031809838120027 | 0.09611292994702433 | 0.40706805386497835 | 84706.20011050474 | 4.8056e-06
-0.0008849999999999999 | 0.504187168245905 | 0.09644852212380448 | 0.40773864612210053 | 84550.52231877932 | 4.8224e-06
-0.00088475 | 0.5048579578685066 | 0.09711970647736476 | 0.40773825139114184 | 83966.12102326968 | 4.856e-06
-0.0008845 | 0.5061995371137097 | 0.09678411430058462 | 0.40941542281312504 | 84603.84759870701 | 4.8392e-06
-0.0008842499999999999 | 0.5078765111702136 | 0.09711970647736476 | 0.4107568046928488 | 84587.7360201005 | 4.856e-06
-0.000884 | 0.5088826956041159 | 0.09779089083092504 | 0.41109180477319085 | 84075.68461237264 | 4.8895e-06
-0.00088375 | 0.5095534852267175 | 0.09846207518448533 | 0.41109141004223215 | 83502.48748505105 | 4.9231e-06
-0.0008835 | 0.5112304592832214 | 0.09913325953804561 | 0.4120971997451758 | 83140.0483885068 | 4.9567e-06
-0.0008832499999999999 | 0.511901248905823 | 0.09946885171482575 | 0.4124323971909972 | 82926.94448176172 | 4.9734e-06
-0.000883 | 0.5115658540945223 | 0.09913325953804561 | 0.41243259455647663 | 83207.71383456675 | 4.9567e-06
-0.00088275 | 0.511901248905823 | 0.09946885171482575 | 0.4124323971909972 | 82926.94448176172 | 4.9734e-06
-0.0008824999999999999 | 0.5135782229623269 | 0.10014003606838603 | 0.41343818689394085 | 82572.00678689635 | 5.007e-06
-0.00088225 | 0.5132428281510262 | 0.10014003606838603 | 0.4131027920826401 | 82505.0216280191 | 5.007e-06
-0.000882 | 0.5139136177736277 | 0.10014003606838603 | 0.4137735817052416 | 82638.9919457736 | 5.007e-06
-0.0008817499999999999 | 0.5159259866414324 | 0.10114681259872646 | 0.4147791740427059 | 82015.27332121356 | 5.0573e-06
-0.0008815 | 0.5165967762640339 | 0.10181799695228674 | 0.4147787793117471 | 81474.55100813226 | 5.0909e-06
-0.00088125 | 0.5179383555092371 | 0.10248918130584703 | 0.41544917420339 | 81071.81048965771 | 5.1245e-06
-0.000881 | 0.5186091451318386 | 0.10282477348262717 | 0.41578437164921145 | 80872.41188417703 | 5.1412e-06
-0.0008807499999999999 | 0.5192799347544402 | 0.10282477348262717 | 0.41645516127181303 | 81002.8842596333 | 5.1412e-06
-0.0008805 | 0.5199507243770417 | 0.10349595783618745 | 0.4164547665408542 | 80477.49404861113 | 5.1748e-06
-0.00088025 | 0.5209569088109441 | 0.1038315500129676 | 0.4171253587979765 | 80346.55338302885 | 5.1916e-06
-0.0008799999999999999 | 0.5222984880561472 | 0.1038315500129676 | 0.4184669380431796 | 80604.96794874332 | 5.1916e-06
-0.00087975 | 0.522633882867448 | 0.10450273436652788 | 0.41813114850092015 | 80023.00629462709 | 5.2251e-06
-0.0008795 | 0.5239754621126511 | 0.1055095108968683 | 0.4184659512157828 | 79322.88713286103 | 5.2755e-06
-0.0008792499999999999 | 0.5246462517352527 | 0.10584510307364844 | 0.41880114866160423 | 79134.72357246357 | 5.2923e-06
-0.000879 | 0.524310856923952 | 0.10517391872008816 | 0.4191369382038638 | 79703.58874225515 | 5.2587e-06
-0.00087875 | 0.5253170413578543 | 0.10651628742720873 | 0.41880075393064553 | 78636.00282104204 | 5.3258e-06
-0.0008784999999999999 | 0.5269940154143582 | 0.10752306395754915 | 0.419470951456809 | 78024.36724132398 | 5.3762e-06
-0.00087825 | 0.5273294102256589 | 0.10752306395754915 | 0.41980634626810975 | 78086.75289124057 | 5.3762e-06
-0.000878 | 0.5283355946595613 | 0.10819424831110944 | 0.4201413463484518 | 77664.26642945889 | 5.4097e-06
-0.00087775 | 0.5290063842821628 | 0.10819424831110944 | 0.4208121359710534 | 77788.26370899499 | 5.4097e-06
-0.0008774999999999999 | 0.5296771739047644 | 0.10752306395754915 | 0.42215410994721525 | 78523.45244065675 | 5.3762e-06
-0.00087725 | 0.5310187531499675 | 0.10852984048788958 | 0.4224889126620779 | 77856.7278386854 | 5.4265e-06
-0.000877 | 0.5313541479612683 | 0.10886543266466972 | 0.4224887152965986 | 77616.6878605002 | 5.4433e-06
-0.0008767499999999999 | 0.5330311220177723 | 0.10987220919501015 | 0.4231589128227621 | 77027.46962550015 | 5.4936e-06
-0.0008765 | 0.5340373064516746 | 0.11121457790213071 | 0.42282272854954384 | 76037.28513390206 | 5.5607e-06
-0.00087625 | 0.5343727012629753 | 0.11054339354857043 | 0.42382930771440486 | 76681.07412102981 | 5.5272e-06
-0.0008759999999999999 | 0.5353788856968777 | 0.11155017007891085 | 0.42382871561796687 | 75988.89635365852 | 5.5775e-06
-0.00087575 | 0.5360496753194792 | 0.11121457790213071 | 0.4248350974173485 | 76399.17453828853 | 5.5607e-06
-0.0008755 | 0.5370558597533815 | 0.111885762255691 | 0.4251700974976905 | 76000.7509313035 | 5.5943e-06
-0.0008752499999999999 | 0.5387328338098855 | 0.11289253878603142 | 0.425840295023854 | 75441.7075925561 | 5.6446e-06
-0.000875 | 0.5390682286211863 | 0.11255694660925128 | 0.426511282011935 | 75785.86570806624 | 5.6278e-06
-0.00087475 | 0.539403623432487 | 0.11322813096281156 | 0.42617549246967545 | 75277.31648412491 | 5.6614e-06
-0.0008745 | 0.5404098078663894 | 0.11389931531637185 | 0.4265104925500175 | 74892.54722301409 | 5.695e-06
-0.0008742499999999999 | 0.5414159923002918 | 0.11490609184671227 | 0.4265099004535795 | 74236.25564126832 | 5.7453e-06
-0.000874 | 0.5417513871115925 | 0.11457049966993213 | 0.4271808874416604 | 74570.83431988726 | 5.7285e-06
-0.00087375 | 0.5424221767341941 | 0.11490609184671227 | 0.42751608488748183 | 74411.38724965068 | 5.7453e-06
-0.0008734999999999999 | 0.5437637559793972 | 0.1159128683770527 | 0.42785088760234447 | 73822.84531353142 | 5.7956e-06
-0.00087325 | 0.544099150790698 | 0.11524168402349241 | 0.4288574667672056 | 74427.49043475998 | 5.7621e-06
-0.000873 | 0.5454407300359011 | 0.11624846055383284 | 0.42919226948206823 | 73840.50806992254 | 5.8124e-06
-0.0008727499999999999 | 0.5467823092811043 | 0.11691964490739312 | 0.4298626643737111 | 73531.29830563313 | 5.846e-06
-0.0008725 | 0.5474530989037059 | 0.11792642143773355 | 0.4295266774659723 | 72846.55503478787 | 5.8963e-06
-0.00087225 | 0.5481238885263073 | 0.11792642143773355 | 0.43019746708857376 | 72960.319128436 | 5.8963e-06
-0.0008719999999999999 | 0.5487946781489089 | 0.11859760579129383 | 0.43019707235761506 | 72547.3451993068 | 5.9299e-06
-0.00087175 | 0.5494654677715105 | 0.11893319796807397 | 0.4305322698034365 | 72399.00669601219 | 5.9467e-06
-0.0008715 | 0.5504716522054128 | 0.11960438232163426 | 0.43086726988377855 | 72048.74295075767 | 5.9802e-06
-0.00087125 | 0.5514778366393152 | 0.1199399744984144 | 0.43153786214090073 | 71958.97180161659 | 5.997e-06
-0.0008709999999999999 | 0.5521486262619167 | 0.1199399744984144 | 0.4322086517635023 | 72070.82602293135 | 5.997e-06
-0.00087075 | 0.5524840210732176 | 0.12061115885197468 | 0.4318728622212429 | 71614.08054312416 | 6.0306e-06
-0.0008705 | 0.5534902055071199 | 0.12128234320553496 | 0.4322078623015849 | 71273.00658581937 | 6.0641e-06
-0.0008702499999999999 | 0.5544963899410222 | 0.12228911973587539 | 0.4322072702051468 | 70686.13645083785 | 6.1145e-06
-0.00087 | 0.554831784752323 | 0.12228911973587539 | 0.43254266501644756 | 70740.98921484909 | 6.1145e-06
-0.00086975 | 0.5558379691862254 | 0.12262471191265553 | 0.43321325727356985 | 70656.76249370417 | 6.1312e-06
-0.0008694999999999999 | 0.5568441536201277 | 0.12296030408943567 | 0.43388384953069203 | 70572.9955279071 | 6.148e-06
-0.00086925 | 0.5575149432427292 | 0.1239670806197761 | 0.4335478626229531 | 69945.64370725215 | 6.1984e-06
-0.000869 | 0.5581857328653308 | 0.12363148844299596 | 0.4345542444223348 | 70298.31152161518 | 6.1816e-06
-0.00086875 | 0.5591919172992331 | 0.1239670806197761 | 0.435224836679457 | 70216.19521949554 | 6.1984e-06
-0.0008684999999999999 | 0.5605334965444363 | 0.12430267279655624 | 0.43623082374788 | 70188.48652785616 | 6.2151e-06
-0.00086825 | 0.5612042861670379 | 0.12463826497333638 | 0.43656602119370147 | 70053.28921853896 | 6.2319e-06
-0.000868 | 0.5618750757896395 | 0.12463826497333638 | 0.43723681081630306 | 70160.92704914341 | 6.2319e-06
-0.0008677499999999999 | 0.5628812602235418 | 0.12564504150367678 | 0.437236218719865 | 69598.64288907414 | 6.2823e-06
-0.0008675 | 0.5635520498461434 | 0.12598063368045692 | 0.43757141616568646 | 69466.45740416938 | 6.299e-06
-0.00086725 | 0.5638874446574441 | 0.12564504150367678 | 0.43824240315376733 | 69758.80590416184 | 6.2823e-06
-0.0008669999999999999 | 0.5645582342800457 | 0.12598063368045692 | 0.4385776005995888 | 69626.19377070562 | 6.299e-06
-0.00086675 | 0.5652290239026473 | 0.12631622585723706 | 0.4389127980454102 | 69494.28627506187 | 6.3158e-06
-0.0008665 | 0.5665706031478503 | 0.12698741021079735 | 0.439583192937053 | 69232.56285128595 | 6.3494e-06
-0.0008662499999999999 | 0.5662352083365496 | 0.1266518180340172 | 0.4395833903025324 | 69416.04110009149 | 6.3326e-06
-0.000866 | 0.5679121823930535 | 0.12799418674113777 | 0.43991799565191575 | 68740.30873630679 | 6.3997e-06
-0.00086575 | 0.5692537616382566 | 0.12799418674113777 | 0.4412595748971188 | 68949.94001400167 | 6.3997e-06
-0.0008655 | 0.5699245512608582 | 0.1283297789179179 | 0.44159477234294026 | 68821.87066267642 | 6.4165e-06
-0.0008652499999999999 | 0.5709307356947605 | 0.12933655544825834 | 0.44159418024650215 | 68286.05860361943 | 6.4668e-06
-0.000865 | 0.5722723149399637 | 0.13034333197859876 | 0.4419289829613649 | 67809.98709376645 | 6.5172e-06
-0.00086475 | 0.573278499373866 | 0.1306789241553789 | 0.4425995752184871 | 67738.47857703979 | 6.5339e-06
-0.0008644999999999999 | 0.5746200786190692 | 0.13101451633215905 | 0.4436055622869101 | 67718.53603798283 | 6.5507e-06
-0.00086425 | 0.5749554734303699 | 0.1313501085089392 | 0.4436053649214307 | 67545.48891617256 | 6.5675e-06
-0.000864 | 0.5756262630529715 | 0.1313501085089392 | 0.4442761545440323 | 67647.62657410314 | 6.5675e-06
-0.0008637499999999999 | 0.5759616578642722 | 0.13101451633215905 | 0.4449471415321132 | 67923.33460271619 | 6.5507e-06
-0.0008635 | 0.5759616578642722 | 0.13168570068571933 | 0.4442759571785529 | 67475.20115929071 | 6.5843e-06
-0.00086325 | 0.5756262630529715 | 0.13101451633215905 | 0.44461174672081244 | 67872.13496153285 | 6.5507e-06
-0.0008629999999999999 | 0.5783094215433777 | 0.13269247721605976 | 0.44561694432731797 | 67165.36666984238 | 6.6346e-06
-0.00086275 | 0.5789802111659793 | 0.1330280693928399 | 0.4459521417731394 | 67046.32245037187 | 6.6514e-06
-0.0008625 | 0.5799863955998816 | 0.13369925374640018 | 0.44628714185348145 | 66759.85532424823 | 6.685e-06
-0.00086225 | 0.5813279748450847 | 0.13369925374640018 | 0.4476287210986845 | 66960.54144741055 | 6.685e-06
-0.0008619999999999999 | 0.5819987644676863 | 0.13403484592318032 | 0.44796391854450596 | 66842.90424017773 | 6.7017e-06
-0.00086175 | 0.5816633696563855 | 0.13403484592318032 | 0.4476285237332052 | 66792.85832726744 | 6.7017e-06
-0.0008615 | 0.5833403437128895 | 0.13437043809996047 | 0.448969905612929 | 66825.69647930039 | 6.7185e-06
-0.0008612499999999999 | 0.5836757385241902 | 0.13504162245352075 | 0.44863411607066944 | 66443.82789833297 | 6.7521e-06
-0.000861 | 0.5836757385241902 | 0.13504162245352075 | 0.44863411607066944 | 66443.82789833297 | 6.7521e-06
-0.00086075 | 0.5850173177693934 | 0.13671958333742146 | 0.4482977344319719 | 65579.15457152633 | 6.836e-06
-0.0008604999999999999 | 0.5846819229580925 | 0.13571280680708103 | 0.4489691161510115 | 66164.59075807512 | 6.7856e-06
-0.00086025 | 0.5860235022032957 | 0.13671958333742146 | 0.44930391886587423 | 65726.34408298339 | 6.836e-06
-0.00086 | 0.587029686637198 | 0.1370551755142016 | 0.4499745111229964 | 65663.26436557957 | 6.8528e-06
-0.0008597499999999999 | 0.5877004762597996 | 0.13739076769098174 | 0.45030970856881786 | 65551.66932055449 | 6.8695e-06
-0.0008595 | 0.5890420555050027 | 0.13772635986776188 | 0.4513156956372408 | 65538.02715334552 | 6.8863e-06
-0.00085925 | 0.5897128451276042 | 0.13839754422132217 | 0.4513153009062821 | 65220.13138969418 | 6.9199e-06
-0.000859 | 0.5907190295615066 | 0.13906872857488245 | 0.4516503009866241 | 64953.53852946604 | 6.9534e-06
-0.0008587499999999999 | 0.5907190295615066 | 0.1387331363981023 | 0.45198589316340426 | 65159.03913055149 | 6.9367e-06
-0.0008585 | 0.5913898191841082 | 0.14007550510522288 | 0.4513143140788853 | 64438.72020877083 | 7.0038e-06
-0.00085825 | 0.5920606088067097 | 0.14007550510522288 | 0.45198510370148687 | 64534.495643897426 | 7.0038e-06
-0.0008579999999999999 | 0.5927313984293113 | 0.14041109728200302 | 0.4523203011473083 | 64427.99891220333 | 7.0206e-06
-0.00085775 | 0.5930667932406121 | 0.14074668945878316 | 0.4523201037818289 | 64274.35068222876 | 7.0373e-06
-0.0008575 | 0.5937375828632137 | 0.14141787381234344 | 0.4523197090508702 | 63969.2419150754 | 7.0709e-06
-0.0008572499999999999 | 0.5950791621084168 | 0.14175346598912358 | 0.45332569611929324 | 63959.733605960064 | 7.0877e-06
-0.000857 | 0.5960853465423191 | 0.14175346598912358 | 0.45433188055319557 | 64101.696192466356 | 7.0877e-06
-0.00085675 | 0.5974269257875222 | 0.14208905816590373 | 0.4553378676216185 | 64091.897504164495 | 7.1045e-06
-0.0008565 | 0.5980977154101238 | 0.14242465034268387 | 0.45567306506743993 | 63987.94927297458 | 7.1212e-06
-0.0008562499999999999 | 0.5991038998440261 | 0.142760242519464 | 0.4563436573245621 | 63931.47689733631 | 7.138e-06
-0.000856 | 0.599439294655327 | 0.14309583469624415 | 0.4563434599590828 | 63781.51550361801 | 7.1548e-06
-0.00085575 | 0.6001100842779284 | 0.142760242519464 | 0.45734984175846444 | 64072.43833255735 | 7.138e-06
-0.0008554999999999999 | 0.6004454790892293 | 0.142760242519464 | 0.4576852365697653 | 64119.42547763103 | 7.138e-06
-0.00085525 | 0.60078087390053 | 0.14208905816590373 | 0.4586918157346263 | 64563.98848095058 | 7.1045e-06
-0.000855 | 0.6014516635231316 | 0.14242465034268387 | 0.45902701318044775 | 64458.927871825 | 7.1212e-06
-0.0008547499999999999 | 0.6021224531457332 | 0.1434314268730243 | 0.4586910262727089 | 63959.626739093226 | 7.1716e-06
-0.0008545 | 0.6024578479570339 | 0.14376701904980443 | 0.4586908289072295 | 63810.29973895858 | 7.1884e-06
-0.00085425 | 0.6024578479570339 | 0.1434314268730243 | 0.45902642108400965 | 64006.39400880709 | 7.1716e-06
-0.0008539999999999999 | 0.6037994272022371 | 0.145109387756925 | 0.4586900394453121 | 63219.89866205913 | 7.2555e-06
-0.00085375 | 0.6044702168248387 | 0.14544497993370514 | 0.45902523689113356 | 63120.121038259356 | 7.2722e-06
-0.0008535 | 0.6064825856926434 | 0.14645175646404557 | 0.4600308292285978 | 62823.53183541871 | 7.3226e-06
-0.00085325 | 0.6061471908813426 | 0.1467873486408257 | 0.4593598422405169 | 62588.47870663916 | 7.3394e-06
-0.0008529999999999999 | 0.6064825856926434 | 0.147458532994386 | 0.45902405269825736 | 62258.05226418918 | 7.3729e-06
-0.00085275 | 0.6081595597491473 | 0.14846530952472642 | 0.45969425022442084 | 61926.149845511245 | 7.4233e-06
-0.0008525 | 0.6091657441830496 | 0.14980767823184699 | 0.4593580659512026 | 61326.37143475194 | 7.4904e-06
-0.0008522499999999999 | 0.6098365338056512 | 0.15047886258540727 | 0.4593576712202439 | 61052.783537558484 | 7.5239e-06
-0.000852 | 0.6101719286169519 | 0.15047886258540727 | 0.45969306603154464 | 61097.36053734945 | 7.5239e-06
-0.00085175 | 0.6111781130508542 | 0.1508144547621874 | 0.4603636582886668 | 61050.3361915267 | 7.5407e-06
-0.0008514999999999999 | 0.6115135078621551 | 0.15047886258540727 | 0.4610346452767478 | 61275.668536513345 | 7.5239e-06
-0.00085125 | 0.6115135078621551 | 0.14980767823184699 | 0.4617058296303081 | 61639.80846372346 | 7.4904e-06
-0.000851 | 0.6128550871073581 | 0.15115004693896755 | 0.4617050401683906 | 61092.27876784202 | 7.5575e-06
-0.0008507499999999999 | 0.613190481918659 | 0.15115004693896755 | 0.46204043497969144 | 61136.65782270745 | 7.5575e-06
-0.0008505 | 0.6138612715412606 | 0.15115004693896755 | 0.462711224602293 | 61225.41593243829 | 7.5575e-06
-0.00085025 | 0.6152028507864636 | 0.15215682346930798 | 0.46304602731715566 | 60864.31311581082 | 7.6078e-06
-0.00085 | 0.616209035220366 | 0.15249241564608812 | 0.46371661957427784 | 60818.319076339394 | 7.6246e-06
-0.0008497499999999999 | 0.6165444300316668 | 0.15249241564608812 | 0.4640520143855787 | 60862.30746879548 | 7.6246e-06
-0.0008495 | 0.6182214040881707 | 0.1538347843532087 | 0.46438661973496204 | 60374.722360414686 | 7.6917e-06
-0.00084925 | 0.6188921937107723 | 0.1538347843532087 | 0.4650574093575636 | 60461.931456253704 | 7.6917e-06
-0.0008489999999999999 | 0.6198983781446746 | 0.15450596870676897 | 0.46539240943790566 | 60242.644777193855 | 7.7253e-06
-0.00084875 | 0.6202337729559754 | 0.15349919217642854 | 0.4667345807795468 | 60812.643266955114 | 7.675e-06
-0.0008485 | 0.6212399573898777 | 0.1555127452371094 | 0.4657272121527683 | 59895.69683728195 | 7.7756e-06
-0.0008482499999999999 | 0.620904562578577 | 0.15517715306032925 | 0.4657274095182477 | 60025.25504990851 | 7.7589e-06
-0.000848 | 0.6215753522011785 | 0.1548415608835491 | 0.46673379131762943 | 60285.337948594235 | 7.7421e-06
-0.00084775 | 0.62224614182378 | 0.15517715306032925 | 0.46706898876345077 | 60198.164427190546 | 7.7589e-06
-0.0008475 | 0.6225815366350809 | 0.1555127452371094 | 0.4670687913979715 | 60068.23308093936 | 7.7756e-06
-0.0008472499999999999 | 0.6235877210689832 | 0.1555127452371094 | 0.4680749758318738 | 60197.63526368241 | 7.7756e-06
-0.000847 | 0.6242585106915848 | 0.15651952176744982 | 0.46773898892413496 | 59767.49528012002 | 7.826e-06
-0.00084675 | 0.6259354847480887 | 0.15819748265135053 | 0.46773800209673816 | 59133.43174082993 | 7.9099e-06
-0.0008464999999999999 | 0.6259354847480887 | 0.15819748265135053 | 0.46773800209673816 | 59133.43174082993 | 7.9099e-06
-0.00084625 | 0.6266062743706903 | 0.15920425918169095 | 0.4674020151889993 | 58717.27522761554 | 7.9602e-06
-0.000846 | 0.6276124588045926 | 0.1595398513584711 | 0.4680726074461215 | 58677.829201984925 | 7.977e-06
-0.0008457499999999999 | 0.6279478536158933 | 0.16054662788881152 | 0.4674012257270818 | 58226.22771632252 | 8.0273e-06
-0.0008455 | 0.6279478536158933 | 0.15987544353525124 | 0.4680724100806421 | 58554.6347494493 | 7.9938e-06
-0.00084525 | 0.6282832484271942 | 0.16054662788881152 | 0.46773662053838266 | 58268.00932403504 | 8.0273e-06
-0.0008449999999999999 | 0.6296248276723972 | 0.16088222006559166 | 0.4687426076068056 | 58271.52402741574 | 8.0441e-06
-0.00084475 | 0.6302956172949988 | 0.16155340441915195 | 0.4687422128758469 | 58029.38224188584 | 8.0777e-06
-0.0008445 | 0.6306310121062996 | 0.1618889965959321 | 0.4687420155103675 | 57909.06428067217 | 8.0944e-06
-0.00084425 | 0.6319725913515027 | 0.16222458877271223 | 0.4697480025787905 | 57913.29244630599 | 8.1112e-06
-0.0008439999999999999 | 0.6323079861628035 | 0.16256018094949237 | 0.4697478052133111 | 57793.71091611448 | 8.128e-06
-0.00084375 | 0.6329787757854051 | 0.16222458877271223 | 0.47075418701269284 | 58037.34077233529 | 8.1112e-06
-0.0008435 | 0.6336495654080067 | 0.16289577312627251 | 0.47075379228173414 | 57798.15930727904 | 8.1448e-06
-0.0008432499999999999 | 0.6343203550306082 | 0.16323136530305266 | 0.4710889897275556 | 57720.40059248902 | 8.1616e-06
-0.000843 | 0.6343203550306082 | 0.16289577312627251 | 0.4714245819043357 | 57880.517444599354 | 8.1448e-06
-0.00084275 | 0.6349911446532097 | 0.1635669574798328 | 0.4714241871733769 | 57642.96095456833 | 8.1783e-06
-0.0008424999999999999 | 0.6363327238984129 | 0.16457373401017322 | 0.47175898988823967 | 57331.01855233808 | 8.2287e-06
-0.00084225 | 0.6373389083323152 | 0.1652449183637335 | 0.4720939899685817 | 57138.69989386527 | 8.2622e-06
-0.000842 | 0.6380096979549168 | 0.1659161027172938 | 0.472093595237623 | 56907.507771205106 | 8.2958e-06
-0.0008417499999999999 | 0.6390158823888191 | 0.16658728707085407 | 0.47242859531796505 | 56718.44516166812 | 8.3294e-06
-0.0008415 | 0.6390158823888191 | 0.16792965577797464 | 0.4710862266108445 | 56105.185761076435 | 8.3965e-06
-0.00084125 | 0.6390158823888191 | 0.1675940636011945 | 0.4714218187876246 | 56257.57961325124 | 8.3797e-06
-0.000841 | 0.6403574616340223 | 0.17027880101543563 | 0.47007866061858666 | 55212.82247882101 | 8.5139e-06
-0.0008407499999999999 | 0.6413636460679246 | 0.1716211697225562 | 0.4697424763453684 | 54741.78705398138 | 8.5811e-06
-0.0008405 | 0.6416990408792254 | 0.1716211697225562 | 0.47007787115666916 | 54780.872536482515 | 8.5811e-06
-0.00084025 | 0.6420344356905262 | 0.17229235407611648 | 0.4697420816144097 | 54528.48840951861 | 8.6146e-06
-0.0008399999999999999 | 0.6430406201244285 | 0.1732991306064569 | 0.4697414895179716 | 54211.638324337866 | 8.665e-06
-0.00083975 | 0.6437114097470301 | 0.17497709149035762 | 0.4687343182566725 | 53576.64986476276 | 8.7489e-06
-0.0008395 | 0.6440468045583309 | 0.17430590713679733 | 0.4697408974215335 | 53898.44843902798 | 8.7153e-06
-0.0008392499999999999 | 0.6443821993696316 | 0.1739703149600172 | 0.4704118844096144 | 54079.55771278877 | 8.6985e-06
-0.000839 | 0.6447175941809324 | 0.17363472278323705 | 0.4710828713976954 | 54261.36706375119 | 8.6817e-06
-0.00083875 | 0.6450529889922332 | 0.1739703149600172 | 0.471082674032216 | 54156.67312443307 | 8.6985e-06
-0.0008384999999999999 | 0.6467299630487371 | 0.17497709149035762 | 0.47175287155837947 | 53921.67255041797 | 8.7489e-06
-0.00083825 | 0.6470653578600379 | 0.17497709149035762 | 0.4720882663696803 | 53960.00840437967 | 8.7489e-06
-0.000838 | 0.648406937105241 | 0.17531268366713776 | 0.47309425343810324 | 53971.48039058676 | 8.7656e-06
-0.00083775 | 0.6494131215391433 | 0.17497709149035762 | 0.4744360300487857 | 54228.359382111485 | 8.7489e-06
-0.0008374999999999999 | 0.6494131215391433 | 0.17598386802069804 | 0.4734292535184453 | 53803.71040176974 | 8.7992e-06
-0.00083725 | 0.6500839111617449 | 0.1756482758439179 | 0.474435635317827 | 54021.09790584148 | 8.7824e-06
-0.000837 | 0.6497485163504442 | 0.17598386802069804 | 0.47376464832974613 | 53841.82694223145 | 8.7992e-06
-0.0008367499999999999 | 0.6507547007843465 | 0.17699064455103847 | 0.47376405623330803 | 53535.491374143174 | 8.8495e-06
-0.0008365 | 0.6514254904069481 | 0.1773262367278186 | 0.4740992536791295 | 53471.98050639662 | 8.8663e-06
-0.00083625 | 0.6520962800295496 | 0.1779974210813789 | 0.47409885894817066 | 53270.306509824855 | 8.8999e-06
-0.0008359999999999999 | 0.6520962800295496 | 0.1779974210813789 | 0.47409885894817066 | 53270.306509824855 | 8.8999e-06
-0.00083575 | 0.6537732540860535 | 0.1796753819652796 | 0.47409787212077387 | 52772.7134274175 | 8.9838e-06
-0.0008355 | 0.6537732540860535 | 0.17900419761171932 | 0.47476905647433415 | 53045.57801534496 | 8.9502e-06
-0.00083525 | 0.6547794385199559 | 0.18001097414205974 | 0.47476846437789616 | 52748.83563523431 | 9.0005e-06
-0.0008349999999999999 | 0.6551148333312566 | 0.1796753819652796 | 0.47543945136597704 | 52922.04710134979 | 8.9838e-06
-0.00083475 | 0.6554502281425574 | 0.17933978978849946 | 0.4761104383540579 | 53095.90681639011 | 8.967e-06
-0.0008345 | 0.6554502281425574 | 0.17933978978849946 | 0.4761104383540579 | 53095.90681639011 | 8.967e-06
-0.0008342499999999999 | 0.6564564125764598 | 0.17933978978849946 | 0.47711662278796035 | 53208.11665393805 | 8.967e-06
-0.000834 | 0.656121017765159 | 0.18034656631883988 | 0.4757744514463191 | 52762.24118458499 | 9.0173e-06
-0.00083375 | 0.6571272021990613 | 0.18101775067240017 | 0.4761094515266611 | 52603.62033647274 | 9.0509e-06
-0.0008334999999999999 | 0.6577979918216629 | 0.1820245272027406 | 0.4757734646189223 | 52275.753375697706 | 9.1012e-06
-0.00083325 | 0.6584687814442645 | 0.18303130373308102 | 0.47543747771118344 | 51951.493325374046 | 9.1516e-06
-0.000833 | 0.6594749658781668 | 0.18403808026342144 | 0.47543688561474534 | 51667.229405374426 | 9.2019e-06
-0.0008327499999999999 | 0.6601457555007684 | 0.1837024880866413 | 0.47644326741412707 | 51871.18284314339 | 9.1851e-06
-0.0008325 | 0.66081654512337 | 0.18403808026342144 | 0.4767784648599485 | 51813.023063217726 | 9.2019e-06
-0.00083225 | 0.6618227295572723 | 0.18504485679376187 | 0.4767778727635104 | 51531.05911988614 | 9.2522e-06
-0.000832 | 0.662158124368573 | 0.18437367244020159 | 0.47778445192837143 | 51827.83914914235 | 9.2187e-06
-0.0008317499999999999 | 0.6638350984250769 | 0.18571604114732215 | 0.4781190572777548 | 51489.25793636526 | 9.2858e-06
-0.0008315 | 0.6638350984250769 | 0.185380448970542 | 0.4784546494545349 | 51618.67414945835 | 9.269e-06
-0.00083125 | 0.6641704932363778 | 0.18571604114732215 | 0.4784544520890556 | 51525.37703617257 | 9.2858e-06
-0.0008309999999999999 | 0.6648412828589793 | 0.1860516333241023 | 0.47878964953487696 | 51468.47044345205 | 9.3026e-06
-0.00083075 | 0.6651766776702801 | 0.18672281767766258 | 0.4784538599926175 | 51247.49786269473 | 9.3361e-06
-0.0008305 | 0.6645058880476785 | 0.18672281767766258 | 0.47778307037001594 | 51175.64915872331 | 9.3361e-06
-0.0008302499999999999 | 0.6655120724815808 | 0.18739400203122286 | 0.478118070450358 | 51028.10818573539 | 9.3697e-06
-0.00083 | 0.6665182569154832 | 0.187729594208003 | 0.47878866270748016 | 51008.330863058894 | 9.3865e-06
-0.00082975 | 0.6675244413493856 | 0.18806518638478315 | 0.47945925496460245 | 50988.624123512614 | 9.4033e-06
-0.0008294999999999999 | 0.6681952309719871 | 0.18806518638478315 | 0.48013004458720393 | 51059.959986943395 | 9.4033e-06
-0.00082925 | 0.6681952309719871 | 0.1884007785615633 | 0.4797944524104238 | 50933.38319232502 | 9.42e-06
-0.000829 | 0.6695368102171902 | 0.18873637073834343 | 0.4808004394788468 | 50949.420887764056 | 9.4368e-06
-0.00082875 | 0.6692014154058895 | 0.1884007785615633 | 0.4808006368443262 | 51040.19638509255 | 9.42e-06
-0.0008284999999999999 | 0.6695368102171902 | 0.18806518638478315 | 0.4814716238324071 | 51202.63171380498 | 9.4033e-06
-0.00082825 | 0.6702075998397918 | 0.1894075550919037 | 0.4808000447478881 | 50768.83490889219 | 9.4704e-06
-0.000828 | 0.6702075998397918 | 0.1894075550919037 | 0.4808000447478881 | 50768.83490889219 | 9.4704e-06
-0.0008277499999999999 | 0.6708783894623934 | 0.19074992379902428 | 0.48012846566336914 | 50341.143639903785 | 9.5375e-06
-0.0008275 | 0.6715491790849949 | 0.19142110815258456 | 0.48012807093241033 | 50164.59005656714 | 9.5711e-06
-0.00082725 | 0.6715491790849949 | 0.1917567003293647 | 0.4797924787556302 | 50041.795455546555 | 9.5878e-06
-0.0008269999999999999 | 0.6728907583301981 | 0.192427884682925 | 0.4804628736472731 | 49936.92826161454 | 9.6214e-06
-0.00082675 | 0.6735615479527997 | 0.19276347685970513 | 0.4807980710930945 | 49884.768517951496 | 9.6382e-06
-0.0008265 | 0.6749031271980027 | 0.1941058455668257 | 0.480797281631177 | 49539.701416735625 | 9.7053e-06
-0.0008262499999999999 | 0.6749031271980027 | 0.1934346612132654 | 0.4814684659847373 | 49780.991986116605 | 9.6717e-06
-0.000826 | 0.6755739168206043 | 0.19309906903648527 | 0.48247484778411903 | 49971.74250415028 | 9.655e-06
-0.00082575 | 0.6762447064432059 | 0.1941058455668257 | 0.4821388608763802 | 49677.93313678357 | 9.7053e-06
-0.0008255 | 0.6765801012545066 | 0.1941058455668257 | 0.48247425568768093 | 49712.49106679555 | 9.7053e-06
-0.0008252499999999999 | 0.677586285688409 | 0.19511262209716612 | 0.48247366359124283 | 49455.91509205087 | 9.7556e-06
-0.000825 | 0.677586285688409 | 0.19544821427394626 | 0.4821380714144627 | 49336.656587579055 | 9.7724e-06
-0.00082475 | 0.6782570753110105 | 0.19712617515784697 | 0.48113090015316357 | 48814.51179863886 | 9.8563e-06
-0.0008244999999999999 | 0.6789278649336121 | 0.19712617515784697 | 0.48180168977576515 | 48882.56867866146 | 9.8563e-06
-0.00082425 | 0.6782570753110105 | 0.19679058298106683 | 0.4814664923299437 | 48931.86300243498 | 9.8395e-06
-0.000824 | 0.6792632597449129 | 0.19712617515784697 | 0.4821370845870659 | 48916.597118672755 | 9.8563e-06
-0.0008237499999999999 | 0.6802694441788153 | 0.19779735951140726 | 0.48247208466740804 | 48784.481841334506 | 9.8899e-06
-0.0008235 | 0.6802694441788153 | 0.19779735951140726 | 0.48247208466740804 | 48784.481841334506 | 9.8899e-06
-0.00082325 | 0.680604838990116 | 0.1981329516881874 | 0.48247188730192864 | 48701.83209718906 | 9.9066e-06
-0.000823 | 0.6816110234240184 | 0.19880413604174768 | 0.4828068873822707 | 48571.11094317314 | 9.9402e-06
-0.0008227499999999999 | 0.68228181304662 | 0.1981329516881874 | 0.48414886135843255 | 48871.10975062482 | 9.9066e-06
-0.0008225 | 0.6829526026692215 | 0.19880413604174768 | 0.48414846662747385 | 48706.07586612842 | 9.9402e-06
-0.00082225 | 0.6832879974805223 | 0.19880413604174768 | 0.4844838614387746 | 48739.81709686723 | 9.9402e-06
-0.0008219999999999999 | 0.6842941819144246 | 0.1998109125720881 | 0.4844832693423365 | 48494.175128452385 | 9.9905e-06
-0.00082175 | 0.6849649715370262 | 0.19947532039530796 | 0.4854896511417182 | 48676.6633766628 | 9.9738e-06
-0.0008215 | 0.6853003663483269 | 0.20081768910242853 | 0.4844826772458984 | 48250.99615589984 | 1.0041e-05
-0.0008212499999999999 | 0.6853003663483269 | 0.20148887345598882 | 0.4838114928923381 | 48023.643647798446 | 1.0074e-05
-0.000821 | 0.6859711559709285 | 0.20081768910242853 | 0.48515346686849997 | 48317.801986163075 | 1.0041e-05
-0.00082075 | 0.6866419455935301 | 0.20148887345598882 | 0.4851530721375413 | 48156.81023136131 | 1.0074e-05
-0.0008204999999999999 | 0.6866419455935301 | 0.20182446563276896 | 0.48481747996076113 | 48043.47960895028 | 1.0091e-05
-0.00082025 | 0.6873127352161317 | 0.2021600578095491 | 0.4851526774065826 | 47996.88748245562 | 1.0108e-05
-0.00082 | 0.6873127352161317 | 0.20249564998632924 | 0.48481708522980244 | 47884.19753832076 | 1.0125e-05
-0.00081975 | 0.6886543144613347 | 0.2038380186934498 | 0.48481629576788493 | 47568.78023790016 | 1.0192e-05
-0.0008194999999999999 | 0.688318919650034 | 0.2038380186934498 | 0.4844809009565842 | 47535.87226386759 | 1.0192e-05
-0.00081925 | 0.6889897092726356 | 0.20350242651666967 | 0.4854872827559659 | 47713.16893523113 | 1.0175e-05
-0.000819 | 0.6893251040839363 | 0.20350242651666967 | 0.48582267756726666 | 47746.131177209434 | 1.0175e-05
-0.0008187499999999999 | 0.6903312885178386 | 0.20350242651666967 | 0.486828862001169 | 47845.01790314436 | 1.0175e-05
-0.0008185 | 0.6906666833291395 | 0.20350242651666967 | 0.48716425681246983 | 47877.980145122674 | 1.0175e-05
-0.00081825 | 0.6913374729517411 | 0.20417361087022995 | 0.48716386208151113 | 47720.55115302301 | 1.0209e-05
-0.0008179999999999999 | 0.6920082625743426 | 0.20484479522379023 | 0.4871634673505523 | 47564.15380906629 | 1.0242e-05
-0.00081775 | 0.6926790521969441 | 0.20551597957735052 | 0.48716307261959363 | 47408.77800562841 | 1.0276e-05
-0.0008175 | 0.6920082625743426 | 0.20518038740057037 | 0.4868278751737722 | 47453.64616388465 | 1.0259e-05
-0.0008172499999999999 | 0.6926790521969441 | 0.20518038740057037 | 0.48749866479637377 | 47519.03151880086 | 1.0259e-05
-0.000817 | 0.6936852366308465 | 0.20551597957735052 | 0.48816925705349595 | 47506.695883933695 | 1.0276e-05
-0.00081675 | 0.6946914210647488 | 0.20585157175413066 | 0.48883984931061814 | 47494.40046972184 | 1.0293e-05
-0.0008165 | 0.6953622106873504 | 0.20551597957735052 | 0.48984623110999986 | 47669.892347775836 | 1.0276e-05
-0.0008162499999999999 | 0.6953622106873504 | 0.20652275610769094 | 0.48883945457965944 | 47340.00880026557 | 1.0326e-05
-0.000816 | 0.6956976054986512 | 0.20820071699159165 | 0.4874968885070596 | 46829.51101717364 | 1.041e-05
-0.00081575 | 0.6963683951212527 | 0.21054986222905264 | 0.48581853289220006 | 46147.59921938952 | 1.0527e-05
-0.0008154999999999999 | 0.6963683951212527 | 0.21222782311295335 | 0.48414057200829935 | 45624.60896096802 | 1.0611e-05
-0.00081525 | 0.6963683951212527 | 0.21357019182007392 | 0.4827982033011788 | 45212.133695878394 | 1.0679e-05
-0.000815 | 0.6963683951212527 | 0.2142413761736342 | 0.4821270189476185 | 45007.834393004785 | 1.0712e-05
-0.0008147499999999999 | 0.6977099743664559 | 0.21491256052719448 | 0.4827974138392614 | 44929.66001195351 | 1.0746e-05
-0.0008145 | 0.6977099743664559 | 0.21390578399685406 | 0.4838041903696018 | 45235.26024679325 | 1.0695e-05
-0.00081425 | 0.6977099743664559 | 0.2118922309361732 | 0.48581774343028267 | 45855.17281911313 | 1.0595e-05
-0.0008139999999999999 | 0.7000577380455614 | 0.2125634152897335 | 0.4874943227558279 | 45868.13042040665 | 1.0628e-05
-0.00081375 | 0.6997223432342605 | 0.21289900746651363 | 0.4868233357677469 | 45732.79524042104 | 1.0645e-05
-0.0008135 | 0.7003931328568621 | 0.2118922309361732 | 0.4885009019206889 | 46108.4297203739 | 1.0595e-05
-0.00081325 | 0.700728527668163 | 0.21222782311295335 | 0.4885007045552096 | 46035.50066055349 | 1.0611e-05
-0.0008129999999999999 | 0.7017347121020653 | 0.21323459964329378 | 0.4885001124587715 | 45818.090804771025 | 1.0662e-05
-0.00081275 | 0.7013993172907644 | 0.21357019182007392 | 0.4878291254706905 | 45683.25957038715 | 1.0679e-05
-0.0008125 | 0.702070106913366 | 0.21457696835041434 | 0.4874931385629517 | 45437.60146399797 | 1.0729e-05
-0.0008122499999999999 | 0.7034116861585692 | 0.21558374488075477 | 0.4878279412778144 | 45256.467879583906 | 1.0779e-05
-0.000812 | 0.7030762913472683 | 0.21625492923431505 | 0.4868213621129533 | 45022.91474572364 | 1.0813e-05
-0.00081175 | 0.7030762913472683 | 0.21692611358787534 | 0.486150177759393 | 44821.72936385151 | 1.0846e-05
-0.0008114999999999999 | 0.7044178705924715 | 0.21860407447177604 | 0.4858137961206955 | 44446.91136655084 | 1.093e-05
-0.00081125 | 0.7047532654037723 | 0.21927525882533633 | 0.4854780065784359 | 44280.23564346977 | 1.0964e-05
-0.000811 | 0.7054240550263738 | 0.21961085100211647 | 0.4858132040242574 | 44243.096532563904 | 1.0981e-05
-0.00081075 | 0.7057594498376746 | 0.2199464431788966 | 0.48581300665877797 | 44175.57289286419 | 1.0997e-05
-0.0008104999999999999 | 0.7057594498376746 | 0.21961085100211647 | 0.4861485988355581 | 44273.64099881138 | 1.0981e-05
-0.00081025 | 0.7071010290828778 | 0.2199464431788966 | 0.48715458590398114 | 44297.564340037716 | 1.0997e-05
-0.00081 | 0.7074364238941785 | 0.21961085100211647 | 0.487825572892062 | 44426.363330048815 | 1.0981e-05
-0.0008097499999999999 | 0.7071010290828778 | 0.2182684822949959 | 0.48883254678788185 | 44791.858324942325 | 1.0913e-05
-0.0008095 | 0.7077718187054793 | 0.21893966664855619 | 0.48883215205692315 | 44654.507749991295 | 1.0947e-05
-0.00080925 | 0.7077718187054793 | 0.21692611358787534 | 0.490845705117604 | 45254.64426566289 | 1.0846e-05
-0.0008089999999999999 | 0.7084426083280809 | 0.21726170576465548 | 0.49118090256342545 | 45215.59847233158 | 1.0863e-05
-0.00080875 | 0.7087780031393817 | 0.21692611358787534 | 0.4918518895515063 | 45347.41174462248 | 1.0846e-05
-0.0008085 | 0.7094487927619832 | 0.2165905214110952 | 0.49285827135088806 | 45510.60389345742 | 1.083e-05
-0.0008082499999999999 | 0.709784187573284 | 0.2159193370575349 | 0.4938648505157491 | 45745.310007519285 | 1.0796e-05
-0.000808 | 0.7104549771958856 | 0.2165905214110952 | 0.4938644557847904 | 45603.5151092712 | 1.083e-05
-0.00080775 | 0.7107903720071863 | 0.2165905214110952 | 0.4941998505960911 | 45634.48551454246 | 1.083e-05
-0.0008075 | 0.7111257668184872 | 0.21759729794143562 | 0.49352846887705154 | 45361.63578739662 | 1.088e-05
-0.0008072499999999999 | 0.7111257668184872 | 0.21759729794143562 | 0.49352846887705154 | 45361.63578739662 | 1.088e-05
-0.000807 | 0.7121319512523895 | 0.21893966664855619 | 0.4931922846038333 | 45052.803098993456 | 1.0947e-05
-0.00080675 | 0.7121319512523895 | 0.21961085100211647 | 0.492521100250273 | 44853.98585751361 | 1.0981e-05
-0.0008064999999999999 | 0.7124673460636902 | 0.22028203535567675 | 0.49218531070801347 | 44686.831580551734 | 1.1014e-05
-0.00080625 | 0.7128027408749911 | 0.2206176275324569 | 0.4921851133425342 | 44618.838380910856 | 1.1031e-05
-0.000806 | 0.7128027408749911 | 0.2206176275324569 | 0.4921851133425342 | 44618.838380910856 | 1.1031e-05
-0.0008057499999999999 | 0.7138089253088934 | 0.22195999623957746 | 0.49184892906931593 | 44318.70043270571 | 1.1098e-05
-0.0008055 | 0.7138089253088934 | 0.22195999623957746 | 0.49184892906931593 | 44318.70043270571 | 1.1098e-05
-0.00080525 | 0.7151505045540965 | 0.2222955884163576 | 0.49285491613773885 | 44342.302935371445 | 1.1115e-05
-0.0008049999999999999 | 0.7151505045540965 | 0.22195999623957746 | 0.493190508314519 | 44439.5852108578 | 1.1098e-05
-0.00080475 | 0.714479714931495 | 0.22095321970923704 | 0.49352649522225794 | 44672.48731398557 | 1.1048e-05
-0.0008045 | 0.7154858993653973 | 0.22195999623957746 | 0.49352590312581984 | 44469.80640539584 | 1.1098e-05
-0.00080425 | 0.7161566889879989 | 0.22195999623957746 | 0.49419669274842143 | 44530.24879447189 | 1.1098e-05
-0.0008039999999999999 | 0.715821294176698 | 0.22195999623957746 | 0.4938612979371206 | 44500.027599933856 | 1.1098e-05
-0.00080375 | 0.7168274786106004 | 0.22263118059313775 | 0.4941962980174626 | 44395.96436589129 | 1.1132e-05
-0.0008035 | 0.7164920837992996 | 0.2222955884163576 | 0.494196495382942 | 44463.00521783784 | 1.1115e-05
-0.0008032499999999999 | 0.7171628734219012 | 0.2222955884163576 | 0.4948672850055436 | 44523.35635907103 | 1.1115e-05
-0.000803 | 0.7178336630445028 | 0.2222955884163576 | 0.4955380746281452 | 44583.70750030423 | 1.1115e-05
-0.00080275 | 0.7181690578558035 | 0.22330236494669803 | 0.4948666929091055 | 44322.56622335634 | 1.1165e-05
-0.0008024999999999999 | 0.7188398474784051 | 0.22363795712347817 | 0.49520189035492695 | 44286.032364488914 | 1.1182e-05
-0.00080225 | 0.7191752422897059 | 0.22430914147703845 | 0.4948661008126674 | 44123.57851793791 | 1.1215e-05
-0.000802 | 0.7195106371010067 | 0.22498032583059874 | 0.494530311270408 | 43962.093969298425 | 1.1249e-05
-0.0008017499999999999 | 0.7201814267236082 | 0.22565151018415902 | 0.49452991653944917 | 43831.29686443071 | 1.1283e-05
-0.0008015 | 0.7211876111575106 | 0.2269938788912796 | 0.49419373226623103 | 43542.47213009024 | 1.135e-05
-0.00080125 | 0.7201814267236082 | 0.22732947106805973 | 0.49285195565554846 | 43360.1462529242 | 1.1366e-05
-0.000801 | 0.720516821534909 | 0.22800065542162 | 0.492516166113289 | 43203.04827216619 | 1.14e-05
-0.0008007499999999999 | 0.7208522163462098 | 0.22800065542162 | 0.49285156092458976 | 43232.46878507485 | 1.14e-05
-0.0008005 | 0.7208522163462098 | 0.22800065542162 | 0.49285156092458976 | 43232.46878507485 | 1.14e-05
-0.00080025 | 0.722193795591413 | 0.22934302412874058 | 0.49285077146267237 | 42979.35577809535 | 1.1467e-05
-0.0007999999999999999 | 0.723535374836616 | 0.22900743195196044 | 0.49452794288465557 | 43188.811705324406 | 1.145e-05
-0.00079975 | 0.7231999800253153 | 0.22833624759840015 | 0.4948637324269151 | 43345.17516441682 | 1.1417e-05
-0.0007995 | 0.7231999800253153 | 0.2286718397751803 | 0.494528140250135 | 43252.21161786536 | 1.1434e-05
-0.0007992499999999999 | 0.7231999800253153 | 0.22900743195196044 | 0.49419254807335483 | 43159.52053268062 | 1.145e-05
-0.000799 | 0.723535374836616 | 0.22900743195196044 | 0.49452794288465557 | 43188.811705324406 | 1.145e-05
-0.00079875 | 0.7238707696479169 | 0.22967861630552072 | 0.49419215334239613 | 43033.36212066142 | 1.1484e-05
-0.0007985 | 0.7245415592705183 | 0.23068539283586115 | 0.4938561664346572 | 42816.42286610224 | 1.1534e-05
-0.0007982499999999999 | 0.7245415592705183 | 0.23068539283586115 | 0.4938561664346572 | 42816.42286610224 | 1.1534e-05
-0.000798 | 0.7248769540818192 | 0.22967861630552072 | 0.49519833777629846 | 43120.978847902916 | 1.1484e-05
-0.00079775 | 0.7248769540818192 | 0.22900743195196044 | 0.49586952212985874 | 43305.97639589956 | 1.145e-05
-0.0007974999999999999 | 0.7248769540818192 | 0.23001420848230086 | 0.4948627455995183 | 43028.88494278362 | 1.1501e-05
-0.00079725 | 0.7262185333270222 | 0.23068539283586115 | 0.4955331404911611 | 42961.813437727826 | 1.1534e-05
-0.000797 | 0.7265539281383231 | 0.23068539283586115 | 0.49586853530246194 | 42990.891552052955 | 1.1534e-05
-0.0007967499999999999 | 0.7268893229496238 | 0.23135657718942143 | 0.4955327457602024 | 42837.14357984201 | 1.1568e-05
-0.0007965 | 0.7265539281383231 | 0.23135657718942143 | 0.49519735094890166 | 42808.14982350492 | 1.1568e-05
-0.00079625 | 0.7275601125722254 | 0.23135657718942143 | 0.496203535382804 | 42895.13109251622 | 1.1568e-05
-0.0007959999999999999 | 0.7278955073835262 | 0.23135657718942143 | 0.4965389301941047 | 42924.12484885332 | 1.1568e-05
-0.00079575 | 0.728230902194827 | 0.23236335371976186 | 0.49586754847506515 | 42680.35734009059 | 1.1618e-05
-0.0007955 | 0.7275601125722254 | 0.23169216936620157 | 0.49586794320602384 | 42804.03127671343 | 1.1585e-05
-0.00079525 | 0.7289016918174286 | 0.23303453807332214 | 0.49586715374410645 | 42557.395812983435 | 1.1652e-05
-0.0007949999999999999 | 0.7295724814400301 | 0.23404131460366256 | 0.4955311668363675 | 42345.61471982202 | 1.1702e-05
-0.00079475 | 0.7295724814400301 | 0.23471249895722285 | 0.4948599824828072 | 42167.331069403095 | 1.1736e-05
-0.0007945 | 0.7302432710626316 | 0.23471249895722285 | 0.4955307721054088 | 42224.489476013885 | 1.1736e-05
-0.0007942499999999999 | 0.731249455496534 | 0.23571927548756327 | 0.4955301800089707 | 42044.094950148894 | 1.1786e-05
-0.000794 | 0.7309140606852332 | 0.235048091134003 | 0.49586596955123025 | 42192.72465978315 | 1.1752e-05
-0.00079375 | 0.7305786658739325 | 0.235048091134003 | 0.4955305747399295 | 42164.18626071063 | 1.1752e-05
-0.0007934999999999999 | 0.7319202451191356 | 0.23538368331078313 | 0.49653656180835243 | 42189.54813046769 | 1.1769e-05
-0.00079325 | 0.731249455496534 | 0.235048091134003 | 0.496201364362531 | 42221.263058855664 | 1.1752e-05
-0.000793 | 0.7322556399304364 | 0.235048091134003 | 0.4972075487964334 | 42306.87825607323 | 1.1752e-05
-0.0007927499999999999 | 0.7335972191756395 | 0.23706164419468384 | 0.49653557498095563 | 41890.84039028955 | 1.1853e-05
-0.0007925 | 0.7329264295530379 | 0.23739723637146398 | 0.4955291931815739 | 41746.83755847954 | 1.187e-05
-0.00079225 | 0.7335972191756395 | 0.23739723637146398 | 0.4961999828041755 | 41803.34955776432 | 1.187e-05
-0.000792 | 0.7339326139869402 | 0.23773282854824412 | 0.4961997854386961 | 41744.32184808672 | 1.1887e-05
-0.0007917499999999999 | 0.7332618243643387 | 0.23739723637146398 | 0.49586458799287475 | 41775.09355812193 | 1.187e-05
-0.0007915 | 0.7332618243643387 | 0.23773282854824412 | 0.4955289958160946 | 41687.889623164505 | 1.1887e-05
-0.00079125 | 0.7339326139869402 | 0.23873960507858455 | 0.49519300890835566 | 41483.94303872253 | 1.1937e-05
-0.0007909999999999999 | 0.7342680087982411 | 0.23941078943214483 | 0.4948572193660962 | 41339.59213282252 | 1.1971e-05
-0.00079075 | 0.7335972191756395 | 0.23941078943214483 | 0.49418642974349464 | 41283.555425020626 | 1.1971e-05
-0.0007905 | 0.7339326139869402 | 0.2390751972553647 | 0.4948574167315755 | 41397.637430619856 | 1.1954e-05
-0.0007902499999999999 | 0.7339326139869402 | 0.2384040129018044 | 0.4955286010851358 | 41570.49162500782 | 1.192e-05
-0.00079 | 0.7346034036095418 | 0.2384040129018044 | 0.4961993907077374 | 41626.764974976795 | 1.192e-05
-0.00078975 | 0.7346034036095418 | 0.23773282854824412 | 0.49687057506129767 | 41800.754073008946 | 1.1887e-05
-0.0007894999999999999 | 0.7352741932321434 | 0.23806842072502427 | 0.4972057725071191 | 41769.98956794911 | 1.1903e-05
-0.00078925 | 0.735944982854745 | 0.2390751972553647 | 0.4968697855993803 | 41565.983531838814 | 1.1954e-05
-0.000789 | 0.735944982854745 | 0.2384040129018044 | 0.49754096995294056 | 41739.31167491475 | 1.192e-05
-0.00078875 | 0.7362803776660457 | 0.23806842072502427 | 0.49821195694102144 | 41854.51858114943 | 1.1903e-05
-0.0007884999999999999 | 0.737286562099948 | 0.2384040129018044 | 0.4988825491981436 | 41851.858374852694 | 1.192e-05
-0.00078825 | 0.7369511672886473 | 0.23806842072502427 | 0.498882746563623 | 41910.871256616316 | 1.1903e-05
-0.000788 | 0.7369511672886473 | 0.23873960507858455 | 0.49821156221006274 | 41736.81715240078 | 1.1937e-05
-0.0007877499999999999 | 0.7379573517225496 | 0.23873960507858455 | 0.49921774664396507 | 41821.108523626855 | 1.1937e-05
-0.0007875 | 0.737286562099948 | 0.2390751972553647 | 0.49821136484458334 | 41678.21426598478 | 1.1954e-05
-0.00078725 | 0.737286562099948 | 0.2390751972553647 | 0.49821136484458334 | 41678.21426598478 | 1.1954e-05
-0.0007869999999999999 | 0.7379573517225496 | 0.23873960507858455 | 0.49921774664396507 | 41821.108523626855 | 1.1937e-05
-0.00078675 | 0.7382927465338505 | 0.23974638160892497 | 0.4985463649249255 | 41589.479814394515 | 1.1987e-05
-0.0007865 | 0.7389635361564519 | 0.24008197378570512 | 0.4988815623707468 | 41559.268653467814 | 1.2004e-05
-0.00078625 | 0.7389635361564519 | 0.23974638160892497 | 0.49921715454752696 | 41645.43808313666 | 1.1987e-05
-0.0007859999999999999 | 0.7396343257790535 | 0.24041756596248526 | 0.49921675981656827 | 41529.14183437545 | 1.2021e-05
-0.00078575 | 0.7399697205903544 | 0.24008197378570512 | 0.49988774680464926 | 41643.08872692327 | 1.2004e-05
-0.0007855 | 0.7399697205903544 | 0.24041756596248526 | 0.4995521546278691 | 41557.042858159475 | 1.2021e-05
-0.0007852499999999999 | 0.7409759050242567 | 0.24041756596248526 | 0.5005583390617714 | 41640.74592951153 | 1.2021e-05
-0.000785 | 0.7416466946468583 | 0.24142434249282568 | 0.5002223521540325 | 41439.263910920454 | 1.2071e-05
-0.00078475 | 0.7413112998355574 | 0.2407531581392654 | 0.5005581416962921 | 41582.6853998518 | 1.2038e-05
-0.0007844999999999999 | 0.7409759050242567 | 0.24041756596248526 | 0.5005583390617714 | 41640.74592951153 | 1.2021e-05
-0.00078425 | 0.7413112998355574 | 0.24142434249282568 | 0.49988695734273175 | 41411.4792386842 | 1.2071e-05
-0.000784 | 0.7413112998355574 | 0.24142434249282568 | 0.49988695734273175 | 41411.4792386842 | 1.2071e-05
-0.0007837499999999999 | 0.7423174842694598 | 0.24209552684638597 | 0.5002219574230737 | 41324.34530609677 | 1.2105e-05
-0.0007835 | 0.7433236687033622 | 0.24276671119994625 | 0.5005569575034159 | 41237.69317706412 | 1.2138e-05
-0.00078325 | 0.7433236687033622 | 0.2431023033767264 | 0.5002213653266359 | 41153.157199951485 | 1.2155e-05
-0.000783 | 0.7436590635146629 | 0.24276671119994625 | 0.5008923523147166 | 41265.32421507942 | 1.2138e-05
-0.0007827499999999999 | 0.7439944583259637 | 0.24209552684638597 | 0.5018989314795776 | 41462.883516888905 | 1.2105e-05
-0.0007825 | 0.7439944583259637 | 0.2424311190231661 | 0.5015633393027976 | 41377.80177097392 | 1.2122e-05
-0.00078225 | 0.7433236687033622 | 0.24209552684638597 | 0.5012281418569762 | 41407.46823257206 | 1.2105e-05
-0.0007819999999999999 | 0.7446652479485653 | 0.2424311190231661 | 0.5022341289253991 | 41433.14034510618 | 1.2122e-05
-0.00078175 | 0.7433236687033622 | 0.24209552684638597 | 0.5012281418569762 | 41407.46823257206 | 1.2105e-05
-0.0007815 | 0.7439944583259637 | 0.24175993466960582 | 0.5022345236563579 | 41548.201470415035 | 1.2088e-05
-0.0007812499999999999 | 0.7439944583259637 | 0.2424311190231661 | 0.5015633393027976 | 41377.80177097392 | 1.2122e-05
-0.000781 | 0.7439944583259637 | 0.2431023033767264 | 0.5008921549492373 | 41208.34298908504 | 1.2155e-05
-0.00078075 | 0.7443298531372645 | 0.24276671119994625 | 0.5015631419373183 | 41320.58629111003 | 1.2138e-05
-0.0007804999999999999 | 0.745000642759866 | 0.24444467208384696 | 0.500555970676019 | 40954.54127994439 | 1.2222e-05
-0.00078025 | 0.745000642759866 | 0.24444467208384696 | 0.500555970676019 | 40954.54127994439 | 1.2222e-05
-0.00078 | 0.7460068271937684 | 0.24511585643740724 | 0.5008909707563611 | 40869.73221859016 | 1.2256e-05
-0.00077975 | 0.7453360375711668 | 0.24545144861418738 | 0.49988458895697946 | 40731.85078184017 | 1.2273e-05
-0.0007794999999999999 | 0.7456714323824676 | 0.24612263296774767 | 0.4995487994147199 | 40593.48735150104 | 1.2306e-05
-0.00077925 | 0.7456714323824676 | 0.24578704079096753 | 0.49988439159150005 | 40676.22035586755 | 1.2289e-05
-0.000779 | 0.7456714323824676 | 0.24578704079096753 | 0.49988439159150005 | 40676.22035586755 | 1.2289e-05
-0.0007787499999999999 | 0.7466776168163699 | 0.24612263296774767 | 0.5005549838486223 | 40675.250204577154 | 1.2306e-05
-0.0007785 | 0.7463422220050692 | 0.24578704079096753 | 0.5005551812141016 | 40730.80334937631 | 1.2289e-05
-0.00077825 | 0.7470130116276708 | 0.24578704079096753 | 0.5012259708367033 | 40785.38634288508 | 1.2289e-05
-0.0007779999999999999 | 0.7480191960615731 | 0.24612263296774767 | 0.5018965630938255 | 40784.26734201197 | 1.2306e-05
-0.00077775 | 0.7476838012502723 | 0.24578704079096753 | 0.5018967604593048 | 40839.969336393835 | 1.2289e-05
-0.0007775 | 0.7476838012502723 | 0.24612263296774767 | 0.5015611682825247 | 40757.01305765327 | 1.2306e-05
-0.00077725 | 0.7480191960615731 | 0.24612263296774767 | 0.5018965630938255 | 40784.26734201197 | 1.2306e-05
-0.0007769999999999999 | 0.7483545908728738 | 0.2464582251445278 | 0.501896365728346 | 40728.717041926626 | 1.2323e-05
-0.00077675 | 0.7476838012502723 | 0.24679381732130795 | 0.5008899839289644 | 40591.77732777977 | 1.234e-05
-0.0007765 | 0.7476838012502723 | 0.2471294094980881 | 0.5005543917521842 | 40509.49603843541 | 1.2356e-05
-0.0007762499999999999 | 0.7483545908728738 | 0.2471294094980881 | 0.5012251813747857 | 40563.78254557059 | 1.2356e-05
-0.000776 | 0.7473484064389715 | 0.24578704079096753 | 0.501561365648004 | 40812.67783963946 | 1.2289e-05
-0.00077575 | 0.7483545908728738 | 0.24578704079096753 | 0.5025675500819062 | 40894.55232990259 | 1.2289e-05
-0.0007754999999999999 | 0.7486899856841747 | 0.24545144861418738 | 0.5032385370699872 | 41005.13889090972 | 1.2273e-05
-0.00077525 | 0.7486899856841747 | 0.24612263296774767 | 0.5025673527164269 | 40838.77591072937 | 1.2306e-05
-0.000775 | 0.7486899856841747 | 0.24679381732130795 | 0.5018961683628667 | 40673.31781731255 | 1.234e-05
-0.0007747499999999999 | 0.7490253804954754 | 0.24679381732130795 | 0.5022315631741674 | 40700.497980490145 | 1.234e-05
-0.0007745 | 0.749696170118077 | 0.24746500167486823 | 0.5022311684432088 | 40590.076580046254 | 1.2373e-05
-0.00077425 | 0.7500315649293777 | 0.24746500167486823 | 0.5025665632545095 | 40617.18302411154 | 1.2373e-05
-0.000774 | 0.749696170118077 | 0.24746500167486823 | 0.5022311684432088 | 40590.076580046254 | 1.2373e-05
-0.0007737499999999999 | 0.7500315649293777 | 0.24746500167486823 | 0.5025665632545095 | 40617.18302411154 | 1.2373e-05
-0.0007735 | 0.7500315649293777 | 0.24813618602842852 | 0.5018953789009493 | 40453.21941423312 | 1.2407e-05
-0.00077325 | 0.7510377493632802 | 0.24847177820520866 | 0.5025659711580714 | 40452.55962574636 | 1.2424e-05
-0.0007729999999999999 | 0.7510377493632802 | 0.24813618602842852 | 0.5029015633348517 | 40534.3187855104 | 1.2407e-05
-0.00077275 | 0.7513731441745809 | 0.24813618602842852 | 0.5032369581461524 | 40561.351909269484 | 1.2407e-05
-0.0007725 | 0.7513731441745809 | 0.24780059385164838 | 0.5035725503229325 | 40643.3691296485 | 1.239e-05
-0.0007722499999999999 | 0.7510377493632802 | 0.24847177820520866 | 0.5025659711580714 | 40452.55962574636 | 1.2424e-05
-0.000772 | 0.7513731441745809 | 0.24780059385164838 | 0.5035725503229325 | 40643.3691296485 | 1.239e-05
-0.00077175 | 0.7517085389858816 | 0.24746500167486823 | 0.5042435373110135 | 40752.71524443797 | 1.2373e-05
-0.0007714999999999999 | 0.7527147234197841 | 0.24813618602842852 | 0.5045785373913556 | 40669.48440430586 | 1.2407e-05
-0.00077125 | 0.7523793286084832 | 0.24847177820520866 | 0.5039075504032746 | 40560.54607433974 | 1.2424e-05
-0.000771 | 0.7520439337971825 | 0.24813618602842852 | 0.5039077477687539 | 40615.418156787666 | 1.2407e-05
-0.00077075 | 0.7517085389858816 | 0.24780059385164838 | 0.5039079451342332 | 40670.438863912445 | 1.239e-05
-0.0007704999999999999 | 0.7523793286084832 | 0.24914296255876894 | 0.5032363660497143 | 40397.39761310807 | 1.2457e-05
-0.00077025 | 0.7513731441745809 | 0.25014973908910937 | 0.5012234050854716 | 40073.869907729444 | 1.2507e-05
-0.00077 | 0.7517085389858816 | 0.25082092344266965 | 0.500887615543212 | 39939.858977331314 | 1.2541e-05
-0.0007697499999999999 | 0.7530501182310848 | 0.2528344765033505 | 0.5002156417277344 | 39568.62597582538 | 1.2642e-05
-0.0007695 | 0.7523793286084832 | 0.25249888432657036 | 0.49988044428191286 | 39594.6655855628 | 1.2625e-05
-0.00076925 | 0.7527147234197841 | 0.2528344765033505 | 0.49988024691643357 | 39542.095194427275 | 1.2642e-05
-0.0007689999999999999 | 0.7523793286084832 | 0.2528344765033505 | 0.4995448521051327 | 39515.56441302916 | 1.2642e-05
-0.00076875 | 0.7523793286084832 | 0.2528344765033505 | 0.4995448521051327 | 39515.56441302916 | 1.2642e-05
-0.0007685 | 0.7523793286084832 | 0.25249888432657036 | 0.49988044428191286 | 39594.6655855628 | 1.2625e-05
-0.0007682499999999999 | 0.7527147234197841 | 0.2528344765033505 | 0.49988024691643357 | 39542.095194427275 | 1.2642e-05
-0.000768 | 0.7527147234197841 | 0.25384125303369093 | 0.49887347038609314 | 39305.941364848244 | 1.2692e-05
-0.00076775 | 0.7520439337971825 | 0.25317006868013064 | 0.49887386511705184 | 39410.177333984706 | 1.2659e-05
-0.0007675 | 0.7530501182310848 | 0.2545124373872512 | 0.4985376808438336 | 39175.899296841664 | 1.2726e-05
-0.0007672499999999999 | 0.7540563026649871 | 0.2545124373872512 | 0.4995438652777359 | 39254.96690109956 | 1.2726e-05
-0.000767 | 0.7533855130423855 | 0.25384125303369093 | 0.4995442600086946 | 39358.79247668171 | 1.2692e-05
-0.00076675 | 0.7543916974762879 | 0.2545124373872512 | 0.49987926008903666 | 39281.32276918551 | 1.2726e-05
-0.0007664999999999999 | 0.7540563026649871 | 0.2545124373872512 | 0.4995438652777359 | 39254.96690109956 | 1.2726e-05
-0.00076625 | 0.7543916974762879 | 0.2558548060943718 | 0.4985368913819161 | 38970.29717690989 | 1.2793e-05
-0.000766 | 0.7540563026649871 | 0.2551836217408115 | 0.49887268092417564 | 39099.11439621134 | 1.2759e-05
-0.0007657499999999999 | 0.7547270922875887 | 0.25551921391759164 | 0.4992078783699971 | 39073.99922817532 | 1.2776e-05
-0.0007655 | 0.7543916974762879 | 0.25652599044793206 | 0.4978657070283558 | 38816.005049547544 | 1.2826e-05
-0.00076525 | 0.7543916974762879 | 0.2568615826247122 | 0.49753011485157567 | 38739.16136213273 | 1.2843e-05
-0.000765 | 0.7537209078536864 | 0.25652599044793206 | 0.49719491740575433 | 38763.70706434689 | 1.2826e-05
-0.0007647499999999999 | 0.7550624870988895 | 0.2575327669782725 | 0.49752972012061697 | 38638.16833549515 | 1.2877e-05
-0.0007645 | 0.7547270922875887 | 0.2561903982711519 | 0.4985366940164368 | 38919.23330309871 | 1.281e-05
-0.00076425 | 0.7550624870988895 | 0.2561903982711519 | 0.49887208882773754 | 38945.416549119174 | 1.281e-05
-0.0007639999999999999 | 0.755733276721491 | 0.25652599044793206 | 0.499207286273559 | 38920.601019948874 | 1.2826e-05
-0.00076375 | 0.7550624870988895 | 0.25652599044793206 | 0.4985364966509574 | 38868.303034748205 | 1.2826e-05
-0.0007635 | 0.7547270922875887 | 0.2568615826247122 | 0.4978655096628765 | 38765.27619081778 | 1.2843e-05
-0.0007632499999999999 | 0.7553978819101903 | 0.2575327669782725 | 0.4978651149319178 | 38664.215103464616 | 1.2877e-05
-0.000763 | 0.755733276721491 | 0.25820395133183277 | 0.4975293253896583 | 38537.70035844685 | 1.291e-05
-0.00076275 | 0.7550624870988895 | 0.2575327669782725 | 0.49752972012061697 | 38638.16833549515 | 1.2877e-05
-0.0007624999999999999 | 0.755733276721491 | 0.2585395435086129 | 0.49719373321287813 | 38461.71664616672 | 1.2927e-05
-0.00076225 | 0.755733276721491 | 0.26055309656929376 | 0.4951801801521973 | 38009.9247847937 | 1.3028e-05
-0.000762 | 0.7553978819101903 | 0.2632378339835349 | 0.4921600479266554 | 37392.804862346595 | 1.3162e-05
-0.00076175 | 0.7560686715327918 | 0.26592257139777603 | 0.49014610013501575 | 36863.8207398979 | 1.3296e-05
-0.0007614999999999999 | 0.7564040663440926 | 0.2679361244584569 | 0.48846794188563575 | 36461.521780454954 | 1.3397e-05
-0.00076125 | 0.7560686715327918 | 0.26860730881201716 | 0.4874613627207746 | 36295.46529293593 | 1.343e-05
-0.000761 | 0.7560686715327918 | 0.26860730881201716 | 0.4874613627207746 | 36295.46529293593 | 1.343e-05
-0.0007607499999999999 | 0.7560686715327918 | 0.2679361244584569 | 0.4881325470743349 | 36436.48634994115 | 1.3397e-05
-0.0007605 | 0.7564040663440926 | 0.2679361244584569 | 0.48846794188563575 | 36461.521780454954 | 1.3397e-05
-0.00076025 | 0.7564040663440926 | 0.26860730881201716 | 0.48779675753207546 | 36320.43816599618 | 1.343e-05
-0.0007599999999999999 | 0.7564040663440926 | 0.26760053228167674 | 0.4888035340624159 | 36532.32898265692 | 1.338e-05
-0.00075975 | 0.7567394611553934 | 0.268271716635237 | 0.48846774452015634 | 36415.8958422229 | 1.3414e-05
-0.0007595 | 0.7567394611553934 | 0.268271716635237 | 0.48846774452015634 | 36415.8958422229 | 1.3414e-05
-0.0007592499999999999 | 0.757410250777995 | 0.2696140853423576 | 0.48779616543563736 | 36184.768671579666 | 1.3481e-05
-0.000759 | 0.7570748559666942 | 0.2702852696959179 | 0.48678958627077634 | 36020.43032670148 | 1.3514e-05
-0.00075875 | 0.7577456455892957 | 0.27162763840303844 | 0.48611800718625725 | 35792.9708511444 | 1.3581e-05
-0.0007585 | 0.7577456455892957 | 0.27095645404947816 | 0.48678919153981753 | 35931.175232380854 | 1.3548e-05
-0.0007582499999999999 | 0.7577456455892957 | 0.27095645404947816 | 0.48678919153981753 | 35931.175232380854 | 1.3548e-05
-0.000758 | 0.7580810404005965 | 0.270620861872698 | 0.4874601785278985 | 36025.32156277023 | 1.3531e-05
-0.00075775 | 0.757410250777995 | 0.270620861872698 | 0.48678938890529694 | 35975.74743770391 | 1.3531e-05
-0.0007574999999999999 | 0.757410250777995 | 0.26994967751913773 | 0.4874605732588572 | 36114.921694936966 | 1.3497e-05
-0.00075725 | 0.7570748559666942 | 0.26994967751913773 | 0.4871251784475565 | 36090.073003552476 | 1.3497e-05
-0.000757 | 0.7570748559666942 | 0.26994967751913773 | 0.4871251784475565 | 36090.073003552476 | 1.3497e-05
-0.0007567499999999999 | 0.7570748559666942 | 0.2702852696959179 | 0.48678958627077634 | 36020.43032670148 | 1.3514e-05
-0.0007565 | 0.7570748559666942 | 0.27095645404947816 | 0.48611840191721606 | 35881.66250717528 | 1.3548e-05
-0.00075625 | 0.7570748559666942 | 0.270620861872698 | 0.4864539940939962 | 35950.960375170755 | 1.3531e-05
-0.0007559999999999999 | 0.7567394611553934 | 0.2689429009887973 | 0.48779656016659606 | 36275.102140503426 | 1.3447e-05
-0.00075575 | 0.757410250777995 | 0.26927849316557745 | 0.4881317576124175 | 36254.78974381134 | 1.3464e-05
-0.0007555 | 0.7570748559666942 | 0.26927849316557745 | 0.48779636280111677 | 36229.879116352175 | 1.3464e-05
-0.00075525 | 0.7570748559666942 | 0.26927849316557745 | 0.48779636280111677 | 36229.879116352175 | 1.3464e-05
-0.0007549999999999999 | 0.7567394611553934 | 0.26860730881201716 | 0.4881321523433762 | 36345.41103905642 | 1.343e-05
-0.00075475 | 0.7577456455892957 | 0.2696140853423576 | 0.4881315602469381 | 36209.648292455175 | 1.3481e-05
-0.0007545 | 0.757410250777995 | 0.2696140853423576 | 0.48779616543563736 | 36184.768671579666 | 1.3481e-05
-0.0007542499999999999 | 0.7577456455892957 | 0.26927849316557745 | 0.48846715242371824 | 36279.70037127051 | 1.3464e-05
-0.000754 | 0.7580810404005965 | 0.2702852696959179 | 0.48779577070467867 | 36094.88384279832 | 1.3514e-05
-0.00075375 | 0.7577456455892957 | 0.2702852696959179 | 0.4874603758933778 | 36070.06600409937 | 1.3514e-05
-0.0007534999999999999 | 0.7577456455892957 | 0.27162763840303844 | 0.48611800718625725 | 35792.9708511444 | 1.3581e-05
-0.00075325 | 0.757410250777995 | 0.27162763840303844 | 0.4857826123749565 | 35768.275660826315 | 1.3581e-05
-0.000753 | 0.7580810404005965 | 0.27162763840303844 | 0.4864534019975581 | 35817.666041462486 | 1.3581e-05
-0.00075275 | 0.757410250777995 | 0.27162763840303844 | 0.4857826123749565 | 35768.275660826315 | 1.3581e-05
-0.0007524999999999999 | 0.7577456455892957 | 0.27263441493337887 | 0.4851112306559168 | 35586.94017220526 | 1.3632e-05
-0.00075225 | 0.7570748559666942 | 0.2722988227565987 | 0.4847760332100955 | 35606.1791455797 | 1.3615e-05
-0.000752 | 0.7570748559666942 | 0.27330559928693915 | 0.48376925667975507 | 35401.34252221108 | 1.3665e-05
-0.0007517499999999999 | 0.7570748559666942 | 0.27263441493337887 | 0.48444044103331535 | 35537.73217894693 | 1.3632e-05
-0.0007515 | 0.757410250777995 | 0.2722988227565987 | 0.48511142802139623 | 35630.81346517796 | 1.3615e-05
-0.00075125 | 0.7570748559666942 | 0.272970007110159 | 0.4841048488565352 | 35469.453511144995 | 1.3649e-05
-0.0007509999999999999 | 0.7560686715327918 | 0.272970007110159 | 0.4830986644226328 | 35395.732266488514 | 1.3649e-05
-0.00075075 | 0.755733276721491 | 0.27263441493337887 | 0.4830988617881122 | 35439.31619243026 | 1.3632e-05
-0.0007505 | 0.7560686715327918 | 0.272970007110159 | 0.4830986644226328 | 35395.732266488514 | 1.3649e-05
-0.0007502499999999999 | 0.7560686715327918 | 0.2722988227565987 | 0.48376984877619306 | 35532.276186784926 | 1.3615e-05
-0.00075 | 0.7564040663440926 | 0.272970007110159 | 0.4834340592339336 | 35420.30601470735 | 1.3649e-05
-0.00074975 | 0.7567394611553934 | 0.272970007110159 | 0.48376945404523436 | 35444.87976292617 | 1.3649e-05
-0.0007495 | 0.757410250777995 | 0.2736411914637193 | 0.48376905931427566 | 35357.91206920075 | 1.3682e-05
-0.0007492499999999999 | 0.7567394611553934 | 0.272970007110159 | 0.48376945404523436 | 35444.87976292617 | 1.3649e-05
-0.000749 | 0.7570748559666942 | 0.2743123758172796 | 0.48276248014941464 | 35198.009474496655 | 1.3716e-05
-0.00074875 | 0.7564040663440926 | 0.2743123758172796 | 0.48209169052681305 | 35149.102485112526 | 1.3716e-05
-0.0007484999999999999 | 0.7567394611553934 | 0.27397678364049943 | 0.48276267751489393 | 35241.13766868323 | 1.3699e-05
-0.00074825 | 0.7564040663440926 | 0.2736411914637193 | 0.48276287488037334 | 35284.37164726937 | 1.3682e-05
-0.000748 | 0.7567394611553934 | 0.2743123758172796 | 0.4824270853381138 | 35173.55597980459 | 1.3716e-05
-0.0007477499999999999 | 0.7564040663440926 | 0.2746479679940597 | 0.4817560983500329 | 35081.71583198843 | 1.3732e-05
-0.0007475 | 0.7564040663440926 | 0.2743123758172796 | 0.48209169052681305 | 35149.102485112526 | 1.3716e-05
-0.00074725 | 0.7564040663440926 | 0.2743123758172796 | 0.48209169052681305 | 35149.102485112526 | 1.3716e-05
-0.0007469999999999999 | 0.7560686715327918 | 0.27397678364049943 | 0.48209188789229235 | 35192.17077348223 | 1.3699e-05
-0.00074675 | 0.7560686715327918 | 0.272970007110159 | 0.4830986644226328 | 35395.732266488514 | 1.3649e-05
-0.0007465 | 0.7564040663440926 | 0.27263441493337887 | 0.48376965141071376 | 35488.52418568859 | 1.3632e-05
-0.00074625 | 0.7564040663440926 | 0.2719632305798186 | 0.48444083576427405 | 35625.46559926198 | 1.3598e-05
-0.0007459999999999999 | 0.7570748559666942 | 0.27095645404947816 | 0.48611840191721606 | 35881.66250717528 | 1.3548e-05
-0.00074575 | 0.7553978819101903 | 0.2702852696959179 | 0.48511261221427243 | 35896.34113320672 | 1.3514e-05
-0.0007455 | 0.7560686715327918 | 0.2696140853423576 | 0.4864545861904342 | 36085.25018807762 | 1.3481e-05
-0.0007452499999999999 | 0.7560686715327918 | 0.2689429009887973 | 0.4871257705439945 | 36225.21871765527 | 1.3447e-05
-0.000745 | 0.7567394611553934 | 0.26927849316557745 | 0.4874609679898159 | 36204.96848889299 | 1.3464e-05
-0.00074475 | 0.7570748559666942 | 0.2696140853423576 | 0.4874607706243366 | 36159.88905070416 | 1.3481e-05
-0.0007444999999999999 | 0.7570748559666942 | 0.26994967751913773 | 0.4871251784475565 | 36090.073003552476 | 1.3497e-05
-0.00074425 | 0.7567394611553934 | 0.26927849316557745 | 0.4874609679898159 | 36204.96848889299 | 1.3464e-05
-0.000744 | 0.7567394611553934 | 0.2689429009887973 | 0.48779656016659606 | 36275.102140503426 | 1.3447e-05
-0.0007437499999999999 | 0.757410250777995 | 0.270620861872698 | 0.48678938890529694 | 35975.74743770391 | 1.3531e-05
-0.0007435 | 0.7580810404005965 | 0.27162763840303844 | 0.4864534019975581 | 35817.666041462486 | 1.3581e-05
-0.00074325 | 0.757410250777995 | 0.2719632305798186 | 0.48544702019817637 | 35699.459751468305 | 1.3598e-05
-0.000743 | 0.7560686715327918 | 0.27162763840303844 | 0.48444103312975334 | 35669.49489955396 | 1.3581e-05
-0.0007427499999999999 | 0.755733276721491 | 0.27095645404947816 | 0.4847768226720129 | 35782.637056764106 | 1.3548e-05
-0.0007425 | 0.7550624870988895 | 0.2719632305798186 | 0.4830992565190709 | 35526.806729653545 | 1.3598e-05
-0.00074225 | 0.755733276721491 | 0.272970007110159 | 0.48276326961133204 | 35371.158518269694 | 1.3649e-05
-0.0007419999999999999 | 0.7564040663440926 | 0.27397678364049943 | 0.4824272827035932 | 35216.65422108273 | 1.3699e-05
-0.00074175 | 0.7547270922875887 | 0.27263441493337887 | 0.48209267735420985 | 35365.50420254276 | 1.3632e-05
-0.0007415 | 0.755733276721491 | 0.2736411914637193 | 0.48209208525777175 | 35235.34469931512 | 1.3682e-05
-0.0007412499999999999 | 0.7550624870988895 | 0.27397678364049943 | 0.48108570345839 | 35118.720430680725 | 1.3699e-05
-0.000741 | 0.7550624870988895 | 0.27498356017083986 | 0.4800789269280496 | 34916.918424489784 | 1.3749e-05
-0.00074075 | 0.7553978819101903 | 0.27531915234762 | 0.4800787295625703 | 34874.34313733607 | 1.3766e-05
-0.0007405 | 0.7553978819101903 | 0.27397678364049943 | 0.4814210982696909 | 35143.20387828123 | 1.3699e-05
-0.0007402499999999999 | 0.7550624870988895 | 0.2736411914637193 | 0.48142129563517017 | 35186.31775136087 | 1.3682e-05
-0.00074 | 0.7550624870988895 | 0.27397678364049943 | 0.48108570345839 | 35118.720430680725 | 1.3699e-05
-0.00073975 | 0.7547270922875887 | 0.2736411914637193 | 0.48108590082386943 | 35161.804277383744 | 1.3682e-05
-0.0007394999999999999 | 0.7547270922875887 | 0.2746479679940597 | 0.480079124293529 | 34959.597757075884 | 1.3732e-05
-0.00073925 | 0.7547270922875887 | 0.27531915234762 | 0.4794079399399687 | 34825.614989157366 | 1.3766e-05
-0.000739 | 0.7550624870988895 | 0.27565474452440014 | 0.4794077425744893 | 34783.20269086125 | 1.3783e-05
-0.0007387499999999999 | 0.7547270922875887 | 0.27565474452440014 | 0.4790723477631886 | 34758.868278487585 | 1.3783e-05
-0.0007385 | 0.7543916974762879 | 0.27531915234762 | 0.47907254512866787 | 34801.250915068 | 1.3766e-05
-0.00073825 | 0.7547270922875887 | 0.27531915234762 | 0.4794079399399687 | 34825.614989157366 | 1.3766e-05
-0.0007379999999999999 | 0.7547270922875887 | 0.2763259288779604 | 0.4784011634096283 | 34625.86123222006 | 1.3816e-05
-0.00073775 | 0.7543916974762879 | 0.2763259288779604 | 0.47806576859832745 | 34601.585927136475 | 1.3816e-05
-0.0007375 | 0.7540563026649871 | 0.27498356017083986 | 0.4790727424941473 | 34843.736999878274 | 1.3749e-05
-0.00073725 | 0.7543916974762879 | 0.27397678364049943 | 0.48041491383578844 | 35069.75353547972 | 1.3699e-05
-0.0007369999999999999 | 0.7547270922875887 | 0.2736411914637193 | 0.48108590082386943 | 35161.804277383744 | 1.3682e-05
-0.00073675 | 0.7543916974762879 | 0.272970007110159 | 0.48142169036612886 | 35272.8635253944 | 1.3649e-05
-0.0007365 | 0.7540563026649871 | 0.27263441493337887 | 0.48142188773160827 | 35316.296209284425 | 1.3632e-05
-0.0007362499999999999 | 0.7540563026649871 | 0.27263441493337887 | 0.48142188773160827 | 35316.296209284425 | 1.3632e-05
-0.000736 | 0.7533855130423855 | 0.272970007110159 | 0.48041550593222654 | 35199.14228073793 | 1.3649e-05
-0.00073575 | 0.7533855130423855 | 0.27330559928693915 | 0.4800799137554464 | 35131.36320719271 | 1.3665e-05
-0.0007354999999999999 | 0.7537209078536864 | 0.2736411914637193 | 0.4800797163899671 | 35088.263855452366 | 1.3682e-05
-0.00073525 | 0.7533855130423855 | 0.27330559928693915 | 0.4800799137554464 | 35131.36320719271 | 1.3665e-05
-0.000735 | 0.7520439337971825 | 0.27263441493337887 | 0.4794095188638036 | 35168.67222950943 | 1.3632e-05
-0.0007347499999999999 | 0.7527147234197841 | 0.27330559928693915 | 0.4794091241328449 | 35082.27605900756 | 1.3665e-05
-0.0007345 | 0.7523793286084832 | 0.2743123758172796 | 0.47806695279120365 | 34855.66054880774 | 1.3716e-05
-0.00073425 | 0.7520439337971825 | 0.2743123758172796 | 0.4777315579799029 | 34831.20705411568 | 1.3716e-05
-0.000734 | 0.7527147234197841 | 0.2743123758172796 | 0.4784023476025045 | 34880.11404349981 | 1.3716e-05
-0.0007337499999999999 | 0.7520439337971825 | 0.2746479679940597 | 0.47739596580312277 | 34764.2088372158 | 1.3732e-05
-0.0007335 | 0.7520439337971825 | 0.2759903367011803 | 0.4760535970960022 | 34497.845307637275 | 1.38e-05
-0.00073325 | 0.7523793286084832 | 0.27498356017083986 | 0.47739576843764336 | 34721.76795885908 | 1.3749e-05
-0.0007329999999999999 | 0.7520439337971825 | 0.27531915234762 | 0.4767247814495625 | 34630.70239644253 | 1.3766e-05
-0.00073275 | 0.7513731441745809 | 0.2743123758172796 | 0.4770607683573013 | 34782.30006473154 | 1.3716e-05
-0.0007325 | 0.7520439337971825 | 0.27498356017083986 | 0.4770603736263426 | 34697.374150655254 | 1.3749e-05
-0.0007322499999999999 | 0.7520439337971825 | 0.2746479679940597 | 0.47739596580312277 | 34764.2088372158 | 1.3732e-05
-0.000732 | 0.7517085389858816 | 0.27498356017083986 | 0.4767249788150418 | 34672.98034245141 | 1.3749e-05
-0.00073175 | 0.7507023545519793 | 0.2746479679940597 | 0.4760543865579196 | 34666.51437728576 | 1.3732e-05
-0.0007314999999999999 | 0.7507023545519793 | 0.27397678364049943 | 0.4767255709114799 | 34800.435611874236 | 1.3699e-05
-0.00073125 | 0.7507023545519793 | 0.2743123758172796 | 0.47638997873469974 | 34733.393075347405 | 1.3716e-05
-0.000731 | 0.7503669597406786 | 0.27397678364049943 | 0.47639017610017914 | 34775.95216427374 | 1.3699e-05
-0.00073075 | 0.7513731441745809 | 0.27531915234762 | 0.4760539918269609 | 34581.97424826382 | 1.3766e-05
-0.0007304999999999999 | 0.7513731441745809 | 0.2759903367011803 | 0.4753828074734006 | 34449.235662051906 | 1.38e-05
-0.00073025 | 0.7507023545519793 | 0.2759903367011803 | 0.47471201785079903 | 34400.62601646653 | 1.38e-05
-0.00073 | 0.7500315649293777 | 0.27565474452440014 | 0.4743768204049776 | 34418.18650525619 | 1.3783e-05
-0.0007297499999999999 | 0.7503669597406786 | 0.27666152105474057 | 0.473705438685938 | 34244.40354986772 | 1.3833e-05
-0.0007295 | 0.749696170118077 | 0.2763259288779604 | 0.47337024124011656 | 34261.73165596638 | 1.3816e-05
-0.00072925 | 0.7500315649293777 | 0.27733270540830085 | 0.4726988595210769 | 34088.93724417751 | 1.3867e-05
-0.0007289999999999999 | 0.7507023545519793 | 0.2783394819386413 | 0.47236287261333804 | 33941.49254883418 | 1.3917e-05
-0.00072875 | 0.7503669597406786 | 0.2783394819386413 | 0.4720274778020373 | 33917.39285525391 | 1.3917e-05
-0.0007285 | 0.7493607753067763 | 0.277668297585081 | 0.47169247772169526 | 33975.24901647534 | 1.3883e-05
-0.00072825 | 0.7500315649293777 | 0.277668297585081 | 0.47236326734429673 | 34023.564911983434 | 1.3883e-05
-0.0007279999999999999 | 0.7503669597406786 | 0.2783394819386413 | 0.4720274778020373 | 33917.39285525391 | 1.3917e-05
-0.00072775 | 0.7490253804954754 | 0.2769971132315207 | 0.4720282672639547 | 34081.81852562646 | 1.385e-05
-0.0007275 | 0.7490253804954754 | 0.27666152105474057 | 0.47236385944073483 | 34147.420113928485 | 1.3833e-05
-0.0007272499999999999 | 0.7483545908728738 | 0.2759903367011803 | 0.47236425417169353 | 34230.492256917736 | 1.38e-05
-0.000727 | 0.7480191960615731 | 0.27531915234762 | 0.4727000437139531 | 34338.33350737028 | 1.3766e-05
-0.00072675 | 0.7490253804954754 | 0.27733270540830085 | 0.47169267508717455 | 34016.37570244222 | 1.3867e-05
-0.0007264999999999999 | 0.7483545908728738 | 0.277668297585081 | 0.4706862932877928 | 33902.77517321319 | 1.3883e-05
-0.00072625 | 0.7470130116276708 | 0.277668297585081 | 0.46934471404258976 | 33806.143382197006 | 1.3883e-05
-0.000726 | 0.7473484064389715 | 0.27733270540830085 | 0.47001570103067064 | 33895.439799550055 | 1.3867e-05
-0.0007257499999999999 | 0.7470130116276708 | 0.2763259288779604 | 0.47068708274971033 | 34067.529215297756 | 1.3816e-05
-0.0007255 | 0.7463422220050692 | 0.27565474452440014 | 0.470687477480669 | 34150.50796914581 | 1.3783e-05
-0.00072525 | 0.7456714323824676 | 0.27666152105474057 | 0.469009911327727 | 33904.96152408041 | 1.3833e-05
-0.000725 | 0.7460068271937684 | 0.27565474452440014 | 0.4703520826693683 | 34126.17355677214 | 1.3783e-05
-0.0007247499999999999 | 0.7456714323824676 | 0.2743123758172796 | 0.471359056565188 | 34366.59065496643 | 1.3716e-05
-0.0007245 | 0.745000642759866 | 0.27330559928693915 | 0.47169504347292684 | 34517.77385487824 | 1.3665e-05
-0.00072425 | 0.7456714323824676 | 0.27330559928693915 | 0.47236583309552843 | 34566.8610030634 | 1.3665e-05
-0.0007239999999999999 | 0.7456714323824676 | 0.27263441493337887 | 0.4730370174490887 | 34701.19629355526 | 1.3632e-05
-0.00072375 | 0.7460068271937684 | 0.272970007110159 | 0.4730368200836094 | 34658.51981992381 | 1.3649e-05
-0.0007235 | 0.7453360375711668 | 0.2719632305798186 | 0.47337280699134826 | 34811.52992499241 | 1.3598e-05
-0.0007232499999999999 | 0.7446652479485653 | 0.27162763840303844 | 0.4730376095455268 | 34829.858428739 | 1.3581e-05
-0.000723 | 0.745000642759866 | 0.2722988227565987 | 0.47270182000326727 | 34719.34364004239 | 1.3615e-05
-0.00072275 | 0.7446652479485653 | 0.2722988227565987 | 0.47236642519196653 | 34694.70932044413 | 1.3615e-05
-0.0007224999999999999 | 0.7443298531372645 | 0.2719632305798186 | 0.47236662255744594 | 34737.53577278609 | 1.3598e-05
-0.00072225 | 0.7439944583259637 | 0.2722988227565987 | 0.47169563556936495 | 34645.44068124761 | 1.3615e-05
-0.000722 | 0.7436590635146629 | 0.27263441493337887 | 0.47102464858128407 | 34553.57231378026 | 1.3632e-05
-0.00072175 | 0.7436590635146629 | 0.2719632305798186 | 0.47169583293484435 | 34688.20633798187 | 1.3598e-05
-0.0007214999999999999 | 0.7433236687033622 | 0.27162763840303844 | 0.47169603030032375 | 34731.07766746665 | 1.3581e-05
-0.00072125 | 0.7426528790807606 | 0.27162763840303844 | 0.47102524067772217 | 34681.68728683048 | 1.3581e-05
-0.000721 | 0.7429882738920613 | 0.2722988227565987 | 0.4706894511354626 | 34571.537722452835 | 1.3615e-05
-0.0007207499999999999 | 0.7426528790807606 | 0.272970007110159 | 0.4696828719706016 | 34412.78233773557 | 1.3649e-05
-0.0007205 | 0.7429882738920613 | 0.2736411914637193 | 0.46934708242834206 | 34303.83268818433 | 1.3682e-05
-0.00072025 | 0.7423174842694598 | 0.2736411914637193 | 0.46867629280574047 | 34254.80574023008 | 1.3682e-05
-0.0007199999999999999 | 0.7423174842694598 | 0.27330559928693915 | 0.4690118849825206 | 34321.42526213761 | 1.3665e-05
-0.00071975 | 0.741982089458159 | 0.27263441493337887 | 0.46934767452478016 | 34430.55233063443 | 1.3632e-05
-0.0007195 | 0.741982089458159 | 0.272970007110159 | 0.469012082348 | 34363.63484129792 | 1.3649e-05
-0.00071925 | 0.7416466946468583 | 0.2712920462262583 | 0.4703546484206 | 34675.15210735835 | 1.3565e-05
-0.0007189999999999999 | 0.7416466946468583 | 0.270620861872698 | 0.47102583277416027 | 34810.75549864549 | 1.3531e-05
-0.00071875 | 0.7406405102129558 | 0.2696140853423576 | 0.47102642487059826 | 34940.78762780409 | 1.3481e-05
-0.0007185 | 0.7403051154016551 | 0.26994967751913773 | 0.4703554378825174 | 34847.63843432798 | 1.3497e-05
-0.0007182499999999999 | 0.7403051154016551 | 0.2702852696959179 | 0.47001984570573724 | 34779.538391753944 | 1.3514e-05
-0.000718 | 0.7403051154016551 | 0.27095645404947816 | 0.46934866135217695 | 34643.844377035675 | 1.3548e-05
-0.00071775 | 0.7399697205903544 | 0.2712920462262583 | 0.4686776743640961 | 34551.52341423365 | 1.3565e-05
-0.0007174999999999999 | 0.7392989309677528 | 0.2702852696959179 | 0.4690136612718349 | 34705.08487565709 | 1.3514e-05
-0.00071725 | 0.7396343257790535 | 0.2712920462262583 | 0.4683422795527952 | 34526.7976756087 | 1.3565e-05
-0.000717 | 0.7389635361564519 | 0.2712920462262583 | 0.46767148993019364 | 34477.34619835882 | 1.3565e-05
-0.0007167499999999999 | 0.7382927465338505 | 0.27162763840303844 | 0.466665108130812 | 34360.649812695345 | 1.3581e-05
-0.0007165 | 0.7379573517225496 | 0.27263441493337887 | 0.46532293678917075 | 34135.304371084436 | 1.3632e-05
-0.00071625 | 0.7379573517225496 | 0.27397678364049943 | 0.4639805680820502 | 33870.06460305524 | 1.3699e-05
-0.000716 | 0.737286562099948 | 0.2743123758172796 | 0.46297418628266845 | 33755.2532876648 | 1.3716e-05
-0.0007157499999999999 | 0.7376219569112489 | 0.2743123758172796 | 0.4633095810939693 | 33779.70678235687 | 1.3716e-05
-0.0007155 | 0.737286562099948 | 0.2743123758172796 | 0.46297418628266845 | 33755.2532876648 | 1.3716e-05
-0.00071525 | 0.737286562099948 | 0.27565474452440014 | 0.4616318175755479 | 33493.478835056696 | 1.3783e-05
-0.0007149999999999999 | 0.7366157724773466 | 0.27565474452440014 | 0.4609610279529464 | 33444.81001030936 | 1.3783e-05
-0.00071475 | 0.7366157724773466 | 0.27498356017083986 | 0.4616322123065067 | 33575.258973278775 | 1.3749e-05
-0.0007145 | 0.737286562099948 | 0.2746479679940597 | 0.4626385941058883 | 33689.569777985365 | 1.3732e-05
-0.0007142499999999999 | 0.7376219569112489 | 0.27330559928693915 | 0.46431635762430973 | 33977.815224841506 | 1.3665e-05
-0.000714 | 0.737286562099948 | 0.2719632305798186 | 0.46532333152012945 | 34219.5767073418 | 1.3598e-05
-0.00071375 | 0.7352741932321434 | 0.26994967751913773 | 0.46532451571300565 | 34474.90806356063 | 1.3497e-05
-0.0007134999999999999 | 0.7349387984208426 | 0.270620861872698 | 0.4643179365481446 | 34315.01424798234 | 1.3531e-05
-0.00071325 | 0.7352741932321434 | 0.27162763840303844 | 0.46364655482910494 | 34138.39309983255 | 1.3581e-05
-0.000713 | 0.7339326139869402 | 0.270620861872698 | 0.4633117521142422 | 34240.65306038286 | 1.3531e-05
-0.00071275 | 0.7346034036095418 | 0.26994967751913773 | 0.46465372609040406 | 34425.21068079165 | 1.3497e-05
-0.0007124999999999999 | 0.7339326139869402 | 0.2702852696959179 | 0.46364734429102233 | 34307.99945647388 | 1.3514e-05
-0.00071225 | 0.7335972191756395 | 0.26927849316557745 | 0.464318726010062 | 34486.135194209935 | 1.3464e-05
-0.000712 | 0.7329264295530379 | 0.268271716635237 | 0.46465471291780086 | 34640.60384342203 | 1.3414e-05
-0.0007117499999999999 | 0.7319202451191356 | 0.2679361244584569 | 0.4639841206606787 | 34633.93535294781 | 1.3397e-05
-0.0007115 | 0.7315848503078348 | 0.2679361244584569 | 0.46364872584937794 | 34608.899922434015 | 1.3397e-05
-0.00071125 | 0.7322556399304364 | 0.268271716635237 | 0.4639839232951994 | 34590.5956181037 | 1.3414e-05
-0.0007109999999999999 | 0.731249455496534 | 0.26860730881201716 | 0.4626421466845168 | 34447.472686478046 | 1.343e-05
-0.00071075 | 0.7309140606852332 | 0.268271716635237 | 0.4626423440499962 | 34490.57916746703 | 1.3414e-05
-0.0007105 | 0.7309140606852332 | 0.2679361244584569 | 0.46297793622677635 | 34558.82906140642 | 1.3397e-05
-0.0007102499999999999 | 0.7305786658739325 | 0.26760053228167674 | 0.46297813359225576 | 34602.18330992886 | 1.338e-05
-0.00071 | 0.7309140606852332 | 0.2679361244584569 | 0.46297793622677635 | 34558.82906140642 | 1.3397e-05
-0.00070975 | 0.7302432710626316 | 0.2665937557513363 | 0.46364951531129533 | 34783.22393595457 | 1.333e-05
-0.0007095 | 0.7299078762513309 | 0.2662581635745562 | 0.46364971267677474 | 34827.079587135064 | 1.3313e-05
-0.0007092499999999999 | 0.7299078762513309 | 0.2672649401048966 | 0.4626429361464343 | 34620.54813211605 | 1.3363e-05
-0.000709 | 0.7295724814400301 | 0.26692934792811646 | 0.4626431335119136 | 34664.08898855906 | 1.3346e-05
-0.00070875 | 0.7292370866287293 | 0.2672649401048966 | 0.4619721465238327 | 34570.35152777743 | 1.3363e-05
-0.0007084999999999999 | 0.728230902194827 | 0.2672649401048966 | 0.4609659620899304 | 34495.0566212695 | 1.3363e-05
-0.00070825 | 0.7285662970061277 | 0.268271716635237 | 0.4602945803708907 | 34315.55037885286 | 1.3414e-05
-0.000708 | 0.7275601125722254 | 0.268271716635237 | 0.4592883959369884 | 34240.538040875355 | 1.3414e-05
-0.0007077499999999999 | 0.7278955073835262 | 0.2689429009887973 | 0.45895260639472885 | 34130.11495803314 | 1.3447e-05
-0.0007075 | 0.7275601125722254 | 0.2696140853423576 | 0.4579460272298678 | 33970.482413659156 | 1.3481e-05
-0.00070725 | 0.7272247177609247 | 0.26927849316557745 | 0.45794622459534723 | 34012.83327248562 | 1.3464e-05
-0.000707 | 0.7278955073835262 | 0.270620861872698 | 0.45727464551082814 | 33794.48593478602 | 1.3531e-05
-0.0007067499999999999 | 0.7275601125722254 | 0.270620861872698 | 0.4569392506995274 | 33769.69887225286 | 1.3531e-05
-0.0007065 | 0.7265539281383231 | 0.27095645404947816 | 0.45559747408884493 | 33628.83351032121 | 1.3548e-05
-0.00070625 | 0.7265539281383231 | 0.2702852696959179 | 0.4562686584424052 | 33762.00700509697 | 1.3514e-05
-0.0007059999999999999 | 0.7265539281383231 | 0.26860730881201716 | 0.4579466193263059 | 34097.85246363467 | 1.343e-05
-0.00070575 | 0.7265539281383231 | 0.26860730881201716 | 0.4579466193263059 | 34097.85246363467 | 1.343e-05
-0.0007055 | 0.7255477437044208 | 0.26760053228167674 | 0.457947211422744 | 34226.18090615067 | 1.338e-05
-0.0007052499999999999 | 0.7252123488931199 | 0.2672649401048966 | 0.4579474087882233 | 34269.171901745685 | 1.3363e-05
-0.000705 | 0.7242061644592176 | 0.26760053228167674 | 0.45660563217754085 | 34125.91359847649 | 1.338e-05
-0.00070475 | 0.7238707696479169 | 0.26692934792811646 | 0.4569414217198004 | 34236.881426979984 | 1.3346e-05
-0.0007044999999999999 | 0.7231999800253153 | 0.2662581635745562 | 0.4569418164507591 | 34323.21550755448 | 1.3313e-05
-0.00070425 | 0.7231999800253153 | 0.2662581635745562 | 0.4569418164507591 | 34323.21550755448 | 1.3313e-05
-0.000704 | 0.723535374836616 | 0.2672649401048966 | 0.4562704347317194 | 34143.68039089913 | 1.3363e-05
-0.00070375 | 0.7231999800253153 | 0.2662581635745562 | 0.4569418164507591 | 34323.21550755448 | 1.3313e-05
-0.0007034999999999999 | 0.7231999800253153 | 0.2662581635745562 | 0.4569418164507591 | 34323.21550755448 | 1.3313e-05
-0.00070325 | 0.7225291904027137 | 0.26692934792811646 | 0.4555998424745972 | 34136.362000726076 | 1.3346e-05
-0.000703 | 0.7215230059688114 | 0.26525138704421575 | 0.4562716189245956 | 34402.958190641846 | 1.3263e-05
-0.0007027499999999999 | 0.7211876111575106 | 0.26592257139777603 | 0.4552650397597346 | 34240.42098921596 | 1.3296e-05
-0.0007025 | 0.7201814267236082 | 0.2665937557513363 | 0.4535876709722719 | 34028.379223956996 | 1.333e-05
-0.00070225 | 0.7191752422897059 | 0.2672649401048966 | 0.45191030218480926 | 33817.40246269808 | 1.3363e-05
-0.0007019999999999999 | 0.7191752422897059 | 0.2672649401048966 | 0.45191030218480926 | 33817.40246269808 | 1.3363e-05
-0.00070175 | 0.7195106371010067 | 0.268271716635237 | 0.4512389204657697 | 33640.43933705535 | 1.3414e-05
-0.0007015 | 0.7181690578558035 | 0.2672649401048966 | 0.45090411775090694 | 33742.10755619015 | 1.3363e-05
-0.0007012499999999999 | 0.717498268233202 | 0.26692934792811646 | 0.4505689203050855 | 33759.414152273945 | 1.3346e-05
-0.000701 | 0.7178336630445028 | 0.26692934792811646 | 0.45090431511638634 | 33784.54400883742 | 1.3346e-05
-0.00070075 | 0.7178336630445028 | 0.26592257139777603 | 0.45191109164672677 | 33988.17101318886 | 1.3296e-05
-0.0007005 | 0.7181690578558035 | 0.2655869792209959 | 0.45258207863480765 | 34081.64662004853 | 1.3279e-05
-0.0007002499999999999 | 0.7178336630445028 | 0.26525138704421575 | 0.45258227600028705 | 34124.7811024524 | 1.3263e-05
-0.0007 | 0.7171628734219012 | 0.2655869792209959 | 0.4515758942009053 | 34005.87600532535 | 1.3279e-05
-0.00069975 | 0.717498268233202 | 0.2655869792209959 | 0.45191128901220606 | 34031.13287689974 | 1.3279e-05
-0.0006994999999999999 | 0.7164920837992996 | 0.26592257139777603 | 0.4505695124015236 | 33887.271022778004 | 1.3296e-05
-0.00069925 | 0.7168274786106004 | 0.2655869792209959 | 0.4512404993896045 | 33980.61913375096 | 1.3279e-05
-0.000699 | 0.7161566889879989 | 0.2655869792209959 | 0.450569709767003 | 33930.10539060218 | 1.3279e-05
-0.0006987499999999999 | 0.7161566889879989 | 0.2649157948674356 | 0.4512408941205633 | 34066.74142222174 | 1.3246e-05
-0.0006985 | 0.7154858993653973 | 0.26458020269065546 | 0.45090569667474184 | 34084.61344342806 | 1.3229e-05
-0.00069825 | 0.714479714931495 | 0.26357342616031504 | 0.45090628877117994 | 34214.852031169656 | 1.3179e-05
-0.0006979999999999999 | 0.7141443201201941 | 0.2642446105138753 | 0.4498997096063188 | 34051.76050564671 | 1.3212e-05
-0.00069775 | 0.7141443201201941 | 0.26458020269065546 | 0.44956411742953867 | 33983.201528888734 | 1.3229e-05
-0.0006975 | 0.7138089253088934 | 0.2649157948674356 | 0.4488931304414578 | 33889.49538973958 | 1.3246e-05
-0.00069725 | 0.7134735304975925 | 0.2655869792209959 | 0.44788655127659666 | 33728.05041800703 | 1.3279e-05
-0.0006969999999999999 | 0.7134735304975925 | 0.26592257139777603 | 0.4475509590998165 | 33660.24604435361 | 1.3296e-05
-0.00069675 | 0.7121319512523895 | 0.26458020269065546 | 0.447551748561734 | 33831.08365707974 | 1.3229e-05
-0.0006965 | 0.7117965564410887 | 0.2642446105138753 | 0.4475519459272134 | 33874.064266201014 | 1.3212e-05
-0.0006962499999999999 | 0.7114611616297879 | 0.26357342616031504 | 0.44788773546947286 | 33985.803652076145 | 1.3179e-05
-0.000696 | 0.7104549771958856 | 0.26223105745319447 | 0.4482239197426911 | 34185.418317408454 | 1.3112e-05
-0.00069575 | 0.709784187573284 | 0.26189546527641433 | 0.44788872229686966 | 34203.62562018025 | 1.3095e-05
-0.0006954999999999999 | 0.7094487927619832 | 0.2608886887460739 | 0.44856010401590934 | 34387.087165170145 | 1.3044e-05
-0.00069525 | 0.7091133979506824 | 0.2598819122157335 | 0.4492314857349489 | 34571.97016174272 | 1.2994e-05
-0.000695 | 0.7084426083280809 | 0.2608886887460739 | 0.447553919582007 | 34309.952013106755 | 1.3044e-05
-0.00069475 | 0.7077718187054793 | 0.2608886887460739 | 0.44688312995940543 | 34258.528578397825 | 1.3044e-05
-0.0006944999999999999 | 0.7074364238941785 | 0.26189546527641433 | 0.44554095861776416 | 34024.335484199655 | 1.3095e-05
-0.00069425 | 0.7074364238941785 | 0.26189546527641433 | 0.44554095861776416 | 34024.335484199655 | 1.3095e-05
-0.000694 | 0.7064302394602762 | 0.2615598730996342 | 0.444870366360642 | 34016.713732781216 | 1.3078e-05
-0.0006937499999999999 | 0.7064302394602762 | 0.26055309656929376 | 0.4458771428909824 | 34225.43418304007 | 1.3028e-05
-0.0006935 | 0.7057594498376746 | 0.2602175043925136 | 0.44554194544516096 | 34243.8104988589 | 1.3011e-05
-0.00069325 | 0.7060948446489754 | 0.26055309656929376 | 0.44554174807968167 | 34199.689349014545 | 1.3028e-05
-0.0006929999999999999 | 0.7047532654037723 | 0.2608886887460739 | 0.44386457665769835 | 34027.12312220765 | 1.3044e-05
-0.00069275 | 0.7050886602150731 | 0.2608886887460739 | 0.4441999714689992 | 34052.83483956212 | 1.3044e-05
-0.0006925 | 0.7050886602150731 | 0.2608886887460739 | 0.4441999714689992 | 34052.83483956212 | 1.3044e-05
-0.0006922499999999999 | 0.7044178705924715 | 0.2602175043925136 | 0.4442003661999579 | 34140.69835439844 | 1.3011e-05
-0.000692 | 0.7040824757811707 | 0.2592107278621732 | 0.4448717479189975 | 34325.10309955562 | 1.2961e-05
-0.00069175 | 0.7037470809698699 | 0.2592107278621732 | 0.44453635310769674 | 34299.22494134305 | 1.2961e-05
-0.0006915 | 0.7027408965359676 | 0.25887513568539305 | 0.44386576085057455 | 34291.88049871253 | 1.2944e-05
-0.0006912499999999999 | 0.7024055017246668 | 0.25887513568539305 | 0.4435303660392737 | 34265.96879341006 | 1.2944e-05
-0.000691 | 0.7013993172907644 | 0.2585395435086129 | 0.4428597737821515 | 34258.57164998036 | 1.2927e-05
-0.00069075 | 0.7010639224794637 | 0.2585395435086129 | 0.4425243789708508 | 34232.626310497726 | 1.2927e-05
-0.0006904999999999999 | 0.700728527668163 | 0.25954632003895334 | 0.4411822076292096 | 33996.414016811796 | 1.2977e-05
-0.00069025 | 0.700728527668163 | 0.2585395435086129 | 0.44218898415955005 | 34206.68097101511 | 1.2927e-05
-0.00069 | 0.699051553611659 | 0.25820395133183277 | 0.4408476022798263 | 34147.23903378749 | 1.291e-05
-0.0006897499999999999 | 0.6993869484229598 | 0.2585395435086129 | 0.4408474049143469 | 34102.89961308457 | 1.2927e-05
-0.0006895 | 0.6987161588003582 | 0.2585395435086129 | 0.4401766152917453 | 34051.00893411931 | 1.2927e-05
-0.00068925 | 0.699051553611659 | 0.25820395133183277 | 0.4408476022798263 | 34147.23903378749 | 1.291e-05
-0.0006889999999999999 | 0.6973745795551551 | 0.25719717480149235 | 0.4401774047536628 | 34228.790039657055 | 1.286e-05
-0.00068875 | 0.6973745795551551 | 0.2575327669782725 | 0.43984181257688265 | 34158.12424474834 | 1.2877e-05
-0.0006885 | 0.6970391847438543 | 0.25719717480149235 | 0.43984200994236194 | 34202.70928573278 | 1.286e-05
-0.00068825 | 0.6970391847438543 | 0.25786835915505263 | 0.43917082558880166 | 34061.62950955409 | 1.2893e-05
-0.0006879999999999999 | 0.6967037899325536 | 0.2575327669782725 | 0.43917102295428107 | 34106.03070880941 | 1.2877e-05
-0.00068775 | 0.6963683951212527 | 0.25719717480149235 | 0.43917122031976036 | 34150.54777788423 | 1.286e-05
-0.0006875 | 0.696033000309952 | 0.25719717480149235 | 0.4388358255084596 | 34124.467023959965 | 1.286e-05
-0.0006872499999999999 | 0.6950268158760496 | 0.25719717480149235 | 0.4378296410745573 | 34046.22476218715 | 1.286e-05
-0.000687 | 0.6956976054986512 | 0.25719717480149235 | 0.4385004306971589 | 34098.38627003569 | 1.286e-05
-0.00068675 | 0.6950268158760496 | 0.2568615826247122 | 0.43816523325133744 | 34116.836684878566 | 1.2843e-05
-0.0006864999999999999 | 0.6940206314421473 | 0.2558548060943718 | 0.43816582534777554 | 34251.13110333042 | 1.2793e-05
-0.00068625 | 0.694356026253448 | 0.25551921391759164 | 0.4388368123358564 | 34348.635126702226 | 1.2776e-05
-0.000686 | 0.6930144470082449 | 0.25484802956403135 | 0.43816641744421353 | 34386.48658133908 | 1.2742e-05
-0.0006857499999999999 | 0.6923436573856434 | 0.2535056608569108 | 0.4388379965287326 | 34621.554015429356 | 1.2675e-05
-0.0006855 | 0.6920082625743426 | 0.25317006868013064 | 0.4388381938942119 | 34667.462562382505 | 1.2659e-05
-0.00068525 | 0.6910020781404402 | 0.2518276999730101 | 0.43917437816743016 | 34878.9571770301 | 1.2591e-05
-0.000685 | 0.6910020781404402 | 0.2521632921497902 | 0.43883878599065 | 34805.92137335919 | 1.2608e-05
-0.0006847499999999999 | 0.6906666833291395 | 0.2521632921497902 | 0.4385033911793493 | 34779.31997484148 | 1.2608e-05
-0.0006845 | 0.6893251040839363 | 0.25149210779622994 | 0.4378329962877064 | 34818.82593647496 | 1.2575e-05
-0.00068425 | 0.6889897092726356 | 0.2518276999730101 | 0.4371620092996255 | 34719.13608760902 | 1.2591e-05
-0.0006839999999999999 | 0.688318919650034 | 0.25149210779622994 | 0.43682681185380406 | 34738.80875878145 | 1.2575e-05
-0.00068375 | 0.6886543144613347 | 0.2521632921497902 | 0.4364910223115445 | 34619.711583735174 | 1.2608e-05
-0.0006835 | 0.6879835248387333 | 0.2518276999730101 | 0.4361558248657232 | 34639.22554289847 | 1.2591e-05
-0.0006832499999999999 | 0.6873127352161317 | 0.25082092344266965 | 0.436491811773462 | 34805.055796968336 | 1.2541e-05
-0.000683 | 0.6873127352161317 | 0.25149210779622994 | 0.43582062741990174 | 34658.79158108794 | 1.2575e-05
-0.00068275 | 0.6866419455935301 | 0.2511565156194498 | 0.4354854299740803 | 34678.40990706561 | 1.2558e-05
-0.0006825 | 0.6863065507822294 | 0.2504853312658895 | 0.43582121951633984 | 34798.14305403111 | 1.2524e-05
-0.0006822499999999999 | 0.6856357611596278 | 0.2511565156194498 | 0.43447924554017797 | 34598.285811425834 | 1.2558e-05
-0.000682 | 0.6853003663483269 | 0.25014973908910937 | 0.43515062725921755 | 34791.21176330361 | 1.2507e-05
-0.00068175 | 0.6846295767257254 | 0.24981414691232923 | 0.4348154298133962 | 34811.113396711844 | 1.2491e-05
-0.0006814999999999999 | 0.6839587871031239 | 0.24947855473554909 | 0.43448023236757477 | 34831.06857245748 | 1.2474e-05
-0.00068125 | 0.683623392291823 | 0.24914296255876894 | 0.43448042973305406 | 34878.00139091362 | 1.2457e-05
-0.000681 | 0.6819464182353191 | 0.24813618602842852 | 0.4338102322068906 | 34965.4952911374 | 1.2407e-05
-0.0006807499999999999 | 0.6812756286127176 | 0.2471294094980881 | 0.43414621911462953 | 35135.131832052415 | 1.2356e-05
-0.0006805 | 0.6802694441788153 | 0.2464582251445278 | 0.4338112190342875 | 35203.63086116459 | 1.2323e-05
-0.00068025 | 0.6799340493675144 | 0.24679381732130795 | 0.4331402320462065 | 35101.38436590483 | 1.234e-05
-0.0006799999999999999 | 0.6799340493675144 | 0.24612263296774767 | 0.4338114163997668 | 35251.647617195296 | 1.2306e-05
-0.00067975 | 0.6795986545562137 | 0.24511585643740724 | 0.43448279811880647 | 35451.21922618302 | 1.2256e-05
-0.0006795 | 0.6792632597449129 | 0.24511585643740724 | 0.4341474033075056 | 35423.85299894864 | 1.2256e-05
-0.00067925 | 0.6795986545562137 | 0.24545144861418738 | 0.4341472059420263 | 35375.40384407673 | 1.2273e-05
-0.0006789999999999999 | 0.6785924701223114 | 0.2447802642606271 | 0.4338122058616843 | 35445.0312546266 | 1.2239e-05
-0.00067875 | 0.677586285688409 | 0.24511585643740724 | 0.4324704292510017 | 35287.02186277674 | 1.2256e-05
-0.0006785 | 0.6772508908771082 | 0.2447802642606271 | 0.4324706266164811 | 35335.41626999902 | 1.2239e-05
-0.0006782499999999999 | 0.6769154960658075 | 0.24410907990706682 | 0.43280641615874066 | 35460.083363020465 | 1.2205e-05
-0.000678 | 0.6765801012545066 | 0.24444467208384696 | 0.43213542917065967 | 35356.502188146114 | 1.2222e-05
-0.00067775 | 0.675909311631905 | 0.24410907990706682 | 0.4318002317248382 | 35377.64608258129 | 1.2205e-05
-0.0006774999999999999 | 0.6752385220093036 | 0.24410907990706682 | 0.43112944210223675 | 35322.68789562185 | 1.2205e-05
-0.00067725 | 0.674567732386702 | 0.24377348773028668 | 0.4307942446564153 | 35343.81434728047 | 1.2189e-05
-0.000677 | 0.674567732386702 | 0.24377348773028668 | 0.4307942446564153 | 35343.81434728047 | 1.2189e-05
-0.0006767499999999999 | 0.6732261531414988 | 0.24377348773028668 | 0.42945266541121213 | 35233.746656351956 | 1.2189e-05
-0.0006765 | 0.6735615479527997 | 0.24410907990706682 | 0.42945246804573284 | 35185.29242822323 | 1.2205e-05
-0.00067625 | 0.6732261531414988 | 0.2447802642606271 | 0.4284458888808717 | 35006.57131611629 | 1.2239e-05
-0.000676 | 0.6725553635188972 | 0.24410907990706682 | 0.4284462836118304 | 35102.85514778405 | 1.2205e-05
-0.0006757499999999999 | 0.6725553635188972 | 0.24410907990706682 | 0.4284462836118304 | 35102.85514778405 | 1.2205e-05
-0.0006755 | 0.6705429946510926 | 0.24276671119994625 | 0.4277762834511463 | 35241.75792774352 | 1.2138e-05
-0.00067525 | 0.6708783894623934 | 0.24142434249282568 | 0.42945404696956774 | 35576.69806907145 | 1.2071e-05
-0.0006749999999999999 | 0.6695368102171902 | 0.24209552684638597 | 0.4274412833708043 | 35311.786957718024 | 1.2105e-05
-0.00067475 | 0.669872205028491 | 0.24343789555350653 | 0.42643430947498445 | 35034.34077142325 | 1.2172e-05
-0.0006745 | 0.6692014154058895 | 0.24343789555350653 | 0.425763519852383 | 34979.23105885559 | 1.2172e-05
-0.0006742499999999999 | 0.6681952309719871 | 0.24343789555350653 | 0.42475733541848054 | 34896.56649000409 | 1.2172e-05
-0.000674 | 0.6681952309719871 | 0.24343789555350653 | 0.42475733541848054 | 34896.56649000409 | 1.2172e-05
-0.00067375 | 0.666853651726784 | 0.24276671119994625 | 0.42408694052683776 | 34937.8165095752 | 1.2138e-05
-0.0006734999999999999 | 0.6661828621041824 | 0.24142434249282568 | 0.42475851961135674 | 35187.71265776393 | 1.2071e-05
-0.00067325 | 0.6665182569154832 | 0.24142434249282568 | 0.4250939144226575 | 35215.49733000017 | 1.2071e-05
-0.000673 | 0.6655120724815808 | 0.24142434249282568 | 0.42408772998875516 | 35132.143313291424 | 1.2071e-05
-0.00067275 | 0.6651766776702801 | 0.2407531581392654 | 0.4244235195310147 | 35257.98147873133 | 1.2038e-05
-0.0006724999999999999 | 0.6651766776702801 | 0.2407531581392654 | 0.4244235195310147 | 35257.98147873133 | 1.2038e-05
-0.00067225 | 0.6648412828589793 | 0.24041756596248526 | 0.424423716896494 | 35307.213530538866 | 1.2021e-05
-0.000672 | 0.6641704932363778 | 0.2384040129018044 | 0.42576648033457337 | 35718.06322823444 | 1.192e-05
-0.0006717499999999999 | 0.6645058880476785 | 0.23941078943214483 | 0.4250950986155337 | 35511.774521424944 | 1.1971e-05
-0.0006715 | 0.6631643088024753 | 0.23941078943214483 | 0.4237535193703305 | 35399.70110582114 | 1.1971e-05
-0.00067125 | 0.662158124368573 | 0.23873960507858455 | 0.42341851928998847 | 35471.15855792877 | 1.1937e-05
-0.0006709999999999999 | 0.6614873347459714 | 0.23873960507858455 | 0.4227477296673869 | 35414.96431044472 | 1.1937e-05
-0.00067075 | 0.6604811503120691 | 0.23873960507858455 | 0.42174154523348456 | 35330.67293921863 | 1.1937e-05
-0.0006705 | 0.6604811503120691 | 0.23974638160892497 | 0.42073476870314414 | 35098.320640304635 | 1.1987e-05
-0.00067025 | 0.659139571066866 | 0.23873960507858455 | 0.4203999659882815 | 35218.28444425053 | 1.1937e-05
-0.0006699999999999999 | 0.6588041762555652 | 0.2390751972553647 | 0.4197289790002005 | 35112.716318445455 | 1.1954e-05
-0.00066975 | 0.6574625970103621 | 0.2384040129018044 | 0.41905858410855773 | 35155.32972854468 | 1.192e-05
-0.0006695 | 0.6567918073877606 | 0.23773282854824412 | 0.4190589788395164 | 35254.61598203085 | 1.1887e-05
-0.0006692499999999999 | 0.6567918073877606 | 0.23706164419468384 | 0.4197301631930767 | 35411.05644643034 | 1.1853e-05
-0.000669 | 0.6557856229538582 | 0.2367260520179037 | 0.41905957093595453 | 35404.601003041345 | 1.1836e-05
-0.00066875 | 0.6551148333312566 | 0.2367260520179037 | 0.41838878131335294 | 35347.9287764838 | 1.1836e-05
-0.0006684999999999999 | 0.6551148333312566 | 0.23706164419468384 | 0.4180531891365728 | 35269.57644765612 | 1.1853e-05
-0.00066825 | 0.6537732540860535 | 0.23605486766434342 | 0.41771838642171005 | 35391.63505119342 | 1.1803e-05
-0.000668 | 0.6534378592747527 | 0.23605486766434342 | 0.4173829916104093 | 35363.218368697584 | 1.1803e-05
-0.0006677499999999999 | 0.6527670696521511 | 0.23605486766434342 | 0.41671220198780773 | 35306.3850037059 | 1.1803e-05
-0.0006675 | 0.6527670696521511 | 0.23538368331078313 | 0.417383386341368 | 35464.08828944069 | 1.1769e-05
-0.00066725 | 0.6510900955956472 | 0.235048091134003 | 0.41604200446164424 | 35400.58568052399 | 1.1752e-05
-0.000667 | 0.6500839111617449 | 0.2343769067804427 | 0.4157070043813022 | 35473.37577679734 | 1.1719e-05
-0.0006667499999999999 | 0.6504193059730456 | 0.23370572242688242 | 0.4167135835461632 | 35661.39324436413 | 1.1685e-05
-0.0006665 | 0.6494131215391433 | 0.23303453807332214 | 0.4163785834658212 | 35735.3538156487 | 1.1652e-05
-0.00066625 | 0.6487423319165418 | 0.23303453807332214 | 0.4157077938432197 | 35677.78384098765 | 1.1652e-05
-0.0006659999999999999 | 0.6487423319165418 | 0.23236335371976186 | 0.41637897819678 | 35838.60979205415 | 1.1618e-05
-0.00066575 | 0.648406937105241 | 0.23337013025010228 | 0.4150368068551387 | 35568.97417937288 | 1.1669e-05
-0.0006655 | 0.6470653578600379 | 0.23337013025010228 | 0.41369522760993566 | 35453.99980422339 | 1.1669e-05
-0.0006652499999999999 | 0.6463945682374364 | 0.23236335371976186 | 0.4140312145176745 | 35636.532860255604 | 1.1618e-05
-0.000665 | 0.6460591734261355 | 0.2310209850126413 | 0.4150381884134942 | 35930.77818370341 | 1.1551e-05
-0.00066475 | 0.6450529889922332 | 0.2310209850126413 | 0.4140320039795919 | 35843.67056152379 | 1.1551e-05
-0.0006644999999999999 | 0.6457237786148348 | 0.23202776154298171 | 0.41369601707185305 | 35659.18270475737 | 1.1601e-05
-0.00066425 | 0.645388383803534 | 0.23202776154298171 | 0.4133606222605523 | 35630.272818365294 | 1.1601e-05
-0.000664 | 0.6437114097470301 | 0.23135657718942143 | 0.4123548325576087 | 35646.69200824114 | 1.1568e-05
-0.00066375 | 0.6430406201244285 | 0.23169216936620157 | 0.41134845075822696 | 35508.187599389195 | 1.1585e-05
-0.0006634999999999999 | 0.6423698305018269 | 0.23135657718942143 | 0.4110132533124055 | 35530.716982892736 | 1.1568e-05
-0.00066325 | 0.6423698305018269 | 0.23135657718942143 | 0.4110132533124055 | 35530.716982892736 | 1.1568e-05
-0.000663 | 0.640692856445323 | 0.2310209850126413 | 0.40967187143268174 | 35466.20419874539 | 1.1551e-05
-0.0006627499999999999 | 0.6396866720114207 | 0.23068539283586115 | 0.40900127917555956 | 35459.65994184772 | 1.1534e-05
-0.0006625 | 0.6400220668227214 | 0.230349800659081 | 0.40967226616364044 | 35569.57852722066 | 1.1517e-05
-0.00066225 | 0.6386804875775184 | 0.22934302412874058 | 0.4093374634487778 | 35696.526197282394 | 1.1467e-05
-0.0006619999999999999 | 0.6380096979549168 | 0.22833624759840015 | 0.40967345035651664 | 35883.347884130424 | 1.1417e-05
-0.00066175 | 0.6376743031436161 | 0.22900743195196044 | 0.4086668711916556 | 35690.27150851444 | 1.145e-05
-0.0006615 | 0.6370035135210145 | 0.22900743195196044 | 0.40799608156905404 | 35631.68916322686 | 1.145e-05
-0.0006612499999999999 | 0.6366681187097136 | 0.22934302412874058 | 0.40732509458097305 | 35521.03632786521 | 1.1467e-05
-0.000661 | 0.6356619342758113 | 0.22833624759840015 | 0.40732568667741115 | 35677.70697483119 | 1.1417e-05
-0.00066075 | 0.6349911446532097 | 0.22800065542162 | 0.4069904892315897 | 35700.81748045686 | 1.14e-05
-0.0006605 | 0.6356619342758113 | 0.2286718397751803 | 0.406990094500631 | 35595.99598278171 | 1.1434e-05
-0.0006602499999999999 | 0.6343203550306082 | 0.22732947106805973 | 0.4069908839625485 | 35806.257943625824 | 1.1366e-05
-0.00066 | 0.6339849602193074 | 0.22565151018415902 | 0.40833345003514837 | 36191.51050235815 | 1.1283e-05
-0.00065975 | 0.6333141705967058 | 0.22531591800737888 | 0.4079982525893269 | 36215.66165387084 | 1.1266e-05
-0.0006594999999999999 | 0.6323079861628035 | 0.22531591800737888 | 0.4069920681554246 | 36126.34844042364 | 1.1266e-05
-0.00065925 | 0.6319725913515027 | 0.22598710236093916 | 0.4059854889905636 | 35929.96987431052 | 1.1299e-05
-0.000659 | 0.6302956172949988 | 0.22531591800737888 | 0.40497969928761995 | 35947.72201352922 | 1.1266e-05
-0.0006587499999999999 | 0.6296248276723972 | 0.2246447336538186 | 0.40498009401857865 | 36055.160290795866 | 1.1232e-05
-0.0006585 | 0.6296248276723972 | 0.22531591800737888 | 0.40430890966501837 | 35888.179871231085 | 1.1266e-05
-0.00065825 | 0.6286186432384949 | 0.2246447336538186 | 0.4039739095846763 | 35965.58023097991 | 1.1232e-05
-0.000658 | 0.6276124588045926 | 0.22363795712347817 | 0.40397450168111443 | 36127.54354199956 | 1.1182e-05
-0.0006577499999999999 | 0.6276124588045926 | 0.2229667727699179 | 0.4046456860346747 | 36296.501134026235 | 1.1148e-05
-0.0006575 | 0.6266062743706903 | 0.22162440406279732 | 0.40498187030789295 | 36546.6855530171 | 1.1081e-05
-0.00065725 | 0.6259354847480887 | 0.22095321970923704 | 0.40498226503885165 | 36657.73828250046 | 1.1048e-05
-0.0006569999999999999 | 0.6256000899367878 | 0.2206176275324569 | 0.40498246240433095 | 36713.518038784154 | 1.1031e-05
-0.00065675 | 0.6262708795593894 | 0.22128881188601718 | 0.40498206767337225 | 36602.12771009615 | 1.1064e-05
-0.0006565 | 0.6242585106915848 | 0.21927525882533633 | 0.40498325186624845 | 36938.344438470165 | 1.0964e-05
-0.0006562499999999999 | 0.6229169314463816 | 0.2182684822949959 | 0.4046484491513857 | 37078.04671537434 | 1.0913e-05
-0.000656 | 0.6225815366350809 | 0.21759729794143562 | 0.40498423869364525 | 37223.27827826641 | 1.088e-05
-0.00065575 | 0.6229169314463816 | 0.21793289011821576 | 0.40498404132816584 | 37165.94049741513 | 1.0897e-05
-0.0006554999999999999 | 0.6212399573898777 | 0.21759729794143562 | 0.4036426594484421 | 37099.96983115837 | 1.088e-05
-0.00065525 | 0.6202337729559754 | 0.21759729794143562 | 0.40263647501453975 | 37007.48849582735 | 1.088e-05
-0.000655 | 0.6195629833333738 | 0.21793289011821576 | 0.401630093215158 | 36858.14408254737 | 1.0897e-05
-0.00065475 | 0.619227588522073 | 0.21793289011821576 | 0.4012946984038573 | 36827.3644410606 | 1.0897e-05
-0.0006544999999999999 | 0.6178860092768699 | 0.21759729794143562 | 0.40028871133543426 | 36791.69871338829 | 1.088e-05
-0.00065425 | 0.6178860092768699 | 0.21759729794143562 | 0.40028871133543426 | 36791.69871338829 | 1.088e-05
-0.000654 | 0.6165444300316668 | 0.21726170576465548 | 0.39928272426701134 | 36755.922803950234 | 1.0863e-05
-0.0006537499999999999 | 0.6168798248429676 | 0.2165905214110952 | 0.40028930343187236 | 36962.77203858903 | 1.083e-05
-0.0006535 | 0.6158736404090652 | 0.21558374488075477 | 0.40028989552831046 | 37135.44318934822 | 1.0779e-05
-0.00065325 | 0.616209035220366 | 0.21726170576465548 | 0.3989473294557105 | 36725.04807523351 | 1.0863e-05
-0.0006529999999999999 | 0.6148674559751629 | 0.2159193370575349 | 0.398948118917628 | 36953.44051666131 | 1.0796e-05
-0.00065275 | 0.614532061163862 | 0.2159193370575349 | 0.39861272410632714 | 36922.37384001516 | 1.0796e-05
-0.0006525 | 0.6141966663525613 | 0.21625492923431505 | 0.39794173711824626 | 36803.021186820784 | 1.0813e-05
-0.0006522499999999999 | 0.613190481918659 | 0.21625492923431505 | 0.39693555268434394 | 36709.96578804075 | 1.0813e-05
-0.000652 | 0.6125196922960574 | 0.21558374488075477 | 0.39693594741530264 | 36824.29281807482 | 1.0779e-05
-0.00065175 | 0.6118489026734558 | 0.21491256052719448 | 0.39693634214626133 | 36939.333947960105 | 1.0746e-05
-0.0006515 | 0.6111781130508542 | 0.21491256052719448 | 0.39626555252365975 | 36876.90952558516 | 1.0746e-05
-0.0006512499999999999 | 0.6098365338056512 | 0.21323459964329378 | 0.3966019341623574 | 37198.647388914076 | 1.0662e-05
-0.000651 | 0.6098365338056512 | 0.2125634152897335 | 0.3972731185159177 | 37379.25625389643 | 1.0628e-05
-0.00065075 | 0.6078241649378465 | 0.21155663875939307 | 0.39626752617845346 | 37462.07431751978 | 1.0578e-05
-0.0006504999999999999 | 0.6074887701265457 | 0.2125634152897335 | 0.3949253548368122 | 37158.356182648946 | 1.0628e-05
-0.00065025 | 0.6064825856926434 | 0.21222782311295335 | 0.39425476257969 | 37153.91853874475 | 1.0611e-05
-0.00065 | 0.605476401258741 | 0.21155663875939307 | 0.39391976249934796 | 37240.1230052969 | 1.0578e-05
-0.0006497499999999999 | 0.6048056116361394 | 0.21222782311295335 | 0.3925777885231861 | 36995.883269673424 | 1.0611e-05
-0.0006495 | 0.6037994272022371 | 0.2118922309361732 | 0.3919071962660639 | 36991.18127498647 | 1.0595e-05
-0.00064925 | 0.6031286375796355 | 0.21088545440583278 | 0.39224318317380275 | 37199.64321664035 | 1.0544e-05
-0.000649 | 0.6031286375796355 | 0.2102142700522725 | 0.39291436752736303 | 37382.273565886826 | 1.0511e-05
-0.0006487499999999999 | 0.6011162687118309 | 0.2085363091683718 | 0.3925799595434591 | 37650.99335545359 | 1.0427e-05
-0.0006485 | 0.6021224531457332 | 0.20887190134515193 | 0.39325055180058127 | 37654.71078378814 | 1.0444e-05
-0.00064825 | 0.6004454790892293 | 0.2085363091683718 | 0.3919091699208575 | 37586.660230418755 | 1.0427e-05
-0.0006479999999999999 | 0.6004454790892293 | 0.2078651248148115 | 0.3925803542744178 | 37772.60419458727 | 1.0393e-05
-0.00064775 | 0.5987685050327254 | 0.20820071699159165 | 0.39056778804113373 | 37518.390299963 | 1.041e-05
-0.0006475 | 0.5987685050327254 | 0.2085363091683718 | 0.3902321958643536 | 37425.82741783167 | 1.0427e-05
-0.0006472499999999999 | 0.5984331102214245 | 0.20920749352193208 | 0.38922561669949246 | 37209.52917574994 | 1.046e-05
-0.000647 | 0.5970915309762215 | 0.20752953263803137 | 0.3895619983381901 | 37542.80110268989 | 1.0376e-05
-0.00064675 | 0.5967561361649207 | 0.20719394046125122 | 0.3895621957036695 | 37603.62825635089 | 1.036e-05
-0.0006464999999999999 | 0.5954145569197176 | 0.20652275610769094 | 0.3888918008120266 | 37660.91525616089 | 1.0326e-05
-0.00064625 | 0.5944083724858152 | 0.20551597957735052 | 0.3888923929084647 | 37845.46522447871 | 1.0276e-05
-0.000646 | 0.5940729776745144 | 0.20551597957735052 | 0.3885569980971639 | 37812.82593171027 | 1.0276e-05
-0.00064575 | 0.5927313984293113 | 0.20484479522379023 | 0.3878866032055211 | 37871.267637702 | 1.0242e-05
-0.0006454999999999999 | 0.5913898191841082 | 0.2038380186934498 | 0.38755180049065835 | 38025.467768453345 | 1.0192e-05
-0.00064525 | 0.5913898191841082 | 0.2038380186934498 | 0.38755180049065835 | 38025.467768453345 | 1.0192e-05
-0.000645 | 0.5903836347502058 | 0.20350242651666967 | 0.38688120823353617 | 38022.26979360811 | 1.0175e-05
-0.0006447499999999999 | 0.5893774503163035 | 0.20316683433988952 | 0.386210615976414 | 38019.0612538954 | 1.0158e-05
-0.0006445 | 0.5897128451276042 | 0.20316683433988952 | 0.3865460107877147 | 38052.07794309967 | 1.0158e-05
-0.00064425 | 0.5890420555050027 | 0.2021600578095491 | 0.38688199769545356 | 38274.8206433466 | 1.0108e-05
-0.0006439999999999999 | 0.5877004762597996 | 0.20182446563276896 | 0.38587601062703064 | 38238.77441391609 | 1.0091e-05
-0.00064375 | 0.5883712658824012 | 0.2021600578095491 | 0.3862112080728521 | 38208.458412362925 | 1.0108e-05
-0.0006435 | 0.587029686637198 | 0.20249564998632924 | 0.38453403665086877 | 37979.48614469784 | 1.0125e-05
-0.0006432499999999999 | 0.5860235022032957 | 0.2021600578095491 | 0.3838634443937466 | 37976.19060392004 | 1.0108e-05
-0.000643 | 0.5850173177693934 | 0.20115328127920867 | 0.3838640364901847 | 38166.321130736746 | 1.0058e-05
-0.00064275 | 0.5850173177693934 | 0.20182446563276896 | 0.3831928521366244 | 37972.88410354229 | 1.0091e-05
-0.0006425 | 0.584011133335491 | 0.2004820969256484 | 0.38352903640984265 | 38260.67686752895 | 1.0024e-05
-0.0006422499999999999 | 0.5836757385241902 | 0.1998109125720881 | 0.3838648259521021 | 38422.80894579376 | 9.9905e-06
-0.000642 | 0.5830049489015886 | 0.19913972821852782 | 0.3838652206830608 | 38552.34956048777 | 9.957e-06
-0.00064175 | 0.580992580033784 | 0.19846854386496754 | 0.3825240361688164 | 38547.57320425297 | 9.9234e-06
-0.0006414999999999999 | 0.580992580033784 | 0.19846854386496754 | 0.3825240361688164 | 38547.57320425297 | 9.9234e-06
-0.00064125 | 0.5796510007885808 | 0.19779735951140726 | 0.38185364127717353 | 38610.59037597026 | 9.8899e-06
-0.000641 | 0.57931560597728 | 0.1981329516881874 | 0.38118265428909265 | 38477.46182966885 | 9.9066e-06
-0.0006407499999999999 | 0.5776386319207761 | 0.19779735951140726 | 0.3798412724093689 | 38407.112546662975 | 9.8899e-06
-0.0006405 | 0.5776386319207761 | 0.19779735951140726 | 0.3798412724093689 | 38407.112546662975 | 9.8899e-06
-0.00064025 | 0.5766324474868738 | 0.19712617515784697 | 0.37950627232902684 | 38503.894475215246 | 9.8563e-06
-0.0006399999999999999 | 0.5752908682416706 | 0.1957838064507264 | 0.37950706179094423 | 38767.97255818561 | 9.7892e-06
-0.00063975 | 0.5746200786190692 | 0.1957838064507264 | 0.37883627216834276 | 38699.44905414696 | 9.7892e-06
-0.0006395 | 0.5739492889964676 | 0.1957838064507264 | 0.37816548254574117 | 38630.925550108295 | 9.7892e-06
-0.00063925 | 0.5729431045625653 | 0.1957838064507264 | 0.37715929811183885 | 38528.140294050296 | 9.7892e-06
-0.0006389999999999999 | 0.5719369201286628 | 0.19444143774360584 | 0.377495482385057 | 38828.707169181675 | 9.7221e-06
-0.00063875 | 0.5712661305060613 | 0.19444143774360584 | 0.3768246927624555 | 38759.71059824642 | 9.7221e-06
-0.0006385 | 0.5719369201286628 | 0.19477702992038598 | 0.37715989020827684 | 38727.34791802081 | 9.7389e-06
-0.0006382499999999999 | 0.5702599460721589 | 0.1941058455668257 | 0.3761541005053332 | 38757.62725299614 | 9.7053e-06
-0.000638 | 0.5699245512608582 | 0.19377025339004555 | 0.3761542978708126 | 38824.77225373093 | 9.6885e-06
-0.00063775 | 0.568582972015655 | 0.19309906903648527 | 0.3754839029791697 | 38890.28619896905 | 9.655e-06
-0.0006374999999999999 | 0.5675767875817527 | 0.19309906903648527 | 0.3744777185452674 | 38786.07187634979 | 9.655e-06
-0.00063725 | 0.5669059979591512 | 0.19309906903648527 | 0.3738069289226659 | 38716.595661270294 | 9.655e-06
-0.000637 | 0.5658998135252488 | 0.19309906903648527 | 0.3728007444887635 | 38612.38133865102 | 9.655e-06
-0.00063675 | 0.5665706031478503 | 0.19276347685970513 | 0.3738071262881452 | 38784.019916823265 | 9.6382e-06
-0.0006364999999999999 | 0.5648936290913464 | 0.1917567003293647 | 0.37313692876198173 | 38917.74609399047 | 9.5878e-06
-0.00063625 | 0.5648936290913464 | 0.192427884682925 | 0.37246574440842145 | 38712.24225347129 | 9.6214e-06
-0.000636 | 0.5638874446574441 | 0.19209229250614485 | 0.37179515215129927 | 38710.05414123067 | 9.6046e-06
-0.0006357499999999999 | 0.5628812602235418 | 0.19209229250614485 | 0.37078896771739694 | 38605.293620048375 | 9.6046e-06
-0.0006355 | 0.5618750757896395 | 0.19074992379902428 | 0.3711251519906152 | 38912.22020949647 | 9.5375e-06
-0.00063525 | 0.5615396809783386 | 0.19074992379902428 | 0.37078975717931434 | 38877.05429124906 | 9.5375e-06
-0.0006349999999999999 | 0.559527312110534 | 0.18907196291512357 | 0.3704553491954104 | 39186.70367448523 | 9.4536e-06
-0.00063475 | 0.559527312110534 | 0.187729594208003 | 0.37179771790253097 | 39609.92079816482 | 9.3865e-06
-0.0006345 | 0.5588565224879324 | 0.187729594208003 | 0.3711269282799294 | 39538.45741217802 | 9.3865e-06
-0.0006342499999999999 | 0.5578503380540301 | 0.187729594208003 | 0.37012074384602706 | 39431.262333197825 | 9.3865e-06
-0.000634 | 0.5571795484314285 | 0.1884007785615633 | 0.3687787698698652 | 39148.327590308785 | 9.42e-06
-0.00063375 | 0.5568441536201277 | 0.18806518638478315 | 0.3687789672353446 | 39218.206657432 | 9.4033e-06
-0.0006335 | 0.5551671795636238 | 0.18806518638478315 | 0.3671019931788407 | 39039.86699885502 | 9.4033e-06
-0.0006332499999999999 | 0.5551671795636238 | 0.18806518638478315 | 0.3671019931788407 | 39039.86699885502 | 9.4033e-06
-0.000633 | 0.5534902055071199 | 0.18739400203122286 | 0.36609620347589705 | 39072.35018278755 | 9.3697e-06
-0.00063275 | 0.5531548106958191 | 0.18672281767766258 | 0.3664319930181565 | 39248.76429946808 | 9.3361e-06
-0.0006324999999999999 | 0.5524840210732176 | 0.18638722550088244 | 0.36609679557233515 | 39283.46425979734 | 9.3194e-06
-0.00063225 | 0.551813231450616 | 0.18638722550088244 | 0.36542600594973357 | 39211.48619147222 | 9.3194e-06
-0.000632 | 0.5504716522054128 | 0.18705840985444272 | 0.3634132423509701 | 38855.58982713002 | 9.3529e-06
-0.0006317499999999999 | 0.5498008625828112 | 0.18638722550088244 | 0.3634136370819288 | 38995.55198649687 | 9.3194e-06
-0.0006315 | 0.5484592833376082 | 0.18504485679376187 | 0.3634144265438463 | 39278.52228272227 | 9.2522e-06
-0.00063125 | 0.5481238885263073 | 0.18437367244020159 | 0.36375021608610575 | 39457.934668419846 | 9.2187e-06
-0.0006309999999999999 | 0.547117704092405 | 0.18336689590986116 | 0.36375080818254385 | 39674.64316583678 | 9.1683e-06
-0.00063075 | 0.5464469144698034 | 0.18303130373308102 | 0.3634156107367224 | 39710.760216918985 | 9.1516e-06
-0.0006305 | 0.545776124847202 | 0.18269571155630088 | 0.36308041329090107 | 39747.00995420043 | 9.1348e-06
-0.00063025 | 0.5447699404132996 | 0.18236011937952074 | 0.3624098210337789 | 39746.60932081819 | 9.118e-06
-0.0006299999999999999 | 0.544099150790698 | 0.18269571155630088 | 0.36140343923439716 | 39563.42884633331 | 9.1348e-06
-0.00062975 | 0.5427575715454949 | 0.18236011937952074 | 0.36039745216597413 | 39525.90658442475 | 9.118e-06
-0.0006295 | 0.5414159923002918 | 0.18101775067240017 | 0.36039824162789164 | 39819.105064467214 | 9.0509e-06
-0.0006292499999999999 | 0.5404098078663894 | 0.18068215849562003 | 0.35972764937076934 | 39818.83461719765 | 9.0341e-06
-0.000629 | 0.5400744130550886 | 0.1813533428491803 | 0.3587210702059083 | 39560.45855788091 | 9.0677e-06
-0.00062875 | 0.539403623432487 | 0.18101775067240017 | 0.3583858727600869 | 39596.76566843233 | 9.0509e-06
-0.0006284999999999999 | 0.539403623432487 | 0.18101775067240017 | 0.3583858727600869 | 39596.76566843233 | 9.0509e-06
-0.00062825 | 0.5387328338098855 | 0.18101775067240017 | 0.3577150831374853 | 39522.6525364207 | 9.0509e-06
-0.000628 | 0.5370558597533815 | 0.1796753819652796 | 0.35738047778810195 | 39780.68379530837 | 8.9838e-06
-0.0006277499999999999 | 0.5370558597533815 | 0.17933978978849946 | 0.3577160699648821 | 39892.54926491738 | 8.967e-06
-0.0006275 | 0.5357142805081785 | 0.17833301325815903 | 0.35738126725001945 | 40080.21405802928 | 8.9167e-06
-0.00062725 | 0.5350434908855769 | 0.17766182890459875 | 0.35738166198097815 | 40231.67657166084 | 8.8831e-06
-0.000627 | 0.5343727012629753 | 0.17766182890459875 | 0.35671087235837656 | 40156.16348854812 | 8.8831e-06
-0.0006267499999999999 | 0.5330311220177723 | 0.17631946019747818 | 0.35671166182029407 | 40461.9729916115 | 8.816e-06
-0.0006265 | 0.5323603323951707 | 0.1773262367278186 | 0.35503409566735206 | 40043.04182153266 | 8.8663e-06
-0.00062625 | 0.5310187531499675 | 0.17631946019747818 | 0.3546992929524893 | 40233.70903645296 | 8.816e-06
-0.0006259999999999999 | 0.5300125687160652 | 0.17598386802069804 | 0.3540287006953671 | 40234.22199740815 | 8.7992e-06
-0.00062575 | 0.5293417790934636 | 0.17631946019747818 | 0.3530223188959854 | 40043.48907382085 | 8.816e-06
-0.0006255 | 0.5280001998482605 | 0.17497709149035762 | 0.3530231083579029 | 40350.780247979696 | 8.7489e-06
-0.0006252499999999999 | 0.5273294102256589 | 0.17497709149035762 | 0.3523523187353013 | 40274.10854005632 | 8.7489e-06
-0.000625 | 0.5273294102256589 | 0.17497709149035762 | 0.3523523187353013 | 40274.10854005632 | 8.7489e-06
-0.00062475 | 0.5269940154143582 | 0.17430590713679733 | 0.35268810827756086 | 40467.71725306671 | 8.7153e-06
-0.0006245 | 0.5259878309804558 | 0.1739703149600172 | 0.35201751602043857 | 40468.68755756879 | 8.6985e-06
-0.0006242499999999999 | 0.5253170413578543 | 0.17363472278323705 | 0.35168231857461724 | 40508.2938409332 | 8.6817e-06
-0.000624 | 0.5236400673013504 | 0.17363472278323705 | 0.3500053445181133 | 40315.13270016328 | 8.6817e-06
-0.00062375 | 0.5229692776787488 | 0.17262794625289662 | 0.35034133142585216 | 40589.17910227685 | 8.6314e-06
-0.0006234999999999999 | 0.5216276984335456 | 0.17195676189933634 | 0.3496709365342093 | 40669.634932868415 | 8.5978e-06
-0.00062325 | 0.5202861191883426 | 0.17296353842967677 | 0.3473225807586658 | 40161.36393970451 | 8.6482e-06
-0.000623 | 0.5199507243770417 | 0.17262794625289662 | 0.3473227781241451 | 40239.461299658156 | 8.6314e-06
-0.0006227499999999999 | 0.519615329565741 | 0.17195676189933634 | 0.3476585676664046 | 40435.5797150826 | 8.5978e-06
-0.0006225 | 0.5189445399431394 | 0.1716211697225562 | 0.3473233702205832 | 40475.58594106638 | 8.5811e-06
-0.00062225 | 0.5176029606979363 | 0.17128557754577606 | 0.34631738315216026 | 40437.42480999102 | 8.5643e-06
-0.0006219999999999999 | 0.5165967762640339 | 0.17094998536899592 | 0.34564679089503797 | 40438.35279060816 | 8.5475e-06
-0.00062175 | 0.5162613814527331 | 0.17027880101543563 | 0.3459825804372975 | 40637.18776196157 | 8.5139e-06
-0.0006215 | 0.5152551970188308 | 0.1692720244850952 | 0.3459831725337356 | 40878.954875877935 | 8.4636e-06
-0.00062125 | 0.5139136177736277 | 0.16826524795475478 | 0.34564836981887287 | 41083.75009340194 | 8.4133e-06
-0.0006209999999999999 | 0.5135782229623269 | 0.16860084013153492 | 0.344977382830792 | 40922.380050022985 | 8.43e-06
-0.00062075 | 0.5139136177736277 | 0.16860084013153492 | 0.3453127776420927 | 40962.16571313582 | 8.43e-06
-0.0006205 | 0.511901248905823 | 0.1675940636011945 | 0.3443071853046285 | 41088.23163616811 | 8.3797e-06
-0.0006202499999999999 | 0.5112304592832214 | 0.1675940636011945 | 0.3436363956820269 | 41008.18230647374 | 8.3797e-06
-0.00062 | 0.5102242748493191 | 0.1675940636011945 | 0.3426302112481246 | 40888.108311932185 | 8.3797e-06
-0.00061975 | 0.5088826956041159 | 0.16692287924763421 | 0.3419598163564817 | 40972.19241577733 | 8.3461e-06
-0.0006194999999999999 | 0.5088826956041159 | 0.16692287924763421 | 0.3419598163564817 | 40972.19241577733 | 8.3461e-06
-0.00061925 | 0.5078765111702136 | 0.16658728707085407 | 0.3412892240993595 | 40974.22199500734 | 8.3294e-06
-0.000619 | 0.5068703267363113 | 0.16558051054051365 | 0.3412898161957976 | 41223.42841940834 | 8.279e-06
-0.0006187499999999999 | 0.5051933526798074 | 0.1652449183637335 | 0.33994843431607386 | 41144.7973931382 | 8.2622e-06
-0.0006185 | 0.504187168245905 | 0.16457373401017322 | 0.3396134342357318 | 41271.88779890458 | 8.2287e-06
-0.00061825 | 0.5028455890007019 | 0.16457373401017322 | 0.33827185499052864 | 41108.85093846363 | 8.2287e-06
-0.000618 | 0.5025101941894011 | 0.16457373401017322 | 0.3379364601792279 | 41068.0917233534 | 8.2287e-06
-0.0006177499999999999 | 0.5008332201328972 | 0.1635669574798328 | 0.3372662626530644 | 41238.92353926655 | 8.1783e-06
-0.0006175 | 0.5004978253215965 | 0.16390254965661294 | 0.33659527566498354 | 41072.61008082836 | 8.1951e-06
-0.00061725 | 0.4984854564537917 | 0.16289577312627251 | 0.3355896833275192 | 41202.99463723702 | 8.1448e-06
-0.0006169999999999999 | 0.498150061642491 | 0.16323136530305266 | 0.3349186963394383 | 41036.071188602 | 8.1616e-06
-0.00061675 | 0.4978146668311902 | 0.16323136530305266 | 0.33458330152813753 | 40994.97678120326 | 8.1616e-06
-0.0006165 | 0.4971438772085886 | 0.1635669574798328 | 0.3335769197287558 | 40787.81251034576 | 8.1783e-06
-0.0006162499999999999 | 0.4954669031520847 | 0.16256018094949237 | 0.3329067222025923 | 40957.966490702514 | 8.128e-06
-0.000616 | 0.4954669031520847 | 0.16256018094949237 | 0.3329067222025923 | 40957.966490702514 | 8.128e-06
-0.00061575 | 0.4937899290955808 | 0.1618889965959321 | 0.3319009324996487 | 41003.519631177776 | 8.0944e-06
-0.0006154999999999999 | 0.49177756022777613 | 0.16088222006559166 | 0.33089534016218447 | 41135.10368358647 | 8.0441e-06
-0.00061525 | 0.49177756022777613 | 0.16088222006559166 | 0.33089534016218447 | 41135.10368358647 | 8.0441e-06
-0.000615 | 0.49144216541647534 | 0.1612178122423718 | 0.33022435317410354 | 40966.23674282969 | 8.0609e-06
-0.00061475 | 0.490435980982573 | 0.16021103571203138 | 0.33022494527054164 | 41223.74514376137 | 8.0106e-06
-0.0006144999999999999 | 0.48976519135997143 | 0.15920425918169095 | 0.3305609321782805 | 41526.64430931206 | 7.9602e-06
-0.00061425 | 0.48909440173736984 | 0.15853307482813067 | 0.3305613269092392 | 41702.50621425318 | 7.9267e-06
-0.000614 | 0.4877528224921667 | 0.1588686670049108 | 0.3288841554872559 | 41403.27500539672 | 7.9434e-06
-0.0006137499999999999 | 0.4860758484356628 | 0.15752629829779025 | 0.32854955013787257 | 41713.612734906936 | 7.8763e-06
-0.0006135 | 0.4860758484356628 | 0.1578618904745704 | 0.32821395796109243 | 41582.41827389792 | 7.8931e-06
-0.00061325 | 0.4854050588130613 | 0.1578618904745704 | 0.3275431683384909 | 41497.433909326464 | 7.8931e-06
-0.0006129999999999999 | 0.4847342691904597 | 0.1571907061210101 | 0.3275435630694496 | 41674.672905572006 | 7.8595e-06
-0.00061275 | 0.4843988743791589 | 0.15651952176744982 | 0.3278793526117091 | 41896.28857911521 | 7.826e-06
-0.0006125 | 0.482721900322655 | 0.15584833741388954 | 0.32687356290876546 | 41947.64837826673 | 7.7924e-06
-0.00061225 | 0.48205111070005346 | 0.1555127452371094 | 0.32653836546294407 | 41995.06155782574 | 7.7756e-06
-0.0006119999999999999 | 0.48104492626615114 | 0.1555127452371094 | 0.32553218102904175 | 41865.65937508269 | 7.7756e-06
-0.00061175 | 0.48003874183224876 | 0.1548415608835491 | 0.32519718094869965 | 42003.86241175507 | 7.7421e-06
-0.0006115 | 0.4776909781531433 | 0.15417037652998883 | 0.3235206016231545 | 41969.2302639248 | 7.7085e-06
-0.0006112499999999999 | 0.4773555833418425 | 0.15417037652998883 | 0.3231852068118537 | 41925.720632716824 | 7.7085e-06
-0.000611 | 0.47634939890794015 | 0.1538347843532087 | 0.32251461455473146 | 41929.99859046566 | 7.6917e-06
-0.00061075 | 0.47500781966273703 | 0.15349919217642854 | 0.3215086274863085 | 41890.59537417938 | 7.675e-06
-0.0006104999999999999 | 0.4746724248514363 | 0.15249241564608812 | 0.3221800092053482 | 42255.21745987412 | 7.6246e-06
-0.00061025 | 0.4743370300401355 | 0.15215682346930798 | 0.3221802065708275 | 42348.44014548128 | 7.6078e-06
-0.00061 | 0.4726600559836316 | 0.1514856391157477 | 0.3211744168678839 | 42403.28241576481 | 7.5743e-06
-0.0006097499999999999 | 0.47198926636103 | 0.15115004693896755 | 0.32083921942206245 | 42453.07572436457 | 7.5575e-06
-0.0006095 | 0.4716538715497292 | 0.15115004693896755 | 0.32050382461076166 | 42408.69666949915 | 7.5575e-06
-0.00060925 | 0.46997689749322535 | 0.15014327040862713 | 0.3198336270845982 | 42603.79119412345 | 7.5072e-06
-0.000609 | 0.46997689749322535 | 0.15115004693896755 | 0.3188268505542578 | 42186.80139517204 | 7.5575e-06
-0.0006087499999999999 | 0.4686353182480222 | 0.15047886258540727 | 0.3181564556626149 | 42285.86662555864 | 7.5239e-06
-0.0006085 | 0.46796452862542065 | 0.15014327040862713 | 0.3178212582167935 | 42335.73137867812 | 7.5072e-06
-0.00060825 | 0.46729373900281906 | 0.14980767823184699 | 0.3174860607709721 | 42385.81954118812 | 7.4904e-06
-0.0006079999999999999 | 0.46561676494631515 | 0.14947208605506684 | 0.3161446788912483 | 42301.50086682777 | 7.4736e-06
-0.00060775 | 0.4636043960785105 | 0.14812971734794628 | 0.31547467873056423 | 42594.38070613966 | 7.4065e-06
-0.0006075 | 0.4625982116446081 | 0.14812971734794628 | 0.31446849429666185 | 42458.52890652556 | 7.4065e-06
-0.0006072499999999999 | 0.4619274220220066 | 0.14779412517116614 | 0.31413329685084046 | 42509.57830523107 | 7.3897e-06
-0.000607 | 0.4605858427768034 | 0.147458532994386 | 0.31312730978241743 | 42469.87996202821 | 7.3729e-06
-0.00060675 | 0.4595796583429011 | 0.147458532994386 | 0.3121211253485151 | 42333.4098082202 | 7.3729e-06
-0.0006064999999999999 | 0.45890886872029957 | 0.14712294081760585 | 0.3117859279026937 | 42384.406696876336 | 7.3561e-06
-0.00060625 | 0.458238079097698 | 0.147458532994386 | 0.310779546103312 | 42151.44960314286 | 7.3729e-06
-0.000606 | 0.45656110504119407 | 0.14611616428726543 | 0.31044494075392864 | 42492.894919359045 | 7.3058e-06
-0.00060575 | 0.4562257102298933 | 0.14712294081760585 | 0.3091027694122874 | 42019.65617251961 | 7.3561e-06
-0.0006054999999999999 | 0.45555492060729175 | 0.1467873486408257 | 0.30876757196646604 | 42070.052334277134 | 7.3394e-06
-0.00060525 | 0.45421334136208863 | 0.14477379558014486 | 0.30943954578194377 | 42748.00485017913 | 7.2387e-06
-0.000605 | 0.45421334136208863 | 0.145109387756925 | 0.30910395360516363 | 42602.88853577805 | 7.2555e-06
-0.0006047499999999999 | 0.45320715692818625 | 0.14443820340336472 | 0.30876895352482153 | 42754.4716355325 | 7.2219e-06
-0.0006045 | 0.4522009724942839 | 0.14376701904980443 | 0.3084339534444795 | 42907.47008361221 | 7.1884e-06
-0.00060425 | 0.45153018287168234 | 0.142760242519464 | 0.30876994035221833 | 43257.13306491763 | 7.138e-06
-0.0006039999999999999 | 0.4501886036264792 | 0.14242465034268387 | 0.30776395328379536 | 43217.79306367168 | 7.1212e-06
-0.00060375 | 0.4488470243812761 | 0.14208905816590373 | 0.3067579662153724 | 43178.26723254096 | 7.1045e-06
-0.0006035 | 0.447505445136073 | 0.1410822816355633 | 0.3064231635005097 | 43438.92938902799 | 7.0541e-06
-0.0006032499999999999 | 0.4464992607021706 | 0.14141787381234344 | 0.30508138688982717 | 43146.08594591932 | 7.0709e-06
-0.000603 | 0.4458284710795691 | 0.14141787381234344 | 0.30441059726722564 | 43051.21963170905 | 7.0709e-06
-0.00060275 | 0.44415149702306517 | 0.14007550510522288 | 0.3040759919178423 | 43416.01219848173 | 7.0038e-06
-0.0006025 | 0.44415149702306517 | 0.13973991292844273 | 0.30441158409462243 | 43568.30882677076 | 6.987e-06
-0.0006022499999999999 | 0.4434807074004636 | 0.14074668945878316 | 0.3027340179416804 | 43018.27902393886 | 7.0373e-06
-0.000602 | 0.44247452296656126 | 0.14041109728200302 | 0.30206342568455824 | 43025.577255890414 | 7.0206e-06
-0.00060175 | 0.44146833853265893 | 0.14074668945878316 | 0.3007216490738758 | 42732.32290297533 | 7.0373e-06
-0.0006014999999999999 | 0.439791364476155 | 0.14007550510522288 | 0.29971585937093215 | 42793.47187015881 | 7.0038e-06
-0.00060125 | 0.43912057485355344 | 0.13973991292844273 | 0.2993806619251107 | 42848.26799318473 | 6.987e-06
-0.000601 | 0.4384497852309519 | 0.14007550510522288 | 0.29837428012572903 | 42601.92099990562 | 7.0038e-06
-0.0006007499999999999 | 0.4381143904196511 | 0.1394043207516626 | 0.2987100696679885 | 42855.20966026815 | 6.9702e-06
-0.0006005 | 0.436772811174448 | 0.13906872857488245 | 0.29770408259956554 | 42813.950433042875 | 6.9534e-06
-0.00060025 | 0.4354312319292448 | 0.1387331363981023 | 0.2966980955311425 | 42772.491595627325 | 6.9367e-06
-0.0006 | 0.4354312319292448 | 0.13906872857488245 | 0.29636250335436237 | 42621.01284614594 | 6.9534e-06
-0.0005997499999999999 | 0.4347604423066433 | 0.13906872857488245 | 0.29569171373176084 | 42524.54405269747 | 6.9534e-06
-0.0005995 | 0.43375425787274097 | 0.13806195204454202 | 0.29569230582819894 | 42834.72766382467 | 6.9031e-06
-0.00059925 | 0.4324126786275378 | 0.13806195204454202 | 0.29435072658299577 | 42640.3831358304 | 6.9031e-06
-0.0005989999999999999 | 0.43174188900493626 | 0.13772635986776188 | 0.2940155291371744 | 42695.607350615195 | 6.8863e-06
-0.00059875 | 0.43006491494843235 | 0.13671958333742146 | 0.2933453316110109 | 42911.9698071402 | 6.836e-06
-0.0005985 | 0.42838794089192844 | 0.13604839898386117 | 0.29233954190806727 | 42975.815091031865 | 6.8024e-06
-0.0005982499999999999 | 0.4270463616467253 | 0.13504162245352075 | 0.2920047391932046 | 43246.62780080388 | 6.7521e-06
-0.000598 | 0.42671096683542453 | 0.1353772146303009 | 0.29133375220512364 | 43040.29344978349 | 6.7689e-06
-0.00059775 | 0.42469859796761983 | 0.13403484592318032 | 0.2906637520444395 | 43371.3710852517 | 6.7017e-06
-0.0005974999999999999 | 0.42436320315631904 | 0.13437043809996047 | 0.28999276505635857 | 43163.17921664109 | 6.7185e-06
-0.00059725 | 0.4240278083450183 | 0.13504162245352075 | 0.28898618589149755 | 42799.57255267163 | 6.7521e-06
-0.000597 | 0.4226862290998152 | 0.13437043809996047 | 0.2883157909998547 | 42913.574604165784 | 6.7185e-06
-0.00059675 | 0.4223508342885144 | 0.13437043809996047 | 0.2879803961885539 | 42863.65368167072 | 6.7185e-06
-0.0005964999999999999 | 0.42100925504331127 | 0.13369925374640018 | 0.2873100012969111 | 42978.54972951139 | 6.685e-06
-0.00059625 | 0.41933228098680736 | 0.13168570068571933 | 0.28764658030108803 | 43686.835974330184 | 6.5843e-06
-0.000596 | 0.4186614913642058 | 0.1313501085089392 | 0.2873113828552666 | 43747.41461834624 | 6.5675e-06
-0.0005957499999999999 | 0.41731991211900266 | 0.13101451633215905 | 0.2863053957868436 | 43705.904322995484 | 6.5507e-06
-0.0005955 | 0.41731991211900266 | 0.13235688503927961 | 0.28496302707972304 | 43059.796548574624 | 6.6178e-06
-0.00059525 | 0.41597833287379954 | 0.1313501085089392 | 0.28462822436486035 | 43338.86398662391 | 6.5675e-06
-0.0005949999999999999 | 0.41564293806249875 | 0.13101451633215905 | 0.2846284217303397 | 43449.90611707877 | 6.5507e-06
-0.00059475 | 0.4146367536285964 | 0.1313501085089392 | 0.28328664511965723 | 43134.588670762736 | 6.5675e-06
-0.0005945 | 0.4126243847607917 | 0.12967214762503848 | 0.28295223713575324 | 43641.17388630615 | 6.4836e-06
-0.0005942499999999999 | 0.4126243847607917 | 0.12933655544825834 | 0.2832878293125334 | 43806.304927590856 | 6.4668e-06
-0.000594 | 0.410612015892987 | 0.1283297789179179 | 0.2822822369750691 | 43993.255401090035 | 6.4165e-06
-0.00059375 | 0.4099412262703855 | 0.12799418674113777 | 0.2819470395292477 | 44056.22578773399 | 6.3997e-06
-0.0005935 | 0.4089350418364831 | 0.12765859456435763 | 0.2812764472721255 | 44066.98166026309 | 6.3829e-06
-0.0005932499999999999 | 0.4082642522138816 | 0.12765859456435763 | 0.28060565764952394 | 43961.890479384805 | 6.3829e-06
-0.000593 | 0.4072580677799792 | 0.12799418674113777 | 0.2792638810388414 | 43636.96323234421 | 6.3997e-06
-0.00059275 | 0.4055810937234753 | 0.1273230023875775 | 0.2782580913358978 | 43709.00561846106 | 6.3662e-06
-0.0005924999999999999 | 0.40457490928957296 | 0.12765859456435763 | 0.27691631472521533 | 43383.88898455421 | 6.3829e-06
-0.00059225 | 0.40356872485567064 | 0.12698741021079735 | 0.2765813146448733 | 43560.430783768585 | 6.3494e-06
-0.000592 | 0.4022271456104675 | 0.1266518180340172 | 0.2755753275764503 | 43516.995153189826 | 6.3326e-06
-0.0005917499999999999 | 0.40155635598786593 | 0.12631622585723706 | 0.27524013013062887 | 43579.53671632115 | 6.3158e-06
-0.0005915 | 0.399879381931362 | 0.12631622585723706 | 0.27356315607412496 | 43314.016741334046 | 6.3158e-06
-0.00059125 | 0.3982024078748581 | 0.12463826497333638 | 0.27356414290152176 | 43897.296381660126 | 6.2319e-06
-0.0005909999999999999 | 0.3978670130635573 | 0.12530944932689664 | 0.2725575637366607 | 43501.518073969935 | 6.2655e-06
-0.00059075 | 0.3965254338183542 | 0.12430267279655624 | 0.272222761021798 | 43799.985132635025 | 6.2151e-06
-0.0005905 | 0.3961900390070534 | 0.12497385715011652 | 0.27121618185693686 | 43403.66666144528 | 6.2487e-06
-0.00059025 | 0.3945130649505495 | 0.12329589626621582 | 0.27121716868433365 | 43994.516751592746 | 6.1648e-06
-0.0005899999999999999 | 0.3935068805166472 | 0.12262471191265553 | 0.2708821686039916 | 44180.68175311001 | 6.1312e-06
-0.00058975 | 0.3935068805166472 | 0.12329589626621582 | 0.27021098425043133 | 43831.3021654836 | 6.1648e-06
-0.0005895 | 0.39082372202624094 | 0.1216179353823151 | 0.2692057866439258 | 44270.73783116893 | 6.0809e-06
-0.0005892499999999999 | 0.39082372202624094 | 0.12195352755909525 | 0.26887019446714566 | 44093.87737256862 | 6.0977e-06
-0.000589 | 0.39082372202624094 | 0.1216179353823151 | 0.2692057866439258 | 44270.73783116893 | 6.0809e-06
-0.00058875 | 0.39015293240363935 | 0.12128234320553496 | 0.26887058919810436 | 44337.96084273443 | 6.0641e-06
-0.0005884999999999999 | 0.38914674796973703 | 0.12061115885197468 | 0.2685355891177623 | 44529.14501009552 | 6.0306e-06
-0.00058825 | 0.38847595834713544 | 0.12094675102875482 | 0.2675292073183806 | 44239.17220476243 | 6.0473e-06
-0.000588 | 0.38679898429063153 | 0.11926879014485411 | 0.2675301941457774 | 44861.72683077561 | 5.9634e-06
-0.00058775 | 0.3847866154228269 | 0.11859760579129383 | 0.266189009631533 | 44889.44070253293 | 5.9299e-06
-0.0005874999999999999 | 0.3851220102341276 | 0.11893319796807397 | 0.2661888122660536 | 44762.74359283746 | 5.9467e-06
-0.00058725 | 0.3837804309889245 | 0.11826201361451369 | 0.26551841737441084 | 44903.415603913774 | 5.9131e-06
-0.000587 | 0.3824388517437214 | 0.11792642143773355 | 0.2645124303059878 | 44860.5879973477 | 5.8963e-06
-0.0005867499999999999 | 0.38143266730981906 | 0.1175908292609534 | 0.26384183804886563 | 44874.56032193755 | 5.8795e-06
-0.0005865 | 0.37975569325331515 | 0.11725523708417326 | 0.26250045616914186 | 44774.19733170678 | 5.8628e-06
-0.00058625 | 0.37942029844201436 | 0.11691964490739312 | 0.26250065353462126 | 44902.74559806206 | 5.846e-06
-0.0005859999999999999 | 0.37841411400811203 | 0.11691964490739312 | 0.26149446910071894 | 44730.63005072195 | 5.846e-06
-0.00058575 | 0.37740792957420966 | 0.11624846055383284 | 0.2611594690203768 | 44931.25634114319 | 5.8124e-06
-0.0005855 | 0.37606635032900654 | 0.11524168402349241 | 0.26082466630551415 | 45265.68116660707 | 5.7621e-06
-0.0005852499999999999 | 0.375395560706405 | 0.1159128683770527 | 0.2594826923293523 | 44772.02504993348 | 5.7956e-06
-0.000585 | 0.3743893762725026 | 0.11457049966993213 | 0.2598188766025705 | 45355.283838525036 | 5.7285e-06
-0.00058475 | 0.37405398146120183 | 0.11490609184671227 | 0.25914788961448953 | 45106.03144700101 | 5.7453e-06
-0.0005845 | 0.3727124022159987 | 0.11457049966993213 | 0.2581419025460666 | 45062.54285173783 | 5.7285e-06
-0.0005842499999999999 | 0.3710354281594948 | 0.11457049966993213 | 0.2564649284895627 | 44769.80186495064 | 5.7285e-06
-0.000584 | 0.3703646385368933 | 0.11423490749315199 | 0.25612973104374126 | 44842.63815053125 | 5.7117e-06
-0.00058375 | 0.3683522696690886 | 0.1135637231395917 | 0.2547885465294969 | 44871.46766336864 | 5.6782e-06
-0.0005834999999999999 | 0.367681480046487 | 0.11322813096281156 | 0.25445334908367545 | 44945.25290137442 | 5.6614e-06
-0.00058325 | 0.36701069042388546 | 0.1135637231395917 | 0.2534469672842937 | 44635.198684488096 | 5.6782e-06
-0.000583 | 0.36533371636738154 | 0.11289253878603142 | 0.2524411775813501 | 44722.38472018232 | 5.6446e-06
-0.0005827499999999999 | 0.3639921371221784 | 0.11121457790213071 | 0.25277755922004774 | 45457.63046324612 | 5.5607e-06
-0.0005825 | 0.36365674231087763 | 0.11054339354857043 | 0.2531133487623072 | 45794.38727852959 | 5.5272e-06
-0.00058225 | 0.3623151630656745 | 0.11087898572535057 | 0.251436177340324 | 45353.260709497525 | 5.5439e-06
-0.0005819999999999999 | 0.359967399386569 | 0.10920102484144986 | 0.2507663745451192 | 45927.476396711405 | 5.4601e-06
-0.00058175 | 0.359967399386569 | 0.10987220919501015 | 0.2500951901915589 | 45524.740427794546 | 5.4936e-06
-0.0005815 | 0.3596320045752683 | 0.10987220919501015 | 0.24975979538025814 | 45463.6886270238 | 5.4936e-06
-0.00058125 | 0.3582904253300651 | 0.10987220919501015 | 0.24841821613505496 | 45219.4814239408 | 5.4936e-06
-0.0005809999999999999 | 0.356948846084862 | 0.10920102484144986 | 0.24774782124341213 | 45374.632995087704 | 5.4601e-06
-0.00058075 | 0.3566134512735612 | 0.10920102484144986 | 0.24741242643211134 | 45313.20595046285 | 5.4601e-06
-0.0005805 | 0.3552718720283581 | 0.10886543266466972 | 0.24640643936368836 | 45268.07698871252 | 5.4433e-06
-0.0005802499999999999 | 0.35426568759445576 | 0.1078586561343293 | 0.24640703146012646 | 45690.729013579825 | 5.3929e-06
-0.00058 | 0.35292410834925264 | 0.10752306395754915 | 0.2454010443917035 | 45646.21493460966 | 5.3762e-06
-0.00057975 | 0.3515825291040495 | 0.10752306395754915 | 0.24405946514650037 | 45396.672334943265 | 5.3762e-06
-0.0005794999999999999 | 0.35091173948144794 | 0.10685187960398887 | 0.24405985987745907 | 45681.90298233146 | 5.3426e-06
-0.00057925 | 0.3499055550475456 | 0.10618069525042859 | 0.24372485979711703 | 45907.56525417142 | 5.309e-06
-0.000579 | 0.3485639758023425 | 0.10584510307364844 | 0.24271887272869405 | 45863.032994508394 | 5.2923e-06
-0.00057875 | 0.3475577913684401 | 0.10483832654330802 | 0.2427194648251321 | 46303.574814286316 | 5.2419e-06
-0.0005784999999999999 | 0.3465516069345378 | 0.10483832654330802 | 0.24171328039122977 | 46111.625082336584 | 5.2419e-06
-0.00057825 | 0.3452100276893347 | 0.10450273436652788 | 0.2407072933228068 | 46067.17609484965 | 5.2251e-06
-0.000578 | 0.3442038432554323 | 0.10416714218974774 | 0.24003670106568456 | 46086.83621720963 | 5.2084e-06
-0.0005777499999999999 | 0.3425268691989284 | 0.1038315500129676 | 0.2386953191859608 | 45977.416143002774 | 5.1916e-06
-0.0005775 | 0.34185607957632685 | 0.10316036565940731 | 0.23869571391691954 | 46276.63199740754 | 5.158e-06
-0.00057725 | 0.34185607957632685 | 0.1038315500129676 | 0.23802452956335926 | 45848.20886014554 | 5.1916e-06
-0.0005769999999999999 | 0.34017910551982294 | 0.10316036565940731 | 0.23701873986041563 | 45951.51216174497 | 5.158e-06
-0.00057675 | 0.33984371070852215 | 0.10316036565940731 | 0.23668334504911484 | 45886.48819461245 | 5.158e-06
-0.0005765 | 0.33850213146331903 | 0.10316036565940731 | 0.23534176580391172 | 45626.39232608239 | 5.158e-06
-0.0005762499999999999 | 0.3371605522181159 | 0.10248918130584703 | 0.2346713709122689 | 45794.36930264186 | 5.1245e-06
-0.000576 | 0.3348127885390104 | 0.10114681259872646 | 0.23366597594028396 | 46203.329583363666 | 5.0573e-06
-0.00057575 | 0.3344773937277097 | 0.10114681259872646 | 0.23333058112898322 | 46137.01116903432 | 5.0573e-06
-0.0005755 | 0.3331358144825065 | 0.10047562824516618 | 0.23266018623734033 | 46311.76541034139 | 5.0238e-06
-0.0005752499999999999 | 0.332465024859905 | 0.09980444389160589 | 0.23266058096829909 | 46623.29088692355 | 4.9902e-06
-0.000575 | 0.33112344561470186 | 0.09946885171482575 | 0.2316545938998761 | 46578.31872112547 | 4.9734e-06
-0.00057475 | 0.3301172611807995 | 0.09913325953804561 | 0.23098400164275387 | 46600.707516150265 | 4.9567e-06
-0.0005744999999999999 | 0.32877568193559636 | 0.0974552986541449 | 0.23132038328145146 | 47472.09981929763 | 4.8728e-06
-0.00057425 | 0.32810489231299483 | 0.09779089083092504 | 0.2303140014820698 | 47103.36505273682 | 4.8895e-06
-0.000574 | 0.32609252344519013 | 0.09644852212380448 | 0.22964400132138565 | 47620.01454550172 | 4.8224e-06
-0.0005737499999999999 | 0.32542173382258854 | 0.09611292994702433 | 0.2293088038755642 | 47716.53595451829 | 4.8056e-06
-0.0005735 | 0.3244155493886862 | 0.09611292994702433 | 0.22830261944166189 | 47507.160497031575 | 4.8056e-06
-0.00057325 | 0.3240801545773854 | 0.09678411430058462 | 0.2272960402768008 | 46969.699918084145 | 4.8392e-06
-0.0005729999999999999 | 0.3230739701434831 | 0.09711970647736476 | 0.22595426366611834 | 46531.08454745597 | 4.856e-06
-0.00057275 | 0.3220677857095807 | 0.09678411430058462 | 0.2252836714089961 | 46553.85298238665 | 4.8392e-06
-0.0005725 | 0.32173239089828 | 0.09644852212380448 | 0.2252838687744755 | 46715.87782035556 | 4.8224e-06
-0.00057225 | 0.3200554168417761 | 0.09577733777024419 | 0.22427807907153188 | 46833.22470489671 | 4.7889e-06
-0.0005719999999999999 | 0.31837844278527216 | 0.09544174559346405 | 0.22293669719180811 | 46716.81051212354 | 4.7721e-06
-0.00057175 | 0.31804304797397137 | 0.09477056123990377 | 0.2232724867340676 | 47118.53212916444 | 4.7385e-06
-0.0005715 | 0.31603067910616667 | 0.09443496906312362 | 0.22159571004304304 | 46930.858820935435 | 4.7217e-06
-0.0005712499999999999 | 0.31502449467226434 | 0.09376378470956334 | 0.221260709962701 | 47195.34533467563 | 4.6882e-06
-0.000571 | 0.31435370504966276 | 0.0934281925327832 | 0.22092551251687956 | 47293.11496406367 | 4.6714e-06
-0.00057075 | 0.31334752061576043 | 0.09275700817922292 | 0.22059051243653752 | 47563.09345603681 | 4.6379e-06
-0.0005704999999999999 | 0.3116705465592565 | 0.09175023164888249 | 0.21992031491037403 | 47938.91218759722 | 4.5875e-06
-0.00057025 | 0.3106643621253542 | 0.09074345511854207 | 0.21992090700681213 | 48470.91323986287 | 4.5372e-06
-0.00057 | 0.3096581776914518 | 0.08973667858820164 | 0.21992149910325018 | 49014.85157757219 | 4.4868e-06
-0.0005697499999999999 | 0.3086519932575495 | 0.09007227076498178 | 0.2185797224925677 | 48534.298211019894 | 4.5036e-06
-0.0005695 | 0.3066396243897448 | 0.08906549423464136 | 0.21757413015510343 | 48857.10948437753 | 4.4533e-06
-0.00056925 | 0.3083165984462487 | 0.09007227076498178 | 0.21824432768126692 | 48459.82583268363 | 4.5036e-06
-0.000569 | 0.3066396243897448 | 0.0894010864114215 | 0.2172385379783233 | 48598.63491559759 | 4.4701e-06
-0.0005687499999999999 | 0.3052980451445417 | 0.08906549423464136 | 0.21623255090990032 | 48555.85269425211 | 4.4533e-06
-0.0005685 | 0.30395646589933856 | 0.08772312552752079 | 0.21623334037181777 | 49299.050637218876 | 4.3862e-06
-0.00056825 | 0.30328567627673697 | 0.08738753335074065 | 0.21589814292599632 | 49411.65739498848 | 4.3694e-06
-0.0005679999999999999 | 0.30160870222023306 | 0.08671634899718036 | 0.2148923532230527 | 49562.13118013999 | 4.3358e-06
-0.00056775 | 0.29993172816372915 | 0.08604516464362008 | 0.21388656352010907 | 49714.952468504096 | 4.3023e-06
-0.0005675 | 0.2989255437298268 | 0.08570957246683994 | 0.2132159712629869 | 49753.12911413197 | 4.2855e-06
-0.0005672499999999999 | 0.2972485696733229 | 0.0853739802900598 | 0.21187458938326312 | 49634.46442661218 | 4.2687e-06
-0.000567 | 0.2959069904281198 | 0.0853739802900598 | 0.21053301013806 | 49320.181493886055 | 4.2687e-06
-0.00056675 | 0.2952362008055182 | 0.08436720375971937 | 0.21086899704579884 | 49988.381183370926 | 4.2184e-06
-0.0005665 | 0.2942300163716159 | 0.08436720375971937 | 0.20986281261189652 | 49749.85616676187 | 4.2184e-06
-0.0005662499999999999 | 0.2922176475038112 | 0.08369601940615909 | 0.2085216280976521 | 49828.32626381924 | 4.1848e-06
-0.000566 | 0.29188225269251045 | 0.08403161158293923 | 0.20785064110957122 | 49469.6310576937 | 4.2016e-06
-0.00056575 | 0.29121146306990886 | 0.08369601940615909 | 0.20751544366374977 | 49587.88844107895 | 4.1848e-06
-0.0005654999999999999 | 0.2905406734473073 | 0.08436720375971937 | 0.2061734696875879 | 48875.264439195314 | 4.2184e-06
-0.00056525 | 0.28986988382470574 | 0.08470279593649951 | 0.20516708788820623 | 48443.99423178831 | 4.2351e-06
-0.000565 | 0.28886369939080336 | 0.08403161158293923 | 0.20483208780786413 | 48751.19825726412 | 4.2016e-06
-0.0005647499999999999 | 0.2871867253342995 | 0.08369601940615909 | 0.20349070592814042 | 48626.13715011775 | 4.1848e-06
-0.0005645 | 0.2855097512777956 | 0.0830248350525988 | 0.2024849162251968 | 48776.951160918616 | 4.1512e-06
-0.00056425 | 0.2851743564664948 | 0.08268924287581866 | 0.20248511359067614 | 48974.958906024796 | 4.1345e-06
-0.0005639999999999999 | 0.2841681720325924 | 0.08201805852225838 | 0.20215011351033405 | 49294.049908648776 | 4.1009e-06
-0.00056375 | 0.28249119797608857 | 0.08034009763835767 | 0.2021511003377309 | 50323.83735645739 | 4.017e-06
-0.0005635 | 0.2814850135421862 | 0.08034009763835767 | 0.20114491590382852 | 50073.35609903308 | 4.017e-06
-0.00056325 | 0.2811496187308854 | 0.08000450546157753 | 0.20114511326930787 | 50283.44644062792 | 4.0002e-06
-0.0005629999999999999 | 0.2794726446743815 | 0.07966891328479739 | 0.1998037313895841 | 50158.51808479761 | 3.9834e-06
-0.00056275 | 0.27813106542917837 | 0.07799095240089668 | 0.2001401130282817 | 51323.93101176711 | 3.8995e-06
-0.0005625 | 0.27746027580657684 | 0.07698417587055625 | 0.20047609993602059 | 52082.41763167219 | 3.8492e-06
-0.0005622499999999999 | 0.27544790693877214 | 0.07530621498665555 | 0.2001416919521166 | 53154.096773442194 | 3.7653e-06
-0.000562 | 0.2744417225048698 | 0.07530621498665555 | 0.19913550751821427 | 52886.87196760628 | 3.7653e-06
-0.00056175 | 0.2720939588257643 | 0.0732926619259747 | 0.19880129689978962 | 54248.62235201067 | 3.6646e-06
-0.0005614999999999999 | 0.2727647484483659 | 0.07362825410275484 | 0.19913649434561106 | 54092.41242300767 | 3.6814e-06
-0.00056125 | 0.2704169847692604 | 0.07396384627953498 | 0.19645313848972543 | 53121.3960256369 | 3.6982e-06
-0.000561 | 0.2700815899579596 | 0.07295706974919455 | 0.19712452020876506 | 54038.497128906776 | 3.6479e-06
-0.0005607499999999999 | 0.2694108003353581 | 0.07195029321885413 | 0.19746050711650395 | 54888.03402534589 | 3.5975e-06
-0.0005605 | 0.2684046159014557 | 0.07161470104207399 | 0.19678991485938171 | 54957.96589132354 | 3.5807e-06
-0.00056025 | 0.2673984314675534 | 0.07127910886529384 | 0.19611932260225953 | 55028.55625563271 | 3.564e-06
-0.00056 | 0.26572145741104947 | 0.07027233233495342 | 0.19544912507609605 | 55626.19556854519 | 3.5136e-06
-0.0005597499999999999 | 0.26471527297714714 | 0.069265555804613 | 0.19544971717253415 | 56434.89463186188 | 3.4633e-06
-0.0005595 | 0.26370908854324476 | 0.06892996362783285 | 0.1947791249154119 | 56515.08129818978 | 3.4465e-06
-0.00055925 | 0.2613613248641393 | 0.06725200274393214 | 0.19410932212020718 | 57725.96032843671 | 3.3626e-06
-0.0005589999999999999 | 0.26102593005283853 | 0.06725200274393214 | 0.19377392730890639 | 57626.21763004367 | 3.3626e-06
-0.00055875 | 0.260355140430237 | 0.06758759492071229 | 0.1927675455095247 | 57042.28586197285 | 3.3794e-06
-0.0005585 | 0.2593489559963346 | 0.06624522621359172 | 0.1931037297827429 | 58299.66650279874 | 3.3123e-06
-0.0005582499999999999 | 0.2586781663737331 | 0.06557404186003143 | 0.19310412451370165 | 58896.51424137761 | 3.2787e-06
-0.000558 | 0.2573365871285299 | 0.06523844968325129 | 0.19209813744527862 | 58891.07983956158 | 3.2619e-06
-0.00055775 | 0.2549888234494245 | 0.06389608097613073 | 0.19109274247329375 | 59813.603449225346 | 3.1948e-06
-0.0005574999999999999 | 0.25398263901552215 | 0.06356048879935058 | 0.19042215021617157 | 59918.403339313896 | 3.178e-06
-0.00055725 | 0.25364724420422136 | 0.06322489662257044 | 0.1904223475816509 | 60236.507374113346 | 3.1612e-06
-0.000557 | 0.25163487533641665 | 0.0628893044457903 | 0.18874557089062635 | 60024.696585195146 | 3.1445e-06
-0.00055675 | 0.25029329609121354 | 0.0612113435618896 | 0.18908195252932394 | 61780.036681647696 | 3.0606e-06
-0.0005564999999999999 | 0.2492871116573112 | 0.06188252791544988 | 0.18740458374186134 | 60567.85010396223 | 3.0941e-06
-0.00055625 | 0.24828092722340886 | 0.06087575138510946 | 0.1874051758382994 | 61569.7290215755 | 3.0438e-06
-0.000556 | 0.24693934797820574 | 0.060540159208329315 | 0.18639918876987643 | 61578.691304211505 | 3.027e-06
-0.0005557499999999999 | 0.24660395316690498 | 0.06087575138510946 | 0.18572820178179553 | 61018.779253121684 | 3.0438e-06
-0.0005555 | 0.24526237392170183 | 0.060204567031549173 | 0.18505780689015267 | 61476.335106994884 | 3.0102e-06
-0.00055525 | 0.2442561894877995 | 0.05986897485476903 | 0.18438721463303048 | 61596.91729491593 | 2.9934e-06
-0.0005549999999999999 | 0.2425792154312956 | 0.05919779050120875 | 0.18338142493008686 | 61955.49643912552 | 2.9599e-06
-0.00055475 | 0.24190842580869404 | 0.05919779050120875 | 0.1827106353074853 | 61728.86986508544 | 2.9599e-06
-0.0005545 | 0.2405668465634909 | 0.05919779050120875 | 0.18136905606228215 | 61275.61671700528 | 2.9599e-06
-0.00055425 | 0.23922526731828778 | 0.05819101397086832 | 0.18103425334741946 | 62220.69044476493 | 2.9096e-06
-0.0005539999999999999 | 0.23855447769568622 | 0.05819101397086832 | 0.1803634637248179 | 61990.142950632115 | 2.9096e-06
-0.00055375 | 0.23754829326178387 | 0.058526606147648465 | 0.1790216871141354 | 61176.17230785841 | 2.9263e-06
-0.0005535 | 0.2368775036391823 | 0.058526606147648465 | 0.17835089749153385 | 60946.94677548795 | 2.9263e-06
-0.0005532499999999999 | 0.23587131920527996 | 0.05819101397086832 | 0.17768030523441164 | 61067.95297410086 | 2.9096e-06
-0.000553 | 0.23452973996007684 | 0.05751982961730804 | 0.1770099103427688 | 61547.43903813844 | 2.876e-06
-0.00055275 | 0.23285276590357293 | 0.056513053086967614 | 0.17633971281660532 | 62406.71957511732 | 2.8257e-06
-0.0005524999999999999 | 0.23184658146967058 | 0.05617746091018747 | 0.1756691205594831 | 62540.783336694556 | 2.8089e-06
-0.00055225 | 0.23084039703576825 | 0.05617746091018747 | 0.1746629361255808 | 62182.566921214 | 2.8089e-06
-0.000552 | 0.22916342297926434 | 0.05617746091018747 | 0.17298596206907688 | 61585.53956207971 | 2.8089e-06
-0.0005517499999999999 | 0.22849263335666278 | 0.056513053086967614 | 0.17197958026969518 | 60863.66631264348 | 2.8257e-06
-0.0005515 | 0.22614486967755731 | 0.054499500026286764 | 0.17164536965127056 | 62989.70433434464 | 2.725e-06
-0.00055125 | 0.22580947486625652 | 0.05517068437984705 | 0.17063879048640948 | 61858.50054408281 | 2.7585e-06
-0.000551 | 0.22379710599845185 | 0.0531571313191662 | 0.17063997467928566 | 64202.10061928611 | 2.6579e-06
-0.0005507499999999999 | 0.2227909215645495 | 0.05215035478882577 | 0.17064056677572373 | 65441.766395148974 | 2.6075e-06
-0.0005505 | 0.2224555267532487 | 0.05181476261204563 | 0.17064076414120308 | 65865.69368998069 | 2.5907e-06
-0.00055025 | 0.22010776307414323 | 0.051143578258485346 | 0.1689641848156579 | 66074.44788539983 | 2.5572e-06
-0.0005499999999999999 | 0.21843078901763932 | 0.05013680172814492 | 0.1682939872894944 | 67133.91420618698 | 2.5068e-06
-0.00054975 | 0.21775999939503776 | 0.05047239390492506 | 0.1672876054901127 | 66288.75412774463 | 2.5236e-06
-0.0005495 | 0.217424604583737 | 0.04980120955136478 | 0.16762339503237222 | 67316.9975357671 | 2.4901e-06
-0.0005492499999999999 | 0.21608302533853385 | 0.048794433021024354 | 0.1672885923175095 | 68568.72063476128 | 2.4397e-06
-0.000549 | 0.2154122357159323 | 0.047116472137123645 | 0.16829576357880865 | 71438.18539258008 | 2.3558e-06
-0.00054875 | 0.21474144609333073 | 0.04610969560678322 | 0.16863175048654752 | 73143.72748179236 | 2.3055e-06
-0.0005484999999999999 | 0.21306447203682682 | 0.04443173472288251 | 0.16863273731394432 | 75906.43865952766 | 2.2216e-06
-0.00054825 | 0.2117228927916237 | 0.043089366015761944 | 0.16863352677586177 | 78271.52839249303 | 2.1545e-06
-0.000548 | 0.21105210316902215 | 0.04376055036932223 | 0.16729155279969993 | 76457.7005489298 | 2.188e-06
-0.00054775 | 0.20937512911251824 | 0.04208258948542152 | 0.16729253962709673 | 79506.77069672773 | 2.1041e-06
-0.0005474999999999999 | 0.20836894467861589 | 0.04241818166220166 | 0.16595076301641423 | 78245.1092967481 | 2.1209e-06
-0.00054725 | 0.20702736543341277 | 0.041411405131861236 | 0.16561596030155154 | 79985.675334706 | 2.0706e-06
-0.000547 | 0.20568578618820965 | 0.041411405131861236 | 0.16427438105634842 | 79337.74791426166 | 2.0706e-06
-0.0005467499999999999 | 0.20535039137690886 | 0.041411405131861236 | 0.16393898624504763 | 79175.76605915057 | 2.0706e-06
-0.0005465 | 0.20400881213170574 | 0.04040462860152081 | 0.16360418353018494 | 80982.8919076004 | 2.0202e-06
-0.00054625 | 0.2026672328865026 | 0.04040462860152081 | 0.1622626042849818 | 80318.81984871124 | 2.0202e-06
-0.0005459999999999999 | 0.20065486401869792 | 0.039397852071180385 | 0.16125701194751754 | 81860.81396324518 | 1.9699e-06
-0.00054575 | 0.19964867958479557 | 0.039397852071180385 | 0.1602508275136152 | 81350.03259776135 | 1.9699e-06
-0.0005455 | 0.19830710033959245 | 0.039397852071180385 | 0.15890924826841207 | 80668.99077711627 | 1.9699e-06
-0.0005452499999999999 | 0.19864249515089324 | 0.03973344424796053 | 0.15890905090293272 | 79987.55401683525 | 1.9867e-06
-0.000545 | 0.19797170552829166 | 0.039397852071180385 | 0.15857385345711128 | 80498.73032195498 | 1.9699e-06
-0.00054475 | 0.19663012628308854 | 0.03906225989440024 | 0.1575678663886883 | 80675.24347779807 | 1.9531e-06
-0.0005445 | 0.19428236260398307 | 0.03805548336405982 | 0.15622687923992326 | 82104.79301780007 | 1.9028e-06
-0.0005442499999999999 | 0.19294078335877995 | 0.037384299010499535 | 0.15555648434828043 | 83220.22264191271 | 1.8692e-06
-0.000544 | 0.1922699937361784 | 0.037384299010499535 | 0.15488569472567887 | 82861.36095914415 | 1.8692e-06
-0.00054375 | 0.1915992041135768 | 0.03805548336405982 | 0.153543720749517 | 80694.6632529314 | 1.9028e-06
-0.0005434999999999999 | 0.18958683524577213 | 0.037384299010499535 | 0.1522025362352726 | 81425.91422806986 | 1.8692e-06
-0.00054325 | 0.18925144043447134 | 0.03805548336405982 | 0.15119595707041153 | 79460.79970867131 | 1.9028e-06
-0.000543 | 0.18723907156666666 | 0.037719891187279676 | 0.149519180379387 | 79278.69125444854 | 1.886e-06
-0.0005427499999999999 | 0.18556209751016275 | 0.03671311465693925 | 0.1488489828532235 | 81087.63543715795 | 1.8357e-06
-0.0005425 | 0.185226702698862 | 0.03637752248015911 | 0.1488491802187029 | 81835.7986308098 | 1.8189e-06
-0.00054225 | 0.18354972864235808 | 0.03604193030337897 | 0.14750779833897912 | 81853.43964507368 | 1.8021e-06
-0.000542 | 0.18254354420845573 | 0.03637752248015911 | 0.14616602172829662 | 80360.62478307473 | 1.8189e-06
-0.0005417499999999999 | 0.18086657015195182 | 0.0346995615962584 | 0.14616700855569342 | 84247.1788297489 | 1.735e-06
-0.0005415 | 0.1812019649632526 | 0.0346995615962584 | 0.14650240336699422 | 84440.49240252726 | 1.735e-06
-0.00054125 | 0.1791895960954479 | 0.03436396941947826 | 0.14482562667596965 | 84289.2303319763 | 1.7182e-06
-0.0005409999999999999 | 0.17818341166154555 | 0.033357192889137834 | 0.14482621877240773 | 86833.57694619907 | 1.6679e-06
-0.00054075 | 0.177512622038944 | 0.033357192889137834 | 0.14415542914980617 | 86431.39105194177 | 1.6679e-06
-0.0005405 | 0.17583564798244009 | 0.033357192889137834 | 0.14247845509330226 | 85425.9263162985 | 1.6679e-06
-0.0005402499999999999 | 0.17449406873723697 | 0.03268600853557755 | 0.14180806020165942 | 86769.88507012499 | 1.6343e-06
-0.00054 | 0.1724816998694323 | 0.03134363982845699 | 0.1411380600409753 | 90058.50042523498 | 1.5672e-06
-0.00053975 | 0.17181091024683073 | 0.03268600853557755 | 0.1391249017112532 | 85128.1070674755 | 1.6343e-06
-0.0005394999999999999 | 0.16979854137902603 | 0.03201482418201727 | 0.13778371719700877 | 86074.94853862225 | 1.6007e-06
-0.00053925 | 0.16912775175642447 | 0.03235041635879741 | 0.13677733539762707 | 84559.8609184093 | 1.6175e-06
-0.000539 | 0.16912775175642447 | 0.03235041635879741 | 0.13677733539762707 | 84559.8609184093 | 1.6175e-06
-0.00053875 | 0.166779988077319 | 0.03134363982845699 | 0.13543634824886203 | 86420.3066332449 | 1.5672e-06
-0.0005384999999999999 | 0.166779988077319 | 0.03134363982845699 | 0.13543634824886203 | 86420.3066332449 | 1.5672e-06
-0.00053825 | 0.1651030140208151 | 0.03134363982845699 | 0.13375937419235812 | 85350.24963560075 | 1.5672e-06
-0.000538 | 0.16376143477561197 | 0.03000127112133642 | 0.13376016365427557 | 89169.66425409055 | 1.5001e-06
-0.0005377499999999999 | 0.16241985553040883 | 0.029665678944556278 | 0.13275417658585256 | 89500.17751757088 | 1.4833e-06
-0.0005375 | 0.16208446071910806 | 0.03033686329811656 | 0.1317475974209915 | 86856.44005204122 | 1.5168e-06
-0.00053725 | 0.1614136710965065 | 0.03000127112133642 | 0.1314123999751701 | 87604.55478282167 | 1.5001e-06
-0.0005369999999999999 | 0.15906590741740104 | 0.029330086767776136 | 0.1297358206496249 | 88466.03262842084 | 1.4665e-06
-0.00053675 | 0.1577243281721979 | 0.028658902414215853 | 0.12906542575798205 | 90070.04098940016 | 1.4329e-06
-0.0005365 | 0.15738893336089713 | 0.028994494590995994 | 0.12839443876990114 | 88564.7020795272 | 1.4497e-06
-0.0005362499999999999 | 0.156047354115694 | 0.028994494590995994 | 0.12705285952469803 | 87639.29933384889 | 1.4497e-06
-0.000536 | 0.1543703800591901 | 0.029330086767776136 | 0.12504029329141397 | 85264.1823267915 | 1.4665e-06
-0.00053575 | 0.15302880081398695 | 0.028658902414215853 | 0.1243698983997711 | 86793.20415151637 | 1.4329e-06
-0.0005355 | 0.15168722156878384 | 0.028658902414215853 | 0.12302831915456798 | 85856.96505497815 | 1.4329e-06
-0.0005352499999999999 | 0.15034564232358072 | 0.02798771806065557 | 0.12235792426292515 | 87436.8707000324 | 1.3994e-06
-0.000535 | 0.15001024751227993 | 0.027652125883875427 | 0.1223581216284045 | 88498.16621133947 | 1.3826e-06
-0.00053475 | 0.14833327345577602 | 0.027652125883875427 | 0.12068114757190058 | 87285.25834049704 | 1.3826e-06
-0.0005344999999999999 | 0.1469916942105729 | 0.027316533707095286 | 0.11967516050347761 | 87621.04429991628 | 1.3658e-06
-0.00053425 | 0.14565011496536978 | 0.02597416499997472 | 0.11967594996539506 | 92149.98824063184 | 1.2987e-06
-0.000534 | 0.145314720154069 | 0.025638572823194577 | 0.11967614733087441 | 93356.32537440336 | 1.2819e-06
-0.0005337499999999999 | 0.14397314090886587 | 0.02630975717675486 | 0.11766338373211101 | 89444.67479621492 | 1.3155e-06
-0.0005335 | 0.14296695647496352 | 0.02597416499997472 | 0.1169927914749888 | 90083.9672613943 | 1.2987e-06
-0.00053325 | 0.1416253772297604 | 0.024967388469634293 | 0.1166579887601261 | 93448.29067886478 | 1.2484e-06
-0.0005329999999999999 | 0.14028379798455728 | 0.02463179629285415 | 0.11565200169170313 | 93904.64285810495 | 1.2316e-06
-0.00053275 | 0.13927761355065493 | 0.023960611939293868 | 0.11531700161136106 | 96255.47285981338 | 1.198e-06
-0.0005325 | 0.13793603430545182 | 0.023289427585733585 | 0.11464660671971823 | 98453.7780481538 | 1.1645e-06
-0.00053225 | 0.13760063949415102 | 0.023960611939293868 | 0.11364002755485715 | 94855.69721071671 | 1.198e-06
-0.0005319999999999999 | 0.1359236654376471 | 0.023289427585733585 | 0.11263423785191352 | 96725.63865065532 | 1.1645e-06
-0.00053175 | 0.13491748100374476 | 0.023289427585733585 | 0.11162805341801117 | 95861.56895190608 | 1.1645e-06
-0.0005315 | 0.13357590175854164 | 0.02228265105539316 | 0.11129325070314848 | 99892.28878240836 | 1.1141e-06
-0.0005312499999999999 | 0.13189892770203773 | 0.021611466701832876 | 0.11028746100020485 | 102063.83724141345 | 1.0806e-06
-0.000531 | 0.13122813807943617 | 0.021275874525052734 | 0.10995226355438344 | 103358.63132198174 | 1.0638e-06
-0.00053075 | 0.12955116402293226 | 0.02060469017149245 | 0.10894647385143981 | 105749.1987937507 | 1.0302e-06
-0.0005304999999999999 | 0.1285449795890299 | 0.020940282348272592 | 0.10760469724075732 | 102772.91915276763 | 1.047e-06
-0.00053025 | 0.12686800553252603 | 0.020940282348272592 | 0.10592772318425343 | 101171.24633039309 | 1.047e-06
-0.00053 | 0.12586182109862368 | 0.019262321464371884 | 0.10659949963425179 | 110681.88206849432 | 9.6312e-07
-0.00052975 | 0.12519103147602212 | 0.019933505817932167 | 0.10525752565808995 | 105608.64367712013 | 9.9668e-07
-0.0005294999999999999 | 0.12452024185342053 | 0.020940282348272592 | 0.10357995950514794 | 98928.90437906867 | 1.047e-06
-0.00052925 | 0.12418484704211977 | 0.020940282348272592 | 0.10324456469384717 | 98608.56981459378 | 1.047e-06
-0.000529 | 0.12317866260821742 | 0.02026909799471231 | 0.1029095646135051 | 101543.3095644923 | 1.0135e-06
-0.0005287499999999999 | 0.1215016885517135 | 0.019262321464371884 | 0.10223936708734162 | 106154.77192242519 | 9.6312e-07
-0.0005285 | 0.12016010930651039 | 0.019597913641152025 | 0.10056219566535836 | 102625.40952746743 | 9.799e-07
-0.00052825 | 0.11915392487260804 | 0.019262321464371884 | 0.09989160340823615 | 103717.09722838797 | 9.6312e-07
-0.0005279999999999999 | 0.11781234562740492 | 0.019262321464371884 | 0.09855002416303303 | 102324.1402603667 | 9.6312e-07
-0.00052775 | 0.1164707663822018 | 0.0185911371108116 | 0.0978796292713902 | 105297.08719588614 | 9.2956e-07
-0.0005275 | 0.11546458194829945 | 0.01825554493403146 | 0.09720903701426799 | 106498.09399340767 | 9.1278e-07
-0.0005272499999999999 | 0.11412300270309633 | 0.01825554493403146 | 0.09586745776906487 | 105028.31672841661 | 9.1278e-07
-0.000527 | 0.11211063383529163 | 0.017919952757251317 | 0.09419068107804031 | 105123.80512825405 | 8.96e-07
-0.00052675 | 0.11110444940138928 | 0.01691317622691089 | 0.09419127317447838 | 111382.12232970029 | 8.4566e-07
-0.0005265 | 0.10976287015618616 | 0.017584360580471175 | 0.09217850957571498 | 104841.46881984042 | 8.7922e-07
-0.0005262499999999999 | 0.10775050128838148 | 0.01691317622691089 | 0.09083732506147059 | 107416.04515057025 | 8.4566e-07
-0.000526 | 0.10674431685447913 | 0.01657758405013075 | 0.09016673280434838 | 108781.51186769246 | 8.2888e-07
-0.00052575 | 0.10607352723187757 | 0.01657758405013075 | 0.08949594318174682 | 107972.2387907796 | 8.2888e-07
-0.0005254999999999999 | 0.10540273760927601 | 0.01691317622691089 | 0.08848956138236512 | 104639.79112517921 | 8.4566e-07
-0.00052525 | 0.10473194798667443 | 0.01691317622691089 | 0.08781877175976353 | 103846.57568935318 | 8.4566e-07
-0.000525 | 0.10339036874147131 | 0.015906399696570466 | 0.08748396904490084 | 109998.45435012301 | 7.9532e-07
-0.0005247499999999999 | 0.10271957911886975 | 0.015570807519790326 | 0.08714877159907942 | 111938.66662125813 | 7.7854e-07
-0.0005245 | 0.10070721025106508 | 0.015235215343010184 | 0.08547199490805489 | 112203.19894889949 | 7.6176e-07
-0.00052425 | 0.09936563100586193 | 0.0145640309894499 | 0.08480160001641203 | 116453.47373655249 | 7.282e-07
-0.0005239999999999999 | 0.09802405176065881 | 0.0145640309894499 | 0.08346002077120891 | 114611.15515569401 | 7.282e-07
-0.00052375 | 0.0966824725154557 | 0.0145640309894499 | 0.0821184415260058 | 112768.83657483551 | 7.282e-07
-0.0005235 | 0.09534089327025255 | 0.014899623166230043 | 0.08044127010402251 | 107977.59004582404 | 7.4498e-07
-0.00052325 | 0.094670103647651 | 0.014228438812669759 | 0.08044166483498123 | 113071.6670944274 | 7.1142e-07
-0.0005229999999999999 | 0.09299312959114708 | 0.013557254459109476 | 0.0794358751320376 | 117185.78473484733 | 6.7786e-07
-0.00052275 | 0.09232233996854552 | 0.012886070105549192 | 0.07943626986299633 | 123290.14076803494 | 6.443e-07
-0.0005225 | 0.09064536591204161 | 0.012214885751988909 | 0.0784304801600527 | 128417.86939723467 | 6.1074e-07
-0.0005222499999999999 | 0.08963918147813929 | 0.011208109221648483 | 0.0784310722564908 | 139954.15409585953 | 5.6041e-07
-0.000522 | 0.08796220742163538 | 0.010872517044868342 | 0.07708969037676704 | 141806.5201620487 | 5.4363e-07
-0.00052175 | 0.08729141779903382 | 0.011543701398428625 | 0.0757477164006052 | 131236.44450975885 | 5.7719e-07
-0.0005214999999999999 | 0.08662062817643224 | 0.010872517044868342 | 0.07574811113156389 | 139338.68453637572 | 5.4363e-07
-0.00052125 | 0.08561444374252991 | 0.010872517044868342 | 0.07474192669766157 | 137487.80781712104 | 5.4363e-07
-0.000521 | 0.08427286449732677 | 0.010872517044868342 | 0.07340034745245842 | 135019.97219144806 | 5.4363e-07
-0.0005207499999999999 | 0.08226049562952209 | 0.009865740514527916 | 0.07239475511499417 | 146759.90111109937 | 4.9329e-07
-0.0005205 | 0.08125431119561974 | 0.009865740514527916 | 0.07138857068109182 | 144720.14660423656 | 4.9329e-07
-0.00052025 | 0.07991273195041662 | 0.009865740514527916 | 0.0700469914358887 | 142000.47392841958 | 4.9329e-07
-0.00052 | 0.0785711527052135 | 0.008858963984187491 | 0.06971218872102601 | 157382.26015018555 | 4.4295e-07
-0.0005197499999999999 | 0.07756496827131115 | 0.009194556160967633 | 0.06837041211034352 | 148719.3311202707 | 4.5973e-07
-0.0005195 | 0.0765587838374088 | 0.009530148337747775 | 0.06702863549966102 | 140666.51037144646 | 4.7651e-07
-0.00051925 | 0.07521720459220568 | 0.008187779630627208 | 0.06702942496157847 | 163730.40796273563 | 4.0939e-07
-0.0005189999999999999 | 0.07387562534700257 | 0.007181003100286783 | 0.06669462224671578 | 185752.9409618337 | 3.5905e-07
-0.00051875 | 0.07253404610179942 | 0.007852187453847068 | 0.06468185864795235 | 164748.63604093506 | 3.9261e-07
-0.0005185 | 0.0715278616678971 | 0.008187779630627208 | 0.06334008203726989 | 154718.58035929542 | 4.0939e-07
-0.0005182499999999999 | 0.0695154928000924 | 0.0068454109235066415 | 0.06267008187658575 | 183101.0076002341 | 3.4227e-07
-0.000518 | 0.06918009798879163 | 0.007181003100286783 | 0.061999094888504844 | 172675.3046131642 | 3.5905e-07
-0.00051775 | 0.06817391355488928 | 0.007852187453847068 | 0.06032172610104221 | 153643.11271374053 | 3.9261e-07
-0.0005175 | 0.06649693949838537 | 0.007181003100286783 | 0.05931593639809858 | 165202.36955678163 | 3.5905e-07
-0.0005172499999999999 | 0.06582614987578381 | 0.0065098187467265 | 0.059316331129057306 | 182236.5059207981 | 3.2549e-07
-0.000517 | 0.06582614987578381 | 0.007516595277066925 | 0.05830955459871688 | 155148.84718249735 | 3.7583e-07
-0.00051675 | 0.06347838619667834 | 0.0065098187467265 | 0.05696856744995184 | 175023.51345373117 | 3.2549e-07
-0.0005164999999999999 | 0.06247220176277599 | 0.005838634393166216 | 0.056633567369609776 | 193995.93657001742 | 2.9193e-07
-0.00051625 | 0.06146601732887365 | 0.005838634393166216 | 0.05562738293570743 | 190549.29351567573 | 2.9193e-07
-0.000516 | 0.06012443808367052 | 0.005167450039605933 | 0.054956988044064584 | 212704.47753861817 | 2.5837e-07
-0.0005157499999999999 | 0.058447464027166614 | 0.004831857862825791 | 0.05361560616434082 | 221925.42780215424 | 2.4159e-07
-0.0005155 | 0.05777667440456505 | 0.0055030422163860745 | 0.05227363218817897 | 189980.85107370958 | 2.7515e-07
-0.00051525 | 0.056435095159361924 | 0.005838634393166216 | 0.05059646076619571 | 173316.07824396723 | 2.9193e-07
-0.0005149999999999999 | 0.0550935159141588 | 0.004496265686045649 | 0.05059725022811315 | 225063.43602044627 | 2.2481e-07
-0.00051475 | 0.054422726291557234 | 0.0041606735092655075 | 0.050262052782291726 | 241605.36831530716 | 2.0803e-07
-0.0005145 | 0.053751936668955676 | 0.0041606735092655075 | 0.04959126315969017 | 238380.94024563162 | 2.0803e-07
-0.00051425 | 0.05106877817854942 | 0.002818304802144941 | 0.04825047337640448 | 342407.771790207 | 1.4092e-07
-0.0005139999999999999 | 0.04939180412204552 | 0.002818304802144941 | 0.046573499319900576 | 330507.1849180731 | 1.4092e-07
-0.00051375 | 0.04872101449944395 | 0.0031538969789250827 | 0.04556711752051887 | 288957.55203804496 | 1.5769e-07
-0.0005135 | 0.04838561968814317 | 0.0041606735092655075 | 0.044224946178877664 | 212585.51568822705 | 2.0803e-07
-0.0005132499999999999 | 0.04737943525424083 | 0.004496265686045649 | 0.04288316956819518 | 190750.1582981847 | 2.2481e-07
-0.000513 | 0.0460378560090377 | 0.003825081332485366 | 0.042212774676552337 | 220715.69730060807 | 1.9125e-07
-0.00051275 | 0.04503167157513536 | 0.004496265686045649 | 0.04053540588908971 | 180306.98681749636 | 2.2481e-07
-0.0005124999999999999 | 0.043354697518631455 | 0.0031538969789250827 | 0.04020080053970637 | 254927.79763153638 | 1.5769e-07
-0.00051225 | 0.042013118273428324 | 0.0021471204485846575 | 0.039865997824843666 | 371343.8419453608 | 1.0736e-07
-0.000512 | 0.041342328650826765 | 0.002482712625364799 | 0.038859616025461965 | 313041.59513630456 | 1.2414e-07
-0.0005117499999999999 | 0.04000074940562364 | 0.001811528271804516 | 0.038189221133819125 | 421624.34589859017 | 9.0576e-08
-0.0005115 | 0.038994564971721296 | 0.0021471204485846575 | 0.03684744452313664 | 343226.61821255344 | 1.0736e-07
-0.00051125 | 0.03865917016042051 | 0.002818304802144941 | 0.03584086535827557 | 254343.42893641585 | 1.4092e-07
-0.000511 | 0.03664680129261583 | 0.002482712625364799 | 0.03416408866725103 | 275215.8128831451 | 1.2414e-07
-0.0005107499999999999 | 0.03496982723611192 | 0.0021471204485846575 | 0.03282270678752726 | 305736.98656881024 | 1.0736e-07
-0.0005105 | 0.03396364280220957 | 0.0014759360950243742 | 0.0324877067071852 | 440231.8883142252 | 7.3797e-08
-0.00051025 | 0.03228666874570567 | 0.0011403439182442324 | 0.031146324827461436 | 546261.9535940856 | 5.7017e-08
-0.0005099999999999999 | 0.03027429987790098 | 0.0001335673879038074 | 0.03014073248999717 | 4513187.382492489 | 6.6784e-09
-0.00050975 | 0.03027429987790098 | 0.0008047517414640908 | 0.029469548136436888 | 732388.552097389 | 4.0238e-08
-0.0005095 | 0.029268115443998634 | 0.0014759360950243742 | 0.02779217934897426 | 376604.1015280582 | 7.3797e-08
-0.0005092499999999999 | 0.02792653619879551 | 0.0014759360950243742 | 0.026450600103771135 | 358424.73387486767 | 7.3797e-08
-0.000509 | 0.026920351764893165 | 0.0008047517414640908 | 0.026115600023429074 | 649034.9427741969 | 4.0238e-08
-0.00050875 | 0.02591416733099082 | 0.0011403439182442324 | 0.024773823412746587 | 434497.40058929607 | 5.7017e-08
-0.0005085 | 0.024237193274486913 | 0.0008047517414640908 | 0.023432441533022822 | 582352.0553156432 | 4.0238e-08
-0.0005082499999999999 | 0.02289561402928379 | 0.0004691595646839491 | 0.02242645446459984 | 956026.7402715107 | 2.3458e-08
-0.000508 | 0.021554034784080665 | -0.000537616965656476 | 0.02209165174973714 | -821836.108641451 | -2.6881e-08
-0.00050775 | 0.020212455538877537 | -0.0002020247888763343 | 0.02041448032775387 | -2020987.6660482707 | -1.0101e-08
-0.0005074999999999999 | 0.01853548148237363 | -0.0008732091424366176 | 0.019408690624810248 | -444537.0457448924 | -4.366e-08
-0.00050725 | 0.017193902237170506 | -0.0012088013192167594 | 0.018402703556387266 | -304478.5485229494 | -6.044e-08
-0.000507 | 0.01585232299196738 | -0.0015443934959969011 | 0.01739671648796428 | -225288.6525753562 | -7.722e-08
-0.0005067499999999999 | 0.014846138558065035 | -0.0015443934959969011 | 0.016390532054061935 | -212258.49625171983 | -7.722e-08
-0.0005065 | 0.013839954124162692 | -0.0012088013192167594 | 0.015048755443379452 | -248986.41661195844 | -6.044e-08
-0.00050625 | 0.012498374878959566 | -0.0018799856727770427 | 0.01437836055173661 | -152962.4481711868 | -9.3999e-08
-0.0005059999999999999 | 0.01115679563375644 | -0.0018799856727770427 | 0.013036781306533483 | -138690.2197746651 | -9.3999e-08
-0.00050575 | 0.010486006011154878 | -0.0012088013192167594 | 0.011694807330371638 | -193494.28470096752 | -6.044e-08
-0.0005055 | 0.009479821577252533 | -0.0022155778495571844 | 0.011695399426809718 | -105574.2584639688 | -1.1078e-07
-0.00050525 | 0.00847363714335019 | -0.0022155778495571844 | 0.010689214992907375 | -96491.4412286959 | -1.1078e-07
-0.0005049999999999999 | 0.007132057898147064 | -0.002886762203117468 | 0.010018820101264533 | -69412.1607276486 | -1.4434e-07
-0.00050475 | 0.005455083841643157 | -0.0035579465566777514 | 0.00901303039832091 | -50664.22586592681 | -1.779e-07
-0.0005045 | 0.004784294219041595 | -0.002886762203117468 | 0.007671056422159064 | -53146.43799807928 | -1.4434e-07
-0.0005042499999999999 | 0.002771925351236907 | -0.0032223543798976097 | 0.005994279731134517 | -37204.34827732998 | -1.6112e-07
-0.000504 | 0.002101135728635344 | -0.002886762203117468 | 0.004987897931752812 | -34557.04059285721 | -1.4434e-07
-0.00050375 | 0.0014303461060337815 | -0.0032223543798976097 | 0.0046527004859313915 | -28877.646201528158 | -1.6112e-07
-0.0005034999999999999 | -0.0012528123843724695 | -0.0042291309102380345 | 0.002976318525865565 | -14075.31991341476 | -2.1146e-07
-0.00050325 | -0.002594391629575595 | -0.004900315263798318 | 0.002305923634222723 | -9411.327680314847 | -2.4502e-07
-0.000503 | -0.00393597087477872 | -0.00523590744057846 | 0.0012999365657997393 | -4965.468089543321 | -2.618e-07
-0.0005027499999999999 | -0.004942155308681064 | -0.005907091794138743 | 0.0009649364854576788 | -3267.0441533179765 | -2.9535e-07
-0.0005025 | -0.005948339742583408 | -0.00523590744057846 | -0.0007124323020049486 | 2721.3326824060114 | -2.618e-07
-0.00050225 | -0.00628373455388419 | -0.004900315263798318 | -0.0013834192900858723 | 5646.2460703540955 | -2.4502e-07
-0.000502 | -0.006954524176485753 | -0.0042291309102380345 | -0.0027253932662477188 | 12888.668258766771 | -2.1146e-07
-0.0005017499999999999 | -0.007960708610388098 | -0.0038935387334578927 | -0.004067169876930205 | 20891.893751975644 | -1.9468e-07
-0.0005015 | -0.009637682666892003 | -0.004564723087018176 | -0.005072959579873827 | 22226.80098296016 | -2.2824e-07
-0.00050125 | -0.01097926191209513 | -0.0055714996173586015 | -0.005407762294736528 | 19412.2324908291 | -2.7857e-07
-0.0005009999999999999 | -0.011650051534696691 | -0.00523590744057846 | -0.0064141440941182315 | 24500.601536262453 | -2.618e-07
-0.00050075 | -0.012656235968599036 | -0.00523590744057846 | -0.007420328528020576 | 28344.001922237123 | -2.618e-07
-0.0005005 | -0.014333210025102943 | -0.006242683970918885 | -0.008090526054184057 | 25920.02443780021 | -3.1213e-07
-0.0005002499999999999 | -0.015339394459005286 | -0.005907091794138743 | -0.009432302664866544 | 31935.52087416572 | -2.9535e-07
-0.0005 | -0.016680973704208412 | -0.006242683970918885 | -0.010438289733289526 | 33441.67278662698 | -3.1213e-07
-0.00049975 | -0.017351763326809974 | -0.006578276147699027 | -0.010773487179110947 | 32754.742845142908 | -3.2891e-07
-0.0004994999999999999 | -0.01835794776071232 | -0.006242683970918885 | -0.012115263789793433 | 38814.27875007467 | -3.1213e-07
-0.00049925 | -0.019699527005915443 | -0.005907091794138743 | -0.013792435211776699 | 46697.886853433076 | -2.9535e-07
-0.000499 | -0.021711895873720133 | -0.006578276147699027 | -0.015133619726021105 | 46010.89825429295 | -3.2891e-07
-0.00049875 | -0.023053475118923257 | -0.00724946050125931 | -0.015804014617663946 | 43600.52617686135 | -3.6247e-07
-0.0004984999999999999 | -0.023724264741524823 | -0.00724946050125931 | -0.01647480424026551 | 45451.118017412904 | -3.6247e-07
-0.00049825 | -0.024395054364126385 | -0.006578276147699027 | -0.017816778216427357 | 54168.53235223144 | -3.2891e-07
-0.000498 | -0.0277490024771342 | -0.008591829208379876 | -0.019157173268754324 | 44593.93408348886 | -4.2959e-07
-0.0004977499999999999 | -0.027078212854532636 | -0.0069138683244791685 | -0.020164344530053467 | 58330.13758349954 | -3.4569e-07
-0.0004975 | -0.0277490024771342 | -0.006242683970918885 | -0.021506318506215313 | 68900.87214538177 | -3.1213e-07
-0.00049725 | -0.029761371344938885 | -0.00724946050125931 | -0.022511910843679574 | 62106.44458237688 | -3.6247e-07
-0.0004969999999999999 | -0.03076755577884123 | -0.007585052678039452 | -0.023182503100801777 | 61126.80843449034 | -3.7925e-07
-0.00049675 | -0.03143834540144279 | -0.006578276147699027 | -0.02486006925374376 | 75582.32185931996 | -3.2891e-07
-0.0004965 | -0.0331153194579467 | -0.008256237031599735 | -0.024859082426346962 | 60218.91651415014 | -4.1281e-07
-0.00049625 | -0.034121503891849043 | -0.008591829208379876 | -0.025529674683469165 | 59427.79835187898 | -4.2959e-07
-0.0004959999999999999 | -0.03646926757095451 | -0.008591829208379876 | -0.027877438362574634 | 64892.906240233235 | -4.2959e-07
-0.00049575 | -0.03714005719355608 | -0.008591829208379876 | -0.0285482279851762 | 66454.36563690589 | -4.2959e-07
-0.0004955 | -0.0384816364387592 | -0.009598605738720302 | -0.0288830307000389 | 60181.72115045038 | -4.7993e-07
-0.0004952499999999999 | -0.03881703125005998 | -0.00926301356194016 | -0.02955401768811982 | 63810.805178028175 | -4.6315e-07
-0.000495 | -0.04150018974046624 | -0.009934197915500443 | -0.03156599182496579 | 63550.15692955545 | -4.9671e-07
-0.00049475 | -0.04284176898566936 | -0.009598605738720302 | -0.03324316324694906 | 69266.65007782908 | -4.7993e-07
-0.0004944999999999999 | -0.044183348230872485 | -0.010605382269060727 | -0.033577965961811757 | 63322.500047488844 | -5.3027e-07
-0.00049425 | -0.044854137853474044 | -0.009598605738720302 | -0.03525553211475374 | 73459.6941981577 | -4.7993e-07
-0.000494 | -0.046195717098677175 | -0.010269790092280585 | -0.03592592700639659 | 69964.28687164844 | -5.1349e-07
-0.0004937499999999999 | -0.04586032228737639 | -0.00926301356194016 | -0.03659730872543623 | 79018.14777818556 | -4.6315e-07
-0.0004935 | -0.04820808596648186 | -0.010269790092280585 | -0.03793829587420127 | 73883.29368624206 | -5.1349e-07
-0.00049325 | -0.048543480777782644 | -0.010269790092280585 | -0.03827369068550206 | 74536.46148867434 | -5.1349e-07
-0.000493 | -0.050555849645587334 | -0.010940974445840869 | -0.03961487519974646 | 72415.6251270759 | -5.4705e-07
-0.0004927499999999999 | -0.05122663926818889 | -0.01127656662262101 | -0.03995007264556788 | 70855.02880890583 | -5.6383e-07
-0.0004925 | -0.05223282370209124 | -0.010605382269060727 | -0.04162744143303051 | 78502.48180958266 | -5.3027e-07
-0.00049225 | -0.05390979775859515 | -0.01127656662262101 | -0.042633231135974135 | 75613.85049674792 | -5.6383e-07
-0.0004919999999999999 | -0.05525137700379827 | -0.011612158799401152 | -0.04363921820439712 | 75161.2494425199 | -5.8061e-07
-0.00049175 | -0.056592956249001396 | -0.011947750976181294 | -0.0446452052728201 | 74734.07398902698 | -5.9739e-07
-0.0004915 | -0.05759914068290374 | -0.012283343152961436 | -0.0453157975299423 | 73784.1432346811 | -6.1417e-07
-0.0004912499999999999 | -0.059276114739407644 | -0.012954527506521719 | -0.04632158723288592 | 71514.12849224516 | -6.4773e-07
-0.000491 | -0.06061769398461077 | -0.012618935329741577 | -0.04799875865486919 | 76074.18122151855 | -6.3095e-07
-0.00049075 | -0.06162387841851311 | -0.012618935329741577 | -0.049004943088771534 | 77668.90281666117 | -6.3095e-07
-0.0004904999999999999 | -0.06363624728631781 | -0.012954527506521719 | -0.05068171977979609 | 78245.57052240046 | -6.4773e-07
-0.00049025 | -0.06497782653152093 | -0.01329011968330186 | -0.051687706848219064 | 77783.6589585588 | -6.6451e-07
-0.00049 | -0.06464243172022013 | -0.011947750976181294 | -0.05269468074403884 | 88208.53539563973 | -5.9739e-07
-0.00048975 | -0.06598401096542328 | -0.012283343152961436 | -0.05370066781246184 | 87436.56697324287 | -6.1417e-07
-0.0004894999999999999 | -0.06598401096542328 | -0.012618935329741577 | -0.0533650756356817 | 84579.36306227912 | -6.3095e-07
-0.00048925 | -0.0673255902106264 | -0.011947750976181294 | -0.0553778392344451 | 92700.02253117735 | -5.9739e-07
-0.000489 | -0.0690025642671303 | -0.012283343152961436 | -0.05671922111416887 | 92351.43951912511 | -6.1417e-07
-0.0004887499999999999 | -0.07000874870103266 | -0.012618935329741577 | -0.05738981337129108 | 90958.24944284957 | -6.3095e-07
-0.0004885 | -0.07168572275753657 | -0.011947750976181294 | -0.05973797178135527 | 99998.68912642595 | -5.9739e-07
-0.00048825 | -0.07336269681404045 | -0.012618935329741577 | -0.06074376148429887 | 96273.9880933249 | -6.3095e-07
-0.00048800000000000004 | -0.07302730200273969 | -0.011947750976181294 | -0.06107955102655839 | 102244.43269419474 | -5.9739e-07
-0.00048775 | -0.07503967087054436 | -0.012618935329741577 | -0.06242073554080278 | 98931.85741856258 | -6.3095e-07
-0.00048750000000000003 | -0.0763812501157475 | -0.012283343152961436 | -0.06409790696278607 | 104365.57240905944 | -6.1417e-07
-0.00048725 | -0.07805822417225139 | -0.01329011968330186 | -0.06476810448894953 | 97468.05300832058 | -6.6451e-07
-0.000487 | -0.07906440860615374 | -0.01329011968330186 | -0.06577428892285188 | 98982.2371659946 | -6.6451e-07
-0.00048675000000000004 | -0.08007059304005609 | -0.012954527506521719 | -0.06711606553353437 | 103617.92894375502 | -6.4773e-07
-0.0004865 | -0.08208296190786077 | -0.013961304036862144 | -0.06812165787099862 | 97586.38260600365 | -6.9807e-07
-0.00048625000000000003 | -0.08342454115306391 | -0.013961304036862144 | -0.06946323711620177 | 99508.23638364642 | -6.9807e-07
-0.000486 | -0.08308914634176312 | -0.012283343152961436 | -0.07080580318880168 | 115287.51139990884 | -6.1417e-07
-0.00048575 | -0.08510151520956782 | -0.012954527506521719 | -0.0721469877030461 | 111384.97744008807 | -6.4773e-07
-0.00048550000000000004 | -0.08577230483216938 | -0.01329011968330186 | -0.07248218514886752 | 109076.7982171545 | -6.6451e-07
-0.00048525 | -0.08778467369997406 | -0.01329011968330186 | -0.0744945540166722 | 112105.16653250245 | -6.6451e-07
-0.000485 | -0.08946164775647797 | -0.013961304036862144 | -0.07550034371961582 | 108156.5783830388 | -6.9807e-07
-0.00048475000000000005 | -0.08979704256777876 | -0.013961304036862144 | -0.07583573853091662 | 108637.0418274495 | -6.9807e-07
-0.0004845 | -0.09147401662428264 | -0.013961304036862144 | -0.0775127125874205 | 111039.3590495029 | -6.9807e-07
-0.00048425000000000003 | -0.09214480624688423 | -0.014296896213642286 | -0.07784791003324194 | 108901.83277536623 | -7.1484e-07
-0.000484 | -0.09348638549208735 | -0.013961304036862144 | -0.0795250814552252 | 113922.13971596705 | -6.9807e-07
-0.00048375 | -0.0944925699259897 | -0.014632488390422428 | -0.07986008153556727 | 109154.47790526049 | -7.3162e-07
-0.00048350000000000004 | -0.09583414917119282 | -0.013625711860082003 | -0.08220843731111081 | 120666.63107995014 | -6.8129e-07
-0.00048325 | -0.09818191285029829 | -0.01496808056720257 | -0.08321383228309572 | 111188.38104790854 | -7.484e-07
-0.00048300000000000003 | -0.0995234920955014 | -0.015303672743982711 | -0.08421981935151869 | 110064.84621102903 | -7.6518e-07
-0.00048275 | -0.10052967652940376 | -0.015303672743982711 | -0.08522600378542104 | 111379.80432694663 | -7.6518e-07
-0.0004825 | -0.10153586096330611 | -0.016310449274323135 | -0.08522541168898297 | 104504.06393544267 | -8.1552e-07
-0.00048225000000000004 | -0.10287744020850922 | -0.015974857097542993 | -0.08690258311096623 | 108799.19936727603 | -7.9874e-07
-0.000482 | -0.10388362464241158 | -0.015303672743982711 | -0.08857995189842886 | 115762.99804667194 | -7.6518e-07
-0.00048175000000000003 | -0.10421901945371234 | -0.01496808056720257 | -0.08925093888650977 | 119255.02202610091 | -7.484e-07
-0.0004815 | -0.1048898090763139 | -0.014296896213642286 | -0.09059291286267161 | 126730.8813170605 | -7.1484e-07
-0.00048125 | -0.10656678313281781 | -0.015974857097542993 | -0.09059192603527481 | 113418.13636531154 | -7.9874e-07
-0.00048100000000000004 | -0.10790836237802096 | -0.015974857097542993 | -0.09193350528047796 | 115097.74981914269 | -7.9874e-07
-0.00048075 | -0.10891454681192328 | -0.01496808056720257 | -0.09394646624472071 | 125529.07612025052 | -7.484e-07
-0.0004805 | -0.10992073124582563 | -0.01563926492076285 | -0.09428146632506278 | 120570.20173613622 | -7.8196e-07
-0.00048025000000000005 | -0.11126231049102875 | -0.01563926492076285 | -0.0956230455702659 | 122285.85685420001 | -7.8196e-07
-0.00048 | -0.11327467935883345 | -0.01698163362788342 | -0.09629304573095003 | 113408.4597995793 | -8.4908e-07
-0.00047975000000000003 | -0.11461625860403657 | -0.017652817981443702 | -0.09696344062259286 | 109856.04760046689 | -8.8264e-07
-0.0004795 | -0.11595783784923969 | -0.01731722580466356 | -0.09864061204457612 | 113921.95627317169 | -8.6586e-07
-0.00047925 | -0.11662862747184127 | -0.01731722580466356 | -0.09931140166717771 | 114696.66422023899 | -8.6586e-07
-0.00047900000000000004 | -0.11797020671704439 | -0.018324002335003985 | -0.0996462043820404 | 108760.30526550217 | -9.162e-07
-0.00047875 | -0.11864099633964595 | -0.018324002335003985 | -0.10031699400464196 | 109492.44839704953 | -9.162e-07
-0.00047850000000000003 | -0.11897639115094674 | -0.017652817981443702 | -0.10132357316950304 | 114795.91901532367 | -8.8264e-07
-0.00047825 | -0.12098876001875142 | -0.01899518668856427 | -0.10199357333018715 | 107388.86119144136 | -9.4976e-07
-0.000478 | -0.12132415483005221 | -0.017988410158223844 | -0.10333574467182836 | 114891.47041111455 | -8.9942e-07
-0.00047775000000000004 | -0.12199494445265377 | -0.01731722580466356 | -0.1046777186479902 | 120894.32779677713 | -8.6586e-07
-0.0004775 | -0.12333652369785689 | -0.018324002335003985 | -0.1050125213628529 | 114617.45031788119 | -9.162e-07
-0.00047725 | -0.1250134977543608 | -0.018324002335003985 | -0.10668949541935681 | 116447.80814674962 | -9.162e-07
-0.00047700000000000005 | -0.12669047181086468 | -0.018324002335003985 | -0.10836646947586069 | 118278.16597561803 | -9.162e-07
-0.00047675 | -0.12736126143346627 | -0.018659594511784127 | -0.10870166692168214 | 116510.21339508056 | -9.3298e-07
-0.00047650000000000004 | -0.1283674458673686 | -0.018659594511784127 | -0.10970785135558446 | 117588.67673817936 | -9.3298e-07
-0.00047625 | -0.1303798147351733 | -0.018659594511784127 | -0.11172022022338916 | 119745.603424377 | -9.3298e-07
-0.000476 | -0.13138599916907565 | -0.01899518668856427 | -0.11239081248051137 | 118336.09674199659 | -9.4976e-07
-0.00047575000000000004 | -0.13272757841427876 | -0.01899518668856427 | -0.11373239172571449 | 119748.6432646489 | -9.4976e-07
-0.0004755 | -0.13406915765948188 | -0.01933077886534441 | -0.11473837879413747 | 118710.55956243614 | -9.6654e-07
-0.00047525000000000003 | -0.135410736904685 | -0.018659594511784127 | -0.11675114239290087 | 125137.92013987101 | -9.3298e-07
-0.000475 | -0.13675231614988814 | -0.01933077886534441 | -0.11742153728454373 | 121486.60755211806 | -9.6654e-07
-0.00047475 | -0.13775850058379047 | -0.01933077886534441 | -0.11842772171844605 | 122527.62554824878 | -9.6654e-07
-0.00047450000000000004 | -0.1391000798289936 | -0.01933077886534441 | -0.1197693009636492 | 123915.64954308975 | -9.6654e-07
-0.00047425 | -0.14010626426289594 | -0.01933077886534441 | -0.12077548539755152 | 124956.66753922045 | -9.6654e-07
-0.00047400000000000003 | -0.14044165907419673 | -0.01899518668856427 | -0.12144647238563246 | 127870.78576989954 | -9.4976e-07
-0.00047375 | -0.1411124486967983 | -0.01899518668856427 | -0.12211726200823401 | 128577.0590312257 | -9.4976e-07
-0.0004735 | -0.14211863313070064 | -0.019666371042124552 | -0.12245226208857608 | 124529.59605642385 | -9.8332e-07
-0.00047325000000000004 | -0.1444663968098061 | -0.020337555395684836 | -0.12412884141412127 | 122068.59575704814 | -1.0169e-06
-0.000473 | -0.14547258124370846 | -0.020337555395684836 | -0.12513502584802363 | 123058.07990529129 | -1.0169e-06
-0.00047275 | -0.14681416048891158 | -0.020337555395684836 | -0.12647660509322675 | 124377.39210294881 | -1.0169e-06
-0.00047250000000000005 | -0.14782034492281393 | -0.020337555395684836 | -0.1274827895271291 | 125366.87625119195 | -1.0169e-06
-0.00047225 | -0.14916192416801705 | -0.020337555395684836 | -0.12882436877233222 | 126686.18844884947 | -1.0169e-06
-0.00047200000000000003 | -0.1498327137906186 | -0.01933077886534441 | -0.1305019349252742 | 135019.84150181743 | -9.6654e-07
-0.00047175 | -0.15218047746972407 | -0.020337555395684836 | -0.13184292207403925 | 129654.6408935789 | -1.0169e-06
-0.0004715 | -0.15318666190362643 | -0.020673147572464978 | -0.13251351433116146 | 128198.68272759698 | -1.0337e-06
-0.00047125000000000004 | -0.15318666190362643 | -0.01933077886534441 | -0.13385588303828203 | 138489.90148891983 | -9.6654e-07
-0.000471 | -0.15452824114882954 | -0.020337555395684836 | -0.13419068575314472 | 131963.43723947954 | -1.0169e-06
-0.00047075000000000003 | -0.156876004827935 | -0.020673147572464978 | -0.13620285725547004 | 131767.89531254704 | -1.0337e-06
-0.0004705 | -0.1572113996392358 | -0.020001963218904694 | -0.13720943642033112 | 137195.9691343185 | -1.0001e-06
-0.00047025 | -0.15922376850704048 | -0.020673147572464978 | -0.1385506209345755 | 134039.2124120607 | -1.0337e-06
-0.00047000000000000004 | -0.16022995294094283 | -0.02100873974924512 | -0.13922121319169772 | 132536.47277600286 | -1.0504e-06
-0.00046975 | -0.16022995294094283 | -0.020001963218904694 | -0.14022798972203815 | 140214.22616106283 | -1.0001e-06
-0.00046950000000000003 | -0.16123613737484518 | -0.020001963218904694 | -0.1412341741559405 | 141220.31183664428 | -1.0001e-06
-0.00046925 | -0.1625777166200483 | -0.02100873974924512 | -0.1415689768708032 | 134771.50801098387 | -1.0504e-06
-0.000469 | -0.16358390105395065 | -0.02100873974924512 | -0.14257516130470554 | 135729.38025454717 | -1.0504e-06
-0.00046875000000000004 | -0.16559626992175533 | -0.02100873974924512 | -0.14458753017251022 | 137645.12474167376 | -1.0504e-06
-0.0004685 | -0.16727324397825924 | -0.022686700633145828 | -0.14458654334511342 | 127463.70279499253 | -1.1343e-06
-0.00046825 | -0.16861482322346236 | -0.022351108456365686 | -0.14626371476709668 | 130878.26498863433 | -1.1176e-06
-0.00046800000000000005 | -0.1696210076573647 | -0.022015516279585545 | -0.14760549137777917 | 134092.23704160887 | -1.1008e-06
-0.00046775 | -0.17062719209126706 | -0.021679924102805403 | -0.14894726798846167 | 137405.70980060557 | -1.084e-06
-0.00046750000000000003 | -0.17230416614777097 | -0.022351108456365686 | -0.1499530576914053 | 134179.52669698407 | -1.1176e-06
-0.00046725 | -0.17263956095907174 | -0.021679924102805403 | -0.15095963685626634 | 139262.14514443988 | -1.084e-06
-0.000467 | -0.17398114020427485 | -0.022015516279585545 | -0.15196562392468932 | 138053.20029274386 | -1.1008e-06
-0.00046675000000000004 | -0.17565811426077876 | -0.022686700633145828 | -0.15297141362763295 | 134855.58442476907 | -1.1343e-06
-0.0004665 | -0.17666429869468112 | -0.022686700633145828 | -0.1539775980615353 | 135742.61022034226 | -1.1343e-06
-0.00046625000000000003 | -0.17800587793988423 | -0.022686700633145828 | -0.15531917730673842 | 136925.3112811065 | -1.1343e-06
-0.000466 | -0.17834127275118503 | -0.022015516279585545 | -0.1563257564715995 | 142014.1635438789 | -1.1008e-06
-0.00046575 | -0.17934745718508738 | -0.022015516279585545 | -0.15733194090550184 | 142928.23198644852 | -1.1008e-06
-0.00046550000000000004 | -0.1810244312415913 | -0.022351108456365686 | -0.1586733227852256 | 141982.5089167198 | -1.1176e-06
-0.00046525 | -0.1823660104867944 | -0.022686700633145828 | -0.1596793098536486 | 140769.0897285903 | -1.1343e-06
-0.000465 | -0.18404298454329832 | -0.02335788498670611 | -0.16068509955659221 | 137585.31617742308 | -1.1679e-06
-0.00046475000000000005 | -0.18538456378850143 | -0.024029069340266395 | -0.16135549444823505 | 134300.24456073772 | -1.2015e-06
-0.0004645 | -0.18639074822240378 | -0.024364661517046537 | -0.16202608670535726 | 133000.89278235778 | -1.2182e-06
-0.00046425000000000004 | -0.1877323274676069 | -0.025371438047386962 | -0.16236088942021995 | 127987.13980419547 | -1.2686e-06
-0.000464 | -0.18840311709020846 | -0.024364661517046537 | -0.16403845557316193 | 134652.76786906624 | -1.2182e-06
-0.00046375 | -0.1894093015241108 | -0.02470025369382668 | -0.16470904783028414 | 133366.28025925887 | -1.235e-06
-0.00046350000000000004 | -0.19041548595801316 | -0.024029069340266395 | -0.16638641661774678 | 138487.60787329116 | -1.2015e-06
-0.00046325 | -0.19209246001451705 | -0.02470025369382668 | -0.16739220632069038 | 135538.85591266348 | -1.235e-06
-0.00046300000000000003 | -0.1930986444484194 | -0.024364661517046537 | -0.16873398293137287 | 138507.143071386 | -1.2182e-06
-0.00046275 | -0.1947756185049233 | -0.024364661517046537 | -0.17041095698787678 | 139883.70564364307 | -1.2182e-06
-0.0004625 | -0.19645259256142722 | -0.02470025369382668 | -0.17175233886760055 | 139069.29134944594 | -1.235e-06
-0.00046225000000000004 | -0.19645259256142722 | -0.02470025369382668 | -0.17175233886760055 | 139069.29134944594 | -1.235e-06
-0.000462 | -0.19712338218402878 | -0.023693477163486253 | -0.17342990502054254 | 146394.64171836575 | -1.1847e-06
-0.00046175000000000003 | -0.1988003562405327 | -0.024364661517046537 | -0.17443569472348616 | 143187.45581706 | -1.2182e-06
-0.0004615 | -0.1988003562405327 | -0.024029069340266395 | -0.1747712869002663 | 145466.5467275469 | -1.2015e-06
-0.00046125 | -0.2004773302970366 | -0.02470025369382668 | -0.17577707660320993 | 142328.15482955286 | -1.235e-06
-0.00046100000000000004 | -0.20181890954223972 | -0.02503584587060682 | -0.1767830636716329 | 141223.95910671743 | -1.2518e-06
-0.00046075 | -0.20282509397614207 | -0.025371438047386962 | -0.17745365592875512 | 139884.58643717383 | -1.2686e-06
-0.0004605 | -0.20349588359874363 | -0.024364661517046537 | -0.1791312220816971 | 147041.83101937975 | -1.2182e-06
-0.00046025000000000005 | -0.2055082524665483 | -0.026378214577727387 | -0.17913003788882093 | 135816.6507903613 | -1.3189e-06
-0.00046 | -0.20684983171175145 | -0.026042622400947246 | -0.1808072093108042 | 138854.84075077457 | -1.3021e-06
-0.00045975000000000003 | -0.20852680576825536 | -0.02671380675450753 | -0.18181299901374784 | 136119.12423007237 | -1.3357e-06
-0.0004595 | -0.21020377982475924 | -0.02704939893128767 | -0.18315438089347158 | 135422.14476464348 | -1.3525e-06
-0.00045925 | -0.21053917463606003 | -0.02704939893128767 | -0.18348977570477237 | 135670.1316512673 | -1.3525e-06
-0.00045900000000000004 | -0.21154535906996239 | -0.026378214577727387 | -0.185167144492235 | 140393.99364700145 | -1.3189e-06
-0.00045875 | -0.2132223331264663 | -0.025707030224167104 | -0.1875153029022992 | 145886.3985977008 | -1.2854e-06
-0.00045850000000000003 | -0.2148993071829702 | -0.02671380675450753 | -0.1881855004284627 | 140890.06644229722 | -1.3357e-06
-0.00045825 | -0.2145639123716694 | -0.025707030224167104 | -0.18885688214750232 | 146930.14362270327 | -1.2854e-06
-0.000458 | -0.21590549161687253 | -0.026042622400947246 | -0.1898628692159253 | 145809.33232670106 | -1.3021e-06
-0.00045775000000000004 | -0.21691167605077488 | -0.02671380675450753 | -0.19019786929626736 | 142396.67977247346 | -1.3357e-06
-0.0004575 | -0.2185886501072788 | -0.027384991108067813 | -0.191203658999211 | 139641.20583035794 | -1.3692e-06
-0.00045725000000000003 | -0.21925943972988035 | -0.027384991108067813 | -0.19187444862181255 | 140131.1016422313 | -1.3692e-06
-0.000457 | -0.22093641378638426 | -0.028391767638408238 | -0.19254464614797603 | 135634.13775442613 | -1.4196e-06
-0.00045675 | -0.2219425982202866 | -0.02872735981518838 | -0.19321523840509824 | 134516.53033770534 | -1.4364e-06
-0.00045650000000000004 | -0.22294878265418894 | -0.028391767638408238 | -0.1945570150157807 | 137051.70984323285 | -1.4196e-06
-0.00045625 | -0.2239549670880913 | -0.02906295199196852 | -0.19489201509612278 | 134117.1503500269 | -1.4531e-06
-0.000456 | -0.2252965463332944 | -0.03040532069908909 | -0.19489122563420533 | 128195.47444539474 | -1.5203e-06
-0.00045575000000000005 | -0.22596733595589596 | -0.029398544168748663 | -0.1965687917871473 | 133726.88841926024 | -1.4699e-06
-0.0004555 | -0.2273089152010991 | -0.030069728522308947 | -0.19723918667879017 | 131187.87323434398 | -1.5035e-06
-0.00045525000000000003 | -0.22898588925760302 | -0.030069728522308947 | -0.19891616073529408 | 132303.26345495056 | -1.5035e-06
-0.000455 | -0.2306628633141069 | -0.029734136345528805 | -0.2009287269685781 | 135150.20220104174 | -1.4867e-06
-0.00045475 | -0.2313336529367085 | -0.029734136345528805 | -0.2015995165911797 | 135601.39379766764 | -1.4867e-06
-0.00045450000000000004 | -0.2326752321819116 | -0.029734136345528805 | -0.2029410958363828 | 136503.77699091943 | -1.4867e-06
-0.00045425 | -0.2330106269932124 | -0.03040532069908909 | -0.20260530629412332 | 133269.63941557318 | -1.5203e-06
-0.00045400000000000003 | -0.23334602180451317 | -0.02906295199196852 | -0.20428306981254465 | 140579.7111518457 | -1.4531e-06
-0.00045375 | -0.23468760104971628 | -0.030069728522308947 | -0.20461787252740735 | 136095.5902050129 | -1.5035e-06
-0.0004535 | -0.2363645751062202 | -0.031076505052649372 | -0.20528807005357083 | 132117.8618417835 | -1.5538e-06
-0.00045325000000000004 | -0.2380415491627241 | -0.03074091287586923 | -0.20730063628685488 | 134869.5382755404 | -1.537e-06
-0.000453 | -0.23904773359662645 | -0.03040532069908909 | -0.20864241289753738 | 137240.72504440846 | -1.5203e-06
-0.00045275000000000003 | -0.239718523219228 | -0.030069728522308947 | -0.20964879469691908 | 139441.76086683266 | -1.5035e-06
-0.0004525 | -0.24139549727573192 | -0.03040532069908909 | -0.21099017657664285 | 138785.03612228888 | -1.5203e-06
-0.00045225 | -0.24240168170963428 | -0.030069728522308947 | -0.21233195318732534 | 141226.3852198032 | -1.5035e-06
-0.00045200000000000004 | -0.24273707652093504 | -0.029398544168748663 | -0.2133385323521864 | 145135.4401276579 | -1.4699e-06
-0.00045175 | -0.24441405057743895 | -0.030069728522308947 | -0.21434432205513002 | 142564.8534845311 | -1.5035e-06
-0.0004515 | -0.24474944538873974 | -0.030069728522308947 | -0.2146797168664308 | 142787.9315286524 | -1.5035e-06
-0.00045125000000000005 | -0.24642641944524363 | -0.030069728522308947 | -0.2163566909229347 | 143903.32174925896 | -1.5035e-06
-0.000451 | -0.24843878831304833 | -0.03141209722942951 | -0.21702669108361883 | 138180.32555959994 | -1.5706e-06
-0.00045075000000000003 | -0.2487741831243491 | -0.031076505052649372 | -0.21769767807169974 | 140104.3506680558 | -1.5538e-06
-0.0004505 | -0.25011576236955224 | -0.031076505052649372 | -0.21903925731690288 | 140967.75486549063 | -1.5538e-06
-0.00045025 | -0.25179273642605615 | -0.03174768940620965 | -0.2200450470198465 | 138621.14134001013 | -1.5874e-06
-0.00045000000000000004 | -0.25179273642605615 | -0.031076505052649372 | -0.2207162313734068 | 142047.0101122842 | -1.5538e-06
-0.00044975 | -0.25313431567125927 | -0.032083281582989794 | -0.22105103408826948 | 137798.26949215092 | -1.6042e-06
-0.00044950000000000003 | -0.25447589491646244 | -0.03174768940620965 | -0.2227282055102528 | 140311.44292767873 | -1.5874e-06
-0.00044925 | -0.25581747416166556 | -0.032083281582989794 | -0.22373419257867577 | 139470.89046981852 | -1.6042e-06
-0.000449 | -0.2568236585955679 | -0.03275446593655008 | -0.2240691926590178 | 136817.49114338838 | -1.6377e-06
-0.00044875000000000004 | -0.2588360274633726 | -0.03342565029011036 | -0.22541037717326223 | 134872.69520075983 | -1.6713e-06
-0.0004485 | -0.2598422118972749 | -0.03309005811333022 | -0.2267521537839447 | 137051.52950009378 | -1.6545e-06
-0.00044825 | -0.2605130015198765 | -0.03342565029011036 | -0.22708735122976614 | 135876.10069441458 | -1.6713e-06
-0.00044800000000000005 | -0.2615191859537788 | -0.032418873759769935 | -0.2291003121940089 | 141337.61332468616 | -1.6209e-06
-0.00044775 | -0.26286076519898194 | -0.032418873759769935 | -0.230441891439212 | 142165.26653382878 | -1.6209e-06
-0.00044750000000000004 | -0.26420234444418506 | -0.03275446593655008 | -0.23144787850763499 | 141322.944453426 | -1.6377e-06
-0.00044725 | -0.26487313406678664 | -0.032418873759769935 | -0.2324542603070167 | 143406.74634754268 | -1.6209e-06
-0.000447 | -0.26688550293459135 | -0.0337612424668905 | -0.23312426046770085 | 138101.70682925827 | -1.6881e-06
-0.00044675000000000004 | -0.26789168736849367 | -0.0337612424668905 | -0.23413044490160317 | 138697.76571831672 | -1.6881e-06
-0.0004465 | -0.26856247699109526 | -0.0337612424668905 | -0.23480123452420476 | 139095.13831102234 | -1.6881e-06
-0.00044625000000000003 | -0.268897871802396 | -0.03275446593655008 | -0.23614340586584592 | 144190.0511052681 | -1.6377e-06
-0.000446 | -0.2705748458588999 | -0.032418873759769935 | -0.23815597209912998 | 146924.27248639872 | -1.6209e-06
-0.00044575 | -0.2715810302928023 | -0.032083281582989794 | -0.2394977487098125 | 149297.53871361562 | -1.6042e-06
-0.00044550000000000004 | -0.2732580043493062 | -0.03074091287586923 | -0.24251709147343697 | 157781.3205825818 | -1.537e-06
-0.00044525 | -0.2749349784058101 | -0.03141209722942951 | -0.2435228811763806 | 155050.38036634354 | -1.5706e-06
-0.00044500000000000003 | -0.27527037321711084 | -0.030069728522308947 | -0.2452006446948019 | 163088.03354369215 | -1.5035e-06
-0.00044475 | -0.27728274208491555 | -0.030069728522308947 | -0.2472130135626066 | 164426.50180842006 | -1.5035e-06
-0.0004445 | -0.27862432133011866 | -0.030069728522308947 | -0.24855459280780973 | 165318.8139849053 | -1.5035e-06
-0.00044425000000000004 | -0.27963050576402104 | -0.03040532069908909 | -0.24922518506493196 | 163935.24510491252 | -1.5203e-06
-0.000444 | -0.2799659005753218 | -0.030069728522308947 | -0.24989617205301284 | 166211.12616139057 | -1.5035e-06
-0.00044375 | -0.2816428746318257 | -0.029734136345528805 | -0.2519087382862969 | 169440.76354460992 | -1.4867e-06
-0.00044350000000000005 | -0.2819782694431265 | -0.030069728522308947 | -0.25190854092081755 | 167549.59442611848 | -1.5035e-06
-0.00044325 | -0.2833198486883296 | -0.030069728522308947 | -0.25325012016602066 | 168441.90660260376 | -1.5035e-06
-0.00044300000000000003 | -0.284326033122232 | -0.030069728522308947 | -0.25425630459992304 | 169111.1407349677 | -1.5035e-06
-0.00044275 | -0.28633840199003663 | -0.03141209722942951 | -0.2549263047606071 | 162310.91028316988 | -1.5706e-06
-0.0004425 | -0.287344586423939 | -0.03174768940620965 | -0.25559689701772936 | 161017.63737661878 | -1.5874e-06
-0.00044225000000000004 | -0.2870091916126382 | -0.031076505052649372 | -0.25593268655998885 | 164711.37029494878 | -1.5538e-06
-0.000442 | -0.2890215604804429 | -0.03275446593655008 | -0.25626709454389285 | 156477.65104173432 | -1.6377e-06
-0.00044175000000000003 | -0.28969235010304445 | -0.03342565029011036 | -0.2562666998129341 | 153335.35628400662 | -1.6713e-06
-0.0004415 | -0.29002774491434524 | -0.03309005811333022 | -0.25693768680101503 | 155296.00215329241 | -1.6545e-06
-0.00044125 | -0.29170471897084915 | -0.0337612424668905 | -0.25794347650395866 | 152804.4927593661 | -1.6881e-06
-0.00044100000000000004 | -0.29304629821605227 | -0.0337612424668905 | -0.2592850557491618 | 153599.23794477733 | -1.6881e-06
-0.00044075 | -0.29405248264995465 | -0.0337612424668905 | -0.26029124018306415 | 154195.29683383578 | -1.6881e-06
-0.00044050000000000003 | -0.2947232722725562 | -0.0337612424668905 | -0.2609620298056657 | 154592.66942654137 | -1.6881e-06
-0.00044025 | -0.2967356411403609 | -0.03476801899723093 | -0.26196762214312996 | 150694.59215608126 | -1.7384e-06
-0.00044 | -0.298077220385564 | -0.03510361117401107 | -0.26297360921155294 | 149827.0977922894 | -1.7552e-06
-0.00043975000000000004 | -0.3000895892533687 | -0.03543920335079121 | -0.2646503859025775 | 149354.59089357263 | -1.772e-06
-0.0004395 | -0.30243735293247415 | -0.03577479552757135 | -0.2666625574049028 | 149078.45228598893 | -1.7887e-06
-0.00043925 | -0.30310814255507573 | -0.036110387704351495 | -0.26699775485072424 | 147878.64203327266 | -1.8055e-06
-0.00043900000000000005 | -0.30444972180027885 | -0.03543920335079121 | -0.26901051844948765 | 151815.21762028083 | -1.772e-06
-0.00043875 | -0.30478511661157964 | -0.03510361117401107 | -0.2696815054375686 | 153648.86769098393 | -1.7552e-06
-0.00043850000000000003 | -0.30579130104548197 | -0.03476801899723093 | -0.27102328204825105 | 155903.78161599397 | -1.7384e-06
-0.00043825 | -0.3054559062341812 | -0.03476801899723093 | -0.27068788723695025 | 155710.84867303426 | -1.7384e-06
-0.000438 | -0.30646209066808355 | -0.034096834643670644 | -0.2723652560244129 | 159759.84801567014 | -1.7048e-06
-0.00043775000000000004 | -0.30813906472458746 | -0.03510361117401107 | -0.2730354535505764 | 155559.7526403312 | -1.7552e-06
-0.0004375 | -0.308809854347189 | -0.03510361117401107 | -0.27370624317317793 | 155941.9296302006 | -1.7552e-06
-0.00043725000000000003 | -0.3101514335923921 | -0.03510361117401107 | -0.27504782241838105 | 156706.28360993954 | -1.7552e-06
-0.000437 | -0.31149301283759523 | -0.03543920335079121 | -0.276053809486804 | 155790.07617880942 | -1.772e-06
-0.00043675 | -0.3121638024601968 | -0.03543920335079121 | -0.2767245991094056 | 156168.63413676454 | -1.772e-06
-0.00043650000000000004 | -0.31350538170539993 | -0.03476801899723093 | -0.278737362708169 | 160341.23930406783 | -1.7384e-06
-0.00043625 | -0.31518235576190384 | -0.03543920335079121 | -0.27974315241111264 | 157872.14494756248 | -1.772e-06
-0.000436 | -0.31652393500710696 | -0.03577479552757135 | -0.2807491394795356 | 156953.5955911555 | -1.7887e-06
-0.00043575000000000005 | -0.31719472462970855 | -0.03510361117401107 | -0.2820911134556975 | 160719.14200356882 | -1.7552e-06
-0.0004355 | -0.31820090906361087 | -0.03510361117401107 | -0.2830972978895998 | 161292.40748837296 | -1.7552e-06
-0.00043525000000000004 | -0.31920709349751325 | -0.03510361117401107 | -0.2841034823235022 | 161865.6729731772 | -1.7552e-06
-0.000435 | -0.3208840675540171 | -0.03577479552757135 | -0.28510927202644576 | 159391.13994751655 | -1.7887e-06
-0.00043475 | -0.3215548571766187 | -0.03510361117401107 | -0.28645124600260763 | 163203.29243772026 | -1.7552e-06
-0.00043450000000000004 | -0.3232318312331226 | -0.03577479552757135 | -0.28745703570555126 | 160703.663831711 | -1.7887e-06
-0.00043425 | -0.3222256467992203 | -0.03510361117401107 | -0.2871220356252092 | 163585.4694275897 | -1.7552e-06
-0.00043400000000000003 | -0.3242380156670249 | -0.03510361117401107 | -0.28913440449301386 | 164732.00039719805 | -1.7552e-06
-0.00043375 | -0.32591498972352884 | -0.036110387704351495 | -0.28980460201917735 | 160510.37966798365 | -1.8055e-06
-0.0004335 | -0.3269211741574312 | -0.036445979881131636 | -0.2904751942762996 | 159400.40313015747 | -1.8223e-06
-0.00043325000000000004 | -0.32826275340263433 | -0.036110387704351495 | -0.29215236569828285 | 161810.70560096862 | -1.8055e-06
-0.000433 | -0.32926893783653666 | -0.03577479552757135 | -0.2934941423089653 | 164078.72524821098 | -1.7887e-06
-0.00043275000000000003 | -0.32993972745913824 | -0.036445979881131636 | -0.2934937475780066 | 161056.8564956875 | -1.8223e-06
-0.0004325 | -0.33094591189304057 | -0.036110387704351495 | -0.2948355241886891 | 163296.79238152286 | -1.8055e-06
-0.00043225 | -0.3319520963269429 | -0.03543920335079121 | -0.2965128929761517 | 167336.0938964401 | -1.772e-06
-0.00043200000000000004 | -0.33295828076084527 | -0.03543920335079121 | -0.29751907741005407 | 167903.9308333728 | -1.772e-06
-0.00043175 | -0.3339644651947476 | -0.03476801899723093 | -0.2991964461975167 | 172110.14882461145 | -1.7384e-06
-0.0004315 | -0.3353060444399507 | -0.034096834643670644 | -0.3012092097962801 | 176678.69345883295 | -1.7048e-06
-0.00043125000000000005 | -0.3363122288738531 | -0.034432426820450786 | -0.3018798020534023 | 175346.22443405815 | -1.7216e-06
-0.000431 | -0.3376538081190562 | -0.03476801899723093 | -0.3028857891218253 | 174232.41119716852 | -1.7384e-06
-0.00043075000000000003 | -0.3389953873642593 | -0.03476801899723093 | -0.3042273683670284 | 175004.14296900743 | -1.7384e-06
-0.0004305 | -0.3396661769868609 | -0.03510361117401107 | -0.30456256581284985 | 173522.07116419548 | -1.7552e-06
-0.00043025 | -0.34033696660946244 | -0.034432426820450786 | -0.30590453978901166 | 177683.98456731654 | -1.7216e-06
-0.00043000000000000004 | -0.34100775623206403 | -0.03510361117401107 | -0.30590414505805297 | 174286.4251439344 | -1.7552e-06
-0.00042975 | -0.34201394066596635 | -0.034432426820450786 | -0.3075815138455156 | 178658.05128950754 | -1.7216e-06
-0.00042950000000000003 | -0.34369091472247026 | -0.03476801899723093 | -0.30892289572523934 | 177705.20417044367 | -1.7384e-06
-0.00042925 | -0.3453678887789742 | -0.03543920335079121 | -0.30992868542818297 | 174907.25305554224 | -1.772e-06
-0.000429 | -0.34603867840157576 | -0.036110387704351495 | -0.3099282906972243 | 171656.03052214047 | -1.8055e-06
-0.00042875000000000004 | -0.3470448628354781 | -0.03577479552757135 | -0.31127006730790674 | 174016.40608568306 | -1.7887e-06
-0.0004285 | -0.348721836891982 | -0.036110387704351495 | -0.3126114491876305 | 173142.11730269468 | -1.8055e-06
-0.00042825000000000003 | -0.3500634161371851 | -0.036110387704351495 | -0.3139530284328336 | 173885.16069297178 | -1.8055e-06
-0.000428 | -0.3507342057597867 | -0.03543920335079121 | -0.3152950024089955 | 177935.7167191831 | -1.772e-06
-0.00042775 | -0.35241117981629055 | -0.03577479552757135 | -0.3166363842887192 | 177016.46067812745 | -1.7887e-06
-0.00042750000000000004 | -0.35341736425019293 | -0.03577479552757135 | -0.3176425687226216 | 177578.9709142108 | -1.7887e-06
-0.00042725 | -0.35509433830669684 | -0.03510361117401107 | -0.3199907271326858 | 182312.14193119292 | -1.7552e-06
-0.000427 | -0.35542973311799764 | -0.03476801899723093 | -0.3206617141207667 | 184457.85717403432 | -1.7384e-06
-0.00042675000000000005 | -0.35677131236320075 | -0.03510361117401107 | -0.3216677011891897 | 183267.58440586657 | -1.7552e-06
-0.0004265 | -0.35677131236320075 | -0.03476801899723093 | -0.32200329336596983 | 185229.58894587323 | -1.7384e-06
-0.00042625000000000003 | -0.3574421019858023 | -0.03476801899723093 | -0.32267408298857136 | 185615.45483179268 | -1.7384e-06
-0.000426 | -0.3587836812310054 | -0.03543920335079121 | -0.3233444778802142 | 182478.41221464437 | -1.772e-06
-0.00042575 | -0.359454470853607 | -0.03543920335079121 | -0.3240152675028158 | 182856.97017259945 | -1.772e-06
-0.00042550000000000004 | -0.3604606552875093 | -0.03543920335079121 | -0.3250214519367181 | 183424.80710953212 | -1.772e-06
-0.00042525 | -0.3618022345327125 | -0.03510361117401107 | -0.3266986233587014 | 186133.91182988745 | -1.7552e-06
-0.00042500000000000003 | -0.3631438137779156 | -0.03510361117401107 | -0.32804020260390454 | 186898.26580962635 | -1.7552e-06
-0.00042475 | -0.3644853930231187 | -0.03476801899723093 | -0.3297173740258878 | 189667.04663394706 | -1.7384e-06
-0.0004245 | -0.3644853930231187 | -0.034096834643670644 | -0.3303885583794481 | 193794.26966296282 | -1.7048e-06
-0.00042425000000000004 | -0.36616236707962263 | -0.03543920335079121 | -0.3307231637288314 | 186642.54975215055 | -1.772e-06
-0.000424 | -0.36683315670222416 | -0.03476801899723093 | -0.33206513770499324 | 191017.57723466516 | -1.7384e-06
-0.00042375000000000003 | -0.36783934113612654 | -0.03510361117401107 | -0.3327357299621155 | 189573.5047387125 | -1.7552e-06
-0.0004235 | -0.3698517100039312 | -0.03577479552757135 | -0.33407691447635984 | 186766.63810357178 | -1.7887e-06
-0.00042325 | -0.37119328924913436 | -0.03543920335079121 | -0.33575408589834316 | 189481.73443681383 | -1.772e-06
-0.00042300000000000004 | -0.3725348684943375 | -0.03577479552757135 | -0.33676007296676613 | 188266.665399794 | -1.7887e-06
-0.00042275 | -0.373205658116939 | -0.03543920335079121 | -0.3377664547661478 | 190617.40831067914 | -1.772e-06
-0.0004225 | -0.3752180269847437 | -0.03577479552757135 | -0.33944323145717237 | 189766.6926960162 | -1.7887e-06
-0.00042225000000000005 | -0.3745472373621421 | -0.034432426820450786 | -0.34011481054169135 | 197554.94570001302 | -1.7216e-06
-0.000422 | -0.3752180269847437 | -0.034096834643670644 | -0.3411211923410731 | 200089.65401390713 | -1.7048e-06
-0.00042175000000000003 | -0.3768950010412476 | -0.03476801899723093 | -0.3421269820440167 | 196805.56552345716 | -1.7384e-06
-0.0004215 | -0.37790118547514995 | -0.03476801899723093 | -0.343133166477919 | 197384.36435233633 | -1.7384e-06
-0.00042125 | -0.3789073699090523 | -0.03476801899723093 | -0.3441393509118214 | 197963.16318121552 | -1.7384e-06
-0.00042100000000000004 | -0.38024894915425544 | -0.03543920335079121 | -0.34480974580346424 | 194592.26686920776 | -1.772e-06
-0.00042075 | -0.38125513358815777 | -0.03510361117401107 | -0.3461515224141467 | 197217.04453610157 | -1.7552e-06
-0.00042050000000000003 | -0.38192592321075935 | -0.03476801899723093 | -0.34715790421352843 | 199699.55966785314 | -1.7384e-06
-0.00042025 | -0.3829321076446617 | -0.03342565029011036 | -0.3495064573545513 | 209124.70173120894 | -1.6713e-06
-0.00042 | -0.3849444765124664 | -0.0337612424668905 | -0.3511832340455759 | 208039.28314544685 | -1.6881e-06
-0.00041975000000000004 | -0.3859506609463687 | -0.03476801899723093 | -0.3511826419491378 | 202014.75498336987 | -1.7384e-06
-0.0004195 | -0.3866214505689703 | -0.0337612424668905 | -0.3528602081020798 | 209032.7146272109 | -1.6881e-06
-0.00041925 | -0.3879630298141734 | -0.034432426820450786 | -0.35353060299372263 | 205347.47947754108 | -1.7216e-06
-0.00041900000000000005 | -0.3893046090593765 | -0.03476801899723093 | -0.3545365900621456 | 203944.08441296723 | -1.7384e-06
-0.00041875 | -0.39031079349327885 | -0.03510361117401107 | -0.3552071823192678 | 202376.4338993392 | -1.7552e-06
-0.00041850000000000004 | -0.39098158311588044 | -0.03476801899723093 | -0.3562135641186495 | 204908.74912776588 | -1.7384e-06
-0.00041825 | -0.391652372738482 | -0.034096834643670644 | -0.3575555380948114 | 209729.46130129063 | -1.7048e-06
-0.000418 | -0.39265855717238435 | -0.034432426820450786 | -0.35822613035193357 | 208074.8662996759 | -1.7216e-06
-0.00041775000000000004 | -0.39366474160628667 | -0.034432426820450786 | -0.3592323147858359 | 208659.30633299047 | -1.7216e-06
-0.0004175 | -0.39467092604018905 | -0.034432426820450786 | -0.3602384992197383 | 209243.7463663051 | -1.7216e-06
-0.00041725000000000003 | -0.39601250528539217 | -0.03510361117401107 | -0.3609088941113811 | 205624.93831322956 | -1.7552e-06
-0.000417 | -0.3970186897192945 | -0.03510361117401107 | -0.36191507854528343 | 206198.20379803373 | -1.7552e-06
-0.00041675 | -0.3993664533984 | -0.03577479552757135 | -0.36359165787082864 | 203266.93836201605 | -1.7887e-06
-0.00041650000000000004 | -0.4003726378323023 | -0.03678157205791178 | -0.36359106577439054 | 197702.841630545 | -1.8391e-06
-0.00041625 | -0.4010434274549039 | -0.036110387704351495 | -0.3649330397505524 | 202120.8095235023 | -1.8055e-06
-0.00041600000000000003 | -0.4020496118888062 | -0.03678157205791178 | -0.36526803983089445 | 198614.69719444722 | -1.8391e-06
-0.00041575 | -0.4027204015114078 | -0.03678157205791178 | -0.36593882945349604 | 198979.43942000816 | -1.8391e-06
-0.0004155 | -0.40339119113400934 | -0.03678157205791178 | -0.36660961907609757 | 199344.181645569 | -1.8391e-06
-0.00041525000000000004 | -0.40506816519051325 | -0.0377883485882522 | -0.36727981660226106 | 194387.8630972736 | -1.8894e-06
-0.000415 | -0.4060743496244156 | -0.03711716423469192 | -0.36895718538972366 | 198806.7747076832 | -1.8559e-06
-0.00041475 | -0.40674513924701716 | -0.03745275641147206 | -0.3692923828355451 | 197204.38131620563 | -1.8726e-06
-0.00041450000000000005 | -0.40674513924701716 | -0.036445979881131636 | -0.37029915936588553 | 203204.39212972965 | -1.8223e-06
-0.00041425 | -0.4080867184922203 | -0.036445979881131636 | -0.37164073861108865 | 203940.59362552076 | -1.8223e-06
-0.00041400000000000003 | -0.4094282977374234 | -0.03745275641147206 | -0.37197554132595134 | 198637.2042897288 | -1.8726e-06
-0.00041375 | -0.4097636925487242 | -0.03745275641147206 | -0.37231093613725214 | 198816.30716141924 | -1.8726e-06
-0.0004135 | -0.4117760614165289 | -0.0377883485882522 | -0.3739877128282767 | 197938.10886170535 | -1.8894e-06
-0.00041325000000000004 | -0.4124468510391304 | -0.03745275641147206 | -0.37499409462765837 | 200249.13013494242 | -1.8726e-06
-0.000413 | -0.4134530354730328 | -0.038123940765032345 | -0.37532909470800047 | 196899.42182066131 | -1.9062e-06
-0.00041275000000000003 | -0.4151300095295367 | -0.03845953294181249 | -0.37667047658772423 | 195878.8616375604 | -1.923e-06
-0.0004125 | -0.41546540434083745 | -0.038123940765032345 | -0.3773414635758051 | 197955.12006560792 | -1.9062e-06
-0.00041225 | -0.41714237839734136 | -0.03946630947215291 | -0.37767606892518846 | 191391.63199015273 | -1.9733e-06
-0.00041200000000000004 | -0.41747777320864216 | -0.038123940765032345 | -0.3793538324436098 | 199010.81831055458 | -1.9062e-06
-0.00041175 | -0.41915474726514607 | -0.03845953294181249 | -0.3806952143233336 | 197971.8343950292 | -1.923e-06
-0.00041150000000000003 | -0.4204963265103492 | -0.038123940765032345 | -0.38237238574531685 | 200594.36567797448 | -1.9062e-06
-0.00041125 | -0.42150251094425156 | -0.03913071729537277 | -0.3823717936488788 | 195433.06132754916 | -1.9565e-06
-0.000411 | -0.4228440901894547 | -0.03913071729537277 | -0.3837133728940819 | 196118.75243567603 | -1.9565e-06
-0.00041075000000000004 | -0.4231794850007555 | -0.03845953294181249 | -0.384719952058943 | 200064.80715249802 | -1.923e-06
-0.0004105 | -0.423850274623357 | -0.03879512511859263 | -0.3850551495047644 | 198506.97649650116 | -1.9398e-06
-0.00041025 | -0.4241856694346578 | -0.03879512511859263 | -0.3853905443160652 | 198679.88214393778 | -1.9398e-06
-0.00041000000000000005 | -0.4258626434911617 | -0.03845953294181249 | -0.3874031105493492 | 201460.1223241439 | -1.923e-06
-0.00040975 | -0.42686882792506403 | -0.03845953294181249 | -0.38840929498325155 | 201983.36551351106 | -1.923e-06
-0.00040950000000000003 | -0.4278750123589664 | -0.03913071729537277 | -0.38874429506359365 | 198690.0940911517 | -1.9565e-06
-0.00040925 | -0.42921659160416953 | -0.03879512511859263 | -0.3904214664855769 | 201273.46685548735 | -1.9398e-06
-0.000409 | -0.43022277603807185 | -0.03913071729537277 | -0.3910920587426991 | 199890.05353037367 | -1.9565e-06
-0.00040875000000000004 | -0.43189975009457576 | -0.03946630947215291 | -0.39243344062242286 | 198870.09749382344 | -1.9733e-06
-0.0004085 | -0.43257053971717735 | -0.03913071729537277 | -0.3934398224218046 | 201090.01296959567 | -1.9565e-06
-0.00040825000000000003 | -0.43257053971717735 | -0.03879512511859263 | -0.3937754145985847 | 203002.52332985372 | -1.9398e-06
-0.000408 | -0.43424751377368126 | -0.039801901648933054 | -0.3944456121247482 | 198204.40520852446 | -1.9901e-06
-0.00040775 | -0.4352536982075836 | -0.039801901648933054 | -0.39545179655865054 | 198710.00136962108 | -1.9901e-06
-0.00040750000000000004 | -0.4359244878301851 | -0.03913071729537277 | -0.39679377053481235 | 202804.24073991276 | -1.9565e-06
-0.00040725 | -0.4379368566979898 | -0.040137493825713196 | -0.39779936287227663 | 198218.3365008382 | -2.0069e-06
-0.000407 | -0.4382722515092906 | -0.040137493825713196 | -0.3981347576835774 | 198385.45944715722 | -2.0069e-06
-0.00040675000000000005 | -0.43927843594319294 | -0.03946630947215291 | -0.39981212647104003 | 202609.33024565878 | -1.9733e-06
-0.0004065 | -0.43961383075449373 | -0.03879512511859263 | -0.4008187056359011 | 206633.5419260231 | -1.9398e-06
-0.00040625000000000004 | -0.44062001518839605 | -0.03913071729537277 | -0.4014892978930233 | 205204.1596183567 | -1.9565e-06
-0.000406 | -0.44129080481099764 | -0.03879512511859263 | -0.402495679692405 | 207498.0701632063 | -1.9398e-06
-0.00040575 | -0.44162619962229843 | -0.03879512511859263 | -0.4028310745037058 | 207670.97581064294 | -1.9398e-06
-0.00040550000000000004 | -0.44296777886750155 | -0.03946630947215291 | -0.40350146939534864 | 204478.94662157647 | -1.9733e-06
-0.00040525 | -0.44464475292400546 | -0.040137493825713196 | -0.40450725909829227 | 201560.79542721904 | -2.0069e-06
-0.00040500000000000003 | -0.445315542546607 | -0.040137493825713196 | -0.4051780487208938 | 201895.04131985715 | -2.0069e-06
-0.00040475 | -0.44632172698050937 | -0.040137493825713196 | -0.4061842331547962 | 202396.41015881428 | -2.0069e-06
-0.0004045 | -0.4476633062257125 | -0.04047308600249334 | -0.40719022022321916 | 201215.30648695 | -2.0237e-06
-0.00040425000000000004 | -0.4490048854709156 | -0.04080867817927348 | -0.40819620729164213 | 200053.6285436282 | -2.0404e-06
-0.000404 | -0.4496756750935172 | -0.04080867817927348 | -0.4088669969142437 | 200382.37706111502 | -2.0404e-06
-0.00040375000000000003 | -0.4513526491500211 | -0.04147986253283376 | -0.40987278661718735 | 197624.94935596705 | -2.074e-06
-0.0004035 | -0.45168804396132184 | -0.04080867817927348 | -0.41087936578204837 | 201368.6226135753 | -2.0404e-06
-0.00040325 | -0.453029623206525 | -0.04080867817927348 | -0.41222094502725154 | 202026.11964854892 | -2.0404e-06
-0.00040300000000000004 | -0.45403580764042734 | -0.04147986253283376 | -0.4125559451075936 | 198918.66554814696 | -2.074e-06
-0.00040275 | -0.45571278169693125 | -0.042151046886394046 | -0.4135617348105372 | 196228.4523680625 | -2.1076e-06
-0.0004025 | -0.45604817650823204 | -0.04147986253283376 | -0.4145683139753983 | 199888.95269228192 | -2.074e-06
-0.00040225000000000005 | -0.45772515056473595 | -0.04114427035605362 | -0.41658088020868234 | 202497.63896828477 | -2.0572e-06
-0.000402 | -0.4587313349986383 | -0.04147986253283376 | -0.4172514724658045 | 201182.66888446186 | -2.074e-06
-0.00040175000000000003 | -0.4587313349986383 | -0.04047308600249334 | -0.41825824899614494 | 206684.63431248025 | -2.0237e-06
-0.0004015 | -0.4597375194325406 | -0.04047308600249334 | -0.41926443343004727 | 207181.845932983 | -2.0237e-06
-0.00040125 | -0.4610790986777437 | -0.04147986253283376 | -0.41959923614490996 | 202314.6705526193 | -2.074e-06
-0.00040100000000000004 | -0.4614144934890445 | -0.04147986253283376 | -0.41993463095621075 | 202476.38507664177 | -2.074e-06
-0.00040075 | -0.4624206779229469 | -0.04114427035605362 | -0.4212764075668933 | 204780.10858924378 | -2.0572e-06
-0.00040050000000000003 | -0.4640976519794508 | -0.042151046886394046 | -0.42194660509305676 | 200206.93969015375 | -2.1076e-06
-0.00040025 | -0.46443304679075154 | -0.04147986253283376 | -0.4229531842579178 | 203931.8157928442 | -2.074e-06
-0.0004 | -0.46476844160205233 | -0.041815454709613904 | -0.42295298689243843 | 202295.05565806807 | -2.0908e-06
-0.00039975000000000004 | -0.4657746260359547 | -0.041815454709613904 | -0.4239591713263408 | 202776.30568435133 | -2.0908e-06
-0.0003995 | -0.46678081046985703 | -0.04147986253283376 | -0.4253009479370233 | 205063.8174610017 | -2.074e-06
-0.00039925000000000003 | -0.46745160009245856 | -0.041815454709613904 | -0.42563614538284467 | 203578.38906149 | -2.0908e-06
-0.000399 | -0.46845778452636094 | -0.04114427035605362 | -0.42731351417030733 | 207714.71238761977 | -2.0572e-06
-0.00039875 | -0.46979936377156406 | -0.041815454709613904 | -0.42798390906195016 | 204701.3057894842 | -2.0908e-06
-0.00039850000000000004 | -0.46979936377156406 | -0.04080867817927348 | -0.4289906855922906 | 210244.83258571842 | -2.0404e-06
-0.00039825 | -0.4711409430167672 | -0.04114427035605362 | -0.42999667266071356 | 209018.98074245348 | -2.0572e-06
-0.000398 | -0.4724825222619703 | -0.042151046886394046 | -0.43033147537557626 | 204185.4270122449 | -2.1076e-06
-0.00039775000000000005 | -0.4731533118845719 | -0.042151046886394046 | -0.43100226499817784 | 204503.7059980122 | -2.1076e-06
-0.0003975 | -0.4741594963184742 | -0.041815454709613904 | -0.4323440416088603 | 206786.72257004486 | -2.0908e-06
-0.00039725000000000003 | -0.4751656807523766 | -0.041815454709613904 | -0.4333502260427627 | 207267.9725963281 | -2.0908e-06
-0.000397 | -0.4761718651862789 | -0.04282223123995433 | -0.4333496339463246 | 202394.70078896653 | -2.1411e-06
-0.00039675 | -0.4781842340540836 | -0.04282223123995433 | -0.4353620028141293 | 203334.57188373897 | -2.1411e-06
-0.00039650000000000004 | -0.47885502367668514 | -0.04282223123995433 | -0.4360327924367308 | 203647.86224866306 | -2.1411e-06
-0.00039625 | -0.4798612081105875 | -0.043829007770294755 | -0.4360322003402928 | 198969.68812322276 | -2.1915e-06
-0.00039600000000000003 | -0.48086739254448985 | -0.04450019212385504 | -0.4363672004206348 | 196119.24335342957 | -2.225e-06
-0.00039575 | -0.48153818216709143 | -0.043829007770294755 | -0.4377091743967967 | 199734.92290348196 | -2.1915e-06
-0.0003955 | -0.48287976141229455 | -0.044164599947074897 | -0.43871516146521966 | 198672.7659668415 | -2.2082e-06
-0.00039525000000000004 | -0.48287976141229455 | -0.04315782341673447 | -0.4397219379955601 | 203773.91776669517 | -2.1579e-06
-0.000395 | -0.4838859458461969 | -0.04282223123995433 | -0.44106371460624255 | 205997.53998559417 | -2.1411e-06
-0.00039475 | -0.48422134065749767 | -0.04315782341673447 | -0.4410635172407632 | 204395.62624918687 | -2.1579e-06
-0.00039450000000000005 | -0.4848921302800992 | -0.04248663906317419 | -0.442405491216925 | 208256.28996405384 | -2.1243e-06
-0.00039425 | -0.4852275250914 | -0.04349341559351461 | -0.4417341094978854 | 203126.88873474137 | -2.1747e-06
-0.00039400000000000004 | -0.4872398939592047 | -0.043829007770294755 | -0.44341088618890995 | 202336.72115636306 | -2.1915e-06
-0.00039375 | -0.4885814732044078 | -0.04517137647741532 | -0.4434100967269925 | 196323.48239318657 | -2.2586e-06
-0.0003935 | -0.4889168680157086 | -0.04483578430063518 | -0.44408108371507343 | 198092.2562823473 | -2.2418e-06
-0.00039325000000000004 | -0.4902584472609117 | -0.04517137647741532 | -0.4450870707834964 | 197065.97650661808 | -2.2586e-06
-0.000393 | -0.49193542131741563 | -0.045842560830975605 | -0.44609286048644003 | 194619.52055043887 | -2.2921e-06
-0.00039275000000000003 | -0.4922708161287164 | -0.045842560830975605 | -0.44642825529774083 | 194765.84519078233 | -2.2921e-06
-0.0003925 | -0.49394779018522034 | -0.04651374518453589 | -0.44743404500068445 | 192387.8815715918 | -2.3257e-06
-0.00039225 | -0.49495397461912266 | -0.04651374518453589 | -0.4484402294345868 | 192820.52118377975 | -2.3257e-06
-0.00039200000000000004 | -0.495960159053025 | -0.04651374518453589 | -0.4494464138684891 | 193253.16079596768 | -2.3257e-06
-0.00039175 | -0.495960159053025 | -0.04617815300775575 | -0.44978200604526924 | 194802.943274811 | -2.3089e-06
-0.00039150000000000003 | -0.49663094867562657 | -0.04617815300775575 | -0.45045279566787083 | 195093.46577469917 | -2.3089e-06
-0.00039125 | -0.4979725279208297 | -0.04617815300775575 | -0.45179437491307395 | 195674.5107744755 | -2.3089e-06
-0.000391 | -0.498978712354732 | -0.04718492953809617 | -0.45179378281663585 | 191499.18723598667 | -2.3592e-06
-0.00039075000000000004 | -0.5003202915999352 | -0.04617815300775575 | -0.45414213859217945 | 196691.33952408406 | -2.3089e-06
-0.0003905 | -0.5006556864112359 | -0.045506968654195463 | -0.45514871775704047 | 200034.73367592838 | -2.2753e-06
-0.00039025 | -0.5019972656564391 | -0.04651374518453589 | -0.4554835204719032 | 195848.99846909542 | -2.3257e-06
-0.00039000000000000005 | -0.5026680552790407 | -0.04651374518453589 | -0.4561543100945048 | 196137.42487722074 | -2.3257e-06
-0.00038975 | -0.503674239712943 | -0.047520521714876314 | -0.4561537179980667 | 191981.78030746142 | -2.376e-06
-0.00038950000000000003 | -0.5050158189581461 | -0.047520521714876314 | -0.45749529724326976 | 192546.41183792 | -2.376e-06
-0.00038925 | -0.5053512137694469 | -0.04718492953809617 | -0.45816628423135075 | 194200.2621245567 | -2.3592e-06
-0.000389 | -0.5063573982033492 | -0.04684933736131603 | -0.4595080608420332 | 196164.16654868363 | -2.3425e-06
-0.00038875000000000004 | -0.5070281878259508 | -0.047856113891656456 | -0.4591720739342944 | 191896.9329493966 | -2.3928e-06
-0.0003885 | -0.5080343722598532 | -0.04852729824521674 | -0.4595070740146364 | 189380.8601058598 | -2.4264e-06
-0.00038825000000000003 | -0.5090405566937555 | -0.0481917060684366 | -0.4608488506253189 | 191256.4996021812 | -2.4096e-06
-0.000388 | -0.5097113463163571 | -0.0481917060684366 | -0.46151964024792047 | 191534.88344758772 | -2.4096e-06
-0.00038775 | -0.5097113463163571 | -0.0481917060684366 | -0.46151964024792047 | 191534.88344758772 | -2.4096e-06
-0.00038750000000000004 | -0.5107175307502594 | -0.04852729824521674 | -0.46219023250504265 | 190486.69479578952 | -2.4264e-06
-0.00038725 | -0.5123945048067633 | -0.049534074775557164 | -0.46286043003120614 | 186885.6669387542 | -2.4767e-06
-0.00038700000000000003 | -0.5137360840519665 | -0.05020525912911745 | -0.463530824922849 | 184654.29039246446 | -2.5103e-06
-0.00038675 | -0.5144068736745679 | -0.049869666952337306 | -0.46453720672223064 | 186300.50494069263 | -2.4935e-06
-0.0003865 | -0.5147422684858688 | -0.04919848259877702 | -0.4655437858870918 | 189251.2782085943 | -2.4599e-06
-0.00038625000000000004 | -0.5147422684858688 | -0.04852729824521674 | -0.46621497024065206 | 192145.44683068406 | -2.4264e-06
-0.000386 | -0.5157484529197711 | -0.04919848259877702 | -0.4665499703209941 | 189660.30888627106 | -2.4599e-06
-0.00038575 | -0.5170900321649742 | -0.04852729824521674 | -0.46856273391975745 | 193113.05218437253 | -2.4264e-06
-0.00038550000000000005 | -0.5187670062214781 | -0.04919848259877702 | -0.4695685236227011 | 190887.40091930138 | -2.4599e-06
-0.00038525 | -0.5191024010327789 | -0.049869666952337306 | -0.46923273408044164 | 188183.62453830242 | -2.4935e-06
-0.00038500000000000003 | -0.520443980277982 | -0.04919848259877702 | -0.471245497679205 | 191569.11871542933 | -2.4599e-06
-0.00038475 | -0.520443980277982 | -0.04886289042199688 | -0.4715810898559851 | 193022.18341291198 | -2.4431e-06
-0.0003845 | -0.5224563491457868 | -0.049869666952337306 | -0.47258668219344946 | 189528.70996516655 | -2.4935e-06
-0.00038425000000000004 | -0.5241333232022907 | -0.05087644348267773 | -0.47325687971961294 | 186041.65201946403 | -2.5438e-06
-0.000384 | -0.5237979283909898 | -0.049534074775557164 | -0.47426385361543266 | 191489.94132397138 | -2.4767e-06
-0.00038375000000000003 | -0.5244687180135914 | -0.04919848259877702 | -0.4752702354148144 | 193205.24142613646 | -2.4599e-06
-0.0003835 | -0.5261456920700953 | -0.049534074775557164 | -0.47661161729453816 | 192437.8801679867 | -2.4767e-06
-0.00038325 | -0.5268164816926969 | -0.049869666952337306 | -0.4769468147403596 | 191277.3210200899 | -2.4935e-06
-0.00038300000000000004 | -0.5284934557492008 | -0.05020525912911745 | -0.4782881966200834 | 190533.10546212934 | -2.5103e-06
-0.00038275 | -0.5288288505605016 | -0.05020525912911745 | -0.4786235914313841 | 190666.7148955308 | -2.5103e-06
-0.00038250000000000003 | -0.5294996401831031 | -0.049869666952337306 | -0.47962997323076584 | 192353.3893615812 | -2.4935e-06
-0.00038225 | -0.5308412194283063 | -0.049869666952337306 | -0.480971552475969 | 192891.42353232688 | -2.4935e-06
-0.000382 | -0.531176614239607 | -0.049869666952337306 | -0.48130694728726975 | 193025.93207501326 | -2.4935e-06
-0.00038175000000000004 | -0.5315120090509078 | -0.04919848259877702 | -0.48231352645213077 | 196068.45616987385 | -2.4599e-06
-0.0003815 | -0.5331889831074117 | -0.05020525912911745 | -0.48298372397829425 | 192403.63752974998 | -2.5103e-06
-0.00038125 | -0.5341951675413141 | -0.049869666952337306 | -0.48432550058897683 | 194236.508959191 | -2.4935e-06
-0.00038100000000000005 | -0.5355367467865172 | -0.049869666952337306 | -0.4856670798341799 | 194774.54312993665 | -2.4935e-06
-0.00038075 | -0.5355367467865172 | -0.05020525912911745 | -0.48533148765739975 | 193338.90356356034 | -2.5103e-06
-0.00038050000000000003 | -0.5372137208430211 | -0.05020525912911745 | -0.48700846171390366 | 194006.9507305677 | -2.5103e-06
-0.00038025 | -0.5385553000882243 | -0.05121203565945787 | -0.4873432644287664 | 190323.72298942722 | -2.5606e-06
-0.00038 | -0.5392260897108258 | -0.05087644348267773 | -0.488349646228148 | 191974.75798182315 | -2.5438e-06
-0.00037975000000000004 | -0.5409030637673297 | -0.05087644348267773 | -0.49002662028465194 | 192633.9919776408 | -2.5438e-06
-0.0003795 | -0.5415738533899312 | -0.05121203565945787 | -0.4903618177304734 | 191502.56826001138 | -2.5606e-06
-0.00037925000000000003 | -0.5422446430125328 | -0.05121203565945787 | -0.49103260735307497 | 191764.53387569674 | -2.5606e-06
-0.000379 | -0.5432508274464352 | -0.05087644348267773 | -0.49237438396375743 | 193556.9195717856 | -2.5438e-06
-0.00037875 | -0.5439216170690367 | -0.05087644348267773 | -0.493045173586359 | 193820.6131701127 | -2.5438e-06
-0.00037850000000000004 | -0.5442570118803375 | -0.05087644348267773 | -0.49338056839765976 | 193952.45996927618 | -2.5438e-06
-0.00037825 | -0.5449278015029391 | -0.05121203565945787 | -0.4937157658434812 | 192812.39633843827 | -2.5606e-06
-0.000378 | -0.5452631963142399 | -0.05054085130589759 | -0.49472234500834233 | 195771.27500842605 | -2.527e-06
-0.00037775000000000005 | -0.5455985911255407 | -0.05121203565945787 | -0.4943865554660828 | 193074.36195412363 | -2.5606e-06
-0.0003775 | -0.5462693807481422 | -0.0522188121897983 | -0.49405056855834395 | 189223.21203424994 | -2.6109e-06
-0.00037725000000000004 | -0.5476109599933453 | -0.0522188121897983 | -0.495392147803547 | 189737.04189323905 | -2.6109e-06
-0.000377 | -0.5482817496159469 | -0.05255440436657844 | -0.49572734524936846 | 188653.01632630525 | -2.6277e-06
-0.00037675 | -0.5486171444272476 | -0.0522188121897983 | -0.49639833223744934 | 190122.41428748085 | -2.6109e-06
-0.00037650000000000004 | -0.5502941184837515 | -0.05255440436657844 | -0.4977397141171731 | 189418.8394355419 | -2.6277e-06
-0.00037625 | -0.551300302917654 | -0.05288999654335858 | -0.4984103063742954 | 188470.53845643747 | -2.6445e-06
-0.00037600000000000003 | -0.5516356977289547 | -0.053225588720138724 | -0.498410109008816 | 187282.14041162306 | -2.6613e-06
-0.00037575 | -0.5533126717854586 | -0.053561180896918865 | -0.49975149088853976 | 186609.58646536796 | -2.6781e-06
-0.0003755 | -0.5533126717854586 | -0.053561180896918865 | -0.49975149088853976 | 186609.58646536796 | -2.6781e-06
-0.00037525000000000004 | -0.5549896458419625 | -0.05423236525047915 | -0.5007572805914834 | 184671.0090104577 | -2.7116e-06
-0.000375 | -0.5556604354645641 | -0.053561180896918865 | -0.5020992545676453 | 187486.25260296633 | -2.6781e-06
-0.00037475000000000003 | -0.5559958302758649 | -0.05255440436657844 | -0.5034414259092864 | 191588.6715783791 | -2.6277e-06
-0.0003745 | -0.557337409521068 | -0.053225588720138724 | -0.5041118208009293 | 189424.6105765255 | -2.6613e-06
-0.00037425 | -0.5576728043323688 | -0.053561180896918865 | -0.5041116234354499 | 188237.68072090778 | -2.6781e-06
-0.00037400000000000004 | -0.5590143835775719 | -0.053561180896918865 | -0.5054532026806531 | 188738.63279953544 | -2.6781e-06
-0.00037375 | -0.5593497783888727 | -0.05490354960403943 | -0.5044462287848333 | 183757.23698116577 | -2.7452e-06
-0.0003735 | -0.5610267524453766 | -0.055239141780819574 | -0.505787610664557 | 183126.52744369002 | -2.762e-06
-0.00037325000000000005 | -0.5613621472566773 | -0.05389677307369901 | -0.5074653741829783 | 188310.11403560836 | -2.6948e-06
-0.000373 | -0.5613621472566773 | -0.053561180896918865 | -0.5078009663597585 | 189615.29893713375 | -2.6781e-06
-0.00037275000000000003 | -0.5630391213131812 | -0.05423236525047915 | -0.5088067560627021 | 187639.52252966017 | -2.7116e-06
-0.0003725 | -0.5643807005583844 | -0.05456795742725929 | -0.5098127431311251 | 186854.2518970847 | -2.7284e-06
-0.00037225 | -0.5643807005583844 | -0.05456795742725929 | -0.5098127431311251 | 186854.2518970847 | -2.7284e-06
-0.00037200000000000004 | -0.5653868849922867 | -0.05490354960403943 | -0.5104833353882473 | 185956.4050302093 | -2.7452e-06
-0.00037175 | -0.566393069426189 | -0.055239141780819574 | -0.5111539276453695 | 185069.46747056633 | -2.762e-06
-0.00037150000000000003 | -0.5673992538600915 | -0.055574733957599716 | -0.5118245199024918 | 184193.24158815912 | -2.7787e-06
-0.00037125 | -0.5684054382939938 | -0.05624591831116 | -0.5121595199828338 | 182114.37749118017 | -2.8123e-06
-0.000371 | -0.5690762279165953 | -0.05624591831116 | -0.5128303096054353 | 182352.89777593777 | -2.8123e-06
-0.00037075000000000004 | -0.5690762279165953 | -0.05591032613437986 | -0.5131659017822154 | 183567.4864599526 | -2.7955e-06
-0.0003705 | -0.5707532019730992 | -0.05658151048794014 | -0.5141716914851591 | 181745.48082973156 | -2.8291e-06
-0.00037025000000000003 | -0.5707532019730992 | -0.055574733957599716 | -0.5151784680154995 | 185400.24623727417 | -2.7787e-06
-0.00037 | -0.5710885967844 | -0.055239141780819574 | -0.5158494550035805 | 186769.5399940831 | -2.762e-06
-0.00036975 | -0.5717593864070016 | -0.05624591831116 | -0.5155134680958416 | 183306.97891496826 | -2.8123e-06
-0.00036950000000000004 | -0.5731009656522047 | -0.05691710266472028 | -0.5161838629874844 | 181380.93431359355 | -2.8459e-06
-0.00036925 | -0.5744425448974079 | -0.05691710266472028 | -0.5175254422326876 | 181852.3494708639 | -2.8459e-06
-0.000369 | -0.5747779397087086 | -0.05591032613437986 | -0.5188676135743288 | 185607.07813695673 | -2.7955e-06
-0.00036875000000000005 | -0.5761195189539118 | -0.057252694841500425 | -0.5188668241124114 | 181254.98740237582 | -2.8626e-06
-0.0003685 | -0.5771257033878141 | -0.05691710266472028 | -0.5202086007230938 | 182795.17978540462 | -2.8459e-06
-0.00036825000000000003 | -0.5771257033878141 | -0.055574733957599716 | -0.5215509694302144 | 187693.55507059282 | -2.7787e-06
-0.000368 | -0.578802677444318 | -0.05624591831116 | -0.522556759133158 | 185811.44190492315 | -2.8123e-06
-0.00036775 | -0.5791380722556188 | -0.05624591831116 | -0.5228921539444588 | 185930.70204730195 | -2.8123e-06
-0.00036750000000000004 | -0.5798088618782203 | -0.05591032613437986 | -0.5238985357438405 | 187406.71785196033 | -2.7955e-06
-0.00036725 | -0.5808150463121227 | -0.05591032613437986 | -0.5249047201777428 | 187766.64579496105 | -2.7955e-06
-0.00036700000000000003 | -0.5811504411234235 | -0.05591032613437986 | -0.5252401149890437 | 187886.6217759613 | -2.7955e-06
-0.00036675 | -0.581821230746025 | -0.05624591831116 | -0.525575312434865 | 186884.7831863324 | -2.8123e-06
-0.0003665 | -0.5824920203686266 | -0.05691710266472028 | -0.5255749177039063 | 184680.84041448607 | -2.8459e-06
-0.00036625000000000004 | -0.5838335996138297 | -0.05825947137184085 | -0.5255741282419889 | 180425.2993946732 | -2.913e-06
-0.000366 | -0.5841689944251305 | -0.05859506354862099 | -0.5255739308765095 | 179391.88015058605 | -2.9298e-06
-0.00036575 | -0.5851751788590328 | -0.05859506354862099 | -0.5265801153104118 | 179735.31673823218 | -2.9298e-06
-0.00036550000000000005 | -0.5858459684816344 | -0.059266247902181275 | -0.5265797205794531 | 177699.69897489413 | -2.9633e-06
-0.00036525 | -0.5871875477268376 | -0.05993743225574156 | -0.527250115471096 | 175933.50119552022 | -2.9969e-06
-0.00036500000000000004 | -0.5871875477268376 | -0.05960184007896142 | -0.5275857076478762 | 177036.71797680162 | -2.9801e-06
-0.00036475 | -0.5875229425381383 | -0.05960184007896142 | -0.5279211024591769 | 177149.2630965014 | -2.9801e-06
-0.0003645 | -0.5885291269720406 | -0.05993743225574156 | -0.5285916947162991 | 176381.16109508977 | -2.9969e-06
-0.00036425000000000004 | -0.589535311405943 | -0.0602730244325217 | -0.5292622869734213 | 175621.61247307362 | -3.0137e-06
-0.000364 | -0.5898707062172438 | -0.059266247902181275 | -0.5306044583150625 | 179057.88778490692 | -2.9633e-06
-0.00036375000000000003 | -0.5905414958398454 | -0.059266247902181275 | -0.5312752479376641 | 179284.25258657575 | -2.9633e-06
-0.0003635 | -0.5912122854624469 | -0.05893065572540113 | -0.5322816297370457 | 180646.76972790383 | -2.9465e-06
-0.00036325 | -0.5922184698963493 | -0.05859506354862099 | -0.5336234063477283 | 182139.37285175515 | -2.9298e-06
-0.00036300000000000004 | -0.5935600491415524 | -0.059266247902181275 | -0.5342938012393711 | 180302.89419408533 | -2.9633e-06
-0.00036275 | -0.5935600491415524 | -0.05825947137184085 | -0.5353005777697115 | 183764.30996194857 | -2.913e-06
-0.00036250000000000003 | -0.5945662335754547 | -0.05859506354862099 | -0.5359711700268337 | 182940.7248895961 | -2.9298e-06
-0.00036225 | -0.5959078128206579 | -0.059266247902181275 | -0.5366415649184766 | 181095.17099992614 | -2.9633e-06
-0.000362 | -0.5969139972545602 | -0.05993743225574156 | -0.5369765649988186 | 179179.03546739952 | -2.9969e-06
-0.00036175000000000004 | -0.5979201816884625 | -0.05993743225574156 | -0.537982749432721 | 179514.7803920767 | -2.9969e-06
-0.0003615 | -0.5985909713110641 | -0.05893065572540113 | -0.539660315585663 | 183150.96241260754 | -2.9465e-06
-0.00036125 | -0.5999325505562673 | -0.059266247902181275 | -0.540666302654086 | 182453.35980993896 | -2.9633e-06
-0.00036100000000000005 | -0.6006033401788687 | -0.0602730244325217 | -0.540330315746347 | 179294.24343099643 | -3.0137e-06
-0.00036075 | -0.6012741298014703 | -0.0602730244325217 | -0.5410011053689486 | 179516.827125416 | -3.0137e-06
-0.00036050000000000003 | -0.6026157090466735 | -0.06060861660930184 | -0.5420070924373717 | 178854.7974725388 | -3.0304e-06
-0.00036025 | -0.6032864986692751 | -0.061279800962862126 | -0.542006697706413 | 176895.7108835551 | -3.064e-06
-0.00036 | -0.6036218934805758 | -0.061279800962862126 | -0.5423420925177137 | 177005.17429761024 | -3.064e-06
-0.00035975000000000004 | -0.604963472725779 | -0.06161539313964227 | -0.5433480795861367 | 176367.64188283856 | -3.0808e-06
-0.0003595 | -0.6052988675370797 | -0.060944208786081984 | -0.5443546587509978 | 178640.3235331898 | -3.0472e-06
-0.00035925000000000003 | -0.6066404467822829 | -0.06195098531642241 | -0.5446894614658605 | 175845.29404457117 | -3.0975e-06
-0.000359 | -0.6069758415935836 | -0.061279800962862126 | -0.5456960406307215 | 178099.80843816185 | -3.064e-06
-0.00035875 | -0.6076466312161852 | -0.060944208786081984 | -0.5467024224301033 | 179410.78678995185 | -3.0472e-06
-0.00035850000000000004 | -0.607982026027486 | -0.060944208786081984 | -0.547037817241404 | 179520.85296948926 | -3.0472e-06
-0.00035825 | -0.6083174208387868 | -0.060944208786081984 | -0.5473732120527048 | 179630.9191490267 | -3.0472e-06
-0.00035800000000000003 | -0.6093236052726891 | -0.060944208786081984 | -0.5483793964866072 | 179961.117687639 | -3.0472e-06
-0.00035775 | -0.6096590000839899 | -0.060944208786081984 | -0.5487147912979079 | 180071.1838671764 | -3.0472e-06
-0.0003575 | -0.6103297897065915 | -0.06195098531642241 | -0.5483788043901691 | 177036.34626285787 | -3.0975e-06
-0.00035725000000000004 | -0.6113359741404938 | -0.06161539313964227 | -0.5497205810008515 | 178436.11895975095 | -3.0808e-06
-0.000357 | -0.6123421585743961 | -0.06195098531642241 | -0.5503911732579737 | 177686.01110919606 | -3.0975e-06
-0.00035675 | -0.6130129481969977 | -0.06195098531642241 | -0.5510619628805753 | 177902.56605797546 | -3.0975e-06
-0.00035650000000000005 | -0.612677553385697 | -0.06161539313964227 | -0.5510621602460547 | 178871.58781804834 | -3.0808e-06
-0.00035625 | -0.6146899222535016 | -0.06228657749320255 | -0.5524033447602991 | 177374.762586878 | -3.1143e-06
-0.00035600000000000003 | -0.6160315014987048 | -0.06362894620032311 | -0.5524025552983817 | 173632.47021544309 | -3.1814e-06
-0.00035575 | -0.6153607118761032 | -0.06228657749320255 | -0.5530741343829007 | 177590.1507650693 | -3.1143e-06
-0.0003555 | -0.6173730807439078 | -0.06329335402354297 | -0.5540797267203649 | 175083.06686173278 | -3.1647e-06
-0.00035525000000000004 | -0.6183792651778102 | -0.06362894620032311 | -0.5547503189774871 | 174370.42481607845 | -3.1814e-06
-0.000355 | -0.6180438703665094 | -0.06262216966998269 | -0.5554217006965267 | 177388.20089549298 | -3.1311e-06
-0.00035475000000000003 | -0.6190500548004118 | -0.06295776184676283 | -0.5560922929536489 | 176655.67410326935 | -3.1479e-06
-0.0003545 | -0.6200562392343141 | -0.06262216966998269 | -0.5574340695643314 | 178030.90263464054 | -3.1311e-06
-0.00035425 | -0.6197208444230133 | -0.06329335402354297 | -0.5564274903994704 | 175824.9342237412 | -3.1647e-06
-0.00035400000000000004 | -0.6200562392343141 | -0.06295776184676283 | -0.5570984773875512 | 176975.31203333152 | -3.1479e-06
-0.00035375 | -0.6207270288569157 | -0.06262216966998269 | -0.558104859186933 | 178245.13654768973 | -3.1311e-06
-0.00035350000000000003 | -0.6227393977247203 | -0.06463572273066354 | -0.5581036749940568 | 172692.01964977468 | -3.2318e-06
-0.00035325 | -0.6227393977247203 | -0.06396453837710325 | -0.5587748593476171 | 174713.95042464221 | -3.1982e-06
-0.000353 | -0.6237455821586227 | -0.06396453837710325 | -0.5597810437815195 | 175028.55738013072 | -3.1982e-06
-0.00035275000000000004 | -0.6244163717812242 | -0.0643001305538834 | -0.5601162412273408 | 174219.31694461007 | -3.215e-06
-0.0003525 | -0.6254225562151267 | -0.06463572273066354 | -0.5607868334844631 | 173522.2597637708 | -3.2318e-06
-0.00035225 | -0.626428740649029 | -0.0643001305538834 | -0.5621286100951456 | 174845.24689233184 | -3.215e-06
-0.00035200000000000005 | -0.627770319894232 | -0.0643001305538834 | -0.5634701893403486 | 175262.53352414633 | -3.215e-06
-0.00035175 | -0.6284411095168336 | -0.06396453837710325 | -0.5644765711397304 | 176496.7231724103 | -3.1982e-06
-0.00035150000000000003 | -0.6287765043281345 | -0.06396453837710325 | -0.5648119659510312 | 176601.59215757315 | -3.1982e-06
-0.00035125 | -0.6297826887620368 | -0.0643001305538834 | -0.5654825582081534 | 175888.46347186808 | -3.215e-06
-0.000351 | -0.6307888731959391 | -0.0643001305538834 | -0.5664887426420557 | 176201.42844572893 | -3.215e-06
-0.00035075000000000004 | -0.6307888731959391 | -0.06396453837710325 | -0.5668243348188359 | 177230.80606855013 | -3.1982e-06
-0.0003505 | -0.6311242680072399 | -0.06396453837710325 | -0.5671597296301366 | 177335.67505371294 | -3.1982e-06
-0.00035025000000000003 | -0.6314596628185407 | -0.06362894620032311 | -0.5678307166182176 | 178481.88616247557 | -3.1814e-06
-0.00035 | -0.632465847252443 | -0.06463572273066354 | -0.5678301245217795 | 175701.6400630105 | -3.2318e-06
-0.00034975 | -0.6331366368750446 | -0.06463572273066354 | -0.5685009141443811 | 175909.20009150953 | -3.2318e-06
-0.00034950000000000004 | -0.6334720316863454 | -0.06362894620032311 | -0.5698430854860222 | 179114.41867730586 | -3.1814e-06
-0.00034925 | -0.6344782161202477 | -0.06497131490744368 | -0.569506901212804 | 175310.25869619776 | -3.2486e-06
-0.000349 | -0.63548440055415 | -0.06530690708422382 | -0.5701774934699262 | 174614.75942646927 | -3.2653e-06
-0.00034875000000000005 | -0.6364905849880524 | -0.0659780914377841 | -0.5705124935502683 | 172939.9808687249 | -3.2989e-06
-0.0003485 | -0.6368259797993532 | -0.0659780914377841 | -0.5708478883615691 | 173041.64940868775 | -3.2989e-06
-0.00034825000000000004 | -0.6381675590445564 | -0.06664927579134439 | -0.571518283253212 | 171500.2230609185 | -3.3325e-06
-0.000348 | -0.6381675590445564 | -0.06664927579134439 | -0.571518283253212 | 171500.2230609185 | -3.3325e-06
-0.00034775 | -0.6388383486671578 | -0.06664927579134439 | -0.5721890728758134 | 171701.51245668074 | -3.3325e-06
-0.00034750000000000004 | -0.6391737434784587 | -0.06564249926100396 | -0.5735312442174547 | 174743.87802847434 | -3.2821e-06
-0.00034725 | -0.6398445331010603 | -0.06664927579134439 | -0.5731952573097159 | 172003.44655032415 | -3.3325e-06
-0.00034700000000000003 | -0.6408507175349626 | -0.06564249926100396 | -0.5752082182739586 | 175254.81959084116 | -3.2821e-06
-0.00034675 | -0.6411861123462633 | -0.06497131490744368 | -0.5762147974388196 | 177375.1380158087 | -3.2486e-06
-0.0003465 | -0.6418569019688649 | -0.06564249926100396 | -0.576214402707861 | 175561.38452826123 | -3.2821e-06
-0.00034625000000000004 | -0.6425276915914665 | -0.06564249926100396 | -0.5768851923304625 | 175765.76115320795 | -3.2821e-06
-0.000346 | -0.6428630864027672 | -0.06497131490744368 | -0.5778917714953236 | 177891.35784571146 | -3.2486e-06
-0.00034575000000000003 | -0.6442046656479704 | -0.06530690708422382 | -0.5788977585637466 | 177285.30852553295 | -3.2653e-06
-0.0003455 | -0.6442046656479704 | -0.06497131490744368 | -0.5792333507405267 | 178304.33370963368 | -3.2486e-06
-0.00034525 | -0.6452108500818727 | -0.06463572273066354 | -0.5805751273512092 | 179645.28060449185 | -3.2318e-06
-0.00034500000000000004 | -0.6472232189496774 | -0.06698486796812453 | -0.5802383509815529 | 173244.6054107819 | -3.3492e-06
-0.00034475 | -0.6468878241383766 | -0.06631368361456424 | -0.5805741405238124 | 175099.3486949963 | -3.3157e-06
-0.0003445 | -0.647894008572279 | -0.06631368361456424 | -0.5815803249577147 | 175402.81077976018 | -3.3157e-06
-0.00034425000000000005 | -0.647894008572279 | -0.06631368361456424 | -0.5815803249577147 | 175402.81077976018 | -3.3157e-06
-0.000344 | -0.6482294033835797 | -0.06631368361456424 | -0.5819157197690155 | 175503.96480801477 | -3.3157e-06
-0.00034375000000000003 | -0.6492355878174821 | -0.0659780914377841 | -0.583257496379698 | 176803.38538731364 | -3.2989e-06
-0.0003435 | -0.6492355878174821 | -0.06497131490744368 | -0.5842642729100385 | 179852.9931993419 | -3.2486e-06
-0.00034325 | -0.6502417722513845 | -0.06564249926100396 | -0.5845992729903805 | 178116.09234009517 | -3.2821e-06
-0.00034300000000000004 | -0.6502417722513845 | -0.06497131490744368 | -0.5852704573439408 | 180162.72509728355 | -3.2486e-06
-0.00034275 | -0.6505771670626852 | -0.06396453837710325 | -0.586612628685582 | 183418.076193157 | -3.1982e-06
-0.00034250000000000003 | -0.6519187463078884 | -0.06564249926100396 | -0.5862762470468844 | 178627.03390246196 | -3.2821e-06
-0.00034225 | -0.6525895359304899 | -0.0659780914377841 | -0.5866114444927057 | 177820.07078694223 | -3.2989e-06
-0.000342 | -0.6535957203643923 | -0.06698486796812453 | -0.5866108523962678 | 175147.27435916208 | -3.3492e-06
-0.00034175000000000004 | -0.6535957203643923 | -0.06631368361456424 | -0.587282036749828 | 177122.42926008874 | -3.3157e-06
-0.0003415 | -0.6552726944208962 | -0.06732046014490467 | -0.5879522342759915 | 174672.67247147366 | -3.366e-06
-0.00034125000000000003 | -0.6552726944208962 | -0.06765605232168481 | -0.5876166420992114 | 173707.0437705308 | -3.3828e-06
-0.000341 | -0.6566142736660993 | -0.0683272366752451 | -0.5882870369908542 | 172196.9351071357 | -3.4164e-06
-0.00034075 | -0.6569496684774001 | -0.06765605232168481 | -0.5892936161557153 | 174202.7788892547 | -3.3828e-06
-0.00034050000000000004 | -0.6576204581000016 | -0.06866282885202524 | -0.5889576292479763 | 171550.6451146179 | -3.4331e-06
-0.00034025 | -0.6582912477226032 | -0.06866282885202524 | -0.5896284188705779 | 171746.03165310356 | -3.4331e-06
-0.00034 | -0.6589620373452048 | -0.0683272366752451 | -0.5906348006699597 | 172884.14676484236 | -3.4164e-06
-0.00033975000000000005 | -0.6596328269678063 | -0.06899842102880538 | -0.590634405939001 | 171202.29626484457 | -3.4499e-06
-0.0003395 | -0.6609744062130094 | -0.06933401320558552 | -0.5916403930074239 | 170663.8244790831 | -3.4667e-06
-0.00033925000000000003 | -0.661645195835611 | -0.06933401320558552 | -0.5923111826300255 | 170857.31958821882 | -3.4667e-06
-0.000339 | -0.661645195835611 | -0.06966960538236566 | -0.5919755904532453 | 169937.97717220386 | -3.4835e-06
-0.00033875 | -0.6629867750808142 | -0.06966960538236566 | -0.5933171696984485 | 170323.10329365672 | -3.4835e-06
-0.00033850000000000004 | -0.6629867750808142 | -0.06732046014490467 | -0.5956663149359095 | 176964.42170887155 | -3.366e-06
-0.00033825 | -0.6633221698921149 | -0.06564249926100396 | -0.5976796706311109 | 182101.4365265561 | -3.2821e-06
-0.00033800000000000003 | -0.6643283543260172 | -0.06564249926100396 | -0.5986858550650133 | 182408.00146397616 | -3.2821e-06
-0.00033775 | -0.6646637491373181 | -0.06362894620032311 | -0.601034802936995 | 188918.67265717592 | -3.1814e-06
-0.0003375 | -0.6649991439486188 | -0.06362894620032311 | -0.6013701977482957 | 189024.09474298096 | -3.1814e-06
-0.00033725000000000004 | -0.6656699335712204 | -0.06396453837710325 | -0.6017053951941171 | 188137.1805254843 | -3.1982e-06
-0.000337 | -0.666340723193822 | -0.06362894620032311 | -0.6027117769934989 | 189445.7830862012 | -3.1814e-06
-0.00033675 | -0.6673469076277243 | -0.06362894620032311 | -0.6037179614274012 | 189762.04934361635 | -3.1814e-06
-0.00033650000000000005 | -0.6690238816842282 | -0.06463572273066354 | -0.6043881589535647 | 187013.66161620704 | -3.2318e-06
-0.00033625 | -0.6680176972503259 | -0.06295776184676283 | -0.6050599354035631 | 192211.38669962873 | -3.1479e-06
-0.00033600000000000004 | -0.6690238816842282 | -0.06362894620032311 | -0.6053949354839051 | 190289.1597726416 | -3.1814e-06
-0.00033575 | -0.6696946713068298 | -0.06329335402354297 | -0.6064013172832868 | 191616.1109293485 | -3.1647e-06
-0.0003355 | -0.6707008557407321 | -0.06329335402354297 | -0.6074075017171892 | 191934.05408449497 | -3.1647e-06
-0.00033525000000000004 | -0.6713716453633337 | -0.0643001305538834 | -0.6070715148094503 | 188824.34905811754 | -3.215e-06
-0.000335 | -0.672377829797236 | -0.06497131490744368 | -0.6074065148897924 | 186976.82685199977 | -3.2486e-06
-0.00033475000000000003 | -0.6733840142311384 | -0.06564249926100396 | -0.6077415149701344 | 185167.08590075682 | -3.2821e-06
-0.0003345 | -0.6727132246085368 | -0.06631368361456424 | -0.6063995409939725 | 182888.20887060213 | -3.3157e-06
-0.00033425 | -0.6730486194198375 | -0.0659780914377841 | -0.6070705279820534 | 184021.8517246767 | -3.2989e-06
-0.00033400000000000004 | -0.6737194090424391 | -0.06530690708422382 | -0.6084125019582153 | 186324.09009159444 | -3.2653e-06
-0.00033375 | -0.6747255934763414 | -0.06631368361456424 | -0.6084119098617772 | 183495.13304012982 | -3.3157e-06
-0.00033350000000000003 | -0.675396383098943 | -0.06631368361456424 | -0.6090826994843788 | 183697.44109663906 | -3.3157e-06
-0.00033325 | -0.6764025675328453 | -0.06564249926100396 | -0.6107600682718414 | 186086.78071301704 | -3.2821e-06
-0.000333 | -0.6764025675328453 | -0.06664927579134439 | -0.609753291741501 | 182973.71861936673 | -3.3325e-06
-0.00033275000000000004 | -0.6774087519667478 | -0.0659780914377841 | -0.6114306605289637 | 185343.54274419392 | -3.2989e-06
-0.0003325 | -0.6767379623441462 | -0.06463572273066354 | -0.6121022396134826 | 189400.60194394577 | -3.2318e-06
-0.00033225 | -0.6774087519667478 | -0.06463572273066354 | -0.6127730292360842 | 189608.1619724448 | -3.2318e-06
-0.00033200000000000005 | -0.6780795415893492 | -0.06463572273066354 | -0.6134438188586857 | 189815.7220009438 | -3.2318e-06
-0.00033175 | -0.6784149364006501 | -0.06396453837710325 | -0.6144503980235468 | 192122.2019616718 | -3.1982e-06
-0.00033150000000000003 | -0.6797565156458532 | -0.06463572273066354 | -0.6151207929151896 | 190334.62207219136 | -3.2318e-06
-0.00033125 | -0.6804273052684547 | -0.06530690708422382 | -0.6151203981842309 | 188378.35862933568 | -3.2653e-06
-0.000331 | -0.6810980948910563 | -0.06664927579134439 | -0.6144488190997119 | 184382.74438970248 | -3.3325e-06
-0.00033075000000000004 | -0.6807627000797556 | -0.06631368361456424 | -0.6144490164651913 | 185315.90554871305 | -3.3157e-06
-0.0003305 | -0.6827750689475602 | -0.06799164449846495 | -0.6147834244490953 | 180840.87507634127 | -3.3996e-06
-0.00033025000000000003 | -0.683110463758861 | -0.06799164449846495 | -0.615118819260396 | 180939.5327316384 | -3.3996e-06
-0.00033 | -0.6837812533814626 | -0.06664927579134439 | -0.6171319775901182 | 185187.90197275148 | -3.3325e-06
-0.00032975 | -0.6847874378153649 | -0.0659780914377841 | -0.6188093463775808 | 187580.25062337687 | -3.2989e-06
-0.00032950000000000004 | -0.6844520430040641 | -0.06530690708422382 | -0.6191451359198403 | 189610.91975198046 | -3.2653e-06
-0.00032925 | -0.6851228326266657 | -0.06463572273066354 | -0.6204871098960022 | 191995.10230018356 | -3.2318e-06
-0.00032900000000000003 | -0.6861290170605681 | -0.06530690708422382 | -0.6208221099763442 | 190124.48688641575 | -3.2653e-06
-0.00032875 | -0.6864644118718688 | -0.06497131490744368 | -0.6214930969644251 | 191313.0734231828 | -3.2486e-06
-0.0003285 | -0.6874705963057711 | -0.06497131490744368 | -0.6224992813983274 | 191622.8053211244 | -3.2486e-06
-0.00032825000000000004 | -0.687805991117072 | -0.0643001305538834 | -0.6235058605631886 | 193936.11029784515 | -3.215e-06
-0.000328 | -0.6881413859283727 | -0.06396453837710325 | -0.6241768475512695 | 195163.4025313938 | -3.1982e-06
-0.00032775 | -0.689147570362275 | -0.06497131490744368 | -0.6241762554548314 | 192139.02515102716 | -3.2486e-06
-0.00032750000000000005 | -0.6888121755509743 | -0.0659780914377841 | -0.6228340841131902 | 188800.27310293115 | -3.2989e-06
-0.00032725 | -0.6898183599848766 | -0.06664927579134439 | -0.6231690841935322 | 186999.50653461175 | -3.3325e-06
-0.00032700000000000003 | -0.689147570362275 | -0.06564249926100396 | -0.6235050711012711 | 189969.93658700466 | -3.2821e-06
-0.00032675 | -0.6894829651735759 | -0.06564249926100396 | -0.6238404659125719 | 190072.12489947802 | -3.2821e-06
-0.0003265 | -0.6901537547961775 | -0.06564249926100396 | -0.6245112555351735 | 190276.50152442473 | -3.2821e-06
-0.00032625000000000004 | -0.6911599392300798 | -0.06564249926100396 | -0.6255174399690758 | 190583.0664618448 | -3.2821e-06
-0.000326 | -0.6918307288526814 | -0.06564249926100396 | -0.6261882295916774 | 190787.44308679152 | -3.2821e-06
-0.00032575000000000003 | -0.6925015184752829 | -0.06497131490744368 | -0.6275302035678392 | 193171.46481083267 | -3.2486e-06
-0.0003255 | -0.6941784925317868 | -0.06497131490744368 | -0.6292071776243431 | 193687.6846407354 | -3.2486e-06
-0.00032525 | -0.6935077029091852 | -0.06497131490744368 | -0.6285363880017415 | 193481.19670877428 | -3.2486e-06
-0.00032500000000000004 | -0.6935077029091852 | -0.06463572273066354 | -0.6288719801785216 | 194589.60265642125 | -3.2318e-06
-0.00032475 | -0.6945138873430876 | -0.06396453837710325 | -0.6305493489659844 | 197155.91324948755 | -3.1982e-06
-0.00032450000000000003 | -0.6945138873430876 | -0.06396453837710325 | -0.6305493489659844 | 197155.91324948755 | -3.1982e-06
-0.00032425 | -0.6958554665882907 | -0.06463572273066354 | -0.6312197438576271 | 195316.06275616784 | -3.2318e-06
-0.000324 | -0.6958554665882907 | -0.06463572273066354 | -0.6312197438576271 | 195316.06275616784 | -3.2318e-06
-0.00032375000000000004 | -0.6965262562108923 | -0.0643001305538834 | -0.6322261256570089 | 196648.47340463934 | -3.215e-06
-0.0003235 | -0.6975324406447946 | -0.06463572273066354 | -0.632896717914131 | 195834.96282741538 | -3.2318e-06
-0.00032325 | -0.6971970458334938 | -0.06463572273066354 | -0.6325613231028303 | 195731.18281316588 | -3.2318e-06
-0.00032300000000000004 | -0.6982032302673962 | -0.0643001305538834 | -0.6339030997135128 | 197170.08169440748 | -3.215e-06
-0.00032275 | -0.6985386250786969 | -0.06530690708422382 | -0.6332317179944731 | 193924.8836812371 | -3.2653e-06
-0.00032250000000000003 | -0.6992094147012985 | -0.06463572273066354 | -0.634573691970635 | 196353.86289866295 | -3.2318e-06
-0.00032225 | -0.6992094147012985 | -0.06362894620032311 | -0.6355804685009754 | 199777.14749509646 | -3.1814e-06
-0.000322 | -0.7002155991352008 | -0.0643001305538834 | -0.6359154685813174 | 197796.01164212922 | -3.215e-06
-0.00032175000000000004 | -0.7005509939465017 | -0.0643001305538834 | -0.6362508633926183 | 197900.33330008286 | -3.215e-06
-0.0003215 | -0.701557178380404 | -0.06396453837710325 | -0.6375926400033007 | 199358.16193790696 | -3.1982e-06
-0.00032125000000000003 | -0.7022279680030056 | -0.06396453837710325 | -0.6382634296259023 | 199567.89990823262 | -3.1982e-06
-0.000321 | -0.7032341524369079 | -0.0643001305538834 | -0.6389340218830245 | 198734.90656371185 | -3.215e-06
-0.00032075 | -0.7032341524369079 | -0.0643001305538834 | -0.6389340218830245 | 198734.90656371185 | -3.215e-06
-0.00032050000000000004 | -0.7035695472482086 | -0.06329335402354297 | -0.6402761932246657 | 202320.19715261253 | -3.1647e-06
-0.00032025 | -0.7039049420595095 | -0.06396453837710325 | -0.6399404036824062 | 200092.24483404675 | -3.1982e-06
-0.00032 | -0.704575731682111 | -0.0643001305538834 | -0.6402756011282276 | 199152.19319552634 | -3.215e-06
-0.00031975000000000005 | -0.7049111264934118 | -0.06362894620032311 | -0.6412821802930887 | 201569.3229537824 | -3.1814e-06
-0.0003195 | -0.7062527057386149 | -0.06530690708422382 | -0.640945798654391 | 196287.29249963953 | -3.2653e-06
-0.00031925000000000004 | -0.7072588901725173 | -0.06564249926100396 | -0.6416163909115133 | 195488.105460566 | -3.2821e-06
-0.000319 | -0.7065881005499157 | -0.06497131490744368 | -0.641616785642472 | 197507.71138201572 | -3.2486e-06
-0.00031875 | -0.707594284983818 | -0.06564249926100396 | -0.6419517857228141 | 195590.29377303933 | -3.2821e-06
-0.00031850000000000004 | -0.7079296797951188 | -0.0659780914377841 | -0.6419515883573347 | 194595.3798808142 | -3.2989e-06
-0.00031825 | -0.707594284983818 | -0.06631368361456424 | -0.6412806013692538 | 193408.2278090827 | -3.3157e-06
-0.00031800000000000003 | -0.7079296797951188 | -0.0659780914377841 | -0.6419515883573347 | 194595.3798808142 | -3.2989e-06
-0.00031775 | -0.709271259040322 | -0.0659780914377841 | -0.6432931676025379 | 195002.05404066568 | -3.2989e-06
-0.0003175 | -0.7099420486629235 | -0.06698486796812453 | -0.642957180694799 | 191970.8734816816 | -3.3492e-06
-0.00031725000000000004 | -0.7102774434742243 | -0.06664927579134439 | -0.6436281676828799 | 193138.83310536033 | -3.3325e-06
-0.000317 | -0.7109482330968259 | -0.06564249926100396 | -0.6453057338358219 | 196612.1768977729 | -3.2821e-06
-0.00031675000000000003 | -0.7112836279081266 | -0.06631368361456424 | -0.6449699442935624 | 194520.92211988353 | -3.3157e-06
-0.0003165 | -0.7106128382855251 | -0.06564249926100396 | -0.6449703390245212 | 196509.98858529955 | -3.2821e-06
-0.00031625 | -0.7116190227194275 | -0.06664927579134439 | -0.6449697469280831 | 193541.41189688488 | -3.3325e-06
-0.00031600000000000004 | -0.7119544175307282 | -0.0659780914377841 | -0.6459763260929441 | 195815.40236036855 | -3.2989e-06
-0.00031575 | -0.7126252071533298 | -0.0659780914377841 | -0.6466471157155457 | 196018.7394402943 | -3.2989e-06
-0.0003155 | -0.7136313915872321 | -0.06698486796812453 | -0.6466465236191076 | 193072.41866232274 | -3.3492e-06
-0.00031525000000000005 | -0.7136313915872321 | -0.06799164449846495 | -0.6456397470887671 | 189917.37936367863 | -3.3996e-06
-0.000315 | -0.7139667863985328 | -0.06799164449846495 | -0.6459751419000679 | 190016.03701897577 | -3.3996e-06
-0.00031475000000000003 | -0.7143021812098337 | -0.06765605232168481 | -0.6466461288881489 | 191156.91994961072 | -3.3828e-06
-0.0003145 | -0.7149729708324353 | -0.06664927579134439 | -0.6483236950410909 | 194547.85887569614 | -3.3325e-06
-0.00031425 | -0.715308365643736 | -0.0683272366752451 | -0.6469811289684909 | 189377.22654980182 | -3.4164e-06
-0.00031400000000000004 | -0.7156437604550367 | -0.06933401320558552 | -0.6463097472494512 | 186433.67587364317 | -3.4667e-06
-0.00031375 | -0.7166499448889392 | -0.06765605232168481 | -0.6489938925672544 | 191850.94911582413 | -3.3828e-06
-0.00031350000000000003 | -0.7173207345115407 | -0.06664927579134439 | -0.6506714587201963 | 195252.37176086399 | -3.3325e-06
-0.00031325 | -0.7166499448889392 | -0.0659780914377841 | -0.6506718534511551 | 197238.76191984862 | -3.2989e-06
-0.000313 | -0.7176561293228415 | -0.0659780914377841 | -0.6516780378850574 | 197543.76753973722 | -3.2989e-06
-0.00031275000000000004 | -0.7179915241341422 | -0.0643001305538834 | -0.6536913935802589 | 203325.05951367132 | -3.215e-06
-0.0003125 | -0.7189977085680446 | -0.06497131490744368 | -0.6540263936606009 | 201327.738123296 | -3.2486e-06
-0.00031225000000000003 | -0.7193331033793454 | -0.0643001305538834 | -0.655032972825462 | 203742.34614548582 | -3.215e-06
-0.000312 | -0.7196684981906462 | -0.06396453837710325 | -0.6557039598135429 | 205021.0871366997 | -3.1982e-06
-0.00031175 | -0.720003893001947 | -0.06329335402354297 | -0.656710538978404 | 207513.2686866713 | -3.1647e-06
-0.00031150000000000004 | -0.7203392878132477 | -0.06295776184676283 | -0.6573815259664849 | 208832.55906286198 | -3.1479e-06
-0.00031125 | -0.7206746826245485 | -0.06295776184676283 | -0.6577169207777857 | 208939.10503954938 | -3.1479e-06
-0.000311 | -0.7220162618697517 | -0.06362894620032311 | -0.6583873156694285 | 206945.84932984013 | -3.1814e-06
-0.00031075000000000005 | -0.7220162618697517 | -0.06329335402354297 | -0.6587229078462087 | 208149.1549969642 | -3.1647e-06
-0.0003105 | -0.7223516566810524 | -0.06530690708422382 | -0.6570447495968286 | 201217.53699021853 | -3.2653e-06
-0.00031025000000000003 | -0.723022446303654 | -0.06497131490744368 | -0.6580511313962103 | 202566.66571506258 | -3.2486e-06
-0.00031 | -0.7233578411149548 | -0.0643001305538834 | -0.6590577105610714 | 204994.20604092933 | -3.215e-06
-0.00030975 | -0.7236932359262556 | -0.06362894620032311 | -0.6600642897259325 | 207472.9597588654 | -3.1814e-06
-0.00030950000000000004 | -0.7250348151714586 | -0.06396453837710325 | -0.6610702767943554 | 206698.99089930498 | -3.1982e-06
-0.00030925 | -0.7246994203601579 | -0.06329335402354297 | -0.6614060663366149 | 208997.00341068808 | -3.1647e-06
-0.00030900000000000003 | -0.7253702099827595 | -0.06329335402354297 | -0.6620768559592165 | 209208.96551411905 | -3.1647e-06
-0.00030875 | -0.7263763944166618 | -0.06362894620032311 | -0.6627474482163387 | 208316.33644530585 | -3.1814e-06
-0.0003085 | -0.7267117892279625 | -0.06262216966998269 | -0.6640896195579798 | 212094.0948094632 | -3.1311e-06
-0.00030825000000000004 | -0.7270471840392634 | -0.06295776184676283 | -0.6640894221925006 | 210963.47859660987 | -3.1479e-06
-0.000308 | -0.7270471840392634 | -0.06362894620032311 | -0.6634182378389403 | 208527.18061691595 | -3.1814e-06
-0.00030775 | -0.727717973661865 | -0.06463572273066354 | -0.6630822509312014 | 205175.1641098713 | -3.2318e-06
-0.00030750000000000005 | -0.7273825788505641 | -0.06295776184676283 | -0.6644248170038013 | 211070.02457329724 | -3.1479e-06
-0.00030725 | -0.7280533684731657 | -0.06396453837710325 | -0.6640888300960625 | 207642.81176577043 | -3.1982e-06
-0.00030700000000000004 | -0.727717973661865 | -0.06396453837710325 | -0.6637534352847617 | 207537.9427806076 | -3.1982e-06
-0.00030675 | -0.7287241580957673 | -0.0643001305538834 | -0.6644240275418839 | 206663.3525681873 | -3.215e-06
-0.0003065 | -0.7297303425296696 | -0.0643001305538834 | -0.6654302119757862 | 206976.31754204817 | -3.215e-06
-0.00030625000000000004 | -0.7300657373409704 | -0.06463572273066354 | -0.6654300146103068 | 205901.62420961782 | -3.2318e-06
-0.000306 | -0.7310719217748728 | -0.0643001305538834 | -0.6667717912209894 | 207393.60417386272 | -3.215e-06
-0.00030575000000000003 | -0.7314073165861735 | -0.0643001305538834 | -0.6671071860322901 | 207497.92583181633 | -3.215e-06
-0.0003055 | -0.7320781062087751 | -0.06564249926100396 | -0.6664356069477712 | 203050.04058359444 | -3.2821e-06
-0.00030525 | -0.7314073165861735 | -0.06497131490744368 | -0.6664360016787299 | 205147.7648645763 | -3.2486e-06
-0.00030500000000000004 | -0.7327488958313767 | -0.06631368361456424 | -0.6664352122168125 | 200994.77992817928 | -3.3157e-06
-0.00030475 | -0.7324135010200759 | -0.06664927579134439 | -0.6657642252287315 | 199781.3831655146 | -3.3325e-06
-0.00030450000000000003 | -0.7324135010200759 | -0.06664927579134439 | -0.6657642252287315 | 199781.3831655146 | -3.3325e-06
-0.00030425 | -0.7320781062087751 | -0.0659780914377841 | -0.666100014770991 | 201915.51475814023 | -3.2989e-06
-0.000304 | -0.7330842906426774 | -0.06631368361456424 | -0.6667706070281132 | 201095.9339564339 | -3.3157e-06
-0.00030375000000000004 | -0.7340904750765798 | -0.06664927579134439 | -0.6674411992852354 | 200284.60665492024 | -3.3325e-06
-0.0003035 | -0.7340904750765798 | -0.06664927579134439 | -0.6674411992852354 | 200284.60665492024 | -3.3325e-06
-0.00030325 | -0.7340904750765798 | -0.06564249926100396 | -0.6684479758155758 | 203663.1704584346 | -3.2821e-06
-0.00030300000000000005 | -0.7344258698878805 | -0.06530690708422382 | -0.6691189628036567 | 204915.22035815282 | -3.2653e-06
-0.00030275 | -0.7347612646991813 | -0.06530690708422382 | -0.6694543576149575 | 205017.93378503987 | -3.2653e-06
-0.00030250000000000003 | -0.7350966595104821 | -0.06530690708422382 | -0.6697897524262583 | 205120.64721192693 | -3.2653e-06
-0.00030225 | -0.7354320543217829 | -0.06564249926100396 | -0.669789555060779 | 204071.92370832805 | -3.2821e-06
-0.000302 | -0.7364382387556853 | -0.06631368361456424 | -0.670124555141121 | 202107.4742389801 | -3.3157e-06
-0.00030175000000000004 | -0.7357674491330837 | -0.0659780914377841 | -0.6697893576952996 | 203033.86869773164 | -3.2989e-06
-0.0003015 | -0.736773633566986 | -0.0659780914377841 | -0.6707955421292019 | 203338.87431762024 | -3.2989e-06
-0.00030125000000000003 | -0.7374444231895876 | -0.0659780914377841 | -0.6714663317518035 | 203542.21139754597 | -3.2989e-06
-0.000301 | -0.7374444231895876 | -0.06530690708422382 | -0.6721375161053638 | 205839.64120013636 | -3.2653e-06
-0.00030075 | -0.7377798180008883 | -0.06463572273066354 | -0.6731440952702248 | 208288.56453735655 | -3.2318e-06
-0.00030050000000000004 | -0.7377798180008883 | -0.0643001305538834 | -0.6734796874470049 | 209480.03733293517 | -3.215e-06
-0.00030025 | -0.7387860024347908 | -0.06396453837710325 | -0.6748214640576875 | 210998.61929098098 | -3.1982e-06
-0.00030000000000000003 | -0.7391213972460915 | -0.06295776184676283 | -0.6761636353993287 | 214799.133757356 | -3.1479e-06
-0.00029975 | -0.7391213972460915 | -0.06295776184676283 | -0.6761636353993287 | 214799.133757356 | -3.1479e-06
-0.0002995 | -0.7394567920573922 | -0.06295776184676283 | -0.6764990302106294 | 214905.67973404337 | -3.1479e-06
-0.00029925000000000004 | -0.7394567920573922 | -0.06262216966998269 | -0.6768346223874095 | 216164.53915739796 | -3.1311e-06
-0.000299 | -0.7404629764912947 | -0.06228657749320255 | -0.6781763989980921 | 217760.04599774414 | -3.1143e-06
-0.00029875 | -0.7407983713025954 | -0.06295776184676283 | -0.6778406094558326 | 215331.863640793 | -3.1479e-06
-0.00029850000000000005 | -0.7418045557364977 | -0.06295776184676283 | -0.6788467938897349 | 215651.50157085515 | -3.1479e-06
-0.00029825 | -0.7407983713025954 | -0.06195098531642241 | -0.678847385986173 | 219156.28380045126 | -3.0975e-06
-0.00029800000000000003 | -0.7418045557364977 | -0.06228657749320255 | -0.6795179782432952 | 218190.8223541267 | -3.1143e-06
-0.00029775 | -0.741469160925197 | -0.06228657749320255 | -0.6791825834319944 | 218083.12826503106 | -3.1143e-06
-0.0002975 | -0.7421399505477986 | -0.06295776184676283 | -0.6791821887010357 | 215758.04754754255 | -3.1479e-06
-0.00029725000000000004 | -0.7418045557364977 | -0.06195098531642241 | -0.6798535704200753 | 219481.1162236204 | -3.0975e-06
-0.000297 | -0.7428107401704 | -0.06295776184676283 | -0.6798529783236372 | 215971.1395009173 | -3.1479e-06
-0.00029675000000000003 | -0.7431461349817009 | -0.06295776184676283 | -0.6801883731349381 | 216077.6854776047 | -3.1479e-06
-0.0002965 | -0.7441523194156032 | -0.06362894620032311 | -0.6805233732152801 | 213903.70699297372 | -3.1814e-06
-0.00029625 | -0.7441523194156032 | -0.06362894620032311 | -0.6805233732152801 | 213903.70699297372 | -3.1814e-06
-0.00029600000000000004 | -0.7448231090382048 | -0.06295776184676283 | -0.681865347191442 | 216610.4153610417 | -3.1479e-06
-0.00029575 | -0.7458292934721071 | -0.06362894620032311 | -0.682200347271784 | 214430.81742199897 | -3.1814e-06
-0.0002955 | -0.7465000830947087 | -0.06329335402354297 | -0.6832067290711658 | 215885.77177219465 | -3.1647e-06
-0.00029525000000000005 | -0.7461646882834079 | -0.06329335402354297 | -0.6828713342598649 | 215779.79072047916 | -3.1647e-06
-0.000295 | -0.7461646882834079 | -0.06161539313964227 | -0.6845492951437656 | 222200.73921863482 | -3.0808e-06
-0.00029475000000000004 | -0.7471708727173102 | -0.06295776184676283 | -0.6842131108705474 | 217356.23719785342 | -3.1479e-06
-0.0002945 | -0.747506267528611 | -0.06262216966998269 | -0.6848840978586284 | 218735.34611398834 | -3.1311e-06
-0.00029425 | -0.7468354779060095 | -0.06228657749320255 | -0.6845489004128069 | 219806.23369056132 | -3.1143e-06
-0.00029400000000000004 | -0.747506267528611 | -0.06295776184676283 | -0.6845485056818482 | 217462.78317454082 | -3.1479e-06
-0.00029375 | -0.7481770571512126 | -0.06362894620032311 | -0.6845481109508895 | 215168.77202263437 | -3.1814e-06
-0.00029350000000000003 | -0.7481770571512126 | -0.06329335402354297 | -0.6848837031276697 | 216415.67703077206 | -3.1647e-06
-0.00029325 | -0.7488478467738141 | -0.06262216966998269 | -0.6862256771038314 | 219163.81394008675 | -3.1311e-06
-0.000293 | -0.7495186363964157 | -0.06362894620032311 | -0.6858896901960926 | 215590.46036585455 | -3.1814e-06
-0.00029275000000000004 | -0.749183241585115 | -0.06295776184676283 | -0.6862254797383521 | 217995.5130579778 | -3.1479e-06
-0.0002925 | -0.749183241585115 | -0.06362894620032311 | -0.6855542953847918 | 215485.0382800495 | -3.1814e-06
-0.00029225000000000003 | -0.7498540312077165 | -0.06396453837710325 | -0.6858894928306133 | 214459.2958013543 | -3.1982e-06
-0.000292 | -0.7495186363964157 | -0.0643001305538834 | -0.6852185058425323 | 213131.29536131205 | -3.215e-06
-0.00029175 | -0.7498540312077165 | -0.0643001305538834 | -0.6855539006538331 | 213235.6170192657 | -3.215e-06
-0.00029150000000000004 | -0.7501894260190173 | -0.06295776184676283 | -0.6872316641722545 | 218315.15098803997 | -3.1479e-06
-0.00029125 | -0.750524820830318 | -0.06396453837710325 | -0.6865602824532148 | 214669.03377167994 | -3.1982e-06
-0.000291 | -0.750524820830318 | -0.0643001305538834 | -0.6862246902764346 | 213444.2603351729 | -3.215e-06
-0.00029075000000000005 | -0.7518664000755212 | -0.06497131490744368 | -0.6868950851680775 | 211445.64678938978 | -3.2486e-06
-0.0002905 | -0.7518664000755212 | -0.06497131490744368 | -0.6868950851680775 | 211445.64678938978 | -3.2486e-06
-0.00029025000000000003 | -0.7511956104529196 | -0.0643001305538834 | -0.6868954798990362 | 213652.90365108015 | -3.215e-06
-0.00029 | -0.7525371896981228 | -0.06497131490744368 | -0.6875658747906791 | 211652.13472135089 | -3.2486e-06
-0.00028975 | -0.7528725845094235 | -0.06530690708422382 | -0.6875656774251997 | 210564.45883694128 | -3.2653e-06
-0.00028950000000000004 | -0.7532079793207244 | -0.06497131490744368 | -0.6882366644132807 | 211858.622653312 | -3.2486e-06
-0.00028925 | -0.7532079793207244 | -0.06497131490744368 | -0.6882366644132807 | 211858.622653312 | -3.2486e-06
-0.00028900000000000003 | -0.7538787689433258 | -0.06396453837710325 | -0.6899142305662226 | 215717.72362330824 | -3.1982e-06
-0.00028875 | -0.7542141637546267 | -0.06463572273066354 | -0.6895784410239632 | 213373.78523558253 | -3.2318e-06
-0.0002885 | -0.7538787689433258 | -0.0643001305538834 | -0.6895786383894424 | 214487.47691470914 | -3.215e-06
-0.00028825000000000004 | -0.7545495585659274 | -0.06396453837710325 | -0.6905850201888242 | 215927.4615936339 | -3.1982e-06
-0.000288 | -0.7548849533772282 | -0.06497131490744368 | -0.6899136384697845 | 212374.84248321468 | -3.2486e-06
-0.00028775000000000003 | -0.755220348188529 | -0.06530690708422382 | -0.6899134411043052 | 211283.4528251507 | -3.2653e-06
-0.0002875 | -0.7558911378111306 | -0.06530690708422382 | -0.6905842307269068 | 211488.87967892483 | -3.2653e-06
-0.00028725 | -0.7558911378111306 | -0.06497131490744368 | -0.6909198229036869 | 212684.5743811564 | -3.2486e-06
-0.00028700000000000004 | -0.7562265326224313 | -0.06530690708422382 | -0.6909196255382075 | 211591.5931058119 | -3.2653e-06
-0.00028675 | -0.755220348188529 | -0.06530690708422382 | -0.6899134411043052 | 211283.4528251507 | -3.2653e-06
-0.0002865 | -0.7562265326224313 | -0.06530690708422382 | -0.6909196255382075 | 211591.5931058119 | -3.2653e-06
-0.00028625000000000005 | -0.7572327170563337 | -0.06530690708422382 | -0.6919258099721098 | 211899.73338647306 | -3.2653e-06
-0.000286 | -0.7568973222450329 | -0.06530690708422382 | -0.6915904151608091 | 211797.019959586 | -3.2653e-06
-0.00028575000000000003 | -0.7565619274337321 | -0.06463572273066354 | -0.6919262047030685 | 214100.2453353291 | -3.2318e-06
-0.0002855 | -0.7568973222450329 | -0.0643001305538834 | -0.6925971916911495 | 215426.37183629177 | -3.215e-06
-0.00028525 | -0.7572327170563337 | -0.06463572273066354 | -0.6925969943256701 | 214307.80536382814 | -3.2318e-06
-0.00028500000000000004 | -0.7575681118676345 | -0.06362894620032311 | -0.6939391656673114 | 218120.59042517588 | -3.1814e-06
-0.00028475 | -0.7575681118676345 | -0.06362894620032311 | -0.6939391656673114 | 218120.59042517588 | -3.1814e-06
-0.00028450000000000003 | -0.758238901490236 | -0.0643001305538834 | -0.6939387709363526 | 215843.65846810627 | -3.215e-06
-0.00028425 | -0.758238901490236 | -0.06362894620032311 | -0.6946099552899129 | 218331.43459678596 | -3.1814e-06
-0.000284 | -0.7589096911128376 | -0.06396453837710325 | -0.6949451527357343 | 217290.75840075067 | -3.1982e-06
-0.00028375000000000004 | -0.7595804807354392 | -0.06396453837710325 | -0.6956159423583359 | 217500.49637107633 | -3.1982e-06
-0.0002835 | -0.7599158755467399 | -0.0643001305538834 | -0.6956157449928565 | 216365.2667578744 | -3.215e-06
-0.00028325000000000003 | -0.7595804807354392 | -0.06295776184676283 | -0.6966227188886763 | 221298.43833528698 | -3.1479e-06
-0.000283 | -0.7599158755467399 | -0.06295776184676283 | -0.6969581136999771 | 221404.98431197437 | -3.1479e-06
-0.00028275 | -0.7599158755467399 | -0.06362894620032311 | -0.6962869293464168 | 218858.5450258112 | -3.1814e-06
-0.00028250000000000004 | -0.7599158755467399 | -0.06295776184676283 | -0.6969581136999771 | 221404.98431197437 | -3.1479e-06
-0.00028225 | -0.7595804807354392 | -0.06262216966998269 | -0.6969583110654565 | 222591.55654887395 | -3.1311e-06
-0.000282 | -0.7599158755467399 | -0.06295776184676283 | -0.6969581136999771 | 221404.98431197437 | -3.1479e-06
-0.00028175000000000005 | -0.7602512703580407 | -0.06295776184676283 | -0.6972935085112779 | 221511.53028866177 | -3.1479e-06
-0.0002815 | -0.7602512703580407 | -0.06262216966998269 | -0.6976291006880581 | 222805.79046192314 | -3.1311e-06
-0.00028125000000000003 | -0.7602512703580407 | -0.06262216966998269 | -0.6976291006880581 | 222805.79046192314 | -3.1311e-06
-0.000281 | -0.7599158755467399 | -0.06295776184676283 | -0.6969581136999771 | 221404.98431197437 | -3.1479e-06
-0.00028075 | -0.7609220599806423 | -0.06362894620032311 | -0.6972931137803192 | 219174.81128322642 | -3.1814e-06
-0.00028050000000000004 | -0.7605866651693415 | -0.06295776184676283 | -0.6976289033225787 | 221618.07626534914 | -3.1479e-06
-0.00028025 | -0.7609220599806423 | -0.06396453837710325 | -0.6969575216035391 | 217919.97231172764 | -3.1982e-06
-0.00028000000000000003 | -0.7615928496032438 | -0.06396453837710325 | -0.6976283112261406 | 218129.71028205327 | -3.1982e-06
-0.00027975 | -0.7625990340371462 | -0.06396453837710325 | -0.698634495660043 | 218444.3172375418 | -3.1982e-06
-0.0002795 | -0.7622636392258454 | -0.06362894620032311 | -0.6986346930255223 | 219596.49962644663 | -3.1814e-06
-0.00027925000000000004 | -0.7625990340371462 | -0.06396453837710325 | -0.698634495660043 | 218444.3172375418 | -3.1982e-06
-0.000279 | -0.7632698236597477 | -0.06295776184676283 | -0.7003120618129849 | 222470.44407884826 | -3.1479e-06
-0.00027875 | -0.7636052184710486 | -0.06295776184676283 | -0.7006474566242857 | 222576.99005553572 | -3.1479e-06
-0.00027850000000000005 | -0.7632698236597477 | -0.06295776184676283 | -0.7003120618129849 | 222470.44407884826 | -3.1479e-06
-0.00027825 | -0.7632698236597477 | -0.06329335402354297 | -0.6999764696362047 | 221184.82435796887 | -3.1647e-06
-0.00027800000000000004 | -0.7632698236597477 | -0.06362894620032311 | -0.6996408774594246 | 219912.76588386178 | -3.1814e-06
-0.00027775 | -0.7642760080936501 | -0.06396453837710325 | -0.7003114697165469 | 218968.66216335594 | -3.1982e-06
-0.0002775 | -0.7646114029049509 | -0.06396453837710325 | -0.7006468645278476 | 219073.53114851876 | -3.1982e-06
-0.00027725000000000004 | -0.7642760080936501 | -0.06329335402354297 | -0.7009826540701072 | 221502.7675131154 | -3.1647e-06
-0.000277 | -0.7646114029049509 | -0.0643001305538834 | -0.7003112723510675 | 217825.76996922516 | -3.215e-06
-0.00027675000000000003 | -0.7649467977162516 | -0.0643001305538834 | -0.7006466671623682 | 217930.09162717877 | -3.215e-06
-0.0002765 | -0.7649467977162516 | -0.0643001305538834 | -0.7006466671623682 | 217930.09162717877 | -3.215e-06
-0.00027625 | -0.7649467977162516 | -0.06497131490744368 | -0.699975482808808 | 215472.16146263116 | -3.2486e-06
-0.00027600000000000004 | -0.7652821925275525 | -0.06530690708422382 | -0.6999752854433287 | 214364.8556317626 | -3.2653e-06
-0.00027575 | -0.7652821925275525 | -0.06497131490744368 | -0.7003108776201088 | 215575.40542861173 | -3.2486e-06
-0.00027550000000000003 | -0.7656175873388532 | -0.06497131490744368 | -0.7006462724314095 | 215678.64939459224 | -3.2486e-06
-0.00027525 | -0.7649467977162516 | -0.06463572273066354 | -0.7003110749855881 | 216694.74569156687 | -3.2318e-06
-0.000275 | -0.765952982150154 | -0.06463572273066354 | -0.7013172594194904 | 217006.0857343154 | -3.2318e-06
-0.00027475000000000004 | -0.7662883769614548 | -0.06463572273066354 | -0.7016526542307913 | 217109.86574856492 | -3.2318e-06
-0.0002745 | -0.7662883769614548 | -0.06631368361456424 | -0.6999746933468906 | 211110.1827536414 | -3.3157e-06
-0.00027425 | -0.7656175873388532 | -0.06497131490744368 | -0.7006462724314095 | 215678.64939459224 | -3.2486e-06
-0.00027400000000000005 | -0.765952982150154 | -0.06530690708422382 | -0.7006460750659301 | 214570.28248553668 | -3.2653e-06
-0.00027375 | -0.7666237717727555 | -0.06631368361456424 | -0.7003100881581913 | 211211.33678189598 | -3.3157e-06
-0.00027350000000000003 | -0.7666237717727555 | -0.06631368361456424 | -0.7003100881581913 | 211211.33678189598 | -3.3157e-06
-0.00027325 | -0.7672945613953571 | -0.06631368361456424 | -0.7009808777807929 | 211413.64483840522 | -3.3157e-06
-0.000273 | -0.7666237717727555 | -0.0659780914377841 | -0.7006456803349714 | 212387.37437431485 | -3.2989e-06
-0.00027275000000000004 | -0.7676299562066579 | -0.06664927579134439 | -0.7009806804153135 | 210349.0764430327 | -3.3325e-06
-0.0002725 | -0.7676299562066579 | -0.06664927579134439 | -0.7009806804153135 | 210349.0764430327 | -3.3325e-06
-0.00027225000000000003 | -0.7679653510179587 | -0.0659780914377841 | -0.7019872595801746 | 212794.0485341663 | -3.2989e-06
-0.000272 | -0.7683007458292594 | -0.0659780914377841 | -0.7023226543914753 | 212895.71707412915 | -3.2989e-06
-0.00027175 | -0.7686361406405603 | -0.06664927579134439 | -0.7019868648492159 | 210651.0105366761 | -3.3325e-06
-0.00027150000000000004 | -0.7693069302631618 | -0.06631368361456424 | -0.7029932466485975 | 212020.56900793294 | -3.3157e-06
-0.00027125 | -0.7696423250744626 | -0.06732046014490467 | -0.702321864929558 | 208650.34594767698 | -3.366e-06
-0.00027100000000000003 | -0.7693069302631618 | -0.06664927579134439 | -0.7026576544718174 | 210852.29993243833 | -3.3325e-06
-0.00027075 | -0.7696423250744626 | -0.06631368361456424 | -0.7033286414598984 | 212121.72303618758 | -3.3157e-06
-0.0002705 | -0.768971535451861 | -0.06664927579134439 | -0.7023222596605166 | 210751.65523455723 | -3.3325e-06
-0.00027025000000000004 | -0.7686361406405603 | -0.06698486796812453 | -0.7016512726724358 | 209495.45590097277 | -3.3492e-06
-0.00027 | -0.7686361406405603 | -0.06631368361456424 | -0.702322457025996 | 211818.26095142373 | -3.3157e-06
-0.00026975 | -0.7696423250744626 | -0.06698486796812453 | -0.7026574571063381 | 209795.8773138749 | -3.3492e-06
-0.00026950000000000005 | -0.768971535451861 | -0.06664927579134439 | -0.7023222596605166 | 210751.65523455723 | -3.3325e-06
-0.00026925 | -0.7693069302631618 | -0.06698486796812453 | -0.7023220622950372 | 209695.7368429075 | -3.3492e-06
-0.00026900000000000003 | -0.768971535451861 | -0.0659780914377841 | -0.7029934440140769 | 213099.05415405484 | -3.2989e-06
-0.00026875 | -0.7693069302631618 | -0.0659780914377841 | -0.7033288388253777 | 213200.7226940177 | -3.2989e-06
-0.0002685 | -0.768971535451861 | -0.06463572273066354 | -0.7043358127211975 | 217940.10586256097 | -3.2318e-06
-0.00026825000000000004 | -0.7693069302631618 | -0.06497131490744368 | -0.7043356153557181 | 216814.33302037828 | -3.2486e-06
-0.000268 | -0.7696423250744626 | -0.06497131490744368 | -0.7046710101670189 | 216917.57698635885 | -3.2486e-06
-0.00026775000000000003 | -0.7699777198857634 | -0.06530690708422382 | -0.7046708128015395 | 215802.84360818146 | -3.2653e-06
-0.0002675 | -0.7696423250744626 | -0.06631368361456424 | -0.7033286414598984 | 212121.72303618758 | -3.3157e-06
-0.00026725 | -0.7699777198857634 | -0.06664927579134439 | -0.703328444094419 | 211053.58932820059 | -3.3325e-06
-0.00026700000000000004 | -0.7706485095083649 | -0.06732046014490467 | -0.7033280493634603 | 208949.26976125062 | -3.366e-06
-0.00026675 | -0.7706485095083649 | -0.06732046014490467 | -0.7033280493634603 | 208949.26976125062 | -3.366e-06
-0.0002665 | -0.7709839043196657 | -0.06732046014490467 | -0.703663444174761 | 209048.9110324418 | -3.366e-06
-0.00026625000000000005 | -0.7713192991309665 | -0.06765605232168481 | -0.7036632468092817 | 208011.91398622197 | -3.3828e-06
-0.000266 | -0.7709839043196657 | -0.06664927579134439 | -0.7043346285283213 | 211355.52342184394 | -3.3325e-06
-0.00026575000000000004 | -0.7706485095083649 | -0.06497131490744368 | -0.7056771946009213 | 217227.3088843005 | -3.2486e-06
-0.0002655 | -0.7709839043196657 | -0.06463572273066354 | -0.7063481815890021 | 218562.78594805804 | -3.2318e-06
-0.00026525 | -0.7709839043196657 | -0.06463572273066354 | -0.7063481815890021 | 218562.78594805804 | -3.2318e-06
-0.00026500000000000004 | -0.7713192991309665 | -0.0643001305538834 | -0.7070191685770831 | 219912.20312829764 | -3.215e-06
-0.00026475 | -0.7709839043196657 | -0.06396453837710325 | -0.7070193659425624 | 221066.04186661248 | -3.1982e-06
-0.00026450000000000003 | -0.7719900887535681 | -0.06463572273066354 | -0.7073543660229046 | 218874.12599080658 | -3.2318e-06
-0.00026425 | -0.7709839043196657 | -0.06396453837710325 | -0.7070193659425624 | 221066.04186661248 | -3.1982e-06
-0.000264 | -0.7709839043196657 | -0.06329335402354297 | -0.7076905502961227 | 223622.38854742504 | -3.1647e-06
-0.00026375000000000004 | -0.7713192991309665 | -0.06362894620032311 | -0.7076903529306434 | 222442.8959431831 | -3.1814e-06
-0.0002635 | -0.7716546939422673 | -0.06329335402354297 | -0.7083613399187243 | 223834.350650856 | -3.1647e-06
-0.00026325000000000003 | -0.7716546939422673 | -0.06362894620032311 | -0.7080257477419442 | 222548.31802898814 | -3.1814e-06
-0.000263 | -0.7716546939422673 | -0.06362894620032311 | -0.7080257477419442 | 222548.31802898814 | -3.1814e-06
-0.00026275 | -0.7713192991309665 | -0.0643001305538834 | -0.7070191685770831 | 219912.20312829764 | -3.215e-06
-0.00026250000000000004 | -0.7716546939422673 | -0.0643001305538834 | -0.7073545633883839 | 220016.52478625125 | -3.215e-06
-0.00026225 | -0.7723254835648689 | -0.06463572273066354 | -0.7076897608342053 | 218977.90600505608 | -3.2318e-06
-0.000262 | -0.7719900887535681 | -0.06463572273066354 | -0.7073543660229046 | 218874.12599080658 | -3.2318e-06
-0.00026175000000000005 | -0.7719900887535681 | -0.0643001305538834 | -0.7076899581996847 | 220120.8464442049 | -3.215e-06
-0.0002615 | -0.7723254835648689 | -0.06463572273066354 | -0.7076897608342053 | 218977.90600505608 | -3.2318e-06
-0.00026125000000000003 | -0.7726608783761696 | -0.06530690708422382 | -0.7073539712919458 | 216624.55102327798 | -3.2653e-06
-0.000261 | -0.7719900887535681 | -0.06631368361456424 | -0.7056764051390039 | 212829.80123396995 | -3.3157e-06
-0.00026075 | -0.7726608783761696 | -0.06664927579134439 | -0.7060116025848252 | 211858.7469112496 | -3.3325e-06
-0.00026050000000000004 | -0.7723254835648689 | -0.06698486796812453 | -0.7053406155967443 | 210597.0010816139 | -3.3492e-06
-0.00026025 | -0.7726608783761696 | -0.06732046014490467 | -0.7053404182312649 | 209547.11738839786 | -3.366e-06
-0.00026000000000000003 | -0.7726608783761696 | -0.06631368361456424 | -0.7063471947616053 | 213032.10929047916 | -3.3157e-06
-0.00025975 | -0.7729962731874704 | -0.0659780914377841 | -0.7070181817496863 | 214319.0766336092 | -3.2989e-06
-0.0002595 | -0.7726608783761696 | -0.0659780914377841 | -0.7066827869383855 | 214217.4080936463 | -3.2989e-06
-0.00025925000000000004 | -0.7729962731874704 | -0.06564249926100396 | -0.7073537739264665 | 215517.0147053441 | -3.2821e-06
-0.000259 | -0.7733316679987712 | -0.06631368361456424 | -0.7070179843842069 | 213234.4173469884 | -3.3157e-06
-0.00025875000000000003 | -0.7733316679987712 | -0.06631368361456424 | -0.7070179843842069 | 213234.4173469884 | -3.3157e-06
-0.0002585 | -0.7726608783761696 | -0.06664927579134439 | -0.7060116025848252 | 211858.7469112496 | -3.3325e-06
-0.00025825 | -0.7733316679987712 | -0.06698486796812453 | -0.7063468000306466 | 210897.42249451604 | -3.3492e-06
-0.00025800000000000004 | -0.773667062810072 | -0.06732046014490467 | -0.7063466026651674 | 209846.04120197153 | -3.366e-06
-0.00025775 | -0.773667062810072 | -0.06765605232168481 | -0.7060110104883872 | 208705.9431524354 | -3.3828e-06
-0.0002575 | -0.7729962731874704 | -0.06765605232168481 | -0.7053402208657856 | 208507.64910494583 | -3.3828e-06
-0.00025725000000000005 | -0.7733316679987712 | -0.0683272366752451 | -0.7050044313235261 | 206361.17180455173 | -3.4164e-06
-0.000257 | -0.7726608783761696 | -0.06698486796812453 | -0.7056760104080451 | 210697.14155258128 | -3.3492e-06
-0.00025675000000000003 | -0.7733316679987712 | -0.06732046014490467 | -0.7060112078538665 | 209746.3999307803 | -3.366e-06
-0.0002565 | -0.7733316679987712 | -0.06698486796812453 | -0.7063468000306466 | 210897.42249451604 | -3.3492e-06
-0.00025625 | -0.773667062810072 | -0.06631368361456424 | -0.7073533791955078 | 213335.57137524305 | -3.3157e-06
-0.00025600000000000004 | -0.7740024576213728 | -0.0659780914377841 | -0.7080243661835887 | 214624.0822534978 | -3.2989e-06
-0.00025575 | -0.7740024576213728 | -0.06530690708422382 | -0.7086955505371489 | 217035.4047308262 | -3.2653e-06
-0.00025550000000000003 | -0.773667062810072 | -0.0643001305538834 | -0.7093669322561886 | 220642.45473397302 | -3.215e-06
-0.00025525 | -0.7743378524326735 | -0.06497131490744368 | -0.7093665375252298 | 218362.9925100865 | -3.2486e-06
-0.000255 | -0.7743378524326735 | -0.0643001305538834 | -0.7100377218787901 | 220851.09804988024 | -3.215e-06
-0.00025475000000000004 | -0.7746732472439743 | -0.06362894620032311 | -0.7110443010436512 | 223497.1168012336 | -3.1814e-06
-0.0002545 | -0.7743378524326735 | -0.06228657749320255 | -0.712051274939471 | 228637.14899640405 | -3.1143e-06
-0.00025425000000000003 | -0.773667062810072 | -0.06262216966998269 | -0.7110448931400893 | 227090.46872290713 | -3.1311e-06
-0.000254 | -0.7733316679987712 | -0.06262216966998269 | -0.7107094983287885 | 226983.35176638252 | -3.1311e-06
-0.00025375 | -0.7729962731874704 | -0.06161539313964227 | -0.7113808800478282 | 230910.1163845819 | -3.0808e-06
-0.00025350000000000004 | -0.773667062810072 | -0.06262216966998269 | -0.7110448931400893 | 227090.46872290713 | -3.1311e-06
-0.00025325 | -0.773667062810072 | -0.06329335402354297 | -0.7103737087865291 | 224470.23696114897 | -3.1647e-06
-0.000253 | -0.7740024576213728 | -0.06329335402354297 | -0.7107091035978298 | 224576.21801286444 | -3.1647e-06
-0.00025275000000000004 | -0.7740024576213728 | -0.06396453837710325 | -0.7100379192442695 | 222009.86273307796 | -3.1982e-06
-0.0002525 | -0.773667062810072 | -0.0643001305538834 | -0.7093669322561886 | 220642.45473397302 | -3.215e-06
-0.00025225000000000003 | -0.7729962731874704 | -0.06396453837710325 | -0.7090317348103672 | 221695.25577758948 | -3.1982e-06
-0.000252 | -0.773667062810072 | -0.06497131490744368 | -0.7086957479026283 | 218156.50457812543 | -3.2486e-06
-0.00025175 | -0.773667062810072 | -0.06530690708422382 | -0.7083601557258482 | 216932.69130393918 | -3.2653e-06
-0.00025150000000000004 | -0.7733316679987712 | -0.06497131490744368 | -0.7083603530913275 | 218053.26061214486 | -3.2486e-06
-0.00025125 | -0.7740024576213728 | -0.06530690708422382 | -0.7086955505371489 | 217035.4047308262 | -3.2653e-06
-0.00025100000000000003 | -0.7726608783761696 | -0.06396453837710325 | -0.7086963399990663 | 221590.38679242664 | -3.1982e-06
-0.00025075 | -0.7733316679987712 | -0.0643001305538834 | -0.7090315374448878 | 220538.13307601938 | -3.215e-06
-0.0002505 | -0.773667062810072 | -0.06362894620032311 | -0.7100381166097489 | 223180.85054381847 | -3.1814e-06
-0.00025025000000000004 | -0.7740024576213728 | -0.06362894620032311 | -0.7103735114210497 | 223286.2726296235 | -3.1814e-06
-0.00025 | -0.773667062810072 | -0.06329335402354297 | -0.7103737087865291 | 224470.23696114897 | -3.1647e-06
-0.00024975 | -0.7743378524326735 | -0.06228657749320255 | -0.712051274939471 | 228637.14899640405 | -3.1143e-06
-0.00024950000000000005 | -0.773667062810072 | -0.06161539313964227 | -0.7120516696704298 | 231127.85081373056 | -3.0808e-06
-0.00024925 | -0.7740024576213728 | -0.06195098531642241 | -0.7120514723049504 | 229875.75376503164 | -3.0975e-06
-0.00024900000000000004 | -0.7733316679987712 | -0.06195098531642241 | -0.7113806826823488 | 229659.1988162522 | -3.0975e-06
-0.00024875 | -0.7733316679987712 | -0.06161539313964227 | -0.7117162748591289 | 231018.9835991562 | -3.0808e-06
-0.0002485 | -0.773667062810072 | -0.061279800962862126 | -0.7123872618472099 | 232503.12522357685 | -3.064e-06
-0.00024825000000000004 | -0.7743378524326735 | -0.06228657749320255 | -0.712051274939471 | 228637.14899640405 | -3.1143e-06
-0.000248 | -0.7740024576213728 | -0.06262216966998269 | -0.7113802879513901 | 227197.5856794317 | -3.1311e-06
-0.00024775000000000003 | -0.7729962731874704 | -0.061279800962862126 | -0.7117164722246083 | 232284.19839546652 | -3.064e-06
-0.0002475 | -0.7733316679987712 | -0.06195098531642241 | -0.7113806826823488 | 229659.1988162522 | -3.0975e-06
-0.00024725 | -0.773667062810072 | -0.06228657749320255 | -0.7113804853168695 | 228421.7608182128 | -3.1143e-06
-0.00024700000000000004 | -0.7729962731874704 | -0.060944208786081984 | -0.7120520644013885 | 233673.4133019057 | -3.0472e-06
-0.00024675 | -0.7729962731874704 | -0.06060861660930184 | -0.7123876565781686 | 235078.0124781253 | -3.0304e-06
-0.00024650000000000003 | -0.7729962731874704 | -0.061279800962862126 | -0.7117164722246083 | 232284.19839546652 | -3.064e-06
-0.00024625 | -0.7729962731874704 | -0.06060861660930184 | -0.7123876565781686 | 235078.0124781253 | -3.0304e-06
-0.000246 | -0.7729962731874704 | -0.06161539313964227 | -0.7113808800478282 | 230910.1163845819 | -3.0808e-06
-0.00024575000000000004 | -0.773667062810072 | -0.06329335402354297 | -0.7103737087865291 | 224470.23696114897 | -3.1647e-06
-0.0002455 | -0.7726608783761696 | -0.06195098531642241 | -0.7107098930597472 | 229442.6438674728 | -3.0975e-06
-0.00024525 | -0.773667062810072 | -0.06295776184676283 | -0.7107093009633092 | 225773.3693561575 | -3.1479e-06
-0.00024500000000000005 | -0.773667062810072 | -0.06228657749320255 | -0.7113804853168695 | 228421.7608182128 | -3.1143e-06
-0.00024475 | -0.7729962731874704 | -0.06228657749320255 | -0.7107096956942679 | 228206.3726400215 | -3.1143e-06
-0.00024450000000000003 | -0.7729962731874704 | -0.06228657749320255 | -0.7107096956942679 | 228206.3726400215 | -3.1143e-06
-0.00024425 | -0.7729962731874704 | -0.06195098531642241 | -0.711045287871048 | 229550.9213418625 | -3.0975e-06
-0.000244 | -0.7726608783761696 | -0.06295776184676283 | -0.7097031165294068 | 225453.73142609527 | -3.1479e-06
-0.00024375 | -0.7729962731874704 | -0.06329335402354297 | -0.7097029191639275 | 224258.27485771797 | -3.1647e-06
-0.00024349999999999998 | -0.7733316679987712 | -0.06295776184676283 | -0.7103739061520083 | 225666.8233794701 | -3.1479e-06
-0.00024325 | -0.773667062810072 | -0.06295776184676283 | -0.7107093009633092 | 225773.3693561575 | -3.1479e-06
-0.000243 | -0.7723254835648689 | -0.06262216966998269 | -0.7097033138948862 | 226662.00089680872 | -3.1311e-06
-0.00024275 | -0.7726608783761696 | -0.06329335402354297 | -0.7093675243526266 | 224152.29380600248 | -3.1647e-06
-0.00024249999999999999 | -0.7723254835648689 | -0.06362894620032311 | -0.7086965373645457 | 222759.16220059825 | -3.1814e-06
-0.00024225 | -0.7723254835648689 | -0.0643001305538834 | -0.7080253530109855 | 220225.1681021585 | -3.215e-06
-0.000242 | -0.7719900887535681 | -0.0643001305538834 | -0.7076899581996847 | 220120.8464442049 | -3.215e-06
-0.00024175 | -0.7716546939422673 | -0.06362894620032311 | -0.7080257477419442 | 222548.31802898814 | -3.1814e-06
-0.0002415 | -0.7713192991309665 | -0.06295776184676283 | -0.7083615372842037 | 225027.54751934574 | -3.1479e-06
-0.00024124999999999998 | -0.7706485095083649 | -0.06262216966998269 | -0.7080263398383823 | 226126.4161141857 | -3.1311e-06
-0.000241 | -0.7716546939422673 | -0.06228657749320255 | -0.7093681164490647 | 227775.59628363894 | -3.1143e-06
-0.00024075 | -0.7719900887535681 | -0.06228657749320255 | -0.7097035112603656 | 227883.2903727346 | -3.1143e-06
-0.0002405 | -0.7716546939422673 | -0.06228657749320255 | -0.7093681164490647 | 227775.59628363894 | -3.1143e-06
-0.00024024999999999999 | -0.7713192991309665 | -0.06195098531642241 | -0.7093683138145441 | 229009.53396991402 | -3.0975e-06
-0.00024 | -0.7716546939422673 | -0.06262216966998269 | -0.7090325242722846 | 226447.7669837595 | -3.1311e-06
-0.00023975 | -0.7713192991309665 | -0.06195098531642241 | -0.7093683138145441 | 229009.53396991402 | -3.0975e-06
-0.0002395 | -0.7716546939422673 | -0.06228657749320255 | -0.7093681164490647 | 227775.59628363894 | -3.1143e-06
-0.00023925 | -0.7709839043196657 | -0.06228657749320255 | -0.7086973268264631 | 227560.20810544764 | -3.1143e-06
-0.00023899999999999998 | -0.7716546939422673 | -0.06262216966998269 | -0.7090325242722846 | 226447.7669837595 | -3.1311e-06
-0.00023875 | -0.7713192991309665 | -0.06262216966998269 | -0.7086971294609838 | 226340.65002723495 | -3.1311e-06
-0.0002385 | -0.7713192991309665 | -0.06228657749320255 | -0.709032721637764 | 227667.9021945433 | -3.1143e-06
-0.00023825 | -0.7706485095083649 | -0.06195098531642241 | -0.7086975241919425 | 228792.9790211346 | -3.0975e-06
-0.00023799999999999998 | -0.7706485095083649 | -0.06329335402354297 | -0.707355155484822 | 223516.40749570957 | -3.1647e-06
-0.00023775 | -0.7703131146970642 | -0.06362894620032311 | -0.7066841684967411 | 222126.62968576793 | -3.1814e-06
-0.0002375 | -0.7713192991309665 | -0.0643001305538834 | -0.7070191685770831 | 219912.20312829764 | -3.215e-06
-0.00023725 | -0.7706485095083649 | -0.0643001305538834 | -0.7063483789544815 | 219703.5598123904 | -3.215e-06
-0.000237 | -0.7706485095083649 | -0.0643001305538834 | -0.7063483789544815 | 219703.5598123904 | -3.215e-06
-0.00023674999999999998 | -0.7706485095083649 | -0.06396453837710325 | -0.7066839711312617 | 220961.17288144966 | -3.1982e-06
-0.0002365 | -0.7699777198857634 | -0.06228657749320255 | -0.7076911423925608 | 227237.1258381607 | -3.1143e-06
-0.00023625 | -0.7706485095083649 | -0.06295776184676283 | -0.7076907476616021 | 224814.45556597094 | -3.1479e-06
-0.000236 | -0.7699777198857634 | -0.06262216966998269 | -0.7073555502157807 | 225912.18220113651 | -3.1311e-06
-0.00023574999999999998 | -0.7706485095083649 | -0.06228657749320255 | -0.7083619320151624 | 227452.514016352 | -3.1143e-06
-0.0002355 | -0.7696423250744626 | -0.06195098531642241 | -0.7076913397580402 | 228468.14659796553 | -3.0975e-06
-0.00023525 | -0.7706485095083649 | -0.06262216966998269 | -0.7080263398383823 | 226126.4161141857 | -3.1311e-06
-0.000235 | -0.7706485095083649 | -0.06195098531642241 | -0.7086975241919425 | 228792.9790211346 | -3.0975e-06
-0.00023475 | -0.7699777198857634 | -0.061279800962862126 | -0.7086979189229012 | 231299.02766897005 | -3.064e-06
-0.00023449999999999998 | -0.7696423250744626 | -0.06195098531642241 | -0.7076913397580402 | 228468.14659796553 | -3.0975e-06
-0.00023425 | -0.768971535451861 | -0.060944208786081984 | -0.708027326665779 | 232352.6191474565 | -3.0472e-06
-0.000234 | -0.7686361406405603 | -0.060944208786081984 | -0.7076919318544783 | 232242.5529679191 | -3.0472e-06
-0.00023375 | -0.7686361406405603 | -0.060944208786081984 | -0.7076919318544783 | 232242.5529679191 | -3.0472e-06
-0.00023349999999999998 | -0.768971535451861 | -0.06228657749320255 | -0.7066849579586585 | 226914.04357087376 | -3.1143e-06
-0.00023325 | -0.7686361406405603 | -0.06161539313964227 | -0.707020747500918 | 229494.8425951155 | -3.0808e-06
-0.000233 | -0.768971535451861 | -0.06161539313964227 | -0.7073561423122188 | 229603.7098096898 | -3.0808e-06
-0.00023275 | -0.7686361406405603 | -0.061279800962862126 | -0.7073563396776982 | 230861.17401274943 | -3.064e-06
-0.00023249999999999999 | -0.7676299562066579 | -0.0602730244325217 | -0.7073569317741362 | 234717.58334146757 | -3.0137e-06
-0.00023225 | -0.7683007458292594 | -0.06060861660930184 | -0.7076921292199576 | 233528.55379686898 | -3.0304e-06
-0.000232 | -0.7686361406405603 | -0.06060861660930184 | -0.7080275240312585 | 233639.22941695873 | -3.0304e-06
-0.00023175 | -0.7686361406405603 | -0.0602730244325217 | -0.7083631162080386 | 235051.45888309696 | -3.0137e-06
-0.0002315 | -0.7683007458292594 | -0.059266247902181275 | -0.7090344979270782 | 239270.92502880795 | -2.9633e-06
-0.00023124999999999998 | -0.7679653510179587 | -0.05893065572540113 | -0.7090346952925576 | 240633.5672205797 | -2.9465e-06
-0.000231 | -0.7676299562066579 | -0.059266247902181275 | -0.7083637083044766 | 239044.56022713915 | -2.9633e-06
-0.00023075 | -0.7669591665840564 | -0.05893065572540113 | -0.7080285108586553 | 240292.08639993824 | -2.9465e-06
-0.0002305 | -0.7676299562066579 | -0.059266247902181275 | -0.7083637083044766 | 239044.56022713915 | -2.9633e-06
-0.00023024999999999999 | -0.7672945613953571 | -0.05893065572540113 | -0.708363905669956 | 240405.91334015204 | -2.9465e-06
-0.00023 | -0.7666237717727555 | -0.05893065572540113 | -0.7076931160473544 | 240178.25945972442 | -2.9465e-06
-0.00022975 | -0.7656175873388532 | -0.05825947137184085 | -0.7073581159670124 | 242830.2555140955 | -2.913e-06
-0.0002295 | -0.7656175873388532 | -0.05859506354862099 | -0.7070225237902322 | 241324.94478943924 | -2.9298e-06
-0.00022925 | -0.7652821925275525 | -0.05859506354862099 | -0.7066871289789315 | 241210.46592689052 | -2.9298e-06
-0.00022899999999999998 | -0.7656175873388532 | -0.05893065572540113 | -0.7066869316134521 | 239836.77863908303 | -2.9465e-06
-0.00022875 | -0.7652821925275525 | -0.05825947137184085 | -0.7070227211557116 | 242715.11721867224 | -2.913e-06
-0.0002285 | -0.765952982150154 | -0.059266247902181275 | -0.7066867342479727 | 238478.64822296717 | -2.9633e-06
-0.00022825 | -0.7652821925275525 | -0.05825947137184085 | -0.7070227211557116 | 242715.11721867224 | -2.913e-06
-0.00022799999999999999 | -0.7652821925275525 | -0.05792387919506071 | -0.7073583133324918 | 244237.20343398885 | -2.8962e-06
-0.00022775 | -0.7652821925275525 | -0.059266247902181275 | -0.7060159446253712 | 238252.2834212984 | -2.9633e-06
-0.0002275 | -0.7646114029049509 | -0.05792387919506071 | -0.7066875237098902 | 244005.592695232 | -2.8962e-06
-0.00022725 | -0.7642760080936501 | -0.057252694841500425 | -0.7070233132521497 | 246983.41805900598 | -2.8626e-06
-0.000227 | -0.7642760080936501 | -0.057252694841500425 | -0.7070233132521497 | 246983.41805900598 | -2.8626e-06
-0.00022674999999999998 | -0.7646114029049509 | -0.05792387919506071 | -0.7066875237098902 | 244005.592695232 | -2.8962e-06
-0.0002265 | -0.7636052184710486 | -0.05792387919506071 | -0.7056813392759879 | 243658.17658709668 | -2.8962e-06
-0.00022625 | -0.7642760080936501 | -0.05859506354862099 | -0.7056809445450292 | 240867.02933924441 | -2.9298e-06
-0.000226 | -0.7639406132823493 | -0.05859506354862099 | -0.7053455497337283 | 240752.55047669567 | -2.9298e-06
-0.00022574999999999998 | -0.7636052184710486 | -0.057588287018280566 | -0.706016931452768 | 245194.62828566274 | -2.8794e-06
-0.0002255 | -0.7639406132823493 | -0.05792387919506071 | -0.7060167340872886 | 243773.9819564751 | -2.8962e-06
-0.00022525 | -0.7632698236597477 | -0.057252694841500425 | -0.7060171288182473 | 246631.9291250133 | -2.8626e-06
-0.000225 | -0.762934428848447 | -0.05825947137184085 | -0.7046749574766061 | 241909.14915070924 | -2.913e-06
-0.00022475 | -0.7632698236597477 | -0.05859506354862099 | -0.7046747601111267 | 240523.59275159825 | -2.9298e-06
-0.00022449999999999998 | -0.7615928496032438 | -0.057588287018280566 | -0.7040045625849632 | 244495.74697767524 | -2.8794e-06
-0.00022425 | -0.7619282444145447 | -0.057588287018280566 | -0.7043399573962641 | 244612.22719567316 | -2.8794e-06
-0.000224 | -0.7615928496032438 | -0.05792387919506071 | -0.7036689704081831 | 242963.34437082606 | -2.8962e-06
-0.00022375 | -0.7619282444145447 | -0.05825947137184085 | -0.7036687730427038 | 241563.73426443938 | -2.913e-06
-0.00022349999999999998 | -0.7615928496032438 | -0.059266247902181275 | -0.7023266017010625 | 237007.27701211997 | -2.9633e-06
-0.00022325 | -0.7612574547919431 | -0.05893065572540113 | -0.7023267990665419 | 238357.02841630354 | -2.9465e-06
-0.000223 | -0.7605866651693415 | -0.05792387919506071 | -0.7026627859742808 | 242615.92826269078 | -2.8962e-06
-0.00022275 | -0.7612574547919431 | -0.05792387919506071 | -0.7033335755968824 | 242847.53900144764 | -2.8962e-06
-0.0002225 | -0.7595804807354392 | -0.05691710266472028 | -0.7026633780707189 | 246907.64117417397 | -2.8459e-06
-0.00022224999999999998 | -0.7599158755467399 | -0.05691710266472028 | -0.7029987728820196 | 247025.49496349157 | -2.8459e-06
-0.000222 | -0.7595804807354392 | -0.05591032613437986 | -0.7036701546010593 | 251713.84366808942 | -2.7955e-06
-0.00022175 | -0.7599158755467399 | -0.05658151048794014 | -0.7033343650587998 | 248609.25733282053 | -2.8291e-06
-0.0002215 | -0.7589096911128376 | -0.05624591831116 | -0.7026637728016776 | 249854.1383623419 | -2.8123e-06
-0.00022124999999999998 | -0.7592450859241384 | -0.05691710266472028 | -0.7023279832594181 | 246789.7873848564 | -2.8459e-06
-0.000221 | -0.7595804807354392 | -0.05792387919506071 | -0.7016566015403785 | 242268.51215455547 | -2.8962e-06
-0.00022075 | -0.758238901490236 | -0.057252694841500425 | -0.7009862066487356 | 244874.4844550499 | -2.8626e-06
-0.0002205 | -0.7589096911128376 | -0.05691710266472028 | -0.7019925884481173 | 246671.9335955388 | -2.8459e-06
-0.00022025 | -0.7585742963015368 | -0.05691710266472028 | -0.7016571936368166 | 246554.0798062212 | -2.8459e-06
-0.00021999999999999998 | -0.758238901490236 | -0.05792387919506071 | -0.7003150222951753 | 241805.29067704175 | -2.8962e-06
-0.00021975 | -0.7575681118676345 | -0.057252694841500425 | -0.7003154170261341 | 244640.1584990548 | -2.8626e-06
-0.0002195 | -0.7579035066789352 | -0.05792387919506071 | -0.6999796274838745 | 241689.48530766333 | -2.8962e-06
-0.00021925 | -0.7579035066789352 | -0.05825947137184085 | -0.6996440353070944 | 240182.0747193599 | -2.913e-06
-0.00021899999999999998 | -0.7575681118676345 | -0.057588287018280566 | -0.699979824849354 | 243097.9843617003 | -2.8794e-06
-0.00021875 | -0.758238901490236 | -0.057588287018280566 | -0.7006506144719554 | 243330.9447976961 | -2.8794e-06
-0.0002185 | -0.7572327170563337 | -0.057252694841500425 | -0.6999800222148332 | 244522.99552105722 | -2.8626e-06
-0.00021825 | -0.7572327170563337 | -0.057252694841500425 | -0.6999800222148332 | 244522.99552105722 | -2.8626e-06
-0.00021799999999999999 | -0.7565619274337321 | -0.05658151048794014 | -0.6999804169457919 | 247423.72938063813 | -2.8291e-06
-0.00021775 | -0.7568973222450329 | -0.057252694841500425 | -0.6996446274035325 | 244405.8325430597 | -2.8626e-06
-0.0002175 | -0.7568973222450329 | -0.05792387919506071 | -0.6989734430499722 | 241342.06919952805 | -2.8962e-06
-0.00021725 | -0.7568973222450329 | -0.057588287018280566 | -0.6993090352267524 | 242865.02392570447 | -2.8794e-06
-0.000217 | -0.7568973222450329 | -0.057588287018280566 | -0.6993090352267524 | 242865.02392570447 | -2.8794e-06
-0.00021674999999999998 | -0.7562265326224313 | -0.057252694841500425 | -0.6989738377809309 | 244171.50658706456 | -2.8626e-06
-0.0002165 | -0.7555557429998297 | -0.057588287018280566 | -0.6979674559815492 | 242399.10305371284 | -2.8794e-06
-0.00021625 | -0.755220348188529 | -0.057252694841500425 | -0.6979676533470286 | 243820.0176530719 | -2.8626e-06
-0.000216 | -0.755220348188529 | -0.057588287018280566 | -0.6976320611702485 | 242282.62283571495 | -2.8794e-06
-0.00021574999999999999 | -0.7545495585659274 | -0.057588287018280566 | -0.6969612715476469 | 242049.66239971912 | -2.8794e-06
-0.0002155 | -0.7535433741320251 | -0.05624591831116 | -0.6972974558208651 | 247945.97608428102 | -2.8123e-06
-0.00021525 | -0.7538787689433258 | -0.057252694841500425 | -0.6966260741018254 | 243351.36574108165 | -2.8626e-06
-0.000215 | -0.7532079793207244 | -0.057252694841500425 | -0.695955284479224 | 243117.03978508658 | -2.8626e-06
-0.00021475 | -0.7528725845094235 | -0.05591032613437986 | -0.6969622583750437 | 249314.32404808459 | -2.7955e-06
-0.00021449999999999998 | -0.7535433741320251 | -0.05691710266472028 | -0.6966262714673048 | 244786.27296645736 | -2.8459e-06
-0.00021425 | -0.7525371896981228 | -0.05624591831116 | -0.6962912713869628 | 247588.19565714462 | -2.8123e-06
-0.000214 | -0.7522017948868219 | -0.057252694841500425 | -0.6949491000453215 | 242765.55085109384 | -2.8626e-06
-0.00021375 | -0.7525371896981228 | -0.05658151048794014 | -0.6959556792101826 | 246001.09583801922 | -2.8291e-06
-0.00021349999999999999 | -0.7515310052642205 | -0.05591032613437986 | -0.6956206791298406 | 248834.42012408364 | -2.7955e-06
-0.00021325 | -0.7525371896981228 | -0.05691710266472028 | -0.6956200870334025 | 244432.7115985046 | -2.8459e-06
-0.000213 | -0.7518664000755212 | -0.05624591831116 | -0.6956204817643612 | 247349.67537238702 | -2.8123e-06
-0.00021275 | -0.7515310052642205 | -0.05658151048794014 | -0.6949494947762803 | 245645.4374523645 | -2.8291e-06
-0.0002125 | -0.7511956104529196 | -0.05691710266472028 | -0.6942785077881993 | 243961.2964412342 | -2.8459e-06
-0.00021224999999999998 | -0.750524820830318 | -0.05658151048794014 | -0.6939433103423779 | 245289.77906670974 | -2.8291e-06
-0.000212 | -0.7508602156416189 | -0.057252694841500425 | -0.6936075208001184 | 242296.89893910364 | -2.8626e-06
-0.00021175 | -0.7508602156416189 | -0.05691710266472028 | -0.6939431129768986 | 243843.44265191662 | -2.8459e-06
-0.0002115 | -0.7511956104529196 | -0.05691710266472028 | -0.6942785077881993 | 243961.2964412342 | -2.8459e-06
-0.00021124999999999998 | -0.7501894260190173 | -0.05624591831116 | -0.6939435077078573 | 246753.374660493 | -2.8123e-06
-0.000211 | -0.749183241585115 | -0.055574733957599716 | -0.6936085076275152 | 249612.89357019617 | -2.7787e-06
-0.00021075 | -0.7495186363964157 | -0.05624591831116 | -0.6932727180852557 | 246514.85437573536 | -2.8123e-06
-0.0002105 | -0.7485124519625134 | -0.05591032613437986 | -0.6926021258281335 | 247754.6362950815 | -2.7955e-06
-0.00021025 | -0.747506267528611 | -0.055574733957599716 | -0.6919315335710113 | 249009.39124563863 | -2.7787e-06
-0.00020999999999999998 | -0.7468354779060095 | -0.05624591831116 | -0.6905895595948495 | 245560.7732367049 | -2.8123e-06
-0.00020975 | -0.7461646882834079 | -0.05624591831116 | -0.6899187699722479 | 245322.2529519473 | -2.8123e-06
-0.0002095 | -0.7458292934721071 | -0.05658151048794014 | -0.689247782984167 | 243630.0399336544 | -2.8291e-06
-0.00020925 | -0.7454938986608063 | -0.05591032613437986 | -0.6895835725264264 | 246674.8524660793 | -2.7955e-06
-0.00020899999999999998 | -0.7458292934721071 | -0.05658151048794014 | -0.689247782984167 | 243630.0399336544 | -2.8291e-06
-0.00020875 | -0.7451585038495055 | -0.05591032613437986 | -0.6892481777151257 | 246554.87648507906 | -2.7955e-06
-0.0002085 | -0.7448231090382048 | -0.05658151048794014 | -0.6882415985502647 | 243274.38154799963 | -2.8291e-06
-0.00020825 | -0.7451585038495055 | -0.05691710266472028 | -0.6882414011847853 | 241839.92823351757 | -2.8459e-06
-0.000208 | -0.7458292934721071 | -0.05792387919506071 | -0.6879054142770464 | 237520.49201003983 | -2.8962e-06
-0.00020774999999999998 | -0.7448231090382048 | -0.05691710266472028 | -0.6879060063734845 | 241722.0744442 | -2.8459e-06
-0.0002075 | -0.7448231090382048 | -0.057252694841500425 | -0.6875704141967044 | 240187.9653351476 | -2.8626e-06
-0.00020725 | -0.744487714226904 | -0.05624591831116 | -0.688241795915744 | 244725.95224005324 | -2.8123e-06
-0.000207 | -0.7438169246043025 | -0.05490354960403943 | -0.6889133750002631 | 250954.0384797188 | -2.7452e-06
-0.00020674999999999998 | -0.7431461349817009 | -0.05456795742725929 | -0.6885781775544416 | 252374.54726882043 | -2.7284e-06
-0.0002065 | -0.7424753453590993 | -0.05389677307369901 | -0.6885785722854003 | 255517.5506866917 | -2.6948e-06
-0.00020625 | -0.7424753453590993 | -0.05423236525047915 | -0.6882429801086202 | 253812.63639521587 | -2.7116e-06
-0.000206 | -0.7424753453590993 | -0.05456795742725929 | -0.68790738793184 | 252128.69250194714 | -2.7284e-06
-0.00020575 | -0.7421399505477986 | -0.05591032613437986 | -0.6862296244134187 | 245475.09265607691 | -2.7955e-06
-0.00020549999999999998 | -0.7421399505477986 | -0.05591032613437986 | -0.6862296244134187 | 245475.09265607691 | -2.7955e-06
-0.00020525 | -0.7418045557364977 | -0.05591032613437986 | -0.6858942296021179 | 245355.11667507666 | -2.7955e-06
-0.000205 | -0.7411337661138961 | -0.055574733957599716 | -0.6855590321562964 | 246716.08241231996 | -2.7787e-06
-0.00020475 | -0.7411337661138961 | -0.05490354960403943 | -0.6862302165098567 | 249976.63045792162 | -2.7452e-06
-0.00020449999999999998 | -0.7397921868686931 | -0.05389677307369901 | -0.6858954137949941 | 254521.8849585275 | -2.6948e-06
-0.00020425 | -0.7391213972460915 | -0.05389677307369901 | -0.6852246241723925 | 254272.96852648645 | -2.6948e-06
-0.000204 | -0.7394567920573922 | -0.055574733957599716 | -0.6838820580997925 | 246112.58008776244 | -2.7787e-06
-0.00020375 | -0.7384506076234899 | -0.05423236525047915 | -0.6842182423730108 | 252328.3796356146 | -2.7116e-06
-0.00020349999999999999 | -0.7384506076234899 | -0.05456795742725929 | -0.6838826501962306 | 250653.5639007073 | -2.7284e-06
-0.00020325 | -0.7387860024347908 | -0.05456795742725929 | -0.6842180450075315 | 250776.491284144 | -2.7284e-06
-0.000203 | -0.7374444231895876 | -0.05423236525047915 | -0.6832120579391084 | 251957.31544571428 | -2.7116e-06
-0.00020275 | -0.7371090283782868 | -0.05389677307369901 | -0.6832122553045878 | 253526.21923036332 | -2.6948e-06
-0.0002025 | -0.7371090283782868 | -0.05456795742725929 | -0.6825410709510276 | 250161.8543669607 | -2.7284e-06
-0.00020224999999999998 | -0.7357674491330837 | -0.05423236525047915 | -0.6815350838826045 | 251338.87512921376 | -2.7116e-06
-0.000202 | -0.7361028439443844 | -0.05389677307369901 | -0.6822060708706854 | 253152.84458230168 | -2.6948e-06
-0.00020175 | -0.7357674491330837 | -0.053561180896918865 | -0.6822062682361648 | 254739.0691587269 | -2.6781e-06
-0.0002015 | -0.7354320543217829 | -0.05423236525047915 | -0.6811996890713038 | 251215.18706591366 | -2.7116e-06
-0.00020124999999999999 | -0.7350966595104821 | -0.05389677307369901 | -0.6811998864367831 | 252779.46993424013 | -2.6948e-06
-0.000201 | -0.7347612646991813 | -0.053561180896918865 | -0.6812000838022625 | 254363.35509975615 | -2.6781e-06
-0.00020075 | -0.7344258698878805 | -0.053561180896918865 | -0.6808646889909616 | 254238.1170800992 | -2.6781e-06
-0.0002005 | -0.7344258698878805 | -0.053561180896918865 | -0.6808646889909616 | 254238.1170800992 | -2.6781e-06
-0.00020025 | -0.7334196854539782 | -0.05255440436657844 | -0.6808652810873997 | 259108.74237607786 | -2.6277e-06
-0.00019999999999999998 | -0.7334196854539782 | -0.05288999654335858 | -0.6805296889106196 | 257337.77023514442 | -2.6445e-06
-0.00019975 | -0.7327488958313767 | -0.053561180896918865 | -0.6791877149344578 | 253611.92698181473 | -2.6781e-06
-0.0001995 | -0.7330842906426774 | -0.05389677307369901 | -0.6791875175689784 | 252032.72063811703 | -2.6948e-06
-0.00019925 | -0.7324135010200759 | -0.053225588720138724 | -0.6791879122999371 | 255211.04740470662 | -2.6613e-06
-0.00019899999999999999 | -0.7320781062087751 | -0.053225588720138724 | -0.6788525174886364 | 255085.0197479477 | -2.6613e-06
-0.00019875 | -0.7314073165861735 | -0.05288999654335858 | -0.678517320042815 | 256576.80634808686 | -2.6445e-06
-0.0001985 | -0.7310719217748728 | -0.0522188121897983 | -0.6788531095850745 | 260003.27510999888 | -2.6109e-06
-0.00019825 | -0.7307365269635719 | -0.05188322001301816 | -0.6788533069505538 | 261685.11005300787 | -2.5942e-06
-0.000198 | -0.7304011321522712 | -0.05255440436657844 | -0.6778467277856928 | 257960.0077122229 | -2.6277e-06
-0.00019774999999999998 | -0.7297303425296696 | -0.05121203565945787 | -0.6785183068702118 | 264983.92345975904 | -2.5606e-06
-0.0001975 | -0.7297303425296696 | -0.051547627836238015 | -0.6781827146934316 | 263128.58347156324 | -2.5774e-06
-0.00019725 | -0.7293949477183689 | -0.051547627836238015 | -0.6778473198821309 | 262998.45340530056 | -2.5774e-06
-0.000197 | -0.7283887632844664 | -0.051547627836238015 | -0.6768411354482284 | 262608.06320651236 | -2.5774e-06
-0.00019674999999999998 | -0.7283887632844664 | -0.05188322001301816 | -0.6765055432714483 | 260780.09156012462 | -2.5942e-06
-0.0001965 | -0.7270471840392634 | -0.05054085130589759 | -0.6765063327333658 | 267706.74227025715 | -2.527e-06
-0.00019625 | -0.7270471840392634 | -0.051547627836238015 | -0.6754995562030254 | 262087.5429414615 | -2.5774e-06
-0.000196 | -0.7273825788505641 | -0.0522188121897983 | -0.6751637666607658 | 258590.2429977788 | -2.6109e-06
-0.00019575 | -0.7270471840392634 | -0.05188322001301816 | -0.6751639640262452 | 260262.93813561997 | -2.5942e-06
-0.00019549999999999998 | -0.7267117892279625 | -0.05188322001301816 | -0.6748285692149444 | 260133.64977949377 | -2.5942e-06
-0.00019525 | -0.7267117892279625 | -0.05188322001301816 | -0.6748285692149444 | 260133.64977949377 | -2.5942e-06
-0.000195 | -0.7250348151714586 | -0.05087644348267773 | -0.6741583716887809 | 265017.88471842237 | -2.5438e-06
-0.00019475 | -0.7250348151714586 | -0.05087644348267773 | -0.6741583716887809 | 265017.88471842237 | -2.5438e-06
-0.00019449999999999998 | -0.7243640255488571 | -0.05121203565945787 | -0.6731519898893993 | 262888.19853427605 | -2.5606e-06
-0.00019425 | -0.7246994203601579 | -0.05121203565945787 | -0.6734873847007 | 263019.1813421187 | -2.5606e-06
-0.000194 | -0.7243640255488571 | -0.051547627836238015 | -0.6728163977126191 | 261046.50241135978 | -2.5774e-06
-0.00019375 | -0.7233578411149548 | -0.05121203565945787 | -0.672145805455497 | 262495.250110748 | -2.5606e-06
-0.0001935 | -0.7223516566810524 | -0.05020525912911745 | -0.672146397551935 | 267759.35796818207 | -2.5103e-06
-0.00019324999999999998 | -0.7233578411149548 | -0.05054085130589759 | -0.6728169898090572 | 266246.7973627292 | -2.527e-06
-0.000193 | -0.7220162618697517 | -0.05054085130589759 | -0.6714754105638541 | 265715.9083054463 | -2.527e-06
-0.00019275 | -0.7213454722471501 | -0.049869666952337306 | -0.6714758052948128 | 269292.27577820903 | -2.4935e-06
-0.0001925 | -0.7216808670584509 | -0.05020525912911745 | -0.6714756079293335 | 267492.13910137914 | -2.5103e-06
-0.00019224999999999998 | -0.7210100774358493 | -0.05054085130589759 | -0.6704692261299517 | 265317.7415124842 | -2.527e-06
-0.000192 | -0.7203392878132477 | -0.05020525912911745 | -0.6701340286841303 | 266957.70136777323 | -2.5103e-06
-0.00019175 | -0.720003893001947 | -0.049869666952337306 | -0.6701342260496097 | 268754.2416074634 | -2.4935e-06
-0.0001915 | -0.720003893001947 | -0.05020525912911745 | -0.6697986338728296 | 266824.0919343718 | -2.5103e-06
-0.00019125 | -0.7196684981906462 | -0.05054085130589759 | -0.6691276468847486 | 264786.85245520127 | -2.527e-06
-0.00019099999999999998 | -0.7193331033793454 | -0.05020525912911745 | -0.669127844250228 | 266556.8730675688 | -2.5103e-06
-0.00019075 | -0.7183269189454431 | -0.04886289042199688 | -0.6694640285234462 | 274017.3668572295 | -2.4431e-06
-0.0001905 | -0.7179915241341422 | -0.04919848259877702 | -0.6687930415353652 | 271875.4750993032 | -2.4599e-06
-0.00019025 | -0.7166499448889392 | -0.04852729824521674 | -0.6681226466437225 | 275359.5072478935 | -2.4264e-06
-0.00018999999999999998 | -0.7166499448889392 | -0.049869666952337306 | -0.6667802779366019 | 267409.1561805993 | -2.4935e-06
-0.00018975 | -0.7159791552663376 | -0.04886289042199688 | -0.6671162648443407 | 273056.40705365286 | -2.4431e-06
-0.0001895 | -0.7159791552663376 | -0.049534074775557164 | -0.6664450804907804 | 269085.5066983672 | -2.4767e-06
-0.00018925 | -0.7146375760211344 | -0.04886289042199688 | -0.6657746855991376 | 272507.28716589476 | -2.4431e-06
-0.00018899999999999999 | -0.7149729708324353 | -0.049534074775557164 | -0.6654388960568781 | 268679.2471937892 | -2.4767e-06
-0.00018875 | -0.7143021812098337 | -0.049534074775557164 | -0.6647681064342765 | 268408.4075240705 | -2.4767e-06
-0.0001885 | -0.7143021812098337 | -0.05020525912911745 | -0.6640969220807162 | 264552.73156654666 | -2.5103e-06
-0.00018825 | -0.7139667863985328 | -0.049534074775557164 | -0.6644327116229757 | 268272.9876892112 | -2.4767e-06
-0.000188 | -0.7132959967759314 | -0.04919848259877702 | -0.6640975141771543 | 269966.66527014493 | -2.4599e-06
-0.00018774999999999998 | -0.7126252071533298 | -0.04886289042199688 | -0.6637623167313329 | 271683.6073342576 | -2.4431e-06
-0.0001875 | -0.712289812342029 | -0.04852729824521674 | -0.6637625140968123 | 273562.52587675775 | -2.4264e-06
-0.00018725 | -0.7119544175307282 | -0.0481917060684366 | -0.6637627114622916 | 275467.61283764814 | -2.4096e-06
-0.000187 | -0.7109482330968259 | -0.04718492953809617 | -0.6637633035587297 | 281345.46773999964 | -2.3592e-06
-0.00018674999999999999 | -0.7102774434742243 | -0.04718492953809617 | -0.6630925139361281 | 281061.1440675186 | -2.3592e-06
-0.0001865 | -0.7102774434742243 | -0.04718492953809617 | -0.6630925139361281 | 281061.1440675186 | -2.3592e-06
-0.00018625 | -0.7102774434742243 | -0.047856113891656456 | -0.6624213295825678 | 276838.7466990121 | -2.3928e-06
-0.000186 | -0.7102774434742243 | -0.0481917060684366 | -0.6620857374057877 | 274771.6532241319 | -2.4096e-06
-0.00018575 | -0.7096066538516227 | -0.047520521714876314 | -0.6620861321367464 | 278652.7202328589 | -2.376e-06
-0.00018549999999999998 | -0.709271259040322 | -0.04919848259877702 | -0.6600727764415449 | 268330.5425594378 | -2.4599e-06
-0.00018525 | -0.7089358642290212 | -0.04919848259877702 | -0.6597373816302442 | 268194.19900021225 | -2.4599e-06
-0.000185 | -0.7069234953612165 | -0.047856113891656456 | -0.65906738146956 | 275437.066604134 | -2.3928e-06
-0.00018475 | -0.7069234953612165 | -0.04852729824521674 | -0.6583961971159997 | 271350.85649689834 | -2.4264e-06
-0.00018449999999999999 | -0.7069234953612165 | -0.04886289042199688 | -0.6580606049392196 | 269349.84781128576 | -2.4431e-06
-0.00018425 | -0.7062527057386149 | -0.047856113891656456 | -0.6583965918469584 | 275156.73058515834 | -2.3928e-06
-0.000184 | -0.7059173109273141 | -0.0481917060684366 | -0.6577256048588775 | 272962.15822898963 | -2.4096e-06
-0.00018375 | -0.7049111264934118 | -0.047856113891656456 | -0.6570550126017554 | 274596.0585472071 | -2.3928e-06
-0.0001835 | -0.7042403368708102 | -0.0481917060684366 | -0.6560486308023736 | 272266.1986154734 | -2.4096e-06
-0.00018324999999999998 | -0.704575731682111 | -0.047520521714876314 | -0.6570552099672347 | 276535.35199363914 | -2.376e-06
-0.000183 | -0.7039049420595095 | -0.0481917060684366 | -0.6557132359910729 | 272127.00669277017 | -2.4096e-06
-0.00018275 | -0.7032341524369079 | -0.047520521714876314 | -0.6557136307220316 | 275970.7204631805 | -2.376e-06
-0.0001825 | -0.7025633628143063 | -0.04718492953809617 | -0.6553784332762101 | 277791.4218339865 | -2.3592e-06
-0.00018224999999999998 | -0.7022279680030056 | -0.04718492953809617 | -0.6550430384649094 | 277649.259997746 | -2.3592e-06
-0.000182 | -0.701557178380404 | -0.04684933736131603 | -0.654707841019088 | 279495.0272059501 | -2.3425e-06
-0.00018175 | -0.701557178380404 | -0.04718492953809617 | -0.6543722488423078 | 277364.9363252649 | -2.3592e-06
-0.0001815 | -0.7012217835691033 | -0.04651374518453589 | -0.6547080383845674 | 281511.6416823102 | -2.3257e-06
-0.00018125 | -0.7002155991352008 | -0.04617815300775575 | -0.6540374461274451 | 283267.04449075635 | -2.3089e-06
-0.00018099999999999998 | -0.7002155991352008 | -0.04651374518453589 | -0.6537018539506649 | 281079.00207012217 | -2.3257e-06
-0.00018075 | -0.6998802043239001 | -0.04684933736131603 | -0.6530308669625841 | 278779.126341197 | -2.3425e-06
-0.0001805 | -0.6985386250786969 | -0.04651374518453589 | -0.652024879894161 | 280357.9360498089 | -2.3257e-06
-0.00018025 | -0.6982032302673962 | -0.04684933736131603 | -0.6513538929060801 | 278063.2254764438 | -2.3425e-06
-0.00017999999999999998 | -0.6978678354560954 | -0.04617815300775575 | -0.6516896824483397 | 282250.2157411478 | -2.3089e-06
-0.00017975 | -0.696861651022193 | -0.045506968654195463 | -0.6513546823679975 | 286265.9067966491 | -2.2753e-06
-0.0001795 | -0.6958554665882907 | -0.045506968654195463 | -0.6503484979340952 | 285823.6956524403 | -2.2753e-06
-0.00017925 | -0.6951846769656891 | -0.045506968654195463 | -0.6496777083114936 | 285528.88822296774 | -2.2753e-06
-0.000179 | -0.6945138873430876 | -0.045506968654195463 | -0.6490069186888922 | 285234.08079349523 | -2.2753e-06
-0.00017874999999999998 | -0.6948492821543883 | -0.04651374518453589 | -0.6483355369698525 | 278771.5908051198 | -2.3257e-06
-0.0001785 | -0.693843097720486 | -0.04684933736131603 | -0.64699376035917 | 276201.88322808564 | -2.3425e-06
-0.00017825 | -0.6931723080978844 | -0.04684933736131603 | -0.6463229707365684 | 275915.52288218436 | -2.3425e-06
-0.000178 | -0.6935077029091852 | -0.04718492953809617 | -0.646322773371089 | 273953.05225549225 | -2.3592e-06
-0.00017774999999999998 | -0.6914953340413805 | -0.04718492953809617 | -0.6443104045032844 | 273100.0812380491 | -2.3592e-06
-0.0001775 | -0.6911599392300798 | -0.04651374518453589 | -0.6446461940455439 | 277185.24556043063 | -2.3257e-06
-0.00017725 | -0.6911599392300798 | -0.04617815300775575 | -0.644981786222324 | 279344.99074226624 | -2.3089e-06
-0.000177 | -0.6908245444187789 | -0.04617815300775575 | -0.6446463914110232 | 279199.7294923221 | -2.3089e-06
-0.00017675 | -0.6904891496074782 | -0.04684933736131603 | -0.6436398122461622 | 274770.08149857935 | -2.3425e-06
-0.00017649999999999998 | -0.6901537547961775 | -0.04684933736131603 | -0.6433044174348614 | 274626.90132562874 | -2.3425e-06
-0.00017625 | -0.6898183599848766 | -0.047520521714876314 | -0.6422978382700003 | 270324.40515859437 | -2.376e-06
-0.000176 | -0.6894829651735759 | -0.047520521714876314 | -0.6419624434586996 | 270183.2472759797 | -2.376e-06
-0.00017575 | -0.6888121755509743 | -0.04684933736131603 | -0.6419628381896583 | 274054.1806338262 | -2.3425e-06
-0.00017549999999999998 | -0.6881413859283727 | -0.04617815300775575 | -0.641963232920617 | 278037.63949276943 | -2.3089e-06
-0.00017525 | -0.6871352014944704 | -0.04651374518453589 | -0.6406214563099345 | 275454.68711167877 | -2.3257e-06
-0.000175 | -0.6861290170605681 | -0.045842560830975605 | -0.6402864562295925 | 279341.4873093014 | -2.2921e-06
-0.00017475 | -0.6861290170605681 | -0.045842560830975605 | -0.6402864562295925 | 279341.4873093014 | -2.2921e-06
-0.00017449999999999999 | -0.6861290170605681 | -0.04684933736131603 | -0.639279679699252 | 272908.7392502212 | -2.3425e-06
-0.00017425 | -0.6841166481927633 | -0.045506968654195463 | -0.6386096795385678 | 280664.5656366706 | -2.2753e-06
-0.000174 | -0.6844520430040641 | -0.04617815300775575 | -0.6382738899963084 | 276439.76574338455 | -2.3089e-06
-0.00017375 | -0.6841166481927633 | -0.045842560830975605 | -0.6382740873617877 | 278463.5394672406 | -2.2921e-06
-0.0001735 | -0.683110463758861 | -0.045506968654195463 | -0.6376034951046655 | 280222.35449246183 | -2.2753e-06
-0.00017324999999999998 | -0.6827750689475602 | -0.04517137647741532 | -0.6376036924701449 | 282304.3007285521 | -2.2586e-06
-0.000173 | -0.6824396741362594 | -0.04483578430063518 | -0.6376038898356242 | 284417.413359084 | -2.2418e-06
-0.00017275 | -0.6810980948910563 | -0.04517137647741532 | -0.635926718413641 | 281561.8066151206 | -2.2586e-06
-0.0001725 | -0.680091910457154 | -0.04450019212385504 | -0.635591718333299 | 285657.96595407504 | -2.225e-06
-0.00017224999999999999 | -0.6804273052684547 | -0.045506968654195463 | -0.6349203366142593 | 279043.1247745717 | -2.2753e-06
-0.000172 | -0.6807627000797556 | -0.045842560830975605 | -0.63492013924878 | 277000.2930638061 | -2.2921e-06
-0.00017175 | -0.680091910457154 | -0.04651374518453589 | -0.6335781652726181 | 272426.20982636313 | -2.3257e-06
-0.0001715 | -0.6790857260232517 | -0.045842560830975605 | -0.6332431651922761 | 276268.66986208875 | -2.2921e-06
-0.00017125 | -0.6787503312119508 | -0.045842560830975605 | -0.6329077703809752 | 276122.34522174526 | -2.2921e-06
-0.00017099999999999998 | -0.6784149364006501 | -0.04617815300775575 | -0.6322367833928944 | 273825.0632443911 | -2.3089e-06
-0.00017075 | -0.6767379623441462 | -0.045506968654195463 | -0.6312309936899507 | 277421.6839124726 | -2.2753e-06
-0.0001705 | -0.6757317779102439 | -0.04517137647741532 | -0.6305604014328285 | 279185.8254521399 | -2.2586e-06
-0.00017025 | -0.6757317779102439 | -0.045842560830975605 | -0.6298892170792683 | 274805.4234586542 | -2.2921e-06
-0.00016999999999999999 | -0.6750609882876423 | -0.04651374518453589 | -0.6285472431031064 | 270263.0117654234 | -2.3257e-06
-0.00016975 | -0.6747255934763414 | -0.04617815300775575 | -0.6285474404685857 | 272227.18949500617 | -2.3089e-06
-0.0001695 | -0.67405480385374 | -0.04684933736131603 | -0.6272054664924239 | 267754.2530239985 | -2.3425e-06
-0.00016925 | -0.6727132246085368 | -0.04617815300775575 | -0.626535071600781 | 271355.62199534173 | -2.3089e-06
-0.000169 | -0.6720424349859352 | -0.04617815300775575 | -0.6258642819781794 | 271065.0994954535 | -2.3089e-06
-0.00016874999999999998 | -0.6717070401746345 | -0.045842560830975605 | -0.6258644793436589 | 273049.5277745327 | -2.2921e-06
-0.0001685 | -0.6710362505520329 | -0.04651374518453589 | -0.624522505367497 | 268532.45331667154 | -2.3257e-06
-0.00016825 | -0.6710362505520329 | -0.04651374518453589 | -0.624522505367497 | 268532.45331667154 | -2.3257e-06
-0.000168 | -0.6707008557407321 | -0.04617815300775575 | -0.6245227027329764 | 270484.05449567724 | -2.3089e-06
-0.00016774999999999998 | -0.6700300661181305 | -0.04617815300775575 | -0.6238519131103748 | 270193.5319957891 | -2.3089e-06
-0.0001675 | -0.6686884868729274 | -0.04617815300775575 | -0.6225103338651716 | 269612.48699601274 | -2.3089e-06
-0.00016725 | -0.6680176972503259 | -0.04651374518453589 | -0.62150395206579 | 267234.5344801077 | -2.3257e-06
-0.000167 | -0.6670115128164235 | -0.04617815300775575 | -0.6208333598086677 | 268886.1807462923 | -2.3089e-06
-0.00016675 | -0.6666761180051227 | -0.04617815300775575 | -0.620497964997367 | 268740.91949634824 | -2.3089e-06
-0.00016649999999999998 | -0.6660053283825211 | -0.04617815300775575 | -0.6198271753747654 | 268450.3969964601 | -2.3089e-06
-0.00016625 | -0.6656699335712204 | -0.045506968654195463 | -0.6201629649170249 | 272557.36132617557 | -2.2753e-06
-0.000166 | -0.6649991439486188 | -0.04483578430063518 | -0.6201633596479836 | 276637.67649948207 | -2.2418e-06
-0.00016575 | -0.6643283543260172 | -0.04517137647741532 | -0.6191569778486019 | 274136.8654808058 | -2.2586e-06
-0.00016549999999999998 | -0.6636575647034156 | -0.04517137647741532 | -0.6184861882260003 | 273839.86783543316 | -2.2586e-06
-0.00016525 | -0.6633221698921149 | -0.045506968654195463 | -0.6178152012379194 | 271525.53532302164 | -2.2753e-06
-0.000165 | -0.6623159854582126 | -0.045842560830975605 | -0.616473424627237 | 268952.43784491584 | -2.2921e-06
-0.00016475 | -0.6619805906469117 | -0.04517137647741532 | -0.6168092141694964 | 273097.3737220017 | -2.2586e-06
-0.0001645 | -0.6609744062130094 | -0.04517137647741532 | -0.6158030297355941 | 272651.87725394283 | -2.2586e-06
-0.00016424999999999998 | -0.6606390114017087 | -0.045506968654195463 | -0.6151320427475132 | 270346.30560513143 | -2.2753e-06
-0.000164 | -0.6592974321565055 | -0.04517137647741532 | -0.6141260556790902 | 271909.3831405113 | -2.2586e-06
-0.00016375 | -0.6592974321565055 | -0.04450019212385504 | -0.6147972400326505 | 276312.17335939483 | -2.225e-06
-0.0001635 | -0.6582912477226032 | -0.043829007770294755 | -0.6144622399523084 | 280390.66874279646 | -2.1915e-06
-0.00016324999999999998 | -0.6579558529113024 | -0.043829007770294755 | -0.6141268451410077 | 280237.6217867446 | -2.1915e-06
-0.000163 | -0.6569496684774001 | -0.04349341559351461 | -0.6134562528838855 | 282091.55087620165 | -2.1747e-06
-0.00016275 | -0.6559434840434977 | -0.04282223123995433 | -0.6131212528035433 | 286356.51858863636 | -2.1411e-06
-0.0001625 | -0.6556080892321969 | -0.04349341559351461 | -0.6121146736386823 | 281474.63945322146 | -2.1747e-06
-0.00016225 | -0.6546019047982946 | -0.04349341559351461 | -0.61110848920478 | 281011.9558859864 | -2.1747e-06
-0.00016199999999999998 | -0.6542665099869938 | -0.04315782341673447 | -0.6111086865702593 | 283197.1764050091 | -2.1579e-06
-0.00016175 | -0.6532603255530914 | -0.04315782341673447 | -0.610102502136357 | 282730.8950431404 | -2.1579e-06
-0.0001615 | -0.6529249307417907 | -0.04315782341673447 | -0.6097671073250562 | 282575.46792251745 | -2.1579e-06
-0.00016125 | -0.6525895359304899 | -0.04282223123995433 | -0.6097673046905355 | 284790.06676401565 | -2.1411e-06
-0.00016099999999999998 | -0.6522541411191891 | -0.04248663906317419 | -0.6097675020560149 | 287039.6508179148 | -2.1243e-06
-0.00016075 | -0.6519187463078884 | -0.04248663906317419 | -0.6094321072447142 | 286881.76833123376 | -2.1243e-06
-0.0001605 | -0.6509125618739859 | -0.042151046886394046 | -0.6087615149875919 | 288847.6372263458 | -2.1076e-06
-0.00016025 | -0.6505771670626852 | -0.042151046886394046 | -0.6084261201762912 | 288688.49773346214 | -2.1076e-06
-0.00015999999999999999 | -0.6509125618739859 | -0.04248663906317419 | -0.6084259228108118 | 286408.1208711905 | -2.1243e-06
-0.00015975 | -0.6499063774400836 | -0.041815454709613904 | -0.6080909227304697 | 290845.0604941823 | -2.0908e-06
-0.0001595 | -0.6489001930061813 | -0.04114427035605362 | -0.6077559226501277 | 295426.7592501893 | -2.0572e-06
-0.00015925 | -0.6482294033835797 | -0.04114427035605362 | -0.6070851330275261 | 295100.69216148084 | -2.0572e-06
-0.000159 | -0.6472232189496774 | -0.04080867817927348 | -0.6064145407704039 | 297198.8154609716 | -2.0404e-06
-0.00015874999999999998 | -0.6462170345157751 | -0.04080867817927348 | -0.6054083563365016 | 296705.69268474146 | -2.0404e-06
-0.0001585 | -0.6465524293270758 | -0.04080867817927348 | -0.6057437511478023 | 296870.0669434848 | -2.0404e-06
-0.00015825 | -0.6455462448931735 | -0.04147986253283376 | -0.6040663823603397 | 291257.6587649901 | -2.074e-06
-0.000158 | -0.6448754552705719 | -0.04147986253283376 | -0.6033955927377381 | 290934.2297169451 | -2.074e-06
-0.00015774999999999999 | -0.6438692708366696 | -0.04080867817927348 | -0.6030605926573961 | 295555.0728735377 | -2.0404e-06
-0.0001575 | -0.6421922967801657 | -0.04047308600249334 | -0.6017192107776723 | 297342.88645081496 | -2.0237e-06
-0.00015725 | -0.6415215071575641 | -0.04080867817927348 | -0.6007128289782906 | 294404.453062334 | -2.0404e-06
-0.000157 | -0.6405153227236617 | -0.04047308600249334 | -0.6000422367211684 | 296514.20041664375 | -2.0237e-06
-0.00015675 | -0.6405153227236617 | -0.04047308600249334 | -0.6000422367211684 | 296514.20041664375 | -2.0237e-06
-0.00015649999999999998 | -0.6395091382897594 | -0.04080867817927348 | -0.5987004601104859 | 293418.20750987367 | -2.0404e-06
-0.00015625 | -0.6391737434784587 | -0.041815454709613904 | -0.5973582887688448 | 285711.7268804945 | -2.0908e-06
-0.000156 | -0.6388383486671578 | -0.04114427035605362 | -0.5976940783111042 | 290535.75291956274 | -2.0572e-06
-0.00015575 | -0.6388383486671578 | -0.04114427035605362 | -0.5976940783111042 | 290535.75291956274 | -2.0572e-06
-0.00015549999999999999 | -0.6381675590445564 | -0.04114427035605362 | -0.5970232886885027 | 290209.68583085435 | -2.0572e-06
-0.00015525 | -0.6368259797993532 | -0.04047308600249334 | -0.5963528937968599 | 294691.091141467 | -2.0237e-06
-0.000155 | -0.6364905849880524 | -0.040137493825713196 | -0.5963530911623393 | 297155.1207217123 | -2.0069e-06
-0.00015475 | -0.6361551901767516 | -0.039801901648933054 | -0.5963532885278185 | 299660.70153525175 | -1.9901e-06
-0.0001545 | -0.6348136109315485 | -0.03946630947215291 | -0.5953473014593956 | 301698.99816929555 | -1.9733e-06
-0.00015424999999999998 | -0.6351490057428493 | -0.03946630947215291 | -0.5956826962706964 | 301868.96329437895 | -1.9733e-06
-0.000154 | -0.6344782161202477 | -0.039801901648933054 | -0.5946763144713146 | 298818.0412667573 | -1.9901e-06
-0.00015375 | -0.6331366368750446 | -0.03946630947215291 | -0.5936703274028917 | 300849.1725438784 | -1.9733e-06
-0.0001535 | -0.632465847252443 | -0.040137493825713196 | -0.5923283534267298 | 295149.6453658837 | -2.0069e-06
-0.00015324999999999998 | -0.6321304524411422 | -0.039801901648933054 | -0.5923285507922091 | 297638.3168908651 | -1.9901e-06
-0.000153 | -0.6311242680072399 | -0.03946630947215291 | -0.591657958535087 | 299829.38179337786 | -1.9733e-06
-0.00015275 | -0.629447293950736 | -0.03913071729537277 | -0.5903165766553632 | 301715.18308721035 | -1.9565e-06
-0.0001525 | -0.629447293950736 | -0.03913071729537277 | -0.5903165766553632 | 301715.18308721035 | -1.9565e-06
-0.00015225 | -0.6291118991394352 | -0.03946630947215291 | -0.5896455896672823 | 298809.5910428773 | -1.9733e-06
-0.00015199999999999998 | -0.627770319894232 | -0.03946630947215291 | -0.5883040104220791 | 298129.7305425436 | -1.9733e-06
-0.00015175 | -0.6274349250829313 | -0.03845953294181249 | -0.5889753921411188 | 306283.17459403974 | -1.923e-06
-0.0001515 | -0.6267641354603297 | -0.03913071729537277 | -0.587633418164957 | 300343.8008709567 | -1.9565e-06
-0.00015125 | -0.6257579510264274 | -0.03845953294181249 | -0.5872984180846149 | 305411.1026117611 | -1.923e-06
-0.00015099999999999998 | -0.6250871614038258 | -0.03879512511859263 | -0.5862920362852332 | 302250.3649584838 | -1.9398e-06
-0.00015075 | -0.6247517665925251 | -0.038123940765032345 | -0.5866278258274927 | 307747.737540057 | -1.9062e-06
-0.0001505 | -0.6234101873473219 | -0.038123940765032345 | -0.5852862465822896 | 307043.93871009257 | -1.9062e-06
-0.00015025 | -0.6224040029134196 | -0.0377883485882522 | -0.5846156543251674 | 309415.825864862 | -1.8894e-06
-0.00015 | -0.6213978184795172 | -0.03745275641147206 | -0.5839450620680452 | 311830.21919806063 | -1.8726e-06
-0.00014974999999999998 | -0.6210624236682164 | -0.0377883485882522 | -0.5832740750799642 | 308705.77671197563 | -1.8894e-06
-0.0001495 | -0.6200562392343141 | -0.038123940765032345 | -0.5819322984692817 | 305284.4416351815 | -1.9062e-06
-0.00014925 | -0.6200562392343141 | -0.03845953294181249 | -0.5815967062925016 | 302446.0578720136 | -1.923e-06
-0.000149 | -0.6193854496117126 | -0.0377883485882522 | -0.5815971010234604 | 307818.21527086775 | -1.8894e-06
-0.00014874999999999998 | -0.6190500548004118 | -0.03845953294181249 | -0.5805905218585993 | 301922.81468264636 | -1.923e-06
-0.0001485 | -0.6180438703665094 | -0.03845953294181249 | -0.579584337424697 | 301399.5714932792 | -1.923e-06
-0.00014825 | -0.6183792651778102 | -0.03845953294181249 | -0.5799197322359977 | 301573.98588973493 | -1.923e-06
-0.000148 | -0.6170376859326071 | -0.038123940765032345 | -0.5789137451675748 | 303700.8942677616 | -1.9062e-06
-0.00014774999999999999 | -0.6163668963100055 | -0.0377883485882522 | -0.5785785477217533 | 306220.6046768734 | -1.8894e-06
-0.0001475 | -0.6160315014987048 | -0.03745275641147206 | -0.5785787450872327 | 308964.5732510143 | -1.8726e-06
-0.00014725 | -0.6146899222535016 | -0.03711716423469192 | -0.5775727580188097 | 311215.9939626938 | -1.8559e-06
-0.000147 | -0.6136837378195993 | -0.0377883485882522 | -0.5758953892313471 | 304800.5063711007 | -1.8894e-06
-0.00014675 | -0.6130129481969977 | -0.0377883485882522 | -0.5752245996087455 | 304445.48179465753 | -1.8894e-06
-0.00014649999999999998 | -0.6123421585743961 | -0.03711716423469192 | -0.5752249943397042 | 309950.93844053126 | -1.8559e-06
-0.00014625 | -0.611000579329193 | -0.03711716423469192 | -0.5738834150945011 | 309228.04957072414 | -1.8559e-06
-0.000146 | -0.6099943948952906 | -0.036445979881131636 | -0.573548415014159 | 314738.91874208563 | -1.8223e-06
-0.00014575 | -0.6096590000839899 | -0.036445979881131636 | -0.5732130202028582 | 314554.8683681379 | -1.8223e-06
-0.00014549999999999999 | -0.6096590000839899 | -0.036445979881131636 | -0.5732130202028582 | 314554.8683681379 | -1.8223e-06
-0.00014525 | -0.6093236052726891 | -0.036445979881131636 | -0.5728776253915575 | 314370.81799419015 | -1.8223e-06
-0.000145 | -0.6083174208387868 | -0.036445979881131636 | -0.5718714409576552 | 313818.66687234683 | -1.8223e-06
-0.00014475 | -0.6076466312161852 | -0.036445979881131636 | -0.5712006513350536 | 313450.56612445123 | -1.8223e-06
-0.0001445 | -0.6069758415935836 | -0.03678157205791178 | -0.5701942695356719 | 310043.44710330135 | -1.8391e-06
-0.00014424999999999998 | -0.6059696571596813 | -0.03711716423469192 | -0.5688524929249894 | 306517.21630894736 | -1.8559e-06
-0.000144 | -0.604963472725779 | -0.036110387704351495 | -0.5688530850214275 | 315063.40484562435 | -1.8055e-06
-0.00014375 | -0.6032864986692751 | -0.03577479552757135 | -0.5675117031417037 | 317269.0128749035 | -1.7887e-06
-0.0001435 | -0.6029511038579742 | -0.03678157205791178 | -0.5661695318000625 | 307854.99374993594 | -1.8391e-06
-0.00014324999999999999 | -0.6026157090466735 | -0.03577479552757135 | -0.5668409135191022 | 316894.00605084794 | -1.7887e-06
-0.000143 | -0.6016095246127712 | -0.03543920335079121 | -0.56617032126198 | 319516.3929943926 | -1.772e-06
-0.00014275 | -0.6012741298014703 | -0.03577479552757135 | -0.565499334273899 | 316143.9924027368 | -1.7887e-06
-0.0001425 | -0.600267945367568 | -0.03577479552757135 | -0.5644931498399967 | 315581.48216665344 | -1.7887e-06
-0.00014225 | -0.5992617609336657 | -0.03543920335079121 | -0.5638225575828745 | 318191.4401415497 | -1.772e-06
-0.00014199999999999998 | -0.5985909713110641 | -0.03476801899723093 | -0.5638229523138332 | 324334.2408198399 | -1.7384e-06
-0.00014175 | -0.5975847868771618 | -0.03543920335079121 | -0.5621455835263706 | 317245.04524666193 | -1.772e-06
-0.0001415 | -0.5965786024432594 | -0.03476801899723093 | -0.5618105834460285 | 323176.6431620815 | -1.7384e-06
-0.00014125 | -0.5959078128206579 | -0.03476801899723093 | -0.5611397938234269 | 322790.77727616206 | -1.7384e-06
-0.00014099999999999998 | -0.594230838764154 | -0.034432426820450786 | -0.5597984119437032 | 325157.6863070347 | -1.7216e-06
-0.00014075 | -0.5935600491415524 | -0.034432426820450786 | -0.5591276223211016 | 324768.05961815827 | -1.7216e-06
-0.0001405 | -0.5932246543302516 | -0.03476801899723093 | -0.5584566353330207 | 321247.3137324842 | -1.7384e-06
-0.00014025 | -0.5938954439528532 | -0.03577479552757135 | -0.5581206484252819 | 312018.91733812576 | -1.7887e-06
-0.00014 | -0.5928892595189508 | -0.03678157205791178 | -0.556107687461039 | 302383.8603665225 | -1.8391e-06
-0.00013974999999999998 | -0.5912122854624469 | -0.03543920335079121 | -0.5557730821116557 | 313648.7446460884 | -1.772e-06
-0.0001395 | -0.5915476802737477 | -0.036110387704351495 | -0.5554372925693962 | 307632.97094285314 | -1.8055e-06
-0.00013925 | -0.5908768906511461 | -0.03577479552757135 | -0.5551020951235748 | 310331.38662987575 | -1.7887e-06
-0.000139 | -0.589535311405943 | -0.03543920335079121 | -0.5540961080551517 | 312702.34975120064 | -1.772e-06
-0.00013874999999999998 | -0.5885291269720406 | -0.034432426820450786 | -0.5540967001515898 | 321845.8594515852 | -1.7216e-06
-0.0001385 | -0.5885291269720406 | -0.03543920335079121 | -0.5530899236212494 | 312134.512814268 | -1.772e-06
-0.00013825 | -0.5871875477268376 | -0.03543920335079121 | -0.5517483443760464 | 311377.39689835784 | -1.772e-06
-0.000138 | -0.5861813632929352 | -0.03476801899723093 | -0.5514133442957043 | 317195.72193032986 | -1.7384e-06
-0.00013775 | -0.5855105736703337 | -0.034432426820450786 | -0.5510781468498829 | 320092.53935164143 | -1.7216e-06
-0.00013749999999999998 | -0.5848397840477321 | -0.034432426820450786 | -0.5504073572272813 | 319702.91266276507 | -1.7216e-06
-0.00013725 | -0.5834982048025289 | -0.0337612424668905 | -0.5497369623356384 | 325661.5705863094 | -1.6881e-06
-0.000137 | -0.5828274151799274 | -0.034096834643670644 | -0.5487305805362568 | 321865.99505248625 | -1.7048e-06
-0.00013675 | -0.581821230746025 | -0.0337612424668905 | -0.5480599882791345 | 324668.13910454535 | -1.6881e-06
-0.00013649999999999998 | -0.5811504411234235 | -0.034096834643670644 | -0.5470536064797529 | 320882.34124765114 | -1.7048e-06
-0.00013625 | -0.5811504411234235 | -0.034432426820450786 | -0.5467180143029727 | 317559.96587394486 | -1.7216e-06
-0.000136 | -0.5791380722556188 | -0.03309005811333022 | -0.5460480141422885 | 330037.50689837255 | -1.6545e-06
-0.00013575 | -0.5791380722556188 | -0.03342565029011036 | -0.5457124219655084 | 326523.14448881085 | -1.6713e-06
-0.0001355 | -0.5781318878217164 | -0.0337612424668905 | -0.5443706453548259 | 322482.5898446645 | -1.6881e-06
-0.00013524999999999998 | -0.5774610981991148 | -0.03309005811333022 | -0.5443710400857846 | 329023.925084306 | -1.6545e-06
-0.000135 | -0.5774610981991148 | -0.03342565029011036 | -0.5440354479090045 | 325519.73899515613 | -1.6713e-06
-0.00013475 | -0.5761195189539118 | -0.03342565029011036 | -0.5426938686638014 | 324717.0146002324 | -1.6713e-06
-0.0001345 | -0.5744425448974079 | -0.032418873759769935 | -0.5420236711376379 | 334387.72435719834 | -1.6209e-06
-0.00013424999999999998 | -0.5737717552748063 | -0.03275446593655008 | -0.5410172893382562 | 330347.19014273136 | -1.6377e-06
-0.000134 | -0.5734363604635055 | -0.03275446593655008 | -0.5406818945269555 | 330142.39681045694 | -1.6377e-06
-0.00013375 | -0.572765570840904 | -0.03275446593655008 | -0.5400111049043539 | 329732.810145908 | -1.6377e-06
-0.0001335 | -0.5714239915957008 | -0.03275446593655008 | -0.5386695256591507 | 328913.63681681023 | -1.6377e-06
-0.00013324999999999999 | -0.5710885967844 | -0.032083281582989794 | -0.5390053152014103 | 336003.85534576053 | -1.6042e-06
-0.000133 | -0.5704178071617985 | -0.03309005811333022 | -0.5373277490484683 | 324766.8814652263 | -1.6545e-06
-0.00013275 | -0.5694116227278961 | -0.032083281582989794 | -0.5373283411449064 | 334958.46723471826 | -1.6042e-06
-0.0001325 | -0.5694116227278961 | -0.032418873759769935 | -0.5369927489681262 | 331284.0248229136 | -1.6209e-06
-0.00013225 | -0.5687408331052946 | -0.03275446593655008 | -0.5359863671687445 | 327275.29015861475 | -1.6377e-06
-0.00013199999999999998 | -0.5677346486713922 | -0.032418873759769935 | -0.5353157749116223 | 330249.4583114853 | -1.6209e-06
-0.00013175 | -0.566393069426189 | -0.032418873759769935 | -0.5339741956664191 | 329421.8051023427 | -1.6209e-06
-0.0001315 | -0.566393069426189 | -0.032083281582989794 | -0.5343097878431993 | 333076.7686348422 | -1.6042e-06
-0.00013125 | -0.5647160953696851 | -0.032083281582989794 | -0.5326328137866954 | 332031.3805238 | -1.6042e-06
-0.00013099999999999999 | -0.5637099109357828 | -0.032083281582989794 | -0.531626629352793 | 331404.1476571746 | -1.6042e-06
-0.00013075 | -0.5623683316905798 | -0.03141209722942951 | -0.5309562344611503 | 338058.4432698785 | -1.5706e-06
-0.0001305 | -0.5623683316905798 | -0.032418873759769935 | -0.5299494579308098 | 326938.8454749149 | -1.6209e-06
-0.00013025 | -0.5606913576340758 | -0.03141209722942951 | -0.5292792604046463 | 336990.71828210994 | -1.5706e-06
-0.00013 | -0.560355962822775 | -0.031076505052649372 | -0.5292794577701256 | 340629.9755222976 | -1.5538e-06
-0.00012974999999999998 | -0.5593497783888727 | -0.03074091287586923 | -0.5286088655130035 | 343912.275895975 | -1.537e-06
-0.0001295 | -0.5580081991436695 | -0.03074091287586923 | -0.5272672862678003 | 343039.446093802 | -1.537e-06
-0.00012925 | -0.5570020147097672 | -0.03040532069908909 | -0.5265966940106781 | 346384.56816306786 | -1.5203e-06
-0.000129 | -0.5563312250871657 | -0.03040532069908909 | -0.5259259043880766 | 345943.3364265307 | -1.5203e-06
-0.00012874999999999999 | -0.5556604354645641 | -0.03141209722942951 | -0.5242483382351346 | 333787.54331880424 | -1.5706e-06
-0.0001285 | -0.5553250406532633 | -0.032083281582989794 | -0.5232417590702735 | 326177.2071019634 | -1.6042e-06
-0.00012825 | -0.5549896458419625 | -0.032083281582989794 | -0.5229063642589727 | 325968.12947975495 | -1.6042e-06
-0.000128 | -0.554318856219361 | -0.03141209722942951 | -0.5229067589899314 | 332933.3633285893 | -1.5706e-06
-0.00012775 | -0.5529772769741579 | -0.03141209722942951 | -0.5215651797447284 | 332079.1833383745 | -1.5706e-06
-0.00012749999999999998 | -0.5523064873515563 | -0.029734136345528805 | -0.5225723510060275 | 351496.5727831594 | -1.4867e-06
-0.00012725 | -0.5519710925402554 | -0.03040532069908909 | -0.5215657718411664 | 343075.33013903844 | -1.5203e-06
-0.000127 | -0.5506295132950524 | -0.030069728522308947 | -0.5205597847727435 | 346235.1077672926 | -1.5035e-06
-0.00012675 | -0.5492879340498492 | -0.029398544168748663 | -0.5198893898811006 | 353683.765357167 | -1.4699e-06
-0.00012649999999999998 | -0.5479463548046462 | -0.02872735981518838 | -0.5192189949894578 | 361480.48294709116 | -1.4364e-06
-0.00012625 | -0.5469401703707437 | -0.02906295199196852 | -0.5178772183787752 | 356383.0807840094 | -1.4531e-06
-0.000126 | -0.546604775559443 | -0.029734136345528805 | -0.5168706392139142 | 347661.44421183923 | -1.4867e-06
-0.00012575 | -0.5445924066916383 | -0.029398544168748663 | -0.5151938625228897 | 350489.37087881565 | -1.4699e-06
-0.0001255 | -0.5452631963142399 | -0.030069728522308947 | -0.515193467791931 | 342665.85906135157 | -1.5035e-06
-0.00012524999999999998 | -0.5442570118803375 | -0.030069728522308947 | -0.5141872833580285 | 341996.6249289875 | -1.5035e-06
-0.000125 | -0.5432508274464352 | -0.030069728522308947 | -0.5131810989241262 | 341327.3907966236 | -1.5035e-06
-0.00012475 | -0.5429154326351344 | -0.029734136345528805 | -0.5131812962896056 | 345179.8904303968 | -1.4867e-06
-0.0001245 | -0.5425800378238336 | -0.03040532069908909 | -0.5121747171247445 | 336898.08582751686 | -1.5203e-06
-0.00012424999999999998 | -0.5412384585786305 | -0.03040532069908909 | -0.5108331378795414 | 336015.6223544423 | -1.5203e-06
-0.000124 | -0.5409030637673297 | -0.03040532069908909 | -0.5104977430682406 | 335795.00648617366 | -1.5203e-06
-0.00012375 | -0.5392260897108258 | -0.029398544168748663 | -0.5098275455420771 | 346838.6343321284 | -1.4699e-06
-0.0001235 | -0.5375491156543218 | -0.02906295199196852 | -0.5084861636623533 | 349920.5199821906 | -1.4531e-06
-0.00012325 | -0.5375491156543218 | -0.029398544168748663 | -0.5081505714855732 | 345697.7791612886 | -1.4699e-06
-0.00012299999999999998 | -0.5375491156543218 | -0.029734136345528805 | -0.507814979308793 | 341570.3576573896 | -1.4867e-06
-0.00012275 | -0.535872141597818 | -0.029734136345528805 | -0.5061380052522892 | 340442.37866582494 | -1.4867e-06
-0.0001225 | -0.5352013519752165 | -0.02906295199196852 | -0.5061383999832479 | 348304.87978173594 | -1.4531e-06
-0.00012225 | -0.5341951675413141 | -0.02872735981518838 | -0.5054678077261258 | 351906.90058393806 | -1.4364e-06
-0.00012199999999999998 | -0.5325181934848102 | -0.028391767638408238 | -0.504126425846402 | 355121.5495046686 | -1.4196e-06
-0.00012174999999999999 | -0.531176614239607 | -0.02906295199196852 | -0.5021136622476385 | 345535.2108666707 | -1.4531e-06
-0.0001215 | -0.5301704298057047 | -0.028391767638408238 | -0.5017786621672965 | 353467.71540106076 | -1.4196e-06
-0.00012124999999999999 | -0.5298350349944039 | -0.02872735981518838 | -0.5011076751792155 | 348871.3744687919 | -1.4364e-06
-0.000121 | -0.5281580609379 | -0.028056175461628096 | -0.5001018854762719 | 356500.397682679 | -1.4028e-06
-0.00012075 | -0.5281580609379 | -0.02872735981518838 | -0.4994307011227116 | 347703.864424505 | -1.4364e-06
-0.00012049999999999999 | -0.5278226661265992 | -0.028391767638408238 | -0.499430898488191 | 351813.8812974529 | -1.4196e-06
-0.00012025 | -0.5274872713152985 | -0.028391767638408238 | -0.49909550367689026 | 351577.6192826518 | -1.4196e-06
-0.00011999999999999999 | -0.525139507636193 | -0.028056175461628096 | -0.4970833321745649 | 354348.6052505028 | -1.4028e-06
-0.00011975 | -0.5248041128248923 | -0.027384991108067813 | -0.49741912171682445 | 363278.64395054063 | -1.3692e-06
-0.00011949999999999999 | -0.5244687180135914 | -0.028056175461628096 | -0.4964125425519633 | 353870.4291544637 | -1.4028e-06
-0.00011925 | -0.5227917439570875 | -0.027384991108067813 | -0.4954067528490197 | 361808.9565149206 | -1.3692e-06
-0.00011899999999999999 | -0.5221209543344859 | -0.027384991108067813 | -0.4947359632264181 | 361319.0607030472 | -1.3692e-06
-0.00011875 | -0.5217855595231852 | -0.027384991108067813 | -0.49440056841511737 | 361074.11279711063 | -1.3692e-06
-0.0001185 | -0.5207793750892828 | -0.02704939893128767 | -0.4937299761579952 | 365058.00177829794 | -1.3525e-06
-0.00011824999999999999 | -0.5194377958440797 | -0.02704939893128767 | -0.492388396912792 | 364066.0542318026 | -1.3525e-06
-0.000118 | -0.5194377958440797 | -0.026378214577727387 | -0.4930595812663523 | 373838.47933564865 | -1.3189e-06
-0.00011774999999999999 | -0.5191024010327789 | -0.027720583284847954 | -0.491381817747931 | 354524.8761172496 | -1.386e-06
-0.0001175 | -0.5170900321649742 | -0.027720583284847954 | -0.48936944888012623 | 353072.9810780101 | -1.386e-06
-0.00011724999999999999 | -0.5157484529197711 | -0.02671380675450753 | -0.4890346461652636 | 366128.7593036487 | -1.3357e-06
-0.000117 | -0.5147422684858688 | -0.02704939893128767 | -0.48769286955458113 | 360594.2378190692 | -1.3525e-06
-0.00011674999999999999 | -0.5144068736745679 | -0.027720583284847954 | -0.48668629038972 | 351137.1210256909 | -1.386e-06
-0.0001165 | -0.5134006892406656 | -0.027384991108067813 | -0.4860156981325978 | 354950.4151486938 | -1.3692e-06
-0.00011624999999999999 | -0.5117237151841617 | -0.026378214577727387 | -0.48534550060643433 | 367989.65235216403 | -1.3189e-06
-0.000116 | -0.5107175307502594 | -0.02503584587060682 | -0.4856816848796526 | 387989.0357128809 | -1.2518e-06
-0.00011575 | -0.5103821359389586 | -0.02671380675450753 | -0.48366832918445113 | 362111.12375651207 | -1.3357e-06
-0.00011549999999999999 | -0.5090405566937555 | -0.025707030224167104 | -0.4833335264695884 | 376032.17661074514 | -1.2854e-06
-0.00011525 | -0.5080343722598532 | -0.025371438047386962 | -0.4826629342124662 | 380477.39612629195 | -1.2686e-06
-0.00011499999999999999 | -0.5063573982033492 | -0.025707030224167104 | -0.48065036797918215 | 373944.6865607402 | -1.2854e-06
-0.00011475 | -0.5060220033920484 | -0.02503584587060682 | -0.4809861575214416 | 384237.99220312375 | -1.2518e-06
-0.00011449999999999999 | -0.5050158189581461 | -0.02503584587060682 | -0.47997997308753926 | 383434.1971653187 | -1.2518e-06
-0.00011425 | -0.5043450293355446 | -0.025371438047386962 | -0.47897359128815764 | 377569.1313937861 | -1.2686e-06
-0.00011399999999999999 | -0.503674239712943 | -0.025371438047386962 | -0.47830280166555605 | 377040.35598787596 | -1.2686e-06
-0.00011375 | -0.5026680552790407 | -0.025371438047386962 | -0.47729661723165373 | 376247.19287901075 | -1.2686e-06
-0.0001135 | -0.5026680552790407 | -0.025371438047386962 | -0.47729661723165373 | 376247.19287901075 | -1.2686e-06
-0.00011324999999999999 | -0.5013264760338375 | -0.025371438047386962 | -0.47595503798645056 | 375189.64206719043 | -1.2686e-06
-0.000113 | -0.5003202915999352 | -0.025707030224167104 | -0.4746132613757681 | 369247.8339482291 | -1.2854e-06
-0.00011274999999999999 | -0.4999848967886344 | -0.026378214577727387 | -0.473606682210907 | 359089.26346425264 | -1.3189e-06
-0.0001125 | -0.4996495019773336 | -0.02704939893128767 | -0.47260010304604594 | 349434.8279209974 | -1.3525e-06
-0.00011224999999999999 | -0.4986433175434313 | -0.02671380675450753 | -0.47192951078892376 | 353322.5459971505 | -1.3357e-06
-0.000112 | -0.4976371331095289 | -0.026042622400947246 | -0.47159451070858166 | 362171.2924666361 | -1.3021e-06
-0.00011174999999999999 | -0.49696634348692736 | -0.026042622400947246 | -0.47092372108598013 | 361656.1449424934 | -1.3021e-06
-0.0001115 | -0.49528936943042345 | -0.025371438047386962 | -0.4699179313830365 | 370430.6634139991 | -1.2686e-06
-0.00011125 | -0.4942831849965211 | -0.025707030224167104 | -0.468576154772354 | 364550.98133571795 | -1.2854e-06
-0.00011099999999999999 | -0.49294160575131796 | -0.025371438047386962 | -0.467570167703931 | 368579.94949331356 | -1.2686e-06
-0.00011075 | -0.49193542131741563 | -0.02503584587060682 | -0.4668995754468088 | 372984.86167385255 | -1.2518e-06
-0.00011049999999999999 | -0.4905938420722125 | -0.025371438047386962 | -0.46522240402482556 | 366729.23557262804 | -1.2686e-06
-0.00011025 | -0.48992305244961093 | -0.02470025369382668 | -0.46522279875578426 | 376694.7534405747 | -1.235e-06
-0.00010999999999999999 | -0.48992305244961093 | -0.026042622400947246 | -0.4638804300486637 | 356247.095938995 | -1.3021e-06
-0.00010975 | -0.4885814732044078 | -0.025707030224167104 | -0.4628744429802407 | 360115.06497945753 | -1.2854e-06
-0.00010949999999999999 | -0.4875752887705055 | -0.024364661517046537 | -0.46321062725345896 | 380231.5307597255 | -1.2182e-06
-0.00010925 | -0.48623370952530237 | -0.024029069340266395 | -0.462204640185036 | 384704.570651434 | -1.2015e-06
-0.00010899999999999999 | -0.4855629199027008 | -0.024364661517046537 | -0.46119825838565426 | 378579.655673017 | -1.2182e-06
-0.00010875 | -0.48455673546879846 | -0.024364661517046537 | -0.46019207395175193 | 377753.71812966274 | -1.2182e-06
-0.0001085 | -0.48455673546879846 | -0.02470025369382668 | -0.4598564817749718 | 372349.6021337655 | -1.235e-06
-0.00010824999999999999 | -0.4838859458461969 | -0.025371438047386962 | -0.4585145077988099 | 361441.4815135265 | -1.2686e-06
-0.000108 | -0.48254436660099376 | -0.024364661517046537 | -0.45817970508394723 | 376101.8430429542 | -1.2182e-06
-0.00010774999999999999 | -0.48153818216709143 | -0.02470025369382668 | -0.45683792847326476 | 369905.45452368533 | -1.235e-06
-0.0001075 | -0.48086739254448985 | -0.02503584587060682 | -0.45583154667388304 | 364143.11625799653 | -1.2518e-06
-0.00010724999999999999 | -0.47919041848798594 | -0.024029069340266395 | -0.45516134914771955 | 378842.2620138592 | -1.2015e-06
-0.000107 | -0.4781842340540836 | -0.02335788498670611 | -0.4548263490673775 | 389441.3807810399 | -1.1679e-06
-0.00010674999999999999 | -0.477513444431482 | -0.023693477163486253 | -0.4538199672679958 | 383075.86863389774 | -1.1847e-06
-0.0001065 | -0.4761718651862789 | -0.023693477163486253 | -0.45247838802279267 | 381943.42257210094 | -1.1847e-06
-0.00010625 | -0.4758364703749781 | -0.023693477163486253 | -0.4521429932114919 | 381660.3110566517 | -1.1847e-06
-0.00010599999999999999 | -0.4741594963184742 | -0.02335788498670611 | -0.4508016113317681 | 385995.2316644567 | -1.1679e-06
-0.00010575 | -0.4734887066958727 | -0.023693477163486253 | -0.44979522953238643 | 379678.53044850734 | -1.1847e-06
-0.00010549999999999999 | -0.4724825222619703 | -0.024029069340266395 | -0.4484534529217039 | 373259.1109304545 | -1.2015e-06
-0.00010525 | -0.47147633782806797 | -0.02302229280992597 | -0.448454045018142 | 389582.43535569386 | -1.1511e-06
-0.00010499999999999999 | -0.47047015339416565 | -0.023693477163486253 | -0.4467766762306794 | 377130.5268094645 | -1.1847e-06
-0.00010475 | -0.46979936377156406 | -0.024029069340266395 | -0.4457702944312977 | 371025.8504970927 | -1.2015e-06
-0.00010449999999999999 | -0.46845778452636094 | -0.022686700633145828 | -0.4457710838932151 | 392980.09093656624 | -1.1343e-06
-0.00010425 | -0.46745160009245856 | -0.02302229280992597 | -0.4444293072825326 | 386086.0522900818 | -1.1511e-06
-0.000104 | -0.46611002084725545 | -0.022686700633145828 | -0.44342332021410963 | 390910.36408022884 | -1.1343e-06
-0.00010374999999999999 | -0.4651038364133531 | -0.023693477163486253 | -0.4414103592498669 | 372600.7425622773 | -1.1847e-06
-0.0001035 | -0.4640976519794508 | -0.02302229280992597 | -0.44107535916952484 | 383172.3997354051 | -1.1511e-06
-0.00010324999999999999 | -0.4634268623568492 | -0.023693477163486253 | -0.43973338519336297 | 371185.18498503126 | -1.1847e-06
-0.000103 | -0.4617498883003453 | -0.02335788498670611 | -0.4383920033136392 | 375369.60522165877 | -1.1679e-06
-0.00010274999999999999 | -0.4617498883003453 | -0.022686700633145828 | -0.4390631876671995 | 387066.585632745 | -1.1343e-06
-0.0001025 | -0.4604083090551422 | -0.022015516279585545 | -0.43839279277555665 | 398258.01694422914 | -1.1008e-06
-0.00010224999999999999 | -0.4597375194325406 | -0.022015516279585545 | -0.43772200315295506 | 397648.637982516 | -1.1008e-06
-0.000102 | -0.45906672980993907 | -0.02302229280992597 | -0.4360444370000131 | 378801.92090339004 | -1.1511e-06
-0.00010174999999999999 | -0.4583959401873375 | -0.022351108456365686 | -0.4360448317309718 | 390177.36644446774 | -1.1176e-06
-0.0001015 | -0.45671896613083357 | -0.022351108456365686 | -0.4343678576744679 | 388676.7929406724 | -1.1176e-06
-0.00010125 | -0.45537738688563045 | -0.022015516279585545 | -0.4333618706060449 | 393687.674731381 | -1.1008e-06
-0.00010099999999999999 | -0.4547065972630289 | -0.022015516279585545 | -0.4326910809834434 | 393078.295769668 | -1.1008e-06
-0.00010075 | -0.4547065972630289 | -0.022686700633145828 | -0.4320198966298831 | 380857.4050637327 | -1.1343e-06
-0.00010049999999999999 | -0.453029623206525 | -0.02335788498670611 | -0.4296717382198189 | 367902.9488023953 | -1.1679e-06
-0.00010025 | -0.45202343877262263 | -0.022686700633145828 | -0.4293367381394768 | 378492.0029422042 | -1.1343e-06
-0.0001 | -0.4510172543387203 | -0.022015516279585545 | -0.4290017380591348 | 389726.71148024604 | -1.1008e-06
-9.975e-05 | -0.4510172543387203 | -0.022015516279585545 | -0.4290017380591348 | 389726.71148024604 | -1.1008e-06
-9.95e-05 | -0.450011069904818 | -0.022015516279585545 | -0.42799555362523245 | 388812.6430376764 | -1.1008e-06
-9.925e-05 | -0.4483340958483141 | -0.022015516279585545 | -0.42631857956872854 | 387289.19563339377 | -1.1008e-06
-9.9e-05 | -0.4479987010370133 | -0.021679924102805403 | -0.4263187769342079 | 393284.38135910436 | -1.084e-06
-9.875e-05 | -0.44632172698050937 | -0.02134433192602526 | -0.4249773950544841 | 398211.0065823206 | -1.0672e-06
-9.85e-05 | -0.4456509373579078 | -0.021679924102805403 | -0.4239710132551024 | 391118.5401246309 | -1.084e-06
-9.825e-05 | -0.4439739633014039 | -0.020673147572464978 | -0.4233008157289389 | 409517.52919593395 | -1.0337e-06
-9.8e-05 | -0.44330317367880234 | -0.02134433192602526 | -0.4219588417527771 | 395382.57108743733 | -1.0672e-06
-9.775e-05 | -0.4419615944335992 | -0.021679924102805403 | -0.42028167033079383 | 387715.07532760134 | -1.084e-06
-9.75e-05 | -0.4399492255657945 | -0.020673147572464978 | -0.41927607799332955 | 405623.84273962484 | -1.0337e-06
-9.725e-05 | -0.4386076463205914 | -0.020673147572464978 | -0.41793449874812644 | 404325.9472541884 | -1.0337e-06
-9.7e-05 | -0.4399492255657945 | -0.022015516279585545 | -0.417933709286209 | 379671.9586119802 | -1.1008e-06
-9.675e-05 | -0.4389430411318922 | -0.022015516279585545 | -0.41692752485230666 | 378757.8901694106 | -1.1008e-06
-9.65e-05 | -0.4372660670753883 | -0.02100873974924512 | -0.4162573273261432 | 396270.6305037645 | -1.0504e-06
-9.625e-05 | -0.4362598826414859 | -0.020001963218904694 | -0.4162579194225812 | 416217.0631622384 | -1.0001e-06
-9.6e-05 | -0.4349183033962828 | -0.020001963218904694 | -0.4149163401773781 | 414875.61559479655 | -1.0001e-06
-9.575e-05 | -0.434582908584982 | -0.020001963218904694 | -0.4145809453660773 | 414540.253702936 | -1.0001e-06
-9.55e-05 | -0.4329059345284781 | -0.01933077886534441 | -0.4135751556631337 | 427892.90441325953 | -9.6654e-07
-9.525e-05 | -0.43223514490587656 | -0.020001963218904694 | -0.4122331816869719 | 412192.72045991267 | -1.0001e-06
-9.5e-05 | -0.43022277603807185 | -0.01899518668856427 | -0.4112275893495076 | 432980.8346627941 | -9.4976e-07
-9.475e-05 | -0.42988738122677106 | -0.020001963218904694 | -0.4098854180078664 | 409845.18721688923 | -1.0001e-06
-9.45e-05 | -0.4295519864154703 | -0.02134433192602526 | -0.40820765448944507 | 382497.47605519125 | -1.0672e-06
-9.425e-05 | -0.42821040717026715 | -0.020673147572464978 | -0.4075372595978022 | 394267.2572420564 | -1.0337e-06
-9.4e-05 | -0.4261980383024625 | -0.020001963218904694 | -0.4061960750835578 | 406156.206406424 | -1.0001e-06
-9.375e-05 | -0.4261980383024625 | -0.020337555395684836 | -0.4058604829067777 | 399124.15726512735 | -1.0169e-06
-9.35e-05 | -0.42485645905725933 | -0.020001963218904694 | -0.40485449583835464 | 404814.7588389821 | -1.0001e-06
-9.325e-05 | -0.4231794850007555 | -0.01899518668856427 | -0.4041842983121912 | 425564.9654188696 | -9.4976e-07
-9.3e-05 | -0.4228440901894547 | -0.018324002335003985 | -0.4045200878544507 | 441519.3585537848 | -9.162e-07
-9.275e-05 | -0.4228440901894547 | -0.020001963218904694 | -0.40284212697055 | 402802.5874878192 | -1.0001e-06
-9.25e-05 | -0.42150251094425156 | -0.020001963218904694 | -0.4015005477253469 | 401461.1399203773 | -1.0001e-06
-9.225e-05 | -0.42116711613295077 | -0.01933077886534441 | -0.40183633726760637 | 415747.6944584012 | -9.6654e-07
-9.2e-05 | -0.4201609316990484 | -0.01933077886534441 | -0.400830152833704 | 414706.67646227044 | -9.6654e-07
-9.175e-05 | -0.41915474726514607 | -0.01933077886534441 | -0.39982396839980167 | 413665.65846613975 | -9.6654e-07
-9.15e-05 | -0.41747777320864216 | -0.018659594511784127 | -0.39881817869685804 | 427467.14398857026 | -9.3298e-07
-9.125e-05 | -0.4168069835860406 | -0.018659594511784127 | -0.3981473890742565 | 426748.1684265044 | -9.3298e-07
-9.1e-05 | -0.41613619396343904 | -0.01899518668856427 | -0.3971410072748748 | 418149.096174945 | -9.4976e-07
-9.075e-05 | -0.41445921990693513 | -0.017988410158223844 | -0.3964708097487113 | 440806.9487646799 | -8.9942e-07
-9.05e-05 | -0.4134530354730328 | -0.018324002335003985 | -0.39512903313802883 | 431269.3547121215 | -9.162e-07
-9.025e-05 | -0.4121114562278297 | -0.017652817981443702 | -0.394458638246386 | 446907.27413723205 | -8.8264e-07
-9e-05 | -0.4111052717939273 | -0.017652817981443702 | -0.3934524538124836 | 445767.3038107266 | -8.8264e-07
-8.975e-05 | -0.4104344821713258 | -0.017988410158223844 | -0.39244607201310194 | 436332.1367049056 | -8.9942e-07
-8.95e-05 | -0.4090929029261226 | -0.01731722580466356 | -0.39177567712145905 | 452469.32914156857 | -8.6586e-07
-8.925e-05 | -0.4077513236809195 | -0.017652817981443702 | -0.3900985056994758 | 441967.40272237523 | -8.8264e-07
-8.9e-05 | -0.40674513924701716 | -0.017988410158223844 | -0.38875672908879333 | 432230.22565011244 | -8.9942e-07
-8.875e-05 | -0.40640974443571637 | -0.018659594511784127 | -0.38775014992393225 | 415604.0472144834 | -9.3298e-07
-8.85e-05 | -0.40640974443571637 | -0.01899518668856427 | -0.3874145577471521 | 407908.13388571586 | -9.4976e-07
-8.825e-05 | -0.40406198075661093 | -0.018659594511784127 | -0.3854023862448268 | 413087.6327472528 | -9.3298e-07
-8.8e-05 | -0.40339119113400934 | -0.018324002335003985 | -0.38506718879900537 | 420287.20773891086 | -9.162e-07
-8.775e-05 | -0.4020496118888062 | -0.017652817981443702 | -0.38439679390736253 | 435507.570872178 | -8.8264e-07
-8.75e-05 | -0.40171421707750543 | -0.017988410158223844 | -0.3837258069192816 | 426636.7105753945 | -8.9942e-07
-8.725e-05 | -0.4000372430210015 | -0.017988410158223844 | -0.3820488328627777 | 424772.2055504885 | -8.9942e-07
-8.7e-05 | -0.3986956637757984 | -0.016646041451103277 | -0.38204962232469514 | 459027.5993808407 | -8.323e-07
-8.675e-05 | -0.3970186897192945 | -0.015974857097542993 | -0.3810438326217515 | 477054.4491197456 | -7.9874e-07
-8.65e-05 | -0.39601250528539217 | -0.015974857097542993 | -0.3800376481878492 | 475794.7390293723 | -7.9874e-07
-8.625e-05 | -0.39433553122888826 | -0.015303672743982711 | -0.37903185848490556 | 495347.574174883 | -7.6518e-07
-8.6e-05 | -0.39366474160628667 | -0.015974857097542993 | -0.3776898845087437 | 472855.41548516776 | -7.9874e-07
-8.575e-05 | -0.39299395198368514 | -0.016310449274323135 | -0.376683502709362 | 461892.246343403 | -8.1552e-07
-8.55e-05 | -0.39265855717238435 | -0.016310449274323135 | -0.3763481078980612 | 461480.9826122086 | -8.1552e-07
-8.525e-05 | -0.39098158311588044 | -0.015974857097542993 | -0.37500672601833746 | 469496.1885775056 | -7.9874e-07
-8.5e-05 | -0.3899753986819781 | -0.016310449274323135 | -0.373664949407655 | 458190.8727626531 | -8.1552e-07
-8.475e-05 | -0.3896400038706773 | -0.01698163362788342 | -0.3726583702427939 | 438895.7840085516 | -8.4908e-07
-8.45e-05 | -0.3893046090593765 | -0.016646041451103277 | -0.37265856760827326 | 447744.3705795578 | -8.323e-07
-8.425e-05 | -0.3879630298141734 | -0.01563926492076285 | -0.37232376489341057 | 476139.7249548598 | -7.8196e-07
-8.4e-05 | -0.3866214505689703 | -0.01496808056720257 | -0.37165337000176774 | 496594.5611171001 | -7.484e-07
-8.375e-05 | -0.3862860557576695 | -0.014296896213642286 | -0.3719891595440272 | 520377.5056981533 | -7.1484e-07
-8.35e-05 | -0.3846090817011656 | -0.014296896213642286 | -0.3703121854875233 | 518031.5782584566 | -7.1484e-07
-8.325e-05 | -0.383938292078564 | -0.01496808056720257 | -0.36897021151136145 | 493009.3873490146 | -7.484e-07
-8.3e-05 | -0.3829321076446617 | -0.01496808056720257 | -0.3679640270774591 | 491664.9471859825 | -7.484e-07
-8.275e-05 | -0.38159052839945856 | -0.014632488390422428 | -0.36695804000903615 | 501566.14544006804 | -7.3162e-07
-8.25e-05 | -0.38058434396555624 | -0.014296896213642286 | -0.36628744775191396 | 512401.35240318475 | -7.1484e-07
-8.225e-05 | -0.37957815953165386 | -0.01496808056720257 | -0.3646100789644513 | 487183.47997587564 | -7.484e-07
-8.2e-05 | -0.37823658028645074 | -0.014296896213642286 | -0.36393968407280847 | 509117.05398760946 | -7.1484e-07
-8.175e-05 | -0.3768950010412476 | -0.013625711860082003 | -0.36326928918116563 | 533211.465076408 | -6.8129e-07
-8.15e-05 | -0.37622421141864604 | -0.014632488390422428 | -0.3615917230282236 | 494231.34791605297 | -7.3162e-07
-8.125e-05 | -0.3742118425508414 | -0.013625711860082003 | -0.3605861306907594 | 529273.0895728619 | -6.8129e-07
-8.1e-05 | -0.3735410529282398 | -0.013961304036862144 | -0.35957974889137767 | 515109.11579889146 | -6.9807e-07
-8.075e-05 | -0.373205658116939 | -0.014632488390422428 | -0.3585731697265166 | 490105.52430879447 | -7.3162e-07
-8.05e-05 | -0.3715286840604351 | -0.014632488390422428 | -0.3568961956700127 | 487813.4000825397 | -7.3162e-07
-8.025e-05 | -0.37119328924913436 | -0.01496808056720257 | -0.3562252086819318 | 475979.8119506085 | -7.484e-07
-8e-05 | -0.3705224996265328 | -0.014632488390422428 | -0.35589001123611036 | 486438.12554678693 | -7.3162e-07
-7.975e-05 | -0.36851013075872807 | -0.013961304036862144 | -0.35454882672186594 | 507902.16413273115 | -6.9807e-07
-7.95e-05 | -0.36750394632482575 | -0.014296896213642286 | -0.3532070501111835 | 494103.1183735511 | -7.1484e-07
-7.925e-05 | -0.36616236707962263 | -0.013625711860082003 | -0.35253665521954064 | 517457.9630622234 | -6.8129e-07
-7.9e-05 | -0.36582697226832184 | -0.014296896213642286 | -0.35153007605467956 | 491757.1909338545 | -7.1484e-07
-7.875e-05 | -0.3644853930231187 | -0.01496808056720257 | -0.34951731245591616 | 467016.8775303947 | -7.484e-07
-7.85e-05 | -0.3631438137779156 | -0.01496808056720257 | -0.34817573321071305 | 465224.29064635193 | -7.484e-07
-7.825e-05 | -0.362473024155314 | -0.01496808056720257 | -0.34750494358811146 | 464327.9972043306 | -7.484e-07
-7.8e-05 | -0.3611314449101109 | -0.015303672743982711 | -0.3458277721661282 | 451953.95634960255 | -7.6518e-07
-7.775e-05 | -0.3607960500988101 | -0.01496808056720257 | -0.34582796953160755 | 462087.2635992771 | -7.484e-07
-7.75e-05 | -0.3587836812310054 | -0.014632488390422428 | -0.344151192840583 | 470393.2559630039 | -7.3162e-07
-7.725e-05 | -0.35811289160840387 | -0.014632488390422428 | -0.34348040321798146 | 469476.40627250203 | -7.3162e-07
-7.7e-05 | -0.35610052274059917 | -0.014632488390422428 | -0.34146803435017675 | 466725.8572009963 | -7.3162e-07
-7.675e-05 | -0.3557651279292984 | -0.014632488390422428 | -0.34113263953887596 | 466267.4323557454 | -7.3162e-07
-7.65e-05 | -0.35509433830669684 | -0.015303672743982711 | -0.33979066556271414 | 444064.207654097 | -7.6518e-07
-7.625e-05 | -0.3537527590614937 | -0.01563926492076285 | -0.3381134941407309 | 432390.5194442328 | -7.8196e-07
-7.6e-05 | -0.351740390193689 | -0.014632488390422428 | -0.3371079018032666 | 460766.33421273413 | -7.3162e-07
-7.575e-05 | -0.35106960057108744 | -0.014296896213642286 | -0.33677270435744516 | 471113.02946452424 | -7.1484e-07
-7.55e-05 | -0.3497280213258843 | -0.014296896213642286 | -0.33543112511224205 | 469236.28751276695 | -7.1484e-07
-7.525e-05 | -0.3483864420806812 | -0.01329011968330186 | -0.33509632239737935 | 504278.8633700647 | -6.6451e-07
-7.5e-05 | -0.3477156524580796 | -0.013625711860082003 | -0.3340899405979976 | 490381.63147534366 | -6.8129e-07
-7.475e-05 | -0.3470448628354781 | -0.01329011968330186 | -0.33375474315217624 | 502259.95115983277 | -6.6451e-07
-7.45e-05 | -0.34570328359027497 | -0.012954527506521719 | -0.33274875608375326 | 513718.08955013915 | -6.4773e-07
-7.425e-05 | -0.34402630953377106 | -0.012618935329741577 | -0.3314073742040295 | 525254.0971866861 | -6.3095e-07
-7.4e-05 | -0.34335551991116947 | -0.012954527506521719 | -0.33040099240464776 | 510093.4669185171 | -6.4773e-07
-7.375e-05 | -0.34234933547726715 | -0.012954527506521719 | -0.32939480797074544 | 508540.0572192504 | -6.4773e-07
-7.35e-05 | -0.34100775623206403 | -0.012954527506521719 | -0.3280532287255423 | 506468.844286895 | -6.4773e-07
-7.325e-05 | -0.34000157179816165 | -0.012618935329741577 | -0.3273826364684201 | 518875.2108061157 | -6.3095e-07
-7.3e-05 | -0.3396661769868609 | -0.012954527506521719 | -0.3267116494803392 | 504397.63135453954 | -6.4773e-07
-7.275e-05 | -0.3389953873642593 | -0.01329011968330186 | -0.3257052676809575 | 490146.47789844085 | -6.6451e-07
-7.25e-05 | -0.337989202930357 | -0.012954527506521719 | -0.3250346754238353 | 501808.61518909514 | -6.4773e-07
-7.225e-05 | -0.3363122288738531 | -0.012283343152961436 | -0.32402888572089167 | 527590.7083044739 | -6.1417e-07
-7.2e-05 | -0.3353060444399507 | -0.012954527506521719 | -0.322351516933429 | 497666.18932438415 | -6.4773e-07
-7.175e-05 | -0.3346352548173492 | -0.013625711860082003 | -0.3210095429572672 | 471182.05089555634 | -6.8129e-07
-7.15e-05 | -0.3339644651947476 | -0.01329011968330186 | -0.32067434551144575 | 482575.55711007095 | -6.6451e-07
-7.125e-05 | -0.3319520963269429 | -0.013625711860082003 | -0.3183263844668609 | 467243.6753920102 | -6.8129e-07
-7.1e-05 | -0.33094591189304057 | -0.012618935329741577 | -0.318326976563299 | 504522.71644983225 | -6.3095e-07
-7.075e-05 | -0.33027512227043904 | -0.012283343152961436 | -0.3179917791174776 | 517760.9632127094 | -6.1417e-07
-7.05e-05 | -0.3285981482139351 | -0.012283343152961436 | -0.3163148050609737 | 515030.4784649971 | -6.1417e-07
-7.025e-05 | -0.32759196378003275 | -0.011612158799401152 | -0.3159798049806316 | 544222.3284044771 | -5.8061e-07
-7e-05 | -0.32557959491222804 | -0.01127656662262101 | -0.31430302828960704 | 557444.5463907588 | -5.6383e-07
-6.975e-05 | -0.3252442001009273 | -0.01127656662262101 | -0.3139676334783063 | 556849.6936797786 | -5.6383e-07
-6.95e-05 | -0.3242380156670249 | -0.011612158799401152 | -0.3126258568676238 | 538445.7141315466 | -5.8061e-07
-6.925e-05 | -0.3222256467992203 | -0.011612158799401152 | -0.31061348799981914 | 534979.7455677884 | -5.8061e-07
-6.9e-05 | -0.3232318312331226 | -0.011947750976181294 | -0.3112840802569413 | 521075.6080830755 | -5.9739e-07
-6.875e-05 | -0.3215548571766187 | -0.011947750976181294 | -0.3096071062004374 | 518268.4286233645 | -5.9739e-07
-6.85e-05 | -0.3198778831201148 | -0.01127656662262101 | -0.3086013164974938 | 547332.0503040944 | -5.6383e-07
-6.825e-05 | -0.319542488308814 | -0.010605382269060727 | -0.3089371060397533 | 582604.3761591151 | -5.3027e-07
-6.8e-05 | -0.3178655142523101 | -0.01127656662262101 | -0.3065889476296891 | 543762.9340382129 | -5.6383e-07
-6.775e-05 | -0.31685932981840775 | -0.01127656662262101 | -0.30558276319578676 | 541978.3759052722 | -5.6383e-07
-6.75e-05 | -0.31585314538450543 | -0.011612158799401152 | -0.3042409865851043 | 524004.1784492204 | -5.8061e-07
-6.725e-05 | -0.3141761713280015 | -0.010940974445840869 | -0.30323519688216066 | 554311.1326750851 | -5.4705e-07
-6.7e-05 | -0.3138407765167007 | -0.011947750976181294 | -0.30189302554051944 | 505355.40310869395 | -5.9739e-07
-6.675e-05 | -0.3128345920827984 | -0.01127656662262101 | -0.3015580254601774 | 534840.143373509 | -5.6383e-07
-6.65e-05 | -0.3111576180262945 | -0.010940974445840869 | -0.30021664358045363 | 548793.2451840774 | -5.4705e-07
-6.625e-05 | -0.3101514335923921 | -0.01127656662262101 | -0.2988748669697711 | 530081.3216856669 | -5.6383e-07
-6.6e-05 | -0.30813906472458746 | -0.009934197915500443 | -0.29820486680908703 | 600360.2290705212 | -4.9671e-07
-6.575e-05 | -0.3071328802906851 | -0.009934197915500443 | -0.29719868237518465 | 598334.5306850836 | -4.9671e-07
-6.55e-05 | -0.3067974854793843 | -0.010940974445840869 | -0.29585651103354343 | 540822.9632526217 | -5.4705e-07
-6.525e-05 | -0.30411432698897806 | -0.009598605738720302 | -0.29451572125025777 | 613663.545033829 | -4.7993e-07
-6.5e-05 | -0.30411432698897806 | -0.010940974445840869 | -0.2931733525431372 | 535918.1743717259 | -5.4705e-07
-6.475e-05 | -0.30377893217767726 | -0.01127656662262101 | -0.29250236555505627 | 518779.120177042 | -5.6383e-07
-6.45e-05 | -0.30277274774377494 | -0.010940974445840869 | -0.2918317732979341 | 533465.7799312781 | -5.4705e-07
-6.425e-05 | -0.30210195812117335 | -0.011612158799401152 | -0.2904897993217722 | 500320.0599302052 | -5.8061e-07
-6.4e-05 | -0.30042498406466944 | -0.010940974445840869 | -0.2894840096188286 | 529174.0896604942 | -5.4705e-07
-6.375e-05 | -0.2987480100081656 | -0.010269790092280585 | -0.288478219915885 | 561799.6421031492 | -5.1349e-07
-6.35e-05 | -0.2984126151968648 | -0.010940974445840869 | -0.28747164075102394 | 525495.4979998225 | -5.4705e-07
-6.325e-05 | -0.2970710359516617 | -0.010269790092280585 | -0.2868012458593811 | 558533.8030909878 | -5.1349e-07
-6.3e-05 | -0.2957294567064585 | -0.009934197915500443 | -0.2857952587909581 | 575376.615650124 | -4.9671e-07
-6.275e-05 | -0.29405248264995465 | -0.010269790092280585 | -0.2837826925576741 | 552655.2928690974 | -5.1349e-07
-6.25e-05 | -0.29338169302735306 | -0.010605382269060727 | -0.28277631075829235 | 533269.4354323102 | -5.3027e-07
-6.225e-05 | -0.29136932415954836 | -0.009934197915500443 | -0.28143512624404793 | 566598.5893132277 | -4.9671e-07
-6.2e-05 | -0.29036313972564604 | -0.010269790092280585 | -0.28009334963336546 | 545470.4470423424 | -5.1349e-07
-6.175e-05 | -0.28969235010304445 | -0.010269790092280585 | -0.2794225600107639 | 544164.1114374778 | -5.1349e-07
-6.15e-05 | -0.28801537604654054 | -0.008927421385160018 | -0.27908795466138053 | 625237.5520781538 | -4.4637e-07
-6.125e-05 | -0.2876799812352398 | -0.008927421385160018 | -0.2787525598500798 | 624486.1709192937 | -4.4637e-07
-6.1e-05 | -0.2876799812352398 | -0.010605382269060727 | -0.2770745989661791 | 522516.9483508271 | -5.3027e-07
-6.075e-05 | -0.28633840199003663 | -0.009598605738720302 | -0.27673979625131634 | 576624.9886375928 | -4.7993e-07
-6.05e-05 | -0.2846614279335327 | -0.008927421385160018 | -0.2757340065483727 | 617723.7404895509 | -4.4637e-07
-6.025e-05 | -0.2836552434996304 | -0.00926301356194016 | -0.27439222993769025 | 592447.0003263564 | -4.6315e-07
-6e-05 | -0.28264905906572807 | -0.008927421385160018 | -0.27372163768056806 | 613215.4535363893 | -4.4637e-07
-5.975e-05 | -0.2816428746318257 | -0.008256237031599735 | -0.27338663760022597 | 662254.8179124997 | -4.1281e-07
-5.95e-05 | -0.27963050576402104 | -0.007920644854819593 | -0.27170986090920146 | 686080.1510217192 | -3.9603e-07
-5.925e-05 | -0.27795353170751713 | -0.007585052678039452 | -0.2703684790294777 | 712898.0918280485 | -3.7925e-07
-5.9e-05 | -0.27694734727361475 | -0.00724946050125931 | -0.26969788677235546 | 744049.5378256245 | -3.6247e-07
-5.875e-05 | -0.27560576802841164 | -0.007585052678039452 | -0.2680207153503722 | 706707.5911716645 | -3.7925e-07
-5.85e-05 | -0.2749349784058101 | -0.007920644854819593 | -0.2670143335509905 | 674223.7240658918 | -3.9603e-07
-5.825e-05 | -0.27359339916060693 | -0.007920644854819593 | -0.26567275430578735 | 670836.1735070838 | -3.9603e-07
-5.8e-05 | -0.2722518199154038 | -0.00724946050125931 | -0.2650023594141445 | 731095.3949417636 | -3.6247e-07
-5.775e-05 | -0.2722518199154038 | -0.007920644854819593 | -0.26433117506058423 | 667448.622948276 | -3.9603e-07
-5.75e-05 | -0.2699040562362984 | -0.007585052678039452 | -0.26231900355825893 | 691673.5181490179 | -3.7925e-07
-5.725e-05 | -0.2692332666136968 | -0.0069138683244791685 | -0.26231939828921763 | 758820.9262257783 | -3.4569e-07
-5.7e-05 | -0.26856247699109526 | -0.00724946050125931 | -0.26131301648983596 | 720917.1398187301 | -3.6247e-07
-5.675e-05 | -0.2675562925571929 | -0.007920644854819593 | -0.2596356477023733 | 655592.1959924486 | -3.9603e-07
-5.65e-05 | -0.26655010812329055 | -0.008256237031599735 | -0.25829387109169083 | 625693.9332121952 | -4.1281e-07
-5.625e-05 | -0.26587931850068897 | -0.007585052678039452 | -0.2582942658226495 | 681061.2313095029 | -3.7925e-07
-5.6e-05 | -0.26420234444418506 | -0.007585052678039452 | -0.2566172917661456 | 676639.4451263715 | -3.7925e-07
-5.575e-05 | -0.2635315548215835 | -0.007585052678039452 | -0.2559465021435441 | 674870.730653119 | -3.7925e-07
-5.55e-05 | -0.2625253703876812 | -0.00724946050125931 | -0.2552759098864219 | 704261.8132537662 | -3.6247e-07
-5.525e-05 | -0.26118379114247803 | -0.00724946050125931 | -0.25393433064121873 | 700560.6295726629 | -3.6247e-07
-5.5e-05 | -0.2608483963311773 | -0.008256237031599735 | -0.25259215929957757 | 611882.0434365246 | -4.1281e-07
-5.475e-05 | -0.2588360274633726 | -0.00724946050125931 | -0.2515865669621133 | 694083.5581307325 | -3.6247e-07
-5.45e-05 | -0.25749444821816947 | -0.006578276147699027 | -0.25091617207047046 | 762862.9946106378 | -3.2891e-07
-5.425e-05 | -0.25581747416166556 | -0.006578276147699027 | -0.24923919801396655 | 757764.4732994261 | -3.2891e-07
-5.4e-05 | -0.25447589491646244 | -0.0069138683244791685 | -0.2475620265919833 | 716131.7368902379 | -3.4569e-07
-5.375e-05 | -0.25313431567125927 | -0.0069138683244791685 | -0.2462204473467801 | 712250.9014960977 | -3.4569e-07
-5.35e-05 | -0.25246352604865774 | -0.006578276147699027 | -0.24588524990095872 | 747567.430677003 | -3.2891e-07
-5.325e-05 | -0.25179273642605615 | -0.0069138683244791685 | -0.244878868101577 | 708370.0661019577 | -3.4569e-07
-5.3e-05 | -0.2511219468034546 | -0.00724946050125931 | -0.24387248630219532 | 672801.7519643897 | -3.6247e-07
-5.275e-05 | -0.25011576236955224 | -0.0069138683244791685 | -0.24320189404507309 | 703519.0218592826 | -3.4569e-07
-5.25e-05 | -0.24843878831304833 | -0.006578276147699027 | -0.24186051216534932 | 735330.9795300952 | -3.2891e-07
-5.225e-05 | -0.2470972090678452 | -0.006578276147699027 | -0.2405189329201462 | 731252.1624811259 | -3.2891e-07
-5.2e-05 | -0.24609102463394286 | -0.006242683970918885 | -0.239848340663024 | 768414.1685862717 | -3.1213e-07
-5.175e-05 | -0.24609102463394286 | -0.0069138683244791685 | -0.2391771563094637 | 691876.5156768626 | -3.4569e-07
-5.15e-05 | -0.24407865576613816 | -0.006242683970918885 | -0.2378359717952193 | 761967.0414301344 | -3.1213e-07
-5.125e-05 | -0.2434078661435366 | -0.006578276147699027 | -0.23682958999583759 | 720035.4155964605 | -3.2891e-07
-5.1e-05 | -0.24206628689833348 | -0.006578276147699027 | -0.23548801075063447 | 715956.5985474912 | -3.2891e-07
-5.075e-05 | -0.24072470765313037 | -0.0069138683244791685 | -0.2338108393286512 | 676353.1741003023 | -3.4569e-07
-5.05e-05 | -0.23904773359662645 | -0.005907091794138743 | -0.23314064180248772 | 789358.4522719602 | -2.9535e-07
-5.025e-05 | -0.23770615435142334 | -0.0055714996173586015 | -0.23213465473406475 | 833293.2627719276 | -2.7857e-07
-5e-05 | -0.23602918029491943 | -0.005907091794138743 | -0.2301220885007807 | 779138.352747852 | -2.9535e-07
-4.975e-05 | -0.23468760104971628 | -0.00523590744057846 | -0.22945169360913784 | 876454.3537606469 | -2.618e-07
-4.95e-05 | -0.23435220623841552 | -0.0055714996173586015 | -0.22878070662105693 | 821253.6025606687 | -2.7857e-07
-4.925e-05 | -0.23334602180451317 | -0.005907091794138743 | -0.22743893001037443 | 770053.8198375336 | -2.9535e-07
-4.9e-05 | -0.2323398373706108 | -0.006578276147699027 | -0.2257615612229118 | 686385.1749424642 | -3.2891e-07
-4.875e-05 | -0.23200444255931005 | -0.0069138683244791685 | -0.2250905742348309 | 651127.744038392 | -3.4569e-07
-4.85e-05 | -0.23032746850280614 | -0.006578276147699027 | -0.22374919235510712 | 680266.9493690103 | -3.2891e-07
-4.825e-05 | -0.22932128406890379 | -0.005907091794138743 | -0.22341419227476506 | 756427.0204720559 | -2.9535e-07
-4.8e-05 | -0.22797970482370067 | -0.006242683970918885 | -0.2217370208527818 | 710390.0241810365 | -3.1213e-07
-4.775e-05 | -0.22697352038979832 | -0.005907091794138743 | -0.2210664285956596 | 748478.0541755274 | -2.9535e-07
-4.75e-05 | -0.22596733595589596 | -0.005907091794138743 | -0.22006024416175723 | 745071.354334158 | -2.9535e-07
-4.725e-05 | -0.22462575671069285 | -0.005907091794138743 | -0.21871866491655412 | 740529.0878789988 | -2.9535e-07
-4.7e-05 | -0.2236195722767905 | -0.005907091794138743 | -0.21771248048265177 | 737122.3880376293 | -2.9535e-07
-4.675e-05 | -0.22261338784288817 | -0.0055714996173586015 | -0.21704188822552958 | 779114.7918212628 | -2.7857e-07
-4.65e-05 | -0.22093641378638426 | -0.0055714996173586015 | -0.21536491416902567 | 773094.9617156333 | -2.7857e-07
-4.625e-05 | -0.2199302293524819 | -0.0055714996173586015 | -0.21435872973512332 | 769483.0636522556 | -2.7857e-07
-4.6e-05 | -0.218253255295978 | -0.004900315263798318 | -0.2133529400321797 | 870772.3015633333 | -2.4502e-07
-4.575e-05 | -0.2165762812394741 | -0.004564723087018176 | -0.21201155815245593 | 928913.1196387586 | -2.2824e-07
-4.55e-05 | -0.21590549161687253 | -0.00523590744057846 | -0.21066958417629408 | 804710.8798891198 | -2.618e-07
-4.525e-05 | -0.2148993071829702 | -0.00523590744057846 | -0.20966339974239176 | 800867.4795031452 | -2.618e-07
-4.5e-05 | -0.21389312274906785 | -0.0042291309102380345 | -0.20966399183882983 | 991522.8272138258 | -2.1146e-07
-4.475e-05 | -0.2128869383151655 | -0.00523590744057846 | -0.20765103087458706 | 793180.6787311959 | -2.618e-07
-4.45e-05 | -0.21188075388126315 | -0.004564723087018176 | -0.207316030794245 | 908340.0103013499 | -2.2824e-07
-4.425e-05 | -0.21053917463606003 | -0.004564723087018176 | -0.20597445154904187 | 902461.9790620902 | -2.2824e-07
-4.4e-05 | -0.20919759539085692 | -0.004564723087018176 | -0.20463287230383875 | 896583.9478228306 | -2.2824e-07
-4.375e-05 | -0.20819141095695456 | -0.004900315263798318 | -0.20329109569315626 | 829706.1913342362 | -2.4502e-07
-4.35e-05 | -0.2061790420891499 | -0.0038935387334578927 | -0.202285503355692 | 1039083.040923238 | -1.9468e-07
-4.325e-05 | -0.2055082524665483 | -0.0038935387334578927 | -0.20161471373309042 | 1035637.3856028614 | -1.9468e-07
-4.3e-05 | -0.20517285765524754 | -0.004564723087018176 | -0.20060813456822937 | 878949.8541050517 | -2.2824e-07
-4.275e-05 | -0.20316048878744283 | -0.0038935387334578927 | -0.19926695005398495 | 1023577.5919815436 | -1.9468e-07
-4.25e-05 | -0.20148351473093895 | -0.0032223543798976097 | -0.19826116035104135 | 1230536.042763497 | -1.6112e-07
-4.225e-05 | -0.2001419354857358 | -0.0042291309102380345 | -0.19591280457549778 | 926492.0322103292 | -2.1146e-07
-4.2e-05 | -0.2001419354857358 | -0.0038935387334578927 | -0.19624839675227793 | 1008072.1430398494 | -1.9468e-07
-4.175e-05 | -0.1984649614292319 | -0.0038935387334578927 | -0.19457142269577402 | 999458.004738908 | -1.9468e-07
-4.15e-05 | -0.19812956661793113 | -0.004564723087018176 | -0.19356484353091297 | 848090.1900989386 | -2.2824e-07
-4.125e-05 | -0.19745877699532957 | -0.004564723087018176 | -0.1928940539083114 | 845151.1744793089 | -2.2824e-07
-4.1e-05 | -0.19678798737272798 | -0.00523590744057846 | -0.19155207993214954 | 731686.2725556011 | -2.618e-07
-4.075e-05 | -0.19444022369362252 | -0.0038935387334578927 | -0.19054668496016464 | 978784.0728166489 | -1.9468e-07
-4.05e-05 | -0.1934340392597202 | -0.0042291309102380345 | -0.18920490834948217 | 894769.6931842333 | -2.1146e-07
-4.025e-05 | -0.19175706520321628 | -0.0038935387334578927 | -0.1878635264697584 | 965001.4515351428 | -1.9468e-07
-4e-05 | -0.19008009114671237 | -0.002886762203117468 | -0.18719332894359492 | 1296908.548556174 | -1.4434e-07
-3.975e-05 | -0.18907390671281002 | -0.0035579465566777514 | -0.18551596015613228 | 1042826.0076472799 | -1.779e-07
-3.95e-05 | -0.1880677222789077 | -0.0032223543798976097 | -0.1848453678990101 | 1147269.0220054789 | -1.6112e-07
-3.925e-05 | -0.18706153784500534 | -0.002886762203117468 | -0.1841747756418879 | 1275995.476475299 | -1.4434e-07
-3.9e-05 | -0.186055353411103 | -0.002551170026337326 | -0.18350418338476568 | 1438588.4240590557 | -1.2756e-07
-3.875e-05 | -0.18471377416589987 | -0.002551170026337326 | -0.18216260413956256 | 1428071.0596234975 | -1.2756e-07
-3.85e-05 | -0.18437837935459908 | -0.0032223543798976097 | -0.18115602497470149 | 1124370.591297024 | -1.6112e-07
-3.825e-05 | -0.1823660104867944 | -0.002551170026337326 | -0.1798148404604571 | 1409665.6718612704 | -1.2756e-07
-3.8e-05 | -0.18135982605289205 | -0.002886762203117468 | -0.1784730638497746 | 1236493.0069892022 | -1.4434e-07
-3.775e-05 | -0.18001824680768894 | -0.0035579465566777514 | -0.1764603002510112 | 991922.1519492513 | -1.779e-07
-3.75e-05 | -0.17934745718508738 | -0.0032223543798976097 | -0.17612510280518978 | 1093145.458512767 | -1.6112e-07
-3.725e-05 | -0.1786766675624858 | -0.0032223543798976097 | -0.1754543131825882 | 1088982.107474866 | -1.6112e-07
-3.7e-05 | -0.17767048312858347 | -0.0035579465566777514 | -0.17411253657190573 | 978724.8560275402 | -1.779e-07
-3.675e-05 | -0.17565811426077876 | -0.0032223543798976097 | -0.17243575988088117 | 1070247.0278043118 | -1.6112e-07
-3.65e-05 | -0.1749873246381772 | -0.0032223543798976097 | -0.1717649702582796 | 1066083.6767664112 | -1.6112e-07
-3.625e-05 | -0.1733103505816733 | -0.002551170026337326 | -0.17075918055533598 | 1338673.4619212518 | -1.2756e-07
-3.6e-05 | -0.17196877133647018 | -0.002551170026337326 | -0.16941760131013286 | 1328156.0974856936 | -1.2756e-07
-3.575e-05 | -0.17096258690256783 | -0.0022155778495571844 | -0.16874700905301065 | 1523277.6323949727 | -1.1078e-07
-3.55e-05 | -0.1699564024686655 | -0.002886762203117468 | -0.16706964026554805 | 1157488.0680170085 | -1.4434e-07
-3.525e-05 | -0.16928561284606392 | -0.0035579465566777514 | -0.16572766628938618 | 931591.6563071433 | -1.779e-07
-3.5e-05 | -0.16727324397825924 | -0.002551170026337326 | -0.16472207395192193 | 1291345.3219612397 | -1.2756e-07
-3.475e-05 | -0.16593166473305612 | -0.002886762203117468 | -0.16304490252993867 | 1129603.9719091754 | -1.4434e-07
-3.45e-05 | -0.16492548029915377 | -0.002551170026337326 | -0.16237431027281646 | 1272939.9341990126 | -1.2756e-07
-3.425e-05 | -0.16324850624264986 | -0.0018799856727770427 | -0.16136852056987283 | 1716699.4717731595 | -9.3999e-08
-3.4e-05 | -0.16291311143134907 | -0.0022155778495571844 | -0.1606975335817919 | 1450615.0945127895 | -1.1078e-07
-3.375e-05 | -0.16123613737484518 | -0.0018799856727770427 | -0.15935615170206816 | 1695291.1291783769 | -9.3999e-08
-3.35e-05 | -0.15989455812964204 | -0.0015443934959969011 | -0.15835016463364515 | 2050645.3186197942 | -7.722e-08
-3.325e-05 | -0.15888837369573972 | -0.0018799856727770427 | -0.15700838802296269 | 1670314.7294844638 | -9.3999e-08
-3.3e-05 | -0.15955916331834127 | -0.0018799856727770427 | -0.15767917764556424 | 1677450.8436827247 | -9.3999e-08
-3.275e-05 | -0.15855297888443892 | -0.002551170026337326 | -0.1560018088581016 | 1222982.4531301106 | -1.2756e-07
-3.25e-05 | -0.15586982039403266 | -0.0018799856727770427 | -0.15398983472125563 | 1638202.2155922896 | -9.3999e-08
-3.225e-05 | -0.1551990307714311 | -0.0012088013192167594 | -0.15399022945221436 | 2547817.031701985 | -6.044e-08
-3.2e-05 | -0.15419284633752878 | -0.0015443934959969011 | -0.1526484528415319 | 1976807.7661191884 | -7.722e-08
-3.175e-05 | -0.15218047746972407 | -0.0008732091424366176 | -0.15130726832728747 | 3465544.7583857654 | -4.366e-08
-3.15e-05 | -0.15117429303582172 | -0.0015443934959969011 | -0.14962989953982483 | 1937717.297148279 | -7.722e-08
-3.125e-05 | -0.1498327137906186 | -0.0002020247888763343 | -0.14963068900174228 | 14813101.88061485 | -1.0101e-08
-3.1e-05 | -0.1484911345454155 | 0.0001335673879038074 | -0.14862470193331928 | -22254639.289697852 | 6.6784e-09
-3.075e-05 | -0.14647876567761078 | 0.0001335673879038074 | -0.14661233306551458 | -21953312.9106488 | 6.6784e-09
-3.05e-05 | -0.14580797605500923 | 0.0001335673879038074 | -0.14594154344291305 | -21852870.784299124 | 6.6784e-09
-3.025e-05 | -0.14480179162110687 | 0.0001335673879038074 | -0.14493535900901067 | -21702207.594774596 | 6.6784e-09
-3e-05 | -0.14346021237590376 | 0.0001335673879038074 | -0.14359377976380755 | -21501323.342075232 | 6.6784e-09
-2.975e-05 | -0.1424540279420014 | 0.0004691595646839491 | -0.14292318750668534 | -6092732.548380039 | 2.3458e-08
-2.95e-05 | -0.1411124486967983 | 0.0001335673879038074 | -0.1412460160847021 | -21149775.89985135 | 6.6784e-09
-2.925e-05 | -0.14144784350809908 | -0.000537616965656476 | -0.14091022654244262 | 5242030.499181857 | -2.6881e-08
-2.9e-05 | -0.14010626426289594 | 0.0001335673879038074 | -0.14023983165079973 | -20999112.71032682 | 6.6784e-09
-2.875e-05 | -0.13842929020639205 | 0.0001335673879038074 | -0.13856285759429587 | -20748007.394452624 | 6.6784e-09
-2.85e-05 | -0.13775850058379047 | -0.0002020247888763343 | -0.13755647579491415 | 13617781.91280445 | -1.0101e-08
-2.825e-05 | -0.13608152652728658 | -0.000537616965656476 | -0.13554390956163012 | 5042397.030611543 | -2.6881e-08
-2.8e-05 | -0.13440455247078267 | 0.0004691595646839491 | -0.1348737120354666 | -5749588.079966983 | 2.3458e-08
-2.775e-05 | -0.13306297322557953 | 0.0001335673879038074 | -0.13319654061348335 | -19944470.38365516 | 6.6784e-09
-2.75e-05 | -0.13105060435777485 | 0.0011403439182442324 | -0.13219094827601907 | -2318440.01026552 | 5.7017e-08
-2.725e-05 | -0.13071520954647406 | 0.0008047517414640908 | -0.13151996128793814 | -3268584.695415829 | 4.0238e-08
-2.7e-05 | -0.12937363030127094 | 0.0004691595646839491 | -0.12984278986595488 | -5535122.787208822 | 2.3458e-08
-2.675e-05 | -0.12803205105606782 | 0.0011403439182442324 | -0.12917239497431204 | -2265498.9062106195 | 5.7017e-08
-2.65e-05 | -0.12702586662216547 | 0.0014759360950243742 | -0.12850180271718983 | -1741292.2300686429 | 7.3797e-08
-2.625e-05 | -0.12568428737696236 | 0.0008047517414640908 | -0.12648903911842643 | -3143554.2814310407 | 4.0238e-08
-2.6e-05 | -0.12467810294306 | 0.0004691595646839491 | -0.12514726250774394 | -5334955.180634539 | 2.3458e-08
-2.575e-05 | -0.12266573407525533 | 0.0014759360950243742 | -0.1241416701702797 | -1682209.285195774 | 7.3797e-08
-2.55e-05 | -0.12199494445265377 | 0.0011403439182442324 | -0.123135288370898 | -2159616.6981008193 | 5.7017e-08
-2.525e-05 | -0.12233033926395454 | -0.0002020247888763343 | -0.1221283144750782 | 12090428.620602272 | -1.0101e-08
-2.5e-05 | -0.12031797039614986 | 0.0004691595646839491 | -0.12078712996083381 | -5149085.260244133 | 2.3458e-08
-2.475e-05 | -0.11864099633964595 | 0.0014759360950243742 | -0.12011693243467032 | -1627671.1822362018 | 7.3797e-08
-2.45e-05 | -0.11797020671704439 | 0.0004691595646839491 | -0.11843936628172834 | -5049001.456956992 | 2.3458e-08
-2.425e-05 | -0.11662862747184127 | 0.0001335673879038074 | -0.11676219485974508 | -17483638.288087945 | 6.6784e-09
-2.4e-05 | -0.11528704822663813 | 0.0011403439182442324 | -0.11642739214488236 | -2041969.8002010407 | 5.7017e-08
-2.375e-05 | -0.11327467935883345 | 0.001811528271804516 | -0.11508620763063797 | -1270597.9743390619 | 9.0576e-08
-2.35e-05 | -0.11159770530232954 | 0.001811528271804516 | -0.11340923357413406 | -1252083.5069404005 | 9.0576e-08
-2.325e-05 | -0.11059152086842719 | 0.0014759360950243742 | -0.11206745696345156 | -1518594.9763170583 | 7.3797e-08
-2.3e-05 | -0.10857915200062251 | 0.002482712625364799 | -0.11106186462598731 | -894681.5953752872 | 1.2414e-07
-2.275e-05 | -0.10857915200062251 | 0.0021471204485846575 | -0.11072627244920717 | -1031393.2087246984 | 1.0736e-07
-2.25e-05 | -0.1069021779441186 | 0.001811528271804516 | -0.10871370621592312 | -1200242.9982241485 | 9.0576e-08
-2.225e-05 | -0.10623138832151705 | 0.0021471204485846575 | -0.1083785087701017 | -1009524.2569325148 | 1.0736e-07
-2.2e-05 | -0.1052252038876147 | 0.0021471204485846575 | -0.10737232433619935 | -1000151.8490215789 | 1.0736e-07
-2.175e-05 | -0.10388362464241158 | 0.0014759360950243742 | -0.10535956073743595 | -1427698.138051106 | 7.3797e-08
-2.15e-05 | -0.10321283501981002 | 0.0014759360950243742 | -0.10468877111483439 | -1418608.4542245106 | 7.3797e-08
-2.125e-05 | -0.10254204539720843 | 0.0011403439182442324 | -0.10368238931545266 | -1818440.6941914614 | 5.7017e-08
-2.1e-05 | -0.10153586096330611 | 0.001811528271804516 | -0.10334738923511062 | -1140996.7025484322 | 9.0576e-08
-2.075e-05 | -0.0998588869068022 | 0.001811528271804516 | -0.10167041517860671 | -1122482.2351497705 | 9.0576e-08
-2.05e-05 | -0.0978465180389975 | 0.002482712625364799 | -0.10032923066436229 | -808222.6645109226 | 1.2414e-07
-2.025e-05 | -0.09751112322769673 | 0.0021471204485846575 | -0.09965824367628139 | -928296.7217044043 | 1.0736e-07
-2e-05 | -0.09650493879379438 | 0.0014759360950243742 | -0.09798087488881875 | -1327711.6159585577 | 7.3797e-08
-1.975e-05 | -0.0944925699259897 | 0.002482712625364799 | -0.0969752825513545 | -781204.2486158088 | 1.2414e-07
-1.95e-05 | -0.09281559586948579 | 0.002818304802144941 | -0.09563390067163073 | -678662.5818388853 | 1.4092e-07
-1.925e-05 | -0.09147401662428264 | 0.0021471204485846575 | -0.0936211370728673 | -872062.2742387895 | 1.0736e-07
-1.9e-05 | -0.09013243737907953 | 0.002818304802144941 | -0.09295074218122447 | -659621.642843471 | 1.4092e-07
-1.875e-05 | -0.08912625294517718 | 0.0031538969789250827 | -0.09228014992410226 | -585181.7642791449 | 1.5769e-07
-1.85e-05 | -0.08812006851127485 | 0.0041606735092655075 | -0.09228074202054036 | -443585.5964907512 | 2.0803e-07
-1.825e-05 | -0.08644309445477094 | 0.002818304802144941 | -0.08926139925691588 | -633440.3517247764 | 1.4092e-07
-1.8e-05 | -0.08543691002086859 | 0.003825081332485366 | -0.08926199135335396 | -466719.4425136865 | 1.9125e-07
-1.775e-05 | -0.08409533077566547 | 0.003825081332485366 | -0.08792041210815084 | -459704.7982298671 | 1.9125e-07
-1.75e-05 | -0.08342454115306391 | 0.0034894891557052245 | -0.08691403030876914 | -498147.58797382674 | 1.7447e-07
-1.725e-05 | -0.08342454115306391 | 0.0021471204485846575 | -0.08557166160164857 | -797083.0109513031 | 1.0736e-07
-1.7e-05 | -0.08275375153046235 | 0.0021471204485846575 | -0.08490087197904701 | -790834.7390106793 | 1.0736e-07
-1.675e-05 | -0.08040598785135686 | 0.002818304802144941 | -0.0832242926535018 | -590598.238985094 | 1.4092e-07
-1.65e-05 | -0.0797351982287553 | 0.002482712625364799 | -0.0822179108541201 | -662323.2186773075 | 1.2414e-07
-1.625e-05 | -0.07738743454964983 | 0.0034894891557052245 | -0.08087692370535506 | -463545.92375289876 | 1.7447e-07
-1.6e-05 | -0.07671664492704827 | 0.0034894891557052245 | -0.0802061340827535 | -459701.29439501796 | 1.7447e-07
-1.575e-05 | -0.07604585530444671 | 0.0034894891557052245 | -0.07953534446015194 | -455856.6650371371 | 1.7447e-07
-1.55e-05 | -0.07403348643664204 | 0.004496265686045649 | -0.07852975212268769 | -349310.9954174109 | 2.2481e-07
-1.525e-05 | -0.07369809162534124 | 0.003825081332485366 | -0.07752317295782661 | -405341.30503026734 | 1.9125e-07
-1.5e-05 | -0.07269190719143889 | 0.0034894891557052245 | -0.07618139634714412 | -436633.51824773266 | 1.7447e-07
-1.475e-05 | -0.07000874870103266 | 0.004496265686045649 | -0.07450501438707831 | -331408.41573623096 | 2.2481e-07
-1.45e-05 | -0.0693379590784311 | 0.0041606735092655075 | -0.07349863258769661 | -353301.61053983535 | 2.0803e-07
-1.425e-05 | -0.06833177464452875 | 0.003825081332485366 | -0.07215685597701411 | -377282.72789499006 | 1.9125e-07
-1.4e-05 | -0.06665480058802484 | 0.005838634393166216 | -0.07249343498119105 | -248323.25540383358 | 2.9193e-07
-1.375e-05 | -0.06564861615412249 | 0.0055030422163860745 | -0.07115165837050856 | -258590.2690647896 | 2.7515e-07
-1.35e-05 | -0.06464243172022013 | 0.005167450039605933 | -0.06980988175982607 | -270190.83387267636 | 2.5837e-07
-1.325e-05 | -0.06397164209761858 | 0.004496265686045649 | -0.06846790778366423 | -304554.5462144609 | 2.2481e-07
-1.3e-05 | -0.06229466804111468 | 0.005167450039605933 | -0.06746211808072061 | -261104.0941418187 | 2.5837e-07
-1.275e-05 | -0.061288483607212334 | 0.003825081332485366 | -0.0651135649396977 | -340455.8454049385 | 1.9125e-07
-1.25e-05 | -0.06028229917330999 | 0.003825081332485366 | -0.06410738050579536 | -335194.862192074 | 1.9125e-07
-1.225e-05 | -0.0582699303055053 | 0.004831857862825791 | -0.06310178816833109 | -261190.5811791723 | 2.4159e-07
-1.2e-05 | -0.057263745871602954 | 0.004496265686045649 | -0.061760011557648604 | -274716.91341249435 | 2.2481e-07
-1.175e-05 | -0.056592956249001396 | 0.004496265686045649 | -0.061089221935047046 | -271733.1501322977 | 2.2481e-07
-1.15e-05 | -0.054580587381196706 | 0.005167450039605933 | -0.05974803742080264 | -231247.663597572 | 2.5837e-07
-1.125e-05 | -0.05424519256989593 | 0.005167450039605933 | -0.05941264260950186 | -229949.5579217352 | 2.5837e-07
-1.1e-05 | -0.0529036133246928 | 0.004831857862825791 | -0.057735471187518594 | -238978.3508811803 | 2.4159e-07
-1.075e-05 | -0.05156203407948967 | 0.005167450039605933 | -0.056729484119095605 | -219564.71251504065 | 2.5837e-07
-1.05e-05 | -0.050555849645587334 | 0.004831857862825791 | -0.055387707508413125 | -229260.5001258088 | 2.4159e-07
-1.025e-05 | -0.048543480777782644 | 0.005838634393166216 | -0.05438211517094886 | -186283.68042568304 | 2.9193e-07
-1e-05 | -0.0475372963438803 | 0.005167450039605933 | -0.05270474638348623 | -203987.44440499894 | 2.5837e-07
-9.75e-06 | -0.046531111909977954 | 0.005838634393166216 | -0.05236974630314417 | -179390.39431699962 | 2.9193e-07
-9.5e-06 | -0.046531111909977954 | 0.005167450039605933 | -0.05169856194958389 | -200093.1273774885 | 2.5837e-07
-9.25e-06 | -0.04586032228737639 | 0.005167450039605933 | -0.05102777232698232 | -197496.91602581483 | 2.5837e-07
-9e-06 | -0.04351255860827092 | 0.0055030422163860745 | -0.049015600824656995 | -178140.0138225588 | 2.7515e-07
-8.75e-06 | -0.04284176898566936 | 0.005167450039605933 | -0.048009219025275295 | -185813.96494328353 | 2.5837e-07
-8.5e-06 | -0.04116479492916545 | 0.006174226569946358 | -0.04733902149911181 | -153343.97260229825 | 3.0871e-07
-8.25e-06 | -0.040158610495263106 | 0.0055030422163860745 | -0.04566165271164918 | -165950.58121009957 | 2.7515e-07
-8e-06 | -0.03814624162745842 | 0.005838634393166216 | -0.04398487602062464 | -150668.3688641522 | 2.9193e-07
-7.75e-06 | -0.03714005719355608 | 0.005838634393166216 | -0.042978691586722295 | -147221.72580981048 | 2.9193e-07
-7.5e-06 | -0.03579847794835295 | 0.0055030422163860745 | -0.04130152016473902 | -150104.3188139026 | 2.7515e-07
-7.25e-06 | -0.034121503891849043 | 0.005838634393166216 | -0.03996013828501526 | -136881.7966467854 | 2.9193e-07
-7e-06 | -0.033786109080548264 | 0.0065098187467265 | -0.040295927827274765 | -123800.46018189925 | 3.2549e-07
-6.75e-06 | -0.03244452983534513 | 0.005838634393166216 | -0.03828316422851135 | -131137.39155621588 | 2.9193e-07
-6.5e-06 | -0.032109135024044354 | 0.005838634393166216 | -0.03794776941721057 | -129988.510538102 | 2.9193e-07
-6.25e-06 | -0.030432160967540447 | 0.006174226569946358 | -0.0366063875374868 | -118578.05061988466 | 3.0871e-07
-6e-06 | -0.02841979209973576 | 0.0065098187467265 | -0.03492961084646226 | -107313.6202571748 | 3.2549e-07
-5.75e-06 | -0.027413607665833416 | 0.0065098187467265 | -0.033923426412559916 | -104222.33777128898 | 3.2549e-07
-5.5e-06 | -0.02640742323193107 | 0.0068454109235066415 | -0.03325283415543771 | -97153.65381864777 | 3.4227e-07
-5.25e-06 | -0.02540123879802873 | 0.0065098187467265 | -0.03191105754475523 | -98039.7727995173 | 3.2549e-07
-5e-06 | -0.025065843986727947 | 0.0065098187467265 | -0.03157566273345445 | -97009.34530422204 | 3.2549e-07
-4.75e-06 | -0.02338886993022404 | 0.0065098187467265 | -0.02989868867695054 | -91857.20782774566 | 3.2549e-07
-4.5e-06 | -0.022382685496321695 | 0.007181003100286783 | -0.02956368859660848 | -82338.604185891 | 3.5905e-07
-4.25e-06 | -0.02137650106241935 | 0.007516595277066925 | -0.028893096339486276 | -76878.14834899757 | 3.7583e-07
-4e-06 | -0.018693342572013102 | 0.007516595277066925 | -0.026209937849080028 | -69738.85617879774 | 3.7583e-07
-3.75e-06 | -0.018693342572013102 | 0.0068454109235066415 | -0.025538753495519744 | -74615.69153670974 | 3.4227e-07
-3.5e-06 | -0.017351763326809974 | 0.0065098187467265 | -0.023861582073536475 | -73309.51291243065 | 3.2549e-07
-3.25e-06 | -0.015003999647704505 | 0.007516595277066925 | -0.02252059492477143 | -59922.329444772935 | 3.7583e-07
-3e-06 | -0.014333210025102943 | 0.007516595277066925 | -0.02184980530216987 | -58137.506402222985 | 3.7583e-07
-2.75e-06 | -0.012991630779899817 | 0.007181003100286783 | -0.0201726338801866 | -56183.33148855201 | 3.5905e-07
-2.5e-06 | -0.01131465672339591 | 0.007852187453847068 | -0.01916684417724298 | -48819.120251268214 | 3.9261e-07
-2.25e-06 | -0.009637682666892003 | 0.00852337180740735 | -0.018161054474299353 | -42614.718411125155 | 4.2617e-07
-2e-06 | -0.00863149823298966 | 0.008187779630627208 | -0.016819277863616866 | -41083.855751815005 | 4.0939e-07
-1.75e-06 | -0.007289918987786534 | 0.00852337180740735 | -0.015813290795193884 | -37105.71626466215 | 4.2617e-07
-1.5e-06 | -0.007289918987786534 | 0.007516595277066925 | -0.014806514264853458 | -39396.86445544839 | 3.7583e-07
-1.25e-06 | -0.006954524176485753 | 0.007181003100286783 | -0.014135527276772537 | -39369.22761169123 | 3.5905e-07
-1e-06 | -0.005612944931282627 | 0.008187779630627208 | -0.013800724561909835 | -33710.54225809118 | 4.0939e-07
-7.5e-07 | -0.004606760497380283 | 0.008187779630627208 | -0.01279454012800749 | -31252.771093516574 | 4.0939e-07
-5e-07 | -0.0036005760634779393 | 0.007181003100286783 | -0.010781579163764723 | -30028.058791213018 | 3.5905e-07
-2.5e-07 | -0.001588207195673251 | 0.00852337180740735 | -0.0101115790030806 | -23726.711051823408 | 4.2617e-07
0 | -0.0002466279504701255 | 0.008858963984187491 | -0.009105591934657617 | -20556.787341974377 | 4.4295e-07
2.5e-07 | 0.001094951294733 | 0.00852337180740735 | -0.007428420512674349 | -17430.708598722824 | 4.2617e-07
5e-07 | 0.002101135728635344 | 0.00852337180740735 | -0.006422236078772006 | -15069.70767881011 | 4.2617e-07
7.5e-07 | 0.0037781097851392505 | 0.00852337180740735 | -0.004745262022268099 | -11134.706145622244 | 4.2617e-07
1e-06 | 0.004784294219041595 | 0.00852337180740735 | -0.003739077588365754 | -8773.705225709522 | 4.2617e-07
1.25e-06 | 0.006461268275545502 | 0.009194556160967633 | -0.0027332878854221306 | -5945.448236045099 | 4.5973e-07
1.5e-06 | 0.00847363714335019 | 0.009530148337747775 | -0.0010565111943975844 | -2217.1977957842905 | 4.7651e-07
1.75e-06 | 0.010486006011154878 | 0.009865740514527916 | 0.0006202654966269618 | 1257.4129548888545 | 4.9329e-07
2e-06 | 0.01115679563375644 | 0.009865740514527916 | 0.001291055119228524 | 2617.2492927973626 | 4.9329e-07
2.25e-06 | 0.012498374878959566 | 0.009865740514527916 | 0.00263263436443165 | 5336.921968614382 | 4.9329e-07
2.5e-06 | 0.012833769690260347 | 0.009194556160967633 | 0.0036392135292927143 | 7916.017838341692 | 4.5973e-07
2.75e-06 | 0.013504559312861911 | 0.009530148337747775 | 0.003974410975114136 | 8340.711674700742 | 4.7651e-07
3e-06 | 0.014846138558065035 | 0.009530148337747775 | 0.005315990220317261 | 11156.154200163413 | 4.7651e-07
3.25e-06 | 0.01618771780326816 | 0.009530148337747775 | 0.0066575694655203865 | 13971.596725626088 | 4.7651e-07
3.5e-06 | 0.016858507425869723 | 0.00852337180740735 | 0.008335135618462374 | 19558.305813243096 | 4.2617e-07
3.75e-06 | 0.01853548148237363 | 0.009530148337747775 | 0.009005333144625855 | 18898.62114518577 | 4.7651e-07
4e-06 | 0.019877060727576758 | 0.009194556160967633 | 0.010682504566609125 | 23236.585604769203 | 4.5973e-07
4.25e-06 | 0.02054785035017832 | 0.009865740514527916 | 0.010682109835650403 | 21654.958023516498 | 4.9329e-07
4.5e-06 | 0.022224824406682227 | 0.009194556160967633 | 0.013030268245714594 | 28343.44152691171 | 4.5973e-07
4.75e-06 | 0.02289561402928379 | 0.009194556160967633 | 0.013701057868316156 | 29802.543218952418 | 4.5973e-07
5e-06 | 0.024572588085787696 | 0.009530148337747775 | 0.015042439748039921 | 31568.112509767812 | 4.7651e-07
5.25e-06 | 0.02557877251969004 | 0.009194556160967633 | 0.016384216358722406 | 35638.94998711528 | 4.5973e-07
5.5e-06 | 0.027591141387494727 | 0.009865740514527916 | 0.017725400872966812 | 35933.239571555845 | 4.9329e-07
5.75e-06 | 0.02826193101009629 | 0.010201332691308058 | 0.01806059831878823 | 35408.311571245154 | 5.1007e-07
6e-06 | 0.029268115443998634 | 0.009865740514527916 | 0.019402374929470716 | 39332.83041632711 | 4.9329e-07
6.25e-06 | 0.03060969468920176 | 0.009865740514527916 | 0.020743954174673847 | 42052.503092144136 | 4.9329e-07
6.5e-06 | 0.03094508950050254 | 0.009865740514527916 | 0.021079348985974626 | 42732.421261098396 | 4.9329e-07
6.75e-06 | 0.0316158791231041 | 0.009865740514527916 | 0.021750138608576185 | 44092.257599006894 | 4.9329e-07
7e-06 | 0.03362824799090879 | 0.011208109221648483 | 0.022420138769260307 | 40006.99551705968 | 5.6041e-07
7.25e-06 | 0.03463443242481114 | 0.0105369248680882 | 0.024097507556722936 | 45739.16556946115 | 5.2685e-07
7.5e-06 | 0.03631140648131504 | 0.0105369248680882 | 0.02577448161322684 | 48922.208207608324 | 5.2685e-07
7.75e-06 | 0.03664680129261583 | 0.009865740514527916 | 0.02678106077808791 | 54291.03013332072 | 4.9329e-07
8e-06 | 0.038994564971721296 | 0.0105369248680882 | 0.028457640103633094 | 54015.07642864383 | 5.2685e-07
8.25e-06 | 0.041006933839525986 | 0.011208109221648483 | 0.0297988246178775 | 53173.68706636266 | 5.6041e-07
8.5e-06 | 0.041342328650826765 | 0.010872517044868342 | 0.030469811605958422 | 56049.23216991359 | 5.4363e-07
8.75e-06 | 0.042013118273428324 | 0.011208109221648483 | 0.03080500905177984 | 54969.145004903956 | 5.6041e-07
9e-06 | 0.04402548714123301 | 0.011208109221648483 | 0.03281737791958453 | 58560.060881986596 | 5.6041e-07
9.25e-06 | 0.04436088195253379 | 0.011208109221648483 | 0.03315277273088531 | 59158.546861500356 | 5.6041e-07
9.5e-06 | 0.04637325082033848 | 0.011879293575208767 | 0.034493957245129714 | 58074.08837359845 | 5.9396e-07
9.75e-06 | 0.04805022487684239 | 0.011208109221648483 | 0.03684211565519391 | 65741.89263615185 | 5.6041e-07
1e-05 | 0.04939180412204552 | 0.011879293575208767 | 0.03751251054683675 | 63156.130134072395 | 5.9396e-07
1.025e-05 | 0.05073338336724864 | 0.011879293575208767 | 0.03885408979203987 | 65414.815360949695 | 5.9396e-07
1.05e-05 | 0.05039798855594786 | 0.010872517044868342 | 0.03952547151107952 | 72707.12264320602 | 5.4363e-07
1.075e-05 | 0.05106877817854942 | 0.010872517044868342 | 0.04019626113368108 | 73941.04045604248 | 5.4363e-07
1.1e-05 | 0.05241035742375255 | 0.0105369248680882 | 0.04187343255566435 | 79479.41753382131 | 5.2685e-07
1.125e-05 | 0.053416541857654896 | 0.011208109221648483 | 0.04220843263600641 | 75317.6683083722 | 5.6041e-07
1.15e-05 | 0.05542891072545958 | 0.011879293575208767 | 0.04354961715025081 | 73320.21365502026 | 5.9396e-07
1.175e-05 | 0.056435095159361924 | 0.011879293575208767 | 0.044555801584153155 | 75014.22757517823 | 5.9396e-07
1.2e-05 | 0.05744127959326427 | 0.011208109221648483 | 0.046233170371615784 | 82499.50006253745 | 5.6041e-07
1.225e-05 | 0.05878285883846739 | 0.012886070105549192 | 0.0458967887329182 | 71234.73387460998 | 6.443e-07
1.25e-05 | 0.06012443808367052 | 0.012886070105549192 | 0.04723836797812132 | 73316.95015034697 | 6.443e-07
1.275e-05 | 0.06113062251757286 | 0.01255047792876905 | 0.04858014458880381 | 77415.60897445209 | 6.2752e-07
1.3e-05 | 0.0641491758192799 | 0.013557254459109476 | 0.05059192136017042 | 74634.46454112451 | 6.7786e-07
1.325e-05 | 0.06481996544188146 | 0.013557254459109476 | 0.05126271098277198 | 75624.03012702503 | 6.7786e-07
1.35e-05 | 0.06515536025318225 | 0.012214885751988909 | 0.05294047450119334 | 86681.89875222242 | 6.1074e-07
1.375e-05 | 0.06716772912098692 | 0.013221662282329334 | 0.05394606683865759 | 81602.54843410448 | 6.6108e-07
1.4e-05 | 0.06850930836619004 | 0.012886070105549192 | 0.05562323826064085 | 86330.8018737032 | 6.443e-07
1.425e-05 | 0.06985088761139319 | 0.012886070105549192 | 0.05696481750584399 | 88413.01814944023 | 6.443e-07
1.45e-05 | 0.0695154928000924 | 0.011879293575208767 | 0.057636199224883625 | 97036.40853723194 | 5.9396e-07
1.475e-05 | 0.07052167723399475 | 0.011879293575208767 | 0.058642383658785976 | 98730.42245738993 | 5.9396e-07
1.5e-05 | 0.0715278616678971 | 0.012886070105549192 | 0.0586417915623479 | 91015.78849411149 | 6.443e-07
1.525e-05 | 0.07320483572440101 | 0.013221662282329334 | 0.05998317344207167 | 90734.69305329148 | 6.6108e-07
1.55e-05 | 0.07521720459220568 | 0.013557254459109476 | 0.061659950133096206 | 90962.29670848328 | 6.7786e-07
1.575e-05 | 0.07588799421480724 | 0.013557254459109476 | 0.062330739755697764 | 91951.86229438381 | 6.7786e-07
1.6e-05 | 0.07622338902610803 | 0.013221662282329334 | 0.0630017267437787 | 95300.76536288498 | 6.6108e-07
1.625e-05 | 0.07756496827131115 | 0.012886070105549192 | 0.06467889816576196 | 100385.76173492796 | 6.443e-07
1.65e-05 | 0.07957733713911583 | 0.013892846635889617 | 0.06568449050322621 | 94558.72108102366 | 6.9464e-07
1.675e-05 | 0.08125431119561974 | 0.0145640309894499 | 0.06669028020616984 | 91582.17289496279 | 7.282e-07
1.7e-05 | 0.0819251008182213 | 0.013892846635889617 | 0.06803225418233168 | 97938.53767388873 | 6.9464e-07
1.725e-05 | 0.083937469686026 | 0.014228438812669759 | 0.06970903087335624 | 97985.49481238042 | 7.1142e-07
1.75e-05 | 0.08494365411992835 | 0.014899623166230043 | 0.07004403095369831 | 94021.21137191298 | 7.4498e-07
1.775e-05 | 0.08628523336513147 | 0.014899623166230043 | 0.07138561019890143 | 95822.03442661118 | 7.4498e-07
1.8e-05 | 0.08762681261033459 | 0.014899623166230043 | 0.07272718944410454 | 97622.85748130937 | 7.4498e-07
1.825e-05 | 0.08829760223293615 | 0.015235215343010184 | 0.07306238688992596 | 95912.50959697987 | 7.6176e-07
1.85e-05 | 0.08829760223293615 | 0.014228438812669759 | 0.07406916342026638 | 104114.25230196198 | 7.1142e-07
1.875e-05 | 0.08997457628944006 | 0.014228438812669759 | 0.0757461374767703 | 106471.46672103183 | 7.1142e-07
1.9e-05 | 0.0913161555346432 | 0.0145640309894499 | 0.0767521245451933 | 105399.56225140153 | 7.282e-07
1.925e-05 | 0.09198694515724476 | 0.014899623166230043 | 0.07708732199101472 | 103475.53240907854 | 7.4498e-07
1.95e-05 | 0.09265773477984632 | 0.013892846635889617 | 0.0787648881439567 | 113389.12781270049 | 6.9464e-07
1.975e-05 | 0.09433470883635023 | 0.0145640309894499 | 0.07977067784690033 | 109544.77905833314 | 7.282e-07
2e-05 | 0.09567628808155335 | 0.015235215343010184 | 0.08044107273854316 | 105598.86542785101 | 7.6176e-07
2.025e-05 | 0.09601168289285414 | 0.015235215343010184 | 0.08077646754984395 | 106039.15432925423 | 7.6176e-07
2.05e-05 | 0.09835944657195961 | 0.015906399696570466 | 0.08245304687538914 | 103672.79641937654 | 7.9532e-07
2.075e-05 | 0.09903023619456117 | 0.015906399696570466 | 0.0831238364979907 | 104516.2174768094 | 7.9532e-07
2.1e-05 | 0.10003642062846349 | 0.016241991873350608 | 0.08379442875511288 | 103182.45373906431 | 8.121e-07
2.125e-05 | 0.1017133946849674 | 0.015570807519790326 | 0.08614258716517707 | 110646.26809584639 | 7.7854e-07
2.15e-05 | 0.10271957911886975 | 0.016241991873350608 | 0.08647758724551914 | 106486.43087601721 | 8.121e-07
2.175e-05 | 0.10506734279797522 | 0.01657758405013075 | 0.08848975874784447 | 106758.32917541027 | 8.2888e-07
2.2e-05 | 0.10640892204317834 | 0.01691317622691089 | 0.08949574581626744 | 105829.61427891822 | 8.4566e-07
2.225e-05 | 0.10573813242057678 | 0.01657758405013075 | 0.08916054837044603 | 107567.60225232314 | 8.2888e-07
2.25e-05 | 0.10707971166577993 | 0.01657758405013075 | 0.09050212761564917 | 109186.14840614893 | 8.2888e-07
2.275e-05 | 0.10842129091098304 | 0.01691317622691089 | 0.09150811468407215 | 108209.26058639625 | 8.4566e-07
2.3e-05 | 0.11043365977878772 | 0.01657758405013075 | 0.09385607572865697 | 113232.51379071333 | 8.2888e-07
2.325e-05 | 0.11244602864659242 | 0.017584360580471175 | 0.09486166806612124 | 107893.22435923276 | 8.7922e-07
2.35e-05 | 0.11345221308049475 | 0.017248768403691033 | 0.09620344467680371 | 111548.18990579908 | 8.6244e-07
2.375e-05 | 0.1144583975143971 | 0.01691317622691089 | 0.0975452212874862 | 115348.19950883035 | 8.4566e-07
2.4e-05 | 0.11546458194829945 | 0.01691317622691089 | 0.09855140572138855 | 116538.02266256938 | 8.4566e-07
2.425e-05 | 0.1164707663822018 | 0.017248768403691033 | 0.09922199797851076 | 115048.21174047235 | 8.6244e-07
2.45e-05 | 0.11747695081610413 | 0.01691317622691089 | 0.10056377458919323 | 118917.66897004741 | 8.4566e-07
2.475e-05 | 0.11814774043870568 | 0.017248768403691033 | 0.10089897203501465 | 116992.66831529081 | 8.6244e-07
2.5e-05 | 0.11915392487260804 | 0.01691317622691089 | 0.10224074864569714 | 120900.70755961242 | 8.4566e-07
2.525e-05 | 0.12083089892911195 | 0.017584360580471175 | 0.10324653834864077 | 117429.96041983379 | 8.7922e-07
2.55e-05 | 0.12217247817431506 | 0.017584360580471175 | 0.10458811759384389 | 118955.83818952994 | 8.7922e-07
2.575e-05 | 0.12418484704211977 | 0.017919952757251317 | 0.10626489428486845 | 118599.52503710515 | 8.96e-07
2.6e-05 | 0.12519103147602212 | 0.01825554493403146 | 0.10693548654199066 | 117153.97916459304 | 9.1278e-07
2.625e-05 | 0.12619721590992444 | 0.017584360580471175 | 0.10861285532945326 | 123533.47149861843 | 8.7922e-07
2.65e-05 | 0.12653261072122524 | 0.017584360580471175 | 0.10894825014075406 | 123914.9409410425 | 8.7922e-07
2.675e-05 | 0.12787418996642835 | 0.01825554493403146 | 0.10961864503239689 | 120093.53369457516 | 9.1278e-07
2.7e-05 | 0.1292157692116315 | 0.018926729287591742 | 0.11028903992403975 | 116543.15782531389 | 9.4634e-07
2.725e-05 | 0.13022195364553382 | 0.0185911371108116 | 0.11163081653472222 | 120090.35904512132 | 9.2956e-07
2.75e-05 | 0.13122813807943617 | 0.017919952757251317 | 0.11330818532218485 | 126460.36165060163 | 8.96e-07
2.775e-05 | 0.13290511213594008 | 0.019262321464371884 | 0.1136427906715682 | 117994.906150606 | 9.6312e-07
2.8e-05 | 0.1342466913811432 | 0.01825554493403146 | 0.11599114644711174 | 127074.97570328279 | 9.1278e-07
2.825e-05 | 0.13558827062634635 | 0.01825554493403146 | 0.11733272569231488 | 128544.75296827388 | 9.1278e-07
2.85e-05 | 0.13692984987154946 | 0.0185911371108116 | 0.11833871276073786 | 127306.58921547997 | 9.2956e-07
2.875e-05 | 0.13827142911675258 | 0.0185911371108116 | 0.11968029200594098 | 128749.83524955167 | 9.2956e-07
2.9e-05 | 0.13894221873935414 | 0.01825554493403146 | 0.12068667380532268 | 132219.19613075157 | 9.1278e-07
2.925e-05 | 0.1396130083619557 | 0.019597913641152025 | 0.12001509472080367 | 122477.41970736516 | 9.799e-07
2.95e-05 | 0.1412899824184596 | 0.019597913641152025 | 0.12169206877730758 | 124188.79989528737 | 9.799e-07
2.975e-05 | 0.14263156166366275 | 0.019262321464371884 | 0.12336924019929087 | 128093.84416876022 | 9.6312e-07
3e-05 | 0.14397314090886587 | 0.019933505817932167 | 0.1240396350909337 | 124453.40646435384 | 9.9668e-07
3.025e-05 | 0.14464393053146743 | 0.019597913641152025 | 0.12504601689031541 | 127611.56027113184 | 9.799e-07
3.05e-05 | 0.145314720154069 | 0.0185911371108116 | 0.1267235830432574 | 136326.87692842825 | 9.2956e-07
3.075e-05 | 0.14665629939927213 | 0.018926729287591742 | 0.1277295701116804 | 134972.68140821267 | 9.4634e-07
3.1e-05 | 0.14833327345577602 | 0.019933505817932167 | 0.12839976763784386 | 128828.08353996168 | 9.9668e-07
3.125e-05 | 0.1490040630783776 | 0.019933505817932167 | 0.12907055726044545 | 129501.11078236288 | 9.9668e-07
3.15e-05 | 0.15034564232358072 | 0.019933505817932167 | 0.13041213650564856 | 130847.16526716531 | 9.9668e-07
3.175e-05 | 0.15135182675748307 | 0.02026909799471231 | 0.13108272876277077 | 129342.4392116185 | 1.0135e-06
3.2e-05 | 0.1523580111913854 | 0.019933505817932167 | 0.13242450537345324 | 132866.2469943689 | 9.9668e-07
3.225e-05 | 0.15369959043658854 | 0.019262321464371884 | 0.13443726897221667 | 139585.73915493573 | 9.6312e-07
3.25e-05 | 0.15537656449309242 | 0.019933505817932167 | 0.13544305867516027 | 135894.8695851743 | 9.9668e-07
3.275e-05 | 0.15537656449309242 | 0.019597913641152025 | 0.1357786508519404 | 138564.393473834 | 9.799e-07
3.3e-05 | 0.15705353854959633 | 0.019597913641152025 | 0.13745562490844432 | 140275.77366175622 | 9.799e-07
3.325e-05 | 0.15839511779479948 | 0.019262321464371884 | 0.1391327963304276 | 144461.08854301018 | 9.6312e-07
3.35e-05 | 0.1594013022287018 | 0.021275874525052734 | 0.13812542770364908 | 129842.30334786365 | 1.0638e-06
3.375e-05 | 0.16040748666260415 | 0.020940282348272592 | 0.13946720431433157 | 133204.70277788446 | 1.047e-06
3.4e-05 | 0.16275525034170962 | 0.021275874525052734 | 0.1414793758166569 | 132995.12144618292 | 1.0638e-06
3.425e-05 | 0.16309064515301042 | 0.020940282348272592 | 0.14215036280473783 | 135767.3792936838 | 1.047e-06
3.45e-05 | 0.16443222439821353 | 0.021275874525052734 | 0.1431563498731608 | 134571.5304953426 | 1.0638e-06
3.475e-05 | 0.16543840883211589 | 0.02026909799471231 | 0.1451693108374036 | 143242.0040351816 | 1.0135e-06
3.5e-05 | 0.166779988077319 | 0.020940282348272592 | 0.14583970572904642 | 139291.05950290785 | 1.047e-06
3.525e-05 | 0.16812156732252212 | 0.021275874525052734 | 0.1468456927974694 | 138039.63040349376 | 1.0638e-06
3.55e-05 | 0.17013393619032682 | 0.021611466701832876 | 0.14852246948849396 | 137447.83872155953 | 1.0806e-06
3.575e-05 | 0.17147551543552994 | 0.021947058878613018 | 0.14952845655691693 | 136262.86545631816 | 1.0974e-06
3.6e-05 | 0.17348788430333462 | 0.023289427585733585 | 0.15019845671760104 | 128984.24073729332 | 1.1645e-06
3.625e-05 | 0.1741586739259362 | 0.02228265105539316 | 0.15187602287054305 | 136317.7321163353 | 1.1141e-06
3.65e-05 | 0.17516485835983853 | 0.022953835408953443 | 0.1522110229508851 | 132623.6075488397 | 1.1477e-06
3.675e-05 | 0.17650643760504167 | 0.022953835408953443 | 0.15355260219608824 | 133792.54443568332 | 1.1477e-06
3.7e-05 | 0.17717722722764323 | 0.022953835408953443 | 0.1542233918186898 | 134377.0128791051 | 1.1477e-06
3.725e-05 | 0.17885420128414714 | 0.022953835408953443 | 0.1559003658751937 | 135838.18398765964 | 1.1477e-06
3.75e-05 | 0.17986038571804946 | 0.0226182432321733 | 0.15724214248587617 | 139040.10216161018 | 1.1309e-06
3.775e-05 | 0.18086657015195182 | 0.0226182432321733 | 0.15824832691977853 | 139929.81266969338 | 1.1309e-06
3.8e-05 | 0.18187275458585417 | 0.023289427585733585 | 0.1585833270001206 | 136184.8215602036 | 1.1645e-06
3.825e-05 | 0.18254354420845573 | 0.022953835408953443 | 0.1595897087995023 | 139052.76042647954 | 1.1477e-06
3.85e-05 | 0.18287893901975652 | 0.0226182432321733 | 0.16026069578758323 | 141709.23368585986 | 1.1309e-06
3.875e-05 | 0.18422051826495964 | 0.023289427585733585 | 0.16093109067922606 | 138200.98419061847 | 1.1645e-06
3.9e-05 | 0.185226702698862 | 0.022953835408953443 | 0.16227286728990856 | 141390.63420016674 | 1.1477e-06
3.925e-05 | 0.18757446637796746 | 0.023625019762513726 | 0.16394944661545374 | 138793.06621837878 | 1.1813e-06
3.95e-05 | 0.18858065081186978 | 0.023960611939293868 | 0.16462003887257592 | 137408.87694325505 | 1.198e-06
3.975e-05 | 0.18925144043447134 | 0.023289427585733585 | 0.16596201284873777 | 142521.33268436464 | 1.1645e-06
4e-05 | 0.19092841449097525 | 0.02429620411607401 | 0.16663221037490125 | 137167.27895338996 | 1.2148e-06
4.025e-05 | 0.19260538854747916 | 0.02463179629285415 | 0.16797359225462502 | 136387.61075931377 | 1.2316e-06
4.05e-05 | 0.19394696779268228 | 0.02429620411607401 | 0.16965076367660828 | 139652.0731107703 | 1.2148e-06
4.075e-05 | 0.19394696779268228 | 0.023960611939293868 | 0.16998635585338842 | 141888.15902036434 | 1.198e-06
4.1e-05 | 0.19595933666048698 | 0.024967388469634293 | 0.1709919481908527 | 136972.23351878842 | 1.2484e-06
4.125e-05 | 0.19629473147178775 | 0.025302980646414435 | 0.17099175082537332 | 135155.42158042456 | 1.2651e-06
4.15e-05 | 0.19797170552829166 | 0.024967388469634293 | 0.17300431705865738 | 138584.23140174855 | 1.2484e-06
4.175e-05 | 0.198977889962194 | 0.025302980646414435 | 0.17367490931577959 | 137276.24562712555 | 1.2651e-06
4.2e-05 | 0.20031946920739713 | 0.025302980646414435 | 0.1750164885609827 | 138336.65765047603 | 1.2651e-06
4.225e-05 | 0.20031946920739713 | 0.02463179629285415 | 0.17568767291454299 | 142651.12525756893 | 1.2316e-06
4.25e-05 | 0.20199644326390104 | 0.025302980646414435 | 0.1766934626174866 | 139662.17267966413 | 1.2651e-06
4.275e-05 | 0.20367341732040495 | 0.02597416499997472 | 0.17769925232043024 | 136827.69191664347 | 1.2987e-06
4.3e-05 | 0.2046796017543073 | 0.02597416499997472 | 0.1787054367543326 | 137602.44978385756 | 1.2987e-06
4.325e-05 | 0.2046796017543073 | 0.025302980646414435 | 0.17937662110789288 | 141782.99672636512 | 1.2651e-06
4.35e-05 | 0.20669197062211198 | 0.026645349353535002 | 0.18004662126857698 | 135142.99916258402 | 1.3323e-06
4.375e-05 | 0.20769815505601433 | 0.026645349353535002 | 0.18105280570247934 | 135898.2412279457 | 1.3323e-06
4.4e-05 | 0.20836894467861589 | 0.02630975717675486 | 0.18205918750186104 | 138396.70680253452 | 1.3155e-06
4.425e-05 | 0.2103813135464206 | 0.026645349353535002 | 0.1837359641928856 | 137912.22006891016 | 1.3323e-06
4.45e-05 | 0.2113874979803229 | 0.027652125883875427 | 0.1837353720964475 | 132890.59428417234 | 1.3826e-06
4.475e-05 | 0.21205828760292447 | 0.026980941530315144 | 0.18507734607260934 | 137191.16945171155 | 1.349e-06
4.5e-05 | 0.21339986684812762 | 0.027652125883875427 | 0.1857477409642522 | 134346.08372918327 | 1.3826e-06
4.525e-05 | 0.21474144609333073 | 0.02832331023743571 | 0.18641813585589503 | 131635.83937974946 | 1.4162e-06
4.55e-05 | 0.21608302533853385 | 0.02798771806065557 | 0.1880953072778783 | 134412.74981421078 | 1.3994e-06
4.575e-05 | 0.21809539420633856 | 0.02832331023743571 | 0.18977208396890285 | 134004.1699773325 | 1.4162e-06
4.6e-05 | 0.2191015786402409 | 0.02798771806065557 | 0.19111386057958535 | 136569.80548782102 | 1.3994e-06
4.625e-05 | 0.21943697345154167 | 0.02798771806065557 | 0.19144925539088611 | 136809.4783404444 | 1.3994e-06
4.65e-05 | 0.22010776307414323 | 0.02798771806065557 | 0.19212004501348767 | 137288.82404569112 | 1.3994e-06
4.675e-05 | 0.22178473713064714 | 0.028994494590995994 | 0.19279024253965116 | 132984.0338720859 | 1.4497e-06
4.7e-05 | 0.2227909215645495 | 0.029330086767776136 | 0.19346083479677337 | 131919.71529339047 | 1.4665e-06
4.725e-05 | 0.22312631637585026 | 0.028994494590995994 | 0.19413182178485427 | 133909.4366177642 | 1.4497e-06
4.75e-05 | 0.22547408005495573 | 0.030672455474896703 | 0.19480162458005904 | 127020.56067176674 | 1.5336e-06
4.775e-05 | 0.22580947486625652 | 0.03000127112133642 | 0.1958082037449201 | 130533.27170905401 | 1.5001e-06
4.8e-05 | 0.22648026448885808 | 0.029665678944556278 | 0.1968145855443018 | 132688.4079829346 | 1.4833e-06
4.825e-05 | 0.2278218437340612 | 0.03000127112133642 | 0.1978205726127248 | 131874.79411299876 | 1.5001e-06
4.85e-05 | 0.2294988177905651 | 0.03000127112133642 | 0.1994975466692287 | 132992.7294496194 | 1.5001e-06
4.875e-05 | 0.23050500222446746 | 0.03033686329811656 | 0.2001681389263509 | 131963.63576505828 | 1.5168e-06
4.9e-05 | 0.23251737109227216 | 0.030672455474896703 | 0.20184491561737547 | 131613.144426974 | 1.5336e-06
4.925e-05 | 0.23419434514877605 | 0.031008047651676845 | 0.2031862974970992 | 131053.91205506056 | 1.5504e-06
4.95e-05 | 0.2352005295826784 | 0.031008047651676845 | 0.20419248193100156 | 131702.8948257304 | 1.5504e-06
4.975e-05 | 0.2368775036391823 | 0.031008047651676845 | 0.20586945598750547 | 132784.53277684675 | 1.5504e-06
5e-05 | 0.23754829326178387 | 0.030672455474896703 | 0.20687583778688717 | 134893.5613949792 | 1.5336e-06
5.025e-05 | 0.23754829326178387 | 0.031008047651676845 | 0.20654024561010703 | 133217.18795729327 | 1.5504e-06
5.05e-05 | 0.23821908288438542 | 0.03000127112133642 | 0.20821781176304902 | 138805.9932000467 | 1.5001e-06
5.075e-05 | 0.23888987250698698 | 0.03000127112133642 | 0.20888860138565057 | 139253.16733469494 | 1.5001e-06
5.1e-05 | 0.23989605694088934 | 0.03033686329811656 | 0.20955919364277278 | 138154.81949037433 | 1.5168e-06
5.125e-05 | 0.24157303099739325 | 0.03235041635879741 | 0.20922261463859584 | 129347.7105939625 | 1.6175e-06
5.15e-05 | 0.2425792154312956 | 0.03235041635879741 | 0.2102287990724982 | 129969.76406167852 | 1.6175e-06
5.175e-05 | 0.24358539986519792 | 0.03302160071235769 | 0.21056379915284024 | 127530.94617490232 | 1.6511e-06
5.2e-05 | 0.24526237392170183 | 0.033692785065917975 | 0.21156958885578386 | 125587.4742570911 | 1.6846e-06
5.225e-05 | 0.2459331635443034 | 0.033692785065917975 | 0.21224037847838542 | 125985.65423615141 | 1.6846e-06
5.25e-05 | 0.2479455324121081 | 0.03402837724269812 | 0.21391715516940998 | 125728.68441166279 | 1.7014e-06
5.275e-05 | 0.24828092722340886 | 0.033692785065917975 | 0.2145881421574909 | 127379.28416286256 | 1.6846e-06
5.3e-05 | 0.24995790127991277 | 0.03302160071235769 | 0.21693630056755508 | 131390.5418802856 | 1.6511e-06
5.325e-05 | 0.25163487533641665 | 0.03402837724269812 | 0.21760649809371854 | 127897.0763381983 | 1.7014e-06
5.35e-05 | 0.252641059770319 | 0.033692785065917975 | 0.218948274704401 | 129967.45402675465 | 1.6846e-06
5.375e-05 | 0.25331184939292056 | 0.033692785065917975 | 0.2196190643270026 | 130365.63400581501 | 1.6846e-06
5.4e-05 | 0.2559950078833268 | 0.03436396941947826 | 0.22163103846384855 | 128990.35950033361 | 1.7182e-06
5.425e-05 | 0.25532421826072527 | 0.03436396941947826 | 0.22096024884124701 | 128599.9566255008 | 1.7182e-06
5.45e-05 | 0.2563304026946276 | 0.03436396941947826 | 0.22196643327514934 | 129185.56093775002 | 1.7182e-06
5.475e-05 | 0.2570011923172292 | 0.03402837724269812 | 0.22297281507453107 | 131051.10095861364 | 1.7014e-06
5.5e-05 | 0.2586781663737331 | 0.035370745949818684 | 0.2233074204239144 | 126266.7294270389 | 1.7685e-06
5.525e-05 | 0.2600197456189362 | 0.03503515377303854 | 0.22498459184589767 | 128433.62601081861 | 1.7518e-06
5.55e-05 | 0.2613613248641393 | 0.03503515377303854 | 0.2263261710911008 | 129199.47351010122 | 1.7518e-06
5.575e-05 | 0.26270290410934244 | 0.035706338126598826 | 0.22699656598274362 | 127146.37114448118 | 1.7853e-06
5.6e-05 | 0.26370908854324476 | 0.035706338126598826 | 0.22800275041664594 | 127709.95984424357 | 1.7853e-06
5.625e-05 | 0.26471527297714714 | 0.035706338126598826 | 0.22900893485054832 | 128273.54854400599 | 1.7853e-06
5.65e-05 | 0.26572145741104947 | 0.03637752248015911 | 0.22934393493089036 | 126091.01406286164 | 1.8189e-06
5.675e-05 | 0.2670630366562526 | 0.03637752248015911 | 0.23068551417609348 | 126828.60098672914 | 1.8189e-06
5.7e-05 | 0.26806922109015496 | 0.03671311465693925 | 0.23135610643321572 | 126034.58387831795 | 1.8357e-06
5.725e-05 | 0.26806922109015496 | 0.03604193030337897 | 0.232027290786776 | 128754.08660619 | 1.8021e-06
5.75e-05 | 0.2700815899579596 | 0.03704870683371939 | 0.23303288312424023 | 125798.11984808519 | 1.8524e-06
5.775e-05 | 0.2717585640144635 | 0.037719891187279676 | 0.23403867282718385 | 124092.97347395794 | 1.886e-06
5.8e-05 | 0.2724293536370651 | 0.03704870683371939 | 0.23538064680334572 | 127065.51289888323 | 1.8524e-06
5.825e-05 | 0.2737709328822682 | 0.037384299010499535 | 0.2363866338717687 | 126463.0554155254 | 1.8692e-06
5.85e-05 | 0.274106327693569 | 0.03704870683371939 | 0.23705762085984963 | 127970.79364945323 | 1.8524e-06
5.875e-05 | 0.27544790693877214 | 0.03704870683371939 | 0.23839920010505275 | 128695.01824990926 | 1.8524e-06
5.9e-05 | 0.27746027580657684 | 0.03805548336405982 | 0.23940479244251703 | 125818.81572872863 | 1.9028e-06
5.925e-05 | 0.27779567061787763 | 0.03805548336405982 | 0.23974018725381782 | 125995.08194933724 | 1.9028e-06
5.95e-05 | 0.27880185505177996 | 0.03839107554083996 | 0.24041077951094 | 125243.05512368046 | 1.9196e-06
5.975e-05 | 0.28081422391958466 | 0.03805548336405982 | 0.24275874055552485 | 127581.47793481448 | 1.9028e-06
6e-05 | 0.28081422391958466 | 0.037719891187279676 | 0.243094332732305 | 128894.50371176255 | 1.886e-06
6.025e-05 | 0.2828265927873893 | 0.0387266677176201 | 0.2440999250697692 | 126062.96356280977 | 1.9363e-06
6.05e-05 | 0.2838327772212917 | 0.03839107554083996 | 0.24544170168045173 | 127863.93620014831 | 1.9196e-06
6.075e-05 | 0.2855097512777956 | 0.0387266677176201 | 0.2467830835601755 | 127448.65391446659 | 1.9363e-06
6.1e-05 | 0.2855097512777956 | 0.03839107554083996 | 0.24711867573695565 | 128737.56322563757 | 1.9196e-06
6.125e-05 | 0.2871867253342995 | 0.0387266677176201 | 0.24846005761667941 | 128314.7103842521 | 1.9363e-06
6.15e-05 | 0.28819290976820183 | 0.039397852071180385 | 0.24879505769702145 | 126298.79276033709 | 1.9699e-06
6.175e-05 | 0.28886369939080336 | 0.039397852071180385 | 0.24946584731962299 | 126639.31367065963 | 1.9699e-06
6.2e-05 | 0.28986988382470574 | 0.039397852071180385 | 0.25047203175352534 | 127150.09503614344 | 1.9699e-06
6.225e-05 | 0.29121146306990886 | 0.03906225989440024 | 0.2521492031755086 | 129101.18557255073 | 1.9531e-06
6.25e-05 | 0.29188225269251045 | 0.03973344424796053 | 0.2521488084445499 | 126920.18686876983 | 1.9867e-06
6.275e-05 | 0.2938946215603151 | 0.04040462860152081 | 0.25348999295879426 | 125475.71985317198 | 2.0202e-06
6.3e-05 | 0.2949008059942175 | 0.04006903642474067 | 0.2548317695694768 | 127196.35524458514 | 2.0035e-06
6.325e-05 | 0.2965777800507214 | 0.041075812955081094 | 0.25550196709564027 | 124405.06892708233 | 2.0538e-06
6.35e-05 | 0.2965777800507214 | 0.041075812955081094 | 0.25550196709564027 | 124405.06892708233 | 2.0538e-06
6.375e-05 | 0.2979193592959245 | 0.041411405131861236 | 0.25650795416406325 | 123882.75806981028 | 2.0706e-06
6.4e-05 | 0.29993172816372915 | 0.041411405131861236 | 0.2585203230318679 | 124854.64920047676 | 2.0706e-06
6.425e-05 | 0.3012733074089323 | 0.04208258948542152 | 0.2591907179235108 | 123181.92444564328 | 2.1041e-06
6.45e-05 | 0.30194409703153385 | 0.041075812955081094 | 0.26086828407645274 | 127017.95305267756 | 2.0538e-06
6.475e-05 | 0.30328567627673697 | 0.041411405131861236 | 0.2618742711448757 | 126474.46775158764 | 2.0706e-06
6.5e-05 | 0.30429186071063935 | 0.04174699730864138 | 0.26254486340199795 | 125779.0405671417 | 2.0873e-06
6.525e-05 | 0.30563343995584247 | 0.04208258948542152 | 0.2635508504704209 | 125254.10327314657 | 2.1041e-06
6.55e-05 | 0.3069750192010456 | 0.04208258948542152 | 0.26489242971562404 | 125891.69675853218 | 2.1041e-06
6.575e-05 | 0.3073104140123464 | 0.04174699730864138 | 0.265563416703705 | 127225.15813070702 | 2.0873e-06
6.6e-05 | 0.3079812036349479 | 0.04241818166220166 | 0.2655630219727462 | 125211.88394522166 | 2.1209e-06
6.625e-05 | 0.3089873880688503 | 0.04208258948542152 | 0.26690479858342875 | 126848.08698661064 | 2.1041e-06
6.65e-05 | 0.3103289673140534 | 0.04241818166220166 | 0.2679107856518517 | 126318.84496387257 | 2.1209e-06
6.675e-05 | 0.3116705465592565 | 0.043424958192542086 | 0.2682455883667144 | 123544.43137392984 | 2.1712e-06
6.7e-05 | 0.31267673099315885 | 0.0427537738389818 | 0.269922957154177 | 126268.59943206611 | 2.1377e-06
6.725e-05 | 0.314018310238362 | 0.043424958192542086 | 0.2705933520458199 | 124625.72829479075 | 2.1712e-06
6.75e-05 | 0.31468909986096355 | 0.04376055036932223 | 0.2709285494916413 | 123823.19107283087 | 2.188e-06
6.775e-05 | 0.31670146872876825 | 0.04443173472288251 | 0.2722697340058857 | 122556.42760923569 | 2.2216e-06
6.8e-05 | 0.3177076531626706 | 0.04409614254610237 | 0.2736115106165682 | 124097.70778952299 | 2.2048e-06
6.825e-05 | 0.31837844278527216 | 0.04376055036932223 | 0.2746178924159499 | 125509.34122093093 | 2.188e-06
6.85e-05 | 0.3193846272191745 | 0.04476732689966265 | 0.2746173003195118 | 122686.48558579951 | 2.2384e-06
6.875e-05 | 0.3207262064643776 | 0.04443173472288251 | 0.2762944717414951 | 124368.07766553503 | 2.2216e-06
6.9e-05 | 0.3220677857095807 | 0.04476732689966265 | 0.27730045880991805 | 123885.19843118338 | 2.2384e-06
6.925e-05 | 0.3230739701434831 | 0.045102919076442795 | 0.2779710510670403 | 123260.78079155824 | 2.2551e-06
6.95e-05 | 0.3240801545773854 | 0.04409614254610237 | 0.27998401203128304 | 126987.98392107006 | 2.2048e-06
6.975e-05 | 0.324750944199987 | 0.04476732689966265 | 0.27998361730032434 | 125083.91127656728 | 2.2384e-06
7e-05 | 0.32542173382258854 | 0.04476732689966265 | 0.28065440692292587 | 125383.58948791322 | 2.2384e-06
7.025e-05 | 0.32676331306779166 | 0.045102919076442795 | 0.28166039399134885 | 124896.74715464692 | 2.2551e-06
7.05e-05 | 0.32810489231299483 | 0.04543851125322294 | 0.2826663810597719 | 124417.09609916959 | 2.2719e-06
7.075e-05 | 0.32911107674689716 | 0.04543851125322294 | 0.2836725654936742 | 124859.97347615716 | 2.2719e-06
7.1e-05 | 0.32978186636949874 | 0.04644528778356336 | 0.28333657858593536 | 122008.75141792363 | 2.3223e-06
7.125e-05 | 0.3317942352373034 | 0.04644528778356336 | 0.28534894745374 | 122875.30600885751 | 2.3223e-06
7.15e-05 | 0.332465024859905 | 0.046780879960343504 | 0.28568414489956145 | 122137.14027685585 | 2.339e-06
7.175e-05 | 0.3334712092938073 | 0.047116472137123645 | 0.28635473715668364 | 121551.8582644736 | 2.3558e-06
7.2e-05 | 0.3344773937277097 | 0.046780879960343504 | 0.28769651376736616 | 122997.4784618197 | 2.339e-06
7.225e-05 | 0.335483578161612 | 0.047116472137123645 | 0.28836710602448834 | 122406.06859751724 | 2.3558e-06
7.25e-05 | 0.3368251574068151 | 0.04778765649068393 | 0.2890375009161312 | 120967.43056336243 | 2.3894e-06
7.275e-05 | 0.33816673665201824 | 0.04845884084424421 | 0.289707895807774 | 119568.64454886547 | 2.4229e-06
7.3e-05 | 0.33850213146331903 | 0.04778765649068393 | 0.2907144749726351 | 121669.274587386 | 2.3894e-06
7.325e-05 | 0.33950831589722136 | 0.04778765649068393 | 0.2917206594065374 | 122090.38100180014 | 2.3894e-06
7.35e-05 | 0.34118528995372527 | 0.048794433021024354 | 0.2923908569327009 | 119845.99013855399 | 2.4397e-06
7.375e-05 | 0.34185607957632685 | 0.048794433021024354 | 0.2930616465553025 | 120120.93528334645 | 2.4397e-06
7.4e-05 | 0.34219147438762765 | 0.04778765649068393 | 0.2944038178969437 | 123213.33144023789 | 2.3894e-06
7.425e-05 | 0.3428622640102292 | 0.04845884084424421 | 0.29440342316598495 | 121506.58911229539 | 2.4229e-06
7.45e-05 | 0.3445392380667331 | 0.04812324866746407 | 0.296415989399269 | 123190.34878444298 | 2.4062e-06
7.475e-05 | 0.34554542250063547 | 0.048794433021024354 | 0.2967509894796111 | 121633.13357970497 | 2.4397e-06
7.5e-05 | 0.3458808173119362 | 0.049130025197804496 | 0.2967507921141317 | 120802.21449892224 | 2.4565e-06
7.525e-05 | 0.3472223965571393 | 0.04946561737458464 | 0.29775677918255467 | 120389.39165673555 | 2.4733e-06
7.55e-05 | 0.3485639758023425 | 0.04946561737458464 | 0.29909835842775784 | 120931.82064737925 | 2.4733e-06
7.575e-05 | 0.3502409498588464 | 0.05013680172814492 | 0.30010414813070146 | 119714.11728970907 | 2.5068e-06
7.6e-05 | 0.35124713429274873 | 0.05047239390492506 | 0.30077474038782365 | 119183.86155980379 | 2.5236e-06
7.625e-05 | 0.35225331872665105 | 0.05013680172814492 | 0.3021165169985061 | 120516.8684818239 | 2.5068e-06
7.65e-05 | 0.35359489797185417 | 0.050807986081705205 | 0.30278691189014895 | 119188.7084062856 | 2.5404e-06
7.675e-05 | 0.35460108240575655 | 0.051143578258485346 | 0.3034575041472712 | 118668.85911406633 | 2.5572e-06
7.7e-05 | 0.35627805646226046 | 0.051143578258485346 | 0.3051344782037751 | 119324.64977776541 | 2.5572e-06
7.725e-05 | 0.3566134512735612 | 0.050807986081705205 | 0.305805465191856 | 120376.92842227002 | 2.5404e-06
7.75e-05 | 0.35795503051876437 | 0.05147917043526549 | 0.30647586008349886 | 119067.90940576208 | 2.574e-06
7.775e-05 | 0.35795503051876437 | 0.05147917043526549 | 0.30647586008349886 | 119067.90940576208 | 2.574e-06
7.8e-05 | 0.3582904253300651 | 0.05047239390492506 | 0.30781803142514 | 121974.80943938479 | 2.5236e-06
7.825e-05 | 0.3589612149526667 | 0.050807986081705205 | 0.30815322887096147 | 121301.0995458135 | 2.5404e-06
7.85e-05 | 0.3603027941978698 | 0.05215035478882577 | 0.308152439409044 | 118178.46327483535 | 2.6075e-06
7.875e-05 | 0.3609735838204714 | 0.05181476261204563 | 0.30915882120842575 | 119332.33141419588 | 2.5907e-06
7.9e-05 | 0.3623151630656745 | 0.05215035478882577 | 0.3101648082768487 | 118950.21981453808 | 2.6075e-06
7.925e-05 | 0.3639921371221784 | 0.05382831567272648 | 0.3101638214494519 | 115241.88248253308 | 2.6914e-06
7.95e-05 | 0.36466292674477996 | 0.0531571313191662 | 0.31150579542561374 | 117201.883433201 | 2.6579e-06
7.975e-05 | 0.36600450598998313 | 0.05382831567272648 | 0.31217619031725663 | 115989.581474283 | 2.6914e-06
8e-05 | 0.36734608523518625 | 0.054499500026286764 | 0.31284658520889946 | 114807.13953632751 | 2.725e-06
8.025e-05 | 0.36902305929169016 | 0.054499500026286764 | 0.3145235592654034 | 115422.5485054722 | 2.725e-06
8.05e-05 | 0.3703646385368933 | 0.054499500026286764 | 0.3158651385106065 | 115914.87568078795 | 2.725e-06
8.075e-05 | 0.3717062177820964 | 0.05517068437984705 | 0.3165355334022493 | 114747.72769644111 | 2.7585e-06
8.1e-05 | 0.3730477970272995 | 0.05517068437984705 | 0.31787711264745244 | 115234.06541738234 | 2.7585e-06
8.125e-05 | 0.3737185866499011 | 0.05550627655662719 | 0.3182123100932739 | 114658.13592040731 | 2.7753e-06
8.15e-05 | 0.375395560706405 | 0.056513053086967614 | 0.31888250761943737 | 112852.69161753159 | 2.8257e-06
8.175e-05 | 0.37573095551770574 | 0.05617746091018747 | 0.31955349460751825 | 113765.73075041524 | 2.8089e-06
8.2e-05 | 0.37606635032900654 | 0.05584186873340733 | 0.3202244815955992 | 114689.74404290495 | 2.7921e-06
8.225e-05 | 0.37740792957420966 | 0.056848645263747756 | 0.3205592843104619 | 112776.40226015438 | 2.8424e-06
8.25e-05 | 0.37807871919681124 | 0.056848645263747756 | 0.32123007393306346 | 113012.39367894352 | 2.8424e-06
8.275e-05 | 0.37975569325331515 | 0.0571842374405279 | 0.32257145581278723 | 112818.31156645723 | 2.8592e-06
8.3e-05 | 0.38009108806461595 | 0.056848645263747756 | 0.32324244280086817 | 113720.36793531089 | 2.8424e-06
8.325e-05 | 0.38176806212111986 | 0.0571842374405279 | 0.32458382468059194 | 113522.13099568283 | 2.8592e-06
8.35e-05 | 0.3824388517437214 | 0.05751982961730804 | 0.3249190221264133 | 112976.35069094272 | 2.876e-06
8.375e-05 | 0.3837804309889245 | 0.05785542179408818 | 0.3259250091948363 | 112668.78680958478 | 2.8928e-06
8.4e-05 | 0.3847866154228269 | 0.058526606147648465 | 0.3262600092751784 | 111491.17666317549 | 2.9263e-06
8.425e-05 | 0.38612819466803 | 0.058862198324428606 | 0.3272659963436014 | 111197.34079241195 | 2.9431e-06
8.45e-05 | 0.3874697739132331 | 0.058862198324428606 | 0.3286075755888045 | 111653.17808133167 | 2.9431e-06
8.475e-05 | 0.38914674796973703 | 0.05953338267798889 | 0.3296133652917481 | 110732.28177696514 | 2.9767e-06
8.5e-05 | 0.39015293240363935 | 0.05986897485476903 | 0.3302839575488703 | 110335.5981458101 | 2.9934e-06
8.525e-05 | 0.39182990646014326 | 0.060540159208329315 | 0.3312897472518139 | 109444.62372878398 | 3.027e-06
8.55e-05 | 0.39216530127144406 | 0.060540159208329315 | 0.3316251420631147 | 109555.4244982853 | 3.027e-06
8.575e-05 | 0.3935068805166472 | 0.06154693573866974 | 0.3319599447779774 | 107872.12744026443 | 3.0773e-06
8.6e-05 | 0.3931714857053464 | 0.06087575138510946 | 0.3322957343202369 | 109171.7890159852 | 3.0438e-06
8.625e-05 | 0.3935068805166472 | 0.060204567031549173 | 0.333302313485098 | 110723.26566535611 | 3.0102e-06
8.65e-05 | 0.3948484597618503 | 0.06087575138510946 | 0.3339727083767408 | 109722.73878443902 | 3.0438e-06
8.675e-05 | 0.3961900390070534 | 0.06154693573866974 | 0.33464310326838365 | 108744.03388311286 | 3.0773e-06
8.7e-05 | 0.396860828629655 | 0.060540159208329315 | 0.33632066942132566 | 111106.63527130387 | 3.027e-06
8.725e-05 | 0.3978670130635573 | 0.0612113435618896 | 0.3366556695016677 | 109997.80429955167 | 3.0606e-06
8.75e-05 | 0.3985378026861589 | 0.06087575138510946 | 0.3376620513010494 | 110934.8282750374 | 3.0438e-06
8.775e-05 | 0.39920859230876043 | 0.0612113435618896 | 0.3379972487468708 | 110436.1476415326 | 3.0606e-06
8.8e-05 | 0.40088556636526435 | 0.06154693573866974 | 0.3393386306265946 | 110269.87015809763 | 3.0773e-06
8.825e-05 | 0.40256254042176826 | 0.0628893044457903 | 0.339673235975978 | 108022.57680199709 | 3.1445e-06
8.85e-05 | 0.40323333004436984 | 0.0628893044457903 | 0.34034402559857957 | 108235.90071407177 | 3.1445e-06
8.875e-05 | 0.40491030410087375 | 0.0628893044457903 | 0.3420209996550835 | 108769.21049425846 | 3.1445e-06
8.9e-05 | 0.40625188334607687 | 0.06423167315291087 | 0.342020210193166 | 106495.81223859687 | 3.2116e-06
8.925e-05 | 0.40692267296867846 | 0.06389608097613073 | 0.3430265919925477 | 107370.15064216226 | 3.1948e-06
8.95e-05 | 0.4079288574025808 | 0.06356048879935058 | 0.34436836860323017 | 108359.2574910307 | 3.178e-06
8.975e-05 | 0.4082642522138816 | 0.06389608097613073 | 0.3443681712377509 | 107790.0760036893 | 3.1948e-06
9e-05 | 0.4085996470251823 | 0.06356048879935058 | 0.34503915822583175 | 108570.32875095106 | 3.178e-06
9.025e-05 | 0.4099412262703855 | 0.06490285750647115 | 0.34503836876391436 | 106324.55396267021 | 3.2451e-06
9.05e-05 | 0.410612015892987 | 0.06456726532969101 | 0.346044750563296 | 107188.9133901939 | 3.2284e-06
9.075e-05 | 0.4116182003268894 | 0.06523844968325129 | 0.34637975064363813 | 106188.83567141676 | 3.2619e-06
9.1e-05 | 0.4132951743833933 | 0.06557404186003143 | 0.3477211325233619 | 106054.50652731663 | 3.2787e-06
9.125e-05 | 0.41396596400599484 | 0.06523844968325129 | 0.3487275143227435 | 106908.58412972759 | 3.2619e-06
9.15e-05 | 0.41497214843989716 | 0.06658081839037186 | 0.34839133004952527 | 104652.16213079939 | 3.329e-06
9.175e-05 | 0.41731991211900266 | 0.06658081839037186 | 0.35073909372863077 | 105357.39938557155 | 3.329e-06
9.2e-05 | 0.418326096552905 | 0.066916410567152 | 0.35140968598575295 | 105029.44883246721 | 3.3458e-06
9.225e-05 | 0.41933228098680736 | 0.06758759492071229 | 0.3517446860660951 | 104085.57560858039 | 3.3794e-06
9.25e-05 | 0.4206738602320105 | 0.06825877927427257 | 0.3524150809577379 | 103258.53603144255 | 3.4129e-06
9.275e-05 | 0.42100925504331127 | 0.06792318709749243 | 0.35308606794581887 | 103966.2839845906 | 3.3962e-06
9.3e-05 | 0.42100925504331127 | 0.06725200274393214 | 0.35375725229937915 | 105203.48476352167 | 3.3626e-06
9.325e-05 | 0.4226862290998152 | 0.06859437145105271 | 0.3540918576487625 | 103242.24864468185 | 3.4297e-06
9.35e-05 | 0.4230216239111159 | 0.06859437145105271 | 0.35442725246006324 | 103340.03941211823 | 3.4297e-06
9.375e-05 | 0.4236924135337175 | 0.066916410567152 | 0.35677600296656553 | 106633.33551297807 | 3.3458e-06
9.4e-05 | 0.42469859796761983 | 0.06725200274393214 | 0.3574465952236877 | 106300.65444584505 | 3.3626e-06
9.425e-05 | 0.4253693875902214 | 0.06792318709749243 | 0.357446200492729 | 105250.12614018671 | 3.3962e-06
9.45e-05 | 0.4270463616467253 | 0.06892996362783285 | 0.3581163980188925 | 103907.32249691502 | 3.4465e-06
9.475e-05 | 0.42771715126932686 | 0.06960114798139314 | 0.3581160032879337 | 102905.20017964958 | 3.4801e-06
9.5e-05 | 0.42905873051453003 | 0.07027233233495342 | 0.3587863981795766 | 102113.13222661216 | 3.5136e-06
9.525e-05 | 0.43040030975973315 | 0.0709435166885137 | 0.35945679307121947 | 101336.05150967045 | 3.5472e-06
9.55e-05 | 0.43174188900493626 | 0.07127910886529384 | 0.3604627801396424 | 101141.21399044413 | 3.564e-06
9.575e-05 | 0.4330834682501394 | 0.07228588539563427 | 0.36079758285450514 | 99825.18188157812 | 3.6143e-06
9.6e-05 | 0.4330834682501394 | 0.07127910886529384 | 0.36180435938484556 | 101517.64384950383 | 3.564e-06
9.625e-05 | 0.4340896526840417 | 0.07060792451173356 | 0.36348172817230817 | 102957.77157758124 | 3.5304e-06
9.65e-05 | 0.4354312319292448 | 0.07161470104207399 | 0.3638165308871708 | 101603.86780737291 | 3.5807e-06
9.675e-05 | 0.4354312319292448 | 0.07127910886529384 | 0.36415212306395095 | 102176.39610285826 | 3.564e-06
9.7e-05 | 0.43710820598574873 | 0.07161470104207399 | 0.3654935049436747 | 102072.20015592763 | 3.5807e-06
9.725e-05 | 0.4374436007970495 | 0.0732926619259747 | 0.36415093887107486 | 99369.00347237106 | 3.6646e-06
9.75e-05 | 0.43912057485355344 | 0.07262147757241441 | 0.36649909728113905 | 100934.07887926405 | 3.6311e-06
9.775e-05 | 0.4381143904196511 | 0.07161470104207399 | 0.36649968937757715 | 102353.19956506048 | 3.5807e-06
9.8e-05 | 0.44046215409875655 | 0.07362825410275484 | 0.3668338999960017 | 99644.87260123051 | 3.6814e-06
9.825e-05 | 0.44146833853265893 | 0.07396384627953498 | 0.367504492253124 | 99374.08902836051 | 3.6982e-06
9.85e-05 | 0.44280991777786205 | 0.07530621498665555 | 0.3675037027912065 | 97602.48947748312 | 3.7653e-06
9.875e-05 | 0.4434807074004636 | 0.0749706228098754 | 0.3685100845905882 | 98307.86267445725 | 3.7485e-06
9.9e-05 | 0.44448689183436596 | 0.07564180716343569 | 0.36884508467093025 | 97524.13341314917 | 3.7821e-06
9.925e-05 | 0.44448689183436596 | 0.07530621498665555 | 0.3691806768477104 | 98047.86415387632 | 3.7653e-06
9.95e-05 | 0.4454930762682683 | 0.07597739934021583 | 0.36951567692805243 | 97269.89345171307 | 3.7989e-06
9.975e-05 | 0.4468346555134714 | 0.07664858369377611 | 0.3701860718196953 | 96593.06251467098 | 3.8324e-06
0.0001 | 0.4485116295699753 | 0.07698417587055625 | 0.3715274536994191 | 96520.47307075617 | 3.8492e-06
0.00010025000000000001 | 0.4491824191925769 | 0.07664858369377611 | 0.3725338354988008 | 97205.66709676872 | 3.8324e-06
0.0001005 | 0.4508593932490808 | 0.07765536022411654 | 0.3732040330249643 | 96118.0353675219 | 3.8828e-06
0.00010075000000000001 | 0.45153018287168234 | 0.07832654457767682 | 0.3732036382940055 | 95294.29398583966 | 3.9163e-06
0.000101 | 0.45287176211688546 | 0.0789977289312371 | 0.3738740331856484 | 94654.37506718296 | 3.9499e-06
0.00010125000000000001 | 0.45320715692818625 | 0.07832654457767682 | 0.3748806123505094 | 95722.4946847332 | 3.9163e-06
0.0001015 | 0.45555492060729175 | 0.08000450546157753 | 0.3755504151457142 | 93882.31649680622 | 4.0002e-06
0.00010175 | 0.45555492060729175 | 0.07966891328479739 | 0.37588600732249433 | 94362.02700011518 | 3.9834e-06
0.00010200000000000001 | 0.4558903154185925 | 0.07933332110801725 | 0.3765569943105752 | 94930.34932897097 | 3.9667e-06
0.00010225 | 0.4575672894750964 | 0.08067568981513781 | 0.37689159965995855 | 93433.74702430854 | 4.0338e-06
0.00010250000000000001 | 0.458238079097698 | 0.08034009763835767 | 0.3778979814593403 | 94074.56365323515 | 4.017e-06
0.00010275 | 0.45890886872029957 | 0.08034009763835767 | 0.37856877108194187 | 94241.55115818468 | 4.017e-06
0.00010300000000000001 | 0.4602504479655027 | 0.08067568981513781 | 0.3795747581503649 | 94098.91852679079 | 4.0338e-06
0.00010325 | 0.4602504479655027 | 0.08101128199191795 | 0.37923916597358476 | 93626.25961441256 | 4.0506e-06
0.00010350000000000001 | 0.4605858427768034 | 0.08034009763835767 | 0.3802457451384458 | 94659.01992055852 | 4.017e-06
0.00010375 | 0.4625982116446081 | 0.0813468741686981 | 0.38125133747591 | 93734.72339828731 | 4.0673e-06
0.00010400000000000001 | 0.4636043960785105 | 0.08235365069903852 | 0.381250745379472 | 92588.66902519068 | 4.1177e-06
0.00010425 | 0.46427518570111204 | 0.08235365069903852 | 0.3819215350020735 | 92751.57367286753 | 4.1177e-06
0.0001045 | 0.46561676494631515 | 0.0830248350525988 | 0.3825919298937164 | 92163.24962315975 | 4.1512e-06
0.00010475000000000001 | 0.46729373900281906 | 0.08403161158293923 | 0.38326212741987986 | 91218.55934932297 | 4.2016e-06
0.000105 | 0.46729373900281906 | 0.08436720375971937 | 0.3829265352430997 | 90776.15902351993 | 4.2184e-06
0.00010525000000000001 | 0.46796452862542065 | 0.08470279593649951 | 0.38326173268892116 | 90495.65092898399 | 4.2351e-06
0.0001055 | 0.46997689749322535 | 0.08638075682040022 | 0.3835961406728251 | 88815.18402770757 | 4.319e-06
0.00010575000000000001 | 0.4703122923045261 | 0.08638075682040022 | 0.38393153548412584 | 88892.83901098078 | 4.319e-06
0.000106 | 0.4706476871158269 | 0.08638075682040022 | 0.3842669302954267 | 88970.49399425401 | 4.319e-06
0.00010625000000000001 | 0.47198926636103 | 0.08671634899718036 | 0.3852729173638496 | 88858.19613470511 | 4.3358e-06
0.0001065 | 0.4733308456062331 | 0.08805871770430093 | 0.3852721279019322 | 87503.46086021075 | 4.4029e-06
0.00010675 | 0.4746724248514363 | 0.08839430988108107 | 0.38627811497035525 | 87398.86435903491 | 4.4197e-06
0.00010700000000000001 | 0.4753432144740378 | 0.08839430988108107 | 0.3869489045929567 | 87550.63648633675 | 4.4197e-06
0.00010725 | 0.4760140040966394 | 0.08872990205786122 | 0.38728410203877817 | 87295.05906277869 | 4.4365e-06
0.00010750000000000001 | 0.47702018853054173 | 0.0894010864114215 | 0.3876191021191202 | 86714.62902258415 | 4.4701e-06
0.00010775 | 0.47836176777574485 | 0.09007227076498178 | 0.3882894970107631 | 86217.32164916662 | 4.5036e-06
0.00010800000000000001 | 0.48003874183224876 | 0.09074345511854207 | 0.3892952867137067 | 85801.29249104601 | 4.5372e-06
0.00010825 | 0.48003874183224876 | 0.09074345511854207 | 0.3892952867137067 | 85801.29249104601 | 4.5372e-06
0.00010850000000000001 | 0.4813803210774519 | 0.09107904729532221 | 0.39030127378212964 | 85706.05103423724 | 4.554e-06
0.00010875 | 0.48238650551135426 | 0.09242141600244277 | 0.3899650895089115 | 84388.46890175421 | 4.6211e-06
0.000109 | 0.4833926899452566 | 0.09275700817922292 | 0.3906356817660337 | 84227.74503706644 | 4.6379e-06
0.00010925000000000001 | 0.4843988743791589 | 0.0934281925327832 | 0.39097068184637573 | 83694.36917217194 | 4.6714e-06
0.0001095 | 0.4850696640017605 | 0.09309260035600306 | 0.39197706364575746 | 84212.29230825345 | 4.6546e-06
0.00010975000000000001 | 0.4854050588130613 | 0.09309260035600306 | 0.3923124584570582 | 84284.34847813552 | 4.6546e-06
0.00011 | 0.4854050588130613 | 0.09275700817922292 | 0.39264805063383834 | 84661.64623920879 | 4.6379e-06
0.00011025000000000001 | 0.4864112432469636 | 0.09275700817922292 | 0.39365423506774067 | 84878.59684027998 | 4.6379e-06
0.0001105 | 0.4884236121147683 | 0.09409937688634348 | 0.39432423522842486 | 83810.16926492583 | 4.705e-06
0.00011075000000000001 | 0.48909440173736984 | 0.09477056123990377 | 0.39432384049746605 | 83216.52532990032 | 4.7385e-06
0.000111 | 0.490435980982573 | 0.09544174559346405 | 0.39499423538910894 | 82771.79612191807 | 4.7721e-06
0.00011125000000000001 | 0.49144216541647534 | 0.09544174559346405 | 0.39600041982301126 | 82982.64399098119 | 4.7721e-06
0.0001115 | 0.49211295503907687 | 0.09544174559346405 | 0.39667120944561285 | 83123.20923702329 | 4.7721e-06
0.00011175 | 0.49311913947297925 | 0.09577733777024419 | 0.39734180170273503 | 82971.98710114491 | 4.7889e-06
0.00011200000000000001 | 0.4941253239068816 | 0.09577733777024419 | 0.39834798613663736 | 83182.09618484402 | 4.7889e-06
0.00011225 | 0.49446071871818237 | 0.09678411430058462 | 0.3976766044175978 | 82178.07380713834 | 4.8392e-06
0.00011250000000000001 | 0.49647308758598707 | 0.09779089083092504 | 0.398682196755062 | 81537.69607117317 | 4.8895e-06
0.00011275 | 0.4968084823972878 | 0.0974552986541449 | 0.3993531837431429 | 81956.1766796059 | 4.8728e-06
0.00011300000000000001 | 0.4978146668311902 | 0.0974552986541449 | 0.4003593681770453 | 82162.66815781135 | 4.8728e-06
0.00011325 | 0.498150061642491 | 0.09812648300770518 | 0.40002357863478577 | 81532.23602304685 | 4.9063e-06
0.00011350000000000001 | 0.4998270356989949 | 0.09846207518448533 | 0.40136496051450954 | 81526.81319431557 | 4.9231e-06
0.00011375 | 0.5001624305102956 | 0.09879766736126547 | 0.40136476314903013 | 81249.8460477598 | 4.9399e-06
0.000114 | 0.5004978253215965 | 0.09913325953804561 | 0.40136456578355084 | 80974.75411458939 | 4.9567e-06
0.00011425000000000001 | 0.5015040097554988 | 0.09946885171482575 | 0.402035158040673 | 80836.39272187356 | 4.9734e-06
0.0001145 | 0.5025101941894011 | 0.09980444389160589 | 0.4027057502977952 | 80698.96180878676 | 4.9902e-06
0.00011475000000000001 | 0.5031809838120027 | 0.09946885171482575 | 0.40371213209717693 | 81173.57848959745 | 4.9734e-06
0.000115 | 0.5038517734346043 | 0.10047562824516618 | 0.4033761451894381 | 80293.33127535718 | 5.0238e-06
0.00011525000000000001 | 0.5055287474911081 | 0.10114681259872646 | 0.4043819348923816 | 79959.40247700365 | 5.0573e-06
0.0001155 | 0.5065349319250105 | 0.1014824047755066 | 0.4050525271495039 | 79827.14403458161 | 5.0741e-06
0.00011575000000000001 | 0.5078765111702136 | 0.10248918130584703 | 0.40538732986436654 | 79108.31654603902 | 5.1245e-06
0.000116 | 0.5082119059815144 | 0.10248918130584703 | 0.4057227246756674 | 79173.76634415965 | 5.1245e-06
0.00011625 | 0.5102242748493191 | 0.10349595783618745 | 0.4067283170131316 | 78597.91348699779 | 5.1748e-06
0.00011650000000000001 | 0.5105596696606198 | 0.10282477348262717 | 0.40773489617799263 | 79306.74337870178 | 5.1412e-06
0.00011675 | 0.5115658540945223 | 0.10450273436652788 | 0.40706311972799436 | 77904.77870182434 | 5.2251e-06
0.00011700000000000001 | 0.5125720385284246 | 0.10483832654330802 | 0.40773371198511654 | 77783.33085404304 | 5.2419e-06
0.00011725 | 0.5129074333397253 | 0.10483832654330802 | 0.4080691067964173 | 77847.31409802628 | 5.2419e-06
0.00011750000000000001 | 0.5139136177736277 | 0.1055095108968683 | 0.4084041068767593 | 77415.60043358734 | 5.2755e-06
0.00011775 | 0.5142490125849285 | 0.10584510307364844 | 0.40840390951128 | 77170.10946214623 | 5.2923e-06
0.00011800000000000001 | 0.5142490125849285 | 0.10517391872008816 | 0.4090750938648403 | 77790.21621388101 | 5.2587e-06
0.00011825 | 0.51491980220753 | 0.10517391872008816 | 0.4097458834874418 | 77917.77438243928 | 5.2587e-06
0.00011850000000000001 | 0.5159259866414324 | 0.1055095108968683 | 0.4104164757445641 | 77797.0577734421 | 5.2755e-06
0.00011875 | 0.5176029606979363 | 0.10651628742720873 | 0.41108667327072757 | 77187.570689911 | 5.3258e-06
0.000119 | 0.5186091451318386 | 0.10718747178076901 | 0.4114216733510696 | 76766.74643330558 | 5.3594e-06
0.00011925000000000001 | 0.5192799347544402 | 0.1078586561343293 | 0.4114212786201109 | 76288.96805606752 | 5.3929e-06
0.0001195 | 0.5206215139996433 | 0.10819424831110944 | 0.41242726568853383 | 76238.2977147937 | 5.4097e-06
0.00011975000000000001 | 0.5219630932448465 | 0.10819424831110944 | 0.413768844933737 | 76486.29227386591 | 5.4097e-06
0.00012 | 0.5216276984335456 | 0.10852984048788958 | 0.413097857945656 | 76126.1338058913 | 5.4265e-06
0.00012025000000000001 | 0.522633882867448 | 0.10920102484144986 | 0.41343285802599816 | 75719.59303976601 | 5.4601e-06
0.0001205 | 0.5229692776787488 | 0.10920102484144986 | 0.4137682528372989 | 75781.02008439085 | 5.4601e-06
0.00012075000000000001 | 0.5249816465465534 | 0.10987220919501015 | 0.41510943735154326 | 75562.22640700219 | 5.4936e-06
0.000121 | 0.5259878309804558 | 0.11087898572535057 | 0.41510884525510516 | 74876.01776649327 | 5.5439e-06
0.00012125 | 0.5263232257917566 | 0.11155017007891085 | 0.41477305571284573 | 74365.2932881114 | 5.5775e-06
0.00012150000000000001 | 0.5273294102256589 | 0.11087898572535057 | 0.41645042450030834 | 75118.00757843586 | 5.5439e-06
0.00012175 | 0.5276648050369597 | 0.11121457790213071 | 0.41645022713482893 | 74891.3020200116 | 5.5607e-06
0.00012200000000000001 | 0.5280001998482605 | 0.11121457790213071 | 0.4167856219461298 | 74951.61692074269 | 5.5607e-06
0.00012225 | 0.5286709894708621 | 0.11121457790213071 | 0.41745641156873137 | 75072.24672220484 | 5.5607e-06
0.0001225 | 0.5300125687160652 | 0.111885762255691 | 0.41812680646037415 | 74741.736219276 | 5.5943e-06
0.00012275 | 0.5310187531499675 | 0.11289253878603142 | 0.41812621436393604 | 74075.0839444621 | 5.6446e-06
0.000123 | 0.5310187531499675 | 0.11289253878603142 | 0.41812621436393604 | 74075.0839444621 | 5.6446e-06
0.00012325000000000001 | 0.5326957272064714 | 0.11423490749315199 | 0.4184608197133194 | 73263.2133025371 | 5.7117e-06
0.0001235 | 0.533366516829073 | 0.11557727620027256 | 0.4177892406288004 | 72296.08697558408 | 5.7789e-06
0.00012375 | 0.5337019116403738 | 0.1159128683770527 | 0.4177890432633211 | 72086.74051690208 | 5.7956e-06
0.000124 | 0.5350434908855769 | 0.11658405273061298 | 0.4184594381549639 | 71786.73726875574 | 5.8292e-06
0.00012425 | 0.5367204649420808 | 0.11725523708417326 | 0.4194652278579075 | 71547.37618359659 | 5.8628e-06
0.00012450000000000002 | 0.5370558597533815 | 0.1175908292609534 | 0.4194650304924281 | 71343.15373549516 | 5.8795e-06
0.00012475 | 0.5383974389985847 | 0.1175908292609534 | 0.4208066097376313 | 71571.33126492238 | 5.8795e-06
0.000125 | 0.5397390182437879 | 0.11960438232163426 | 0.4201346359221536 | 70254.0538677501 | 5.9802e-06
0.00012525 | 0.5400744130550886 | 0.11960438232163426 | 0.42047003073345435 | 70310.13790159409 | 5.9802e-06
0.00012550000000000001 | 0.5407452026776902 | 0.11926879014485411 | 0.4214764125328361 | 70676.73144348078 | 5.9634e-06
0.00012575 | 0.5424221767341941 | 0.12027556667519454 | 0.42214661005899956 | 70196.56971544537 | 6.0138e-06
0.000126 | 0.5424221767341941 | 0.1199399744984144 | 0.4224822022357797 | 70448.93981386747 | 5.997e-06
0.00012625 | 0.5437637559793972 | 0.12128234320553496 | 0.4224814127738622 | 69669.07162370547 | 6.0641e-06
0.0001265 | 0.5437637559793972 | 0.12061115885197468 | 0.4231525971274225 | 70168.06755778792 | 6.0306e-06
0.00012675000000000002 | 0.5444345456019988 | 0.12128234320553496 | 0.4231522023964638 | 69779.6878279892 | 6.0641e-06
0.000127 | 0.545776124847202 | 0.12228911973587539 | 0.42348700511132653 | 69259.96458654533 | 6.1145e-06
0.00012725 | 0.545776124847202 | 0.1216179353823151 | 0.4241581894648868 | 69752.57195931072 | 6.0809e-06
0.0001275 | 0.5481238885263073 | 0.12262471191265553 | 0.4254991766136518 | 69398.60163206434 | 6.1312e-06
0.00012775000000000002 | 0.5481238885263073 | 0.12228911973587539 | 0.4258347687904319 | 69643.93393462407 | 6.1145e-06
0.000128 | 0.5477884937150066 | 0.12094675102875482 | 0.42684174268625175 | 70583.41609933302 | 6.0473e-06
0.00012825 | 0.5491300729602098 | 0.1216179353823151 | 0.42751213757789464 | 70304.12681056921 | 6.0809e-06
0.0001285 | 0.5511424418280144 | 0.12228911973587539 | 0.428853322092139 | 70137.60881072535 | 6.1145e-06
0.00012875 | 0.5511424418280144 | 0.12228911973587539 | 0.428853322092139 | 70137.60881072535 | 6.1145e-06
0.00012900000000000002 | 0.551813231450616 | 0.12262471191265553 | 0.42918851953796044 | 70000.33073980513 | 6.1312e-06
0.00012925 | 0.5538256003184207 | 0.12363148844299596 | 0.43019411187542467 | 69592.96814966014 | 6.1816e-06
0.0001295 | 0.5534902055071199 | 0.12363148844299596 | 0.42985871706412393 | 69538.71096720206 | 6.1816e-06
0.00012975 | 0.5538256003184207 | 0.12329589626621582 | 0.4305297040522048 | 69836.82621887454 | 6.1648e-06
0.00013000000000000002 | 0.554831784752323 | 0.1239670806197761 | 0.43086470413254685 | 69512.76128766272 | 6.1984e-06
0.00013025 | 0.5555025743749246 | 0.12463826497333638 | 0.43086430940158815 | 69138.36765840123 | 6.2319e-06
0.0001305 | 0.5568441536201277 | 0.12564504150367678 | 0.43119911211645096 | 68637.66479854801 | 6.2823e-06
0.00013075 | 0.5581857328653308 | 0.12631622585723706 | 0.43186950700809373 | 68379.10238011605 | 6.3158e-06
0.000131 | 0.559527312110534 | 0.12698741021079735 | 0.4325399018997366 | 68123.27319404756 | 6.3494e-06
0.00013125000000000002 | 0.5598627069218347 | 0.1273230023875775 | 0.4325397045342572 | 67943.68596769105 | 6.3662e-06
0.0001315 | 0.5612042861670379 | 0.12698741021079735 | 0.43421687595624053 | 68387.38977910433 | 6.3494e-06
0.00013175 | 0.5625458654122409 | 0.12765859456435763 | 0.4348872708478833 | 68132.8620813916 | 6.3829e-06
0.000132 | 0.5628812602235418 | 0.12799418674113777 | 0.434887073482404 | 67954.19144495096 | 6.3997e-06
0.00013225000000000002 | 0.5635520498461434 | 0.12866537109469806 | 0.4348866787514453 | 67599.64628421544 | 6.4333e-06
0.0001325 | 0.5645582342800457 | 0.12933655544825834 | 0.43522167883178736 | 67300.64479038947 | 6.4668e-06
0.00013275 | 0.565564418713948 | 0.13000773980181862 | 0.4355566789121294 | 67004.73057620783 | 6.5004e-06
0.000133 | 0.5658998135252488 | 0.1306789241553789 | 0.43522088936986986 | 66609.19382109186 | 6.5339e-06
0.00013325 | 0.5669059979591512 | 0.1313501085089392 | 0.435555889450212 | 66319.83702100554 | 6.5675e-06
0.00013350000000000002 | 0.5672413927704519 | 0.13235688503927961 | 0.4348845077311723 | 65713.92301988845 | 6.6178e-06
0.00013375 | 0.5679121823930535 | 0.13336366156962004 | 0.4345485208234335 | 65167.455018709945 | 6.6682e-06
0.000134 | 0.5679121823930535 | 0.13336366156962004 | 0.4345485208234335 | 65167.455018709945 | 6.6682e-06
0.00013425 | 0.5692537616382566 | 0.13403484592318032 | 0.43521891571507626 | 64941.1595495867 | 6.7017e-06
0.00013450000000000002 | 0.5699245512608582 | 0.13504162245352075 | 0.4348829288073374 | 64407.242879063815 | 6.7521e-06
0.00013475 | 0.5702599460721589 | 0.13504162245352075 | 0.43521832361863816 | 64456.91568441184 | 6.7521e-06
0.000135 | 0.5709307356947605 | 0.1353772146303009 | 0.4355535210644596 | 64346.6512815919 | 6.7689e-06
0.00013525 | 0.5716015253173621 | 0.13504162245352075 | 0.43655990286384133 | 64655.60690580395 | 6.7521e-06
0.00013550000000000001 | 0.5719369201286628 | 0.13571280680708103 | 0.4362241133215818 | 64286.3593473068 | 6.7856e-06
0.00013575 | 0.5736138941851667 | 0.1370551755142016 | 0.43655871867096513 | 63705.54297319901 | 6.8528e-06
0.000136 | 0.5736138941851667 | 0.13739076769098174 | 0.436223126494185 | 63501.08290759896 | 6.8695e-06
0.00013625 | 0.5756262630529715 | 0.13839754422132217 | 0.4372287188316493 | 63184.46202086408 | 6.9199e-06
0.0001365 | 0.5756262630529715 | 0.13806195204454202 | 0.43756431100842946 | 63386.66149921753 | 6.9031e-06
0.00013675000000000002 | 0.5776386319207761 | 0.13906872857488245 | 0.4385699033458937 | 63072.39705722095 | 6.9534e-06
0.000137 | 0.5779740267320769 | 0.13906872857488245 | 0.4389052981571944 | 63120.63145394518 | 6.9534e-06
0.00013725 | 0.5789802111659793 | 0.14007550510522288 | 0.43890470606075643 | 62666.8746589287 | 7.0038e-06
0.0001375 | 0.5789802111659793 | 0.1387331363981023 | 0.440247074767877 | 63466.75151992008 | 6.9367e-06
0.00013775000000000001 | 0.57931560597728 | 0.1394043207516626 | 0.43991128522561745 | 63113.005802636995 | 6.9702e-06
0.000138 | 0.5803217904111824 | 0.13973991292844273 | 0.44058187748273964 | 63057.414055832494 | 6.987e-06
0.00013825 | 0.5813279748450847 | 0.14041109728200302 | 0.4409168775630817 | 62803.70798292957 | 7.0206e-06
0.0001385 | 0.5819987644676863 | 0.14074668945878316 | 0.4412520750089031 | 62701.59201692927 | 7.0373e-06
0.00013875 | 0.5836757385241902 | 0.14208905816590373 | 0.44158668035828647 | 62156.324499341565 | 7.1045e-06
0.00013900000000000002 | 0.5843465281467918 | 0.142760242519464 | 0.44158628562732777 | 61864.04251409444 | 7.138e-06
0.00013925 | 0.5850173177693934 | 0.14242465034268387 | 0.4425926674267095 | 62151.132737458014 | 7.1212e-06
0.0001395 | 0.5850173177693934 | 0.14309583469624415 | 0.4419214830731492 | 61765.806672323546 | 7.1548e-06
0.00013975 | 0.5850173177693934 | 0.14309583469624415 | 0.4419214830731492 | 61765.806672323546 | 7.1548e-06
0.00014000000000000001 | 0.5863588970145964 | 0.1434314268730243 | 0.44292747014157213 | 61761.56506254143 | 7.1716e-06
0.00014025 | 0.5863588970145964 | 0.14410261122658458 | 0.44225628578801185 | 61380.74557061501 | 7.2051e-06
0.0001405 | 0.5877004762597996 | 0.14645175646404557 | 0.44124871979575403 | 60258.576673893585 | 7.3226e-06
0.00014075 | 0.5893774503163035 | 0.14779412517116614 | 0.4415833251451374 | 59756.546430207905 | 7.3897e-06
0.000141 | 0.5900482399389051 | 0.14812971734794628 | 0.4419185225909588 | 59666.42352431192 | 7.4065e-06
0.00014125000000000002 | 0.5903836347502058 | 0.14880090170150656 | 0.44158273304869927 | 59352.15821937837 | 7.44e-06
0.0001415 | 0.5910544243728074 | 0.14947208605506684 | 0.4415823383177406 | 59085.59249719145 | 7.4736e-06
0.00014175 | 0.5913898191841082 | 0.1491364938782867 | 0.44225332530582145 | 59308.53190993659 | 7.4568e-06
0.000142 | 0.5923960036180105 | 0.14980767823184699 | 0.4425883253861635 | 59087.535513526906 | 7.4904e-06
0.00014225000000000002 | 0.5930667932406121 | 0.15047886258540727 | 0.4425879306552048 | 58823.9335480098 | 7.5239e-06
0.0001425 | 0.5940729776745144 | 0.14947208605506684 | 0.44460089161944755 | 59489.487750328524 | 7.4736e-06
0.00014275 | 0.5944083724858152 | 0.15014327040862713 | 0.4442651020771881 | 59178.8231158259 | 7.5072e-06
0.000143 | 0.5957499517310183 | 0.15014327040862713 | 0.4456066813223912 | 59357.52965945611 | 7.5072e-06
0.00014325 | 0.5960853465423191 | 0.1508144547621874 | 0.44527089178013174 | 59048.83487226202 | 7.5407e-06
0.00014350000000000002 | 0.5977623205988231 | 0.15282800782286826 | 0.4449343127759548 | 58226.80268025813 | 7.6414e-06
0.00014375 | 0.5984331102214245 | 0.1531635999996484 | 0.44526951022177613 | 58142.99353407705 | 7.6582e-06
0.000144 | 0.599439294655327 | 0.1538347843532087 | 0.4456045103021183 | 57932.86767692262 | 7.6917e-06
0.00014425 | 0.60078087390053 | 0.15450596870676897 | 0.44627490519376106 | 57767.982548393236 | 7.7253e-06
0.00014450000000000002 | 0.6014516635231316 | 0.15417037652998883 | 0.4472812869931428 | 58024.28417967037 | 7.7085e-06
0.00014475 | 0.6021224531457332 | 0.15517715306032925 | 0.44694530008540395 | 57604.52376795984 | 7.7589e-06
0.000145 | 0.6021224531457332 | 0.1548415608835491 | 0.4472808922621841 | 57772.718088080794 | 7.7421e-06
0.00014525 | 0.6031286375796355 | 0.1548415608835491 | 0.4482870766960864 | 57902.68118431424 | 7.7421e-06
0.0001455 | 0.6027932427683348 | 0.15450596870676897 | 0.4482872740615658 | 58028.47330931963 | 7.7253e-06
0.00014575000000000002 | 0.6034640323909363 | 0.15450596870676897 | 0.4489580636841673 | 58115.303562961744 | 7.7253e-06
0.000146 | 0.6044702168248387 | 0.15517715306032925 | 0.44929306376450945 | 57907.11517820342 | 7.7589e-06
0.00014625 | 0.6058117960700418 | 0.15584833741388954 | 0.4499634586561522 | 57743.76116200397 | 7.7924e-06
0.0001465 | 0.6061471908813426 | 0.15584833741388954 | 0.4502988534674531 | 57786.80234125121 | 7.7924e-06
0.00014675000000000002 | 0.6068179805039441 | 0.1555127452371094 | 0.4513052352668347 | 58040.9322179648 | 7.7756e-06
0.000147 | 0.6071533753152449 | 0.15584833741388954 | 0.4513050379013554 | 57915.92587899293 | 7.7924e-06
0.00014725 | 0.6081595597491473 | 0.15618392959066968 | 0.4519756301584776 | 57877.354135348665 | 7.8092e-06
0.0001475 | 0.6091657441830496 | 0.15618392959066968 | 0.4529818145923799 | 58006.20022553726 | 7.8092e-06
0.00014775 | 0.6095011389943503 | 0.15685511394422996 | 0.45264602505012036 | 57715.17595671879 | 7.8428e-06
0.00014800000000000002 | 0.6105073234282528 | 0.15752629829779025 | 0.4529810251304625 | 57511.79708090898 | 7.8763e-06
0.00014825 | 0.6101719286169519 | 0.15685511394422996 | 0.45331681467272195 | 57800.70579450783 | 7.8428e-06
0.0001485 | 0.6111781130508542 | 0.15651952176744982 | 0.4546585912834044 | 58096.08745916273 | 7.826e-06
0.00014875 | 0.6115135078621551 | 0.15651952176744982 | 0.45499398609470526 | 58138.94406995651 | 7.826e-06
0.00014900000000000002 | 0.6121842974847567 | 0.15752629829779025 | 0.4546579991869664 | 57724.710616569384 | 7.8763e-06
0.00014925 | 0.6128550871073581 | 0.1578618904745704 | 0.45499319663278776 | 57644.46317790443 | 7.8931e-06
0.0001495 | 0.613190481918659 | 0.1578618904745704 | 0.4553285914440886 | 57686.95536019017 | 7.8931e-06
0.00014975 | 0.6148674559751629 | 0.15920425918169095 | 0.45566319679347195 | 57242.588751780684 | 7.9602e-06
0.00015000000000000001 | 0.614532061163862 | 0.15920425918169095 | 0.4553278019821711 | 57200.4548524711 | 7.9602e-06
0.00015025 | 0.6152028507864636 | 0.1595398513584711 | 0.45566299942799254 | 57122.154188819 | 7.977e-06
0.0001505 | 0.616209035220366 | 0.16088222006559166 | 0.4553268151547743 | 56603.74589176326 | 8.0441e-06
0.00015075 | 0.6168798248429676 | 0.16088222006559166 | 0.4559976047773759 | 56687.134798545885 | 8.0441e-06
0.000151 | 0.6175506144655691 | 0.16155340441915195 | 0.4559972100464172 | 56451.57546334682 | 8.0777e-06
0.00015125000000000002 | 0.6185567988994715 | 0.16155340441915195 | 0.4570033944803195 | 56576.13915638938 | 8.0777e-06
0.0001515 | 0.6212399573898777 | 0.16323136530305266 | 0.45800859208682504 | 56117.718703938284 | 8.1616e-06
0.00015175 | 0.6205691677672761 | 0.16256018094949237 | 0.45800898681778374 | 56349.46813452276 | 8.128e-06
0.000152 | 0.6219107470124793 | 0.16323136530305266 | 0.4586793817094266 | 56199.90751873576 | 8.1616e-06
0.00015225000000000001 | 0.6229169314463816 | 0.16390254965661294 | 0.45901438178976867 | 56010.64568567545 | 8.1951e-06
0.0001525 | 0.6232523262576825 | 0.1635669574798328 | 0.45968536877784966 | 56207.60768072942 | 8.1783e-06
0.00015275 | 0.6239231158802839 | 0.1635669574798328 | 0.46035615840045113 | 56289.62786780592 | 8.1783e-06
0.000153 | 0.6245939055028855 | 0.16390254965661294 | 0.4606913558462726 | 56215.27631039938 | 8.1951e-06
0.00015325 | 0.6249293003141864 | 0.1635669574798328 | 0.46136234283435357 | 56412.6581484207 | 8.1783e-06
0.00015350000000000002 | 0.6252646951254871 | 0.16323136530305266 | 0.46203332982243445 | 56610.85159272313 | 8.1616e-06
0.00015375 | 0.6252646951254871 | 0.16323136530305266 | 0.46203332982243445 | 56610.85159272313 | 8.1616e-06
0.000154 | 0.6262708795593894 | 0.16390254965661294 | 0.4623683299027765 | 56419.90693512332 | 8.1951e-06
0.00015425 | 0.6272770639932918 | 0.16490932618695336 | 0.4623677378063384 | 56075.389851773965 | 8.2455e-06
0.00015450000000000001 | 0.6276124588045926 | 0.1652449183637335 | 0.4623675404408591 | 55961.48371995389 | 8.2622e-06
0.00015475 | 0.6292894328610965 | 0.1659161027172938 | 0.4633733301438027 | 55856.342157861494 | 8.2958e-06
0.000155 | 0.6292894328610965 | 0.16625169489407393 | 0.4630377379670226 | 55703.22014004654 | 8.3126e-06
0.00015525 | 0.629960222483698 | 0.1675940636011945 | 0.4623661588825035 | 55176.91366237724 | 8.3797e-06
0.0001555 | 0.6309664069176004 | 0.1692720244850952 | 0.4616943824325052 | 54550.58316185715 | 8.4636e-06
0.00015575000000000002 | 0.6316371965402019 | 0.17061439319221577 | 0.4610228033479861 | 54042.66248845647 | 8.5307e-06
0.000156 | 0.6319725913515027 | 0.17094998536899592 | 0.46102260598250683 | 53936.54816493708 | 8.5475e-06
0.00015625 | 0.6339849602193074 | 0.1716211697225562 | 0.4623637904967512 | 53881.90643895636 | 8.5811e-06
0.0001565 | 0.6339849602193074 | 0.17229235407611648 | 0.4616926061431909 | 53594.09111552579 | 8.6146e-06
0.00015675000000000002 | 0.6343203550306082 | 0.17262794625289662 | 0.4616924087777116 | 53489.880265544154 | 8.6314e-06
0.000157 | 0.6349911446532097 | 0.17229235407611648 | 0.46269879057709323 | 53710.890777274886 | 8.6146e-06
0.00015725 | 0.6353265394645106 | 0.1716211697225562 | 0.46370536974195437 | 54038.24836896092 | 8.5811e-06
0.0001575 | 0.6359973290871122 | 0.1716211697225562 | 0.46437615936455595 | 54116.4193339632 | 8.5811e-06
0.00015775 | 0.6363327238984129 | 0.1716211697225562 | 0.4647115541758567 | 54155.50481646432 | 8.5811e-06
0.00015800000000000002 | 0.6370035135210145 | 0.17128557754577606 | 0.4657179359752384 | 54379.11850468266 | 8.5643e-06
0.00015825 | 0.6366681187097136 | 0.17027880101543563 | 0.466389317694278 | 54779.4927980495 | 8.5139e-06
0.0001585 | 0.6376743031436161 | 0.17061439319221577 | 0.4670599099514003 | 54750.352676893584 | 8.5307e-06
0.00015875 | 0.6380096979549168 | 0.16960761666187535 | 0.46840208129304145 | 55233.61397464051 | 8.4804e-06
0.00015900000000000002 | 0.6390158823888191 | 0.17027880101543563 | 0.4687370813733835 | 55055.24804944955 | 8.5139e-06
0.00015925 | 0.63935127720012 | 0.17061439319221577 | 0.4687368840079042 | 54946.93328479278 | 8.5307e-06
0.0001595 | 0.6400220668227214 | 0.17061439319221577 | 0.4694076736305057 | 55025.56552795244 | 8.5307e-06
0.00015975 | 0.6416990408792254 | 0.1716211697225562 | 0.47007787115666916 | 54780.872536482515 | 8.5811e-06
0.00016 | 0.6413636460679246 | 0.17229235407611648 | 0.46907129199180814 | 54450.62196835255 | 8.6146e-06
0.00016025000000000002 | 0.6420344356905262 | 0.17229235407611648 | 0.4697420816144097 | 54528.48840951861 | 8.6146e-06
0.0001605 | 0.6433760149357293 | 0.1732991306064569 | 0.47007688432927236 | 54250.3453634473 | 8.665e-06
0.00016075 | 0.6437114097470301 | 0.17363472278323705 | 0.47007668696379307 | 54145.47037928925 | 8.6817e-06
0.000161 | 0.6447175941809324 | 0.17497709149035762 | 0.4697405026905748 | 53691.65742664783 | 8.7489e-06
0.00016125000000000002 | 0.645388383803534 | 0.17531268366713776 | 0.47007570013639627 | 53627.118164355794 | 8.7656e-06
0.0001615 | 0.6460591734261355 | 0.17598386802069804 | 0.47007530540543746 | 53422.54499715285 | 8.7992e-06
0.00016175 | 0.6460591734261355 | 0.1773262367278186 | 0.4687329366983169 | 52866.732565670354 | 8.8663e-06
0.000162 | 0.6470653578600379 | 0.1773262367278186 | 0.46973912113221933 | 52980.21655455654 | 8.8663e-06
0.00016225000000000001 | 0.6474007526713387 | 0.17766182890459875 | 0.4697389237667399 | 52880.11799304187 | 8.8831e-06
0.0001625 | 0.6487423319165418 | 0.17900419761171932 | 0.46973813430482253 | 52483.47698792388 | 8.9502e-06
0.00016275 | 0.6487423319165418 | 0.17866860543493918 | 0.47007372648160267 | 52619.62227077174 | 8.9334e-06
0.000163 | 0.6490777267278426 | 0.17900419761171932 | 0.47007352911612327 | 52520.95038975195 | 8.9502e-06
0.00016325 | 0.6497485163504442 | 0.1796753819652796 | 0.47007313438516457 | 52324.71240562064 | 8.9838e-06
0.00016350000000000002 | 0.6510900955956472 | 0.18001097414205974 | 0.4710791214535875 | 52338.93363432662 | 9.0005e-06
0.00016375 | 0.6514254904069481 | 0.1796753819652796 | 0.4717501084416685 | 52511.37949803599 | 8.9838e-06
0.000164 | 0.6524316748408504 | 0.17933978978849946 | 0.47309188505235095 | 52759.27730374634 | 8.967e-06
0.00016425 | 0.653102464463452 | 0.17933978978849946 | 0.47376267467495253 | 52834.08386211163 | 8.967e-06
0.00016450000000000001 | 0.6541086488973543 | 0.18001097414205974 | 0.4740976747552946 | 52674.30799870564 | 9.0005e-06
0.00016475 | 0.6547794385199559 | 0.1796753819652796 | 0.4751040565546763 | 52884.71368286672 | 8.9838e-06
0.000165 | 0.6551148333312566 | 0.1796753819652796 | 0.47543945136597704 | 52922.04710134979 | 8.9838e-06
0.00016525 | 0.6554502281425574 | 0.18001097414205974 | 0.47543925400049764 | 52823.36327176297 | 9.0005e-06
0.0001655 | 0.6554502281425574 | 0.18034656631883988 | 0.4751036618237175 | 52687.852230440374 | 9.0173e-06
0.00016575000000000002 | 0.656121017765159 | 0.18034656631883988 | 0.4757744514463191 | 52762.24118458499 | 9.0173e-06
0.000166 | 0.656121017765159 | 0.18101775067240017 | 0.4751032670927588 | 52492.4506384553 | 9.0509e-06
0.00016625 | 0.6571272021990613 | 0.18168893502596045 | 0.47543826717310084 | 52335.41240199006 | 9.0844e-06
0.0001665 | 0.6584687814442645 | 0.1813533428491803 | 0.47711543859508415 | 52617.22018456199 | 9.0677e-06
0.00016675000000000001 | 0.6588041762555652 | 0.18168893502596045 | 0.47711524122960475 | 52520.01077131445 | 9.0844e-06
0.000167 | 0.6594749658781668 | 0.18168893502596045 | 0.47778603085220633 | 52593.85011904421 | 9.0844e-06
0.00016725 | 0.6594749658781668 | 0.18101775067240017 | 0.4784572152057666 | 52863.01629851344 | 9.0509e-06
0.0001675 | 0.6611519399346707 | 0.18236011937952074 | 0.47879182055514996 | 52510.58424223853 | 9.118e-06
0.00016775 | 0.6614873347459714 | 0.1820245272027406 | 0.47946280754323084 | 52681.12104575894 | 9.1012e-06
0.00016800000000000002 | 0.6624935191798739 | 0.1820245272027406 | 0.4804689919771333 | 52791.67586486655 | 9.1012e-06
0.00016825 | 0.6628289139911746 | 0.18168893502596045 | 0.48113997896521415 | 52963.046857693 | 9.0844e-06
0.0001685 | 0.6641704932363778 | 0.18269571155630088 | 0.4814747816800769 | 52707.836169619346 | 9.1348e-06
0.00016875 | 0.6638350984250769 | 0.18236011937952074 | 0.4814749790455562 | 52804.85455742978 | 9.118e-06
0.00016900000000000002 | 0.6641704932363778 | 0.1820245272027406 | 0.4821459660336372 | 52975.93389671256 | 9.1012e-06
0.00016925 | 0.6645058880476785 | 0.18236011937952074 | 0.4821457686681578 | 52878.42213622759 | 9.118e-06
0.0001695 | 0.6645058880476785 | 0.18168893502596045 | 0.48281695302171806 | 53147.645227017405 | 9.0844e-06
0.00016975 | 0.6648412828589793 | 0.18236011937952074 | 0.4824811634794585 | 52915.20592562649 | 9.118e-06
0.00017 | 0.6655120724815808 | 0.18303130373308102 | 0.4824807687484998 | 52721.12025734278 | 9.1516e-06
0.00017025000000000002 | 0.6661828621041824 | 0.18336689590986116 | 0.48281596619432127 | 52661.192065078336 | 9.1683e-06
0.0001705 | 0.666853651726784 | 0.1837024880866413 | 0.4831511636401427 | 52601.4828293746 | 9.1851e-06
0.00017075 | 0.6678598361606863 | 0.18437367244020159 | 0.48348616372048475 | 52446.334373178484 | 9.2187e-06
0.000171 | 0.6695368102171902 | 0.185380448970542 | 0.48415636124664824 | 52233.81040830076 | 9.269e-06
0.00017125000000000002 | 0.6702075998397918 | 0.18638722550088244 | 0.4838203743389094 | 51915.61525085514 | 9.3194e-06
0.0001715 | 0.6708783894623934 | 0.18638722550088244 | 0.484491163961511 | 51987.59331918026 | 9.3194e-06
0.00017175 | 0.6715491790849949 | 0.18638722550088244 | 0.48516195358411246 | 52059.571387505355 | 9.3194e-06
0.000172 | 0.6715491790849949 | 0.18705840985444272 | 0.4844907692305522 | 51801.0144112262 | 9.3529e-06
0.00017225 | 0.6715491790849949 | 0.18739400203122286 | 0.48415517705377203 | 51672.430473319415 | 9.3697e-06
0.00017250000000000002 | 0.6728907583301981 | 0.18806518638478315 | 0.4848255719454149 | 51559.31103095894 | 9.4033e-06
0.00017275 | 0.6728907583301981 | 0.187729594208003 | 0.48516116412219507 | 51687.23302993348 | 9.3865e-06
0.000173 | 0.6738969427641004 | 0.18806518638478315 | 0.48583175637931725 | 51666.314826105125 | 9.4033e-06
0.00017325 | 0.6735615479527997 | 0.187729594208003 | 0.48583195374479665 | 51758.696415920276 | 9.3865e-06
0.00017350000000000002 | 0.6742323375754011 | 0.18806518638478315 | 0.486167151190618 | 51701.982757820515 | 9.4033e-06
0.00017375 | 0.6742323375754011 | 0.1884007785615633 | 0.48583155901383784 | 51574.26234893014 | 9.42e-06
0.000174 | 0.6742323375754011 | 0.1884007785615633 | 0.48583155901383784 | 51574.26234893014 | 9.42e-06
0.00017425 | 0.6752385220093036 | 0.18974314726868385 | 0.4854953747406197 | 51173.95613272282 | 9.4872e-06
0.0001745 | 0.6755739168206043 | 0.19041433162224414 | 0.48515958519836017 | 50958.30561334533 | 9.5207e-06
0.00017475000000000002 | 0.675909311631905 | 0.19108551597580442 | 0.4848237956561006 | 50744.170030918496 | 9.5543e-06
0.000175 | 0.6769154960658075 | 0.19142110815258456 | 0.4854943879132229 | 50725.27189908735 | 9.5711e-06
0.00017525 | 0.6772508908771082 | 0.19108551597580442 | 0.4861653749013038 | 50884.58666462851 | 9.5543e-06
0.0001755 | 0.677586285688409 | 0.19142110815258456 | 0.4861651775358244 | 50795.357129402364 | 9.5711e-06
0.00017575000000000002 | 0.6782570753110105 | 0.19108551597580442 | 0.4871715593352061 | 50989.89913991101 | 9.5543e-06
0.000176 | 0.6785924701223114 | 0.19142110815258456 | 0.4871713619697268 | 50900.48497487491 | 9.5711e-06
0.00017625 | 0.6792632597449129 | 0.192427884682925 | 0.4868353750619879 | 50599.25445464163 | 9.6214e-06
0.0001765 | 0.6792632597449129 | 0.192427884682925 | 0.4868353750619879 | 50599.25445464163 | 9.6214e-06
0.00017675000000000001 | 0.680604838990116 | 0.19309906903648527 | 0.48750576995363076 | 50492.814117246584 | 9.655e-06
0.000177 | 0.6812756286127176 | 0.1941058455668257 | 0.4871697830458919 | 50196.30208696335 | 9.7053e-06
0.00017725 | 0.680604838990116 | 0.19377025339004555 | 0.4868345856000705 | 50248.64003455758 | 9.6885e-06
0.0001775 | 0.6826172078579207 | 0.19511262209716612 | 0.48750458576075456 | 49971.60927066801 | 9.7556e-06
0.00017775 | 0.6829526026692215 | 0.19544821427394626 | 0.48750438839527527 | 49885.78588003613 | 9.7724e-06
0.00017800000000000002 | 0.6826172078579207 | 0.19377025339004555 | 0.4888469544678751 | 50456.34672148169 | 9.6885e-06
0.00017825 | 0.6839587871031239 | 0.19444143774360584 | 0.489517349359518 | 50351.13451537062 | 9.7221e-06
0.0001785 | 0.6849649715370262 | 0.19444143774360584 | 0.49052353379342034 | 50454.62937177351 | 9.7221e-06
0.00017875 | 0.6859711559709285 | 0.19544821427394626 | 0.49052294169698224 | 50194.67110704323 | 9.7724e-06
0.00017900000000000001 | 0.6859711559709285 | 0.19544821427394626 | 0.49052294169698224 | 50194.67110704323 | 9.7724e-06
0.00017925 | 0.6863065507822294 | 0.19511262209716612 | 0.49119392868506323 | 50349.78500165392 | 9.7556e-06
0.0001795 | 0.6866419455935301 | 0.19611939862750655 | 0.49052254696602354 | 50022.84836674242 | 9.806e-06
0.00017975 | 0.6873127352161317 | 0.1957838064507264 | 0.49152892876540527 | 50211.397732642414 | 9.7892e-06
0.00018 | 0.6879835248387333 | 0.1957838064507264 | 0.49219971838800686 | 50279.92123668108 | 9.7892e-06
0.00018025000000000002 | 0.6893251040839363 | 0.19712617515784697 | 0.49219892892608935 | 49937.450319011725 | 9.8563e-06
0.0001805 | 0.6879835248387333 | 0.19746176733462711 | 0.49052175750410615 | 49682.707100746964 | 9.8731e-06
0.00018075 | 0.6889897092726356 | 0.19947532039530796 | 0.4895143888773276 | 49080.19577632341 | 9.9738e-06
0.000181 | 0.6896604988952372 | 0.1998109125720881 | 0.48984958632314907 | 49031.31465819419 | 9.9905e-06
0.00018125000000000001 | 0.6899958937065379 | 0.20081768910242853 | 0.4891782046041094 | 48718.63696774247 | 1.0041e-05
0.0001815 | 0.6906666833291395 | 0.20115328127920867 | 0.4895134020499308 | 48670.6852542432 | 1.0058e-05
0.00018175 | 0.6910020781404402 | 0.2021600578095491 | 0.48884202033089114 | 48361.879752865854 | 1.0108e-05
0.000182 | 0.6910020781404402 | 0.20182446563276896 | 0.4891776125076713 | 48475.55136330772 | 1.0091e-05
0.00018225 | 0.6923436573856434 | 0.20316683433988952 | 0.4891768230457539 | 48155.18483960642 | 1.0158e-05
0.00018250000000000002 | 0.6933498418195457 | 0.2045092030470101 | 0.48884063877253564 | 47806.2240221206 | 1.0225e-05
0.00018275 | 0.6933498418195457 | 0.20484479522379023 | 0.4885050465957555 | 47695.13875732798 | 1.0242e-05
0.000183 | 0.6946914210647488 | 0.2061871639309108 | 0.488504257133838 | 47384.545945597856 | 1.0309e-05
0.00018325 | 0.6940206314421473 | 0.20652275610769094 | 0.4874978753344564 | 47210.08808155276 | 1.0326e-05
0.00018350000000000002 | 0.694356026253448 | 0.20719394046125122 | 0.48716208579219683 | 47024.74258732527 | 1.036e-05
0.00018375 | 0.6953622106873504 | 0.20752953263803137 | 0.487832678049319 | 47013.32594433068 | 1.0376e-05
0.000184 | 0.6946914210647488 | 0.20752953263803137 | 0.4871618884267174 | 46948.68072356863 | 1.0376e-05
0.00018425 | 0.696033000309952 | 0.20719394046125122 | 0.48883905984870074 | 47186.61740400868 | 1.036e-05
0.0001845 | 0.6967037899325536 | 0.2085363091683718 | 0.48816748076418176 | 46818.46367291716 | 1.0427e-05
0.00018475000000000002 | 0.6970391847438543 | 0.2078651248148115 | 0.4891740599290428 | 47066.48701794987 | 1.0393e-05
0.000185 | 0.6973745795551551 | 0.20719394046125122 | 0.4901806390939039 | 47316.117257355414 | 1.036e-05
0.00018525 | 0.6983807639890575 | 0.20752953263803137 | 0.4908512313510261 | 47304.229437759925 | 1.0376e-05
0.0001855 | 0.6980453691777566 | 0.20719394046125122 | 0.4908514287165054 | 47380.867184028764 | 1.036e-05
0.00018575000000000002 | 0.6977099743664559 | 0.2061871639309108 | 0.4915228104355451 | 47677.34334812855 | 1.0309e-05
0.000186 | 0.6980453691777566 | 0.20585157175413066 | 0.49219379742362596 | 47820.26129113095 | 1.0293e-05
0.00018625 | 0.6987161588003582 | 0.20652275610769094 | 0.49219340269266726 | 47664.8105970476 | 1.0326e-05
0.0001865 | 0.6997223432342605 | 0.20685834828447108 | 0.49286399494978944 | 47652.3185104431 | 1.0343e-05
0.00018675 | 0.7000577380455614 | 0.20652275610769094 | 0.49353498193787043 | 47794.73131576043 | 1.0326e-05
0.00018700000000000002 | 0.7010639224794637 | 0.20719394046125122 | 0.49386998201821247 | 47672.2418540589 | 1.036e-05
0.00018725 | 0.7017347121020653 | 0.20719394046125122 | 0.49454077164081406 | 47736.99178073227 | 1.036e-05
0.0001875 | 0.7017347121020653 | 0.20719394046125122 | 0.49454077164081406 | 47736.99178073227 | 1.036e-05
0.00018775 | 0.7027408965359676 | 0.20752953263803137 | 0.49521136389793624 | 47724.42337271327 | 1.0376e-05
0.00018800000000000002 | 0.7030762913472683 | 0.20719394046125122 | 0.4958823508860171 | 47866.49163407899 | 1.036e-05
0.00018825 | 0.7037470809698699 | 0.20719394046125122 | 0.4965531405086187 | 47931.24156075236 | 1.036e-05
0.0001885 | 0.7037470809698699 | 0.20719394046125122 | 0.4965531405086187 | 47931.24156075236 | 1.036e-05
0.00018875 | 0.7044178705924715 | 0.20820071699159165 | 0.49621715360087987 | 47667.189697614725 | 1.041e-05
0.000189 | 0.7050886602150731 | 0.20920749352193208 | 0.49588116669314103 | 47405.679246489875 | 1.046e-05
0.00018925000000000002 | 0.7050886602150731 | 0.20820071699159165 | 0.49688794322348145 | 47731.62651918713 | 1.041e-05
0.0001895 | 0.7057594498376746 | 0.20920749352193208 | 0.4965519563157425 | 47469.80597649452 | 1.046e-05
0.00018975 | 0.7060948446489754 | 0.2102142700522725 | 0.4958805745967029 | 47178.583497057145 | 1.0511e-05
0.00019 | 0.7060948446489754 | 0.21155663875939307 | 0.49453820588958236 | 46752.322100563244 | 1.0578e-05
0.00019025000000000002 | 0.7064302394602762 | 0.21357019182007392 | 0.49286004764020225 | 46154.3854448959 | 1.0679e-05
0.0001905 | 0.7074364238941785 | 0.21491256052719448 | 0.492523863366984 | 45834.814136390254 | 1.0746e-05
0.00019075 | 0.7074364238941785 | 0.21558374488075477 | 0.4918526790134237 | 45629.84832511197 | 1.0779e-05
0.000191 | 0.7077718187054793 | 0.21558374488075477 | 0.49218807382472457 | 45660.96336223932 | 1.0779e-05
0.00019125000000000001 | 0.7087780031393817 | 0.2165905214110952 | 0.49218748172828647 | 45448.66308291489 | 1.083e-05
0.0001915 | 0.709784187573284 | 0.21793289011821576 | 0.4918512974550682 | 45137.86764249011 | 1.0897e-05
0.00019175 | 0.7101195823845848 | 0.21759729794143562 | 0.4925222844431492 | 45269.154452065595 | 1.088e-05
0.000192 | 0.7101195823845848 | 0.21860407447177604 | 0.4915155079128088 | 44968.55871515499 | 1.093e-05
0.00019225 | 0.709784187573284 | 0.21893966664855619 | 0.4908445209247278 | 44838.33637260768 | 1.0947e-05
0.00019250000000000002 | 0.7101195823845848 | 0.21860407447177604 | 0.4915155079128088 | 44968.55871515499 | 1.093e-05
0.00019275 | 0.7117965564410887 | 0.2206176275324569 | 0.49117892890863185 | 44527.62314619401 | 1.1031e-05
0.000193 | 0.7117965564410887 | 0.2206176275324569 | 0.49117892890863185 | 44527.62314619401 | 1.1031e-05
0.00019325 | 0.7111257668184872 | 0.21927525882533633 | 0.49185050799315083 | 44861.46869719892 | 1.0964e-05
0.00019350000000000001 | 0.7114611616297879 | 0.2206176275324569 | 0.490843534097331 | 44497.21806795506 | 1.1031e-05
0.00019375 | 0.7124673460636902 | 0.22195999623957746 | 0.49050734982411276 | 44197.815654553604 | 1.1098e-05
0.000194 | 0.7121319512523895 | 0.22263118059313775 | 0.48950077065925174 | 43974.143186512825 | 1.1132e-05
0.00019425 | 0.7128027408749911 | 0.2222955884163576 | 0.49050715245863347 | 44131.073941055285 | 1.1115e-05
0.0001945 | 0.7141443201201941 | 0.22330236494669803 | 0.4908419551734961 | 43962.0919635723 | 1.1165e-05
0.00019475000000000002 | 0.7141443201201941 | 0.2239735493002583 | 0.4901707708199358 | 43770.415957717785 | 1.1199e-05
0.000195 | 0.714479714931495 | 0.22498032583059874 | 0.48949938910089624 | 43514.86178124481 | 1.1249e-05
0.00019525 | 0.7151505045540965 | 0.22598710236093916 | 0.4891634021931573 | 43291.26725222412 | 1.1299e-05
0.0001955 | 0.7171628734219012 | 0.22800065542162 | 0.4891622180002812 | 42908.84314307956 | 1.14e-05
0.00019575000000000001 | 0.7168274786106004 | 0.22800065542162 | 0.48882682318898035 | 42879.422630170884 | 1.14e-05
0.000196 | 0.7164920837992996 | 0.22833624759840015 | 0.4881558362008995 | 42757.62970927615 | 1.1417e-05
0.00019625 | 0.7161566889879989 | 0.22900743195196044 | 0.48714925703603845 | 42544.40590716106 | 1.145e-05
0.0001965 | 0.7171628734219012 | 0.230349800659081 | 0.4868130727628202 | 42267.28839095514 | 1.1517e-05
0.00019675 | 0.7164920837992996 | 0.2310209850126413 | 0.48547109878665834 | 42028.31173627744 | 1.1551e-05
0.00019700000000000002 | 0.717498268233202 | 0.23135657718942143 | 0.4861416910437805 | 42025.31840240321 | 1.1568e-05
0.00019725 | 0.7181690578558035 | 0.232698945896542 | 0.48547011195926154 | 41725.16640235247 | 1.1635e-05
0.0001975 | 0.7185044526671043 | 0.23169216936620157 | 0.4868122833009027 | 42022.333739857255 | 1.1585e-05
0.00019775 | 0.7195106371010067 | 0.23236335371976186 | 0.48714728338124486 | 41929.78587912457 | 1.1618e-05
0.00019800000000000002 | 0.7201814267236082 | 0.23236335371976186 | 0.48781807300384633 | 41987.52214535271 | 1.1618e-05
0.00019825 | 0.7201814267236082 | 0.23202776154298171 | 0.4881536651806265 | 42077.17748379855 | 1.1601e-05
0.0001985 | 0.7211876111575106 | 0.23202776154298171 | 0.4891598496145289 | 42163.907142974786 | 1.1601e-05
0.00019875 | 0.7211876111575106 | 0.23135657718942143 | 0.4898310339680892 | 42344.249722111315 | 1.1568e-05
0.000199 | 0.7215230059688114 | 0.23169216936620157 | 0.4898308366026098 | 42282.899585475985 | 1.1585e-05
0.00019925000000000002 | 0.7218584007801121 | 0.232698945896542 | 0.4891594548835701 | 42042.25790528939 | 1.1635e-05
0.0001995 | 0.7218584007801121 | 0.23236335371976186 | 0.48949504706035024 | 42131.8628109231 | 1.1618e-05
0.00019975 | 0.7228645852140145 | 0.23404131460366256 | 0.48882327061035197 | 41772.3914632893 | 1.1702e-05
0.0002 | 0.7225291904027137 | 0.232698945896542 | 0.4898302445061717 | 42099.91090582338 | 1.1635e-05
0.00020025000000000002 | 0.7225291904027137 | 0.23337013025010228 | 0.4891590601526114 | 41921.30840638266 | 1.1669e-05
0.0002005 | 0.7228645852140145 | 0.23370572242688242 | 0.4891588627871321 | 41861.094174976504 | 1.1685e-05
0.00020075 | 0.7225291904027137 | 0.23404131460366256 | 0.4884878757990511 | 41743.73030046266 | 1.1702e-05
0.000201 | 0.7215230059688114 | 0.23370572242688242 | 0.48781728354192894 | 41746.284898483675 | 1.1685e-05
0.00020125 | 0.7225291904027137 | 0.23370572242688242 | 0.48882346797583126 | 41832.39185585328 | 1.1685e-05
0.00020150000000000002 | 0.723535374836616 | 0.2343769067804427 | 0.4891584680561733 | 41741.183018035335 | 1.1719e-05
0.00020175 | 0.7231999800253153 | 0.2343769067804427 | 0.48882307324487256 | 41712.56289364612 | 1.1719e-05
0.000202 | 0.7242061644592176 | 0.23370572242688242 | 0.49050044203233517 | 41975.90345146932 | 1.1685e-05
0.00020225 | 0.7248769540818192 | 0.2343769067804427 | 0.4905000473013765 | 41855.6635155922 | 1.1719e-05
0.00020250000000000002 | 0.7245415592705183 | 0.235048091134003 | 0.48949346813651534 | 41650.495077405314 | 1.1752e-05
0.00020275 | 0.7248769540818192 | 0.2343769067804427 | 0.4905000473013765 | 41855.6635155922 | 1.1719e-05
0.000203 | 0.7262185333270222 | 0.23605486766434342 | 0.4901636656626788 | 41529.63847029527 | 1.1803e-05
0.00020325 | 0.7255477437044208 | 0.23571927548756327 | 0.4898284682168575 | 41560.32358437325 | 1.1786e-05
0.0002035 | 0.7265539281383231 | 0.2367260520179037 | 0.4898278761204194 | 41383.52090486209 | 1.1836e-05
0.00020375000000000002 | 0.7275601125722254 | 0.23706164419468384 | 0.4904984683775416 | 41381.51239470237 | 1.1853e-05
0.000204 | 0.7275601125722254 | 0.2367260520179037 | 0.4908340605543217 | 41468.5292446984 | 1.1836e-05
0.00020425 | 0.728230902194827 | 0.23706164419468384 | 0.49116925800014316 | 41438.10439421205 | 1.1853e-05
0.0002045 | 0.7278955073835262 | 0.23706164419468384 | 0.4908338631888423 | 41409.808394457206 | 1.1853e-05
0.00020475000000000002 | 0.7285662970061277 | 0.23773282854824412 | 0.4908334684578836 | 41292.86404870893 | 1.1887e-05
0.000205 | 0.7289016918174286 | 0.2384040129018044 | 0.4904976789156242 | 41148.441500240515 | 1.192e-05
0.00020525 | 0.7295724814400301 | 0.23873960507858455 | 0.4908328763614455 | 41118.68043007618 | 1.1937e-05
0.0002055 | 0.7299078762513309 | 0.24008197378570512 | 0.4898259024656258 | 40804.887992368785 | 1.2004e-05
0.00020575000000000001 | 0.7295724814400301 | 0.2407531581392654 | 0.48881932330076466 | 40607.51078646317 | 1.2038e-05
0.000206 | 0.7302432710626316 | 0.24142434249282568 | 0.48881892856980597 | 40494.58505488791 | 1.2071e-05
0.00020625 | 0.7309140606852332 | 0.2431023033767264 | 0.48781175730850684 | 40132.22010098057 | 1.2155e-05
0.0002065 | 0.7309140606852332 | 0.24343789555350653 | 0.4874761651317267 | 40049.32461508086 | 1.2172e-05
0.00020675 | 0.7315848503078348 | 0.2447802642606271 | 0.4868045860472077 | 39774.82314741583 | 1.2239e-05
0.00020700000000000002 | 0.731249455496534 | 0.24410907990706682 | 0.48714037558946716 | 39911.696506735694 | 1.2205e-05
0.00020725 | 0.7319202451191356 | 0.2431023033767264 | 0.48881794174240917 | 40214.998784680916 | 1.2155e-05
0.0002075 | 0.7319202451191356 | 0.24209552684638597 | 0.4898247182727496 | 40465.40839918552 | 1.2105e-05
0.00020775 | 0.7322556399304364 | 0.24175993466960582 | 0.4904957052608306 | 40577.08783973261 | 1.2088e-05
0.00020800000000000001 | 0.7332618243643387 | 0.24410907990706682 | 0.4891527444572719 | 40076.571067614044 | 1.2205e-05
0.00020825 | 0.7325910347417371 | 0.2447802642606271 | 0.48781077048111005 | 39857.03438588651 | 1.2239e-05
0.0002085 | 0.7332618243643387 | 0.24612263296774767 | 0.48713919139659106 | 39585.078830229046 | 1.2306e-05
0.00020875 | 0.7335972191756395 | 0.24746500167486823 | 0.48613221750077124 | 39288.96726491254 | 1.2373e-05
0.000209 | 0.7342680087982411 | 0.24914296255876894 | 0.4851250462394721 | 38943.50787653002 | 1.2457e-05
0.00020925000000000002 | 0.7342680087982411 | 0.25082092344266965 | 0.4834470853555714 | 38549.18311598301 | 1.2541e-05
0.0002095 | 0.7352741932321434 | 0.25082092344266965 | 0.48445326978947373 | 38629.414415676176 | 1.2541e-05
0.00020975 | 0.7356095880434441 | 0.2518276999730101 | 0.48378188807043404 | 38421.65799253092 | 1.2591e-05
0.00021 | 0.7356095880434441 | 0.25149210779622994 | 0.4841174802472142 | 38499.616110376526 | 1.2575e-05
0.00021025000000000001 | 0.735944982854745 | 0.25149210779622994 | 0.48445287505851503 | 38526.28850294103 | 1.2575e-05
0.0002105 | 0.7362803776660457 | 0.2504853312658895 | 0.4857950464001562 | 38788.30300721171 | 1.2524e-05
0.00021075 | 0.735944982854745 | 0.24947855473554909 | 0.4864664281191959 | 38998.656909397076 | 1.2474e-05
0.000211 | 0.735944982854745 | 0.2488073703819888 | 0.48713761247275617 | 39157.81206359473 | 1.244e-05
0.00021125 | 0.7362803776660457 | 0.2471294094980881 | 0.4891509681679576 | 39586.62541713732 | 1.2356e-05
0.00021150000000000002 | 0.7362803776660457 | 0.24612263296774767 | 0.49015774469829804 | 39830.367389457366 | 1.2306e-05
0.00021175 | 0.7366157724773466 | 0.2464582251445278 | 0.49015754733281874 | 39776.11597627801 | 1.2323e-05
0.000212 | 0.7376219569112489 | 0.24612263296774767 | 0.4914993239435012 | 39939.38452689218 | 1.2306e-05
0.00021225 | 0.7382927465338505 | 0.24746500167486823 | 0.49082774485898223 | 39668.45748182655 | 1.2373e-05
0.00021250000000000002 | 0.7386281413451512 | 0.24981414691232923 | 0.488813994432822 | 39134.212411466695 | 1.2491e-05
0.00021275 | 0.7386281413451512 | 0.24981414691232923 | 0.488813994432822 | 39134.212411466695 | 1.2491e-05
0.000213 | 0.7389635361564519 | 0.2504853312658895 | 0.48847820489056243 | 39002.53978322141 | 1.2524e-05
0.00021325 | 0.7386281413451512 | 0.24981414691232923 | 0.488813994432822 | 39134.212411466695 | 1.2491e-05
0.0002135 | 0.7386281413451512 | 0.2511565156194498 | 0.4874716257257014 | 38818.15484845428 | 1.2558e-05
0.00021375000000000002 | 0.7386281413451512 | 0.2511565156194498 | 0.4874716257257014 | 38818.15484845428 | 1.2558e-05
0.000214 | 0.7389635361564519 | 0.25082092344266965 | 0.4881426127137823 | 38923.59584788447 | 1.2541e-05
0.00021425 | 0.7399697205903544 | 0.25014973908910937 | 0.489819981501245 | 39162.14210615341 | 1.2507e-05
0.0002145 | 0.7396343257790535 | 0.25014973908910937 | 0.48948458668994416 | 39135.32658257764 | 1.2507e-05
0.00021475000000000002 | 0.7403051154016551 | 0.25149210779622994 | 0.4888130076054252 | 38873.02960627959 | 1.2575e-05
0.000215 | 0.7406405102129558 | 0.25317006868013064 | 0.4874704415328252 | 38509.32648351278 | 1.2659e-05
0.00021525 | 0.7406405102129558 | 0.25317006868013064 | 0.4874704415328252 | 38509.32648351278 | 1.2659e-05
0.0002155 | 0.7409759050242567 | 0.2521632921497902 | 0.4888126128744665 | 38769.52975249876 | 1.2608e-05
0.00021575 | 0.7409759050242567 | 0.2528344765033505 | 0.4881414285209062 | 38613.517845493465 | 1.2642e-05
0.00021600000000000002 | 0.7413112998355574 | 0.2535056608569108 | 0.48780563897864665 | 38484.7925943543 | 1.2675e-05
0.00021625 | 0.7413112998355574 | 0.25249888432657036 | 0.4888124155089871 | 38717.98616557685 | 1.2625e-05
0.0002165 | 0.7403051154016551 | 0.25082092344266965 | 0.48948419195898546 | 39030.570914142045 | 1.2541e-05
0.00021675 | 0.7416466946468583 | 0.25249888432657036 | 0.4891478103202879 | 38744.552208606736 | 1.2625e-05
0.00021700000000000002 | 0.7413112998355574 | 0.2535056608569108 | 0.48780563897864665 | 38484.7925943543 | 1.2675e-05
0.00021725 | 0.7413112998355574 | 0.2535056608569108 | 0.48780563897864665 | 38484.7925943543 | 1.2675e-05
0.0002175 | 0.7426528790807606 | 0.25551921391759164 | 0.48713366516316897 | 38128.92640788071 | 1.2776e-05
0.00021775 | 0.741982089458159 | 0.2551836217408115 | 0.4867984677173475 | 38152.798709925504 | 1.2759e-05
0.000218 | 0.7426528790807606 | 0.25317006868013064 | 0.48948281040062996 | 38668.30016300783 | 1.2659e-05
0.00021825000000000002 | 0.7429882738920613 | 0.2521632921497902 | 0.4908249817422711 | 38929.13814360505 | 1.2608e-05
0.0002185 | 0.7436590635146629 | 0.25149210779622994 | 0.492166955718433 | 39139.75353192463 | 1.2575e-05
0.00021875 | 0.7429882738920613 | 0.25082092344266965 | 0.4921673504493917 | 39244.52104665716 | 1.2541e-05
0.000219 | 0.7436590635146629 | 0.25149210779622994 | 0.492166955718433 | 39139.75353192463 | 1.2575e-05
0.00021925000000000002 | 0.7446652479485653 | 0.2528344765033505 | 0.49183077144521475 | 38905.35644087266 | 1.2642e-05
0.0002195 | 0.7443298531372645 | 0.2518276999730101 | 0.49250215316425444 | 39114.21604668898 | 1.2591e-05
0.00021975 | 0.745000642759866 | 0.2521632921497902 | 0.4928373506100758 | 39088.74653471134 | 1.2608e-05
0.00022 | 0.7463422220050692 | 0.2528344765033505 | 0.49350774550171866 | 39038.0103478632 | 1.2642e-05
0.00022025000000000001 | 0.7466776168163699 | 0.2545124373872512 | 0.4921651794291187 | 38675.13780320834 | 1.2726e-05
0.0002205 | 0.7470130116276708 | 0.2551836217408115 | 0.49182938988685926 | 38547.096912544606 | 1.2759e-05
0.00022075 | 0.7473484064389715 | 0.25484802956403135 | 0.49250037687494014 | 38650.51479640324 | 1.2742e-05
0.000221 | 0.7466776168163699 | 0.2535056608569108 | 0.4931719559594591 | 38908.16120574334 | 1.2675e-05
0.00022125 | 0.7456714323824676 | 0.25417684521047107 | 0.4914945871719965 | 38673.435164010676 | 1.2709e-05
0.00022150000000000002 | 0.7460068271937684 | 0.25417684521047107 | 0.49182998198329736 | 38699.82583000726 | 1.2709e-05
0.00022175 | 0.7473484064389715 | 0.25484802956403135 | 0.49250037687494014 | 38650.51479640324 | 1.2742e-05
0.000222 | 0.7466776168163699 | 0.2551836217408115 | 0.4914939950755584 | 38520.81036570333 | 1.2759e-05
0.00022225 | 0.7470130116276708 | 0.2551836217408115 | 0.49182938988685926 | 38547.096912544606 | 1.2759e-05
0.00022250000000000001 | 0.7466776168163699 | 0.25551921391759164 | 0.49115840289877827 | 38443.95068131224 | 1.2776e-05
0.00022275 | 0.7473484064389715 | 0.25652599044793206 | 0.49082241599103943 | 38266.87620494059 | 1.2826e-05
0.000223 | 0.7476838012502723 | 0.25652599044793206 | 0.4911578108023403 | 38293.02519754093 | 1.2826e-05
0.00022325 | 0.7476838012502723 | 0.2561903982711519 | 0.4914934029791204 | 38369.38513666885 | 1.281e-05
0.0002235 | 0.7483545908728738 | 0.2558548060943718 | 0.49249978477850204 | 38498.38056955193 | 1.2793e-05
0.00022375000000000002 | 0.7480191960615731 | 0.2568615826247122 | 0.4911576134368609 | 38242.97961711675 | 1.2843e-05
0.000224 | 0.7480191960615731 | 0.2568615826247122 | 0.4911576134368609 | 38242.97961711675 | 1.2843e-05
0.00022425 | 0.7483545908728738 | 0.25786835915505263 | 0.4904862317178212 | 38041.59869205967 | 1.2893e-05
0.0002245 | 0.7483545908728738 | 0.25820395133183277 | 0.49015063954104104 | 37966.16101440835 | 1.291e-05
0.00022475000000000001 | 0.7486899856841747 | 0.25786835915505263 | 0.49082162652912203 | 38067.611562533566 | 1.2893e-05
0.000225 | 0.7493607753067763 | 0.25719717480149235 | 0.4921636005052839 | 38271.306897919174 | 1.286e-05
0.00022525 | 0.7493607753067763 | 0.25719717480149235 | 0.4921636005052839 | 38271.306897919174 | 1.286e-05
0.0002255 | 0.7486899856841747 | 0.2558548060943718 | 0.4928351795898029 | 38524.59815884961 | 1.2793e-05
0.00022575 | 0.749696170118077 | 0.2561903982711519 | 0.49350577184692507 | 38526.48461279166 | 1.281e-05
0.00022600000000000002 | 0.749696170118077 | 0.25719717480149235 | 0.49249899531658464 | 38297.38765184345 | 1.286e-05
0.00022625 | 0.7503669597406786 | 0.25786835915505263 | 0.49249860058562595 | 38197.67591490303 | 1.2893e-05
0.0002265 | 0.7503669597406786 | 0.25786835915505263 | 0.49249860058562595 | 38197.67591490303 | 1.2893e-05
0.00022675 | 0.7510377493632802 | 0.2585395435086129 | 0.49249820585466725 | 38098.48189340988 | 1.2927e-05
0.00022700000000000002 | 0.7510377493632802 | 0.25954632003895334 | 0.4914914293243268 | 37873.11869808538 | 1.2977e-05
0.00022725 | 0.7510377493632802 | 0.2592107278621732 | 0.49182702150110696 | 37948.04524931699 | 1.2961e-05
0.0002275 | 0.7510377493632802 | 0.2592107278621732 | 0.49182702150110696 | 37948.04524931699 | 1.2961e-05
0.00022775 | 0.7513731441745809 | 0.2592107278621732 | 0.4921624163124077 | 37973.92340752957 | 1.2961e-05
0.000228 | 0.7510377493632802 | 0.2602175043925136 | 0.49082024497076654 | 37723.84537439959 | 1.3011e-05
0.00022825000000000002 | 0.7517085389858816 | 0.26189546527641433 | 0.4898130737094673 | 37405.2351912623 | 1.3095e-05
0.0002285 | 0.7517085389858816 | 0.26290224180675476 | 0.4888062971791269 | 37185.4035035899 | 1.3145e-05
0.00022875 | 0.7517085389858816 | 0.26290224180675476 | 0.4888062971791269 | 37185.4035035899 | 1.3145e-05
0.000229 | 0.7520439337971825 | 0.26357342616031504 | 0.48847050763686745 | 37065.23185988877 | 1.3179e-05
0.00022925000000000002 | 0.7510377493632802 | 0.26290224180675476 | 0.4881355075565254 | 37134.37391799249 | 1.3145e-05
0.0002295 | 0.7517085389858816 | 0.26290224180675476 | 0.4888062971791269 | 37185.4035035899 | 1.3145e-05
0.00022975 | 0.7520439337971825 | 0.26290224180675476 | 0.48914169199042773 | 37210.91829638861 | 1.3145e-05
0.00023 | 0.7513731441745809 | 0.2615598730996342 | 0.4898132710749467 | 37453.24275244357 | 1.3078e-05
0.00023025 | 0.7527147234197841 | 0.2625666496299746 | 0.49014807378980946 | 37335.135629795855 | 1.3128e-05
0.00023050000000000002 | 0.7523793286084832 | 0.2625666496299746 | 0.4898126789785086 | 37309.588225982494 | 1.3128e-05
0.00023075 | 0.7530501182310848 | 0.26189546527641433 | 0.4911546529546705 | 37507.68669753693 | 1.3095e-05
0.000231 | 0.7527147234197841 | 0.2615598730996342 | 0.4911548503201499 | 37555.825708254386 | 1.3078e-05
0.00023125 | 0.7530501182310848 | 0.26223105745319447 | 0.49081906077789034 | 37434.09080104835 | 1.3112e-05
0.00023150000000000002 | 0.7523793286084832 | 0.26189546527641433 | 0.4904838633320689 | 37456.46094439961 | 1.3095e-05
0.00023175 | 0.7530501182310848 | 0.2625666496299746 | 0.4904834686011102 | 37360.6830336092 | 1.3128e-05
0.000232 | 0.7523793286084832 | 0.2625666496299746 | 0.4898126789785086 | 37309.588225982494 | 1.3128e-05
0.00023225 | 0.7530501182310848 | 0.2632378339835349 | 0.4898122842475499 | 37214.42900781404 | 1.3162e-05
0.0002325 | 0.7530501182310848 | 0.2632378339835349 | 0.4898122842475499 | 37214.42900781404 | 1.3162e-05
0.00023275000000000002 | 0.7540563026649871 | 0.26458020269065546 | 0.48947609997433167 | 37000.205986433706 | 1.3229e-05
0.000233 | 0.7530501182310848 | 0.2639090183370952 | 0.48914109989398963 | 37068.91890061915 | 1.3195e-05
0.00023325 | 0.7533855130423855 | 0.26357342616031504 | 0.4898120868820705 | 37167.03113948588 | 1.3179e-05
0.0002335 | 0.7537209078536864 | 0.2639090183370952 | 0.4898118895165912 | 37119.75381538093 | 1.3195e-05
0.00023375000000000002 | 0.7537209078536864 | 0.2639090183370952 | 0.4898118895165912 | 37119.75381538093 | 1.3195e-05
0.000234 | 0.7540563026649871 | 0.2642446105138753 | 0.4898116921511118 | 37072.59657622361 | 1.3212e-05
0.00023425 | 0.7547270922875887 | 0.26458020269065546 | 0.49014688959693326 | 37050.911943703366 | 1.3229e-05
0.0002345 | 0.7553978819101903 | 0.26525138704421575 | 0.49014649486597456 | 36957.12963674495 | 1.3263e-05
0.00023475000000000001 | 0.7553978819101903 | 0.2649157948674356 | 0.4904820870427547 | 37029.28225085204 | 1.3246e-05
0.000235 | 0.7547270922875887 | 0.2642446105138753 | 0.4904824817737134 | 37123.36693035096 | 1.3212e-05
0.00023525 | 0.7543916974762879 | 0.2649157948674356 | 0.48947590260885226 | 36953.31966550254 | 1.3246e-05
0.0002355 | 0.7537209078536864 | 0.26458020269065546 | 0.48914070516303093 | 36974.853007798876 | 1.3229e-05
0.00023575 | 0.7547270922875887 | 0.26525138704421575 | 0.48947570524337297 | 36906.551984346865 | 1.3263e-05
0.00023600000000000002 | 0.7550624870988895 | 0.26458020269065546 | 0.490482284408234 | 37076.264922338196 | 1.3229e-05
0.00023625 | 0.7543916974762879 | 0.2639090183370952 | 0.4904826791391927 | 37170.58873014271 | 1.3195e-05
0.0002365 | 0.7547270922875887 | 0.2639090183370952 | 0.49081807395049354 | 37196.0061875236 | 1.3195e-05
0.00023675 | 0.7550624870988895 | 0.2632378339835349 | 0.49182465311535456 | 37367.32259741336 | 1.3162e-05
0.00023700000000000001 | 0.7547270922875887 | 0.26357342616031504 | 0.4911536661272737 | 37268.83041908299 | 1.3179e-05
0.00023725 | 0.7543916974762879 | 0.26357342616031504 | 0.49081827131597283 | 37243.38059918371 | 1.3179e-05
0.0002375 | 0.7547270922875887 | 0.2632378339835349 | 0.4914892583040538 | 37341.84033248014 | 1.3162e-05
0.00023775 | 0.7547270922875887 | 0.2632378339835349 | 0.4914892583040538 | 37341.84033248014 | 1.3162e-05
0.000238 | 0.7543916974762879 | 0.26290224180675476 | 0.4914894556695331 | 37389.52184597957 | 1.3145e-05
0.00023825000000000002 | 0.7547270922875887 | 0.26357342616031504 | 0.4911536661272737 | 37268.83041908299 | 1.3179e-05
0.0002385 | 0.7550624870988895 | 0.2642446105138753 | 0.49081787658501413 | 37148.75210741463 | 1.3212e-05
0.00023875 | 0.7550624870988895 | 0.2642446105138753 | 0.49081787658501413 | 37148.75210741463 | 1.3212e-05
0.000239 | 0.755733276721491 | 0.2649157948674356 | 0.49081748185405544 | 37054.6031126352 | 1.3246e-05
0.00023925000000000001 | 0.7553978819101903 | 0.26290224180675476 | 0.49249564010343555 | 37466.06622437572 | 1.3145e-05
0.0002395 | 0.755733276721491 | 0.2639090183370952 | 0.49182425838439586 | 37272.25855966626 | 1.3195e-05
0.00023975 | 0.7560686715327918 | 0.2642446105138753 | 0.49182406101891646 | 37224.90763860564 | 1.3212e-05
0.00024 | 0.755733276721491 | 0.2632378339835349 | 0.49249544273795615 | 37418.28712727981 | 1.3162e-05
0.00024025 | 0.7564040663440926 | 0.2642446105138753 | 0.4921594558302173 | 37250.292815669316 | 1.3212e-05
0.00024050000000000002 | 0.7564040663440926 | 0.26458020269065546 | 0.49182386365343717 | 37177.67683687753 | 1.3229e-05
0.00024075 | 0.7567394611553934 | 0.26458020269065546 | 0.4921592584647379 | 37203.02981551236 | 1.3229e-05
0.000241 | 0.7567394611553934 | 0.2649157948674356 | 0.49182366628795776 | 37130.565697984704 | 1.3246e-05
0.00024125 | 0.7564040663440926 | 0.26525138704421575 | 0.4911526792998769 | 37032.996115342066 | 1.3263e-05
0.00024150000000000002 | 0.7564040663440926 | 0.26458020269065546 | 0.49182386365343717 | 37177.67683687753 | 1.3229e-05
0.00024175 | 0.7564040663440926 | 0.2642446105138753 | 0.4921594558302173 | 37250.292815669316 | 1.3212e-05
0.000242 | 0.7567394611553934 | 0.26458020269065546 | 0.4921592584647379 | 37203.02981551236 | 1.3229e-05
0.00024225 | 0.7564040663440926 | 0.2639090183370952 | 0.49249504800699745 | 37323.093474428046 | 1.3195e-05
0.0002425 | 0.7560686715327918 | 0.2639090183370952 | 0.4921596531956966 | 37297.67601704715 | 1.3195e-05
0.00024275000000000002 | 0.7567394611553934 | 0.26458020269065546 | 0.4921592584647379 | 37203.02981551236 | 1.3229e-05
0.000243 | 0.7570748559666942 | 0.2655869792209959 | 0.4914878767456983 | 37011.443722678094 | 1.3279e-05
0.00024325 | 0.757410250777995 | 0.26525138704421575 | 0.4921588637337792 | 37108.862593939186 | 1.3263e-05
0.0002435 | 0.757410250777995 | 0.26592257139777603 | 0.4914876793802189 | 36964.72073030874 | 1.3296e-05
0.00024375000000000002 | 0.7570748559666942 | 0.26692934792811646 | 0.49014550803857776 | 36724.73722676406 | 1.3346e-05
0.000244 | 0.7570748559666942 | 0.2672649401048966 | 0.4898099158617976 | 36653.510607830285 | 1.3363e-05
0.00024425 | 0.757410250777995 | 0.26860730881201716 | 0.4888029419659778 | 36395.3567851769 | 1.343e-05
0.0002445 | 0.757410250777995 | 0.2689429009887973 | 0.48846734978919765 | 36324.98556335157 | 1.3447e-05
0.00024474999999999996 | 0.7567394611553934 | 0.26860730881201716 | 0.4881321523433762 | 36345.41103905642 | 1.343e-05
0.000245 | 0.7580810404005965 | 0.26927849316557745 | 0.4888025472350191 | 36304.610998729695 | 1.3464e-05
0.00024524999999999997 | 0.7577456455892957 | 0.26860730881201716 | 0.4891383367772785 | 36420.32965823714 | 1.343e-05
0.0002455 | 0.757410250777995 | 0.26927849316557745 | 0.4881317576124175 | 36254.78974381134 | 1.3464e-05
0.00024575 | 0.757410250777995 | 0.2679361244584569 | 0.48947412631953807 | 36536.62807199634 | 1.3397e-05
0.00024599999999999996 | 0.757410250777995 | 0.2689429009887973 | 0.48846734978919765 | 36324.98556335157 | 1.3447e-05
0.00024625 | 0.7567394611553934 | 0.2689429009887973 | 0.48779656016659606 | 36275.102140503426 | 1.3447e-05
0.0002465 | 0.7570748559666942 | 0.268271716635237 | 0.4888031393314572 | 36440.899954882065 | 1.3414e-05
0.00024674999999999995 | 0.7570748559666942 | 0.2689429009887973 | 0.4881319549778969 | 36300.043851927505 | 1.3447e-05
0.000247 | 0.7570748559666942 | 0.26994967751913773 | 0.4871251784475565 | 36090.073003552476 | 1.3497e-05
0.00024724999999999997 | 0.757410250777995 | 0.2712920462262583 | 0.48611820455173665 | 35837.26182273053 | 1.3565e-05
0.0002475 | 0.7570748559666942 | 0.26994967751913773 | 0.4871251784475565 | 36090.073003552476 | 1.3497e-05
0.00024775 | 0.7577456455892957 | 0.2702852696959179 | 0.4874603758933778 | 36070.06600409937 | 1.3514e-05
0.00024799999999999996 | 0.7570748559666942 | 0.2696140853423576 | 0.4874607706243366 | 36159.88905070416 | 1.3481e-05
0.00024825 | 0.7567394611553934 | 0.2689429009887973 | 0.48779656016659606 | 36275.102140503426 | 1.3447e-05
0.00024849999999999997 | 0.7570748559666942 | 0.26927849316557745 | 0.48779636280111677 | 36229.879116352175 | 1.3464e-05
0.00024875 | 0.7570748559666942 | 0.2702852696959179 | 0.48678958627077634 | 36020.43032670148 | 1.3514e-05
0.000249 | 0.7567394611553934 | 0.26860730881201716 | 0.4881321523433762 | 36345.41103905642 | 1.343e-05
0.00024924999999999996 | 0.7564040663440926 | 0.26860730881201716 | 0.48779675753207546 | 36320.43816599618 | 1.343e-05
0.0002495 | 0.7570748559666942 | 0.26860730881201716 | 0.48846754715467705 | 36370.38391211666 | 1.343e-05
0.00024974999999999997 | 0.7567394611553934 | 0.2689429009887973 | 0.48779656016659606 | 36275.102140503426 | 1.3447e-05
0.00025 | 0.755733276721491 | 0.2679361244584569 | 0.48779715226303416 | 36411.450919427356 | 1.3397e-05
0.00025025 | 0.7570748559666942 | 0.2689429009887973 | 0.4881319549778969 | 36300.043851927505 | 1.3447e-05
0.00025049999999999996 | 0.7567394611553934 | 0.268271716635237 | 0.48846774452015634 | 36415.8958422229 | 1.3414e-05
0.00025075 | 0.7567394611553934 | 0.26860730881201716 | 0.4881321523433762 | 36345.41103905642 | 1.343e-05
0.000251 | 0.757410250777995 | 0.268271716635237 | 0.48913853414275793 | 36465.90406754123 | 1.3414e-05
0.00025124999999999995 | 0.757410250777995 | 0.2679361244584569 | 0.48947412631953807 | 36536.62807199634 | 1.3397e-05
0.0002515 | 0.7570748559666942 | 0.26760053228167674 | 0.4894743236850175 | 36582.46263649401 | 1.338e-05
0.00025174999999999997 | 0.7577456455892957 | 0.2689429009887973 | 0.4888027446004984 | 36349.92727477564 | 1.3447e-05
0.000252 | 0.7567394611553934 | 0.2679361244584569 | 0.4888033366969365 | 36486.55721096874 | 1.3397e-05
0.00025225 | 0.7570748559666942 | 0.268271716635237 | 0.4888031393314572 | 36440.899954882065 | 1.3414e-05
0.00025249999999999996 | 0.757410250777995 | 0.268271716635237 | 0.48913853414275793 | 36465.90406754123 | 1.3414e-05
0.00025275 | 0.757410250777995 | 0.2672649401048966 | 0.49014531067309836 | 36678.60890999959 | 1.3363e-05
0.00025299999999999997 | 0.7564040663440926 | 0.26692934792811646 | 0.4894747184159762 | 36674.47751363711 | 1.3346e-05
0.00025325 | 0.7560686715327918 | 0.2662581635745562 | 0.4898105079582356 | 36792.14949749937 | 1.3313e-05
0.0002535 | 0.7570748559666942 | 0.26692934792811646 | 0.49014550803857776 | 36724.73722676406 | 1.3346e-05
0.00025374999999999996 | 0.7567394611553934 | 0.2665937557513363 | 0.49014570540405705 | 36770.981677548174 | 1.333e-05
0.000254 | 0.7560686715327918 | 0.26760053228167674 | 0.48846813925111504 | 36507.26215573837 | 1.338e-05
0.00025425 | 0.7570748559666942 | 0.26927849316557745 | 0.48779636280111677 | 36229.879116352175 | 1.3464e-05
0.00025449999999999995 | 0.7564040663440926 | 0.2702852696959179 | 0.48611879664817476 | 35970.79464930357 | 1.3514e-05
0.00025475 | 0.7567394611553934 | 0.2712920462262583 | 0.48544741492913507 | 35787.81034548065 | 1.3565e-05
0.00025499999999999996 | 0.7567394611553934 | 0.27263441493337887 | 0.4841050462220145 | 35513.128182317756 | 1.3632e-05
0.00025525 | 0.7560686715327918 | 0.2736411914637193 | 0.4824274800690725 | 35259.85817329224 | 1.3682e-05
0.0002555 | 0.7560686715327918 | 0.2736411914637193 | 0.4824274800690725 | 35259.85817329224 | 1.3682e-05
0.00025574999999999996 | 0.7560686715327918 | 0.27330559928693915 | 0.48276307224585263 | 35327.711799933335 | 1.3665e-05
0.000256 | 0.755733276721491 | 0.27330559928693915 | 0.4824276774345519 | 35303.16822584076 | 1.3665e-05
0.00025624999999999997 | 0.755733276721491 | 0.27330559928693915 | 0.4824276774345519 | 35303.16822584076 | 1.3665e-05
0.0002565 | 0.755733276721491 | 0.27263441493337887 | 0.4830988617881122 | 35439.31619243026 | 1.3632e-05
0.00025675 | 0.7560686715327918 | 0.27263441493337887 | 0.4834342565994129 | 35463.92018905943 | 1.3632e-05
0.00025699999999999996 | 0.7553978819101903 | 0.2722988227565987 | 0.4830990591535916 | 35483.007547588415 | 1.3615e-05
0.00025725 | 0.7550624870988895 | 0.27095645404947816 | 0.4841060330494113 | 35733.12433155852 | 1.3548e-05
0.00025749999999999997 | 0.755733276721491 | 0.27162763840303844 | 0.4841056383184526 | 35644.79970923587 | 1.3581e-05
0.00025775 | 0.7540563026649871 | 0.2712920462262583 | 0.48276425643872883 | 35590.004436481126 | 1.3565e-05
0.000258 | 0.7550624870988895 | 0.2722988227565987 | 0.48276366434229073 | 35458.37322799015 | 1.3615e-05
0.00025824999999999996 | 0.7550624870988895 | 0.272970007110159 | 0.48209247998873045 | 35322.01102183205 | 1.3649e-05
0.0002585 | 0.755733276721491 | 0.2743123758172796 | 0.48142090090421147 | 35100.19549572839 | 1.3716e-05
0.00025875 | 0.755733276721491 | 0.2746479679940597 | 0.4810853087274313 | 35032.868602023416 | 1.3732e-05
0.00025899999999999995 | 0.7550624870988895 | 0.27565474452440014 | 0.4794077425744893 | 34783.20269086125 | 1.3783e-05
0.00025925 | 0.7553978819101903 | 0.2763259288779604 | 0.4790719530322299 | 34674.41184238721 | 1.3816e-05
0.00025949999999999997 | 0.7550624870988895 | 0.2763259288779604 | 0.47873655822092903 | 34650.13653730363 | 1.3816e-05
0.00025975 | 0.7547270922875887 | 0.2746479679940597 | 0.480079124293529 | 34959.597757075884 | 1.3732e-05
0.00026 | 0.7547270922875887 | 0.27498356017083986 | 0.47974353211674886 | 34892.52461628595 | 1.3749e-05
0.00026024999999999996 | 0.7543916974762879 | 0.27397678364049943 | 0.48041491383578844 | 35069.75353547972 | 1.3699e-05
0.0002605 | 0.7540563026649871 | 0.272970007110159 | 0.4810862955548281 | 35248.289777175574 | 1.3649e-05
0.00026074999999999997 | 0.7543916974762879 | 0.27397678364049943 | 0.48041491383578844 | 35069.75353547972 | 1.3699e-05
0.000261 | 0.7540563026649871 | 0.2736411914637193 | 0.48041511120126784 | 35112.77732942949 | 1.3682e-05
0.00026125 | 0.7537209078536864 | 0.27330559928693915 | 0.48041530856674725 | 35155.906781285295 | 1.3665e-05
0.00026149999999999996 | 0.7533855130423855 | 0.27330559928693915 | 0.4800799137554464 | 35131.36320719271 | 1.3665e-05
0.00026175 | 0.7543916974762879 | 0.27330559928693915 | 0.4810860981893487 | 35204.993929470445 | 1.3665e-05
0.00026199999999999997 | 0.7530501182310848 | 0.2719632305798186 | 0.4810868876512662 | 35378.8184252409 | 1.3598e-05
0.00026225 | 0.7537209078536864 | 0.27162763840303844 | 0.48209326945064795 | 35496.62856732735 | 1.3581e-05
0.0002625 | 0.7540563026649871 | 0.27162763840303844 | 0.4824286642619487 | 35521.32375764544 | 1.3581e-05
0.00026274999999999996 | 0.7540563026649871 | 0.2712920462262583 | 0.48276425643872883 | 35590.004436481126 | 1.3565e-05
0.000263 | 0.7527147234197841 | 0.2712920462262583 | 0.48142267719352577 | 35491.10148198137 | 1.3565e-05
0.00026325 | 0.7527147234197841 | 0.2712920462262583 | 0.48142267719352577 | 35491.10148198137 | 1.3565e-05
0.00026349999999999995 | 0.7530501182310848 | 0.27095645404947816 | 0.48209366418160665 | 35584.58615594177 | 1.3548e-05
0.00026375 | 0.7527147234197841 | 0.2702852696959179 | 0.4824294537238662 | 35697.79842361512 | 1.3514e-05
0.00026399999999999997 | 0.7520439337971825 | 0.2696140853423576 | 0.4824298484548249 | 35786.69473757149 | 1.3481e-05
0.00026425 | 0.7527147234197841 | 0.26927849316557745 | 0.4834362302542066 | 35906.0409593829 | 1.3464e-05
0.0002645 | 0.7527147234197841 | 0.26994967751913773 | 0.48276504590064634 | 35767.04001555411 | 1.3497e-05
0.00026474999999999996 | 0.7523793286084832 | 0.2702852696959179 | 0.48209405891256535 | 35672.980584916164 | 1.3514e-05
0.000265 | 0.7530501182310848 | 0.2712920462262583 | 0.4817580720048265 | 35515.82722060631 | 1.3565e-05
0.00026524999999999997 | 0.7527147234197841 | 0.270620861872698 | 0.48209386154708606 | 35628.7285622397 | 1.3531e-05
0.0002655 | 0.7523793286084832 | 0.2696140853423576 | 0.48276524326612563 | 35811.574358447 | 1.3481e-05
0.00026575 | 0.7523793286084832 | 0.2696140853423576 | 0.48276524326612563 | 35811.574358447 | 1.3481e-05
0.00026599999999999996 | 0.7517085389858816 | 0.26927849316557745 | 0.4824300458203042 | 35831.30907700537 | 1.3464e-05
0.00026625 | 0.7507023545519793 | 0.26860730881201716 | 0.48209504573996215 | 35895.899323972066 | 1.343e-05
0.00026649999999999997 | 0.7510377493632802 | 0.268271716635237 | 0.48276603272804314 | 35990.82592701706 | 1.3414e-05
0.00026675 | 0.7517085389858816 | 0.268271716635237 | 0.4834368223506446 | 36040.83415233539 | 1.3414e-05
0.000267 | 0.7513731441745809 | 0.2679361244584569 | 0.483437019716124 | 36085.990322748 | 1.3397e-05
0.00026724999999999996 | 0.7510377493632802 | 0.2672649401048966 | 0.48377280925838356 | 36201.741168782675 | 1.3363e-05
0.0002675 | 0.7510377493632802 | 0.26760053228167674 | 0.4834372170816034 | 36131.25975196018 | 1.338e-05
0.00026775 | 0.7507023545519793 | 0.26760053228167674 | 0.48310182227030257 | 36106.19292504163 | 1.338e-05
0.00026799999999999995 | 0.7500315649293777 | 0.2672649401048966 | 0.4827666248244811 | 36126.44626227473 | 1.3363e-05
0.00026825 | 0.7500315649293777 | 0.268271716635237 | 0.4817598482941407 | 35915.81358903956 | 1.3414e-05
0.00026849999999999997 | 0.7500315649293777 | 0.268271716635237 | 0.4817598482941407 | 35915.81358903956 | 1.3414e-05
0.00026875 | 0.7490253804954754 | 0.2679361244584569 | 0.4810892560370185 | 35910.74230915143 | 1.3397e-05
0.000269 | 0.749696170118077 | 0.268271716635237 | 0.48142445348283996 | 35890.80947638039 | 1.3414e-05
0.00026924999999999996 | 0.7493607753067763 | 0.26927849316557745 | 0.4800822821411988 | 35656.93468479115 | 1.3464e-05
0.0002695 | 0.749696170118077 | 0.26860730881201716 | 0.4810888613060598 | 35820.98070479134 | 1.343e-05
0.00026974999999999997 | 0.749696170118077 | 0.2689429009887973 | 0.4807532691292797 | 35751.32620059789 | 1.3447e-05
0.00027 | 0.7500315649293777 | 0.26994967751913773 | 0.48008188741024 | 35568.25048447818 | 1.3497e-05
0.00027025 | 0.7493607753067763 | 0.26927849316557745 | 0.4800822821411988 | 35656.93468479115 | 1.3464e-05
0.00027049999999999996 | 0.7507023545519793 | 0.2689429009887973 | 0.481759453563182 | 35826.151334870105 | 1.3447e-05
0.00027075 | 0.7503669597406786 | 0.26927849316557745 | 0.4810884665751011 | 35731.66656716868 | 1.3464e-05
0.000271 | 0.7503669597406786 | 0.2689429009887973 | 0.48142405875188127 | 35801.20962344603 | 1.3447e-05
0.00027124999999999995 | 0.7493607753067763 | 0.268271716635237 | 0.4810890586715392 | 35865.80536372123 | 1.3414e-05
0.0002715 | 0.7503669597406786 | 0.26860730881201716 | 0.4817596509286614 | 35870.92645091183 | 1.343e-05
0.00027174999999999996 | 0.7493607753067763 | 0.2679361244584569 | 0.48142465084831937 | 35935.77773966523 | 1.3397e-05
0.000272 | 0.7490253804954754 | 0.26927849316557745 | 0.47974688732989795 | 35632.024057331975 | 1.3464e-05
0.00027225 | 0.7490253804954754 | 0.2696140853423576 | 0.4794112951531178 | 35562.778149691876 | 1.3481e-05
0.00027249999999999996 | 0.7480191960615731 | 0.2689429009887973 | 0.47907629507277577 | 35626.617643477526 | 1.3447e-05
0.00027275 | 0.7476838012502723 | 0.2689429009887973 | 0.47874090026147503 | 35601.675932053455 | 1.3447e-05
0.00027299999999999997 | 0.7480191960615731 | 0.2689429009887973 | 0.47907629507277577 | 35626.617643477526 | 1.3447e-05
0.00027325 | 0.7473484064389715 | 0.2689429009887973 | 0.4784055054501742 | 35576.73422062938 | 1.3447e-05
0.0002735 | 0.7466776168163699 | 0.2689429009887973 | 0.4777347158275726 | 35526.850797781226 | 1.3447e-05
0.00027374999999999996 | 0.7463422220050692 | 0.268271716635237 | 0.47807050536983214 | 35640.76834978872 | 1.3414e-05
0.000274 | 0.7476838012502723 | 0.2689429009887973 | 0.47874090026147503 | 35601.675932053455 | 1.3447e-05
0.00027424999999999997 | 0.7463422220050692 | 0.268271716635237 | 0.47807050536983214 | 35640.76834978872 | 1.3414e-05
0.0002745 | 0.7466776168163699 | 0.26760053228167674 | 0.47907708453469317 | 35805.391002019074 | 1.338e-05
0.00027475 | 0.7460068271937684 | 0.268271716635237 | 0.4777351105585314 | 35615.76423712955 | 1.3414e-05
0.00027499999999999996 | 0.7460068271937684 | 0.268271716635237 | 0.4777351105585314 | 35615.76423712955 | 1.3414e-05
0.00027525 | 0.7470130116276708 | 0.26860730881201716 | 0.4784057028156536 | 35621.197720309414 | 1.343e-05
0.0002755 | 0.7456714323824676 | 0.2665937557513363 | 0.47907767663113127 | 35940.65249435085 | 1.333e-05
0.00027574999999999995 | 0.7463422220050692 | 0.2679361244584569 | 0.4784060975466123 | 35710.45886504106 | 1.3397e-05
0.000276 | 0.7460068271937684 | 0.2679361244584569 | 0.47807070273531155 | 35685.42343452726 | 1.3397e-05
0.00027624999999999997 | 0.745000642759866 | 0.2679361244584569 | 0.4770645183014091 | 35610.31714298587 | 1.3397e-05
0.0002765 | 0.745000642759866 | 0.26860730881201716 | 0.47639333394784883 | 35471.36048194795 | 1.343e-05
0.00027675 | 0.745000642759866 | 0.2696140853423576 | 0.4753865574175084 | 35264.222699185746 | 1.3481e-05
0.00027699999999999996 | 0.7446652479485653 | 0.26927849316557745 | 0.4753867547829878 | 35308.1859003627 | 1.3464e-05
0.00027725 | 0.745000642759866 | 0.26927849316557745 | 0.47572214959428855 | 35333.09652782188 | 1.3464e-05
0.00027749999999999997 | 0.7453360375711668 | 0.26927849316557745 | 0.4760575444055894 | 35358.007155281055 | 1.3464e-05
0.00027775 | 0.7446652479485653 | 0.26860730881201716 | 0.4760579391365481 | 35446.387608887715 | 1.343e-05
0.000278 | 0.7446652479485653 | 0.26860730881201716 | 0.4760579391365481 | 35446.387608887715 | 1.343e-05
0.00027824999999999996 | 0.7443298531372645 | 0.2689429009887973 | 0.4753869521484672 | 35352.258817812726 | 1.3447e-05
0.0002785 | 0.7436590635146629 | 0.26927849316557745 | 0.4743805703490855 | 35233.45401798518 | 1.3464e-05
0.00027874999999999997 | 0.7429882738920613 | 0.268271716635237 | 0.4747165572568243 | 35390.72722319704 | 1.3414e-05
0.000279 | 0.7433236687033622 | 0.2689429009887973 | 0.4743807677145649 | 35277.433683540505 | 1.3447e-05
0.00027925 | 0.741982089458159 | 0.2672649401048966 | 0.4747171493532624 | 35524.08701021127 | 1.3363e-05
0.00027949999999999996 | 0.7409759050242567 | 0.2665937557513363 | 0.4743821492729204 | 35588.39162875198 | 1.333e-05
0.00027975 | 0.7416466946468583 | 0.26692934792811646 | 0.47471734671874183 | 35568.76382484419 | 1.3346e-05
0.00028 | 0.7409759050242567 | 0.2662581635745562 | 0.4747177414497005 | 35658.45531844304 | 1.3313e-05
0.00028024999999999995 | 0.7406405102129558 | 0.2662581635745562 | 0.4743823466383997 | 35633.26211446401 | 1.3313e-05
0.0002805 | 0.7406405102129558 | 0.2665937557513363 | 0.47404675446161954 | 35563.23013835206 | 1.333e-05
0.00028074999999999997 | 0.7409759050242567 | 0.2665937557513363 | 0.4743821492729204 | 35588.39162875198 | 1.333e-05
0.000281 | 0.7403051154016551 | 0.2662581635745562 | 0.47404695182709894 | 35608.06891048498 | 1.3313e-05
0.00028125 | 0.7403051154016551 | 0.26692934792811646 | 0.47337576747353866 | 35468.24439859029 | 1.3346e-05
0.00028149999999999996 | 0.7409759050242567 | 0.26760053228167674 | 0.47337537274257996 | 35379.254944403794 | 1.338e-05
0.00028175 | 0.7389635361564519 | 0.26692934792811646 | 0.4720341882283355 | 35367.72497233638 | 1.3346e-05
0.00028199999999999997 | 0.7389635361564519 | 0.2662581635745562 | 0.47270537258189577 | 35507.29609456886 | 1.3313e-05
0.00028225 | 0.7389635361564519 | 0.26592257139777603 | 0.4730409647586759 | 35577.34586215964 | 1.3296e-05
0.0002825 | 0.7386281413451512 | 0.26592257139777603 | 0.47270556994737517 | 35552.12086455693 | 1.3296e-05
0.00028274999999999996 | 0.7376219569112489 | 0.2649157948674356 | 0.47270616204381327 | 35687.2765763443 | 1.3246e-05
0.000283 | 0.7379573517225496 | 0.2662581635745562 | 0.47169918814799344 | 35431.716482631775 | 1.3313e-05
0.00028325 | 0.7379573517225496 | 0.2655869792209959 | 0.4723703725015537 | 35571.8020429377 | 1.3279e-05
0.00028349999999999995 | 0.7382927465338505 | 0.2662581635745562 | 0.4720345829592943 | 35456.90968661081 | 1.3313e-05
0.00028375 | 0.737286562099948 | 0.26458020269065546 | 0.47270635940929256 | 35732.55705469212 | 1.3229e-05
0.00028399999999999996 | 0.7366157724773466 | 0.26458020269065546 | 0.4720355697866911 | 35681.85109742246 | 1.3229e-05
0.00028425 | 0.7362803776660457 | 0.26458020269065546 | 0.47170017497539024 | 35656.49811878762 | 1.3229e-05
0.0002845 | 0.735944982854745 | 0.2639090183370952 | 0.4720359645176498 | 35772.62857419376 | 1.3195e-05
0.00028474999999999996 | 0.7369511672886473 | 0.2649157948674356 | 0.4720353724212117 | 35636.63485277796 | 1.3246e-05
0.000285 | 0.735944982854745 | 0.2642446105138753 | 0.47170037234086964 | 35701.797014785356 | 1.3212e-05
0.00028524999999999997 | 0.735944982854745 | 0.2639090183370952 | 0.4720359645176498 | 35772.62857419376 | 1.3195e-05
0.0002855 | 0.7362803776660457 | 0.2655869792209959 | 0.4706933984450498 | 35445.51768506574 | 1.3279e-05
0.00028575 | 0.7356095880434441 | 0.2655869792209959 | 0.47002260882244823 | 35395.003941916955 | 1.3279e-05
0.00028599999999999996 | 0.7352741932321434 | 0.2655869792209959 | 0.4696872140111475 | 35369.747070342564 | 1.3279e-05
0.00028625 | 0.7346034036095418 | 0.2649157948674356 | 0.4696876087421062 | 35459.38882029581 | 1.3246e-05
0.00028649999999999997 | 0.7342680087982411 | 0.2649157948674356 | 0.46935221393080545 | 35434.06795851265 | 1.3246e-05
0.00028675 | 0.7346034036095418 | 0.2639090183370952 | 0.4706943852724466 | 35670.9587446702 | 1.3195e-05
0.000287 | 0.7346034036095418 | 0.2639090183370952 | 0.4706943852724466 | 35670.9587446702 | 1.3195e-05
0.00028724999999999996 | 0.7346034036095418 | 0.26357342616031504 | 0.47102997744922676 | 35741.841225126314 | 1.3179e-05
0.0002875 | 0.7329264295530379 | 0.26290224180675476 | 0.47002418774628313 | 35756.575106862154 | 1.3145e-05
0.00028775 | 0.7325910347417371 | 0.26223105745319447 | 0.4703599772885427 | 35873.70480496933 | 1.3112e-05
0.00028799999999999995 | 0.7335972191756395 | 0.2632378339835349 | 0.4703593851921046 | 35736.45764168724 | 1.3162e-05
0.00028825 | 0.7325910347417371 | 0.26290224180675476 | 0.4696887929349824 | 35731.06031406345 | 1.3145e-05
0.00028849999999999997 | 0.7319202451191356 | 0.26189546527641433 | 0.47002477984272123 | 35894.07547371158 | 1.3095e-05
0.00028875 | 0.7319202451191356 | 0.2615598730996342 | 0.47036037201950137 | 35965.78989318673 | 1.3078e-05
0.000289 | 0.7315848503078348 | 0.2615598730996342 | 0.47002497720820063 | 35940.14415423403 | 1.3078e-05
0.00028924999999999996 | 0.7315848503078348 | 0.2615598730996342 | 0.47002497720820063 | 35940.14415423403 | 1.3078e-05
0.0002895 | 0.7315848503078348 | 0.26122428092285405 | 0.4703605693849808 | 36012.00988845978 | 1.3061e-05
0.00028974999999999997 | 0.731249455496534 | 0.2615598730996342 | 0.4696895823968998 | 35914.49841528133 | 1.3078e-05
0.00029 | 0.731249455496534 | 0.26122428092285405 | 0.4700251745736799 | 35986.331202687084 | 1.3061e-05
0.00029025 | 0.7305786658739325 | 0.26122428092285405 | 0.46935438495107845 | 35934.9738311417 | 1.3061e-05
0.00029049999999999996 | 0.7295724814400301 | 0.2602175043925136 | 0.46935497704751644 | 36074.051063032144 | 1.3011e-05
0.00029075 | 0.7302432710626316 | 0.26055309656929376 | 0.4696901744933379 | 36053.31739885305 | 1.3028e-05
0.00029099999999999997 | 0.7292370866287293 | 0.2592107278621732 | 0.47002635876655613 | 36265.96496549921 | 1.2961e-05
0.00029125 | 0.7299078762513309 | 0.2598819122157335 | 0.47002596403559743 | 36172.27224689796 | 1.2994e-05
0.0002915 | 0.7289016918174286 | 0.2585395435086129 | 0.4703621483088157 | 36386.08948755617 | 1.2927e-05
0.00029174999999999996 | 0.7292370866287293 | 0.25954632003895334 | 0.469690766589776 | 36193.213336200155 | 1.2977e-05
0.000292 | 0.7289016918174286 | 0.2598819122157335 | 0.4690197796016951 | 36094.83827503561 | 1.2994e-05
0.00029225 | 0.7285662970061277 | 0.2592107278621732 | 0.46935556914395454 | 36214.20864907405 | 1.2961e-05
0.00029249999999999995 | 0.7278955073835262 | 0.25954632003895334 | 0.4683491873445728 | 36089.83454469952 | 1.2977e-05
0.00029275 | 0.7275601125722254 | 0.25820395133183277 | 0.46935616124039264 | 36355.45922666349 | 1.291e-05
0.00029299999999999997 | 0.7272247177609247 | 0.2585395435086129 | 0.46868517425231176 | 36256.362790143015 | 1.2927e-05
0.00029325 | 0.7262185333270222 | 0.25786835915505263 | 0.4683501741719696 | 36324.74924078275 | 1.2893e-05
0.0002935 | 0.7262185333270222 | 0.25820395133183277 | 0.46801458199518947 | 36251.54298229286 | 1.291e-05
0.00029374999999999996 | 0.7262185333270222 | 0.25820395133183277 | 0.46801458199518947 | 36251.54298229286 | 1.291e-05
0.000294 | 0.7255477437044208 | 0.25820395133183277 | 0.467343792372588 | 36199.58486010755 | 1.291e-05
0.00029424999999999997 | 0.7248769540818192 | 0.25820395133183277 | 0.4666730027499864 | 36147.62673792223 | 1.291e-05
0.0002945 | 0.7252123488931199 | 0.2585395435086129 | 0.466672805384507 | 36100.690753247225 | 1.2927e-05
0.00029475 | 0.7245415592705183 | 0.2585395435086129 | 0.4660020157619054 | 36048.80007428196 | 1.2927e-05
0.00029499999999999996 | 0.7238707696479169 | 0.2585395435086129 | 0.46533122613930394 | 35996.909395316696 | 1.2927e-05
0.00029525 | 0.7242061644592176 | 0.2585395435086129 | 0.4656666209506047 | 36022.85473479932 | 1.2927e-05
0.00029549999999999997 | 0.723535374836616 | 0.25719717480149235 | 0.46633820003512366 | 36263.088845750244 | 1.286e-05
0.00029575 | 0.7238707696479169 | 0.25786835915505263 | 0.4660024104928642 | 36142.659147465514 | 1.2893e-05
0.000296 | 0.723535374836616 | 0.25719717480149235 | 0.46633820003512366 | 36263.088845750244 | 1.286e-05
0.00029624999999999996 | 0.7231999800253153 | 0.2575327669782725 | 0.4656672130470428 | 36163.72537839662 | 1.2877e-05
0.0002965 | 0.7225291904027137 | 0.2585395435086129 | 0.46398964689410077 | 35893.12803738617 | 1.2927e-05
0.00029675 | 0.722193795591413 | 0.25786835915505263 | 0.4643254364363603 | 36012.59479509605 | 1.2893e-05
0.00029699999999999996 | 0.7218584007801121 | 0.2585395435086129 | 0.4633188572714992 | 35841.237358420905 | 1.2927e-05
0.00029725 | 0.7215230059688114 | 0.25954632003895334 | 0.461976685929858 | 35598.785285071535 | 1.2977e-05
0.00029749999999999997 | 0.720516821534909 | 0.25786835915505263 | 0.4626484623798564 | 35882.53044272658 | 1.2893e-05
0.00029775 | 0.7211876111575106 | 0.25820395133183277 | 0.46298365982567785 | 35861.85706590298 | 1.291e-05
0.000298 | 0.720516821534909 | 0.2568615826247122 | 0.46365523891019683 | 36101.56366494251 | 1.2843e-05
0.00029824999999999996 | 0.720516821534909 | 0.2575327669782725 | 0.46298405455663655 | 35955.351234640955 | 1.2877e-05
0.0002985 | 0.7195106371010067 | 0.2561903982711519 | 0.4633202388298548 | 36169.99247094941 | 1.281e-05
0.00029874999999999997 | 0.7195106371010067 | 0.2561903982711519 | 0.4633202388298548 | 36169.99247094941 | 1.281e-05
0.000299 | 0.7188398474784051 | 0.25652599044793206 | 0.46231385703047306 | 36044.211833912435 | 1.2826e-05
0.00029925 | 0.7171628734219012 | 0.2558548060943718 | 0.46130806732752944 | 36060.14476486922 | 1.2793e-05
0.00029949999999999996 | 0.717498268233202 | 0.2558548060943718 | 0.4616434621388302 | 36086.36235416688 | 1.2793e-05
0.00029975 | 0.7168274786106004 | 0.2558548060943718 | 0.4609726725162286 | 36033.927175571545 | 1.2793e-05
0.0003 | 0.715821294176698 | 0.2545124373872512 | 0.46130885678944683 | 36250.39793929963 | 1.2726e-05
0.00030024999999999995 | 0.7154858993653973 | 0.2551836217408115 | 0.4603022776245858 | 36076.16150946491 | 1.2759e-05
0.0003005 | 0.7161566889879989 | 0.2551836217408115 | 0.4609730672471874 | 36128.73460314745 | 1.2759e-05
0.00030074999999999996 | 0.715821294176698 | 0.2551836217408115 | 0.46063767243588655 | 36102.44805630618 | 1.2759e-05
0.000301 | 0.7151505045540965 | 0.2551836217408115 | 0.45996688281328496 | 36049.87496262363 | 1.2759e-05
0.00030125 | 0.7148151097427957 | 0.25551921391759164 | 0.4592958958252041 | 35950.00851664589 | 1.2776e-05
0.00030149999999999996 | 0.714479714931495 | 0.25484802956403135 | 0.4596316853674636 | 36071.040937907645 | 1.2742e-05
0.00030175 | 0.7141443201201941 | 0.25417684521047107 | 0.45996747490972306 | 36192.712560331536 | 1.2709e-05
0.00030199999999999997 | 0.714479714931495 | 0.25484802956403135 | 0.4596316853674636 | 36071.040937907645 | 1.2742e-05
0.00030225 | 0.7131381356862918 | 0.25384125303369093 | 0.4592968826526009 | 36187.725766673626 | 1.2692e-05
0.0003025 | 0.7124673460636902 | 0.25317006868013064 | 0.4592972773835596 | 36283.694970582146 | 1.2659e-05
0.00030274999999999996 | 0.7128027408749911 | 0.25317006868013064 | 0.4596326721948604 | 36310.19058383132 | 1.2659e-05
0.000303 | 0.7121319512523895 | 0.25317006868013064 | 0.45896188257225884 | 36257.199357332975 | 1.2659e-05
0.00030324999999999997 | 0.7111257668184872 | 0.2518276999730101 | 0.4592980668454771 | 36477.168071241 | 1.2591e-05
0.0003035 | 0.7111257668184872 | 0.25249888432657036 | 0.4586268824919168 | 36327.04229288792 | 1.2625e-05
0.00030375 | 0.7107903720071863 | 0.2528344765033505 | 0.4579558955038358 | 36225.74751966369 | 1.2642e-05
0.00030399999999999996 | 0.7104549771958856 | 0.25249888432657036 | 0.4579560928693152 | 36273.910206828165 | 1.2625e-05
0.00030425 | 0.7101195823845848 | 0.2528344765033505 | 0.45728510588123433 | 36172.68595686748 | 1.2642e-05
0.0003045 | 0.7094487927619832 | 0.25149210779622994 | 0.4579566849657533 | 36419.169490345215 | 1.2575e-05
0.00030474999999999995 | 0.7087780031393817 | 0.25249888432657036 | 0.4562791188128113 | 36141.07999167878 | 1.2625e-05
0.000305 | 0.7081072135167801 | 0.25149210779622994 | 0.45661510572055014 | 36312.47992008719 | 1.2575e-05
0.00030524999999999997 | 0.7077718187054793 | 0.2511565156194498 | 0.45661530308602954 | 36361.015915501004 | 1.2558e-05
0.0003055 | 0.7071010290828778 | 0.25149210779622994 | 0.4556089212866478 | 36232.46274239368 | 1.2575e-05
0.00030575 | 0.7064302394602762 | 0.25082092344266965 | 0.4556093160176065 | 36329.45049113859 | 1.2541e-05
0.00030599999999999996 | 0.7064302394602762 | 0.2511565156194498 | 0.45527372384082637 | 36254.183787981296 | 1.2558e-05
0.00030625 | 0.7054240550263738 | 0.2511565156194498 | 0.45426753940692405 | 36174.059692341514 | 1.2558e-05
0.00030649999999999997 | 0.7054240550263738 | 0.2504853312658895 | 0.45493872376048433 | 36324.5800831002 | 1.2524e-05
0.00030675 | 0.7050886602150731 | 0.25014973908910937 | 0.45493892112596374 | 36373.327654273795 | 1.2507e-05
0.000307 | 0.7044178705924715 | 0.24947855473554909 | 0.45493931585692243 | 36471.216240543385 | 1.2474e-05
0.00030724999999999996 | 0.7034116861585692 | 0.2488073703819888 | 0.4546043157765804 | 36542.672757534136 | 1.244e-05
0.0003075 | 0.7027408965359676 | 0.24813618602842852 | 0.4546047105075391 | 36641.54896420112 | 1.2407e-05
0.00030774999999999997 | 0.7027408965359676 | 0.24847177820520866 | 0.45426911833075895 | 36565.04747638468 | 1.2424e-05
0.000308 | 0.7024055017246668 | 0.24847177820520866 | 0.4539337235194581 | 36538.05086423633 | 1.2424e-05
0.00030825 | 0.702070106913366 | 0.24813618602842852 | 0.4539339208849375 | 36587.482716682935 | 1.2407e-05
0.00030849999999999996 | 0.702070106913366 | 0.24847177820520866 | 0.45359832870815736 | 36511.05425208799 | 1.2424e-05
0.00030875 | 0.7017347121020653 | 0.24847177820520866 | 0.4532629338968566 | 36484.057639939645 | 1.2424e-05
0.000309 | 0.700728527668163 | 0.24780059385164838 | 0.4529279338165146 | 36555.83925579052 | 1.239e-05
0.00030924999999999995 | 0.7013993172907644 | 0.24847177820520866 | 0.4529275390855558 | 36457.0610277913 | 1.2424e-05
0.0003095 | 0.7010639224794637 | 0.24847177820520866 | 0.45259214427425504 | 36430.064415642955 | 1.2424e-05
0.00030974999999999997 | 0.6997223432342605 | 0.24813618602842852 | 0.451586157205832 | 36398.25085036929 | 1.2407e-05
0.00031 | 0.6997223432342605 | 0.24780059385164838 | 0.45192174938261215 | 36474.63005299863 | 1.239e-05
0.00031025 | 0.6987161588003582 | 0.24679381732130795 | 0.45192234147905025 | 36623.47350385035 | 1.234e-05
0.00031049999999999996 | 0.6983807639890575 | 0.24679381732130795 | 0.4515869466677495 | 36596.29334067275 | 1.234e-05
0.00031075 | 0.6983807639890575 | 0.2471294094980881 | 0.45125135449096937 | 36519.437763999544 | 1.2356e-05
0.00031099999999999997 | 0.6973745795551551 | 0.2464582251445278 | 0.45091635441062733 | 36591.70669968116 | 1.2323e-05
0.00031125 | 0.6973745795551551 | 0.2464582251445278 | 0.45091635441062733 | 36591.70669968116 | 1.2323e-05
0.0003115 | 0.6956976054986512 | 0.24511585643740724 | 0.450581749061244 | 36764.798133433236 | 1.2256e-05
0.00031174999999999996 | 0.6963683951212527 | 0.24612263296774767 | 0.45024576215350504 | 36587.10755077174 | 1.2306e-05
0.000312 | 0.696033000309952 | 0.24612263296774767 | 0.4499103673422043 | 36559.85326641304 | 1.2306e-05
0.00031225 | 0.6956976054986512 | 0.2464582251445278 | 0.4492393803541234 | 36455.62083315993 | 1.2323e-05
0.00031249999999999995 | 0.6956976054986512 | 0.24612263296774767 | 0.44957497253090356 | 36532.59898205434 | 1.2306e-05
0.00031275 | 0.6950268158760496 | 0.24612263296774767 | 0.448904182908302 | 36478.090413336926 | 1.2306e-05
0.00031299999999999996 | 0.694356026253448 | 0.24612263296774767 | 0.4482333932857004 | 36423.58184461952 | 1.2306e-05
0.00031325 | 0.6930144470082449 | 0.24545144861418738 | 0.4475629983940575 | 36468.55628035498 | 1.2273e-05
0.0003135 | 0.6930144470082449 | 0.24545144861418738 | 0.4475629983940575 | 36468.55628035498 | 1.2273e-05
0.00031374999999999996 | 0.6923436573856434 | 0.24545144861418738 | 0.446892208771456 | 36413.89865854107 | 1.2273e-05
0.000314 | 0.6920082625743426 | 0.24410907990706682 | 0.44789918266727574 | 36696.642569608026 | 1.2205e-05
0.00031424999999999997 | 0.6916728677630418 | 0.24377348773028668 | 0.44789938003275515 | 36747.17740661899 | 1.2189e-05
0.0003145 | 0.6910020781404402 | 0.24410907990706682 | 0.4468929982333734 | 36614.20528916885 | 1.2205e-05
0.00031475 | 0.6906666833291395 | 0.24444467208384696 | 0.44622201124529254 | 36509.039648222235 | 1.2222e-05
0.00031499999999999996 | 0.6899958937065379 | 0.24410907990706682 | 0.4458868137994711 | 36531.76800872968 | 1.2205e-05
0.00031525 | 0.6896604988952372 | 0.24410907990706682 | 0.44555141898817036 | 36504.28891524996 | 1.2205e-05
0.00031549999999999997 | 0.6899958937065379 | 0.24343789555350653 | 0.4465579981530314 | 36687.63214845323 | 1.2172e-05
0.00031575 | 0.6889897092726356 | 0.2424311190231661 | 0.4465585902494695 | 36840.038692128255 | 1.2122e-05
0.000316 | 0.6886543144613347 | 0.2424311190231661 | 0.44622319543816863 | 36812.36940506212 | 1.2122e-05
0.00031624999999999996 | 0.688318919650034 | 0.24175993466960582 | 0.4465589849804282 | 36942.34825060695 | 1.2088e-05
0.0003165 | 0.6873127352161317 | 0.24108875031604554 | 0.44622398490008613 | 37017.404114885234 | 1.2054e-05
0.00031675 | 0.6873127352161317 | 0.24108875031604554 | 0.44622398490008613 | 37017.404114885234 | 1.2054e-05
0.00031699999999999995 | 0.6859711559709285 | 0.23974638160892497 | 0.44622477436200353 | 37224.73485250649 | 1.1987e-05
0.00031725 | 0.6853003663483269 | 0.2390751972553647 | 0.4462251690929622 | 37329.27331782839 | 1.1954e-05
0.00031749999999999997 | 0.6856357611596278 | 0.23974638160892497 | 0.4458893795507028 | 37196.75571813541 | 1.1987e-05
0.00031775 | 0.6846295767257254 | 0.23941078943214483 | 0.4452187872935806 | 37192.87575548194 | 1.1971e-05
0.000318 | 0.6839587871031239 | 0.23974638160892497 | 0.4442124054941989 | 37056.86004628003 | 1.1987e-05
0.00031824999999999996 | 0.683623392291823 | 0.23873960507858455 | 0.44488378721323846 | 37269.37447741849 | 1.1937e-05
0.0003185 | 0.6832879974805223 | 0.23873960507858455 | 0.4445483924019377 | 37241.277353676465 | 1.1937e-05
0.00031874999999999997 | 0.6829526026692215 | 0.2390751972553647 | 0.44387740541385684 | 37132.869533072946 | 1.1954e-05
0.000319 | 0.6826172078579207 | 0.23873960507858455 | 0.44387760277933613 | 37185.08310619241 | 1.1937e-05
0.00031925 | 0.6819464182353191 | 0.23806842072502427 | 0.44387799751029483 | 37289.9518683317 | 1.1903e-05
0.00031949999999999996 | 0.6819464182353191 | 0.23873960507858455 | 0.44320681315673455 | 37128.88885870836 | 1.1937e-05
0.00031975 | 0.6809402338014168 | 0.23873960507858455 | 0.4422006287228322 | 37044.59748748228 | 1.1937e-05
0.00031999999999999997 | 0.680604838990116 | 0.23806842072502427 | 0.44253641826509177 | 37177.246517397936 | 1.1903e-05
0.00032025 | 0.6795986545562137 | 0.23806842072502427 | 0.44153023383118944 | 37092.71750419761 | 1.1903e-05
0.0003205 | 0.6792632597449129 | 0.23739723637146398 | 0.4418660233734489 | 37225.8776156977 | 1.187e-05
0.00032074999999999996 | 0.6789278649336121 | 0.23773282854824412 | 0.441195036385368 | 37116.87940446428 | 1.1887e-05
0.000321 | 0.6782570753110105 | 0.2367260520179037 | 0.44153102329310684 | 37303.12059271902 | 1.1836e-05
0.00032125 | 0.6782570753110105 | 0.2384040129018044 | 0.43985306240920613 | 36899.8035775829 | 1.192e-05
0.00032149999999999995 | 0.6772508908771082 | 0.23739723637146398 | 0.43985365450564423 | 37056.34161784338 | 1.187e-05
0.00032175 | 0.6769154960658075 | 0.23739723637146398 | 0.4395182596943435 | 37028.085618201 | 1.187e-05
0.00032199999999999997 | 0.6762447064432059 | 0.23739723637146398 | 0.4388474700717419 | 36971.57361891623 | 1.187e-05
0.00032225 | 0.6755739168206043 | 0.23639045984112356 | 0.43918345697948075 | 37157.46035391217 | 1.182e-05
0.0003225 | 0.6762447064432059 | 0.23706164419468384 | 0.43918306224852205 | 37052.224432211275 | 1.1853e-05
0.00032274999999999996 | 0.6749031271980027 | 0.23639045984112356 | 0.43851266735687916 | 37100.7076725178 | 1.182e-05
0.000323 | 0.674567732386702 | 0.23571927548756327 | 0.4388484568991387 | 37234.83843155565 | 1.1786e-05
0.00032324999999999997 | 0.6738969427641004 | 0.235048091134003 | 0.4388488516300974 | 37341.19681745518 | 1.1752e-05
0.0003235 | 0.6732261531414988 | 0.23471249895722285 | 0.43851365418427596 | 37366.024914096844 | 1.1736e-05
0.00032375 | 0.6718845738962957 | 0.23404131460366256 | 0.4378432592926332 | 37415.89471364055 | 1.1702e-05
0.00032399999999999996 | 0.6718845738962957 | 0.23471249895722285 | 0.4371720749390729 | 37251.70810087527 | 1.1736e-05
0.00032425 | 0.6715491790849949 | 0.2367260520179037 | 0.4348231270670912 | 36736.398327143586 | 1.1836e-05
0.0003245 | 0.6708783894623934 | 0.23773282854824412 | 0.4331455609141493 | 36439.69270539759 | 1.1887e-05
0.00032474999999999995 | 0.6702075998397918 | 0.23773282854824412 | 0.4324747712915477 | 36383.26048047536 | 1.1887e-05
0.000325 | 0.6702075998397918 | 0.23706164419468384 | 0.433145955645108 | 36542.89643662409 | 1.1853e-05
0.00032524999999999996 | 0.669872205028491 | 0.2367260520179037 | 0.4331461530105873 | 36594.717760749736 | 1.1836e-05
0.0003255 | 0.6681952309719871 | 0.23605486766434342 | 0.43214036330764366 | 36613.55239851462 | 1.1803e-05
0.00032575 | 0.6671890465380848 | 0.23538368331078313 | 0.4318053632273016 | 36689.48987064476 | 1.1769e-05
0.00032599999999999996 | 0.6671890465380848 | 0.235048091134003 | 0.43214095540408176 | 36770.42883600484 | 1.1752e-05
0.00032625 | 0.6661828621041824 | 0.235048091134003 | 0.43113477097017944 | 36684.81363878728 | 1.1752e-05
0.00032649999999999997 | 0.6651766776702801 | 0.23370572242688242 | 0.4314709552433977 | 36924.29528578518 | 1.1685e-05
0.00032675 | 0.6648412828589793 | 0.23337013025010228 | 0.431471152608877 | 36977.41027495423 | 1.1669e-05
0.000327 | 0.6641704932363778 | 0.23370572242688242 | 0.43046477080949536 | 36838.18832841556 | 1.1685e-05
0.00032724999999999996 | 0.6631643088024753 | 0.23236335371976186 | 0.4308009550827135 | 37079.93951595949 | 1.1618e-05
0.0003275 | 0.6631643088024753 | 0.23303453807332214 | 0.4301297707291532 | 36915.53829620027 | 1.1652e-05
0.00032774999999999997 | 0.6624935191798739 | 0.23236335371976186 | 0.430130165460112 | 37022.20324973134 | 1.1618e-05
0.000328 | 0.6624935191798739 | 0.23202776154298171 | 0.43046575763689215 | 37104.67702436125 | 1.1601e-05
0.00032825 | 0.6618227295572723 | 0.23169216936620157 | 0.4301305601910707 | 37129.48619435013 | 1.1585e-05
0.00032849999999999996 | 0.6611519399346707 | 0.23135657718942143 | 0.42979536274524927 | 37154.36733777035 | 1.1568e-05
0.00032875 | 0.66081654512337 | 0.2310209850126413 | 0.42979556011072867 | 37208.356642337974 | 1.1551e-05
0.000329 | 0.6604811503120691 | 0.2310209850126413 | 0.4294601652994278 | 37179.32076827809 | 1.1551e-05
0.00032924999999999995 | 0.6598103606894676 | 0.230349800659081 | 0.42946056003038663 | 37287.68670965691 | 1.1517e-05
0.0003295 | 0.6594749658781668 | 0.230349800659081 | 0.4291251652190858 | 37258.56623198849 | 1.1517e-05
0.00032974999999999997 | 0.6581333866329637 | 0.22833624759840015 | 0.42979713903456357 | 37645.98424955241 | 1.1417e-05
0.00033 | 0.6581333866329637 | 0.22833624759840015 | 0.42979713903456357 | 37645.98424955241 | 1.1417e-05
0.00033025 | 0.6574625970103621 | 0.22900743195196044 | 0.4284551650584017 | 37418.45069449798 | 1.145e-05
0.00033049999999999996 | 0.6571272021990613 | 0.2286718397751803 | 0.428455362423881 | 37473.38219215088 | 1.1434e-05
0.00033075 | 0.6571272021990613 | 0.22900743195196044 | 0.42811977024710085 | 37389.15952185419 | 1.145e-05
0.00033099999999999997 | 0.6557856229538582 | 0.22833624759840015 | 0.42744937535545807 | 37440.343340253174 | 1.1417e-05
0.00033125 | 0.6551148333312566 | 0.22800065542162 | 0.4271141779096366 | 37466.048254976704 | 1.14e-05
0.0003315 | 0.6541086488973543 | 0.22766506324483987 | 0.42644358565251445 | 37462.365070384156 | 1.1383e-05
0.00033174999999999996 | 0.6537732540860535 | 0.22732947106805973 | 0.42644378301799374 | 37517.68576370122 | 1.1366e-05
0.000332 | 0.653102464463452 | 0.2269938788912796 | 0.4261085855721724 | 37543.61903091319 | 1.135e-05
0.00033224999999999997 | 0.653102464463452 | 0.22732947106805973 | 0.42577299339539226 | 37458.67101128484 | 1.1366e-05
0.0003325 | 0.6524316748408504 | 0.2269938788912796 | 0.4254377959495708 | 37484.517029936076 | 1.135e-05
0.00033275 | 0.6520962800295496 | 0.22833624759840015 | 0.4237600324311494 | 37117.193339925805 | 1.1417e-05
0.00033299999999999996 | 0.6514254904069481 | 0.22732947106805973 | 0.42409601933888835 | 37311.13413024386 | 1.1366e-05
0.00033325 | 0.6507547007843465 | 0.22665828671449945 | 0.42409641406984705 | 37421.655322405415 | 1.1333e-05
0.0003335 | 0.6497485163504442 | 0.2263226945377193 | 0.42342582181272487 | 37417.8844660367 | 1.1316e-05
0.00033374999999999995 | 0.6494131215391433 | 0.22598710236093916 | 0.42342601917820416 | 37473.46771161498 | 1.1299e-05
0.000334 | 0.648406937105241 | 0.22565151018415902 | 0.422755426921082 | 37469.7626952341 | 1.1283e-05
0.00033424999999999997 | 0.6474007526713387 | 0.2246447336538186 | 0.4227560190175201 | 37637.74134754429 | 1.1232e-05
0.0003345 | 0.6474007526713387 | 0.22531591800737888 | 0.4220848346639598 | 37466.046642131776 | 1.1266e-05
0.00033475 | 0.6474007526713387 | 0.22430914147703845 | 0.4230916111943002 | 37723.97401267841 | 1.1215e-05
0.00033499999999999996 | 0.6463945682374364 | 0.22430914147703845 | 0.4220854267603979 | 37634.25993082898 | 1.1215e-05
0.00033525 | 0.6463945682374364 | 0.22531591800737888 | 0.42107865023005747 | 37376.733428684565 | 1.1266e-05
0.00033549999999999997 | 0.6457237786148348 | 0.22430914147703845 | 0.4214146371377963 | 37574.45054292936 | 1.1215e-05
0.00033575 | 0.6443821993696316 | 0.2239735493002583 | 0.4204086500693733 | 37540.91957579996 | 1.1199e-05
0.000336 | 0.6440468045583309 | 0.22363795712347817 | 0.4204088474348527 | 37597.27130781565 | 1.1182e-05
0.00033624999999999996 | 0.6443821993696316 | 0.22430914147703845 | 0.42007305789259314 | 37454.83176713012 | 1.1215e-05
0.0003365 | 0.6430406201244285 | 0.22330236494669803 | 0.4197382551777305 | 37593.71337405418 | 1.1165e-05
0.00033674999999999997 | 0.6427052253131277 | 0.22263118059313775 | 0.42007404471998994 | 37737.21574855971 | 1.1132e-05
0.000337 | 0.6420344356905262 | 0.22263118059313775 | 0.41940325509738846 | 37676.95558007708 | 1.1132e-05
0.00033725 | 0.640692856445323 | 0.22195999623957746 | 0.41873286020574557 | 37730.480023416196 | 1.1098e-05
0.00033749999999999996 | 0.6403574616340223 | 0.22128881188601718 | 0.4190686497480051 | 37875.26772603954 | 1.1064e-05
0.00033775 | 0.63935127720012 | 0.22162440406279732 | 0.41772687313732265 | 37696.82990497379 | 1.1081e-05
0.000338 | 0.6390158823888191 | 0.22162440406279732 | 0.4173914783260218 | 37666.56294834335 | 1.1081e-05
0.00033824999999999995 | 0.6376743031436161 | 0.2206176275324569 | 0.41705667561115917 | 37808.100855386314 | 1.1031e-05
0.0003385 | 0.6366681187097136 | 0.22095321970923704 | 0.4157148990004766 | 37629.22301358956 | 1.1048e-05
0.00033874999999999997 | 0.6363327238984129 | 0.22095321970923704 | 0.41537950418917585 | 37598.86411574303 | 1.1048e-05
0.000339 | 0.6349911446532097 | 0.2199464431788966 | 0.4150447014743131 | 37740.52405446089 | 1.0997e-05
0.00033925 | 0.6343203550306082 | 0.21927525882533633 | 0.4150450962052719 | 37856.08083909512 | 1.0964e-05
0.00033949999999999996 | 0.6343203550306082 | 0.21893966664855619 | 0.41538068838205205 | 37944.76302449338 | 1.0947e-05
0.00033975 | 0.6333141705967058 | 0.21793289011821576 | 0.41538128047849004 | 38120.10938350519 | 1.0897e-05
0.00033999999999999997 | 0.6333141705967058 | 0.2182684822949959 | 0.4150456883017099 | 38030.74854763174 | 1.0913e-05
0.00034025 | 0.6329787757854051 | 0.21927525882533633 | 0.41370351696006874 | 37733.71598567846 | 1.0964e-05
0.0003405 | 0.6323079861628035 | 0.21759729794143562 | 0.41471068822136786 | 38117.264519799646 | 1.088e-05
0.00034074999999999996 | 0.6316371965402019 | 0.21759729794143562 | 0.4140398985987663 | 38055.61029624563 | 1.088e-05
0.000341 | 0.6309664069176004 | 0.21759729794143562 | 0.4133691089761648 | 37993.956072691624 | 1.088e-05
0.00034125 | 0.6302956172949988 | 0.2165905214110952 | 0.41370509588390364 | 38201.58824943951 | 1.083e-05
0.00034149999999999995 | 0.6292894328610965 | 0.2165905214110952 | 0.4126989114500013 | 38108.67703362573 | 1.083e-05
0.00034175 | 0.6286186432384949 | 0.21625492923431505 | 0.41236371400417987 | 38136.81523600124 | 1.0813e-05
0.00034199999999999996 | 0.6276124588045926 | 0.21625492923431505 | 0.41135752957027755 | 38043.759837221216 | 1.0813e-05
0.00034225 | 0.6279478536158933 | 0.21726170576465548 | 0.41068614785123786 | 37805.66358031872 | 1.0863e-05
0.0003425 | 0.6266062743706903 | 0.2165905214110952 | 0.4100157529595951 | 37860.91379145564 | 1.083e-05
0.00034274999999999996 | 0.6262708795593894 | 0.21692611358787534 | 0.4093447659715141 | 37740.47846993684 | 1.0846e-05
0.000343 | 0.6245939055028855 | 0.21558374488075477 | 0.40901016062213075 | 37944.43415465905 | 1.0779e-05
0.00034324999999999997 | 0.6242585106915848 | 0.21491256052719448 | 0.4093459501643903 | 38094.18576189666 | 1.0746e-05
0.0003435 | 0.6239231158802839 | 0.21524815270397463 | 0.4086749631763093 | 37972.44789722769 | 1.0762e-05
0.00034375 | 0.6235877210689832 | 0.21491256052719448 | 0.4086751605417887 | 38031.76133952171 | 1.0746e-05
0.00034399999999999996 | 0.6225815366350809 | 0.21390578399685406 | 0.4086757526382268 | 38210.81833338712 | 1.0695e-05
0.00034425 | 0.6225815366350809 | 0.21323459964329378 | 0.4093469369917871 | 38394.04465096723 | 1.0662e-05
0.00034449999999999997 | 0.6215753522011785 | 0.21222782311295335 | 0.4093475290882252 | 38576.23596038672 | 1.0611e-05
0.00034475 | 0.6202337729559754 | 0.21088545440583278 | 0.4093483185501426 | 38821.86371776816 | 1.0544e-05
0.000345 | 0.6195629833333738 | 0.21054986222905264 | 0.40901312110432114 | 38851.90109118805 | 1.0527e-05
0.00034524999999999996 | 0.6185567988994715 | 0.2102142700522725 | 0.40834252884719896 | 38850.12456534557 | 1.0511e-05
0.0003455 | 0.6172152196542684 | 0.20954308569871222 | 0.4076721339555562 | 38910.578470885004 | 1.0477e-05
0.00034575 | 0.6165444300316668 | 0.20920749352193208 | 0.40733693650973474 | 38940.9508858756 | 1.046e-05
0.00034599999999999995 | 0.6165444300316668 | 0.2078651248148115 | 0.4086793052168553 | 39321.584665147704 | 1.0393e-05
0.00034625 | 0.6152028507864636 | 0.20719394046125122 | 0.4080089103252124 | 39384.251239868376 | 1.036e-05
0.00034649999999999997 | 0.614532061163862 | 0.2061871639309108 | 0.40834489723295125 | 39609.148256171706 | 1.0309e-05
0.00034675 | 0.614532061163862 | 0.2061871639309108 | 0.40834489723295125 | 39609.148256171706 | 1.0309e-05
0.000347 | 0.613190481918659 | 0.20551597957735052 | 0.4076745023413085 | 39673.26561951073 | 1.0276e-05
0.00034724999999999996 | 0.613190481918659 | 0.20484479522379023 | 0.40834568669486876 | 39868.78809869262 | 1.0242e-05
0.0003475 | 0.6125196922960574 | 0.20484479522379023 | 0.4076748970722672 | 39803.29562456178 | 1.0242e-05
0.00034774999999999997 | 0.6118489026734558 | 0.20518038740057037 | 0.40666851527288544 | 39640.09625139785 | 1.0259e-05
0.000348 | 0.6118489026734558 | 0.20518038740057037 | 0.40666851527288544 | 39640.09625139785 | 1.0259e-05
0.00034825 | 0.6118489026734558 | 0.20417361087022995 | 0.40767529180322587 | 39934.180530542595 | 1.0209e-05
0.00034849999999999996 | 0.6111781130508542 | 0.20417361087022995 | 0.4070045021806243 | 39868.472761576515 | 1.0209e-05
0.00034875 | 0.6098365338056512 | 0.20316683433988952 | 0.40666969946576165 | 40033.0792953559 | 1.0158e-05
0.00034899999999999997 | 0.6101719286169519 | 0.20283124216310938 | 0.4073406864538425 | 40165.47767589711 | 1.0142e-05
0.00034925 | 0.6091657441830496 | 0.20417361087022995 | 0.40499213331281964 | 39671.34945467828 | 1.0209e-05
0.0003495 | 0.6074887701265457 | 0.2038380186934498 | 0.40365075143309587 | 39605.05052201696 | 1.0192e-05
0.00034974999999999996 | 0.6074887701265457 | 0.20484479522379023 | 0.40264397490275544 | 39312.10206858048 | 1.0242e-05
0.00035 | 0.6061471908813426 | 0.20484479522379023 | 0.4013023956575524 | 39181.117120318806 | 1.0242e-05
0.00035025 | 0.6044702168248387 | 0.2045092030470101 | 0.3999610137778286 | 39114.23132247896 | 1.0225e-05
0.00035049999999999995 | 0.6037994272022371 | 0.20417361087022995 | 0.39962581633200717 | 39145.68730294965 | 1.0209e-05
0.00035075 | 0.6021224531457332 | 0.20316683433988952 | 0.3989556188058437 | 39273.69544365768 | 1.0158e-05
0.00035099999999999997 | 0.6024578479570339 | 0.2038380186934498 | 0.39861982926358414 | 39111.43091152833 | 1.0192e-05
0.00035125 | 0.6011162687118309 | 0.20283124216310938 | 0.3982850265487215 | 39272.55212768804 | 1.0142e-05
0.0003515 | 0.6011162687118309 | 0.20283124216310938 | 0.3982850265487215 | 39272.55212768804 | 1.0142e-05
0.00035174999999999996 | 0.60078087390053 | 0.20316683433988952 | 0.3976140395606405 | 39141.628686840595 | 1.0158e-05
0.000352 | 0.5991038998440261 | 0.2021600578095491 | 0.396943842034477 | 39270.25410810179 | 1.0108e-05
0.00035224999999999997 | 0.5991038998440261 | 0.20148887345598882 | 0.3976150263880373 | 39467.690653884994 | 1.0074e-05
0.0003525 | 0.5980977154101238 | 0.20182446563276896 | 0.39627324977735484 | 39269.099366614595 | 1.0091e-05
0.00035275 | 0.5964207413536199 | 0.2004820969256484 | 0.3959386444279715 | 39498.65354558925 | 1.0024e-05
0.00035299999999999996 | 0.5960853465423191 | 0.2004820969256484 | 0.39560324961667076 | 39465.19471645249 | 1.0024e-05
0.00035325 | 0.5954145569197176 | 0.1998109125720881 | 0.39560364434762946 | 39597.80166710394 | 9.9905e-06
0.0003535 | 0.5954145569197176 | 0.19947532039530796 | 0.3959392365244096 | 39698.06748421423 | 9.9738e-06
0.00035374999999999995 | 0.594743767297116 | 0.19880413604174768 | 0.3959396312553683 | 39832.13218181973 | 9.9402e-06
0.000354 | 0.5944083724858152 | 0.19846854386496754 | 0.3959398286208477 | 39899.50456735695 | 9.9234e-06
0.00035424999999999996 | 0.5934021880519129 | 0.19746176733462711 | 0.3959404207172858 | 40102.99574056869 | 9.8731e-06
0.0003545 | 0.5923960036180105 | 0.19679058298106683 | 0.39560542063694365 | 40205.72678266874 | 9.8395e-06
0.00035475 | 0.5923960036180105 | 0.19712617515784697 | 0.3952698284601635 | 40103.231155746296 | 9.8563e-06
0.00035499999999999996 | 0.5910544243728074 | 0.19611939862750655 | 0.39493502574530087 | 40274.95785823908 | 9.806e-06
0.00035525 | 0.5900482399389051 | 0.19511262209716612 | 0.394935617841739 | 40482.836384112656 | 9.7556e-06
0.00035549999999999997 | 0.5893774503163035 | 0.19444143774360584 | 0.39493601257269767 | 40622.61801349852 | 9.7221e-06
0.00035575 | 0.5890420555050027 | 0.1941058455668257 | 0.39493620993817696 | 40692.87133366733 | 9.7053e-06
0.000356 | 0.5883712658824012 | 0.19444143774360584 | 0.39392982813879535 | 40519.12315709563 | 9.7221e-06
0.00035624999999999996 | 0.5880358710711003 | 0.1941058455668257 | 0.39393002550427464 | 40589.19754363137 | 9.7053e-06
0.0003565 | 0.587029686637198 | 0.19377025339004555 | 0.39325943324715246 | 40590.27909258596 | 9.6885e-06
0.00035674999999999997 | 0.5860235022032957 | 0.19276347685970513 | 0.39326002534359056 | 40802.337844301124 | 9.6382e-06
0.000357 | 0.5860235022032957 | 0.19309906903648527 | 0.3929244331668104 | 40696.66779103621 | 9.655e-06
0.00035725 | 0.5846819229580925 | 0.1917567003293647 | 0.3929252226287278 | 40981.642044719425 | 9.5878e-06
0.00035749999999999996 | 0.5843465281467918 | 0.19074992379902428 | 0.3935966043477675 | 41268.33673207274 | 9.5375e-06
0.00035775 | 0.5833403437128895 | 0.19142110815258456 | 0.3919192355603049 | 40948.382270141316 | 9.5711e-06
0.000358 | 0.5826695540902879 | 0.19142110815258456 | 0.3912484459377033 | 40878.29703982629 | 9.5711e-06
0.00035824999999999995 | 0.580992580033784 | 0.1917567003293647 | 0.38923587970441925 | 40596.84788441403 | 9.5878e-06
0.0003585 | 0.580992580033784 | 0.192427884682925 | 0.38856469535085897 | 40385.487372697615 | 9.6214e-06
0.00035874999999999997 | 0.5796510007885808 | 0.19142110815258456 | 0.3882298926359962 | 40562.91350340867 | 9.5711e-06
0.000359 | 0.5783094215433777 | 0.19041433162224414 | 0.3878950899211336 | 40742.21584231003 | 9.5207e-06
0.00035925 | 0.5769678422981745 | 0.19074992379902428 | 0.38621791849915027 | 40494.68653062978 | 9.5375e-06
0.00035949999999999996 | 0.5762970526755731 | 0.19074992379902428 | 0.3855471288765488 | 40424.35469413497 | 9.5375e-06
0.00035975 | 0.5762970526755731 | 0.19074992379902428 | 0.3855471288765488 | 40424.35469413497 | 9.5375e-06
0.00035999999999999997 | 0.5749554734303699 | 0.19108551597580442 | 0.3838699574545655 | 40177.81834424036 | 9.5543e-06
0.00036025 | 0.5752908682416706 | 0.19041433162224414 | 0.3848765366194265 | 40425.164780450315 | 9.5207e-06
0.0003605 | 0.5736138941851667 | 0.1894075550919037 | 0.384206339093263 | 40569.27284730957 | 9.4704e-06
0.00036074999999999996 | 0.573278499373866 | 0.190078739445464 | 0.383199759928402 | 40320.107450875315 | 9.5039e-06
0.000361 | 0.5726077097512644 | 0.18974314726868385 | 0.38286456248258055 | 40356.08853271829 | 9.4872e-06
0.00036124999999999997 | 0.5712661305060613 | 0.187729594208003 | 0.38353653629805834 | 40860.53005293376 | 9.3865e-06
0.0003615 | 0.5712661305060613 | 0.187729594208003 | 0.38353653629805834 | 40860.53005293376 | 9.3865e-06
0.00036175 | 0.5705953408834598 | 0.18739400203122286 | 0.3832013388522369 | 40897.92999760893 | 9.3697e-06
0.00036199999999999996 | 0.5689183668269558 | 0.18638722550088244 | 0.3825311413260734 | 41046.926933762676 | 9.3194e-06
0.00036225 | 0.568582972015655 | 0.1860516333241023 | 0.3825313386915527 | 41120.98688488076 | 9.3026e-06
0.0003625 | 0.5672413927704519 | 0.185380448970542 | 0.3818609437999099 | 41197.54223495162 | 9.269e-06
0.00036274999999999995 | 0.5662352083365496 | 0.18470926461698173 | 0.3815259437195679 | 41310.969919209056 | 9.2355e-06
0.000363 | 0.565564418713948 | 0.18403808026342144 | 0.3815263384505266 | 41461.673356343636 | 9.2019e-06
0.00036324999999999997 | 0.5648936290913464 | 0.18470926461698173 | 0.3801843644743647 | 41165.70603675193 | 9.2355e-06
0.0003635 | 0.5645582342800457 | 0.18437367244020159 | 0.3801845618398441 | 41240.65619652398 | 9.2187e-06
0.00036375 | 0.5638874446574441 | 0.18269571155630088 | 0.38119173310114324 | 41729.685919165364 | 9.1348e-06
0.00036399999999999996 | 0.5638874446574441 | 0.18336689590986116 | 0.38052054874758295 | 41503.734560096156 | 9.1683e-06
0.00036425 | 0.5622104706009402 | 0.18303130373308102 | 0.3791791668678592 | 41433.25858846805 | 9.1516e-06
0.00036449999999999997 | 0.5618750757896395 | 0.1820245272027406 | 0.3798505485868989 | 41736.193954105736 | 9.1012e-06
0.00036475 | 0.560868891355737 | 0.18101775067240017 | 0.37985114068333686 | 41968.38589280437 | 9.0509e-06
0.000365 | 0.5601981017331356 | 0.1820245272027406 | 0.37817357453039496 | 41551.93592225972 | 9.1012e-06
0.00036524999999999996 | 0.5591919172992331 | 0.18101775067240017 | 0.37817416662683295 | 41783.1030627753 | 9.0509e-06
0.0003655 | 0.5585211276766316 | 0.18034656631883988 | 0.37817456135779176 | 41938.648356543265 | 9.0173e-06
0.00036574999999999997 | 0.5578503380540301 | 0.18034656631883988 | 0.3775037717351902 | 41864.259402398646 | 9.0173e-06
0.000366 | 0.5571795484314285 | 0.18034656631883988 | 0.3768329821125886 | 41789.87044825403 | 9.0173e-06
0.00036625 | 0.5561733639975261 | 0.17933978978849946 | 0.3768335742090267 | 42024.536178328 | 8.967e-06
0.00036649999999999996 | 0.5558379691862254 | 0.17933978978849946 | 0.37649817939772595 | 41987.13289914536 | 8.967e-06
0.00036675 | 0.554831784752323 | 0.17900419761171932 | 0.37582758714060366 | 41990.924476063614 | 8.9502e-06
0.000367 | 0.5531548106958191 | 0.1773262367278186 | 0.37582857396800046 | 42388.377591846925 | 8.8663e-06
0.00036724999999999995 | 0.5528194158845183 | 0.17833301325815903 | 0.3744864026263593 | 41998.550440489 | 8.9167e-06
0.0003675 | 0.5508070470167137 | 0.1773262367278186 | 0.37348081028889507 | 42123.58161777919 | 8.8663e-06
0.00036774999999999997 | 0.5508070470167137 | 0.1773262367278186 | 0.37348081028889507 | 42123.58161777919 | 8.8663e-06
0.000368 | 0.5511424418280144 | 0.17766182890459875 | 0.37348061292341567 | 42043.990566366185 | 8.8831e-06
0.00036825 | 0.5508070470167137 | 0.17833301325815903 | 0.37247403375855465 | 41772.86380725845 | 8.9167e-06
0.00036849999999999996 | 0.5491300729602098 | 0.17665505237425833 | 0.37247502058595144 | 42169.755756187755 | 8.8328e-06
0.00036875 | 0.5484592833376082 | 0.17665505237425833 | 0.37180423096334986 | 42093.81231572725 | 8.8328e-06
0.00036899999999999997 | 0.5474530989037059 | 0.17598386802069804 | 0.3714692308830078 | 42216.282101416036 | 8.7992e-06
0.00036925 | 0.5464469144698034 | 0.17531268366713776 | 0.37113423080266567 | 42339.68963789635 | 8.7656e-06
0.0003695 | 0.545776124847202 | 0.17497709149035762 | 0.37079903335684433 | 42382.58050794927 | 8.7489e-06
0.00036974999999999996 | 0.544099150790698 | 0.17464149931357748 | 0.36945765147712056 | 42310.407655598625 | 8.7321e-06
0.00037 | 0.5430929663567957 | 0.17464149931357748 | 0.36845146704321824 | 42195.179094476895 | 8.7321e-06
0.00037025 | 0.5420867819228933 | 0.17363472278323705 | 0.36845205913965623 | 42439.90524863235 | 8.6817e-06
0.00037049999999999995 | 0.5414159923002918 | 0.17363472278323705 | 0.36778126951705475 | 42362.64079232439 | 8.6817e-06
0.00037075 | 0.5407452026776902 | 0.17363472278323705 | 0.36711047989445317 | 42285.376336016416 | 8.6817e-06
0.00037099999999999996 | 0.539403623432487 | 0.1732991306064569 | 0.36610449282603014 | 42251.1632395217 | 8.665e-06
0.00037125 | 0.5390682286211863 | 0.17262794625289662 | 0.3664402823682897 | 42454.34071624321 | 8.6314e-06
0.0003715 | 0.5387328338098855 | 0.17296353842967677 | 0.3657692953802087 | 42294.3816599731 | 8.6482e-06
0.00037174999999999996 | 0.5383974389985847 | 0.17262794625289662 | 0.3657694927456881 | 42376.62564899461 | 8.6314e-06
0.000372 | 0.538062044187284 | 0.17195676189933634 | 0.36610528228794764 | 42581.085878119295 | 8.5978e-06
0.00037224999999999997 | 0.5367204649420808 | 0.17128557754577606 | 0.36543488739630475 | 42669.66228357928 | 8.5643e-06
0.0003725 | 0.5350434908855769 | 0.17061439319221577 | 0.3644290976933611 | 42719.619473462815 | 8.5307e-06
0.00037275 | 0.5350434908855769 | 0.17061439319221577 | 0.3644290976933611 | 42719.619473462815 | 8.5307e-06
0.00037299999999999996 | 0.5347080960742762 | 0.17061439319221577 | 0.3640937028820604 | 42680.303351882976 | 8.5307e-06
0.00037325 | 0.5326957272064714 | 0.17027880101543563 | 0.36241692619103577 | 42567.47452176187 | 8.5139e-06
0.00037349999999999997 | 0.5323603323951707 | 0.1699432088386555 | 0.3624171235565152 | 42651.557074057004 | 8.4972e-06
0.00037375 | 0.5316895427725691 | 0.1692720244850952 | 0.36241751828747387 | 42820.72237156773 | 8.4636e-06
0.000374 | 0.5310187531499675 | 0.1692720244850952 | 0.3617467286648723 | 42741.46655541713 | 8.4636e-06
0.00037424999999999996 | 0.5293417790934636 | 0.16860084013153492 | 0.36074093896192866 | 42792.30621632662 | 8.43e-06
0.0003745 | 0.5286709894708621 | 0.16826524795475478 | 0.3604057415161073 | 42837.81064679709 | 8.4133e-06
0.00037475 | 0.5280001998482605 | 0.16725847142441436 | 0.36074172842384616 | 43135.83944079851 | 8.3629e-06
0.00037499999999999995 | 0.5266586206030573 | 0.16725847142441436 | 0.359400149178643 | 42975.41955488446 | 8.3629e-06
0.00037525 | 0.525652436169155 | 0.16558051054051365 | 0.3600719256286414 | 43492.06611976719 | 8.279e-06
0.00037549999999999997 | 0.5249816465465534 | 0.1659161027172938 | 0.35906554382925965 | 43282.784244405164 | 8.2958e-06
0.00037575 | 0.5246462517352527 | 0.16625169489407393 | 0.35839455684117877 | 43114.69510966817 | 8.3126e-06
0.000376 | 0.5236400673013504 | 0.16558051054051365 | 0.35805955676083673 | 43248.99779472875 | 8.279e-06
0.00037624999999999996 | 0.5236400673013504 | 0.16490932618695336 | 0.358730741114397 | 43506.42251824053 | 8.2455e-06
0.0003765 | 0.5222984880561472 | 0.16390254965661294 | 0.35839593839953426 | 43732.808202239474 | 8.1951e-06
0.00037674999999999997 | 0.5216276984335456 | 0.1635669574798328 | 0.3580607409537128 | 43781.549338638324 | 8.1783e-06
0.000377 | 0.5209569088109441 | 0.1635669574798328 | 0.35738995133111134 | 43699.52915156182 | 8.1783e-06
0.00037725 | 0.519615329565741 | 0.16289577312627251 | 0.35671955643946845 | 43797.275962826716 | 8.1448e-06
0.00037749999999999996 | 0.5189445399431394 | 0.16289577312627251 | 0.35604876681686687 | 43714.9178255064 | 8.1448e-06
0.00037775 | 0.5176029606979363 | 0.16155340441915195 | 0.3560495562787844 | 44078.24862111976 | 8.0777e-06
0.00037799999999999997 | 0.5172675658866355 | 0.16155340441915195 | 0.3557141614674835 | 44036.72739010557 | 8.0777e-06
0.00037825 | 0.5162613814527331 | 0.1618889965959321 | 0.35437238485680106 | 43779.675247638865 | 8.0944e-06
0.0003785 | 0.5142490125849285 | 0.16088222006559166 | 0.35336679251933684 | 43928.63206080438 | 8.0441e-06
0.00037874999999999996 | 0.5142490125849285 | 0.16088222006559166 | 0.35336679251933684 | 43928.63206080438 | 8.0441e-06
0.000379 | 0.5129074333397253 | 0.16054662788881152 | 0.3523608054509138 | 43895.13627093376 | 8.0273e-06
0.00037925 | 0.5122366437171237 | 0.15987544353525124 | 0.3523612001818725 | 44079.464912218325 | 7.9938e-06
0.00037949999999999995 | 0.5112304592832214 | 0.1588686670049108 | 0.3523617922783106 | 44358.87817544522 | 7.9434e-06
0.00037975 | 0.5112304592832214 | 0.15853307482813067 | 0.35269738445509075 | 44495.116850216655 | 7.9267e-06
0.00037999999999999997 | 0.5095534852267175 | 0.1571907061210101 | 0.3523627791057074 | 44832.520675166124 | 7.8595e-06
0.00038025 | 0.5085473007928152 | 0.15517715306032925 | 0.35337014773248593 | 45544.094702537026 | 7.7589e-06
0.0003805 | 0.5082119059815144 | 0.1538347843532087 | 0.35437712162830576 | 46072.43064281829 | 7.6917e-06
0.00038074999999999996 | 0.5068703267363113 | 0.1531635999996484 | 0.35370672673666287 | 46186.78677407358 | 7.6582e-06
0.000381 | 0.505864142302409 | 0.15182123129252784 | 0.3540429110098811 | 46639.446669710414 | 7.5911e-06
0.00038124999999999997 | 0.5045225630572058 | 0.1508144547621874 | 0.35370810829501836 | 46906.39353538955 | 7.5407e-06
0.0003815 | 0.5038517734346043 | 0.1508144547621874 | 0.3530373186724169 | 46817.43792120002 | 7.5407e-06
0.00038175 | 0.5025101941894011 | 0.14980767823184699 | 0.35270251595755414 | 47087.3749757607 | 7.4904e-06
0.00038199999999999996 | 0.5018394045667995 | 0.15014327040862713 | 0.3516961341581724 | 46848.07160534106 | 7.5072e-06
0.00038225 | 0.5008332201328972 | 0.14980767823184699 | 0.35102554190105023 | 46863.4913836382 | 7.4904e-06
0.0003825 | 0.5008332201328972 | 0.14980767823184699 | 0.35102554190105023 | 46863.4913836382 | 7.4904e-06
0.00038274999999999995 | 0.4994916408876941 | 0.14947208605506684 | 0.35001955483262726 | 46834.10315203294 | 7.4736e-06
0.000383 | 0.498150061642491 | 0.14812971734794628 | 0.3500203442945447 | 47258.625826223855 | 7.4065e-06
0.00038324999999999996 | 0.4971438772085886 | 0.14812971734794628 | 0.3490141598606423 | 47122.774026609746 | 7.4065e-06
0.0003835 | 0.4961376927746863 | 0.147458532994386 | 0.3486791597803003 | 47291.82539657778 | 7.3729e-06
0.00038375 | 0.4958022979633855 | 0.14779412517116614 | 0.34800817279221935 | 47093.64088581701 | 7.3897e-06
0.00038399999999999996 | 0.4954669031520847 | 0.14846530952472642 | 0.3470015936273583 | 46745.14130448316 | 7.4233e-06
0.00038425 | 0.4941253239068816 | 0.14779412517116614 | 0.34633119873571544 | 46866.7070946989 | 7.3897e-06
0.00038449999999999997 | 0.49446071871818237 | 0.14645175646404557 | 0.3480089622541368 | 47525.406407750976 | 7.3226e-06
0.00038475 | 0.49278374466167846 | 0.14611616428726543 | 0.34666758037441303 | 47450.95548674028 | 7.3058e-06
0.000385 | 0.49177756022777613 | 0.1467873486408257 | 0.3449902115869504 | 47005.44219667156 | 7.3394e-06
0.00038524999999999996 | 0.49077137579387375 | 0.1467873486408257 | 0.34398402715304804 | 46868.348033827264 | 7.3394e-06
0.0003855 | 0.48942979654867064 | 0.14645175646404557 | 0.34297804008462507 | 46838.36484662817 | 7.3226e-06
0.00038574999999999997 | 0.4884236121147683 | 0.14611616428726543 | 0.3423074478275029 | 46854.15189992587 | 7.3058e-06
0.000386 | 0.4870820328695652 | 0.145109387756925 | 0.3419726451126402 | 47133.08358594744 | 7.2555e-06
0.00038625 | 0.4870820328695652 | 0.14410261122658458 | 0.3429794216429806 | 47602.110568792596 | 7.2051e-06
0.00038649999999999996 | 0.4860758484356628 | 0.14376701904980443 | 0.3423088293858584 | 47619.93837644699 | 7.1884e-06
0.00038675 | 0.4850696640017605 | 0.142760242519464 | 0.3423094214822965 | 47955.847572285515 | 7.138e-06
0.000387 | 0.4837280847565574 | 0.14208905816590373 | 0.34163902659065365 | 48088.01339111624 | 7.1045e-06
0.00038724999999999995 | 0.4837280847565574 | 0.14208905816590373 | 0.34163902659065365 | 48088.01339111624 | 7.1045e-06
0.0003875 | 0.48238650551135426 | 0.14175346598912358 | 0.3406330395222307 | 48059.92391725599 | 7.0877e-06
0.00038774999999999997 | 0.48205111070005346 | 0.14242465034268387 | 0.3396264603573696 | 47692.089752750544 | 7.1212e-06
0.000388 | 0.48070953145485035 | 0.14208905816590373 | 0.3386204732889466 | 47663.13151200877 | 7.1045e-06
0.00038825 | 0.47970334702094797 | 0.14175346598912358 | 0.3379498810318244 | 47681.35701990588 | 7.0877e-06
0.00038849999999999996 | 0.47802637296444406 | 0.14007550510522288 | 0.3379508678592212 | 48252.671672375116 | 7.0038e-06
0.00038875 | 0.4776909781531433 | 0.14007550510522288 | 0.33761547304792044 | 48204.78395481182 | 7.0038e-06
0.00038899999999999997 | 0.47702018853054173 | 0.1394043207516626 | 0.33761586777887914 | 48436.9302125598 | 6.9702e-06
0.00038925 | 0.4760140040966394 | 0.13973991292844273 | 0.3362740911681967 | 48128.56743948225 | 6.987e-06
0.0003895 | 0.47500781966273703 | 0.1387331363981023 | 0.3362746832646347 | 48477.91839718467 | 6.9367e-06
0.00038974999999999996 | 0.4743370300401355 | 0.13906872857488245 | 0.33526830146525305 | 48216.20286615703 | 6.9534e-06
0.00039 | 0.4726600559836316 | 0.13772635986776188 | 0.3349336961158697 | 48637.5587705152 | 6.8863e-06
0.00039024999999999997 | 0.4716538715497292 | 0.13739076769098174 | 0.33426310385874747 | 48658.743156682765 | 6.8695e-06
0.0003905 | 0.4709830819271277 | 0.13772635986776188 | 0.3332567220593658 | 48394.036171338965 | 6.8863e-06
0.00039075 | 0.468970713059323 | 0.13671958333742146 | 0.3322511297219015 | 48603.29758347957 | 6.836e-06
0.00039099999999999996 | 0.46796452862542065 | 0.13604839898386117 | 0.3319161296415595 | 48793.831036693526 | 6.8024e-06
0.00039125 | 0.46662294938021753 | 0.1353772146303009 | 0.33124573474991664 | 48936.70410556303 | 6.7689e-06
0.0003915 | 0.46628755456891674 | 0.13638399116064132 | 0.3299035634082754 | 48378.63455978423 | 6.8192e-06
0.00039174999999999995 | 0.46561676494631515 | 0.13604839898386117 | 0.329568365962454 | 48448.6944975441 | 6.8024e-06
0.000392 | 0.46561676494631515 | 0.1353772146303009 | 0.33023955031601426 | 48788.055097434124 | 6.7689e-06
0.00039224999999999997 | 0.4652813701350144 | 0.13604839898386117 | 0.32923297115115324 | 48399.38927766562 | 6.8024e-06
0.0003925 | 0.46461058051241283 | 0.13671958333742146 | 0.32789099717499137 | 47965.476367165684 | 6.836e-06
0.00039275 | 0.4636043960785105 | 0.1353772146303009 | 0.3282271814482096 | 48490.757081176336 | 6.7689e-06
0.00039299999999999996 | 0.4629336064559089 | 0.13571280680708103 | 0.3272207996488279 | 48222.53807099871 | 6.7856e-06
0.00039325 | 0.4605858427768034 | 0.13403484592318032 | 0.3265509968536231 | 48726.283766652734 | 6.7017e-06
0.00039349999999999997 | 0.4602504479655027 | 0.13437043809996047 | 0.3258800098655422 | 48504.717923612705 | 6.7185e-06
0.00039375 | 0.4595796583429011 | 0.13437043809996047 | 0.32520922024294063 | 48404.87607862258 | 6.7185e-06
0.000394 | 0.4585734739089988 | 0.13403484592318032 | 0.32453862798581845 | 48426.008289191 | 6.7017e-06
0.00039424999999999996 | 0.45689649985249486 | 0.13336366156962004 | 0.3235328382828748 | 48518.88954983145 | 6.6682e-06
0.0003945 | 0.45689649985249486 | 0.1330280693928399 | 0.32386843045965497 | 48691.743319712776 | 6.6514e-06
0.00039474999999999997 | 0.45521952579599095 | 0.1330280693928399 | 0.32219145640315106 | 48439.61998000592 | 6.6514e-06
0.000395 | 0.45387794655078784 | 0.13202129286249947 | 0.32185665368828836 | 48758.294470499226 | 6.6011e-06
0.00039525 | 0.45354255173948704 | 0.1313501085089392 | 0.32219244323054785 | 49058.572830736666 | 6.5675e-06
0.00039549999999999996 | 0.45287176211688546 | 0.1313501085089392 | 0.32152165360794627 | 48956.43517280607 | 6.5675e-06
0.00039575 | 0.4522009724942839 | 0.1306789241553789 | 0.321522048338905 | 49207.94235443983 | 6.5339e-06
0.000396 | 0.45186557768298313 | 0.1306789241553789 | 0.3211866535276042 | 49156.61122916947 | 6.5339e-06
0.00039624999999999996 | 0.4501886036264792 | 0.12967214762503848 | 0.32051645600144074 | 49434.89590814057 | 6.4836e-06
0.0003965 | 0.4481762347586745 | 0.12933655544825834 | 0.3188396793104162 | 49303.87672771591 | 6.4668e-06
0.00039674999999999997 | 0.447505445136073 | 0.12933655544825834 | 0.31816888968781465 | 49200.14895790224 | 6.4668e-06
0.000397 | 0.4464992607021706 | 0.12866537109469806 | 0.31783388960747255 | 49404.729011902666 | 6.4333e-06
0.00039725 | 0.4454930762682683 | 0.12765859456435763 | 0.31783448170391065 | 49794.45101812993 | 6.3829e-06
0.00039749999999999996 | 0.44415149702306517 | 0.1273230023875775 | 0.3168284946354877 | 49767.67570576857 | 6.3662e-06
0.00039775 | 0.44314531258916284 | 0.1266518180340172 | 0.31649349455514564 | 49978.515818878994 | 6.3326e-06
0.00039799999999999997 | 0.44213912815526046 | 0.12598063368045692 | 0.31615849447480354 | 50191.60250879869 | 6.299e-06
0.00039825 | 0.44079754891005735 | 0.12530944932689664 | 0.3154880995831607 | 50353.44122535279 | 6.2655e-06
0.0003985 | 0.43945596966485423 | 0.12296030408943567 | 0.3164956655754185 | 51479.32382229864 | 6.148e-06
0.00039874999999999996 | 0.43912057485355344 | 0.1239670806197761 | 0.31515349423377736 | 50844.70694286913 | 6.1984e-06
0.000399 | 0.4374436007970495 | 0.12363148844299596 | 0.3138121123540536 | 50765.72583670643 | 6.1816e-06
0.00039925 | 0.43710820598574873 | 0.12363148844299596 | 0.31347671754275275 | 50711.46865424834 | 6.1816e-06
0.00039949999999999995 | 0.4354312319292448 | 0.1239670806197761 | 0.3114641513094687 | 50249.49361593367 | 6.1984e-06
0.00039975 | 0.4354312319292448 | 0.1239670806197761 | 0.3114641513094687 | 50249.49361593367 | 6.1984e-06
0.00039999999999999996 | 0.4350958371179441 | 0.1239670806197761 | 0.31112875649816796 | 50195.38331348501 | 6.1984e-06
0.00040025 | 0.4330834682501394 | 0.12329589626621582 | 0.3097875719839236 | 50251.07588577677 | 6.1648e-06
0.0004005 | 0.4330834682501394 | 0.12296030408943567 | 0.31012316416070373 | 50442.81021542276 | 6.148e-06
0.00040074999999999996 | 0.4324126786275378 | 0.12296030408943567 | 0.30945237453810215 | 50333.70351996213 | 6.148e-06
0.000401 | 0.43174188900493626 | 0.12228911973587539 | 0.30945276926906085 | 50610.02482271988 | 6.1145e-06
0.00040124999999999997 | 0.43040030975973315 | 0.12262471191265553 | 0.30777559784707764 | 50197.972830517785 | 6.1312e-06
0.0004015 | 0.42872333570322924 | 0.12329589626621582 | 0.30542743943701345 | 49543.812679303795 | 6.1648e-06
0.00040175 | 0.42771715126932686 | 0.12262471191265553 | 0.3050924393566713 | 49760.35166125175 | 6.1312e-06
0.00040199999999999996 | 0.42671096683542453 | 0.12363148844299596 | 0.30307947839242855 | 49029.49599804787 | 6.1816e-06
0.00040225 | 0.42436320315631904 | 0.12296030408943567 | 0.30140289906688333 | 49024.42317443469 | 6.148e-06
0.00040249999999999997 | 0.4236924135337175 | 0.12296030408943567 | 0.30073210944428186 | 48915.316478974084 | 6.148e-06
0.00040275 | 0.4226862290998152 | 0.12228911973587539 | 0.3003971093639398 | 49129.000194416105 | 6.1145e-06
0.000403 | 0.4216800446659128 | 0.12262471191265553 | 0.29905533275325724 | 48775.70403040321 | 6.1312e-06
0.00040324999999999996 | 0.4206738602320105 | 0.12228911973587539 | 0.29838474049613506 | 48799.88361034859 | 6.1145e-06
0.0004035 | 0.4203384654207097 | 0.12228911973587539 | 0.2980493456848343 | 48745.030846337344 | 6.1145e-06
0.00040375 | 0.4196676757981081 | 0.12228911973587539 | 0.29737855606223274 | 48635.32531831483 | 6.1145e-06
0.00040399999999999995 | 0.418326096552905 | 0.12094675102875482 | 0.29737934552415013 | 49175.25158711355 | 6.0473e-06
0.00040425 | 0.41664912249640107 | 0.12027556667519454 | 0.2963735558212065 | 49282.421029296245 | 6.0138e-06
0.00040449999999999997 | 0.41664912249640107 | 0.12061115885197468 | 0.29603796364442636 | 49089.64750230978 | 6.0306e-06
0.00040475 | 0.41564293806249875 | 0.11960438232163426 | 0.29603855574086446 | 49502.96134547513 | 5.9802e-06
0.000405 | 0.41530754325119795 | 0.11926879014485411 | 0.29603875310634387 | 49642.283240535835 | 5.9634e-06
0.00040524999999999996 | 0.41396596400599484 | 0.11926879014485411 | 0.2946971738611407 | 49417.31588007653 | 5.9634e-06
0.0004055 | 0.4129597795720925 | 0.11792642143773355 | 0.29503335813435894 | 50036.854258337655 | 5.8963e-06
0.00040574999999999997 | 0.4126243847607917 | 0.1175908292609534 | 0.29503355549983834 | 50179.687881120444 | 5.8795e-06
0.000406 | 0.4116182003268894 | 0.11691964490739312 | 0.2946985554194963 | 50410.44311294547 | 5.846e-06
0.00040625 | 0.4109474107042878 | 0.11658405273061298 | 0.29436335797367486 | 50498.04858883244 | 5.8292e-06
0.00040649999999999996 | 0.4102766210816862 | 0.11658405273061298 | 0.29369256835107327 | 50382.97459596798 | 5.8292e-06
0.00040675 | 0.4085996470251823 | 0.11624846055383284 | 0.2923511864713495 | 50297.64438660523 | 5.8124e-06
0.00040699999999999997 | 0.4072580677799792 | 0.11490609184671227 | 0.2923519759332669 | 50885.374523619175 | 5.7453e-06
0.00040725 | 0.4055810937234753 | 0.11423490749315199 | 0.29134618623032327 | 51008.258793011846 | 5.7117e-06
0.0004075 | 0.40524569891217455 | 0.11524168402349241 | 0.2900040148886821 | 50329.70792574739 | 5.7621e-06
0.00040774999999999996 | 0.40491030410087375 | 0.11691964490739312 | 0.28799065919348066 | 49263.0061306781 | 5.846e-06
0.000408 | 0.40323333004436984 | 0.11624846055383284 | 0.28698486949053703 | 49374.39483039672 | 5.8124e-06
0.00040825 | 0.4022271456104675 | 0.1159128683770527 | 0.28631427723341485 | 49401.63784094511 | 5.7956e-06
0.00040849999999999995 | 0.40122096117656514 | 0.11524168402349241 | 0.2859792771530727 | 49631.22147621078 | 5.7621e-06
0.00040875 | 0.40088556636526435 | 0.11490609184671227 | 0.2859794745185521 | 49776.20767053086 | 5.7453e-06
0.00040899999999999997 | 0.39920859230876043 | 0.11322813096281156 | 0.2859804613459489 | 50514.030199770015 | 5.6614e-06
0.00040925 | 0.3982024078748581 | 0.11289253878603142 | 0.2853098690888267 | 50545.38982945241 | 5.6446e-06
0.0004095 | 0.3965254338183542 | 0.11155017007891085 | 0.2849752637394434 | 51093.64934860273 | 5.5775e-06
0.00040974999999999996 | 0.3955192493844519 | 0.11155017007891085 | 0.28396907930554105 | 50913.24900798639 | 5.5775e-06
0.00041 | 0.39417767013924876 | 0.11155017007891085 | 0.2826275000603379 | 50672.71522049792 | 5.5775e-06
0.00041024999999999997 | 0.3935068805166472 | 0.11121457790213071 | 0.28229230261451643 | 50765.34172758086 | 5.5607e-06
0.0004105 | 0.39182990646014326 | 0.11054339354857043 | 0.2812865129115728 | 50891.600824246714 | 5.5272e-06
0.00041075 | 0.38981753759233856 | 0.10953661701823 | 0.2802809205741086 | 51175.74893288185 | 5.4768e-06
0.00041099999999999996 | 0.3894821427810378 | 0.11020780137179029 | 0.27927434140924756 | 50681.410559512886 | 5.5104e-06
0.00041125 | 0.38881135315843623 | 0.11020780137179029 | 0.278603551786646 | 50559.67877387666 | 5.5104e-06
0.0004115 | 0.38847595834713544 | 0.10953661701823 | 0.2789393413289054 | 50930.79354139301 | 5.4768e-06
0.00041174999999999995 | 0.3878051687245339 | 0.10886543266466972 | 0.2789397360598642 | 51244.86794978568 | 5.4433e-06
0.000412 | 0.3864635894793308 | 0.1078586561343293 | 0.27860493334500147 | 51661.11711943108 | 5.3929e-06
0.00041224999999999996 | 0.3847866154228269 | 0.10819424831110944 | 0.2765923671117174 | 51128.848608732704 | 5.4097e-06
0.0004125 | 0.3841158258002253 | 0.10718747178076901 | 0.27692835401945626 | 51671.77645272929 | 5.3594e-06
0.00041275 | 0.3841158258002253 | 0.1078586561343293 | 0.276257169665896 | 51225.77632004609 | 5.3929e-06
0.00041299999999999996 | 0.3824388517437214 | 0.10886543266466972 | 0.27357341907905164 | 50259.0055232169 | 5.4433e-06
0.00041325 | 0.38176806212111986 | 0.10819424831110944 | 0.27357381381001045 | 50570.86085082025 | 5.4097e-06
0.00041349999999999997 | 0.3804264828759167 | 0.10752306395754915 | 0.27290341891836756 | 50761.838227770684 | 5.3762e-06
0.00041375 | 0.37841411400811203 | 0.10651628742720873 | 0.27189782658090333 | 51052.81701950292 | 5.3258e-06
0.000414 | 0.37774332438551045 | 0.10450273436652788 | 0.2732405900189826 | 52293.48144339107 | 5.2251e-06
0.00041424999999999996 | 0.37740792957420966 | 0.1055095108968683 | 0.2718984186773413 | 51540.07754677435 | 5.2755e-06
0.0004145 | 0.375395560706405 | 0.10416714218974774 | 0.27122841851665724 | 52075.618628875454 | 5.2084e-06
0.00041474999999999997 | 0.3747247710838034 | 0.1038315500129676 | 0.2708932210708358 | 52179.36572015033 | 5.1916e-06
0.000415 | 0.37405398146120183 | 0.10349595783618745 | 0.27055802362501435 | 52283.78562441083 | 5.1748e-06
0.00041525 | 0.3727124022159987 | 0.10416714218974774 | 0.268545260026251 | 51560.45455045259 | 5.2084e-06
0.00041549999999999996 | 0.3723770074046979 | 0.10483832654330802 | 0.2675386808613899 | 51038.33486904646 | 5.2419e-06
0.00041575 | 0.3713708229707956 | 0.10517391872008816 | 0.2661969042507074 | 50620.326310968565 | 5.2587e-06
0.000416 | 0.3710354281594948 | 0.1055095108968683 | 0.26552591726262653 | 50332.129303901034 | 5.2755e-06
0.00041624999999999995 | 0.36902305929169016 | 0.10483832654330802 | 0.26418473274838217 | 50398.50242921403 | 5.2419e-06
0.0004165 | 0.3683522696690886 | 0.10416714218974774 | 0.26418512747934086 | 50723.31292301543 | 5.2084e-06
0.00041674999999999997 | 0.36667529561258466 | 0.1038315500129676 | 0.2628437455996171 | 50628.87832586346 | 5.1916e-06
0.000417 | 0.36566911117868234 | 0.1038315500129676 | 0.26183756116571477 | 50435.06740157759 | 5.1916e-06
0.00041725 | 0.36499832155608075 | 0.10349595783618745 | 0.2615023637198933 | 50533.83130842599 | 5.1748e-06
0.00041749999999999996 | 0.3639921371221784 | 0.10316036565940731 | 0.26083177146277114 | 50568.21382815361 | 5.158e-06
0.00041775 | 0.36298595268827605 | 0.10248918130584703 | 0.260496771382429 | 50834.00375792984 | 5.1245e-06
0.00041799999999999997 | 0.3609735838204714 | 0.1014824047755066 | 0.25949117904496477 | 51140.13204929385 | 5.0741e-06
0.00041825 | 0.3596320045752683 | 0.10081122042194632 | 0.258820784153322 | 51347.614495693066 | 5.0406e-06
0.0004185 | 0.3582904253300651 | 0.09980444389160589 | 0.25848598143845924 | 51798.49140168384 | 4.9902e-06
0.00041874999999999996 | 0.3572842408961628 | 0.10047562824516618 | 0.25680861265099664 | 51118.5880867287 | 5.0238e-06
0.000419 | 0.356948846084862 | 0.10014003606838603 | 0.25680881001647593 | 51289.9375912148 | 5.007e-06
0.00041924999999999997 | 0.3552718720283581 | 0.10047562824516618 | 0.2547962437831919 | 50718.01953036307 | 5.0238e-06
0.0004195 | 0.35493647721705734 | 0.1014824047755066 | 0.2534540724415507 | 49950.348142069925 | 5.0741e-06
0.00041975 | 0.35426568759445576 | 0.10181799695228674 | 0.252447690642169 | 49588.02926764888 | 5.0909e-06
0.00041999999999999996 | 0.35258871353795185 | 0.10248918130584703 | 0.2500995322321048 | 48805.06001619052 | 5.1245e-06
0.00042025 | 0.35191792391535026 | 0.10181799695228674 | 0.2500999269630635 | 49126.860564790644 | 5.0909e-06
0.0004205 | 0.35091173948144794 | 0.10181799695228674 | 0.2490937425291612 | 48929.216834994266 | 5.0909e-06
0.00042074999999999995 | 0.3499055550475456 | 0.10114681259872646 | 0.24875874244881915 | 49187.6582281845 | 5.0573e-06
0.000421 | 0.3485639758023425 | 0.10081122042194632 | 0.24775275538039618 | 49151.8214626159 | 5.0406e-06
0.00042124999999999997 | 0.3478931861797409 | 0.10114681259872646 | 0.24674637358101445 | 48789.74774220838 | 5.0573e-06
0.0004215 | 0.346216212123237 | 0.10014003606838603 | 0.24607617605485096 | 49146.41250714241 | 5.007e-06
0.00042175 | 0.3458808173119362 | 0.09946885171482575 | 0.24641196559711045 | 49545.55347709578 | 4.9734e-06
0.00042199999999999996 | 0.3448746328780339 | 0.09946885171482575 | 0.24540578116320813 | 49343.24201646144 | 4.9734e-06
0.00042225 | 0.34319765882152997 | 0.09812648300770518 | 0.2450711758138248 | 49950.05798680893 | 4.9063e-06
0.00042249999999999997 | 0.3425268691989284 | 0.09812648300770518 | 0.2444003861912232 | 49813.33860137067 | 4.9063e-06
0.00042275 | 0.34118528995372527 | 0.09846207518448533 | 0.24272321476923994 | 49302.88424542282 | 4.9231e-06
0.000423 | 0.34017910551982294 | 0.09711970647736476 | 0.24305939904245819 | 50053.56952949748 | 4.856e-06
0.00042324999999999996 | 0.3391729210859206 | 0.09711970647736476 | 0.24205321460855586 | 49846.36453055386 | 4.856e-06
0.0004235 | 0.33783134184071745 | 0.09644852212380448 | 0.24138281971691297 | 50054.2288055106 | 4.8224e-06
0.00042375 | 0.3371605522181159 | 0.09611292994702433 | 0.24104762227109158 | 50159.249625196644 | 4.8056e-06
0.00042399999999999995 | 0.3358189729729128 | 0.09510615341668391 | 0.2407128195562289 | 50619.82025529004 | 4.7553e-06
0.00042425 | 0.3344773937277097 | 0.09577733777024419 | 0.2387000559574655 | 49844.7882379174 | 4.7889e-06
0.00042449999999999996 | 0.3334712092938073 | 0.09577733777024419 | 0.2376938715235631 | 49634.67915421828 | 4.7889e-06
0.00042475 | 0.332465024859905 | 0.09409937688634348 | 0.2383656479735615 | 50662.53483516004 | 4.705e-06
0.000425 | 0.332465024859905 | 0.09443496906312362 | 0.23803005579678135 | 50411.42241232138 | 4.7217e-06
0.00042524999999999996 | 0.3304526559921003 | 0.0934281925327832 | 0.23702446345931708 | 50739.38755181357 | 4.6714e-06
0.0004255 | 0.3301172611807995 | 0.09275700817922292 | 0.23736025300157657 | 51178.93680722316 | 4.6379e-06
0.00042574999999999997 | 0.32877568193559636 | 0.09208582382566263 | 0.23668985810993373 | 51406.361647594356 | 4.6043e-06
0.000426 | 0.32776949750169404 | 0.09208582382566263 | 0.2356836736760314 | 51187.82976242445 | 4.6043e-06
0.00042625 | 0.32609252344519013 | 0.09141463947210235 | 0.23467788397308778 | 51343.61089827545 | 4.5707e-06
0.00042649999999999996 | 0.3244155493886862 | 0.09040786294176192 | 0.2340076864469243 | 51767.109371375176 | 4.5204e-06
0.00042675 | 0.3234093649547839 | 0.09074345511854207 | 0.23266590983624183 | 51279.931876585564 | 4.5372e-06
0.00042699999999999997 | 0.3227385753321823 | 0.0894010864114215 | 0.2333374889207608 | 52200.146169801046 | 4.4701e-06
0.00042725 | 0.3213969960869792 | 0.08973667858820164 | 0.23166031749877755 | 51631.13258556367 | 4.4868e-06
0.0004275 | 0.3213969960869792 | 0.0894010864114215 | 0.2319959096755577 | 51900.02023195076 | 4.4701e-06
0.00042774999999999996 | 0.3200554168417761 | 0.08839430988108107 | 0.231661106960695 | 52415.38901595682 | 4.4197e-06
0.000428 | 0.3197200220304753 | 0.08738753335074065 | 0.23233248867973463 | 53172.91374897596 | 4.3694e-06
0.00042825 | 0.31871383759657296 | 0.0870519411739605 | 0.23166189642261245 | 53223.83241510266 | 4.3526e-06
0.00042849999999999995 | 0.31703686354006905 | 0.08772312552752079 | 0.22931373801254826 | 52281.25118287246 | 4.3862e-06
0.00042875 | 0.31603067910616667 | 0.08738753335074065 | 0.22864314575542602 | 52328.55007767265 | 4.3694e-06
0.00042899999999999997 | 0.31468909986096355 | 0.08671634899718036 | 0.22797275086378319 | 52578.95506444715 | 4.3358e-06
0.00042925 | 0.31334752061576043 | 0.08671634899718036 | 0.22663117161858007 | 52269.53723015925 | 4.3358e-06
0.0004295 | 0.3120059413705573 | 0.08638075682040022 | 0.2256251845501571 | 52239.686906024435 | 4.319e-06
0.00042974999999999996 | 0.3103289673140534 | 0.08470279593649951 | 0.2256261713775539 | 53274.78718570344 | 4.2351e-06
0.00043 | 0.3096581776914518 | 0.08503838811327966 | 0.22461978957817216 | 52827.85682131136 | 4.2519e-06
0.00043024999999999997 | 0.3083165984462487 | 0.08503838811327966 | 0.22327821033296905 | 52512.33361468237 | 4.2519e-06
0.0004305 | 0.30764580882364717 | 0.08403161158293923 | 0.22361419724070794 | 53221.44679327033 | 4.2016e-06
0.00043075 | 0.306304229578444 | 0.08336042722937895 | 0.22294380234906505 | 53489.121819301894 | 4.168e-06
0.00043099999999999996 | 0.30429186071063935 | 0.08369601940615909 | 0.22059584130448026 | 52713.58013670286 | 4.1848e-06
0.00043125 | 0.30362107108803776 | 0.08268924287581866 | 0.2209318282122191 | 53436.655247650735 | 4.1345e-06
0.00043149999999999997 | 0.30328567627673697 | 0.0830248350525988 | 0.22026084122413817 | 53059.02531082323 | 4.1512e-06
0.00043175 | 0.30194409703153385 | 0.08235365069903852 | 0.21959044633249533 | 53328.64893506392 | 4.1177e-06
0.000432 | 0.30093791259763153 | 0.08168246634547824 | 0.2192554462521533 | 53684.82516793907 | 4.0841e-06
0.00043224999999999996 | 0.29993172816372915 | 0.08168246634547824 | 0.2182492618182509 | 53438.46031660201 | 4.0841e-06
0.0004325 | 0.2995963333524284 | 0.08067568981513781 | 0.2189206435372906 | 54271.77481566766 | 4.0338e-06
0.00043275 | 0.2979193592959245 | 0.08101128199191795 | 0.21690807730400655 | 53550.0912886791 | 4.0506e-06
0.00043299999999999995 | 0.2972485696733229 | 0.08101128199191795 | 0.21623728768140496 | 53384.487287333075 | 4.0506e-06
0.00043325 | 0.295571595616819 | 0.08067568981513781 | 0.2148959058016812 | 53274.01756194431 | 4.0338e-06
0.00043349999999999997 | 0.2945654111829167 | 0.08034009763835767 | 0.214225313544559 | 53329.612445548984 | 4.017e-06
0.00043375 | 0.29355922674901436 | 0.07933332110801725 | 0.2142259056409971 | 54006.53915630614 | 3.9667e-06
0.000434 | 0.292553042315112 | 0.0789977289312371 | 0.21355531338387487 | 54066.190578658854 | 3.9499e-06
0.00043424999999999996 | 0.29188225269251045 | 0.0789977289312371 | 0.21288452376127334 | 53896.36553895792 | 3.9499e-06
0.0004345 | 0.28986988382470574 | 0.07765536022411654 | 0.2122145236005892 | 54655.473360275304 | 3.8828e-06
0.00043474999999999997 | 0.2885283045795026 | 0.07698417587055625 | 0.21154412870894637 | 54957.82121890704 | 3.8492e-06
0.000435 | 0.28752212014560025 | 0.07664858369377611 | 0.21087353645182413 | 55023.46587232429 | 3.8324e-06
0.00043525 | 0.2871867253342995 | 0.0773197680473364 | 0.2098669572869631 | 54285.45961453977 | 3.866e-06
0.00043549999999999996 | 0.28584514608909634 | 0.07698417587055625 | 0.20886097021854008 | 54260.75368260766 | 3.8492e-06
0.00043575 | 0.2845035668438932 | 0.07664858369377611 | 0.2078549831501171 | 54235.8314096272 | 3.8324e-06
0.00043599999999999997 | 0.2838327772212917 | 0.07765536022411654 | 0.20617741699717515 | 53100.62728500357 | 3.8828e-06
0.00043625 | 0.281820408353487 | 0.07597739934021583 | 0.20584300901327116 | 54185.32637358009 | 3.7989e-06
0.0004365 | 0.28081422391958466 | 0.07664858369377611 | 0.20416564022580855 | 53273.16706633077 | 3.8324e-06
0.00043674999999999996 | 0.2801434342969831 | 0.07631299151699597 | 0.2038304427799871 | 53419.59179639583 | 3.8156e-06
0.000437 | 0.27913724986308075 | 0.07564180716343569 | 0.20349544269964506 | 53805.018766926616 | 3.7821e-06
0.00043725 | 0.27846646024047916 | 0.07597739934021583 | 0.20248906090026333 | 53302.445900667524 | 3.7989e-06
0.00043749999999999995 | 0.27712488099527605 | 0.0749706228098754 | 0.20215425818540064 | 53928.925920239824 | 3.7485e-06
0.00043775 | 0.27578330175007293 | 0.07463503063309526 | 0.20114827111697767 | 53901.839233059254 | 3.7318e-06
0.00043799999999999997 | 0.27511251212747134 | 0.07396384627953498 | 0.20114866584793636 | 54391.07779433912 | 3.6982e-06
0.00043825 | 0.2744417225048698 | 0.07396384627953498 | 0.20047787622533483 | 54209.694684524526 | 3.6982e-06
0.0004385 | 0.27310014325966664 | 0.07295706974919455 | 0.20014307351047209 | 54865.98466701212 | 3.6479e-06
0.00043874999999999996 | 0.271087774391862 | 0.07161470104207399 | 0.199473073349788 | 55707.29764901109 | 3.5807e-06
0.000439 | 0.2700815899579596 | 0.07060792451173356 | 0.19947366544622605 | 56501.778469094555 | 3.5304e-06
0.00043924999999999997 | 0.2704169847692604 | 0.07195029321885413 | 0.19846669155040628 | 55167.7227907111 | 3.5975e-06
0.0004395 | 0.2684046159014557 | 0.07060792451173356 | 0.19779669138972214 | 56026.76831461105 | 3.5304e-06
0.00043975 | 0.2673984314675534 | 0.07060792451173356 | 0.19679050695581982 | 55741.76222192095 | 3.5304e-06
0.00043999999999999996 | 0.26639224703365105 | 0.07060792451173356 | 0.1957843225219175 | 55456.75612923085 | 3.5304e-06
0.00044025 | 0.2653860625997487 | 0.07060792451173356 | 0.1947781380880151 | 55171.75003654075 | 3.5304e-06
0.0004405 | 0.26437987816584635 | 0.07027233233495342 | 0.19410754583089293 | 55244.372680183245 | 3.5136e-06
0.00044074999999999995 | 0.263373693731944 | 0.07027233233495342 | 0.1931013613969906 | 54958.0055139118 | 3.5136e-06
0.000441 | 0.2620321144867409 | 0.06993674015817328 | 0.19209537432856763 | 54934.03721537859 | 3.4968e-06
0.00044124999999999996 | 0.26069053524153774 | 0.06859437145105271 | 0.19209616379048502 | 56009.30797290277 | 3.4297e-06
0.0004415 | 0.2590135611850338 | 0.06758759492071229 | 0.19142596626432154 | 56645.296075081635 | 3.3794e-06
0.00044175 | 0.2576719819398307 | 0.06825877927427257 | 0.18941320266555814 | 55498.561409799455 | 3.4129e-06
0.00044199999999999996 | 0.2559950078833268 | 0.066916410567152 | 0.1890785973161748 | 56511.87674701425 | 3.3458e-06
0.00044225 | 0.25532421826072527 | 0.066916410567152 | 0.18840780769357326 | 56311.39091195041 | 3.3458e-06
0.00044249999999999997 | 0.25331184939292056 | 0.06624522621359172 | 0.18706662317932884 | 56477.01241933351 | 3.3123e-06
0.00044275 | 0.25197027014771745 | 0.06557404186003143 | 0.186396228287686 | 56850.61435912429 | 3.2787e-06
0.000443 | 0.25163487533641665 | 0.06590963403681158 | 0.18572524129960508 | 56357.53983882677 | 3.2955e-06
0.00044324999999999996 | 0.25163487533641665 | 0.06590963403681158 | 0.18572524129960508 | 56357.53983882677 | 3.2955e-06
0.0004435 | 0.25062869090251433 | 0.06557404186003143 | 0.1850546490424829 | 56441.43438267363 | 3.2787e-06
0.00044374999999999997 | 0.2492871116573112 | 0.06490285750647115 | 0.18438425415084006 | 56818.53195214279 | 3.2451e-06
0.000444 | 0.24828092722340886 | 0.06456726532969101 | 0.18371366189371785 | 56906.130670284976 | 3.2284e-06
0.00044425 | 0.24727474278950654 | 0.06456726532969101 | 0.18270747745981553 | 56594.460529459095 | 3.2284e-06
0.00044449999999999996 | 0.24559776873300262 | 0.06322489662257044 | 0.18237287211043218 | 57690.20808341741 | 3.1612e-06
0.00044475 | 0.24459158429910027 | 0.06255371226901016 | 0.18203787203009011 | 58202.10037966805 | 3.1277e-06
0.000445 | 0.24392079467649871 | 0.06255371226901016 | 0.18136708240748856 | 57987.63201375658 | 3.1277e-06
0.00044524999999999995 | 0.24190842580869404 | 0.06188252791544988 | 0.18002589789324416 | 58183.11046995805 | 3.0941e-06
0.0004455 | 0.2405668465634909 | 0.06154693573866974 | 0.17901991082482116 | 58173.46019790341 | 3.0773e-06
0.00044574999999999997 | 0.23888987250698698 | 0.060540159208329315 | 0.17834971329865767 | 58919.4728361797 | 3.027e-06
0.000446 | 0.23855447769568622 | 0.06087575138510946 | 0.17767872631057677 | 58374.22036454336 | 3.0438e-06
0.00044625 | 0.23587131920527996 | 0.05986897485476903 | 0.17600234435051093 | 58795.84368279557 | 2.9934e-06
0.00044649999999999996 | 0.23620671401658075 | 0.060204567031549173 | 0.17600214698503158 | 58468.03844392757 | 3.0102e-06
0.00044675 | 0.2352005295826784 | 0.060204567031549173 | 0.17499596255112923 | 58133.783259142314 | 3.0102e-06
0.00044699999999999997 | 0.2335235555261745 | 0.060204567031549173 | 0.17331898849462532 | 57576.691284500215 | 3.0102e-06
0.00044725 | 0.23218197628097137 | 0.05919779050120875 | 0.17298418577976263 | 58442.7845415043 | 2.9599e-06
0.0004475 | 0.23184658146967058 | 0.060204567031549173 | 0.1716420144381214 | 57019.599309858124 | 3.0102e-06
0.00044774999999999996 | 0.2294988177905651 | 0.05919779050120875 | 0.17030102728935637 | 57536.27824534398 | 2.9599e-06
0.000448 | 0.22916342297926434 | 0.05819101397086832 | 0.17097240900839603 | 58762.47803277272 | 2.9096e-06
0.00044824999999999997 | 0.228157238545362 | 0.058526606147648465 | 0.16963063239771353 | 57967.01485467191 | 2.9263e-06
0.0004485 | 0.22715105411145964 | 0.05819101397086832 | 0.16896004014059132 | 58070.83555037428 | 2.9096e-06
0.00044875 | 0.22580947486625652 | 0.05751982961730804 | 0.1682896452489485 | 58515.349008721394 | 2.876e-06
0.00044899999999999996 | 0.22480329043235417 | 0.0571842374405279 | 0.16761905299182628 | 58624.21551608572 | 2.8592e-06
0.00044925 | 0.22379710599845185 | 0.05751982961730804 | 0.1662772763811438 | 57815.63592500978 | 2.876e-06
0.0004495 | 0.22178473713064714 | 0.056848645263747756 | 0.1649360918668994 | 58026.39310107843 | 2.8424e-06
0.00044974999999999995 | 0.22144934231934638 | 0.05584186873340733 | 0.16560747358593905 | 59313.01274194808 | 2.7921e-06
0.00045 | 0.22044315788544402 | 0.05584186873340733 | 0.1646012891520367 | 58952.64355777699 | 2.7921e-06
0.00045024999999999997 | 0.21943697345154167 | 0.05550627655662719 | 0.1639306968949145 | 59067.44500423239 | 2.7753e-06
0.0004505 | 0.217424604583737 | 0.05416390784950662 | 0.16326069673423038 | 60283.94302266634 | 2.7082e-06
0.00045075 | 0.21641842014983464 | 0.05382831567272648 | 0.16259010447710817 | 60410.62308753929 | 2.6914e-06
0.00045099999999999996 | 0.21474144609333073 | 0.05382831567272648 | 0.16091313042060426 | 59787.540594414364 | 2.6914e-06
0.00045125 | 0.21507684090463153 | 0.05382831567272648 | 0.16124852523190505 | 59912.15709303935 | 2.6914e-06
0.00045149999999999997 | 0.21306447203682682 | 0.05349272349594634 | 0.1595717485408805 | 59661.104581064305 | 2.6746e-06
0.00045175 | 0.21272907722552606 | 0.05349272349594634 | 0.15923635372957973 | 59535.706287845525 | 2.6746e-06
0.000452 | 0.2113874979803229 | 0.05349272349594634 | 0.15789477448437658 | 59034.11311497041 | 2.6746e-06
0.00045224999999999996 | 0.20937512911251824 | 0.052821539142386055 | 0.1565535899701322 | 59276.42113878029 | 2.6411e-06
0.0004525 | 0.20937512911251824 | 0.0531571313191662 | 0.15621799779335205 | 58775.93237881386 | 2.6579e-06
0.00045275 | 0.20669197062211198 | 0.05181476261204563 | 0.15487720801006635 | 59781.112641462256 | 2.5907e-06
0.00045299999999999995 | 0.20535039137690886 | 0.05047239390492506 | 0.1548779974719838 | 61371.36976848285 | 2.5236e-06
0.00045325 | 0.2046796017543073 | 0.050807986081705205 | 0.1538716156726021 | 60569.8542843869 | 2.5404e-06
0.00045349999999999996 | 0.2026672328865026 | 0.04946561737458464 | 0.15320161551191797 | 61942.66791487889 | 2.4733e-06
0.00045375 | 0.20132565364129948 | 0.049130025197804496 | 0.152195628443495 | 61956.25906183994 | 2.4565e-06
0.000454 | 0.19998407439609636 | 0.049130025197804496 | 0.15085404919829187 | 61410.124904651246 | 2.4565e-06
0.00045424999999999996 | 0.19964867958479557 | 0.049130025197804496 | 0.15051865438699108 | 61273.59136535407 | 2.4565e-06
0.0004545 | 0.19797170552829166 | 0.04812324866746407 | 0.1498484568608276 | 62276.94971147679 | 2.4062e-06
0.00045474999999999997 | 0.19797170552829166 | 0.04812324866746407 | 0.1498484568608276 | 62276.94971147679 | 2.4062e-06
0.000455 | 0.1973009159056901 | 0.048794433021024354 | 0.14850648288466575 | 60870.25658057257 | 2.4397e-06
0.00045525 | 0.19629473147178775 | 0.049130025197804496 | 0.14716470627398326 | 59908.25597238232 | 2.4565e-06
0.00045549999999999996 | 0.19495315222658463 | 0.04812324866746407 | 0.14682990355912057 | 61022.44034841798 | 2.4062e-06
0.00045575 | 0.19428236260398307 | 0.049130025197804496 | 0.14515233740617858 | 59089.05473659928 | 2.4565e-06
0.00045599999999999997 | 0.19294078335877995 | 0.049130025197804496 | 0.14381075816097547 | 58542.92057941058 | 2.4565e-06
0.00045625 | 0.1915992041135768 | 0.04745206431390379 | 0.14414713979967303 | 60754.84465590969 | 2.3726e-06
0.0004565 | 0.19092841449097525 | 0.04812324866746407 | 0.1428051658235112 | 59349.76119767292 | 2.4062e-06
0.00045674999999999996 | 0.18925144043447134 | 0.046780879960343504 | 0.14247056047412784 | 60909.7394469284 | 2.339e-06
0.000457 | 0.1865682819440651 | 0.045102919076442795 | 0.14146536286762232 | 62730.0253572765 | 2.2551e-06
0.00045725 | 0.18556209751016275 | 0.04543851125322294 | 0.14012358625693982 | 61676.13435926597 | 2.2719e-06
0.00045749999999999995 | 0.18422051826495964 | 0.045102919076442795 | 0.13911759918851685 | 61688.955853492786 | 2.2551e-06
0.00045775 | 0.18354972864235808 | 0.04543851125322294 | 0.13811121738913515 | 60790.37960529086 | 2.2719e-06
0.00045799999999999997 | 0.18187275458585417 | 0.045102919076442795 | 0.13676983550941138 | 60647.886349709064 | 2.2551e-06
0.00045825 | 0.1812019649632526 | 0.04476732689966265 | 0.13643463806358996 | 60952.77404852961 | 2.2384e-06
0.0004585 | 0.17986038571804946 | 0.04443173472288251 | 0.13542865099516696 | 60960.32569505808 | 2.2216e-06
0.00045874999999999996 | 0.17851880647284635 | 0.04409614254610237 | 0.13442266392674398 | 60967.992284679116 | 2.2048e-06
0.000459 | 0.177512622038944 | 0.043089366015761944 | 0.13442325602318206 | 62392.775040603054 | 2.1545e-06
0.00045924999999999997 | 0.17717722722764323 | 0.04376055036932223 | 0.133416676858321 | 60975.776461829446 | 2.188e-06
0.0004595 | 0.17617104279374088 | 0.0427537738389818 | 0.13341726895475908 | 62411.92623473749 | 2.1377e-06
0.00045975 | 0.17482946354853776 | 0.041411405131861236 | 0.13341805841667653 | 64435.41724404175 | 2.0706e-06
0.00045999999999999996 | 0.1738232791146354 | 0.041411405131861236 | 0.13241187398277418 | 63949.47167870849 | 2.0706e-06
0.00046025 | 0.1721463050581315 | 0.041411405131861236 | 0.13073489992627027 | 63139.56240315305 | 2.0706e-06
0.00046049999999999997 | 0.17080472581292838 | 0.04040462860152081 | 0.13040009721140758 | 64547.10845009444 | 2.0202e-06
0.00046075 | 0.17013393619032682 | 0.04040462860152081 | 0.12972930758880602 | 64215.072420649885 | 2.0202e-06
0.000461 | 0.1684569621338229 | 0.03973344424796053 | 0.1287235178858624 | 64793.53618707224 | 1.9867e-06
0.00046124999999999996 | 0.16745077769992056 | 0.0387266677176201 | 0.12872410998230047 | 66478.27844156741 | 1.9363e-06
0.0004615 | 0.1664445932660182 | 0.03805548336405982 | 0.1283891099019584 | 67474.69670728769 | 1.9028e-06
0.00046175 | 0.16543840883211589 | 0.0387266677176201 | 0.1267117411144958 | 65439.01067782483 | 1.9363e-06
0.00046199999999999995 | 0.16409682958691274 | 0.03671311465693925 | 0.1273837149299735 | 69394.12039555535 | 1.8357e-06
0.00046225 | 0.16241985553040883 | 0.03671311465693925 | 0.12570674087346959 | 68480.56453293013 | 1.8357e-06
0.00046249999999999997 | 0.1614136710965065 | 0.03637752248015911 | 0.1250361486163474 | 68743.63073216112 | 1.8189e-06
0.00046275 | 0.16007209185130336 | 0.03604193030337897 | 0.1240301615479244 | 68825.48215587468 | 1.8021e-06
0.000463 | 0.15906590741740104 | 0.03637752248015911 | 0.12268838493724193 | 67452.85361539295 | 1.8189e-06
0.00046324999999999996 | 0.15906590741740104 | 0.03637752248015911 | 0.12268838493724193 | 67452.85361539295 | 1.8189e-06
0.0004635 | 0.15839511779479948 | 0.03704870683371939 | 0.12134641096108009 | 65506.42186012185 | 1.8524e-06
0.00046374999999999997 | 0.15671814373829557 | 0.03604193030337897 | 0.12067621343491661 | 66964.3453717034 | 1.8021e-06
0.000464 | 0.15504116968179166 | 0.0346995615962584 | 0.12034160808553326 | 69362.03372581486 | 1.735e-06
0.00046425 | 0.1543703800591901 | 0.0346995615962584 | 0.1196708184629317 | 68975.40658025813 | 1.735e-06
0.00046449999999999996 | 0.1523580111913854 | 0.03436396941947826 | 0.11799404177190714 | 68673.1153386637 | 1.7182e-06
0.00046475 | 0.15135182675748307 | 0.03436396941947826 | 0.11698785733800482 | 68087.51102641449 | 1.7182e-06
0.00046499999999999997 | 0.15034564232358072 | 0.03436396941947826 | 0.11598167290410247 | 67501.90671416526 | 1.7182e-06
0.00046525 | 0.1490040630783776 | 0.033357192889137834 | 0.11564687018923978 | 69338.4905460064 | 1.6679e-06
0.0004655 | 0.14833327345577602 | 0.033357192889137834 | 0.11497608056663819 | 68936.30465174907 | 1.6679e-06
0.00046574999999999996 | 0.1469916942105729 | 0.03201482418201727 | 0.11497687002855564 | 71827.26937675214 | 1.6007e-06
0.000466 | 0.145314720154069 | 0.031008047651676845 | 0.11430667250239214 | 73727.10064589359 | 1.5504e-06
0.00046625 | 0.14464393053146743 | 0.029330086767776136 | 0.11531384376369129 | 78631.77813055928 | 1.4665e-06
0.00046649999999999996 | 0.14363774609756508 | 0.028994494590995994 | 0.11464325150656908 | 79079.32393632452 | 1.4497e-06
0.00046675 | 0.14196077204106117 | 0.028658902414215853 | 0.11330186962684531 | 79069.23160507604 | 1.4329e-06
0.00046699999999999997 | 0.14095458760715884 | 0.02832331023743571 | 0.11263127736972313 | 79532.56623292233 | 1.4162e-06
0.00046725 | 0.14028379798455728 | 0.02832331023743571 | 0.11196048774712157 | 79058.90011340572 | 1.4162e-06
0.0004675 | 0.13860682392805337 | 0.027652125883875427 | 0.11095469804417794 | 80250.39268961096 | 1.3826e-06
0.00046774999999999996 | 0.13726524468285023 | 0.02630975717675486 | 0.11095548750609537 | 84345.50479555663 | 1.3155e-06
0.000468 | 0.1362590602489479 | 0.025302980646414435 | 0.11095607960253347 | 87701.98353549033 | 1.2651e-06
0.00046824999999999997 | 0.13491748100374476 | 0.025638572823194577 | 0.10927890818055018 | 85245.7029758601 | 1.2819e-06
0.0004685 | 0.13290511213594008 | 0.02429620411607401 | 0.10860890801986607 | 89404.01348374582 | 1.2148e-06
0.00046875 | 0.13189892770203773 | 0.023960611939293868 | 0.10793831576274386 | 90096.46000378807 | 1.198e-06
0.00046899999999999996 | 0.1308927432681354 | 0.023960611939293868 | 0.10693213132884154 | 89256.59461433011 | 1.198e-06
0.00046925 | 0.1292157692116315 | 0.023625019762513726 | 0.10559074944911777 | 89388.91946804688 | 1.1813e-06
0.0004695 | 0.12820958477772915 | 0.023960611939293868 | 0.10424897283843527 | 87016.95357577545 | 1.198e-06
0.00046974999999999995 | 0.1272034003438268 | 0.023289427585733585 | 0.1039139727580932 | 89237.03459482863 | 1.1645e-06
0.00047 | 0.12619721590992444 | 0.023960611939293868 | 0.10223660397063057 | 85337.22279685945 | 1.198e-06
0.00047024999999999996 | 0.12485563666472133 | 0.022953835408953443 | 0.10190180125576788 | 88788.47429220457 | 1.1477e-06
0.0004705 | 0.12418484704211977 | 0.022953835408953443 | 0.10123101163316632 | 88204.00584878276 | 1.1477e-06
0.00047075 | 0.12250787298561586 | 0.021947058878613018 | 0.10056081410700284 | 91639.44441320782 | 1.0974e-06
0.00047099999999999996 | 0.1215016885517135 | 0.021275874525052734 | 0.10022581402666077 | 94215.45883685583 | 1.0638e-06
0.00047125 | 0.12116629374041274 | 0.021611466701832876 | 0.09955482703857986 | 92131.48594874088 | 1.0806e-06
0.00047149999999999997 | 0.11915392487260804 | 0.02026909799471231 | 0.09888482687789572 | 97572.00532918856 | 1.0135e-06
0.00047175 | 0.11881853006130727 | 0.02026909799471231 | 0.09854943206659496 | 97241.06330957993 | 1.0135e-06
0.000472 | 0.11747695081610413 | 0.019597913641152025 | 0.0978790371749521 | 99887.20122679189 | 9.799e-07
0.00047224999999999996 | 0.11613537157090101 | 0.0185911371108116 | 0.0975442344600894 | 104936.2756873682 | 9.2956e-07
0.0004725 | 0.11378760789179554 | 0.017919952757251317 | 0.09586765513454422 | 106995.43289337226 | 8.96e-07
0.00047274999999999997 | 0.11311681826919398 | 0.0185911371108116 | 0.09452568115838238 | 101688.97211070682 | 9.2956e-07
0.000473 | 0.11278142345789319 | 0.017584360580471175 | 0.09519706287742201 | 108274.69380165679 | 8.7922e-07
0.00047325 | 0.11076905459008851 | 0.017584360580471175 | 0.09318469400961733 | 105985.87714711255 | 8.7922e-07
0.00047349999999999996 | 0.11009826496748695 | 0.017584360580471175 | 0.09251390438701577 | 105222.93826226446 | 8.7922e-07
0.00047375 | 0.10875668572228381 | 0.017248768403691033 | 0.09150791731859277 | 106103.71149630737 | 8.6244e-07
0.000474 | 0.10707971166577993 | 0.017584360580471175 | 0.08949535108530875 | 101789.71328044811 | 8.7922e-07
0.00047424999999999995 | 0.10607352723187757 | 0.017584360580471175 | 0.0884891666514064 | 100645.30495317598 | 8.7922e-07
0.0004745 | 0.10439655317537366 | 0.01691317622691089 | 0.08748337694846277 | 103449.9679714402 | 8.4566e-07
0.00047474999999999997 | 0.10339036874147131 | 0.016241991873350608 | 0.0871483768681207 | 107312.42516025543 | 8.121e-07
0.000475 | 0.10271957911886975 | 0.016241991873350608 | 0.08647758724551914 | 106486.43087601721 | 8.121e-07
0.00047525 | 0.1017133946849674 | 0.015906399696570466 | 0.08580699498839693 | 107889.90170654084 | 7.9532e-07
0.00047549999999999996 | 0.10137799987366664 | 0.015570807519790326 | 0.08580719235387631 | 110215.46858737583 | 7.7854e-07
0.00047575 | 0.10037181543976428 | 0.015570807519790326 | 0.08480100791997396 | 108923.0700619641 | 7.7854e-07
0.00047599999999999997 | 0.09903023619456117 | 0.015235215343010184 | 0.08379502085155098 | 110001.75444188333 | 7.6176e-07
0.00047625 | 0.09768865694935802 | 0.015235215343010184 | 0.08245344160634784 | 108240.59883627038 | 7.6176e-07
0.0004765 | 0.0963470777041549 | 0.014899623166230043 | 0.08144745453792486 | 109328.2073368477 | 7.4498e-07
0.00047674999999999996 | 0.09534089327025255 | 0.015235215343010184 | 0.08010567792724237 | 105158.57652644775 | 7.6176e-07
0.000477 | 0.09433470883635023 | 0.013892846635889617 | 0.08044186220046061 | 115803.28252188984 | 6.9464e-07
0.00047724999999999997 | 0.09332852440244788 | 0.013557254459109476 | 0.0797712699433384 | 117680.56752779763 | 6.7786e-07
0.0004775 | 0.09198694515724476 | 0.013221662282329334 | 0.07876528287491542 | 119145.80964631763 | 6.6108e-07
0.00047775 | 0.09064536591204161 | 0.012886070105549192 | 0.07775929580649242 | 120687.37042336368 | 6.443e-07
0.00047799999999999996 | 0.08863299704423694 | 0.011879293575208767 | 0.07675370346902817 | 129222.67302023352 | 5.9396e-07
0.00047825 | 0.08762681261033459 | 0.011879293575208767 | 0.07574751903512582 | 127528.65910007554 | 5.9396e-07
0.0004785 | 0.08662062817643224 | 0.011543701398428625 | 0.07507692677800361 | 130074.27026520866 | 5.7719e-07
0.00047874999999999995 | 0.08527904893122912 | 0.011543701398428625 | 0.07373534753280049 | 127749.92177610839 | 5.7719e-07
0.000479 | 0.08494365411992835 | 0.011879293575208767 | 0.07306436054471958 | 123011.28864632094 | 5.9396e-07
0.00047924999999999997 | 0.083937469686026 | 0.011208109221648483 | 0.07272936046437752 | 129779.89244412542 | 5.6041e-07
0.0004795 | 0.08226049562952209 | 0.010872517044868342 | 0.07138797858465375 | 131318.21875293864 | 5.4363e-07
0.00047975 | 0.08058352157301818 | 0.010872517044868342 | 0.06971100452814984 | 128233.42422084746 | 5.4363e-07
0.00047999999999999996 | 0.07991273195041662 | 0.011208109221648483 | 0.06870462272876814 | 122598.06068996016 | 5.6041e-07
0.00048025 | 0.07756496827131115 | 0.0105369248680882 | 0.06702804340322295 | 127225.05710602907 | 5.2685e-07
0.00048049999999999997 | 0.0768941786487096 | 0.009865740514527916 | 0.06702843813418168 | 135881.21040783127 | 4.9329e-07
0.00048075 | 0.07521720459220568 | 0.010201332691308058 | 0.06501587190089762 | 127465.44763958878 | 5.1007e-07
0.000481 | 0.07421102015830333 | 0.0105369248680882 | 0.06367409529021513 | 120858.97182973468 | 5.2685e-07
0.00048124999999999996 | 0.07387562534700257 | 0.009865740514527916 | 0.06400988483247465 | 129761.946887243 | 4.9329e-07
0.0004815 | 0.07253404610179942 | 0.009194556160967633 | 0.06333948994083179 | 137776.06842996532 | 4.5973e-07
0.00048175 | 0.07085707204529551 | 0.008858963984187491 | 0.06199810806110802 | 139966.94911903795 | 4.4295e-07
0.00048199999999999995 | 0.07018628242269395 | 0.00852337180740735 | 0.0616629106152866 | 144691.35456861716 | 4.2617e-07
0.00048225 | 0.06918009798879163 | 0.008858963984187491 | 0.060321134004604135 | 136181.01193835374 | 4.4295e-07
0.00048249999999999996 | 0.06750312393228772 | 0.007852187453847068 | 0.05965093647844065 | 151934.57066340288 | 3.9261e-07
0.00048275 | 0.06649693949838537 | 0.007852187453847068 | 0.0586447520445383 | 149371.75758789646 | 3.9261e-07
0.000483 | 0.06582614987578381 | 0.007852187453847068 | 0.05797396242193674 | 147663.21553755883 | 3.9261e-07
0.00048324999999999996 | 0.0641491758192799 | 0.008858963984187491 | 0.055290211835092404 | 124823.20039630098 | 4.4295e-07
0.0004835 | 0.06213680695147521 | 0.007852187453847068 | 0.05428461949762814 | 138266.23426070187 | 3.9261e-07
0.00048374999999999997 | 0.06113062251757286 | 0.007181003100286783 | 0.05394961941728608 | 150256.49944401646 | 3.5905e-07
0.000484 | 0.05978904327236974 | 0.0065098187467265 | 0.05327922452564324 | 163688.81100548306 | 3.2549e-07
0.00048425 | 0.05911825364976818 | 0.0068454109235066415 | 0.05227284272626154 | 152723.75408979587 | 3.4227e-07
0.00048449999999999996 | 0.0567704899706627 | 0.005167450039605933 | 0.05160303993105677 | 199723.42078025002 | 2.5837e-07
0.00048475 | 0.056099700348061145 | 0.005167450039605933 | 0.05093225030845521 | 197127.20942857643 | 2.5837e-07
0.00048499999999999997 | 0.05542891072545958 | 0.005167450039605933 | 0.050261460685853646 | 194530.99807690276 | 2.5837e-07
0.00048525 | 0.054422726291557234 | 0.004831857862825791 | 0.04959086842873144 | 205266.25507866024 | 2.4159e-07
0.0004855 | 0.05308114704635411 | 0.004496265686045649 | 0.04858488136030846 | 216112.1461798563 | 2.2481e-07
0.00048574999999999996 | 0.05140417298985021 | 0.004496265686045649 | 0.04690790730380456 | 208652.73797936467 | 2.2481e-07
0.000486 | 0.05006259374464708 | 0.0041606735092655075 | 0.045901920235381574 | 220646.585862416 | 2.0803e-07
0.00048625 | 0.04805022487684239 | 0.0034894891557052245 | 0.04456073572113717 | 255399.76617082485 | 1.7447e-07
0.00048649999999999995 | 0.04771483006554161 | 0.0034894891557052245 | 0.04422534090983638 | 253477.4514918844 | 1.7447e-07
0.00048675 | 0.04670864563163927 | 0.0041606735092655075 | 0.04254797212237376 | 204524.44551403815 | 2.0803e-07
0.00048699999999999997 | 0.0460378560090377 | 0.0041606735092655075 | 0.041877182499772195 | 201300.01744436254 | 2.0803e-07
0.00048725 | 0.04402548714123301 | 0.0031538969789250827 | 0.04087159016230793 | 259181.5169323499 | 1.5769e-07
0.0004875 | 0.04301930270733067 | 0.0034894891557052245 | 0.039529813551625444 | 226565.04598671827 | 1.7447e-07
0.00048774999999999996 | 0.04234851308472911 | 0.003825081332485366 | 0.03852343175224374 | 201425.42552010494 | 1.9125e-07
0.000488 | 0.041677723462127544 | 0.0031538969789250827 | 0.03852382648320246 | 244293.49937950243 | 1.5769e-07
0.00048824999999999997 | 0.04000074940562364 | 0.0031538969789250827 | 0.03684685242669856 | 233659.2011274685 | 1.5769e-07
0.0004885 | 0.038994564971721296 | 0.0031538969789250827 | 0.03584066799279621 | 227278.62217624811 | 1.5769e-07
0.00048875 | 0.03664680129261583 | 0.001811528271804516 | 0.03483527302081131 | 384595.4111012673 | 9.0576e-08
0.0004890000000000001 | 0.03631140648131504 | 0.0021471204485846575 | 0.03416428603273038 | 318233.53045005794 | 1.0736e-07
0.00048925 | 0.03463443242481114 | 0.0014759360950243742 | 0.03315849632978676 | 449321.5721408205 | 7.3797e-08
0.0004895 | 0.03329285317960801 | 0.0008047517414640908 | 0.03248810143814392 | 807406.8004882619 | 4.0238e-08
0.0004897500000000001 | 0.0316158791231041 | 0.0001335673879038074 | 0.031482311735200295 | 4714071.635191853 | 6.6784e-09
0.00049 | 0.03094508950050254 | 0.0011403439182442324 | 0.029804745582258308 | 522732.5740141299 | 5.7017e-08
0.00049025 | 0.028932720632697854 | -0.0002020247888763343 | 0.02913474542157419 | -2884274.3094668924 | -1.0101e-08
0.0004905 | 0.02792653619879551 | -0.0002020247888763343 | 0.028128560987671844 | -2784664.312149359 | -1.0101e-08
0.0004907500000000001 | 0.026584956953592385 | 0.0001335673879038074 | 0.026451389565688578 | 3960755.6875692364 | 6.6784e-09
0.000491 | 0.02557877251969004 | 0.0001335673879038074 | 0.025445205131786233 | 3810092.4980447125 | 6.6784e-09
0.00049125 | 0.02490798289708848 | 0.0001335673879038074 | 0.02477441550918467 | 3709650.3716950305 | 6.6784e-09
0.0004915000000000001 | 0.02323100884058457 | -0.0002020247888763343 | 0.023433033629460906 | -2319817.65800087 | -1.0101e-08
0.00049175 | 0.022560219217983006 | -0.000537616965656476 | 0.023097836183639482 | -859267.3839983848 | -2.6881e-08
0.000492 | 0.021889429595381444 | -0.000537616965656476 | 0.02242704656103792 | -834313.2004270955 | -2.6881e-08
0.0004922500000000001 | 0.0208832451614791 | -0.000537616965656476 | 0.021420862127135575 | -796881.9250701616 | -2.6881e-08
0.0004925 | 0.019541665916275975 | -0.000537616965656476 | 0.02007928288193245 | -746973.5579275829 | -2.6881e-08
0.00049275 | 0.017529297048471285 | -0.0012088013192167594 | 0.018738098367688045 | -310027.76171404845 | -6.044e-08
0.0004930000000000001 | 0.016523112614568944 | -0.0015443934959969011 | 0.018067506110565845 | -233975.42345778045 | -7.722e-08
0.00049325 | 0.015181533369365818 | -0.0018799856727770427 | 0.01706151904214286 | -181506.90496423026 | -9.3999e-08
0.0004935 | 0.013839954124162692 | -0.002886762203117468 | 0.01672671632728016 | -115885.65424070379 | -1.4434e-07
0.00049375 | 0.012498374878959566 | -0.002886762203117468 | 0.015385137082077035 | -106590.95553809275 | -1.4434e-07
0.0004940000000000001 | 0.011827585256358004 | -0.0032223543798976097 | 0.015049939636255614 | -93409.58728899226 | -1.6112e-07
0.00049425 | 0.010486006011154878 | -0.0032223543798976097 | 0.013708360391052488 | -85082.88521319044 | -1.6112e-07
0.0004945 | 0.008809031954650971 | -0.002886762203117468 | 0.01169579415776844 | -81030.53410591239 | -1.4434e-07
0.0004947500000000001 | 0.007802847520748626 | -0.0032223543798976097 | 0.011025201900646237 | -68429.48106158679 | -1.6112e-07
0.000495 | 0.007467452709447846 | -0.0018799856727770427 | 0.009347438382224888 | -99441.59168423036 | -9.3999e-08
0.00049525 | 0.00612587346424472 | -0.002886762203117468 | 0.009012635667362188 | -62441.13670069032 | -1.4434e-07
0.0004955000000000001 | 0.0037781097851392505 | -0.0038935387334578927 | 0.007671648518597143 | -39407.074354613505 | -1.9468e-07
0.00049575 | 0.0037781097851392505 | -0.0032223543798976097 | 0.0070004641650368606 | -43449.37483418134 | -1.6112e-07
0.000496 | 0.002101135728635344 | -0.0038935387334578927 | 0.005994674462093237 | -30792.9360536722 | -1.9468e-07
0.0004962500000000001 | 0.001094951294733 | -0.004564723087018176 | 0.005659674381751176 | -24797.4489311169 | -2.2824e-07
0.0004965 | 0.00042416167213143725 | -0.0038935387334578927 | 0.00431770040558933 | -22178.797752730894 | -1.9468e-07
0.00049675 | -0.0009174175730716882 | -0.0038935387334578927 | 0.0029761211603862043 | -15287.487111977847 | -1.9468e-07
0.000497 | -0.0019236020069740324 | -0.0042291309102380345 | 0.002305528903264002 | -10903.086010805167 | -2.1146e-07
0.0004972500000000001 | -0.0036005760634779393 | -0.004564723087018176 | 0.0009641470235402369 | -4224.339593708185 | -2.2824e-07
0.0004975 | -0.00393597087477872 | -0.0042291309102380345 | 0.0002931600354593141 | -1386.3843029763943 | -2.1146e-07
0.00049775 | -0.006954524176485753 | -0.0055714996173586015 | -0.0013830245591271518 | 4964.640237318481 | -2.7857e-07
0.0004980000000000001 | -0.007625313799087315 | -0.006242683970918885 | -0.0013826298281684303 | 4429.600584009431 | -3.1213e-07
0.00049825 | -0.00863149823298966 | -0.0055714996173586015 | -0.0030599986156310587 | 10984.470342947907 | -2.7857e-07
0.0004985 | -0.009973077478192784 | -0.005907091794138743 | -0.004065985684054041 | 13766.455053528973 | -2.9535e-07
0.0004987500000000001 | -0.010643867100794348 | -0.0055714996173586015 | -0.005072367483435747 | 18208.26646970322 | -2.7857e-07
0.000499 | -0.011650051534696691 | -0.004564723087018176 | -0.007085328447678515 | 31043.84784184961 | -2.2824e-07
0.00049925 | -0.013662420402501381 | -0.00523590744057846 | -0.00842651296192292 | 32187.40230821179 | -2.618e-07
0.0004995 | -0.014668604836403724 | -0.00523590744057846 | -0.009432697395825265 | 36030.80269418646 | -2.618e-07
0.0004997500000000001 | -0.01601018408160685 | -0.0055714996173586015 | -0.010438684464248248 | 37471.72280771738 | -2.7857e-07
0.0005 | -0.016680973704208412 | -0.004900315263798318 | -0.011780658440410093 | 48081.226640421104 | -2.4502e-07
0.00050025 | -0.01835794776071232 | -0.006242683970918885 | -0.012115263789793433 | 38814.27875007467 | -3.1213e-07
0.0005005000000000001 | -0.019699527005915443 | -0.005907091794138743 | -0.013792435211776699 | 46697.886853433076 | -2.9535e-07
0.00050075 | -0.020705711439817788 | -0.005907091794138743 | -0.014798619645679044 | 50104.58669480246 | -2.9535e-07
0.000501 | -0.021711895873720133 | -0.006242683970918885 | -0.015469211902801247 | 49559.49067697006 | -3.1213e-07
0.0005012500000000001 | -0.022718080307622478 | -0.006578276147699027 | -0.01613980415992345 | 49070.01104101988 | -3.2891e-07
0.0005015 | -0.02338886993022404 | -0.005907091794138743 | -0.017481778136085296 | 59189.11960512084 | -2.9535e-07
0.00050175 | -0.025065843986727947 | -0.005907091794138743 | -0.019158752192589203 | 64866.95267406982 | -2.9535e-07
0.0005020000000000001 | -0.02607202842063029 | -0.0069138683244791685 | -0.019158160096151122 | 55419.5110378945 | -3.4569e-07
0.00050225 | -0.026742818043231854 | -0.006242683970918885 | -0.020500134072312968 | 65677.30856731316 | -3.1213e-07
0.0005025 | -0.02875518691103654 | -0.007585052678039452 | -0.021170134232997087 | 55820.665014732745 | -3.7925e-07
0.00050275 | -0.030096766156239668 | -0.007920644854819593 | -0.022176121301420076 | 55995.74708346187 | -3.9603e-07
0.0005030000000000001 | -0.030096766156239668 | -0.0069138683244791685 | -0.023182897831760498 | 67062.01722031465 | -3.4569e-07
0.00050325 | -0.031102950590142012 | -0.005907091794138743 | -0.02519585879600327 | 85307.15172228616 | -2.9535e-07
0.0005035 | -0.034121503891849043 | -0.007585052678039452 | -0.02653645121380959 | 69970.380800753 | -3.7925e-07
0.0005037500000000001 | -0.03512768832575139 | -0.007585052678039452 | -0.027542635647711936 | 72623.45251063179 | -3.7925e-07
0.000504 | -0.03579847794835295 | -0.0069138683244791685 | -0.028884609623873778 | 83555.56764540984 | -3.4569e-07
0.00050425 | -0.03680466238225529 | -0.00724946050125931 | -0.02955520188099598 | 81537.65890816819 | -3.6247e-07
0.0005045000000000001 | -0.03814624162745842 | -0.007920644854819593 | -0.03022559677263883 | 76321.05043630888 | -3.9603e-07
0.00050475 | -0.03948782087266155 | -0.008256237031599735 | -0.03123158384106181 | 75655.7344987232 | -4.1281e-07
0.000505 | -0.04150018974046624 | -0.008927421385160018 | -0.03257276835530622 | 72972.4003158441 | -4.4637e-07
0.0005052500000000001 | -0.04284176898566936 | -0.009934197915500443 | -0.032907571070168916 | 66251.08811013892 | -4.9671e-07
0.0005055 | -0.04317716379697014 | -0.009598605738720302 | -0.03357855805824984 | 69965.4907645505 | -4.7993e-07
0.00050575 | -0.044518743042173264 | -0.009598605738720302 | -0.03492013730345296 | 72760.85351143626 | -4.7993e-07
0.000506 | -0.04686650672127873 | -0.010269790092280585 | -0.03659671662899815 | 71270.62247651297 | -5.1349e-07
0.0005062500000000001 | -0.04720190153257952 | -0.00926301356194016 | -0.03793888797063936 | 81914.78446392984 | -4.6315e-07
0.0005065 | -0.04887887558908342 | -0.009598605738720302 | -0.03928026985036312 | 81845.78243881495 | -4.7993e-07
0.00050675 | -0.04988506002298577 | -0.00926301356194016 | -0.040622046461045606 | 87708.05783541835 | -4.6315e-07
0.0005070000000000001 | -0.05022045483428655 | -0.009598605738720302 | -0.040621849095566244 | 84641.14518570069 | -4.7993e-07
0.00050725 | -0.05089124445688811 | -0.00926301356194016 | -0.04162823089494795 | 89880.53534972655 | -4.6315e-07
0.0005075 | -0.0529036133246928 | -0.009598605738720302 | -0.0433050075859725 | 90231.8706794722 | -4.7993e-07
0.0005077500000000001 | -0.05424519256989593 | -0.009934197915500443 | -0.04431099465439548 | 89209.00314509847 | -4.9671e-07
0.000508 | -0.054915982192497485 | -0.009598605738720302 | -0.04531737645377718 | 94424.91479980081 | -4.7993e-07
0.00050825 | -0.056592956249001396 | -0.010269790092280585 | -0.04632316615672081 | 90212.48874704886 | -5.1349e-07
0.0005085000000000001 | -0.05759914068290374 | -0.010605382269060727 | -0.04699375841384301 | 88622.46965097854 | -5.3027e-07
0.00050875 | -0.058940719928106865 | -0.010605382269060727 | -0.048335337659046136 | 91152.46661132752 | -5.3027e-07
0.000509 | -0.06061769398461077 | -0.010940974445840869 | -0.0496767195387699 | 90808.583430435 | -5.4705e-07
0.00050925 | -0.0619592732298139 | -0.01127656662262101 | -0.05068270660719289 | 89890.31556027418 | -5.6383e-07
0.0005095000000000001 | -0.06229466804111468 | -0.010605382269060727 | -0.05168928577205395 | 97477.45901219994 | -5.3027e-07
0.00050975 | -0.06397164209761858 | -0.010605382269060727 | -0.05336625982855785 | 100639.95521263614 | -5.3027e-07
0.00051 | -0.06531322134282172 | -0.01127656662262101 | -0.05403665472020071 | 95838.84267007677 | -5.6383e-07
0.0005102500000000001 | -0.06598401096542328 | -0.01127656662262101 | -0.05470744434280227 | 97028.5480920373 | -5.6383e-07
0.0005105 | -0.06766098502192719 | -0.010940974445840869 | -0.05672001057608632 | 103683.65424278642 | -5.4705e-07
0.00051075 | -0.0690025642671303 | -0.01127656662262101 | -0.057725997644509294 | 102382.22249085963 | -5.6383e-07
0.0005110000000000001 | -0.07034414351233342 | -0.01127656662262101 | -0.05906757688971241 | 104761.63333478066 | -5.6383e-07
0.00051125 | -0.07067953832363422 | -0.010605382269060727 | -0.06007415605457349 | 113289.940014381 | -5.3027e-07
0.0005115 | -0.07235651238013813 | -0.011947750976181294 | -0.06040876140395683 | 101121.56091031035 | -5.9739e-07
0.00051175 | -0.07336269681404045 | -0.011612158799401152 | -0.0617505380146393 | 106354.96651634462 | -5.8061e-07
0.0005120000000000001 | -0.07403348643664204 | -0.011612158799401152 | -0.062421327637240884 | 107510.28937093075 | -5.8061e-07
0.00051225 | -0.07537506568184515 | -0.011612158799401152 | -0.063762906882444 | 109820.93508010294 | -5.8061e-07
0.0005125 | -0.07571046049314592 | -0.01127656662262101 | -0.06443389387052491 | 114279.27671046482 | -5.6383e-07
0.0005127500000000001 | -0.07772282936095062 | -0.011612158799401152 | -0.06611067056154947 | 113864.56507115428 | -5.8061e-07
0.000513 | -0.07839361898355218 | -0.01127656662262101 | -0.06711705236093117 | 119038.09839830692 | -5.6383e-07
0.00051325 | -0.08040598785135686 | -0.011612158799401152 | -0.0687938290519557 | 118485.85648949868 | -5.8061e-07
0.0005135000000000001 | -0.08241835671916156 | -0.012954527506521719 | -0.06946382921263984 | 107242.5515753771 | -6.4773e-07
0.00051375 | -0.08342454115306391 | -0.012618935329741577 | -0.07080560582332233 | 112221.204044751 | -6.3095e-07
0.000514 | -0.08543691002086859 | -0.01329011968330186 | -0.07214679033756673 | 108572.07016459649 | -6.6451e-07
0.0005142500000000001 | -0.08644309445477094 | -0.01329011968330186 | -0.07315297477146908 | 110086.25432227048 | -6.6451e-07
0.0005145 | -0.08744927888867329 | -0.013625711860082003 | -0.07382356702859129 | 108359.20763136848 | -6.8129e-07
0.00051475 | -0.08812006851127485 | -0.012618935329741577 | -0.07550113318153327 | 119663.23815541649 | -6.3095e-07
0.000515 | -0.08879085813387641 | -0.011947750976181294 | -0.07684310715769511 | 128631.91961547811 | -5.9739e-07
0.0005152500000000001 | -0.09013243737907953 | -0.011947750976181294 | -0.07818468640289823 | 130877.66318324688 | -5.9739e-07
0.0005155 | -0.09147401662428264 | -0.011612158799401152 | -0.07986185782488149 | 137548.68359016933 | -5.8061e-07
0.00051575 | -0.09281559586948579 | -0.012618935329741577 | -0.08019666053974421 | 127105.27226608199 | -6.3095e-07
0.0005160000000000001 | -0.0941571751146889 | -0.01329011968330186 | -0.08086705543138704 | 121694.99953110436 | -6.6451e-07
0.00051625 | -0.09549875435989202 | -0.01329011968330186 | -0.08220863467659016 | 123713.91174133633 | -6.6451e-07
0.0005165 | -0.09616954398249358 | -0.012618935329741577 | -0.083550608652752 | 132421.0109165573 | -6.3095e-07
0.0005167500000000001 | -0.09751112322769673 | -0.013625711860082003 | -0.08388541136761472 | 123128.11576966649 | -6.8129e-07
0.000517 | -0.09851730766159905 | -0.012618935329741577 | -0.08589837233185747 | 136142.02797189006 | -6.3095e-07
0.00051725 | -0.09918809728420064 | -0.012618935329741577 | -0.08656916195445906 | 137205.17570198516 | -6.3095e-07
0.0005175000000000001 | -0.10052967652940376 | -0.013625711860082003 | -0.08690396466932175 | 127558.78821115587 | -6.8129e-07
0.00051775 | -0.10187125577460687 | -0.013625711860082003 | -0.08824554391452487 | 129527.97596292893 | -6.8129e-07
0.000518 | -0.10287744020850922 | -0.013625711860082003 | -0.08925172834842722 | 131004.86677675875 | -6.8129e-07
0.00051825 | -0.10455441426501313 | -0.014632488390422428 | -0.0899219258745907 | 122907.22326278877 | -7.3162e-07
0.0005185000000000001 | -0.10589599351021625 | -0.01496808056720257 | -0.09092791294301368 | 121495.75563115434 | -7.484e-07
0.00051875 | -0.10656678313281781 | -0.014296896213642286 | -0.09226988691917552 | 129076.80875675712 | -7.1484e-07
0.000519 | -0.10757296756672016 | -0.01496808056720257 | -0.09260488699951759 | 123736.4892362078 | -7.484e-07
0.0005192500000000001 | -0.10824375718932172 | -0.014632488390422428 | -0.09361126879889929 | 127949.89656054914 | -7.3162e-07
0.0005195 | -0.10891454681192328 | -0.013625711860082003 | -0.09528883495184128 | 139866.21165973754 | -6.8129e-07
0.00051975 | -0.11092691567972798 | -0.014632488390422428 | -0.09629442728930555 | 131617.29532255672 | -7.3162e-07
0.0005200000000000001 | -0.11293928454753266 | -0.015303672743982711 | -0.09763561180354995 | 127597.62108993024 | -7.6518e-07
0.00052025 | -0.11327467935883345 | -0.01496808056720257 | -0.09830659879163088 | 131354.9834933895 | -7.484e-07
0.0005205 | -0.11461625860403657 | -0.015303672743982711 | -0.09931258586005386 | 129789.21794979289 | -7.6518e-07
0.00052075 | -0.11696402228314204 | -0.016310449274323135 | -0.1006535730088189 | 123422.19557038647 | -8.1552e-07
0.0005210000000000001 | -0.1176348119057436 | -0.015303672743982711 | -0.10233113916176088 | 133734.09229754566 | -7.6518e-07
0.00052125 | -0.11864099633964595 | -0.015974857097542993 | -0.10266613924210295 | 128534.65744979151 | -7.9874e-07
0.0005215 | -0.12065336520745062 | -0.016646041451103277 | -0.10400732375634734 | 124963.43237142892 | -8.323e-07
0.0005217500000000001 | -0.12165954964135298 | -0.01698163362788342 | -0.10467791601346955 | 123283.68201465733 | -8.4908e-07
0.000522 | -0.12233033926395454 | -0.01563926492076285 | -0.10669107434319168 | 136440.01157822643 | -7.8196e-07
0.00052225 | -0.12400731332045845 | -0.016310449274323135 | -0.10769686404613531 | 132058.7339254695 | -8.1552e-07
0.0005225000000000001 | -0.1250134977543608 | -0.01563926492076285 | -0.10937423283359794 | 139871.32181435404 | -7.8196e-07
0.00052275 | -0.12467810294306 | -0.01496808056720257 | -0.10971002237585743 | 146591.97200775286 | -7.484e-07
0.000523 | -0.12601968218826312 | -0.01563926492076285 | -0.11038041726750027 | 141158.0631529019 | -7.8196e-07
0.0005232500000000001 | -0.12669047181086468 | -0.016310449274323135 | -0.11038002253654154 | 135348.84377502493 | -8.1552e-07
0.0005235 | -0.12803205105606782 | -0.015974857097542993 | -0.11205719395852483 | 140291.9516266092 | -7.9874e-07
0.00052375 | -0.12937363030127094 | -0.016310449274323135 | -0.1130631810269478 | 138638.9536245804 | -8.1552e-07
0.000524 | -0.13138599916907565 | -0.016646041451103277 | -0.11473995771797237 | 137858.55100146655 | -8.323e-07
0.0005242500000000001 | -0.13138599916907565 | -0.016310449274323135 | -0.11507554989475251 | 141106.536011747 | -8.1552e-07
0.0005245 | -0.13306297322557953 | -0.016646041451103277 | -0.11641693177447625 | 139873.4132874099 | -8.323e-07
0.00052475 | -0.13440455247078267 | -0.016646041451103277 | -0.1177585110196794 | 141485.30311616464 | -8.323e-07
0.0005250000000000001 | -0.13608152652728658 | -0.01731722580466356 | -0.11876430072262302 | 137163.19468518978 | -8.6586e-07
0.00052525 | -0.1370877109611889 | -0.016310449274323135 | -0.12077726168686577 | 148098.0194420523 | -8.1552e-07
0.0005255 | -0.13943547464029438 | -0.01731722580466356 | -0.12211824883563081 | 141036.73442052613 | -8.6586e-07
0.0005257500000000001 | -0.14077705388549752 | -0.017988410158223844 | -0.12278864372727367 | 136519.7287000239 | -8.9942e-07
0.000526 | -0.14144784350809908 | -0.017652817981443702 | -0.12379502552665538 | 140255.25630727774 | -8.8264e-07
0.00052625 | -0.143124817564603 | -0.017988410158223844 | -0.12513640740637916 | 139130.0357348923 | -8.9942e-07
0.0005265000000000001 | -0.143124817564603 | -0.01731722580466356 | -0.12580759175993944 | 145297.62812939615 | -8.6586e-07
0.00052675 | -0.1444663968098061 | -0.01698163362788342 | -0.1274847631819227 | 150144.2864396696 | -8.4908e-07
0.000527 | -0.14614337086631002 | -0.017988410158223844 | -0.12815496070808619 | 142486.14477972308 | -8.9942e-07
0.00052725 | -0.14748495011151314 | -0.017988410158223844 | -0.1294965399532893 | 143977.74879964784 | -8.9942e-07
0.0005275000000000001 | -0.14882652935671625 | -0.018324002335003985 | -0.13050252702171228 | 142438.88931668148 | -9.162e-07
0.00052775 | -0.14949731897931784 | -0.017652817981443702 | -0.13184450099787415 | 149375.01891932098 | -8.8264e-07
0.000528 | -0.15083889822452096 | -0.017988410158223844 | -0.13285048806629712 | 147706.75884945982 | -8.9942e-07
0.0005282500000000001 | -0.15251587228102487 | -0.01899518668856427 | -0.1335206855924606 | 140583.70447377017 | -9.4976e-07
0.0005285 | -0.15251587228102487 | -0.017988410158223844 | -0.13452746212280103 | 149571.2638743658 | -8.9942e-07
0.00052875 | -0.15419284633752878 | -0.018324002335003985 | -0.1358688440025248 | 148296.0343690605 | -9.162e-07
0.0005290000000000001 | -0.15620521520533345 | -0.018659594511784127 | -0.13754562069354934 | 147426.16256391307 | -9.3298e-07
0.00052925 | -0.156876004827935 | -0.018659594511784127 | -0.1382164103161509 | 148145.13812597893 | -9.3298e-07
0.0005295 | -0.15754679445053657 | -0.018324002335003985 | -0.1392227921155326 | 151956.75002679738 | -9.162e-07
0.0005297500000000001 | -0.15989455812964204 | -0.020337555395684836 | -0.13955700273395721 | 137240.68603010962 | -1.0169e-06
0.00053 | -0.1609007425635444 | -0.019666371042124552 | -0.14123437152141985 | 143630.33344474348 | -9.8332e-07
0.00053025 | -0.16190692699744674 | -0.01899518668856427 | -0.14291174030888248 | 150471.5301323362 | -9.4976e-07
0.0005305 | -0.16324850624264986 | -0.01899518668856427 | -0.1442533195540856 | 151884.07665498846 | -9.4976e-07
0.0005307500000000001 | -0.16391929586525142 | -0.01899518668856427 | -0.14492410917668716 | 152590.34991631462 | -9.4976e-07
0.000531 | -0.1642546906765522 | -0.018324002335003985 | -0.14593068834154824 | 159278.18134227116 | -9.162e-07
0.00053125 | -0.16660245435565768 | -0.019666371042124552 | -0.14693608331353314 | 149428.7715804834 | -9.8332e-07
0.0005315000000000001 | -0.1662670595443569 | -0.01933077886534441 | -0.1469362806790125 | 152023.13543861915 | -9.6654e-07
0.00053175 | -0.1679440336008608 | -0.018659594511784127 | -0.14928443908907668 | 160008.2349000658 | -9.3298e-07
0.000532 | -0.16928561284606392 | -0.019666371042124552 | -0.14961924180393937 | 152157.44835024333 | -9.8332e-07
0.0005322500000000001 | -0.17029179727996627 | -0.019666371042124552 | -0.15062542623784173 | 153180.70213890332 | -9.8332e-07
0.0005325 | -0.17163337652516938 | -0.019666371042124552 | -0.15196700548304484 | 154545.04052378327 | -9.8332e-07
0.00053275 | -0.17297495577037253 | -0.020001963218904694 | -0.15297299255146785 | 152957.97805176108 | -1.0001e-06
0.000533 | -0.17398114020427485 | -0.020337555395684836 | -0.15364358480859003 | 151093.46410551356 | -1.0169e-06
0.0005332500000000001 | -0.175322719449478 | -0.02100873974924512 | -0.1543139797002329 | 146904.55642945232 | -1.0504e-06
0.0005335 | -0.17632890388338032 | -0.020001963218904694 | -0.15632694066447564 | 156311.59697036588 | -1.0001e-06
0.00053375 | -0.17733508831728267 | -0.02100873974924512 | -0.15632634856803757 | 148820.3009165789 | -1.0504e-06
0.0005340000000000001 | -0.17901206237378658 | -0.02100873974924512 | -0.15800332262454148 | 150416.75465585108 | -1.0504e-06
0.00053425 | -0.1803536416189897 | -0.02134433192602526 | -0.15900930969296445 | 148994.41242204778 | -1.0672e-06
0.0005345 | -0.18169522086419285 | -0.020673147572464978 | -0.16102207329172788 | 155778.96179312022 | -1.0337e-06
0.0005347500000000001 | -0.1820306156754936 | -0.020673147572464978 | -0.16135746810302865 | 156103.4356644793 | -1.0337e-06
0.000535 | -0.18303680010939596 | -0.020337555395684836 | -0.16269924471371114 | 159998.82143970183 | -1.0169e-06
0.00053525 | -0.18404298454329832 | -0.020337555395684836 | -0.1637054291476135 | 160988.30558794498 | -1.0169e-06
0.0005355000000000001 | -0.186055353411103 | -0.020001963218904694 | -0.1660533901921983 | 166037.0918343198 | -1.0001e-06
0.00053575 | -0.18639074822240378 | -0.020001963218904694 | -0.1663887850034991 | 166372.45372618033 | -1.0001e-06
0.000536 | -0.1877323274676069 | -0.020337555395684836 | -0.16739477207192208 | 164616.41413150317 | -1.0169e-06
0.00053625 | -0.1894093015241108 | -0.020673147572464978 | -0.16873615395164585 | 163241.86083437942 | -1.0337e-06
0.0005365000000000001 | -0.19075088076931393 | -0.022015516279585545 | -0.1687353644897284 | 153287.67433557086 | -1.1008e-06
0.00053675 | -0.1914216703919155 | -0.02100873974924512 | -0.17041293064267038 | 162230.5123264651 | -1.0504e-06
0.000537 | -0.1930986444484194 | -0.021679924102805403 | -0.171418720345614 | 158135.90447342227 | -1.084e-06
0.0005372500000000001 | -0.1947756185049233 | -0.022015516279585545 | -0.17276010222533777 | 156943.94810584935 | -1.1008e-06
0.0005375 | -0.19678798737272798 | -0.022015516279585545 | -0.17477247109314245 | 158772.08499098857 | -1.1008e-06
0.00053775 | -0.19678798737272798 | -0.02100873974924512 | -0.17577924762348288 | 167339.164292136 | -1.0504e-06
0.0005380000000000001 | -0.19812956661793113 | -0.02134433192602526 | -0.17678523469190588 | 165650.754780805 | -1.0672e-06
0.00053825 | -0.19980654067443504 | -0.021679924102805403 | -0.17812661657162965 | 164324.02228620337 | -1.084e-06
0.0005385 | -0.2004773302970366 | -0.02134433192602526 | -0.17913299837101135 | 167850.64905460313 | -1.0672e-06
0.0005387500000000001 | -0.2021543043535405 | -0.022015516279585545 | -0.18013878807395498 | 163647.11668469326 | -1.1008e-06
0.000539 | -0.20248969916484127 | -0.022015516279585545 | -0.18047418288525574 | 163951.80616554976 | -1.1008e-06
0.00053925 | -0.20349588359874363 | -0.022015516279585545 | -0.1814803673191581 | 164865.8746081194 | -1.1008e-06
0.0005395 | -0.20483746284394674 | -0.022686700633145828 | -0.18215076221080093 | 160579.33249639146 | -1.1343e-06
0.0005397500000000001 | -0.2055082524665483 | -0.022351108456365686 | -0.18315714401018263 | 163890.88207213162 | -1.1176e-06
0.00054 | -0.2058436472778491 | -0.021679924102805403 | -0.1841637231750437 | 169893.32831770636 | -1.084e-06
0.00054025 | -0.20852680576825536 | -0.02335788498670611 | -0.18516892078154926 | 158549.38996997045 | -1.1679e-06
0.0005405000000000001 | -0.21053917463606003 | -0.023693477163486253 | -0.1868456974725738 | 157719.10233633377 | -1.1847e-06
0.00054075 | -0.2112099642586616 | -0.02335788498670611 | -0.1878520792719555 | 160846.82271435918 | -1.1679e-06
0.000541 | -0.21221614869256394 | -0.02335788498670611 | -0.18885826370585784 | 161708.35999350497 | -1.1679e-06
0.0005412500000000001 | -0.2128869383151655 | -0.02335788498670611 | -0.1895290533284594 | 162282.71817960215 | -1.1679e-06
0.0005415 | -0.21422851756036862 | -0.02335788498670611 | -0.19087063257366252 | 163431.4345517965 | -1.1679e-06
0.00054175 | -0.21590549161687253 | -0.02335788498670611 | -0.19254760663016643 | 164867.3300170395 | -1.1679e-06
0.0005420000000000001 | -0.21624088642817332 | -0.02302229280992597 | -0.19321859361824736 | 167853.4759447955 | -1.1511e-06
0.00054225 | -0.21791786048467723 | -0.02302229280992597 | -0.19489556767475127 | 169310.30222213388 | -1.1511e-06
0.0005425 | -0.218253255295978 | -0.02302229280992597 | -0.19523096248605204 | 169601.66747760153 | -1.1511e-06
0.00054275 | -0.21925943972988035 | -0.022686700633145828 | -0.19657273909673453 | 173293.36889960713 | -1.1343e-06
0.0005430000000000001 | -0.21959483454118114 | -0.022686700633145828 | -0.19690813390803533 | 173589.0441647982 | -1.1343e-06
0.00054325 | -0.22093641378638426 | -0.024029069340266395 | -0.19690734444611788 | 163890.9453027821 | -1.2015e-06
0.0005435 | -0.22160720340898582 | -0.023693477163486253 | -0.19791372624549958 | 167061.78234615742 | -1.1847e-06
0.0005437500000000001 | -0.22328417746548973 | -0.024364661517046537 | -0.1989195159484432 | 163285.26937201305 | -1.2182e-06
0.000544 | -0.22429036189939208 | -0.024364661517046537 | -0.19992570038234556 | 164111.2069153673 | -1.2182e-06
0.00054425 | -0.22663812557849755 | -0.02503584587060682 | -0.20160227970789074 | 161050.9033725764 | -1.2518e-06
0.0005445000000000001 | -0.2273089152010991 | -0.024364661517046537 | -0.20294425368405258 | 166589.01954543 | -1.2182e-06
0.00054475 | -0.22932128406890379 | -0.025371438047386962 | -0.20394984602151683 | 160771.21497062471 | -1.2686e-06
0.000545 | -0.22932128406890379 | -0.023693477163486253 | -0.20562780690541754 | 173573.34720148903 | -1.1847e-06
0.00054525 | -0.2309982581254077 | -0.02470025369382668 | -0.20629800443158103 | 167041.20288703023 | -1.235e-06
0.0005455000000000001 | -0.2323398373706108 | -0.02470025369382668 | -0.20763958367678415 | 168127.49071373255 | -1.235e-06
0.00054575 | -0.2323398373706108 | -0.024364661517046537 | -0.2079751758535643 | 170718.70726220115 | -1.2182e-06
0.000546 | -0.23468760104971628 | -0.02470025369382668 | -0.20998734735588961 | 170028.49441046157 | -1.235e-06
0.0005462500000000001 | -0.23602918029491943 | -0.02470025369382668 | -0.21132892660109276 | 171114.78223716392 | -1.235e-06
0.0005465 | -0.23569378548361863 | -0.023693477163486253 | -0.2120003083201324 | 178952.46599502384 | -1.1847e-06
0.00054675 | -0.23669996991752099 | -0.023693477163486253 | -0.21300649275403474 | 179801.80054137146 | -1.1847e-06
0.0005470000000000001 | -0.2380415491627241 | -0.023693477163486253 | -0.21434807199923786 | 180934.24660316823 | -1.1847e-06
0.00054725 | -0.239718523219228 | -0.024029069340266395 | -0.21568945387896163 | 179523.76833631497 | -1.2015e-06
0.0005475 | -0.24106010246443113 | -0.02470025369382668 | -0.21635984877060446 | 175188.36158729752 | -1.235e-06
0.0005477500000000001 | -0.24139549727573192 | -0.02470025369382668 | -0.21669524358190526 | 175459.93354397308 | -1.235e-06
0.000548 | -0.2437432609548374 | -0.026378214577727387 | -0.21736504637711002 | 164806.48888241552 | -1.3189e-06
0.00054825 | -0.24474944538873974 | -0.025371438047386962 | -0.2193780073413528 | 172933.04930655818 | -1.2686e-06
0.0005485 | -0.24609102463394286 | -0.025371438047386962 | -0.2207195865865559 | 173990.60011837847 | -1.2686e-06
0.0005487500000000001 | -0.24843878831304833 | -0.026042622400947246 | -0.2223961659121011 | 170793.98724762214 | -1.3021e-06
0.000549 | -0.2491095779356499 | -0.026042622400947246 | -0.22306695553470265 | 171309.13477176483 | -1.3021e-06
0.00054925 | -0.25011576236955224 | -0.02671380675450753 | -0.22340195561504472 | 167255.79972038185 | -1.3357e-06
0.0005495000000000001 | -0.2511219468034546 | -0.026042622400947246 | -0.22507932440250739 | 172854.57734419295 | -1.3021e-06
0.00054975 | -0.25212813123735694 | -0.02671380675450753 | -0.22541432448284943 | 168762.4130505581 | -1.3357e-06
0.00055 | -0.25380510529386086 | -0.02671380675450753 | -0.22709129853935334 | 170017.92415903832 | -1.3357e-06
0.0005502500000000001 | -0.255146684539064 | -0.02704939893128767 | -0.2280972856077763 | 168652.38757223496 | -1.3525e-06
0.0005505 | -0.255146684539064 | -0.026378214577727387 | -0.2287684699613366 | 173452.58094495803 | -1.3189e-06
0.00055075 | -0.25548207935036477 | -0.025707030224167104 | -0.22977504912619767 | 178764.36688527858 | -1.2854e-06
0.0005510000000000001 | -0.2568236585955679 | -0.026042622400947246 | -0.23078103619462065 | 177233.3312994059 | -1.3021e-06
0.00055125 | -0.2578298430294702 | -0.026378214577727387 | -0.23145162845174283 | 175486.9555479092 | -1.3189e-06
0.0005515 | -0.2588360274633726 | -0.026042622400947246 | -0.23279340506242535 | 178778.773871834 | -1.3021e-06
0.00055175 | -0.2615191859537788 | -0.02704939893128767 | -0.23446978702249116 | 173364.13841808747 | -1.3525e-06
0.0005520000000000001 | -0.2625253703876812 | -0.027384991108067813 | -0.2351403792796134 | 171729.3815080622 | -1.3692e-06
0.00055225 | -0.2635315548215835 | -0.027720583284847954 | -0.23581097153673558 | 170134.20613384398 | -1.386e-06
0.0005525 | -0.26420234444418506 | -0.027720583284847954 | -0.2364817611593371 | 170618.17114692376 | -1.386e-06
0.0005527500000000001 | -0.26655010812329055 | -0.028391767638408238 | -0.23815834048488232 | 167765.77176737876 | -1.4196e-06
0.000553 | -0.26621471331198976 | -0.028391767638408238 | -0.23782294567358153 | 167529.50975257764 | -1.4196e-06
0.00055325 | -0.2675562925571929 | -0.028391767638408238 | -0.23916452491878465 | 168474.55781178208 | -1.4196e-06
0.0005535000000000001 | -0.26822708217979446 | -0.027720583284847954 | -0.24050649889494652 | 173521.9612254026 | -1.386e-06
0.00055375 | -0.2692332666136968 | -0.028056175461628096 | -0.2411770911520687 | 171924.42461155984 | -1.4028e-06
0.000554 | -0.2709102406702007 | -0.028391767638408238 | -0.24251847303179247 | 170837.17795979333 | -1.4196e-06
0.0005542500000000001 | -0.2725872147267046 | -0.027720583284847954 | -0.24486663144185666 | 176667.73381042134 | -1.386e-06
0.0005545 | -0.2729226095380054 | -0.027720583284847954 | -0.24520202625315746 | 176909.71631696125 | -1.386e-06
0.00055475 | -0.2742641887832085 | -0.028056175461628096 | -0.24620801332158043 | 175510.7453318536 | -1.4028e-06
0.000555 | -0.2749349784058101 | -0.027720583284847954 | -0.24721439512096216 | 178361.61135620068 | -1.386e-06
0.0005552500000000001 | -0.276611952462314 | -0.028391767638408238 | -0.2482201848239058 | 174853.63221141242 | -1.4196e-06
0.0005555 | -0.27728274208491555 | -0.02906295199196852 | -0.24821979009294703 | 170815.26347464084 | -1.4531e-06
0.00055575 | -0.2782889265188179 | -0.02872735981518838 | -0.24956156670362956 | 173744.86782574738 | -1.4364e-06
0.0005560000000000001 | -0.2799659005753218 | -0.02872735981518838 | -0.2512385407601334 | 174912.37787003428 | -1.4364e-06
0.00055625 | -0.28097208500922416 | -0.02906295199196852 | -0.25190913301725565 | 173354.12664678393 | -1.4531e-06
0.0005565 | -0.2823136642544273 | -0.029734136345528805 | -0.2525795279088985 | 169891.95514123584 | -1.4867e-06
0.0005567500000000001 | -0.2833198486883296 | -0.030069728522308947 | -0.25325012016602066 | 168441.90660260376 | -1.5035e-06
0.000557 | -0.2849968227448335 | -0.031076505052649372 | -0.25392031769218415 | 163416.2639987965 | -1.5538e-06
0.00055725 | -0.2853322175561343 | -0.03074091287586923 | -0.2545913046802651 | 165636.78880213885 | -1.537e-06
0.0005575 | -0.2866737968013374 | -0.03040532069908909 | -0.25626847610224834 | 168568.1783385537 | -1.5203e-06
0.0005577500000000001 | -0.2886861656691421 | -0.031076505052649372 | -0.25760966061649276 | 165790.62554174234 | -1.5538e-06
0.000558 | -0.28935695529174366 | -0.03074091287586923 | -0.25861604241587444 | 168255.2782086578 | -1.537e-06
0.00055825 | -0.29036313972564604 | -0.030069728522308947 | -0.2602934112033371 | 173126.5455291514 | -1.5035e-06
0.0005585000000000001 | -0.29069853453694683 | -0.029398544168748663 | -0.2612999903681982 | 177763.8980136752 | -1.4699e-06
0.00055875 | -0.29136932415954836 | -0.029734136345528805 | -0.26163518781401957 | 175983.04169568545 | -1.4867e-06
0.000559 | -0.2927109034047515 | -0.030069728522308947 | -0.26264117488244254 | 174688.0918380006 | -1.5035e-06
0.0005592500000000001 | -0.29405248264995465 | -0.030069728522308947 | -0.2639827541276457 | 175580.40401448586 | -1.5035e-06
0.0005595 | -0.2947232722725562 | -0.03074091287586923 | -0.26398235939668696 | 171746.59741734987 | -1.537e-06
0.00055975 | -0.29539406189515777 | -0.03040532069908909 | -0.2649887411960687 | 174304.190913538 | -1.5203e-06
0.0005600000000000001 | -0.2970710359516617 | -0.03040532069908909 | -0.2666657152525726 | 175407.27025488115 | -1.5203e-06
0.00056025 | -0.2990834048194663 | -0.03141209722942951 | -0.2676713075900368 | 170425.6201902111 | -1.5706e-06
0.0005605 | -0.3000895892533687 | -0.03074091287586923 | -0.2693486763774995 | 175237.9166260419 | -1.537e-06
0.00056075 | -0.3014311684985718 | -0.030069728522308947 | -0.2713614399762629 | 180488.1209851548 | -1.5035e-06
0.0005610000000000001 | -0.30277274774377494 | -0.03040532069908909 | -0.27236742704468586 | 179157.74001544784 | -1.5203e-06
0.00056125 | -0.3034435373663765 | -0.03040532069908909 | -0.27303821666728745 | 179598.9717519851 | -1.5203e-06
0.0005615 | -0.3051205114228804 | -0.031076505052649372 | -0.274044006370231 | 176367.3269603191 | -1.5538e-06
0.0005617500000000001 | -0.3071328802906851 | -0.03141209722942951 | -0.2757207830612556 | 175550.7001315003 | -1.5706e-06
0.000562 | -0.30780366991328667 | -0.031076505052649372 | -0.2767271648606373 | 178094.13535518883 | -1.5538e-06
0.00056225 | -0.3074682751019859 | -0.031076505052649372 | -0.2763917700493365 | 177878.2843058301 | -1.5538e-06
0.0005625000000000001 | -0.30813906472458746 | -0.03074091287586923 | -0.27739815184871824 | 180474.8954390799 | -1.537e-06
0.00056275 | -0.3091452491584898 | -0.03074091287586923 | -0.27840433628262057 | 181129.51779070968 | -1.537e-06
0.000563 | -0.3101514335923921 | -0.03174768940620965 | -0.27840374418618247 | 175385.20087180167 | -1.5874e-06
0.0005632500000000001 | -0.31149301283759523 | -0.032418873759769935 | -0.2790741390778253 | 172167.6953652481 | -1.6209e-06
0.0005635 | -0.3128345920827984 | -0.03342565029011036 | -0.27940894179268805 | 167182.35209644175 | -1.6713e-06
0.00056375 | -0.31350538170539993 | -0.03476801899723093 | -0.278737362708169 | 160341.23930406783 | -1.7384e-06
0.000564 | -0.31551775057320464 | -0.034432426820450786 | -0.28108532375275386 | 163267.79707888968 | -1.7216e-06
0.0005642500000000001 | -0.31652393500710696 | -0.03342565029011036 | -0.2830982847169966 | 169389.84418248213 | -1.6713e-06
0.0005645 | -0.31753011944100934 | -0.03342565029011036 | -0.284104469150899 | 169991.88747867497 | -1.6713e-06
0.00056475 | -0.31920709349751325 | -0.0337612424668905 | -0.28544585103062275 | 169096.7690602964 | -1.6881e-06
0.0005650000000000001 | -0.3202132779314156 | -0.03309005811333022 | -0.28712321981808536 | 173540.47480649105 | -1.6545e-06
0.00056525 | -0.3208840675540171 | -0.03275446593655008 | -0.28812960161746703 | 175933.01760780584 | -1.6377e-06
0.0005655 | -0.3222256467992203 | -0.03275446593655008 | -0.2894711808626702 | 176752.1909369036 | -1.6377e-06
0.0005657500000000001 | -0.3239026208557242 | -0.032418873759769935 | -0.29148374709595426 | 179823.48754981722 | -1.6209e-06
0.000566 | -0.3252442001009273 | -0.03342565029011036 | -0.29181854981081695 | 174607.55274948667 | -1.6713e-06
0.00056625 | -0.32557959491222804 | -0.0337612424668905 | -0.29181835244533755 | 172871.80869099972 | -1.6881e-06
0.0005665000000000001 | -0.32625038453482963 | -0.03275446593655008 | -0.29349591859827956 | 179209.7109241968 | -1.6377e-06
0.00056675 | -0.3265857793461304 | -0.03275446593655008 | -0.29383131340958035 | 179414.50425647126 | -1.6377e-06
0.000567 | -0.32759196378003275 | -0.032418873759769935 | -0.2951730900202628 | 182099.53387495936 | -1.6209e-06
0.00056725 | -0.32960433264783745 | -0.03275446593655008 | -0.2968498667112874 | 181257.6442469412 | -1.6377e-06
0.0005675000000000001 | -0.33094591189304057 | -0.03342565029011036 | -0.2975202616029302 | 178019.13142791268 | -1.6713e-06
0.00056775 | -0.3319520963269429 | -0.03309005811333022 | -0.2988620382136127 | 180635.54750495715 | -1.6545e-06
0.000568 | -0.3336290703834468 | -0.034096834643670644 | -0.29953223573977616 | 175695.0396539979 | -1.7048e-06
0.0005682500000000001 | -0.3336290703834468 | -0.0337612424668905 | -0.2998678279165563 | 177640.27980346716 | -1.6881e-06
0.0005685 | -0.3346352548173492 | -0.03342565029011036 | -0.30120960452723883 | 180226.6235139531 | -1.6713e-06
0.00056875 | -0.3363122288738531 | -0.034432426820450786 | -0.3018798020534023 | 175346.22443405815 | -1.7216e-06
0.0005690000000000001 | -0.3369830184964546 | -0.03342565029011036 | -0.30355736820634427 | 181631.3912050697 | -1.6713e-06
0.00056925 | -0.3389953873642593 | -0.034432426820450786 | -0.30456296054380855 | 176904.73118956372 | -1.7216e-06
0.0005695 | -0.3393307821755601 | -0.03476801899723093 | -0.3045627631783292 | 175197.0759119672 | -1.7384e-06
0.00056975 | -0.34167854585466556 | -0.03510361117401107 | -0.3065749346806545 | 174668.60213380383 | -1.7552e-06
0.0005700000000000001 | -0.3430201250998687 | -0.03510361117401107 | -0.3079165139258576 | 175432.95611354275 | -1.7552e-06
0.00057025 | -0.34268473028856794 | -0.034432426820450786 | -0.30825230346811716 | 179047.67797838396 | -1.7216e-06
0.0005705 | -0.34369091472247026 | -0.034096834643670644 | -0.3095940800787996 | 181596.9624830082 | -1.7048e-06
0.0005707500000000001 | -0.3453678887789742 | -0.034096834643670644 | -0.31127105413530354 | 182580.61628784327 | -1.7048e-06
0.000571 | -0.34603867840157576 | -0.034432426820450786 | -0.311606251581125 | 180995.81142276595 | -1.7216e-06
0.00057125 | -0.3473802576467789 | -0.034432426820450786 | -0.3129478308263281 | 181775.06480051877 | -1.7216e-06
0.0005715000000000001 | -0.348721836891982 | -0.03309005811333022 | -0.3156317787786518 | 190771.36564562307 | -1.6545e-06
0.00057175 | -0.3503988109484859 | -0.034096834643670644 | -0.31630197630481527 | 185531.5777023484 | -1.7048e-06
0.000572 | -0.3503988109484859 | -0.034096834643670644 | -0.31630197630481527 | 185531.5777023484 | -1.7048e-06
0.0005722500000000001 | -0.3520757850049898 | -0.0337612424668905 | -0.3183145425380993 | 188568.02610287163 | -1.6881e-06
0.0005725 | -0.3537527590614937 | -0.03476801899723093 | -0.3189847400642628 | 183493.19245923567 | -1.7384e-06
0.00057275 | -0.35475894349539605 | -0.03510361117401107 | -0.319655332321385 | 182121.0534362582 | -1.7552e-06
0.000573 | -0.3557651279292984 | -0.03510361117401107 | -0.3206615167552873 | 182694.31892106234 | -1.7552e-06
0.0005732500000000001 | -0.35677131236320075 | -0.034432426820450786 | -0.32233888554275 | 187229.83844478842 | -1.7216e-06
0.0005735 | -0.35811289160840387 | -0.03510361117401107 | -0.3230092804343928 | 184031.93838560546 | -1.7552e-06
0.00057375 | -0.3591190760423062 | -0.03510361117401107 | -0.32401546486829513 | 184605.2038704096 | -1.7552e-06
0.0005740000000000001 | -0.3597898656649078 | -0.034096834643670644 | -0.32569303102123714 | 191040.03900942468 | -1.7048e-06
0.00057425 | -0.3601252604762086 | -0.034096834643670644 | -0.32602842583253794 | 191236.76977039172 | -1.7048e-06
0.0005745 | -0.3614668397214117 | -0.03510361117401107 | -0.32636322854740063 | 185942.82333495273 | -1.7552e-06
0.0005747500000000001 | -0.3628084189666148 | -0.03476801899723093 | -0.3280403999693839 | 188702.3819191484 | -1.7384e-06
0.000575 | -0.36381460340051713 | -0.03577479552757135 | -0.3280398078729458 | 183391.57668707182 | -1.7887e-06
0.00057525 | -0.36549157745702104 | -0.036110387704351495 | -0.32938118975266956 | 182430.15968115866 | -1.8055e-06
0.0005755000000000001 | -0.36616236707962263 | -0.03577479552757135 | -0.3303875715520513 | 184704.1005712663 | -1.7887e-06
0.00057575 | -0.36683315670222416 | -0.03577479552757135 | -0.3310583611746528 | 185079.1073953218 | -1.7887e-06
0.000576 | -0.36783934113612654 | -0.036110387704351495 | -0.33172895343177505 | 183730.48561414363 | -1.8055e-06
0.00057625 | -0.36884552557002886 | -0.03577479552757135 | -0.3330707300424575 | 186204.12786748845 | -1.7887e-06
0.0005765000000000001 | -0.36951631519263045 | -0.03678157205791178 | -0.3327347431347187 | 180924.69925474373 | -1.8391e-06
0.00057675 | -0.370187104815232 | -0.036110387704351495 | -0.3340767171108805 | 185030.81154712857 | -1.8055e-06
0.000577 | -0.3718640788717359 | -0.03678157205791178 | -0.3350825068138241 | 182201.29704420685 | -1.8391e-06
0.0005772500000000001 | -0.373205658116939 | -0.03678157205791178 | -0.33642408605902724 | 182930.78149532864 | -1.8391e-06
0.0005775 | -0.3738764477395406 | -0.03678157205791178 | -0.3370948756816288 | 183295.52372088953 | -1.8391e-06
0.00057775 | -0.3752180269847437 | -0.03711716423469192 | -0.3381008627500518 | 182180.33070211895 | -1.8559e-06
0.0005780000000000001 | -0.3772303958525484 | -0.03678157205791178 | -0.34044882379463665 | 185119.23484869403 | -1.8391e-06
0.00057825 | -0.3772303958525484 | -0.036445979881131636 | -0.3407844159714168 | 187007.9592223248 | -1.8223e-06
0.0005785 | -0.37823658028645074 | -0.03678157205791178 | -0.34145500822853897 | 185666.34818703536 | -1.8391e-06
0.0005787500000000001 | -0.3789073699090523 | -0.03678157205791178 | -0.34212579785114056 | 186031.0904125963 | -1.8391e-06
0.000579 | -0.38024894915425544 | -0.03711716423469192 | -0.34313178491956353 | 184891.16396389576 | -1.8559e-06
0.00057925 | -0.380919738776857 | -0.03745275641147206 | -0.3434669823653849 | 183413.46019604494 | -1.8726e-06
0.0005795 | -0.38125513358815777 | -0.03845953294181249 | -0.3427956006463453 | 178263.0075955313 | -1.923e-06
0.0005797500000000001 | -0.3825967128333609 | -0.03879512511859263 | -0.34380158771476826 | 177239.5818617947 | -1.9398e-06
0.00058 | -0.38360289726726327 | -0.03913071729537277 | -0.3444721799718905 | 176062.28752296578 | -1.9565e-06
0.00058025 | -0.3846090817011656 | -0.03946630947215291 | -0.3451427722290127 | 174905.01485706054 | -1.9733e-06
0.0005805000000000001 | -0.3862860557576695 | -0.040137493825713196 | -0.3461485619319563 | 172481.4027677054 | -2.0069e-06
0.00058075 | -0.3876276350028726 | -0.04047308600249334 | -0.3471545490003793 | 171548.34646361927 | -2.0237e-06
0.000581 | -0.38863381943677494 | -0.04047308600249334 | -0.3481607334342816 | 172045.558084122 | -2.0237e-06
0.0005812500000000001 | -0.3899753986819781 | -0.04047308600249334 | -0.3495023126794848 | 172708.50691145903 | -2.0237e-06
0.0005815 | -0.39098158311588044 | -0.04147986253283376 | -0.3495017205830467 | 168516.3350319184 | -2.074e-06
0.00058175 | -0.39265855717238435 | -0.04147986253283376 | -0.3511786946395506 | 169324.90765203084 | -2.074e-06
0.000582 | -0.3933293467949859 | -0.042151046886394046 | -0.35117829990859184 | 166628.50669170395 | -2.1076e-06
0.0005822500000000001 | -0.39299395198368514 | -0.04114427035605362 | -0.3518496816276315 | 171032.16490792055 | -2.0572e-06
0.0005825 | -0.39467092604018905 | -0.041815454709613904 | -0.35285547133057515 | 168767.97049366977 | -2.0908e-06
0.00058275 | -0.3950063208514898 | -0.042151046886394046 | -0.35285527396509575 | 167424.20415612217 | -2.1076e-06
0.0005830000000000001 | -0.3953417156627906 | -0.041815454709613904 | -0.3535262609531767 | 169088.80384452522 | -2.0908e-06
0.00058325 | -0.3970186897192945 | -0.041815454709613904 | -0.3552032350096806 | 169890.88722166396 | -2.0908e-06
0.0005835 | -0.3983602689644976 | -0.04248663906317419 | -0.35587362990132343 | 167522.60840033414 | -2.1243e-06
0.0005837500000000001 | -0.3997018482097007 | -0.04282223123995433 | -0.3568796169697464 | 166679.5991876144 | -2.1411e-06
0.000584 | -0.4003726378323023 | -0.04282223123995433 | -0.357550406592348 | 166992.88955253857 | -2.1411e-06
0.00058425 | -0.40171421707750543 | -0.04315782341673447 | -0.35855639366077097 | 166160.55457594764 | -2.1579e-06
0.0005845000000000001 | -0.4020496118888062 | -0.04282223123995433 | -0.3592273806488519 | 167776.1154648489 | -2.1411e-06
0.00058475 | -0.40372658594531013 | -0.04315782341673447 | -0.36056876252857567 | 167093.1172996852 | -2.1579e-06
0.000585 | -0.40406198075661093 | -0.04282223123995433 | -0.3612397495166566 | 168715.98655962135 | -2.1411e-06
0.00058525 | -0.40540356000181405 | -0.04349341559351461 | -0.36191014440829944 | 166420.65906742195 | -2.1747e-06
0.0005855000000000001 | -0.40708053405831796 | -0.04282223123995433 | -0.36425830281836363 | 170125.79320178 | -2.1411e-06
0.00058575 | -0.4084221133035211 | -0.04315782341673447 | -0.3652642898867866 | 169269.09698840612 | -2.1579e-06
0.000586 | -0.4094282977374234 | -0.04349341559351461 | -0.3659348821439088 | 168271.3933363624 | -2.1747e-06
0.0005862500000000001 | -0.4097636925487242 | -0.04248663906317419 | -0.36727705348555 | 172890.612947491 | -2.1243e-06
0.0005865 | -0.4104344821713258 | -0.04282223123995433 | -0.36761225093137145 | 171692.2450264007 | -2.1411e-06
0.00058675 | -0.4117760614165289 | -0.04315782341673447 | -0.36861823799979443 | 170823.36819463538 | -2.1579e-06
0.0005870000000000001 | -0.4127822458504312 | -0.04282223123995433 | -0.3699600146104769 | 172788.76130363517 | -2.1411e-06
0.00058725 | -0.4137884302843336 | -0.04315782341673447 | -0.37063060686759913 | 171755.9309183729 | -2.1579e-06
0.0005875 | -0.41546540434083745 | -0.04349341559351461 | -0.37197198874732285 | 171047.49473977313 | -2.1747e-06
0.0005877500000000001 | -0.41580079915213825 | -0.04248663906317419 | -0.37331416008896406 | 175732.49770775053 | -2.1243e-06
0.000588 | -0.4168069835860406 | -0.04282223123995433 | -0.3739847523460863 | 174668.50349318003 | -2.1411e-06
0.00058825 | -0.41814856283124374 | -0.04248663906317419 | -0.37566192376806956 | 176837.67511451812 | -2.1243e-06
0.0005885 | -0.4188193524538453 | -0.04315782341673447 | -0.3756615290371108 | 174087.33772771675 | -2.1579e-06
0.0005887500000000001 | -0.4204963265103492 | -0.04315782341673447 | -0.3773385030936147 | 174864.4733308314 | -2.1579e-06
0.000589 | -0.42116711613295077 | -0.043829007770294755 | -0.377338108362656 | 172186.47081415248 | -2.1915e-06
0.00058925 | -0.4218379057555523 | -0.044164599947074897 | -0.3776733058084774 | 171029.87744078567 | -2.2082e-06
0.0005895000000000001 | -0.4225086953781539 | -0.044164599947074897 | -0.378344095431079 | 171333.6454465665 | -2.2082e-06
0.00058975 | -0.4245210642459586 | -0.04483578430063518 | -0.3796852799453234 | 169367.07403150946 | -2.2418e-06
0.00059 | -0.42485645905725933 | -0.044164599947074897 | -0.38069185911018444 | 172396.8334667994 | -2.2082e-06
0.0005902500000000001 | -0.4255272486798609 | -0.044164599947074897 | -0.381362648732786 | 172700.60147258025 | -2.2082e-06
0.0005905 | -0.4275396175476656 | -0.04450019212385504 | -0.3830394254238106 | 172151.80750578208 | -2.225e-06
0.00059075 | -0.42888119679286874 | -0.04450019212385504 | -0.3843810046690137 | 172754.76186672915 | -2.225e-06
0.000591 | -0.43022277603807185 | -0.04517137647741532 | -0.38505139956065654 | 170484.68724577106 | -2.2586e-06
0.0005912500000000001 | -0.43055817084937265 | -0.044164599947074897 | -0.38639357090229776 | 174978.8615159365 | -2.2082e-06
0.0005915 | -0.43223514490587656 | -0.04450019212385504 | -0.3877349527820215 | 174262.14776909695 | -2.225e-06
0.00059175 | -0.43257053971717735 | -0.045506968654195463 | -0.3870635710629819 | 170111.7795844646 | -2.2753e-06
0.0005920000000000001 | -0.43391211896238047 | -0.04517137647741532 | -0.38874074248496515 | 172118.17429532032 | -2.2586e-06
0.00059225 | -0.4352536982075836 | -0.04483578430063518 | -0.3904179139069484 | 174154.6044066491 | -2.2418e-06
0.0005925 | -0.4359244878301851 | -0.04483578430063518 | -0.39108870352954994 | 174453.82505509534 | -2.2418e-06
0.0005927500000000001 | -0.437601461886689 | -0.045506968654195463 | -0.39209449323249357 | 172322.8353055087 | -2.2753e-06
0.000593 | -0.4382722515092906 | -0.04483578430063518 | -0.39343646720865544 | 175501.09732465714 | -2.2418e-06
0.00059325 | -0.4389430411318922 | -0.04517137647741532 | -0.3937716646544769 | 174345.65663561478 | -2.2586e-06
0.0005935000000000001 | -0.44062001518839605 | -0.04617815300775575 | -0.3944418621806403 | 170834.8370340376 | -2.3089e-06
0.00059375 | -0.44062001518839605 | -0.045506968654195463 | -0.3951130465342006 | 173649.46873813518 | -2.2753e-06
0.000594 | -0.44162619962229843 | -0.045506968654195463 | -0.396119230968103 | 174091.679882344 | -2.2753e-06
0.00059425 | -0.44162619962229843 | -0.045506968654195463 | -0.396119230968103 | 174091.679882344 | -2.2753e-06
0.0005945000000000001 | -0.44263238405620076 | -0.04517137647741532 | -0.39746100757878544 | 175979.14368516402 | -2.2586e-06
0.00059475 | -0.4439739633014039 | -0.045506968654195463 | -0.3984669946472084 | 175123.5058854979 | -2.2753e-06
0.000595 | -0.44464475292400546 | -0.045842560830975605 | -0.39880219209302986 | 173987.7462620112 | -2.2921e-06
0.0005952500000000001 | -0.44632172698050937 | -0.04617815300775575 | -0.40014357397275363 | 173304.27828308698 | -2.3089e-06
0.0005955 | -0.4469925166031109 | -0.04651374518453589 | -0.400478771418575 | 172198.03300282065 | -2.3257e-06
0.00059575 | -0.4479987010370133 | -0.04684933736131603 | -0.40114936367569726 | 171250.81645527406 | -2.3425e-06
0.0005960000000000001 | -0.4490048854709156 | -0.04718492953809617 | -0.40181995593281944 | 170317.07363614818 | -2.3592e-06
0.00059625 | -0.4510172543387203 | -0.047856113891656456 | -0.40316114044706386 | 168488.87536493162 | -2.3928e-06
0.0005965 | -0.45168804396132184 | -0.047520521714876314 | -0.40416752224644553 | 170102.30850219002 | -2.376e-06
0.0005967500000000001 | -0.45336501801782575 | -0.04886289042199688 | -0.4045021275958289 | 165566.18902500777 | -2.4431e-06
0.000597 | -0.45403580764042734 | -0.047856113891656456 | -0.4061796937487709 | 169750.38745032196 | -2.3928e-06
0.00059725 | -0.4547065972630289 | -0.047856113891656456 | -0.4068504833713725 | 170030.72346929758 | -2.3928e-06
0.0005975 | -0.45604817650823204 | -0.0481917060684366 | -0.40785647043979545 | 169264.17581506752 | -2.4096e-06
0.0005977500000000001 | -0.45671896613083357 | -0.047520521714876314 | -0.40919844441595726 | 172219.67674140984 | -2.376e-06
0.000598 | -0.45772515056473595 | -0.047520521714876314 | -0.41020462884985964 | 172643.1503892538 | -2.376e-06
0.00059825 | -0.45772515056473595 | -0.04684933736131603 | -0.4108758132034199 | 175403.04147084235 | -2.3425e-06
0.0005985000000000001 | -0.4587313349986383 | -0.047856113891656456 | -0.4108752211069818 | 171712.73958315136 | -2.3928e-06
0.00059875 | -0.45940212462123986 | -0.0481917060684366 | -0.41121041855280327 | 170656.09504210006 | -2.4096e-06
0.000599 | -0.4617498883003453 | -0.04852729824521674 | -0.41322259005512857 | 170305.2117045726 | -2.4264e-06
0.0005992500000000001 | -0.4620852831116461 | -0.0481917060684366 | -0.4138935770432095 | 171769.63042372602 | -2.4096e-06
0.0005995 | -0.4627560727342476 | -0.047856113891656456 | -0.4148999588425912 | 173394.7556970051 | -2.3928e-06
0.00059975 | -0.4654392312246539 | -0.049534074775557164 | -0.41590515644909676 | 167926.8900584481 | -2.4767e-06
0.0006000000000000001 | -0.4651038364133531 | -0.049534074775557164 | -0.41556976163779596 | 167791.47022358878 | -2.4767e-06
0.00060025 | -0.46678081046985703 | -0.04919848259877702 | -0.41758232787108 | 169754.14923933457 | -2.4599e-06
0.0006005 | -0.46745160009245856 | -0.04919848259877702 | -0.41825311749368155 | 170026.83635778577 | -2.4599e-06
0.00060075 | -0.46879317933766174 | -0.04919848259877702 | -0.4195946967388847 | 170572.21059468813 | -2.4599e-06
0.0006010000000000001 | -0.46879317933766174 | -0.04852729824521674 | -0.420265881092445 | 173208.02776563808 | -2.4264e-06
0.00060125 | -0.46879317933766174 | -0.047856113891656456 | -0.4209370654460053 | 175917.77986778578 | -2.3928e-06
0.0006015 | -0.47047015339416565 | -0.04886289042199688 | -0.4216072629721688 | 172567.4675939234 | -2.4431e-06
0.0006017500000000001 | -0.47181173263936876 | -0.049869666952337306 | -0.42194206568703146 | 169217.92001951832 | -2.4935e-06
0.000602 | -0.4724825222619703 | -0.049869666952337306 | -0.422612855309633 | 169486.9371048911 | -2.4935e-06
0.00060225 | -0.4731533118845719 | -0.04886289042199688 | -0.424290421462575 | 173665.7073694395 | -2.4431e-06
0.0006025000000000001 | -0.474494891129775 | -0.049869666952337306 | -0.4246252241774377 | 170293.98836100957 | -2.4935e-06
0.00060275 | -0.4761718651862789 | -0.05020525912911745 | -0.42596660605716147 | 169690.0338514992 | -2.5103e-06
0.000603 | -0.4765072599975797 | -0.04886289042199688 | -0.42764436957558283 | 175038.50708883474 | -2.4431e-06
0.00060325 | -0.4778488392427828 | -0.049869666952337306 | -0.4279791722904455 | 171639.07378787373 | -2.4935e-06
0.0006035000000000001 | -0.47919041848798594 | -0.049534074775557164 | -0.4296563437124288 | 173479.1032876806 | -2.4767e-06
0.00060375 | -0.4798612081105875 | -0.05020525912911745 | -0.4296559489814701 | 171159.73761891545 | -2.5103e-06
0.000604 | -0.48120278735579064 | -0.05020525912911745 | -0.4309975282266732 | 171694.17535252136 | -2.5103e-06
0.0006042500000000001 | -0.48187357697839217 | -0.05087644348267773 | -0.43099713349571445 | 169428.95532485843 | -2.5438e-06
0.0006045 | -0.48254436660099376 | -0.05087644348267773 | -0.43166792311831603 | 169692.64892318548 | -2.5438e-06
0.00060475 | -0.4832151562235953 | -0.05020525912911745 | -0.43300989709447785 | 172495.83195293017 | -2.5103e-06
0.0006050000000000001 | -0.48422134065749767 | -0.05121203565945787 | -0.4330093049980398 | 169104.50811891182 | -2.5606e-06
0.00060525 | -0.4855629199027008 | -0.051547627836238015 | -0.4340152920664628 | 168393.89523230385 | -2.5774e-06
0.0006055 | -0.48623370952530237 | -0.051547627836238015 | -0.43468608168906436 | 168654.15536482935 | -2.5774e-06
0.0006057500000000001 | -0.4875752887705055 | -0.0522188121897983 | -0.4353564765807072 | 166743.1557034767 | -2.6109e-06
0.000606 | -0.4872398939592047 | -0.051547627836238015 | -0.4356922661229667 | 169044.5455636175 | -2.5774e-06
0.00060625 | -0.488246078393107 | -0.05121203565945787 | -0.43703404273364915 | 170676.30181302407 | -2.5606e-06
0.0006065 | -0.4889168680157086 | -0.05121203565945787 | -0.43770483235625074 | 170938.26742870943 | -2.5606e-06
0.0006067500000000001 | -0.4909292368835133 | -0.05188322001301816 | -0.43904601687049516 | 169243.93542279486 | -2.5942e-06
0.000607 | -0.49193542131741563 | -0.0522188121897983 | -0.43971660912761734 | 168413.10274519128 | -2.6109e-06
0.00060725 | -0.49260621094001716 | -0.051547627836238015 | -0.44105858310377916 | 171126.62662382098 | -2.5774e-06
0.0006075000000000001 | -0.4942831849965211 | -0.05288999654335858 | -0.4413931884531625 | 166909.89498980725 | -2.6445e-06
0.00060775 | -0.49461857980782187 | -0.05188322001301816 | -0.4427353597948037 | 170666.10734018276 | -2.5942e-06
0.000608 | -0.49562476424172425 | -0.05121203565945787 | -0.4444127285822664 | 173557.9235855632 | -2.5606e-06
0.0006082500000000001 | -0.49696634348692736 | -0.05188322001301816 | -0.4450831234739092 | 171571.12583306595 | -2.5942e-06
0.0006085 | -0.4976371331095289 | -0.0522188121897983 | -0.4454183209197306 | 170596.87964589492 | -2.6109e-06
0.00060875 | -0.4979725279208297 | -0.05255440436657844 | -0.44541812355425126 | 169507.43859538875 | -2.6277e-06
0.0006090000000000001 | -0.498978712354732 | -0.05255440436657844 | -0.4464243079881536 | 169890.35015000706 | -2.6277e-06
0.00060925 | -0.4986433175434313 | -0.05288999654335858 | -0.4457533210000727 | 168558.65007843194 | -2.6445e-06
0.0006095 | -0.5003202915999352 | -0.053561180896918865 | -0.4467591107030163 | 166821.97935957622 | -2.6781e-06
0.00060975 | -0.5009910812225368 | -0.053561180896918865 | -0.4474299003256179 | 167072.45539889004 | -2.6781e-06
0.0006100000000000001 | -0.5023326604677398 | -0.053561180896918865 | -0.448771479570821 | 167573.40747751764 | -2.6781e-06
0.00061025 | -0.5023326604677398 | -0.05288999654335858 | -0.44944266392438126 | 169953.7505380374 | -2.6445e-06
0.0006105 | -0.503674239712943 | -0.053225588720138724 | -0.4504486509928043 | 169260.18549509067 | -2.6613e-06
0.0006107500000000001 | -0.5046804241468453 | -0.05389677307369901 | -0.45078365107314633 | 167276.67552813972 | -2.6948e-06
0.000611 | -0.5060220033920484 | -0.05490354960403943 | -0.45111845378800897 | 164331.25254794775 | -2.7452e-06
0.00061125 | -0.5073635826372516 | -0.05456795742725929 | -0.4527956252099923 | 165956.5967128538 | -2.7284e-06
0.0006115000000000001 | -0.5083697670711539 | -0.055574733957599716 | -0.4527950331135542 | 162949.9597637338 | -2.7787e-06
0.00061175 | -0.5083697670711539 | -0.055574733957599716 | -0.4527950331135542 | 162949.9597637338 | -2.7787e-06
0.000612 | -0.5103821359389586 | -0.05624591831116 | -0.45413621762779866 | 161482.37285964677 | -2.8123e-06
0.0006122500000000001 | -0.511388320372861 | -0.05691710266472028 | -0.4544712177081407 | 159695.83707915686 | -2.8459e-06
0.0006125 | -0.5120591099954626 | -0.05691710266472028 | -0.4551420073307423 | 159931.54465779205 | -2.8459e-06
0.00061275 | -0.512729899618064 | -0.05691710266472028 | -0.45581279695334376 | 160167.2522364272 | -2.8459e-06
0.000613 | -0.5140714788632672 | -0.057588287018280566 | -0.45648319184498665 | 158533.34609521646 | -2.8794e-06
0.0006132500000000001 | -0.5157484529197711 | -0.059266247902181275 | -0.45648220501758985 | 154044.57720050443 | -2.9633e-06
0.0006135 | -0.5164192425423727 | -0.05993743225574156 | -0.45648181028663115 | 152319.44149322598 | -2.9969e-06
0.00061375 | -0.5167546373536734 | -0.05993743225574156 | -0.4568172050979319 | 152431.35646811835 | -2.9969e-06
0.0006140000000000001 | -0.517425426976275 | -0.0602730244325217 | -0.45715240254375333 | 151693.86532297064 | -3.0137e-06
0.00061425 | -0.5180962165988766 | -0.060944208786081984 | -0.45715200781279464 | 150023.11685345756 | -3.0472e-06
0.0006145 | -0.5187670062214781 | -0.0602730244325217 | -0.4584939817889564 | 152139.03271180973 | -3.0137e-06
0.0006147500000000001 | -0.5197731906553805 | -0.060944208786081984 | -0.45882898186929855 | 150573.4477511447 | -3.0472e-06
0.000615 | -0.520443980277982 | -0.061279800962862126 | -0.4591641793151199 | 149858.2476119303 | -3.064e-06
0.00061525 | -0.5207793750892828 | -0.061279800962862126 | -0.45949957412642073 | 149967.71102598548 | -3.064e-06
0.0006155 | -0.5217855595231852 | -0.06161539313964227 | -0.4601701663835429 | 149368.57266840272 | -3.0808e-06
0.0006157500000000001 | -0.5227917439570875 | -0.06228657749320255 | -0.46050516646388495 | 147866.5821746718 | -3.1143e-06
0.000616 | -0.5227917439570875 | -0.06262216966998269 | -0.4601695742871048 | 146966.98524250672 | -3.1311e-06
0.00061625 | -0.5248041128248923 | -0.06262216966998269 | -0.46218194315490957 | 147609.68698165432 | -3.1311e-06
0.0006165000000000001 | -0.5268164816926969 | -0.06362894620032311 | -0.4631875354923738 | 145590.1953912987 | -3.1814e-06
0.00061675 | -0.5271518765039976 | -0.0643001305538834 | -0.46285174595011425 | 143966.03613805893 | -3.215e-06
0.000617 | -0.5281580609379 | -0.06396453837710325 | -0.4641935225607967 | 145140.89660872452 | -3.1982e-06
0.0006172500000000001 | -0.5298350349944039 | -0.06362894620032311 | -0.46620608879408076 | 146538.99416354418 | -3.1814e-06
0.0006175 | -0.5298350349944039 | -0.0643001305538834 | -0.4655349044405205 | 144800.60940168795 | -3.215e-06
0.00061775 | -0.5308412194283063 | -0.06497131490744368 | -0.46586990452086263 | 143407.87320820824 | -3.2486e-06
0.0006180000000000001 | -0.531176614239607 | -0.06362894620032311 | -0.46754766803928394 | 146960.68250676442 | -3.1814e-06
0.00061825 | -0.5321827986735094 | -0.06463572273066354 | -0.46754707594284584 | 144671.41580240705 | -3.2318e-06
0.0006185 | -0.5331889831074117 | -0.06497131490744368 | -0.468217668199968 | 144130.58097007204 | -3.2486e-06
0.00061875 | -0.5338597727300133 | -0.06463572273066354 | -0.46922404999934975 | 145190.31587365462 | -3.2318e-06
0.0006190000000000001 | -0.5348659571639156 | -0.06564249926100396 | -0.46922345790291164 | 142963.31284926008 | -3.2821e-06
0.00061925 | -0.5365429312204195 | -0.0659780914377841 | -0.4705648397826354 | 142642.75595979244 | -3.2989e-06
0.0006195 | -0.5375491156543218 | -0.06262216966998269 | -0.47492694598433915 | 151680.1313295891 | -3.1311e-06
0.0006197500000000001 | -0.5385553000882243 | -0.06195098531642241 | -0.4766043147718019 | 153864.96674346202 | -3.0975e-06
0.00062 | -0.5392260897108258 | -0.0602730244325217 | -0.47895306527830406 | 158927.83539160644 | -3.0137e-06
0.00062025 | -0.5398968793334273 | -0.05859506354862099 | -0.48130181578480635 | 164280.67029415607 | -2.9298e-06
0.0006205000000000001 | -0.5405676689560289 | -0.057252694841500425 | -0.4833149741145285 | 168835.71173463465 | -2.8626e-06
0.00062075 | -0.5415738533899312 | -0.057252694841500425 | -0.48432115854843083 | 169187.20066862734 | -2.8626e-06
0.000621 | -0.5422446430125328 | -0.05658151048794014 | -0.4856631325245927 | 171668.49323618095 | -2.8291e-06
0.0006212500000000001 | -0.543586222257736 | -0.05658151048794014 | -0.4870047117697959 | 172142.70441705396 | -2.8291e-06
0.0006215 | -0.5445924066916383 | -0.05691710266472028 | -0.48767530402691806 | 171363.36222159833 | -2.8459e-06
0.00062175 | -0.5452631963142399 | -0.05691710266472028 | -0.48834609364951964 | 171599.06980023353 | -2.8459e-06
0.000622 | -0.5455985911255407 | -0.05591032613437986 | -0.4896882649911608 | 175169.16778993577 | -2.7955e-06
0.0006222500000000001 | -0.546604775559443 | -0.05691710266472028 | -0.4896876728947227 | 172070.48495750385 | -2.8459e-06
0.0006225 | -0.5479463548046462 | -0.057252694841500425 | -0.49069365996314573 | 171413.29725058094 | -2.8626e-06
0.00062275 | -0.5486171444272476 | -0.05792387919506071 | -0.4906932652321869 | 169426.9348155223 | -2.8962e-06
0.0006230000000000001 | -0.5492879340498492 | -0.057588287018280566 | -0.49169964703156865 | 170763.76898499715 | -2.8794e-06
0.00062325 | -0.5502941184837515 | -0.057588287018280566 | -0.492705831465471 | 171113.20963899087 | -2.8794e-06
0.0006235 | -0.5516356977289547 | -0.05792387919506071 | -0.493711818533894 | 170469.18313992818 | -2.8962e-06
0.0006237500000000001 | -0.552641882162857 | -0.057252694841500425 | -0.4953891873213566 | 173053.57894254674 | -2.8626e-06
0.000624 | -0.5536480665967594 | -0.05658151048794014 | -0.4970665561088192 | 175699.2882736012 | -2.8291e-06
0.00062425 | -0.5536480665967594 | -0.05591032613437986 | -0.4977377404623795 | 178048.59133394153 | -2.7955e-06
0.0006245000000000001 | -0.5553250406532633 | -0.05591032613437986 | -0.4994147145188834 | 178648.47123894273 | -2.7955e-06
0.00062475 | -0.5553250406532633 | -0.055574733957599716 | -0.49975030669566356 | 179848.02485134485 | -2.7787e-06
0.000625 | -0.5566666198984664 | -0.05591032613437986 | -0.5007562937640866 | 179128.37516294373 | -2.7955e-06
0.00062525 | -0.557337409521068 | -0.055239141780819574 | -0.5020982677402485 | 181790.7561752126 | -2.762e-06
0.0006255000000000001 | -0.5580081991436695 | -0.055574733957599716 | -0.5024334651860698 | 180813.62857063688 | -2.7787e-06
0.00062575 | -0.5586789887662711 | -0.055239141780819574 | -0.5034398469854515 | 182276.49118193163 | -2.762e-06
0.000626 | -0.5583435939549704 | -0.05490354960403943 | -0.5034400443509309 | 183390.70897299188 | -2.7452e-06
0.0006262500000000001 | -0.5590143835775719 | -0.05423236525047915 | -0.5047820183270928 | 186155.26577005896 | -2.7116e-06
0.0006265 | -0.5606913576340758 | -0.05490354960403943 | -0.5057878080300364 | 184245.9409920644 | -2.7452e-06
0.00062675 | -0.5610267524453766 | -0.05490354960403943 | -0.5061232028413372 | 184368.116994789 | -2.7452e-06
0.0006270000000000001 | -0.5616975420679782 | -0.055239141780819574 | -0.5064584002871586 | 183369.39494704956 | -2.762e-06
0.00062725 | -0.5630391213131812 | -0.05591032613437986 | -0.5071287951788014 | 181407.91880194828 | -2.7955e-06
0.0006275 | -0.5643807005583844 | -0.05691710266472028 | -0.5074635978936641 | 178316.7357913362 | -2.8459e-06
0.00062775 | -0.565051490180986 | -0.05624591831116 | -0.508805571869826 | 180921.77606739211 | -2.8123e-06
0.0006280000000000001 | -0.5667284642374899 | -0.05691710266472028 | -0.5098113615727696 | 179141.7123165593 | -2.8459e-06
0.00062825 | -0.568070043482693 | -0.057252694841500425 | -0.5108173486411925 | 178443.0759304344 | -2.8626e-06
0.0006285 | -0.5690762279165953 | -0.05658151048794014 | -0.5124947174286552 | 181152.71685364036 | -2.8291e-06
0.0006287500000000001 | -0.5690762279165953 | -0.05591032613437986 | -0.5131659017822154 | 183567.4864599526 | -2.7955e-06
0.000629 | -0.5694116227278961 | -0.05658151048794014 | -0.512830112239956 | 181271.26964885864 | -2.8291e-06
0.00062925 | -0.5704178071617985 | -0.05624591831116 | -0.5141718888506385 | 182829.938345453 | -2.8123e-06
0.0006295000000000001 | -0.5714239915957008 | -0.05624591831116 | -0.5151780732845408 | 183187.71877258943 | -2.8123e-06
0.00062975 | -0.5714239915957008 | -0.05591032613437986 | -0.5155136654613209 | 184407.3183269543 | -2.7955e-06
0.00063 | -0.5724301760296031 | -0.05591032613437986 | -0.5165198498952233 | 184767.246269955 | -2.7955e-06
0.0006302500000000001 | -0.5731009656522047 | -0.05591032613437986 | -0.5171906395178248 | 185007.1982319555 | -2.7955e-06
0.0006305 | -0.5731009656522047 | -0.055574733957599716 | -0.517526231694605 | 186245.14949165474 | -2.7787e-06
0.00063075 | -0.574107150086107 | -0.055239141780819574 | -0.5188680083052875 | 187862.44375920104 | -2.762e-06
0.000631 | -0.5751133345200095 | -0.05591032613437986 | -0.5192030083856296 | 185727.05411795698 | -2.7955e-06
0.0006312500000000001 | -0.5754487293313102 | -0.055239141780819574 | -0.5202095875504906 | 188348.1787659201 | -2.762e-06
0.0006315 | -0.5767903085765134 | -0.05658151048794014 | -0.5202087980885732 | 183879.43114366 | -2.8291e-06
0.00063175 | -0.5784672826330172 | -0.05792387919506071 | -0.5205434034379565 | 179733.61269020266 | -2.8962e-06
0.0006320000000000001 | -0.5791380722556188 | -0.057588287018280566 | -0.5215497852373382 | 181130.50838681127 | -2.8794e-06
0.00063225 | -0.5804796515008219 | -0.05825947137184085 | -0.5222201801289811 | 179273.9164404403 | -2.913e-06
0.0006325 | -0.5808150463121227 | -0.05825947137184085 | -0.5225555749402818 | 179389.05473586358 | -2.913e-06
0.0006327500000000001 | -0.5824920203686266 | -0.05825947137184085 | -0.5242325489967857 | 179964.74621298004 | -2.913e-06
0.000633 | -0.5828274151799274 | -0.05859506354862099 | -0.5242323516313064 | 178933.9647003912 | -2.9298e-06
0.00063325 | -0.5831628099912282 | -0.05859506354862099 | -0.5245677464426072 | 179048.4435629399 | -2.9298e-06
0.0006335000000000001 | -0.5841689944251305 | -0.05825947137184085 | -0.5259095230532896 | 180540.4376900965 | -2.913e-06
0.00063375 | -0.5848397840477321 | -0.057588287018280566 | -0.5272514970294515 | 183110.6720927758 | -2.8794e-06
0.000634 | -0.5851751788590328 | -0.05859506354862099 | -0.5265801153104118 | 179735.31673823218 | -2.9298e-06
0.00063425 | -0.5861813632929352 | -0.05859506354862099 | -0.5275862997443143 | 180078.75332587832 | -2.9298e-06
0.0006345000000000001 | -0.5868521529155367 | -0.057252694841500425 | -0.5295994580740363 | 185004.20269829765 | -2.8626e-06
0.00063475 | -0.5878583373494392 | -0.05691710266472028 | -0.5309412346847189 | 186566.50104356755 | -2.8459e-06
0.000635 | -0.5878583373494392 | -0.05591032613437986 | -0.5319480112150593 | 190286.14139596614 | -2.7955e-06
0.0006352500000000001 | -0.5885291269720406 | -0.05591032613437986 | -0.5326188008376608 | 190526.0933579666 | -2.7955e-06
0.0006355 | -0.5888645217833415 | -0.05591032613437986 | -0.5329541956489616 | 190646.06933896686 | -2.7955e-06
0.00063575 | -0.5891999165946422 | -0.055574733957599716 | -0.5336251826370425 | 192038.7718074071 | -2.7787e-06
0.0006360000000000001 | -0.5902061010285445 | -0.05624591831116 | -0.5339601827173845 | 189866.28674580256 | -2.8123e-06
0.00063625 | -0.5915476802737477 | -0.05658151048794014 | -0.5349661697858076 | 189095.75413326267 | -2.8291e-06
0.0006365 | -0.59255386470765 | -0.05591032613437986 | -0.5366435385732702 | 191965.80512996946 | -2.7955e-06
0.0006367500000000001 | -0.5932246543302516 | -0.05691710266472028 | -0.5363075516655313 | 188452.16167264897 | -2.8459e-06
0.000637 | -0.5935600491415524 | -0.05591032613437986 | -0.5376497230071725 | 192325.7330729702 | -2.7955e-06
0.00063725 | -0.5949016283867555 | -0.05658151048794014 | -0.5383201178988154 | 190281.2820854451 | -2.8291e-06
0.0006375 | -0.5952370231980563 | -0.05624591831116 | -0.5389911048868963 | 191655.18888148465 | -2.8123e-06
0.0006377500000000001 | -0.5965786024432594 | -0.05591032613437986 | -0.5406682763088796 | 193405.51690197238 | -2.7955e-06
0.000638 | -0.5969139972545602 | -0.05624591831116 | -0.5406680789434002 | 192251.48959337868 | -2.8123e-06
0.00063825 | -0.5982555764997634 | -0.05658151048794014 | -0.5416740660118232 | 191466.81003762753 | -2.8291e-06
0.0006385000000000001 | -0.5985909713110641 | -0.05691710266472028 | -0.5416738686463438 | 190337.82230173043 | -2.8459e-06
0.00063875 | -0.5989263661223648 | -0.05691710266472028 | -0.5420092634576446 | 190455.676091048 | -2.8459e-06
0.000639 | -0.6009387349901696 | -0.05859506354862099 | -0.5423436714415486 | 185115.82327802165 | -2.9298e-06
0.0006392500000000001 | -0.6012741298014703 | -0.05825947137184085 | -0.5430146584296295 | 186412.49075668422 | -2.913e-06
0.0006395 | -0.6006033401788687 | -0.057252694841500425 | -0.5433506453373683 | 189807.88479619756 | -2.8626e-06
0.00063975 | -0.6019449194240719 | -0.05691710266472028 | -0.5450278167593516 | 191516.36019490633 | -2.8459e-06
0.00064 | -0.6029511038579742 | -0.05792387919506071 | -0.5450272246629135 | 188187.40465482813 | -2.8962e-06
0.0006402500000000001 | -0.6039572882918766 | -0.05792387919506071 | -0.5460334090968159 | 188534.8207629634 | -2.8962e-06
0.0006405 | -0.6046280779144781 | -0.05792387919506071 | -0.5467041987194174 | 188766.43150172028 | -2.8962e-06
0.00064075 | -0.6059696571596813 | -0.059266247902181275 | -0.5467034092575 | 184490.64302495818 | -2.9633e-06
0.0006410000000000001 | -0.6066404467822829 | -0.059266247902181275 | -0.5473741988801016 | 184717.00782662697 | -2.9633e-06
0.00064125 | -0.6069758415935836 | -0.05859506354862099 | -0.5483807780449627 | 187176.44280389848 | -2.9298e-06
0.0006415 | -0.6076466312161852 | -0.05859506354862099 | -0.5490515676675642 | 187405.4005289959 | -2.9298e-06
0.0006417500000000001 | -0.6089882104613883 | -0.059266247902181275 | -0.549721962559207 | 185509.28463246772 | -2.9633e-06
0.000642 | -0.6093236052726891 | -0.05893065572540113 | -0.550392949547288 | 186793.42449944938 | -2.9465e-06
0.00064225 | -0.6099943948952906 | -0.05825947137184085 | -0.5517349235234498 | 189406.08643768966 | -2.913e-06
0.0006425000000000001 | -0.611000579329193 | -0.05960184007896142 | -0.5513987392502316 | 185027.4214754881 | -2.9801e-06
0.00064275 | -0.6120067637630954 | -0.05960184007896142 | -0.552404923684134 | 185365.0568345875 | -2.9801e-06
0.000643 | -0.6120067637630954 | -0.059266247902181275 | -0.5527405158609141 | 186527.92623997736 | -2.9633e-06
0.00064325 | -0.6133483430082984 | -0.0602730244325217 | -0.5530753185757767 | 183523.33362496813 | -3.0137e-06
0.0006435000000000001 | -0.6140191326309 | -0.0602730244325217 | -0.5537461081983783 | 183745.9173193877 | -3.0137e-06
0.00064375 | -0.6146899222535016 | -0.0602730244325217 | -0.5544168978209799 | 183968.50101380725 | -3.0137e-06
0.000644 | -0.6153607118761032 | -0.06161539313964227 | -0.5537453187364609 | 179742.525534643 | -3.0808e-06
0.0006442500000000001 | -0.6160315014987048 | -0.06195098531642241 | -0.5540805161822824 | 178877.06332748279 | -3.0975e-06
0.0006445 | -0.6167022911213063 | -0.060944208786081984 | -0.5557580823352243 | 182382.57363746248 | -3.0472e-06
0.00064475 | -0.6180438703665094 | -0.061279800962862126 | -0.5567640694036473 | 181712.10110198217 | -3.064e-06
0.0006450000000000001 | -0.6183792651778102 | -0.06195098531642241 | -0.5564282798613878 | 179635.00564821064 | -3.0975e-06
0.00064525 | -0.6190500548004118 | -0.06161539313964227 | -0.5574346616607695 | 180940.06489496073 | -3.0808e-06
0.0006455 | -0.6200562392343141 | -0.06161539313964227 | -0.5584408460946718 | 181266.66653868373 | -3.0808e-06
0.0006457500000000001 | -0.6213978184795172 | -0.06228657749320255 | -0.5591112409863147 | 179528.64436879088 | -3.1143e-06
0.000646 | -0.6210624236682164 | -0.06195098531642241 | -0.559111438351794 | 180501.22544332827 | -3.0975e-06
0.00064625 | -0.6213978184795172 | -0.06161539313964227 | -0.559782425339875 | 181702.1353969811 | -3.0808e-06
0.0006465 | -0.6220686081021188 | -0.06195098531642241 | -0.5601176227856964 | 180826.05786649737 | -3.0975e-06
0.0006467500000000001 | -0.6234101873473219 | -0.06262216966998269 | -0.5607880176773392 | 179102.07219988655 | -3.1311e-06
0.000647 | -0.6240809769699235 | -0.06228657749320255 | -0.5617943994767209 | 180390.197081556 | -3.1143e-06
0.00064725 | -0.6247517665925251 | -0.06228657749320255 | -0.5624651890993225 | 180605.5852597473 | -3.1143e-06
0.0006475000000000001 | -0.6254225562151267 | -0.06262216966998269 | -0.562800386545144 | 179744.77393903417 | -3.1311e-06
0.00064775 | -0.6260933458377281 | -0.06295776184676283 | -0.5631355839909653 | 178893.13961370458 | -3.1479e-06
0.000648 | -0.6274349250829313 | -0.06228657749320255 | -0.5651483475897288 | 181467.13797251243 | -3.1143e-06
0.0006482500000000001 | -0.627770319894232 | -0.06195098531642241 | -0.5658193345778096 | 182666.77493112226 | -3.0975e-06
0.0006485 | -0.6281057147055329 | -0.060944208786081984 | -0.5671615059194509 | 186124.8237417352 | -3.0472e-06
0.00064875 | -0.6291118991394352 | -0.059266247902181275 | -0.569845651237254 | 192300.2286825318 | -2.9633e-06
0.0006490000000000001 | -0.6297826887620368 | -0.05893065572540113 | -0.5708520330366357 | 193736.86785249153 | -2.9465e-06
0.00064925 | -0.6307888731959391 | -0.05859506354862099 | -0.5721938096473181 | 195304.44204485705 | -2.9298e-06
0.0006495 | -0.6311242680072399 | -0.05859506354862099 | -0.5725292044586189 | 195418.92090740573 | -2.9298e-06
0.00064975 | -0.6321304524411422 | -0.057252694841500425 | -0.5748777575996418 | 200821.20472796803 | -2.8626e-06
0.0006500000000000001 | -0.6328012420637438 | -0.05792387919506071 | -0.5748773628686831 | 198494.0825295085 | -2.8962e-06
0.00065025 | -0.6334720316863454 | -0.057588287018280566 | -0.5758837446680648 | 200000.303702473 | -2.8794e-06
0.0006505 | -0.6334720316863454 | -0.05658151048794014 | -0.5768905211984052 | 203914.85353554302 | -2.8291e-06
0.0006507500000000001 | -0.6344782161202477 | -0.057252694841500425 | -0.5772255212787473 | 201641.34557395094 | -2.8626e-06
0.000651 | -0.6348136109315485 | -0.057252694841500425 | -0.5775609160900481 | 201758.50855194853 | -2.8626e-06
0.00065125 | -0.63548440055415 | -0.055574733957599716 | -0.5799096665965503 | 208695.43596519512 | -2.7787e-06
0.0006515000000000001 | -0.6368259797993532 | -0.05658151048794014 | -0.580244469311413 | 205100.38148772542 | -2.8291e-06
0.00065175 | -0.6374967694219548 | -0.05591032613437986 | -0.5815864432875749 | 208042.58658400175 | -2.7955e-06
0.000652 | -0.6378321642332555 | -0.05591032613437986 | -0.5819218380988757 | 208162.56256500198 | -2.7955e-06
0.00065225 | -0.6398445331010603 | -0.05691710266472028 | -0.58292743043634 | 204833.83838779412 | -2.8459e-06
0.0006525000000000001 | -0.6395091382897594 | -0.05591032613437986 | -0.5835988121553796 | 208762.44247000318 | -2.7955e-06
0.00065275 | -0.640179927912361 | -0.05591032613437986 | -0.5842696017779812 | 209002.3944320037 | -2.7955e-06
0.000653 | -0.6415215071575641 | -0.05591032613437986 | -0.5856111810231842 | 209482.29835600464 | -2.7955e-06
0.0006532500000000001 | -0.6425276915914665 | -0.05658151048794014 | -0.5859461811035264 | 207115.7790064356 | -2.8291e-06
0.0006535 | -0.6421922967801657 | -0.055239141780819574 | -0.5869531549993461 | 212513.49535019425 | -2.762e-06
0.00065375 | -0.6435338760253688 | -0.05423236525047915 | -0.5893015107748897 | 217324.6577216852 | -2.7116e-06
0.0006540000000000001 | -0.6435338760253688 | -0.05456795742725929 | -0.5889659185981095 | 215865.11438813468 | -2.7284e-06
0.00065425 | -0.6438692708366696 | -0.05456795742725929 | -0.5893013134094103 | 215988.04177157133 | -2.7284e-06
0.0006545 | -0.6445400604592711 | -0.05456795742725929 | -0.5899721030320119 | 216233.89653844462 | -2.7284e-06
0.0006547500000000001 | -0.6462170345157751 | -0.05624591831116 | -0.5899711162046151 | 209782.73052306316 | -2.8123e-06
0.000655 | -0.6468878241383766 | -0.05658151048794014 | -0.5903063136504365 | 208656.96534427276 | -2.8291e-06
0.00065525 | -0.6468878241383766 | -0.055574733957599716 | -0.5913130901807769 | 212799.25177218637 | -2.7787e-06
0.0006555 | -0.647894008572279 | -0.05658151048794014 | -0.5913124980843388 | 209012.62372992747 | -2.8291e-06
0.0006557500000000001 | -0.6482294033835797 | -0.05624591831116 | -0.5919834850724197 | 210498.29137733596 | -2.8123e-06
0.000656 | -0.6489001930061813 | -0.05624591831116 | -0.5926542746950213 | 210736.8116620936 | -2.8123e-06
0.00065625 | -0.6489001930061813 | -0.055574733957599716 | -0.5933254590485816 | 213523.45456165544 | -2.7787e-06
0.0006565000000000001 | -0.6499063774400836 | -0.05624591831116 | -0.5936604591289236 | 211094.59208923 | -2.8123e-06
0.00065675 | -0.6509125618739859 | -0.05591032613437986 | -0.5950022357396061 | 212841.62582401137 | -2.7955e-06
0.000657 | -0.6512479566852868 | -0.05591032613437986 | -0.5953376305509069 | 212961.60180501163 | -2.7955e-06
0.0006572500000000001 | -0.6522541411191891 | -0.05658151048794014 | -0.595672630631249 | 210553.81006776463 | -2.8291e-06
0.0006575 | -0.6532603255530914 | -0.05691710266472028 | -0.5963432228883712 | 209547.9899604977 | -2.8459e-06
0.00065775 | -0.6535957203643923 | -0.05591032613437986 | -0.5976853942300124 | 213801.4336720133 | -2.7955e-06
0.0006580000000000001 | -0.653931115175693 | -0.05624591831116 | -0.597685196864533 | 212525.71379777568 | -2.8123e-06
0.00065825 | -0.6546019047982946 | -0.05658151048794014 | -0.5980203943103545 | 211383.67963429232 | -2.8291e-06
0.0006585 | -0.6559434840434977 | -0.05658151048794014 | -0.5993619735555575 | 211857.89081516524 | -2.8291e-06
0.00065875 | -0.6566142736660993 | -0.05624591831116 | -0.6003683553549393 | 213479.79493680614 | -2.8123e-06
0.0006590000000000001 | -0.6562788788547985 | -0.05658151048794014 | -0.5996973683668584 | 211976.44361038355 | -2.8291e-06
0.00065925 | -0.6572850632887008 | -0.05624591831116 | -0.6010391449775409 | 213718.31522156374 | -2.8123e-06
0.0006595 | -0.6582912477226032 | -0.05591032613437986 | -0.6023809215882233 | 215481.09740601666 | -2.7955e-06
0.0006597500000000001 | -0.6582912477226032 | -0.05658151048794014 | -0.601709737234663 | 212687.760381693 | -2.8291e-06
0.00066 | -0.658626642533904 | -0.05624591831116 | -0.602380724222744 | 214195.35579107897 | -2.8123e-06
0.00066025 | -0.6603036165904079 | -0.057252694841500425 | -0.6030509217489075 | 210662.89487976296 | -2.8626e-06
0.0006605000000000001 | -0.6606390114017087 | -0.057252694841500425 | -0.6033863165602082 | 210780.0578577605 | -2.8626e-06
0.00066075 | -0.661645195835611 | -0.057588287018280566 | -0.6040569088173304 | 209784.64201429757 | -2.8794e-06
0.000661 | -0.6623159854582126 | -0.05792387919506071 | -0.6043921062631519 | 208684.95503481047 | -2.8962e-06
0.00066125 | -0.6629867750808142 | -0.05825947137184085 | -0.6047273037089733 | 207597.9371145693 | -2.913e-06
0.0006615000000000001 | -0.6639929595147165 | -0.05859506354862099 | -0.6053978959660955 | 206637.8494371795 | -2.9298e-06
0.00066175 | -0.6633221698921149 | -0.057588287018280566 | -0.6057338828738343 | 210367.04310428712 | -2.8794e-06
0.000662 | -0.6639929595147165 | -0.057588287018280566 | -0.6064046724964359 | 210600.00354028295 | -2.8794e-06
0.0006622500000000001 | -0.6643283543260172 | -0.05825947137184085 | -0.6060688829541764 | 208058.49029626243 | -2.913e-06
0.0006625 | -0.6653345387599195 | -0.057588287018280566 | -0.607746251741639 | 211065.9244122746 | -2.8794e-06
0.00066275 | -0.6656699335712204 | -0.057588287018280566 | -0.6080816465529398 | 211182.40463027253 | -2.8794e-06
0.0006630000000000001 | -0.6666761180051227 | -0.05825947137184085 | -0.6084166466332819 | 208864.45836422543 | -2.913e-06
0.00066325 | -0.6673469076277243 | -0.05825947137184085 | -0.6090874362558835 | 209094.73495507205 | -2.913e-06
0.0006635 | -0.6683530920616266 | -0.05859506354862099 | -0.6097580285130056 | 208126.07465031277 | -2.9298e-06
0.0006637500000000001 | -0.6690238816842282 | -0.05893065572540113 | -0.6100932259588271 | 207054.61985750688 | -2.9465e-06
0.000664 | -0.6696946713068298 | -0.059266247902181275 | -0.6104284234046485 | 205995.29918349424 | -2.9633e-06
0.00066425 | -0.6703654609294313 | -0.05893065572540113 | -0.6114348052040302 | 207509.92761836207 | -2.9465e-06
0.0006645 | -0.6710362505520329 | -0.05893065572540113 | -0.6121055948266317 | 207737.5814987897 | -2.9465e-06
0.0006647500000000001 | -0.6717070401746345 | -0.05960184007896142 | -0.612105200095673 | 205398.08814115365 | -2.9801e-06
0.000665 | -0.6717070401746345 | -0.059266247902181275 | -0.6124407922724532 | 206674.39358850065 | -2.9633e-06
0.00066525 | -0.6730486194198375 | -0.05960184007896142 | -0.6134467793408761 | 205848.26861995287 | -2.9801e-06
0.0006655000000000001 | -0.6727132246085368 | -0.05960184007896142 | -0.6131113845295754 | 205735.72350025308 | -2.9801e-06
0.00066575 | -0.6727132246085368 | -0.059266247902181275 | -0.6134469767063555 | 207013.94079100384 | -2.9633e-06
0.000666 | -0.6733840142311384 | -0.05993743225574156 | -0.6134465819753968 | 204695.6497428644 | -2.9969e-06
0.0006662500000000001 | -0.67405480385374 | -0.06060861660930184 | -0.6134461872444381 | 202428.70455165283 | -3.0304e-06
0.0006665 | -0.6743901986650407 | -0.0602730244325217 | -0.614117174232519 | 203778.44981714836 | -3.0137e-06
0.00066675 | -0.6747255934763414 | -0.05993743225574156 | -0.6147881612205999 | 205143.30964243392 | -2.9969e-06
0.0006670000000000001 | -0.6757317779102439 | -0.0602730244325217 | -0.6154587534777222 | 204223.61720598748 | -3.0137e-06
0.00066725 | -0.6764025675328453 | -0.06060861660930184 | -0.6157939509235435 | 203203.433892281 | -3.0304e-06
0.0006675 | -0.6770733571554469 | -0.0602730244325217 | -0.6168003327229252 | 204668.7845948266 | -3.0137e-06
0.00066775 | -0.6780795415893492 | -0.06060861660930184 | -0.6174709249800474 | 203756.81199272966 | -3.0304e-06
0.0006680000000000001 | -0.6797565156458532 | -0.06161539313964227 | -0.6181411225062109 | 200645.0307329159 | -3.0808e-06
0.00066825 | -0.6794211208345524 | -0.060944208786081984 | -0.6184769120484704 | 202964.94921096225 | -3.0472e-06
0.0006685 | -0.6804273052684547 | -0.05993743225574156 | -0.6204898730127132 | 207045.86421560455 | -2.9969e-06
0.0006687500000000001 | -0.6814334897023571 | -0.06060861660930184 | -0.6208248730930552 | 204863.56819362706 | -3.0304e-06
0.000669 | -0.6810980948910563 | -0.0602730244325217 | -0.6208250704585346 | 206004.28676134397 | -3.0137e-06
0.00066925 | -0.6814334897023571 | -0.05960184007896142 | -0.6218316496233957 | 208661.89661244812 | -2.9801e-06
0.0006695000000000001 | -0.6821042793249587 | -0.061279800962862126 | -0.6208244783620965 | 202619.61318651788 | -3.064e-06
0.00066975 | -0.6817688845136579 | -0.060944208786081984 | -0.6208246757275759 | 203735.4124677243 | -3.0472e-06
0.00067 | -0.6821042793249587 | -0.060944208786081984 | -0.6211600705388767 | 203845.4786472617 | -3.0472e-06
0.0006702500000000001 | -0.6837812533814626 | -0.06228657749320255 | -0.62149467588826 | 199559.74494058045 | -3.1143e-06
0.0006705 | -0.6847874378153649 | -0.06262216966998269 | -0.6221652681453822 | 198704.47524388824 | -3.1311e-06
0.00067075 | -0.6847874378153649 | -0.06228657749320255 | -0.6225008603221623 | 199882.82720786738 | -3.1143e-06
0.000671 | -0.6864644118718688 | -0.06195098531642241 | -0.6245134265554464 | 201615.33294931983 | -3.0975e-06
0.0006712500000000001 | -0.6857936222492672 | -0.06195098531642241 | -0.6238426369328448 | 201398.77800054042 | -3.0975e-06
0.0006715 | -0.6867998066831696 | -0.06161539313964227 | -0.6251844135435274 | 202931.24223897702 | -3.0808e-06
0.00067175 | -0.6874705963057711 | -0.060944208786081984 | -0.6265263875196891 | 205606.5375198606 | -3.0472e-06
0.0006720000000000001 | -0.6884767807396736 | -0.06161539313964227 | -0.6268613876000313 | 203475.57831184872 | -3.0808e-06
0.00067225 | -0.6888121755509743 | -0.06161539313964227 | -0.627196782411332 | 203584.44552642305 | -3.0808e-06
0.0006725 | -0.6898183599848766 | -0.061279800962862126 | -0.6285385590220145 | 205137.27170978658 | -3.064e-06
0.0006727500000000001 | -0.6904891496074782 | -0.06195098531642241 | -0.6285381642910558 | 202914.66264199626 | -3.0975e-06
0.000673 | -0.6914953340413805 | -0.06195098531642241 | -0.6295443487249581 | 203239.49506516533 | -3.0975e-06
0.00067325 | -0.6911599392300798 | -0.06228657749320255 | -0.6288733617368772 | 201929.01490068462 | -3.1143e-06
0.0006735 | -0.6925015184752829 | -0.06195098531642241 | -0.6305505331588604 | 203564.3274883344 | -3.0975e-06
0.0006737500000000001 | -0.6928369132865837 | -0.06228657749320255 | -0.6305503357933812 | 202467.48534616284 | -3.1143e-06
0.000674 | -0.6931723080978844 | -0.061279800962862126 | -0.6318925071350223 | 206231.9058503382 | -3.064e-06
0.00067425 | -0.693843097720486 | -0.061279800962862126 | -0.6325632967576239 | 206450.83267844853 | -3.064e-06
0.0006745000000000001 | -0.693843097720486 | -0.06195098531642241 | -0.6318921124040636 | 203997.43738589325 | -3.0975e-06
0.00067475 | -0.6941784925317868 | -0.061279800962862126 | -0.6328986915689246 | 206560.29609250368 | -3.064e-06
0.000675 | -0.6935077029091852 | -0.06195098531642241 | -0.6315567175927628 | 203889.15991150352 | -3.0975e-06
0.0006752500000000001 | -0.6948492821543883 | -0.06362894620032311 | -0.6312203359540652 | 198406.66037963075 | -3.1814e-06
0.0006755 | -0.6948492821543883 | -0.06362894620032311 | -0.6312203359540652 | 198406.66037963075 | -3.1814e-06
0.00067575 | -0.6955200717769899 | -0.06396453837710325 | -0.6315555333998867 | 197470.52020497603 | -3.1982e-06
0.0006760000000000001 | -0.6961908613995915 | -0.06396453837710325 | -0.6322263230224883 | 197680.25817530171 | -3.1982e-06
0.00067625 | -0.6971970458334938 | -0.06396453837710325 | -0.6332325074563906 | 197994.8651307902 | -3.1982e-06
0.0006765 | -0.6975324406447946 | -0.06362894620032311 | -0.6339034944444715 | 199250.03706607118 | -3.1814e-06
0.00067675 | -0.6978678354560954 | -0.06396453837710325 | -0.6339032970789922 | 198204.60310111585 | -3.1982e-06
0.0006770000000000001 | -0.6982032302673962 | -0.0643001305538834 | -0.6339030997135128 | 197170.08169440748 | -3.215e-06
0.00067725 | -0.6988740198899978 | -0.06396453837710325 | -0.6349094815128945 | 198519.21005660432 | -3.1982e-06
0.0006775 | -0.6998802043239001 | -0.06362894620032311 | -0.636251258123577 | 199987.9916667066 | -3.1814e-06
0.0006777500000000001 | -0.7002155991352008 | -0.06463572273066354 | -0.6355798764045373 | 196665.20294141147 | -3.2318e-06
0.000678 | -0.7002155991352008 | -0.06463572273066354 | -0.6355798764045373 | 196665.20294141147 | -3.2318e-06
0.00067825 | -0.7005509939465017 | -0.06463572273066354 | -0.6359152712158381 | 196768.982955661 | -3.2318e-06
0.0006785000000000001 | -0.7022279680030056 | -0.06497131490744368 | -0.6372566530955619 | 196165.53982426858 | -3.2486e-06
0.00067875 | -0.7025633628143063 | -0.06497131490744368 | -0.6375920479068626 | 196268.78379024912 | -3.2486e-06
0.000679 | -0.7025633628143063 | -0.06497131490744368 | -0.6375920479068626 | 196268.78379024912 | -3.2486e-06
0.0006792500000000001 | -0.7032341524369079 | -0.06564249926100396 | -0.6375916531759039 | 194261.84571088568 | -3.2821e-06
0.0006795 | -0.7035695472482086 | -0.06564249926100396 | -0.6379270479872047 | 194364.03402335904 | -3.2821e-06
0.00067975 | -0.7042403368708102 | -0.0659780914377841 | -0.6382622454330261 | 193477.02594122276 | -3.2989e-06
0.00068 | -0.7042403368708102 | -0.06530690708422382 | -0.6389334297865864 | 195671.01193831715 | -3.2653e-06
0.0006802500000000001 | -0.7055819161160134 | -0.06664927579134439 | -0.638932640324669 | 191729.80733502464 | -3.3325e-06
0.0006805 | -0.7055819161160134 | -0.06664927579134439 | -0.638932640324669 | 191729.80733502464 | -3.3325e-06
0.00068075 | -0.7062527057386149 | -0.06664927579134439 | -0.6396034299472705 | 191931.09673078687 | -3.3325e-06
0.0006810000000000001 | -0.7072588901725173 | -0.06732046014490467 | -0.6399384300276126 | 190117.06950611153 | -3.366e-06
0.00068125 | -0.7069234953612165 | -0.0659780914377841 | -0.6409454039234324 | 194290.37426092563 | -3.2989e-06
0.0006815 | -0.7065881005499157 | -0.06497131490744368 | -0.641616785642472 | 197507.71138201572 | -3.2486e-06
0.0006817500000000001 | -0.7086004694177204 | -0.0659780914377841 | -0.6426223779799363 | 194798.71696073996 | -3.2989e-06
0.000682 | -0.7079296797951188 | -0.0659780914377841 | -0.6419515883573347 | 194595.3798808142 | -3.2989e-06
0.00068225 | -0.7086004694177204 | -0.0659780914377841 | -0.6426223779799363 | 194798.71696073996 | -3.2989e-06
0.0006825000000000001 | -0.7089358642290212 | -0.06631368361456424 | -0.642622180614457 | 193812.8439221012 | -3.3157e-06
0.00068275 | -0.7099420486629235 | -0.06765605232168481 | -0.6422859963412387 | 189868.0086409287 | -3.3828e-06
0.000683 | -0.7099420486629235 | -0.06698486796812453 | -0.642957180694799 | 191970.8734816816 | -3.3492e-06
0.00068325 | -0.7102774434742243 | -0.06732046014490467 | -0.6429569833293196 | 191013.84094683244 | -3.366e-06
0.0006835000000000001 | -0.7109482330968259 | -0.06765605232168481 | -0.643292180775141 | 190165.44971216298 | -3.3828e-06
0.00068375 | -0.7119544175307282 | -0.06765605232168481 | -0.6442983652090434 | 190462.8907833973 | -3.3828e-06
0.000684 | -0.7119544175307282 | -0.06732046014490467 | -0.6446339573858235 | 191512.04730278847 | -3.366e-06
0.0006842500000000001 | -0.7139667863985328 | -0.06765605232168481 | -0.646310734076848 | 191057.7729258659 | -3.3828e-06
0.0006845 | -0.7143021812098337 | -0.06765605232168481 | -0.6466461288881489 | 191156.91994961072 | -3.3828e-06
0.00068475 | -0.7143021812098337 | -0.06732046014490467 | -0.646981721064929 | 192209.536201127 | -3.366e-06
0.0006850000000000001 | -0.7156437604550367 | -0.06765605232168481 | -0.6479877081333519 | 191553.50804458978 | -3.3828e-06
0.00068525 | -0.715308365643736 | -0.0683272366752451 | -0.6469811289684909 | 189377.22654980182 | -3.4164e-06
0.0006855 | -0.7149729708324353 | -0.06799164449846495 | -0.6469813263339703 | 190312.00998486727 | -3.3996e-06
0.00068575 | -0.715308365643736 | -0.06765605232168481 | -0.6476523133220512 | 191454.361020845 | -3.3828e-06
0.0006860000000000001 | -0.7156437604550367 | -0.06866282885202524 | -0.6469809316030115 | 188451.5806936284 | -3.4331e-06
0.00068625 | -0.7156437604550367 | -0.06866282885202524 | -0.6469809316030115 | 188451.5806936284 | -3.4331e-06
0.0006865 | -0.7166499448889392 | -0.06899842102880538 | -0.6476515238601338 | 187729.37531128517 | -3.4499e-06
0.0006867500000000001 | -0.7169853397002399 | -0.06866282885202524 | -0.6483225108482147 | 188842.35377059973 | -3.4331e-06
0.000687 | -0.7173207345115407 | -0.0683272366752451 | -0.6489934978362956 | 189966.26511355038 | -3.4164e-06
0.00068725 | -0.7176561293228415 | -0.0683272366752451 | -0.6493288926475964 | 190064.43820750847 | -3.4164e-06
0.0006875000000000001 | -0.7183269189454431 | -0.06732046014490467 | -0.6510064588005384 | 193405.23145542154 | -3.366e-06
0.00068775 | -0.7193331033793454 | -0.0683272366752451 | -0.6510058667041003 | 190555.3036772989 | -3.4164e-06
0.000688 | -0.7186623137567438 | -0.06765605232168481 | -0.651006261435059 | 192445.83125829275 | -3.3828e-06
0.0006882500000000001 | -0.7193331033793454 | -0.06732046014490467 | -0.6520126432344407 | 193704.15526899518 | -3.366e-06
0.0006885 | -0.7196684981906462 | -0.06732046014490467 | -0.6523480380457415 | 193803.79654018636 | -3.366e-06
0.00068875 | -0.7203392878132477 | -0.06765605232168481 | -0.6526832354915629 | 192941.5663770166 | -3.3828e-06
0.000689 | -0.7210100774358493 | -0.06799164449846495 | -0.6530184329373844 | 192087.84778021587 | -3.3996e-06
0.0006892500000000001 | -0.7213454722471501 | -0.06799164449846495 | -0.6533538277486851 | 192186.505435513 | -3.3996e-06
0.0006895 | -0.7220162618697517 | -0.06799164449846495 | -0.6540246173712867 | 192383.8207461073 | -3.3996e-06
0.00068975 | -0.7220162618697517 | -0.06732046014490467 | -0.654695801724847 | 194501.28543852488 | -3.366e-06
0.0006900000000000001 | -0.7226870514923532 | -0.06698486796812453 | -0.6557021835242287 | 195776.21137844198 | -3.3492e-06
0.00069025 | -0.723022446303654 | -0.06765605232168481 | -0.6553663939819692 | 193734.74256697478 | -3.3828e-06
0.0006905 | -0.7240286307375563 | -0.06799164449846495 | -0.6560369862390913 | 192975.76667789015 | -3.3996e-06
0.0006907500000000001 | -0.7246994203601579 | -0.06698486796812453 | -0.6577145523920334 | 196377.0542042462 | -3.3492e-06
0.000691 | -0.7250348151714586 | -0.06765605232168481 | -0.6573787628497738 | 194329.6247094434 | -3.3828e-06
0.00069125 | -0.7250348151714586 | -0.06698486796812453 | -0.6580499472033341 | 196477.19467521357 | -3.3492e-06
0.0006915000000000001 | -0.7250348151714586 | -0.06698486796812453 | -0.6580499472033341 | 196477.19467521357 | -3.3492e-06
0.00069175 | -0.7260409996053611 | -0.06765605232168481 | -0.6583849472836762 | 194627.06578067775 | -3.3828e-06
0.000692 | -0.7263763944166618 | -0.06732046014490467 | -0.6590559342717571 | 195796.62196401058 | -3.366e-06
0.00069225 | -0.7263763944166618 | -0.06664927579134439 | -0.6597271186253174 | 197969.77860365435 | -3.3325e-06
0.0006925000000000001 | -0.7263763944166618 | -0.06564249926100396 | -0.6607338951556578 | 201312.83927154736 | -3.2821e-06
0.00069275 | -0.7270471840392634 | -0.06631368361456424 | -0.6607335004246991 | 199275.1614478507 | -3.3157e-06
0.000693 | -0.7273825788505641 | -0.06698486796812453 | -0.6603977108824396 | 197178.17797198525 | -3.3492e-06
0.0006932500000000001 | -0.7280533684731657 | -0.06664927579134439 | -0.6614040926818213 | 198473.00209305997 | -3.3325e-06
0.0006935 | -0.7287241580957673 | -0.06765605232168481 | -0.6610681057740825 | 195420.24197063592 | -3.3828e-06
0.00069375 | -0.7287241580957673 | -0.06765605232168481 | -0.6610681057740825 | 195420.24197063592 | -3.3828e-06
0.0006940000000000001 | -0.7297303425296696 | -0.06698486796812453 | -0.6627454745615451 | 197879.1612687569 | -3.3492e-06
0.00069425 | -0.7304011321522712 | -0.06765605232168481 | -0.6627450798305864 | 195915.97708935977 | -3.3828e-06
0.0006945 | -0.7304011321522712 | -0.06765605232168481 | -0.6627450798305864 | 195915.97708935977 | -3.3828e-06
0.0006947500000000001 | -0.7307365269635719 | -0.0683272366752451 | -0.6624092902883268 | 193893.18887187407 | -3.4164e-06
0.000695 | -0.7314073165861735 | -0.06799164449846495 | -0.6634156720877086 | 195146.23509442736 | -3.3996e-06
0.00069525 | -0.7324135010200759 | -0.06866282885202524 | -0.6637506721680506 | 193336.2441557702 | -3.4331e-06
0.0006955 | -0.7327488958313767 | -0.06866282885202524 | -0.6640860669793515 | 193433.93742501305 | -3.4331e-06
0.0006957500000000001 | -0.7330842906426774 | -0.06799164449846495 | -0.6650926461442125 | 195639.52337091308 | -3.3996e-06
0.000696 | -0.733755080265279 | -0.06933401320558552 | -0.6644210670596935 | 191658.04382030724 | -3.4667e-06
0.00069625 | -0.7330842906426774 | -0.06899842102880538 | -0.6640858696138721 | 192493.06280114158 | -3.4499e-06
0.0006965000000000001 | -0.7344258698878805 | -0.06899842102880538 | -0.6654274488590751 | 192881.9352492931 | -3.4499e-06
0.00069675 | -0.7347612646991813 | -0.06899842102880538 | -0.665762843670376 | 192979.153361331 | -3.4499e-06
0.000697 | -0.7347612646991813 | -0.06866282885202524 | -0.6660984358471561 | 194020.09704047002 | -3.4331e-06
0.0006972500000000001 | -0.7350966595104821 | -0.06899842102880538 | -0.6660982384816767 | 193076.37147336887 | -3.4499e-06
0.0006975 | -0.7354320543217829 | -0.06933401320558552 | -0.6660980411161974 | 192141.7815931465 | -3.4667e-06
0.00069775 | -0.7357674491330837 | -0.0700051975591458 | -0.6657622515739379 | 190203.66338126548 | -3.5003e-06
0.000698 | -0.7354320543217829 | -0.0700051975591458 | -0.6654268567626371 | 190107.84340703647 | -3.5003e-06
0.0006982500000000001 | -0.7364382387556853 | -0.06966960538236566 | -0.6667686333733196 | 191408.7584432014 | -3.4835e-06
0.0006985 | -0.736773633566986 | -0.0700051975591458 | -0.6667684360078402 | 190491.1233039526 | -3.5003e-06
0.00069875 | -0.7371090283782868 | -0.0700051975591458 | -0.667103830819141 | 190586.94327818163 | -3.5003e-06
0.0006990000000000001 | -0.7374444231895876 | -0.06933401320558552 | -0.6681104099840021 | 192722.2669205536 | -3.4667e-06
0.00069925 | -0.7377798180008883 | -0.07034078973592595 | -0.6674390282649624 | 189772.96978628426 | -3.517e-06
0.0006995 | -0.7371090283782868 | -0.06933401320558552 | -0.6677750151727013 | 192625.51936598576 | -3.4667e-06
0.0006997500000000001 | -0.7387860024347908 | -0.06966960538236566 | -0.6691163970524251 | 192082.7291557439 | -3.4835e-06
0.0007 | -0.7394567920573922 | -0.0700051975591458 | -0.6694515944982464 | 191257.68309778481 | -3.5003e-06
0.00070025 | -0.7391213972460915 | -0.07034078973592595 | -0.6687806075101655 | 190154.4210751423 | -3.517e-06
0.0007005000000000001 | -0.7401275816799938 | -0.0700051975591458 | -0.670122384120848 | 191449.3230462429 | -3.5003e-06
0.00070075 | -0.7404629764912947 | -0.06966960538236566 | -0.670793371108929 | 192564.13680756002 | -3.4835e-06
0.000701 | -0.7407983713025954 | -0.07034078973592595 | -0.6704575815666695 | 190631.23518621488 | -3.517e-06
0.00070125 | -0.7407983713025954 | -0.06966960538236566 | -0.6711287659202297 | 192660.4183379232 | -3.4835e-06
0.0007015000000000001 | -0.7411337661138961 | -0.06899842102880538 | -0.6721353450850908 | 194826.2974900508 | -3.4499e-06
0.00070175 | -0.7411337661138961 | -0.06966960538236566 | -0.6714641607315305 | 192756.6998682864 | -3.4835e-06
0.000702 | -0.7411337661138961 | -0.06966960538236566 | -0.6714641607315305 | 192756.6998682864 | -3.4835e-06
0.0007022500000000001 | -0.7418045557364977 | -0.06966960538236566 | -0.6721349503541321 | 192949.26292901285 | -3.4835e-06
0.0007025 | -0.7428107401704 | -0.06933401320558552 | -0.6734767269648145 | 194270.22779363923 | -3.4667e-06
0.00070275 | -0.7424753453590993 | -0.0700051975591458 | -0.6724701477999535 | 192120.06286584615 | -3.5003e-06
0.0007030000000000001 | -0.7434815297930016 | -0.07034078973592595 | -0.6731407400570757 | 191394.137763931 | -3.517e-06
0.00070325 | -0.7431461349817009 | -0.06933401320558552 | -0.6738121217761154 | 194366.97534820714 | -3.4667e-06
0.0007035 | -0.7438169246043025 | -0.06966960538236566 | -0.6741473192219368 | 193526.9521111922 | -3.4835e-06
0.0007037500000000001 | -0.7441523194156032 | -0.06966960538236566 | -0.6744827140332376 | 193623.2336415554 | -3.4835e-06
0.000704 | -0.7438169246043025 | -0.06933401320558552 | -0.674482911398717 | 194560.47045734283 | -3.4667e-06
0.00070425 | -0.7448231090382048 | -0.06966960538236566 | -0.6751535036558391 | 193815.79670228183 | -3.4835e-06
0.0007045 | -0.7454938986608063 | -0.07034078973592595 | -0.6751531089248803 | 191966.31469721807 | -3.517e-06
0.0007047500000000001 | -0.7465000830947087 | -0.07034078973592595 | -0.6761592933587828 | 192252.40316386166 | -3.517e-06
0.000705 | -0.7454938986608063 | -0.07034078973592595 | -0.6751531089248803 | 191966.31469721807 | -3.517e-06
0.00070525 | -0.7454938986608063 | -0.0700051975591458 | -0.6754887011016605 | 192982.4426339074 | -3.5003e-06
0.0007055000000000001 | -0.7458292934721071 | -0.0683272366752451 | -0.677502056796862 | 198310.9780999882 | -3.4164e-06
0.00070575 | -0.7465000830947087 | -0.06799164449846495 | -0.6785084385962438 | 199585.82958279894 | -3.3996e-06
0.000706 | -0.7461646882834079 | -0.06765605232168481 | -0.6785086359617231 | 200575.88720536404 | -3.3828e-06
0.0007062500000000001 | -0.7465000830947087 | -0.06799164449846495 | -0.6785084385962438 | 199585.82958279894 | -3.3996e-06
0.0007065 | -0.7468354779060095 | -0.06664927579134439 | -0.6801862021146651 | 204109.10517440297 | -3.3325e-06
0.00070675 | -0.7465000830947087 | -0.06664927579134439 | -0.6798508073033643 | 204008.46047652187 | -3.3325e-06
0.0007070000000000001 | -0.7481770571512126 | -0.06765605232168481 | -0.6805210048295278 | 201170.7693478327 | -3.3828e-06
0.00070725 | -0.747506267528611 | -0.06664927579134439 | -0.6808569917372667 | 204310.39457016523 | -3.3325e-06
0.0007075 | -0.7481770571512126 | -0.06732046014490467 | -0.680856597006308 | 202273.3045914394 | -3.366e-06
0.00070775 | -0.7495186363964157 | -0.06799164449846495 | -0.6815269918979507 | 200473.74848047324 | -3.3996e-06
0.0007080000000000001 | -0.7495186363964157 | -0.06664927579134439 | -0.6828693606050713 | 204914.26275745197 | -3.3325e-06
0.00070825 | -0.7498540312077165 | -0.0659780914377841 | -0.6838759397699324 | 207303.94737617185 | -3.2989e-06
0.0007085 | -0.750524820830318 | -0.06664927579134439 | -0.6838755450389736 | 205216.19685109533 | -3.3325e-06
0.0007087500000000001 | -0.750524820830318 | -0.06631368361456424 | -0.6842111372157538 | 206355.94342567417 | -3.3157e-06
0.000709 | -0.750524820830318 | -0.06664927579134439 | -0.6838755450389736 | 205216.19685109533 | -3.3325e-06
0.00070925 | -0.7511956104529196 | -0.06765605232168481 | -0.6835395581312348 | 202063.09256153562 | -3.3828e-06
0.0007095000000000001 | -0.7508602156416189 | -0.06664927579134439 | -0.6842109398502745 | 205316.8415489765 | -3.3325e-06
0.00070975 | -0.7511956104529196 | -0.06664927579134439 | -0.6845463346615752 | 205417.4862468576 | -3.3325e-06
0.00071 | -0.7515310052642205 | -0.06732046014490467 | -0.6842105451193158 | 203269.71730335153 | -3.366e-06
0.00071025 | -0.7515310052642205 | -0.06799164449846495 | -0.6835393607657555 | 201065.69441225613 | -3.3996e-06
0.0007105000000000001 | -0.750524820830318 | -0.06698486796812453 | -0.6835399528621935 | 204087.87046873433 | -3.3492e-06
0.00071075 | -0.7515310052642205 | -0.06799164449846495 | -0.6835393607657555 | 201065.69441225613 | -3.3996e-06
0.000711 | -0.7511956104529196 | -0.0683272366752451 | -0.6828683737776745 | 199881.74760331766 | -3.4164e-06
0.0007112500000000001 | -0.7522017948868219 | -0.06966960538236566 | -0.6825321895044563 | 195933.9903702726 | -3.4835e-06
0.0007115 | -0.7525371896981228 | -0.0700051975591458 | -0.682531992138977 | 194994.6620927171 | -3.5003e-06
0.00071175 | -0.7528725845094235 | -0.06966960538236566 | -0.6832029791270579 | 196126.55343099902 | -3.4835e-06
0.0007120000000000001 | -0.7535433741320251 | -0.07067638191270609 | -0.682866992219319 | 193237.6767850801 | -3.5338e-06
0.00071225 | -0.7532079793207244 | -0.06966960538236566 | -0.6835383739383587 | 196222.83496136227 | -3.4835e-06
0.0007125 | -0.7538787689433258 | -0.06933401320558552 | -0.6845447557377403 | 197462.8970943784 | -3.4667e-06
0.0007127500000000001 | -0.7545495585659274 | -0.07034078973592595 | -0.6842087688300015 | 194541.11089700996 | -3.517e-06
0.000713 | -0.755220348188529 | -0.07067638191270609 | -0.6845439662758229 | 193712.22684299765 | -3.5338e-06
0.00071325 | -0.755220348188529 | -0.0700051975591458 | -0.6852151506293832 | 195761.22188654935 | -3.5003e-06
0.0007135 | -0.7555557429998297 | -0.06966960538236566 | -0.6858861376174641 | 196896.80567390478 | -3.4835e-06
0.0007137500000000001 | -0.7558911378111306 | -0.07034078973592595 | -0.6855503480752047 | 194922.56218586804 | -3.517e-06
0.000714 | -0.7555557429998297 | -0.06966960538236566 | -0.6858861376174641 | 196896.80567390478 | -3.4835e-06
0.00071425 | -0.7565619274337321 | -0.07034078973592595 | -0.6862211376978061 | 195113.28783029705 | -3.517e-06
0.0007145000000000001 | -0.7568973222450329 | -0.07067638191270609 | -0.6862209403323268 | 194186.7769009152 | -3.5338e-06
0.00071475 | -0.7568973222450329 | -0.07101197408948623 | -0.6858853481555467 | 193174.56160033616 | -3.5506e-06
0.000715 | -0.7568973222450329 | -0.07034078973592595 | -0.686556532509107 | 195208.65065251157 | -3.517e-06
0.0007152500000000001 | -0.7572327170563337 | -0.07101197408948623 | -0.6862207429668474 | 193269.02308112197 | -3.5506e-06
0.0007155 | -0.7575681118676345 | -0.07067638191270609 | -0.6868917299549284 | 194376.59692408226 | -3.5338e-06
0.00071575 | -0.758238901490236 | -0.07067638191270609 | -0.6875625195775299 | 194566.41694724926 | -3.5338e-06
0.0007160000000000001 | -0.7589096911128376 | -0.07134756626626637 | -0.6875621248465712 | 192735.97147816248 | -3.5674e-06
0.00071625 | -0.7585742963015368 | -0.07101197408948623 | -0.6875623222120506 | 193646.86900426517 | -3.5506e-06
0.0007165 | -0.7599158755467399 | -0.07134756626626637 | -0.6885683092804735 | 193018.02298645006 | -3.5674e-06
0.00071675 | -0.7599158755467399 | -0.07101197408948623 | -0.6889039014572537 | 194024.71492740835 | -3.5506e-06
0.0007170000000000001 | -0.7605866651693415 | -0.07067638191270609 | -0.6899102832566354 | 195230.78702833384 | -3.5338e-06
0.00071725 | -0.7602512703580407 | -0.06966960538236566 | -0.6905816649756751 | 198244.74709898984 | -3.4835e-06
0.0007175 | -0.7605866651693415 | -0.0700051975591458 | -0.6905814676101957 | 197294.34147421384 | -3.5003e-06
0.0007177500000000001 | -0.7602512703580407 | -0.07034078973592595 | -0.6899104806221148 | 196162.2788746567 | -3.517e-06
0.000718 | -0.7602512703580407 | -0.0700051975591458 | -0.6902460727988949 | 197198.52149998484 | -3.5003e-06
0.00071825 | -0.7609220599806423 | -0.0700051975591458 | -0.6909168624214965 | 197390.1614484429 | -3.5003e-06
0.0007185000000000001 | -0.7605866651693415 | -0.0700051975591458 | -0.6905814676101957 | 197294.34147421384 | -3.5003e-06
0.00071875 | -0.7599158755467399 | -0.06966960538236566 | -0.6902462701643742 | 198148.4655686266 | -3.4835e-06
0.000719 | -0.7609220599806423 | -0.07034078973592595 | -0.6905812702447164 | 196353.00451908575 | -3.517e-06
0.0007192500000000001 | -0.7602512703580407 | -0.06933401320558552 | -0.6909172571524552 | 199301.10063116762 | -3.4667e-06
0.0007195 | -0.7605866651693415 | -0.06933401320558552 | -0.691252651963756 | 199397.84818573546 | -3.4667e-06
0.00071975 | -0.7615928496032438 | -0.06966960538236566 | -0.6919232442208781 | 198629.87322044268 | -3.4835e-06
0.00072 | -0.7615928496032438 | -0.07034078973592595 | -0.6912520598673179 | 196543.73016351476 | -3.517e-06
0.0007202500000000001 | -0.7622636392258454 | -0.07134756626626637 | -0.690916072959579 | 193676.14317245435 | -3.5674e-06
0.0007205 | -0.7625990340371462 | -0.07168315844304651 | -0.6909158755940997 | 192769.37305798102 | -3.5842e-06
0.00072075 | -0.7625990340371462 | -0.07201875061982665 | -0.6905802834173196 | 191777.91268908902 | -3.6009e-06
0.0007210000000000001 | -0.762934428848447 | -0.07302552715016708 | -0.6899089016982799 | 188950.06407268404 | -3.6513e-06
0.00072125 | -0.7625990340371462 | -0.07168315844304651 | -0.6909158755940997 | 192769.37305798102 | -3.5842e-06
0.0007215 | -0.7625990340371462 | -0.07101197408948623 | -0.69158705994766 | 194780.40677369476 | -3.5506e-06
0.0007217500000000001 | -0.7639406132823493 | -0.07134756626626637 | -0.6925930470160829 | 194146.2290196003 | -3.5674e-06
0.000722 | -0.7625990340371462 | -0.07034078973592595 | -0.6922582443012203 | 196829.81863015832 | -3.517e-06
0.00072225 | -0.7636052184710486 | -0.0700051975591458 | -0.6936000209119028 | 198156.72124227512 | -3.5003e-06
0.0007225 | -0.7646114029049509 | -0.07067638191270609 | -0.6939350209922448 | 196369.707167336 | -3.5338e-06
0.0007227500000000001 | -0.7642760080936501 | -0.07134756626626637 | -0.6929284418273838 | 194240.2461890295 | -3.5674e-06
0.000723 | -0.7646114029049509 | -0.07034078973592595 | -0.6942706131690249 | 197401.99556344538 | -3.517e-06
0.00072325 | -0.7642760080936501 | -0.07034078973592595 | -0.6939352183577242 | 197306.6327412309 | -3.517e-06
0.0007235000000000001 | -0.7642760080936501 | -0.07101197408948623 | -0.6932640340041639 | 195252.71417762374 | -3.5506e-06
0.00072375 | -0.7639406132823493 | -0.06933401320558552 | -0.6946066000767638 | 200365.32373141398 | -3.4667e-06
0.000724 | -0.7642760080936501 | -0.06966960538236566 | -0.6946064027112845 | 199400.12546334846 | -3.4835e-06
0.0007242500000000001 | -0.7649467977162516 | -0.0700051975591458 | -0.6949416001571058 | 198540.00113919127 | -3.5003e-06
0.0007245 | -0.7649467977162516 | -0.06966960538236566 | -0.695277192333886 | 199592.68852407488 | -3.4835e-06
0.00072475 | -0.7649467977162516 | -0.0700051975591458 | -0.6949416001571058 | 198540.00113919127 | -3.5003e-06
0.0007250000000000001 | -0.7656175873388532 | -0.0700051975591458 | -0.6956123897797074 | 198731.64108764933 | -3.5003e-06
0.00072525 | -0.765952982150154 | -0.07034078973592595 | -0.695612192414228 | 197783.44685230343 | -3.517e-06
0.0007255 | -0.7656175873388532 | -0.06933401320558552 | -0.6962835741332677 | 200849.06150425324 | -3.4667e-06
0.00072575 | -0.765952982150154 | -0.06966960538236566 | -0.6962833767677883 | 199881.53311516452 | -3.4835e-06
0.0007260000000000001 | -0.765952982150154 | -0.06966960538236566 | -0.6962833767677883 | 199881.53311516452 | -3.4835e-06
0.00072625 | -0.765952982150154 | -0.06933401320558552 | -0.6966189689445684 | 200945.8090588211 | -3.4667e-06
0.0007265 | -0.7666237717727555 | -0.06933401320558552 | -0.69728975856717 | 201139.3041679568 | -3.4667e-06
0.0007267500000000001 | -0.7672945613953571 | -0.0700051975591458 | -0.6972893638362113 | 199210.7409587945 | -3.5003e-06
0.000727 | -0.7672945613953571 | -0.06966960538236566 | -0.6976249560129915 | 200266.6592366174 | -3.4835e-06
0.00072725 | -0.7676299562066579 | -0.06966960538236566 | -0.6979603508242922 | 200362.94076698058 | -3.4835e-06
0.0007275000000000001 | -0.7679653510179587 | -0.06933401320558552 | -0.6986313378123732 | 201526.29438622826 | -3.4667e-06
0.00072775 | -0.7672945613953571 | -0.06899842102880538 | -0.6982961403665517 | 202409.31022900593 | -3.4499e-06
0.000728 | -0.7683007458292594 | -0.0683272366752451 | -0.6999735091540144 | 204888.57539518038 | -3.4164e-06
0.0007282500000000001 | -0.7679653510179587 | -0.06799164449846495 | -0.6999737065194938 | 205899.91952181625 | -3.3996e-06
0.0007285 | -0.7686361406405603 | -0.0683272366752451 | -0.7003089039653152 | 204986.74848913847 | -3.4164e-06
0.00072875 | -0.7686361406405603 | -0.06698486796812453 | -0.7016512726724358 | 209495.45590097277 | -3.3492e-06
0.000729 | -0.7679653510179587 | -0.06664927579134439 | -0.7013160752266143 | 210449.72114091387 | -3.3325e-06
0.0007292500000000001 | -0.7679653510179587 | -0.06664927579134439 | -0.7013160752266143 | 210449.72114091387 | -3.3325e-06
0.0007295 | -0.7672945613953571 | -0.06664927579134439 | -0.7006452856040127 | 210248.4317451516 | -3.3325e-06
0.00072975 | -0.7679653510179587 | -0.06664927579134439 | -0.7013160752266143 | 210449.72114091387 | -3.3325e-06
0.0007300000000000001 | -0.7686361406405603 | -0.06698486796812453 | -0.7016512726724358 | 209495.45590097277 | -3.3492e-06
0.00073025 | -0.768971535451861 | -0.06664927579134439 | -0.7023222596605166 | 210751.65523455723 | -3.3325e-06
0.0007305 | -0.768971535451861 | -0.06732046014490467 | -0.7016510753069564 | 208451.06340529452 | -3.366e-06
0.0007307500000000001 | -0.768971535451861 | -0.06732046014490467 | -0.7016510753069564 | 208451.06340529452 | -3.366e-06
0.000731 | -0.7696423250744626 | -0.06799164449846495 | -0.7016506805759977 | 206393.20779830197 | -3.3996e-06
0.00073125 | -0.7696423250744626 | -0.06765605232168481 | -0.7019862727527778 | 207516.1788674981 | -3.3828e-06
0.0007315 | -0.7696423250744626 | -0.06765605232168481 | -0.7019862727527778 | 207516.1788674981 | -3.3828e-06
0.0007317500000000001 | -0.7699777198857634 | -0.0683272366752451 | -0.7016504832105183 | 205379.44086497082 | -3.4164e-06
0.000732 | -0.7699777198857634 | -0.06765605232168481 | -0.7023216675640785 | 207615.32589124286 | -3.3828e-06
0.00073225 | -0.7703131146970642 | -0.06698486796812453 | -0.7033282467289397 | 209996.15825580966 | -3.3492e-06
0.0007325000000000001 | -0.7699777198857634 | -0.06799164449846495 | -0.7019860753872984 | 206491.8654535991 | -3.3996e-06
0.00073275 | -0.768971535451861 | -0.06664927579134439 | -0.7023222596605166 | 210751.65523455723 | -3.3325e-06
0.000733 | -0.7703131146970642 | -0.06664927579134439 | -0.7036638389057198 | 211154.2340260817 | -3.3325e-06
0.0007332500000000001 | -0.7699777198857634 | -0.06664927579134439 | -0.703328444094419 | 211053.58932820059 | -3.3325e-06
0.0007335 | -0.7713192991309665 | -0.06765605232168481 | -0.7036632468092817 | 208011.91398622197 | -3.3828e-06
0.00073375 | -0.7709839043196657 | -0.06664927579134439 | -0.7043346285283213 | 211355.52342184394 | -3.3325e-06
0.0007340000000000001 | -0.7709839043196657 | -0.06664927579134439 | -0.7043346285283213 | 211355.52342184394 | -3.3325e-06
0.00073425 | -0.7706485095083649 | -0.06698486796812453 | -0.7036636415402404 | 210096.29872677702 | -3.3492e-06
0.0007345 | -0.7703131146970642 | -0.0659780914377841 | -0.7043350232592801 | 213505.72831390632 | -3.2989e-06
0.00073475 | -0.7709839043196657 | -0.06631368361456424 | -0.7046702207051014 | 212526.33914920606 | -3.3157e-06
0.0007350000000000001 | -0.7716546939422673 | -0.06664927579134439 | -0.7050054181509229 | 211556.81281760623 | -3.3325e-06
0.00073525 | -0.7719900887535681 | -0.06631368361456424 | -0.7056764051390039 | 212829.80123396995 | -3.3157e-06
0.0007355 | -0.7719900887535681 | -0.0659780914377841 | -0.706011997315784 | 214014.07101372062 | -3.2989e-06
0.0007357500000000001 | -0.7719900887535681 | -0.06564249926100396 | -0.7063475894925642 | 215210.449767924 | -3.2821e-06
0.000736 | -0.7719900887535681 | -0.06530690708422382 | -0.7066831816693443 | 216419.12416950386 | -3.2653e-06
0.00073625 | -0.7716546939422673 | -0.06530690708422382 | -0.7063477868580434 | 216316.41074261678 | -3.2653e-06
0.0007365000000000001 | -0.7719900887535681 | -0.06497131490744368 | -0.7070187738461244 | 217640.2847482227 | -3.2486e-06
0.00073675 | -0.7716546939422673 | -0.0643001305538834 | -0.7073545633883839 | 220016.52478625125 | -3.215e-06
0.000737 | -0.7726608783761696 | -0.06530690708422382 | -0.7073539712919458 | 216624.55102327798 | -3.2653e-06
0.0007372500000000001 | -0.7726608783761696 | -0.06497131490744368 | -0.7076895634687259 | 217846.77268018379 | -3.2486e-06
0.0007375 | -0.7719900887535681 | -0.0643001305538834 | -0.7076899581996847 | 220120.8464442049 | -3.215e-06
0.00073775 | -0.7719900887535681 | -0.0643001305538834 | -0.7076899581996847 | 220120.8464442049 | -3.215e-06
0.000738 | -0.7726608783761696 | -0.06396453837710325 | -0.7086963399990663 | 221590.38679242664 | -3.1982e-06
0.0007382500000000001 | -0.7719900887535681 | -0.06329335402354297 | -0.7086967347300251 | 223940.33170257154 | -3.1647e-06
0.0007385 | -0.7726608783761696 | -0.06329335402354297 | -0.7093675243526266 | 224152.29380600248 | -3.1647e-06
0.00073875 | -0.7726608783761696 | -0.06329335402354297 | -0.7093675243526266 | 224152.29380600248 | -3.1647e-06
0.0007390000000000001 | -0.7726608783761696 | -0.06362894620032311 | -0.7090319321758465 | 222864.5842864033 | -3.1814e-06
0.00073925 | -0.7723254835648689 | -0.06329335402354297 | -0.7090321295413259 | 224046.312754287 | -3.1647e-06
0.0007395 | -0.7713192991309665 | -0.06262216966998269 | -0.7086971294609838 | 226340.65002723495 | -3.1311e-06
0.0007397500000000001 | -0.7729962731874704 | -0.06295776184676283 | -0.7100385113407076 | 225560.27740278273 | -3.1479e-06
0.00074 | -0.7726608783761696 | -0.06295776184676283 | -0.7097031165294068 | 225453.73142609527 | -3.1479e-06
0.00074025 | -0.7723254835648689 | -0.06195098531642241 | -0.7103744982484465 | 229334.36639308312 | -3.0975e-06
0.0007405000000000001 | -0.7726608783761696 | -0.06161539313964227 | -0.7110454852365273 | 230801.2491700075 | -3.0808e-06
0.00074075 | -0.7726608783761696 | -0.06262216966998269 | -0.7100387087061869 | 226769.11785333333 | -3.1311e-06
0.000741 | -0.7733316679987712 | -0.06295776184676283 | -0.7103739061520083 | 225666.8233794701 | -3.1479e-06
0.00074125 | -0.7729962731874704 | -0.06195098531642241 | -0.711045287871048 | 229550.9213418625 | -3.0975e-06
0.0007415000000000001 | -0.7726608783761696 | -0.06161539313964227 | -0.7110454852365273 | 230801.2491700075 | -3.0808e-06
0.00074175 | -0.773667062810072 | -0.06228657749320255 | -0.7113804853168695 | 228421.7608182128 | -3.1143e-06
0.000742 | -0.7726608783761696 | -0.06195098531642241 | -0.7107098930597472 | 229442.6438674728 | -3.0975e-06
0.0007422500000000001 | -0.7729962731874704 | -0.06262216966998269 | -0.7103741035174878 | 226876.23480985794 | -3.1311e-06
0.0007425 | -0.7729962731874704 | -0.06228657749320255 | -0.7107096956942679 | 228206.3726400215 | -3.1143e-06
0.00074275 | -0.7716546939422673 | -0.06161539313964227 | -0.710039300802625 | 230474.6475262845 | -3.0808e-06
0.0007430000000000001 | -0.7729962731874704 | -0.06262216966998269 | -0.7103741035174878 | 226876.23480985794 | -3.1311e-06
0.00074325 | -0.7733316679987712 | -0.0643001305538834 | -0.7090315374448878 | 220538.13307601938 | -3.215e-06
0.0007435 | -0.7729962731874704 | -0.06497131490744368 | -0.7080249582800268 | 217950.01664616435 | -3.2486e-06
0.00074375 | -0.7733316679987712 | -0.06530690708422382 | -0.7080247609145474 | 216829.9778770521 | -3.2653e-06
0.0007440000000000001 | -0.7740024576213728 | -0.06564249926100396 | -0.7083599583603688 | 215823.57964276418 | -3.2821e-06
0.00074425 | -0.7740024576213728 | -0.0659780914377841 | -0.7080243661835887 | 214624.0822534978 | -3.2989e-06
0.0007445 | -0.7740024576213728 | -0.0659780914377841 | -0.7080243661835887 | 214624.0822534978 | -3.2989e-06
0.0007447500000000001 | -0.773667062810072 | -0.06497131490744368 | -0.7086957479026283 | 218156.50457812543 | -3.2486e-06
0.000745 | -0.7743378524326735 | -0.06631368361456424 | -0.7080241688181093 | 213537.87943175226 | -3.3157e-06
0.00074525 | -0.773667062810072 | -0.06530690708422382 | -0.7083601557258482 | 216932.69130393918 | -3.2653e-06
0.0007455000000000001 | -0.7740024576213728 | -0.06564249926100396 | -0.7083599583603688 | 215823.57964276418 | -3.2821e-06
0.00074575 | -0.7733316679987712 | -0.06564249926100396 | -0.7076891687377672 | 215619.20301781746 | -3.2821e-06
0.000746 | -0.7729962731874704 | -0.06564249926100396 | -0.7073537739264665 | 215517.0147053441 | -3.2821e-06
0.0007462500000000001 | -0.7733316679987712 | -0.0643001305538834 | -0.7090315374448878 | 220538.13307601938 | -3.215e-06
0.0007465 | -0.7733316679987712 | -0.06362894620032311 | -0.7097027217984481 | 223075.4284580134 | -3.1814e-06
0.00074675 | -0.7740024576213728 | -0.06463572273066354 | -0.7093667348907092 | 219496.80607630365 | -3.2318e-06
0.000747 | -0.773667062810072 | -0.0643001305538834 | -0.7093669322561886 | 220642.45473397302 | -3.215e-06
0.0007472500000000001 | -0.773667062810072 | -0.06362894620032311 | -0.7100381166097489 | 223180.85054381847 | -3.1814e-06
0.0007475 | -0.7743378524326735 | -0.06396453837710325 | -0.7103733140555702 | 222114.73171824077 | -3.1982e-06
0.00074775 | -0.7733316679987712 | -0.06362894620032311 | -0.7097027217984481 | 223075.4284580134 | -3.1814e-06
0.0007480000000000001 | -0.7729962731874704 | -0.06295776184676283 | -0.7100385113407076 | 225560.27740278273 | -3.1479e-06
0.00074825 | -0.773667062810072 | -0.06396453837710325 | -0.7097025244329688 | 221904.99374791514 | -3.1982e-06
0.0007485 | -0.7733316679987712 | -0.06396453837710325 | -0.7093671296216679 | 221800.1247627523 | -3.1982e-06
0.0007487500000000001 | -0.773667062810072 | -0.06295776184676283 | -0.7107093009633092 | 225773.3693561575 | -3.1479e-06
0.000749 | -0.7733316679987712 | -0.06329335402354297 | -0.7100383139752282 | 224364.25590943344 | -3.1647e-06
0.00074925 | -0.7729962731874704 | -0.06228657749320255 | -0.7107096956942679 | 228206.3726400215 | -3.1143e-06
0.0007495000000000001 | -0.7729962731874704 | -0.06295776184676283 | -0.7100385113407076 | 225560.27740278273 | -3.1479e-06
0.00074975 | -0.7729962731874704 | -0.06295776184676283 | -0.7100385113407076 | 225560.27740278273 | -3.1479e-06
0.00075 | -0.7733316679987712 | -0.06362894620032311 | -0.7097027217984481 | 223075.4284580134 | -3.1814e-06
0.00075025 | -0.773667062810072 | -0.06362894620032311 | -0.7100381166097489 | 223180.85054381847 | -3.1814e-06
0.0007505000000000001 | -0.773667062810072 | -0.06295776184676283 | -0.7107093009633092 | 225773.3693561575 | -3.1479e-06
0.00075075 | -0.7740024576213728 | -0.06362894620032311 | -0.7103735114210497 | 223286.2726296235 | -3.1814e-06
0.000751 | -0.7733316679987712 | -0.06228657749320255 | -0.7110450905055686 | 228314.06672911713 | -3.1143e-06
0.0007512500000000001 | -0.773667062810072 | -0.06228657749320255 | -0.7113804853168695 | 228421.7608182128 | -3.1143e-06
0.0007515 | -0.7740024576213728 | -0.06262216966998269 | -0.7113802879513901 | 227197.5856794317 | -3.1311e-06
0.00075175 | -0.773667062810072 | -0.06195098531642241 | -0.7117160774936496 | 229767.47629064193 | -3.0975e-06
0.0007520000000000001 | -0.7746732472439743 | -0.06295776184676283 | -0.7117154853972115 | 226093.00728621965 | -3.1479e-06
0.00075225 | -0.7746732472439743 | -0.06295776184676283 | -0.7117154853972115 | 226093.00728621965 | -3.1479e-06
0.0007525 | -0.7743378524326735 | -0.06329335402354297 | -0.7110444984091305 | 224682.1990645799 | -3.1647e-06
0.0007527500000000001 | -0.7740024576213728 | -0.06228657749320255 | -0.7117158801281702 | 228529.45490730842 | -3.1143e-06
0.000753 | -0.7743378524326735 | -0.06228657749320255 | -0.712051274939471 | 228637.14899640405 | -3.1143e-06
0.00075325 | -0.773667062810072 | -0.06262216966998269 | -0.7110448931400893 | 227090.46872290713 | -3.1311e-06
0.0007535 | -0.7733316679987712 | -0.06228657749320255 | -0.7110450905055686 | 228314.06672911713 | -3.1143e-06
0.0007537500000000001 | -0.7729962731874704 | -0.06195098531642241 | -0.711045287871048 | 229550.9213418625 | -3.0975e-06
0.000754 | -0.7733316679987712 | -0.06295776184676283 | -0.7103739061520083 | 225666.8233794701 | -3.1479e-06
0.00075425 | -0.7723254835648689 | -0.06195098531642241 | -0.7103744982484465 | 229334.36639308312 | -3.0975e-06
0.0007545000000000001 | -0.7733316679987712 | -0.06295776184676283 | -0.7103739061520083 | 225666.8233794701 | -3.1479e-06
0.00075475 | -0.7729962731874704 | -0.06228657749320255 | -0.7107096956942679 | 228206.3726400215 | -3.1143e-06
0.000755 | -0.7733316679987712 | -0.06295776184676283 | -0.7103739061520083 | 225666.8233794701 | -3.1479e-06
0.0007552500000000001 | -0.7733316679987712 | -0.06329335402354297 | -0.7100383139752282 | 224364.25590943344 | -3.1647e-06
0.0007555 | -0.7733316679987712 | -0.06329335402354297 | -0.7100383139752282 | 224364.25590943344 | -3.1647e-06
0.00075575 | -0.773667062810072 | -0.06329335402354297 | -0.7103737087865291 | 224470.23696114897 | -3.1647e-06
0.000756 | -0.7733316679987712 | -0.06295776184676283 | -0.7103739061520083 | 225666.8233794701 | -3.1479e-06
0.0007562500000000001 | -0.7743378524326735 | -0.06295776184676283 | -0.7113800905859107 | 225986.46130953226 | -3.1479e-06
0.0007565 | -0.7740024576213728 | -0.06295776184676283 | -0.7110446957746099 | 225879.9153328449 | -3.1479e-06
0.00075675 | -0.7729962731874704 | -0.06295776184676283 | -0.7100385113407076 | 225560.27740278273 | -3.1479e-06
0.0007570000000000001 | -0.7726608783761696 | -0.06262216966998269 | -0.7100387087061869 | 226769.11785333333 | -3.1311e-06
0.00075725 | -0.7726608783761696 | -0.06262216966998269 | -0.7100387087061869 | 226769.11785333333 | -3.1311e-06
0.0007575 | -0.7733316679987712 | -0.06262216966998269 | -0.7107094983287885 | 226983.35176638252 | -3.1311e-06
0.0007577500000000001 | -0.7729962731874704 | -0.06295776184676283 | -0.7100385113407076 | 225560.27740278273 | -3.1479e-06
0.000758 | -0.7726608783761696 | -0.06195098531642241 | -0.7107098930597472 | 229442.6438674728 | -3.0975e-06
0.00075825 | -0.7726608783761696 | -0.06262216966998269 | -0.7100387087061869 | 226769.11785333333 | -3.1311e-06
0.0007585000000000001 | -0.7726608783761696 | -0.06262216966998269 | -0.7100387087061869 | 226769.11785333333 | -3.1311e-06
0.00075875 | -0.7726608783761696 | -0.06161539313964227 | -0.7110454852365273 | 230801.2491700075 | -3.0808e-06
0.000759 | -0.7726608783761696 | -0.06295776184676283 | -0.7097031165294068 | 225453.73142609527 | -3.1479e-06
0.00075925 | -0.7723254835648689 | -0.06228657749320255 | -0.7100389060716663 | 227990.9844618302 | -3.1143e-06
0.0007595000000000001 | -0.7733316679987712 | -0.06295776184676283 | -0.7103739061520083 | 225666.8233794701 | -3.1479e-06
0.00075975 | -0.7729962731874704 | -0.06228657749320255 | -0.7107096956942679 | 228206.3726400215 | -3.1143e-06
0.00076 | -0.7723254835648689 | -0.06295776184676283 | -0.709367721718106 | 225347.1854494079 | -3.1479e-06
0.0007602500000000001 | -0.7719900887535681 | -0.06161539313964227 | -0.7103746956139259 | 230583.51474085887 | -3.0808e-06
0.0007605 | -0.7713192991309665 | -0.060944208786081984 | -0.7103750903448846 | 233123.08240421856 | -3.0472e-06
0.00076075 | -0.7723254835648689 | -0.06262216966998269 | -0.7097033138948862 | 226662.00089680872 | -3.1311e-06
0.0007610000000000001 | -0.7719900887535681 | -0.06195098531642241 | -0.7100391034371457 | 229226.08891869342 | -3.0975e-06
0.00076125 | -0.7716546939422673 | -0.06195098531642241 | -0.7097037086258449 | 229117.81144430372 | -3.0975e-06
0.0007615 | -0.7719900887535681 | -0.06262216966998269 | -0.7093679190835854 | 226554.88394028414 | -3.1311e-06
0.0007617500000000001 | -0.7716546939422673 | -0.06262216966998269 | -0.7090325242722846 | 226447.7669837595 | -3.1311e-06
0.000762 | -0.7716546939422673 | -0.06295776184676283 | -0.7086969320955044 | 225134.0934960331 | -3.1479e-06
0.00076225 | -0.7719900887535681 | -0.06295776184676283 | -0.7090323269068053 | 225240.6394727205 | -3.1479e-06
0.0007625 | -0.7719900887535681 | -0.06228657749320255 | -0.7097035112603656 | 227883.2903727346 | -3.1143e-06
0.0007627500000000001 | -0.7713192991309665 | -0.06228657749320255 | -0.709032721637764 | 227667.9021945433 | -3.1143e-06
0.000763 | -0.7713192991309665 | -0.06161539313964227 | -0.7097039059913243 | 230365.78031171017 | -3.0808e-06
0.00076325 | -0.7699777198857634 | -0.05960184007896142 | -0.710375879806802 | 238373.80821319786 | -2.9801e-06
0.0007635000000000001 | -0.7699777198857634 | -0.05960184007896142 | -0.710375879806802 | 238373.80821319786 | -2.9801e-06
0.00076375 | -0.7699777198857634 | -0.05859506354862099 | -0.7113826563371424 | 242813.1700025725 | -2.9298e-06
0.000764 | -0.7699777198857634 | -0.05960184007896142 | -0.710375879806802 | 238373.80821319786 | -2.9801e-06
0.0007642500000000001 | -0.7703131146970642 | -0.05893065572540113 | -0.7113824589716631 | 241430.35580207632 | -2.9465e-06
0.0007645 | -0.7703131146970642 | -0.05825947137184085 | -0.7120536433252234 | 244442.19165002162 | -2.913e-06
0.00076475 | -0.7706485095083649 | -0.057588287018280566 | -0.7130602224900844 | 247640.71286361886 | -2.8794e-06
0.0007650000000000001 | -0.7699777198857634 | -0.057252694841500425 | -0.7127250250442629 | 248975.18868496444 | -2.8626e-06
0.00076525 | -0.7699777198857634 | -0.05691710266472028 | -0.7130606172210431 | 250561.10864301928 | -2.8459e-06
0.0007655 | -0.7706485095083649 | -0.055574733957599716 | -0.7150737755507652 | 257337.72332453265 | -2.7787e-06
0.00076575 | -0.7696423250744626 | -0.05624591831116 | -0.7133964067633026 | 253670.46291846372 | -2.8123e-06
0.0007660000000000001 | -0.7693069302631618 | -0.055239141780819574 | -0.7140677884823422 | 258536.88723682688 | -2.762e-06
0.00076625 | -0.7693069302631618 | -0.055574733957599716 | -0.7137321963055621 | 256854.9214648866 | -2.7787e-06
0.0007665 | -0.7696423250744626 | -0.055574733957599716 | -0.7140675911168629 | 256975.6219297981 | -2.7787e-06
0.0007667500000000001 | -0.7696423250744626 | -0.055239141780819574 | -0.714403183293643 | 258658.32098850672 | -2.762e-06
0.000767 | -0.7693069302631618 | -0.055239141780819574 | -0.7140677884823422 | 258536.88723682688 | -2.762e-06
0.00076725 | -0.768971535451861 | -0.055574733957599716 | -0.7133968014942613 | 256734.2209999751 | -2.7787e-06
0.0007675000000000001 | -0.768971535451861 | -0.05658151048794014 | -0.7123900249639209 | 251810.1828037131 | -2.8291e-06
0.00076775 | -0.7683007458292594 | -0.05691710266472028 | -0.7113836431645392 | 249971.83969643133 | -2.8459e-06
0.000768 | -0.7679653510179587 | -0.05792387919506071 | -0.710041471822898 | 245163.64638901627 | -2.8962e-06
0.00076825 | -0.7683007458292594 | -0.059266247902181275 | -0.7090344979270782 | 239270.92502880795 | -2.9633e-06
0.0007685000000000001 | -0.7676299562066579 | -0.05893065572540113 | -0.7086993004812567 | 240519.74028036583 | -2.9465e-06
0.00076875 | -0.7676299562066579 | -0.059266247902181275 | -0.7083637083044766 | 239044.56022713915 | -2.9633e-06
0.000769 | -0.7666237717727555 | -0.05960184007896142 | -0.7070219316937941 | 237248.3570161998 | -2.9801e-06
0.0007692500000000001 | -0.7669591665840564 | -0.059266247902181275 | -0.7076929186818751 | 238818.1954254704 | -2.9633e-06
0.0007695 | -0.7666237717727555 | -0.05893065572540113 | -0.7076931160473544 | 240178.25945972442 | -2.9465e-06
0.00076975 | -0.7669591665840564 | -0.05960184007896142 | -0.707357326505095 | 237360.9021358996 | -2.9801e-06
0.0007700000000000001 | -0.7672945613953571 | -0.06060861660930184 | -0.7066859447860553 | 233196.52693659978 | -3.0304e-06
0.00077025 | -0.7666237717727555 | -0.05960184007896142 | -0.7070219316937941 | 237248.3570161998 | -2.9801e-06
0.0007705 | -0.7656175873388532 | -0.05993743225574156 | -0.7056801550831117 | 235472.26783827154 | -2.9969e-06
0.0007707500000000001 | -0.7666237717727555 | -0.060944208786081984 | -0.7056795629866736 | 231582.1558906945 | -3.0472e-06
0.000771 | -0.7662883769614548 | -0.0602730244325217 | -0.7060153525289331 | 234272.41595262845 | -3.0137e-06
0.00077125 | -0.7652821925275525 | -0.05960184007896142 | -0.7056803524485911 | 236798.17653740055 | -2.9801e-06
0.0007715 | -0.7656175873388532 | -0.059266247902181275 | -0.7063513394366719 | 238365.46582213277 | -2.9633e-06
0.0007717500000000001 | -0.7646114029049509 | -0.05993743225574156 | -0.7046739706492093 | 235136.52291359438 | -2.9969e-06
0.000772 | -0.7649467977162516 | -0.05893065572540113 | -0.7060161419908505 | 239609.1247586554 | -2.9465e-06
0.00077225 | -0.7649467977162516 | -0.0602730244325217 | -0.7046737732837299 | 233827.24856378933 | -3.0137e-06
0.0007725000000000001 | -0.7646114029049509 | -0.0602730244325217 | -0.7043383784724292 | 233715.95671657956 | -3.0137e-06
0.00077275 | -0.7646114029049509 | -0.05993743225574156 | -0.7046739706492093 | 235136.52291359438 | -2.9969e-06
0.000773 | -0.7646114029049509 | -0.06060861660930184 | -0.704002786295649 | 232311.1219758819 | -3.0304e-06
0.0007732500000000001 | -0.7642760080936501 | -0.06060861660930184 | -0.7036673914843483 | 232200.44635579217 | -3.0304e-06
0.0007735 | -0.7646114029049509 | -0.06161539313964227 | -0.7029960097653086 | 228188.43602022342 | -3.0808e-06
0.00077375 | -0.7642760080936501 | -0.06161539313964227 | -0.7026606149540079 | 228079.5688056491 | -3.0808e-06
0.0007740000000000001 | -0.7642760080936501 | -0.06195098531642241 | -0.7023250227772277 | 226735.70700773035 | -3.0975e-06
0.00077425 | -0.7639406132823493 | -0.061279800962862126 | -0.7026608123194872 | 229328.68621597716 | -3.064e-06
0.0007745 | -0.7632698236597477 | -0.06195098531642241 | -0.7013188383433253 | 226410.87458456118 | -3.0975e-06
0.00077475 | -0.7639406132823493 | -0.06195098531642241 | -0.7019896279659269 | 226627.4295333406 | -3.0975e-06
0.0007750000000000001 | -0.7632698236597477 | -0.06195098531642241 | -0.7013188383433253 | 226410.87458456118 | -3.0975e-06
0.00077525 | -0.762934428848447 | -0.061279800962862126 | -0.7016546278855849 | 229000.2959738117 | -3.064e-06
0.0007755 | -0.7636052184710486 | -0.06161539313964227 | -0.7019898253314063 | 227861.83437650042 | -3.0808e-06
0.0007757500000000001 | -0.762934428848447 | -0.06161539313964227 | -0.7013190357088047 | 227644.09994735173 | -3.0808e-06
0.000776 | -0.7632698236597477 | -0.06161539313964227 | -0.7016544305201055 | 227752.96716192603 | -3.0808e-06
0.00077625 | -0.7625990340371462 | -0.061279800962862126 | -0.7013192330742841 | 228890.83255975656 | -3.064e-06
0.0007765000000000001 | -0.7625990340371462 | -0.06060861660930184 | -0.7019904174278444 | 231647.06825534347 | -3.0304e-06
0.00077675 | -0.7625990340371462 | -0.0602730244325217 | -0.7023260096046245 | 233048.20563332087 | -3.0137e-06
0.000777 | -0.7609220599806423 | -0.05993743225574156 | -0.7009846277249008 | 233905.45818977812 | -2.9969e-06
0.0007772500000000001 | -0.7615928496032438 | -0.061279800962862126 | -0.7003130486403817 | 228562.44231759102 | -3.064e-06
0.0007775 | -0.7609220599806423 | -0.060944208786081984 | -0.6999778511945604 | 229711.0308385582 | -3.0472e-06
0.00077775 | -0.7609220599806423 | -0.060944208786081984 | -0.6999778511945604 | 229711.0308385582 | -3.0472e-06
0.000778 | -0.7612574547919431 | -0.061279800962862126 | -0.699977653829081 | 228452.97890353587 | -3.064e-06
0.0007782500000000001 | -0.7602512703580407 | -0.06060861660930184 | -0.6996426537487389 | 230872.3389147153 | -3.0304e-06
0.0007785 | -0.7605866651693415 | -0.0602730244325217 | -0.7003136407368198 | 232380.45455006216 | -3.0137e-06
0.00077875 | -0.7602512703580407 | -0.059266247902181275 | -0.7009850224558595 | 236554.54740878238 | -2.9633e-06
0.0007790000000000001 | -0.7599158755467399 | -0.059266247902181275 | -0.7006496276445586 | 236441.36500794793 | -2.9633e-06
0.00077925 | -0.7592450859241384 | -0.05859506354862099 | -0.7006500223755174 | 239149.84640101372 | -2.9298e-06
0.0007795 | -0.7599158755467399 | -0.059266247902181275 | -0.7006496276445586 | 236441.36500794793 | -2.9633e-06
0.0007797500000000001 | -0.7589096911128376 | -0.05859506354862099 | -0.7003146275642166 | 239035.367538465 | -2.9298e-06
0.00078 | -0.7592450859241384 | -0.05825947137184085 | -0.7009856145522976 | 240642.62790105306 | -2.913e-06
0.00078025 | -0.7589096911128376 | -0.057588287018280566 | -0.701321404094557 | 243563.90523369194 | -2.8794e-06
0.0007805 | -0.7592450859241384 | -0.057252694841500425 | -0.701992391082638 | 245225.9733890426 | -2.8626e-06
0.0007807500000000001 | -0.7595804807354392 | -0.057588287018280566 | -0.7019921937171586 | 243796.8656696878 | -2.8794e-06
0.000781 | -0.7595804807354392 | -0.05658151048794014 | -0.702998970247499 | 248490.70453760232 | -2.8291e-06
0.00078125 | -0.758238901490236 | -0.05658151048794014 | -0.7016573910022958 | 248016.49335672933 | -2.8291e-06
0.0007815000000000001 | -0.7585742963015368 | -0.05658151048794014 | -0.7019927858135967 | 248135.04615194758 | -2.8291e-06
0.00078175 | -0.7579035066789352 | -0.05658151048794014 | -0.7013219961909951 | 247897.9405615111 | -2.8291e-06
0.000782 | -0.7568973222450329 | -0.057252694841500425 | -0.6996446274035325 | 244405.8325430597 | -2.8626e-06
0.0007822500000000001 | -0.7565619274337321 | -0.057588287018280566 | -0.6989736404154515 | 242748.54370770656 | -2.8794e-06
0.0007825 | -0.7562265326224313 | -0.05691710266472028 | -0.6993094299577111 | 245729.10328099807 | -2.8459e-06
0.00078275 | -0.7555557429998297 | -0.05691710266472028 | -0.6986386403351095 | 245493.39570236288 | -2.8459e-06
0.0007830000000000001 | -0.7562265326224313 | -0.05691710266472028 | -0.6993094299577111 | 245729.10328099807 | -2.8459e-06
0.00078325 | -0.7558911378111306 | -0.05658151048794014 | -0.6993096273231905 | 247186.62379020167 | -2.8291e-06
0.0007835 | -0.755220348188529 | -0.05624591831116 | -0.698974429877369 | 248542.27679617508 | -2.8123e-06
0.00078375 | -0.7555557429998297 | -0.05624591831116 | -0.6993098246886698 | 248661.53693855388 | -2.8123e-06
0.0007840000000000001 | -0.7555557429998297 | -0.05658151048794014 | -0.6989742325118896 | 247068.0709949834 | -2.8291e-06
0.00078425 | -0.755220348188529 | -0.05591032613437986 | -0.6993100220541492 | 250154.1559150863 | -2.7955e-06
0.0007845 | -0.7542141637546267 | -0.05591032613437986 | -0.6983038376202468 | 249794.2279720856 | -2.7955e-06
0.0007847500000000001 | -0.7542141637546267 | -0.05624591831116 | -0.6979682454434667 | 248184.49636903868 | -2.8123e-06
0.000785 | -0.7542141637546267 | -0.05591032613437986 | -0.6983038376202468 | 249794.2279720856 | -2.7955e-06
0.00078525 | -0.7532079793207244 | -0.05490354960403943 | -0.6983044297166849 | 254374.96655600876 | -2.7452e-06
0.0007855000000000001 | -0.7528725845094235 | -0.055239141780819574 | -0.697633442728604 | 252586.63340451822 | -2.762e-06
0.00078575 | -0.7522017948868219 | -0.055239141780819574 | -0.6969626531060024 | 252343.76590115868 | -2.762e-06
0.000786 | -0.7518664000755212 | -0.05490354960403943 | -0.6969628504714818 | 253886.26254511016 | -2.7452e-06
0.0007862500000000001 | -0.7518664000755212 | -0.05624591831116 | -0.6956204817643612 | 247349.67537238702 | -2.8123e-06
0.0007865 | -0.7515310052642205 | -0.055574733957599716 | -0.6959562713066207 | 250457.79682457674 | -2.7787e-06
0.00078675 | -0.7522017948868219 | -0.055574733957599716 | -0.6966270609292222 | 250699.19775439973 | -2.7787e-06
0.000787 | -0.7522017948868219 | -0.05624591831116 | -0.6959558765756619 | 247468.9355147658 | -2.8123e-06
0.0007872500000000001 | -0.7515310052642205 | -0.055239141780819574 | -0.6962918634834009 | 252100.89839779917 | -2.762e-06
0.0007875 | -0.750524820830318 | -0.053225588720138724 | -0.6972992321101793 | 262016.54086969089 | -2.6613e-06
0.00078775 | -0.7498540312077165 | -0.053561180896918865 | -0.6962928503107977 | 259999.06598431713 | -2.6781e-06
0.0007880000000000001 | -0.7501894260190173 | -0.053561180896918865 | -0.6966282451220984 | 260124.30400397402 | -2.6781e-06
0.00078825 | -0.750524820830318 | -0.05389677307369901 | -0.696628047756619 | 258504.54787118424 | -2.6948e-06
0.0007885 | -0.7498540312077165 | -0.053561180896918865 | -0.6962928503107977 | 259999.06598431713 | -2.6781e-06
0.0007887500000000001 | -0.749183241585115 | -0.05389677307369901 | -0.695286468511416 | 258006.71500710218 | -2.6948e-06
0.000789 | -0.7485124519625134 | -0.05389677307369901 | -0.6946156788888144 | 257757.79857506114 | -2.6948e-06
0.00078925 | -0.7488478467738141 | -0.05389677307369901 | -0.6949510737001151 | 257882.25679108163 | -2.6948e-06
0.0007895 | -0.7481770571512126 | -0.05389677307369901 | -0.6942802840775136 | 257633.34035904062 | -2.6948e-06
0.0007897500000000001 | -0.7485124519625134 | -0.053225588720138724 | -0.6952868632423747 | 261260.37492913712 | -2.6613e-06
0.00079 | -0.7478416623399118 | -0.053561180896918865 | -0.6942804814429929 | 259247.63786637562 | -2.6781e-06
0.00079025 | -0.7478416623399118 | -0.05456795742725929 | -0.6932737049126525 | 254095.53063693357 | -2.7284e-06
0.0007905000000000001 | -0.747506267528611 | -0.05423236525047915 | -0.6932739022781319 | 255667.95734471743 | -2.7116e-06
0.00079075 | -0.7471708727173102 | -0.05389677307369901 | -0.6932740996436112 | 257259.96571097904 | -2.6948e-06
0.000791 | -0.7465000830947087 | -0.05288999654335858 | -0.6936100865513501 | 262284.0355010184 | -2.6445e-06
0.0007912500000000001 | -0.7465000830947087 | -0.05389677307369901 | -0.6926033100210097 | 257011.049278938 | -2.6948e-06
0.0007915 | -0.7454938986608063 | -0.05255440436657844 | -0.6929394942942279 | 263703.6810314978 | -2.6277e-06
0.00079175 | -0.7461646882834079 | -0.05288999654335858 | -0.6932746917400493 | 262157.2081865088 | -2.6445e-06
0.0007920000000000001 | -0.7454938986608063 | -0.05255440436657844 | -0.6929394942942279 | 263703.6810314978 | -2.6277e-06
0.00079225 | -0.7451585038495055 | -0.0522188121897983 | -0.6929396916597073 | 265398.48862938443 | -2.6109e-06
0.0007925 | -0.7451585038495055 | -0.05255440436657844 | -0.6926040994829271 | 263576.043846625 | -2.6277e-06
0.00079275 | -0.7448231090382048 | -0.05255440436657844 | -0.6922687046716264 | 263448.40666175226 | -2.6277e-06
0.0007930000000000001 | -0.7441523194156032 | -0.053561180896918865 | -0.6905911385186844 | 257870.01965014962 | -2.6781e-06
0.00079325 | -0.7438169246043025 | -0.05456795742725929 | -0.6892489671770432 | 252620.40203569378 | -2.7284e-06
0.0007935 | -0.7431461349817009 | -0.05490354960403943 | -0.6882425853776615 | 250709.6864742695 | -2.7452e-06
0.0007937500000000001 | -0.7438169246043025 | -0.055239141780819574 | -0.6885777828234829 | 249307.92210916444 | -2.762e-06
0.000794 | -0.7424753453590993 | -0.05423236525047915 | -0.6882429801086202 | 253812.63639521587 | -2.7116e-06
0.00079425 | -0.7431461349817009 | -0.053225588720138724 | -0.6899205462615622 | 259243.9324209936 | -2.6613e-06
0.0007945000000000001 | -0.7428107401704 | -0.05255440436657844 | -0.6902563358038216 | 262682.5835525156 | -2.6277e-06
0.00079475 | -0.7421399505477986 | -0.05188322001301816 | -0.6902567305347804 | 266080.9141612977 | -2.5942e-06
0.000795 | -0.741469160925197 | -0.05087644348267773 | -0.6905927174425193 | 271478.3778774357 | -2.5438e-06
0.0007952500000000001 | -0.7407983713025954 | -0.05054085130589759 | -0.6902575199966978 | 273148.35510740674 | -2.527e-06
0.0007955 | -0.7404629764912947 | -0.05087644348267773 | -0.6895865330086169 | 271082.8374799451 | -2.5438e-06
0.00079575 | -0.7411337661138961 | -0.05087644348267773 | -0.6902573226312184 | 271346.53107827215 | -2.5438e-06
0.000796 | -0.7411337661138961 | -0.05054085130589759 | -0.6905929148079986 | 273281.07737172744 | -2.527e-06
0.0007962500000000001 | -0.7404629764912947 | -0.05188322001301816 | -0.6885797564782765 | 265434.4723806669 | -2.5942e-06
0.0007965 | -0.7401275816799938 | -0.05121203565945787 | -0.688915546020536 | 269044.3905028823 | -2.5606e-06
0.00079675 | -0.7401275816799938 | -0.051547627836238015 | -0.6885799538437558 | 267162.61552570754 | -2.5774e-06
0.0007970000000000001 | -0.7397921868686931 | -0.051547627836238015 | -0.6882445590324551 | 267032.4854594448 | -2.5774e-06
0.00079725 | -0.7391213972460915 | -0.05054085130589759 | -0.6885805459401939 | 272484.74378580315 | -2.527e-06
0.0007975 | -0.7381152128121892 | -0.05020525912911745 | -0.6879099536830717 | 274039.00133805146 | -2.5103e-06
0.0007977500000000001 | -0.7377798180008883 | -0.05020525912911745 | -0.6875745588717709 | 273905.3919046499 | -2.5103e-06
0.000798 | -0.7371090283782868 | -0.05020525912911745 | -0.6869037692491694 | 273638.173037847 | -2.5103e-06
0.00079825 | -0.7361028439443844 | -0.049534074775557164 | -0.6865687691688273 | 277210.69678992697 | -2.4767e-06
0.0007985000000000001 | -0.7354320543217829 | -0.04886289042199688 | -0.6865691638997861 | 281018.64542614506 | -2.4431e-06
0.00079875 | -0.7357674491330837 | -0.04919848259877702 | -0.6865689665343067 | 279101.6837382596 | -2.4599e-06
0.000799 | -0.7344258698878805 | -0.04886289042199688 | -0.6855629794658836 | 280606.80551032646 | -2.4431e-06
0.00079925 | -0.7347612646991813 | -0.04919848259877702 | -0.6855627821004043 | 278692.6530605829 | -2.4599e-06
0.0007995000000000001 | -0.7347612646991813 | -0.04886289042199688 | -0.6858983742771845 | 280744.08548226603 | -2.4431e-06
0.00079975 | -0.733755080265279 | -0.0481917060684366 | -0.6855633741968424 | 284515.0878133595 | -2.4096e-06
0.0008 | -0.7334196854539782 | -0.04684933736131603 | -0.6865703480926622 | 293097.14363625995 | -2.3425e-06
0.0008002500000000001 | -0.7330842906426774 | -0.04718492953809617 | -0.6858993611045813 | 290728.1489318744 | -2.3592e-06
0.0008005 | -0.7334196854539782 | -0.04684933736131603 | -0.6865703480926622 | 293097.14363625995 | -2.3425e-06
0.00080075 | -0.733755080265279 | -0.04718492953809617 | -0.6865701507271829 | 291012.4726043555 | -2.3592e-06
0.0008010000000000001 | -0.7327488958313767 | -0.04617815300775575 | -0.686570742823621 | 297357.38573533227 | -2.3089e-06
0.00080125 | -0.7320781062087751 | -0.04617815300775575 | -0.6858999532010194 | 297066.86323544406 | -2.3089e-06
0.0008015 | -0.7317427113974743 | -0.04651374518453589 | -0.6852289662129384 | 294635.0432520114 | -2.3257e-06
0.00080175 | -0.7314073165861735 | -0.045842560830975605 | -0.6855647557551979 | 299095.3137556683 | -2.2921e-06
0.0008020000000000001 | -0.7314073165861735 | -0.04617815300775575 | -0.6852291635784178 | 296776.3407355559 | -2.3089e-06
0.00080225 | -0.7304011321522712 | -0.04617815300775575 | -0.6842229791445155 | 296340.55698572367 | -2.3089e-06
0.0008025 | -0.7293949477183689 | -0.04483578430063518 | -0.6845591634177337 | 305362.85875032 | -2.2418e-06
0.0008027500000000001 | -0.7297303425296696 | -0.045506968654195463 | -0.6842233738754742 | 300711.47084080405 | -2.2753e-06
0.000803 | -0.729059552907068 | -0.045842560830975605 | -0.6832169920760924 | 298071.0412732641 | -2.2921e-06
0.00080325 | -0.7283887632844664 | -0.04517137647741532 | -0.6832173868070511 | 302500.14061388833 | -2.2586e-06
0.0008035000000000001 | -0.727717973661865 | -0.04617815300775575 | -0.6815398206541092 | 295178.466986171 | -2.3089e-06
0.00080375 | -0.7280533684731657 | -0.04718492953809617 | -0.6808684389350695 | 288595.72138826654 | -2.3592e-06
0.000804 | -0.7270471840392634 | -0.047520521714876314 | -0.6795266623243871 | 285992.93012882094 | -2.376e-06
0.0008042500000000001 | -0.7273825788505641 | -0.047856113891656456 | -0.6795264649589077 | 283987.3151828906 | -2.3928e-06
0.0008045 | -0.7273825788505641 | -0.04886289042199688 | -0.6785196884285672 | 277723.92609959655 | -2.4431e-06
0.00080475 | -0.7263763944166618 | -0.04852729824521674 | -0.6778490961714451 | 279368.15799888864 | -2.4264e-06
0.000805 | -0.7257056047940602 | -0.047856113891656456 | -0.6778494909024038 | 283286.4751354516 | -2.3928e-06
0.0008052500000000001 | -0.7257056047940602 | -0.04852729824521674 | -0.6771783065488435 | 279091.6993264062 | -2.4264e-06
0.0008055 | -0.7253702099827595 | -0.04886289042199688 | -0.6765073195607626 | 276900.2462679594 | -2.4431e-06
0.00080575 | -0.7246994203601579 | -0.047520521714876314 | -0.6771788986452816 | 285004.8249505184 | -2.376e-06
0.0008060000000000001 | -0.7250348151714586 | -0.04886289042199688 | -0.6761719247494618 | 276762.9662960199 | -2.4431e-06
0.00080625 | -0.7243640255488571 | -0.04886289042199688 | -0.6755011351268603 | 276488.4063521409 | -2.4431e-06
0.0008065 | -0.723022446303654 | -0.0481917060684366 | -0.6748307402352174 | 280060.94628685544 | -2.4096e-06
0.0008067500000000001 | -0.723022446303654 | -0.0481917060684366 | -0.6748307402352174 | 280060.94628685544 | -2.4096e-06
0.000807 | -0.7226870514923532 | -0.0481917060684366 | -0.6744953454239166 | 279921.7543641522 | -2.4096e-06
0.00080725 | -0.7220162618697517 | -0.047856113891656456 | -0.6741601479780952 | 281744.62703108566 | -2.3928e-06
0.0008075000000000001 | -0.7216808670584509 | -0.047856113891656456 | -0.6738247531667945 | 281604.4590215978 | -2.3928e-06
0.00080775 | -0.7206746826245485 | -0.047856113891656456 | -0.672818568732892 | 281183.95499313436 | -2.3928e-06
0.000808 | -0.7206746826245485 | -0.047856113891656456 | -0.672818568732892 | 281183.95499313436 | -2.3928e-06
0.00080825 | -0.7206746826245485 | -0.0481917060684366 | -0.6724829765561119 | 279086.6028279327 | -2.4096e-06
0.0008085000000000001 | -0.7203392878132477 | -0.04919848259877702 | -0.6711408052144707 | 272829.88001388236 | -2.4599e-06
0.00080875 | -0.7203392878132477 | -0.049534074775557164 | -0.6708052130376906 | 270845.96455153846 | -2.4767e-06
0.000809 | -0.720003893001947 | -0.04886289042199688 | -0.6711410025799501 | 274703.7667169271 | -2.4431e-06
0.0008092500000000001 | -0.7189977085680446 | -0.049534074775557164 | -0.6694636337924874 | 270304.2852121011 | -2.4767e-06
0.0008095 | -0.7179915241341422 | -0.04886289042199688 | -0.6691286337121454 | 273880.08688528993 | -2.4431e-06
0.00080975 | -0.7183269189454431 | -0.04886289042199688 | -0.6694640285234462 | 274017.3668572295 | -2.4431e-06
0.0008100000000000001 | -0.7176561293228415 | -0.0481917060684366 | -0.6694644232544049 | 277833.87552360346 | -2.4096e-06
0.00081025 | -0.7176561293228415 | -0.04852729824521674 | -0.6691288310776248 | 275774.19525661715 | -2.4264e-06
0.0008105 | -0.7166499448889392 | -0.047520521714876314 | -0.6691294231740629 | 281617.0357677667 | -2.376e-06
0.0008107500000000001 | -0.7163145500776383 | -0.04651374518453589 | -0.6698008048931025 | 288001.23586512945 | -2.3257e-06
0.000811 | -0.715308365643736 | -0.04651374518453589 | -0.6687946204592001 | 287568.59625294147 | -2.3257e-06
0.00081125 | -0.7159791552663376 | -0.04651374518453589 | -0.6694654100818017 | 287857.02266106685 | -2.3257e-06
0.0008115 | -0.7146375760211344 | -0.04617815300775575 | -0.6684594230133787 | 289513.27823835186 | -2.3089e-06
0.0008117500000000001 | -0.7139667863985328 | -0.04617815300775575 | -0.6677886333907771 | 289222.75573846366 | -2.3089e-06
0.000812 | -0.7143021812098337 | -0.045842560830975605 | -0.6684596203788581 | 291632.7570981519 | -2.2921e-06
0.00081225 | -0.7132959967759314 | -0.045506968654195463 | -0.6677890281217359 | 293488.68881872663 | -2.2753e-06
0.0008125000000000001 | -0.7132959967759314 | -0.045506968654195463 | -0.6677890281217359 | 293488.68881872663 | -2.2753e-06
0.00081275 | -0.7129606019646305 | -0.045842560830975605 | -0.6671180411336549 | 291047.45853677805 | -2.2921e-06
0.000813 | -0.7119544175307282 | -0.04517137647741532 | -0.6667830410533129 | 295223.69830225984 | -2.2586e-06
0.0008132500000000001 | -0.7116190227194275 | -0.045506968654195463 | -0.666112054065232 | 292751.6702450452 | -2.2753e-06
0.0008135 | -0.7116190227194275 | -0.04651374518453589 | -0.6651052775348916 | 285982.2510082524 | -2.3257e-06
0.00081375 | -0.7106128382855251 | -0.04617815300775575 | -0.6644346852777694 | 287770.14323902293 | -2.3089e-06
0.000814 | -0.7106128382855251 | -0.045506968654195463 | -0.6651058696313297 | 292309.4591008364 | -2.2753e-06
0.0008142500000000001 | -0.7099420486629235 | -0.04517137647741532 | -0.6647706721855082 | 294332.70536614204 | -2.2586e-06
0.0008145 | -0.7096066538516227 | -0.045506968654195463 | -0.6640996851974272 | 291867.2479566276 | -2.2753e-06
0.00081475 | -0.7089358642290212 | -0.04517137647741532 | -0.6637644877516059 | 293887.2088980832 | -2.2586e-06
0.0008150000000000001 | -0.7082650746064196 | -0.04517137647741532 | -0.6630936981290043 | 293590.2112527106 | -2.2586e-06
0.00081525 | -0.7065881005499157 | -0.04450019212385504 | -0.6620879084260607 | 297566.31458278035 | -2.225e-06
0.0008155 | -0.7062527057386149 | -0.043829007770294755 | -0.6624236979683201 | 302276.3834582081 | -2.1915e-06
0.0008157500000000001 | -0.7052465213047125 | -0.04450019212385504 | -0.6607463291808575 | 296963.3602218333 | -2.225e-06
0.000816 | -0.7055819161160134 | -0.044164599947074897 | -0.6614173161689385 | 299523.7438860783 | -2.2082e-06
0.00081625 | -0.7042403368708102 | -0.04450019212385504 | -0.6597401447469552 | 296511.14445112296 | -2.225e-06
0.0008165000000000001 | -0.7049111264934118 | -0.04483578430063518 | -0.6600753421927766 | 294441.3050820327 | -2.2418e-06
0.00081675 | -0.704575731682111 | -0.045506968654195463 | -0.6590687630279155 | 289656.19223558344 | -2.2753e-06
0.000817 | -0.704575731682111 | -0.04450019212385504 | -0.6600755395582559 | 296661.8830413597 | -2.225e-06
0.00081725 | -0.702898757625607 | -0.043829007770294755 | -0.6590697498553123 | 300745.9138976899 | -2.1915e-06
0.0008175000000000001 | -0.7032341524369079 | -0.04450019212385504 | -0.6587339603130529 | 296058.9286804126 | -2.225e-06
0.00081775 | -0.7025633628143063 | -0.04450019212385504 | -0.6580631706904513 | 295757.451499939 | -2.225e-06
0.000818 | -0.7005509939465017 | -0.044164599947074897 | -0.6563863939994268 | 297245.4838427221 | -2.2082e-06
0.0008182500000000001 | -0.701557178380404 | -0.044164599947074897 | -0.6573925784333291 | 297701.1358513933 | -2.2082e-06
0.0008185 | -0.7005509939465017 | -0.04450019212385504 | -0.6560508018226466 | 294853.0199585184 | -2.225e-06
0.00081875 | -0.6995448095125993 | -0.04483578430063518 | -0.6547090252119642 | 292047.5398944628 | -2.2418e-06
0.0008190000000000001 | -0.6985386250786969 | -0.04349341559351461 | -0.6550452094851823 | 301215.8049885865 | -2.1747e-06
0.00081925 | -0.6985386250786969 | -0.043829007770294755 | -0.6547096173084022 | 298756.3034690161 | -2.1915e-06
0.0008195 | -0.6985386250786969 | -0.04450019212385504 | -0.6540384329548419 | 293948.5884170977 | -2.225e-06
0.0008197500000000001 | -0.6975324406447946 | -0.043829007770294755 | -0.6537034328744998 | 298297.1626008606 | -2.1915e-06
0.00082 | -0.696861651022193 | -0.043829007770294755 | -0.6530326432518982 | 297991.0686887569 | -2.1915e-06
0.00082025 | -0.6971970458334938 | -0.044164599947074897 | -0.653032445886419 | 295726.6438138179 | -2.2082e-06
0.0008205 | -0.6965262562108923 | -0.043829007770294755 | -0.6526972484405975 | 297838.02173270506 | -2.1915e-06
0.0008207500000000001 | -0.6965262562108923 | -0.044164599947074897 | -0.6523616562638174 | 295422.87580803706 | -2.2082e-06
0.000821 | -0.6958554665882907 | -0.044164599947074897 | -0.6516908666412158 | 295119.10780225624 | -2.2082e-06
0.00082125 | -0.6955200717769899 | -0.04315782341673447 | -0.6523622483602555 | 302314.7122416288 | -2.1579e-06
0.0008215000000000001 | -0.6948492821543883 | -0.04282223123995433 | -0.652027050914434 | 304527.3597542366 | -2.1411e-06
0.00082175 | -0.693843097720486 | -0.04282223123995433 | -0.6510208664805317 | 304057.4242068504 | -2.1411e-06
0.000822 | -0.6928369132865837 | -0.04248663906317419 | -0.6503502742234095 | 306143.431706326 | -2.1243e-06
0.0008222500000000001 | -0.6921661236639821 | -0.041815454709613904 | -0.6503506689543682 | 311057.56159807794 | -2.0908e-06
0.0008225 | -0.6925015184752829 | -0.04315782341673447 | -0.6493436950585484 | 300915.86815602245 | -2.1579e-06
0.00082275 | -0.6918307288526814 | -0.04349341559351461 | -0.6483373132591668 | 298131.2478736858 | -2.1747e-06
0.0008230000000000001 | -0.6904891496074782 | -0.04315782341673447 | -0.6473313261907437 | 299983.30543228495 | -2.1579e-06
0.00082325 | -0.6904891496074782 | -0.043829007770294755 | -0.6466601418371835 | 295083.1765237722 | -2.1915e-06
0.0008235 | -0.6901537547961775 | -0.044164599947074897 | -0.6459891548491026 | 292537.07975311915 | -2.2082e-06
0.00082375 | -0.6898183599848766 | -0.04349341559351461 | -0.646324944391362 | 297205.88073921547 | -2.1747e-06
0.0008240000000000001 | -0.6884767807396736 | -0.042151046886394046 | -0.6463257338532795 | 306671.2604293144 | -2.1076e-06
0.00082425 | -0.687805991117072 | -0.04315782341673447 | -0.6446481677003375 | 298739.8884673015 | -2.1579e-06
0.0008245 | -0.6871352014944704 | -0.04315782341673447 | -0.6439773780777359 | 298429.03422605566 | -2.1579e-06
0.0008247500000000001 | -0.6871352014944704 | -0.043829007770294755 | -0.6433061937241756 | 293552.70696325385 | -2.1915e-06
0.000825 | -0.6871352014944704 | -0.043829007770294755 | -0.6433061937241756 | 293552.70696325385 | -2.1915e-06
0.00082525 | -0.6861290170605681 | -0.04315782341673447 | -0.6429711936438336 | 297962.75286418694 | -2.1579e-06
0.0008255000000000001 | -0.6857936222492672 | -0.04282223123995433 | -0.6429713910093129 | 300297.9398277607 | -2.1411e-06
0.00082575 | -0.6847874378153649 | -0.04282223123995433 | -0.6419652065754106 | 299828.00428037444 | -2.1411e-06
0.000826 | -0.6851228326266657 | -0.04282223123995433 | -0.6423006013867114 | 299984.64946283656 | -2.1411e-06
0.00082625 | -0.6847874378153649 | -0.04248663906317419 | -0.6423007987521907 | 302354.25202598 | -2.1243e-06
0.0008265000000000001 | -0.6827750689475602 | -0.04147986253283376 | -0.6412952064147265 | 309207.97093148675 | -2.074e-06
0.00082675 | -0.683110463758861 | -0.04248663906317419 | -0.6406238246956868 | 301564.8395925746 | -2.1243e-06
0.000827 | -0.6814334897023571 | -0.041815454709613904 | -0.6396180349927432 | 305924.2279843901 | -2.0908e-06
0.0008272500000000001 | -0.6814334897023571 | -0.041815454709613904 | -0.6396180349927432 | 305924.2279843901 | -2.0908e-06
0.0008275 | -0.6810980948910563 | -0.042151046886394046 | -0.6389470480046623 | 303170.1915858741 | -2.1076e-06
0.00082775 | -0.680091910457154 | -0.042151046886394046 | -0.63794086357076 | 302692.77310722315 | -2.1076e-06
0.0008280000000000001 | -0.6794211208345524 | -0.04147986253283376 | -0.6379412583017187 | 307590.82569126185 | -2.074e-06
0.00082825 | -0.6790857260232517 | -0.041815454709613904 | -0.6372702713136378 | 304801.31125639594 | -2.0908e-06
0.0008285 | -0.6784149364006501 | -0.042151046886394046 | -0.636263889514256 | 301897.07564280496 | -2.1076e-06
0.0008287500000000001 | -0.6780795415893492 | -0.041815454709613904 | -0.6362640868797353 | 304320.0612301127 | -2.0908e-06
0.000829 | -0.6774087519667478 | -0.04147986253283376 | -0.635928889433914 | 306620.5385471269 | -2.074e-06
0.00082925 | -0.6770733571554469 | -0.04147986253283376 | -0.6355934946226132 | 306458.8240231044 | -2.074e-06
0.0008295 | -0.6750609882876423 | -0.04047308600249334 | -0.6345879022851489 | 313585.13272057154 | -2.0237e-06
0.0008297500000000001 | -0.675396383098943 | -0.04047308600249334 | -0.6349232970964497 | 313750.8699274057 | -2.0237e-06
0.00083 | -0.6750609882876423 | -0.04147986253283376 | -0.6335811257548085 | 305488.53687896946 | -2.074e-06
0.00083025 | -0.67405480385374 | -0.04114427035605362 | -0.6329105334976863 | 307654.27507675573 | -2.0572e-06
0.0008305000000000001 | -0.6737194090424391 | -0.04080867817927348 | -0.6329107308631656 | 310184.3819016994 | -2.0404e-06
0.00083075 | -0.6733840142311384 | -0.04147986253283376 | -0.6319041516983046 | 304679.96425885695 | -2.074e-06
0.000831 | -0.6727132246085368 | -0.04147986253283376 | -0.631233362075703 | 304356.535210812 | -2.074e-06
0.0008312500000000001 | -0.6713716453633337 | -0.04047308600249334 | -0.6308985593608404 | 311762.0234453948 | -2.0237e-06
0.0008315 | -0.6707008557407321 | -0.04047308600249334 | -0.6302277697382388 | 311430.5490317263 | -2.0237e-06
0.00083175 | -0.6700300661181305 | -0.04080867817927348 | -0.6292213879388571 | 308376.26505552215 | -2.0404e-06
0.0008320000000000001 | -0.6690238816842282 | -0.04114427035605362 | -0.6278796113281746 | 305208.77191144245 | -2.0572e-06
0.00083225 | -0.6690238816842282 | -0.04080867817927348 | -0.6282152035049547 | 307883.142279292 | -2.0404e-06
0.0008325 | -0.6690238816842282 | -0.04147986253283376 | -0.6275440191513945 | 302577.67544656456 | -2.074e-06
0.00083275 | -0.6680176972503259 | -0.040137493825713196 | -0.6278802034246127 | 312864.6776757024 | -2.0069e-06
0.0008330000000000001 | -0.6670115128164235 | -0.039801901648933054 | -0.6272096111674904 | 315165.6504755489 | -1.9901e-06
0.00083325 | -0.6673469076277243 | -0.04114427035605362 | -0.6262026372716707 | 304393.60418967134 | -2.0572e-06
0.0008335 | -0.6656699335712204 | -0.04047308600249334 | -0.6251968475687271 | 308944.4909292125 | -2.0237e-06
0.0008337500000000001 | -0.6660053283825211 | -0.04080867817927348 | -0.6251966502032477 | 306403.77395060146 | -2.0404e-06
0.000834 | -0.6656699335712204 | -0.04147986253283376 | -0.6241900710383866 | 300960.53020633967 | -2.074e-06
0.00083425 | -0.6646637491373181 | -0.04114427035605362 | -0.6235194787812645 | 303089.33583483764 | -2.0572e-06
0.0008345000000000001 | -0.6639929595147165 | -0.040137493825713196 | -0.6238554656890033 | 310859.20231987385 | -2.0069e-06
0.00083475 | -0.6636575647034156 | -0.04114427035605362 | -0.622513294347362 | 302600.23520177486 | -2.0572e-06
0.000835 | -0.6626513802695133 | -0.04047308600249334 | -0.62217829426702 | 307452.85606770427 | -2.0237e-06
0.0008352500000000001 | -0.661645195835611 | -0.03946630947215291 | -0.6221788863634581 | 315296.2081759695 | -1.9733e-06
0.0008355 | -0.6609744062130094 | -0.039801901648933054 | -0.6211725045640764 | 312132.07350896904 | -1.9901e-06
0.00083575 | -0.6613098010243103 | -0.04080867817927348 | -0.6205011228450368 | 304102.534328194 | -2.0404e-06
0.000836 | -0.6596328269678063 | -0.039801901648933054 | -0.6198309253188733 | 311457.94529417355 | -1.9901e-06
0.0008362500000000001 | -0.658626642533904 | -0.03913071729537277 | -0.6194959252385313 | 316628.9646889693 | -1.9565e-06
0.0008365 | -0.6589620373452048 | -0.039801901648933054 | -0.6191601356962717 | 311120.88118677575 | -1.9901e-06
0.00083675 | -0.658626642533904 | -0.039801901648933054 | -0.618824740884971 | 310952.34913307684 | -1.9901e-06
0.0008370000000000001 | -0.6576204581000016 | -0.039801901648933054 | -0.6178185564510685 | 310446.7529719802 | -1.9901e-06
0.00083725 | -0.6569496684774001 | -0.03946630947215291 | -0.6174833590052472 | 312916.69642480154 | -1.9733e-06
0.0008375 | -0.6556080892321969 | -0.03845953294181249 | -0.6171485562903845 | 320933.9838963214 | -1.923e-06
0.0008377500000000001 | -0.6552726944208962 | -0.038123940765032345 | -0.6171487536558639 | 323759.1609217475 | -1.9062e-06
0.000838 | -0.6546019047982946 | -0.038123940765032345 | -0.6164779640332623 | 323407.2615067653 | -1.9062e-06
0.00083825 | -0.6542665099869938 | -0.03845953294181249 | -0.6158069770451813 | 320236.32631049835 | -1.923e-06
0.0008385 | -0.6525895359304899 | -0.0377883485882522 | -0.6148011873422377 | 325391.9318048048 | -1.8894e-06
0.0008387500000000001 | -0.6529249307417907 | -0.03845953294181249 | -0.6144653977999782 | 319538.6687246755 | -1.923e-06
0.000839 | -0.6515833514965875 | -0.03845953294181249 | -0.613123818554775 | 318841.0111388525 | -1.923e-06
0.00083925 | -0.6515833514965875 | -0.0377883485882522 | -0.6137950029083353 | 324859.39494014 | -1.8894e-06
0.0008395000000000001 | -0.6509125618739859 | -0.0377883485882522 | -0.6131242132857337 | 324504.3703636969 | -1.8894e-06
0.00083975 | -0.6509125618739859 | -0.03879512511859263 | -0.6121174367553933 | 315564.0998111049 | -1.9398e-06
0.00084 | -0.6495709826287829 | -0.03711716423469192 | -0.612453818394091 | 330011.1045776794 | -1.8559e-06
0.0008402500000000001 | -0.6499063774400836 | -0.038123940765032345 | -0.6117824366750513 | 320943.9656018898 | -1.9062e-06
0.0008405 | -0.6489001930061813 | -0.03879512511859263 | -0.6101050678875887 | 314526.6659264851 | -1.9398e-06
0.00084075 | -0.6485647981948806 | -0.03879512511859263 | -0.6097696730762879 | 314353.76027904847 | -1.9398e-06
0.0008410000000000001 | -0.647894008572279 | -0.03845953294181249 | -0.6094344756304665 | 316922.4527778395 | -1.923e-06
0.00084125 | -0.6472232189496774 | -0.0377883485882522 | -0.6094348703614252 | 322551.73519325943 | -1.8894e-06
0.0008415 | -0.6462170345157751 | -0.038123940765032345 | -0.6080930937507427 | 319008.51881948765 | -1.9062e-06
0.00084175 | -0.6448754552705719 | -0.03711716423469192 | -0.60775829103588 | 327480.9935333544 | -1.8559e-06
0.0008420000000000001 | -0.6445400604592711 | -0.03678157205791178 | -0.6077584884013594 | 330469.0117347116 | -1.8391e-06
0.00084225 | -0.6438692708366696 | -0.03678157205791178 | -0.6070876987787578 | 330104.26950915065 | -1.8391e-06
0.0008425 | -0.6428630864027672 | -0.03678157205791178 | -0.6060815143448555 | 329557.15617080935 | -1.8391e-06
0.0008427500000000001 | -0.6428630864027672 | -0.03745275641147206 | -0.6054103299912952 | 323292.8029862461 | -1.8726e-06
0.000843 | -0.6415215071575641 | -0.03745275641147206 | -0.604068750746092 | 322576.3914994845 | -1.8726e-06
0.00084325 | -0.6415215071575641 | -0.03745275641147206 | -0.604068750746092 | 322576.3914994845 | -1.8726e-06
0.0008435000000000001 | -0.640179927912361 | -0.03678157205791178 | -0.6033983558544492 | 328098.18726856576 | -1.8391e-06
0.00084375 | -0.6398445331010603 | -0.03678157205791178 | -0.6030629610431485 | 327915.81615578535 | -1.8391e-06
0.000844 | -0.6385029538558571 | -0.036445979881131636 | -0.6020569739747255 | 330383.2005276472 | -1.8223e-06
0.0008442500000000001 | -0.6385029538558571 | -0.03678157205791178 | -0.6017213817979453 | 327186.3317046635 | -1.8391e-06
0.0008445 | -0.6385029538558571 | -0.03711716423469192 | -0.6013857896211652 | 324047.27140177053 | -1.8559e-06
0.00084475 | -0.6374967694219548 | -0.03711716423469192 | -0.6003796051872629 | 323505.1047494152 | -1.8559e-06
0.000845 | -0.6371613746106539 | -0.03678157205791178 | -0.6003798025527421 | 326456.8472535417 | -1.8391e-06
0.0008452500000000001 | -0.6368259797993532 | -0.03745275641147206 | -0.5993732233878811 | 320068.95129581896 | -1.8726e-06
0.0008455 | -0.63548440055415 | -0.03711716423469192 | -0.5983672363194581 | 322420.77144470444 | -1.8559e-06
0.00084575 | -0.634142821308947 | -0.036110387704351495 | -0.5980324336045955 | 331224.59858415165 | -1.8055e-06
0.0008460000000000001 | -0.6338074264976461 | -0.036445979881131636 | -0.5973614466165145 | 327806.49529237824 | -1.8223e-06
0.00084625 | -0.6328012420637438 | -0.03678157205791178 | -0.596019670005832 | 324086.02278739586 | -1.8391e-06
0.0008465 | -0.6321304524411422 | -0.03543920335079121 | -0.596691249090351 | 336740.78008134983 | -1.772e-06
0.0008467500000000001 | -0.6311242680072399 | -0.03543920335079121 | -0.5956850646564487 | 336172.9431444172 | -1.772e-06
0.000847 | -0.6311242680072399 | -0.03543920335079121 | -0.5956850646564487 | 336172.9431444172 | -1.772e-06
0.00084725 | -0.6301180835733375 | -0.03577479552757135 | -0.5943432880457662 | 332269.28583712544 | -1.7887e-06
0.0008475000000000001 | -0.6297826887620368 | -0.03543920335079121 | -0.5943434854112456 | 335415.827228507 | -1.772e-06
0.00084775 | -0.629447293950736 | -0.036110387704351495 | -0.5933369062463845 | 328623.9467181817 | -1.8055e-06
0.000848 | -0.6281057147055329 | -0.036110387704351495 | -0.5919953270011814 | 327880.90332790464 | -1.8055e-06
0.00084825 | -0.6267641354603297 | -0.03510361117401107 | -0.5916605242863187 | 337093.8228283215 | -1.7552e-06
0.0008485000000000001 | -0.6270995302716306 | -0.036110387704351495 | -0.5909891425672791 | 327323.62078519684 | -1.8055e-06
0.00084875 | -0.6260933458377281 | -0.036110387704351495 | -0.5899829581333766 | 326766.3382424889 | -1.8055e-06
0.000849 | -0.6247517665925251 | -0.03510361117401107 | -0.589648155418514 | 335947.29185871314 | -1.7552e-06
0.0008492500000000001 | -0.6250871614038258 | -0.03543920335079121 | -0.5896479580530346 | 332765.92152282124 | -1.772e-06
0.0008495 | -0.6234101873473219 | -0.03476801899723093 | -0.588642168350091 | 338611.27859886 | -1.7384e-06
0.00084975 | -0.6227393977247203 | -0.034432426820450786 | -0.5883069709042695 | 341716.82058428176 | -1.7216e-06
0.0008500000000000001 | -0.621733213290818 | -0.0337612424668905 | -0.5879719708239275 | 348311.80837052956 | -1.6881e-06
0.00085025 | -0.621733213290818 | -0.0337612424668905 | -0.5879719708239275 | 348311.80837052956 | -1.6881e-06
0.0008505 | -0.6213978184795172 | -0.034096834643670644 | -0.5873009838358466 | 344490.0325636923 | -1.7048e-06
0.00085075 | -0.6197208444230133 | -0.03309005811333022 | -0.5866307863096831 | 354566.18679878407 | -1.6545e-06
0.0008510000000000001 | -0.6197208444230133 | -0.03275446593655008 | -0.5869663784864633 | 358403.87666432915 | -1.6377e-06
0.00085125 | -0.6193854496117126 | -0.03342565029011036 | -0.5859597993216022 | 350604.87633652415 | -1.6713e-06
0.0008515 | -0.6177084755552087 | -0.032418873759769935 | -0.5852896017954388 | 361079.54035204725 | -1.6209e-06
0.0008517500000000001 | -0.6167022911213063 | -0.032083281582989794 | -0.5846190095383165 | 364438.41196610953 | -1.6042e-06
0.000852 | -0.6167022911213063 | -0.03309005811333022 | -0.583612233007976 | 352741.73953346413 | -1.6545e-06
0.00085225 | -0.6156961066874039 | -0.03342565029011036 | -0.5822704563972936 | 348397.3842504837 | -1.6713e-06
0.0008525000000000001 | -0.6150253170648023 | -0.03309005811333022 | -0.5819352589514721 | 351728.15771939757 | -1.6545e-06
0.00085275 | -0.6146899222535016 | -0.03342565029011036 | -0.5812642719633913 | 347795.3409542909 | -1.6713e-06
0.000853 | -0.6133483430082984 | -0.03342565029011036 | -0.5799226927181881 | 346992.61655936704 | -1.6713e-06
0.0008532500000000001 | -0.612677553385697 | -0.03275446593655008 | -0.5799230874491469 | 354103.216686566 | -1.6377e-06
0.0008535 | -0.6123421585743961 | -0.03309005811333022 | -0.5792521004610659 | 350106.426816891 | -1.6545e-06
0.00085375 | -0.6120067637630954 | -0.0337612424668905 | -0.5782455212962049 | 342549.90577629814 | -1.6881e-06
0.000854 | -0.6113359741404938 | -0.03275446593655008 | -0.5785815082039437 | 353284.04335746827 | -1.6377e-06
0.0008542500000000001 | -0.6103297897065915 | -0.032418873759769935 | -0.5779109159468215 | 356527.44770176295 | -1.6209e-06
0.0008545 | -0.6096590000839899 | -0.032418873759769935 | -0.57724012632422 | 356113.6210971916 | -1.6209e-06
0.00085475 | -0.6086528156500876 | -0.032083281582989794 | -0.5765695340670978 | 359420.5490331068 | -1.6042e-06
0.0008550000000000001 | -0.607982026027486 | -0.032083281582989794 | -0.5758987444444962 | 359002.39378868986 | -1.6042e-06
0.00085525 | -0.6076466312161852 | -0.032083281582989794 | -0.5755633496331954 | 358793.31616648147 | -1.6042e-06
0.0008555 | -0.6059696571596813 | -0.03174768940620965 | -0.5742219677534717 | 361740.9509122622 | -1.5874e-06
0.0008557500000000001 | -0.604963472725779 | -0.03141209722942951 | -0.5735513754963495 | 365178.6579592005 | -1.5706e-06
0.000856 | -0.604963472725779 | -0.032083281582989794 | -0.5728801911427892 | 357120.6951888139 | -1.6042e-06
0.00085625 | -0.604963472725779 | -0.03275446593655008 | -0.5722090067892289 | 349392.970044254 | -1.6377e-06
0.0008565000000000001 | -0.6032864986692751 | -0.03141209722942951 | -0.5718744014398456 | 364110.93297143193 | -1.5706e-06
0.00085675 | -0.6032864986692751 | -0.03275446593655008 | -0.570532032732725 | 348369.0033828818 | -1.6377e-06
0.000857 | -0.6019449194240719 | -0.032418873759769935 | -0.569526045664302 | 351354.6151446217 | -1.6209e-06
0.00085725 | -0.6016095246127712 | -0.032418873759769935 | -0.5691906508530012 | 351147.70184233604 | -1.6209e-06
0.0008575000000000001 | -0.6009387349901696 | -0.032418873759769935 | -0.5685198612303997 | 350733.87523776473 | -1.6209e-06
0.00085775 | -0.600267945367568 | -0.03275446593655008 | -0.5675134794310179 | 346525.86339241185 | -1.6377e-06
0.000858 | -0.5989263661223648 | -0.032418873759769935 | -0.5665074923625949 | 349492.3954240508 | -1.6209e-06
0.0008582500000000001 | -0.597249392065861 | -0.032418873759769935 | -0.5648305183060911 | 348457.8289126226 | -1.6209e-06
0.0008585 | -0.5969139972545602 | -0.032083281582989794 | -0.5648307156715704 | 352102.8322558111 | -1.6042e-06
0.00085875 | -0.5965786024432594 | -0.03174768940620965 | -0.5648309130370498 | 355824.8953554222 | -1.5874e-06
0.0008590000000000001 | -0.5952370231980563 | -0.031076505052649372 | -0.5641605181454069 | 363078.4846556034 | -1.5538e-06
0.00085925 | -0.5945662335754547 | -0.031076505052649372 | -0.5634897285228053 | 362646.782556886 | -1.5538e-06
0.0008595 | -0.5935600491415524 | -0.03141209722942951 | -0.5621479519121229 | 357918.12804237416 | -1.5706e-06
0.00085975 | -0.5932246543302516 | -0.03074091287586923 | -0.5624837414543824 | 365951.2284008434 | -1.537e-06
0.0008600000000000001 | -0.5928892595189508 | -0.03141209722942951 | -0.5614771622895213 | 357491.0380472667 | -1.5706e-06
0.00086025 | -0.5922184698963493 | -0.032083281582989794 | -0.5601351883133595 | 349175.7455448928 | -1.6042e-06
0.0008605 | -0.5915476802737477 | -0.03174768940620965 | -0.5597999908675381 | 352655.5798785436 | -1.5874e-06
0.0008607500000000001 | -0.5905414958398454 | -0.03174768940620965 | -0.5587938064336357 | 352021.7167831679 | -1.5874e-06
0.000861 | -0.5902061010285445 | -0.03174768940620965 | -0.5584584116223349 | 351810.4290847093 | -1.5874e-06
0.00086125 | -0.5891999165946422 | -0.032418873759769935 | -0.5567810428348723 | 343491.9096577669 | -1.6209e-06
0.0008615000000000001 | -0.5878583373494392 | -0.03174768940620965 | -0.5561106479432295 | 350331.4151954993 | -1.5874e-06
0.00086175 | -0.5868521529155367 | -0.03174768940620965 | -0.5551044635093271 | 349697.5521001236 | -1.5874e-06
0.000862 | -0.5851751788590328 | -0.03141209722942951 | -0.5537630816296033 | 352579.5031035312 | -1.5706e-06
0.0008622500000000001 | -0.5845043892364313 | -0.03074091287586923 | -0.5537634763605621 | 360277.8346867188 | -1.537e-06
0.0008625 | -0.5848397840477321 | -0.03040532069908909 | -0.554434463348643 | 364695.685229364 | -1.5203e-06
0.00086275 | -0.5841689944251305 | -0.03074091287586923 | -0.5534280815492613 | 360059.6272361756 | -1.537e-06
0.000863 | -0.5828274151799274 | -0.03040532069908909 | -0.5524220944808383 | 363371.99001975224 | -1.5203e-06
0.0008632500000000001 | -0.5828274151799274 | -0.031076505052649372 | -0.5517509101272781 | 355091.9958293312 | -1.5538e-06
0.0008635 | -0.581821230746025 | -0.03074091287586923 | -0.5510803178701558 | 358532.17508237285 | -1.537e-06
0.00086375 | -0.5804796515008219 | -0.03040532069908909 | -0.5500743308017328 | 361827.67894187185 | -1.5203e-06
0.0008640000000000001 | -0.5794734670669196 | -0.029734136345528805 | -0.5497393307213908 | 369769.8324465082 | -1.4867e-06
0.00086425 | -0.5794734670669196 | -0.03074091287586923 | -0.5487325541910504 | 357004.72292857006 | -1.537e-06
0.0008645 | -0.5784672826330172 | -0.03074091287586923 | -0.547726369757148 | 356350.1005769403 | -1.537e-06
0.0008647500000000001 | -0.5774610981991148 | -0.02906295199196852 | -0.5483981462071463 | 377386.40338992054 | -1.4531e-06
0.000865 | -0.5767903085765134 | -0.02906295199196852 | -0.5477273565845449 | 376924.79190407635 | -1.4531e-06
0.00086525 | -0.5757841241426109 | -0.029734136345528805 | -0.5460499877970821 | 367288.2786650657 | -1.4867e-06
0.0008655000000000001 | -0.5747779397087086 | -0.02872735981518838 | -0.5460505798935202 | 380160.64365568256 | -1.4364e-06
0.00086575 | -0.5751133345200095 | -0.030069728522308947 | -0.5450436059977005 | 362519.8049881486 | -1.5035e-06
0.000866 | -0.5737717552748063 | -0.030069728522308947 | -0.5437020267524973 | 361627.49281166337 | -1.5035e-06
0.00086625 | -0.5724301760296031 | -0.02872735981518838 | -0.5437028162144147 | 378526.1295936808 | -1.4364e-06
0.0008665000000000001 | -0.5707532019730992 | -0.028056175461628096 | -0.5426970265114711 | 386864.5797811663 | -1.4028e-06
0.00086675 | -0.5704178071617985 | -0.028056175461628096 | -0.5423616317001704 | 386625.4917331467 | -1.4028e-06
0.000867 | -0.5700824123504977 | -0.028391767638408238 | -0.5416906447120895 | 381582.89516239427 | -1.4196e-06
0.0008672500000000001 | -0.5687408331052946 | -0.028056175461628096 | -0.5406846576436665 | 385430.0514930488 | -1.4028e-06
0.0008675 | -0.5684054382939938 | -0.027720583284847954 | -0.5406848550091459 | 390096.3045786152 | -1.386e-06
0.00086775 | -0.5673992538600915 | -0.028391767638408238 | -0.5390074862216833 | 379692.7990439854 | -1.4196e-06
0.0008680000000000001 | -0.566393069426189 | -0.028391767638408238 | -0.5380013017877808 | 378984.0129995819 | -1.4196e-06
0.00086825 | -0.566393069426189 | -0.02906295199196852 | -0.5373301174342205 | 369769.81387349125 | -1.4531e-06
0.0008685 | -0.5653868849922867 | -0.02906295199196852 | -0.5363239330003182 | 369077.3966447249 | -1.4531e-06
0.0008687500000000001 | -0.565051490180986 | -0.02872735981518838 | -0.5363241303657976 | 373389.08539881825 | -1.4364e-06
0.000869 | -0.5640453057470837 | -0.028056175461628096 | -0.5359891302854556 | 382082.8188207747 | -1.4028e-06
0.00086925 | -0.5623683316905798 | -0.028056175461628096 | -0.5343121562289517 | 380887.37858067674 | -1.4028e-06
0.0008695 | -0.5620329368792789 | -0.028056175461628096 | -0.5339767614176508 | 380648.2905326571 | -1.4028e-06
0.0008697500000000001 | -0.5610267524453766 | -0.027720583284847954 | -0.5333061691605286 | 384772.6894347374 | -1.386e-06
0.00087 | -0.5606913576340758 | -0.028391767638408238 | -0.5322995899956676 | 374967.5587479629 | -1.4196e-06
0.00087025 | -0.5593497783888727 | -0.028391767638408238 | -0.5309580107504644 | 374022.5106887584 | -1.4196e-06
0.0008705000000000001 | -0.5580081991436695 | -0.028391767638408238 | -0.5296164315052613 | 373077.4626295538 | -1.4196e-06
0.00087075 | -0.5583435939549704 | -0.029398544168748663 | -0.5289450497862217 | 359844.38327970175 | -1.4699e-06
0.000871 | -0.5563312250871657 | -0.02872735981518838 | -0.5276038652719773 | 367318.033168526 | -1.4364e-06
0.0008712500000000001 | -0.5556604354645641 | -0.028391767638408238 | -0.5272686678261559 | 371423.62852594606 | -1.4196e-06
0.0008715 | -0.5549896458419625 | -0.028056175461628096 | -0.5269334703803344 | 375627.44152424583 | -1.4028e-06
0.00087175 | -0.554318856219361 | -0.028056175461628096 | -0.5262626807577329 | 375149.26542820665 | -1.4028e-06
0.000872 | -0.5533126717854586 | -0.027720583284847954 | -0.5255920885006107 | 379207.0917843196 | -1.386e-06
0.0008722500000000001 | -0.552641882162857 | -0.02704939893128767 | -0.5255924832315694 | 388616.75600756047 | -1.3525e-06
0.0008725 | -0.5519710925402554 | -0.028391767638408238 | -0.5235793249018472 | 368824.74636313366 | -1.4196e-06
0.00087275 | -0.5506295132950524 | -0.028056175461628096 | -0.5225733378334243 | 372519.2968999912 | -1.4028e-06
0.0008730000000000001 | -0.5492879340498492 | -0.02671380675450753 | -0.5225741272953417 | 391238.9814732531 | -1.3357e-06
0.00087325 | -0.5489525392385485 | -0.027720583284847954 | -0.5212319559537005 | 376061.31919930084 | -1.386e-06
0.0008735 | -0.5482817496159469 | -0.027384991108067813 | -0.5208967585078791 | 380424.99736610777 | -1.3692e-06
0.0008737500000000001 | -0.5469401703707437 | -0.026378214577727387 | -0.5205619557930163 | 394690.8190158981 | -1.3189e-06
0.000874 | -0.546604775559443 | -0.02671380675450753 | -0.5198909688049355 | 389230.1636996847 | -1.3357e-06
0.00087425 | -0.5462693807481422 | -0.027720583284847954 | -0.5185487974632943 | 374125.4591469817 | -1.386e-06
0.0008745000000000001 | -0.5445924066916383 | -0.025707030224167104 | -0.5188853764674712 | 403691.4197733106 | -1.2854e-06
0.00087475 | -0.5442570118803375 | -0.02704939893128767 | -0.5172076129490498 | 382417.083841965 | -1.3525e-06
0.000875 | -0.543586222257736 | -0.02671380675450753 | -0.5168724155032285 | 386970.2437044204 | -1.3357e-06
0.00087525 | -0.5422446430125328 | -0.026042622400947246 | -0.5162020206115856 | 396428.60282212583 | -1.3021e-06
0.0008755000000000001 | -0.5415738533899312 | -0.026042622400947246 | -0.515531230988984 | 395913.45529798314 | -1.3021e-06
0.00087575 | -0.5402322741447282 | -0.026042622400947246 | -0.514189651743781 | 394883.16024969774 | -1.3021e-06
0.000876 | -0.5402322741447282 | -0.026042622400947246 | -0.514189651743781 | 394883.16024969774 | -1.3021e-06
0.0008762500000000001 | -0.538890694899525 | -0.026042622400947246 | -0.5128480724985778 | 393852.8652014123 | -1.3021e-06
0.0008765 | -0.5385553000882243 | -0.026042622400947246 | -0.512512677687277 | 393595.291439341 | -1.3021e-06
0.00087675 | -0.5372137208430211 | -0.025707030224167104 | -0.511506690618854 | 397950.822135797 | -1.2854e-06
0.0008770000000000001 | -0.5355367467865172 | -0.025707030224167104 | -0.5098297165623501 | 396646.1408545439 | -1.2854e-06
0.00087725 | -0.5355367467865172 | -0.025707030224167104 | -0.5098297165623501 | 396646.1408545439 | -1.2854e-06
0.0008775 | -0.5345305623526149 | -0.02503584587060682 | -0.5094947164820081 | 407012.18494093476 | -1.2518e-06
0.0008777500000000001 | -0.5335243779187125 | -0.02470025369382668 | -0.5088241242248859 | 411999.1078083996 | -1.235e-06
0.000878 | -0.5331889831074117 | -0.02470025369382668 | -0.508488729413585 | 411727.535851724 | -1.235e-06
0.00087825 | -0.5318474038622086 | -0.024364661517046537 | -0.5074827423451621 | 416572.7826673118 | -1.2182e-06
0.0008785 | -0.5315120090509078 | -0.02470025369382668 | -0.5068117553570811 | 410369.676068346 | -1.235e-06
0.0008787500000000001 | -0.5291642453718024 | -0.023693477163486253 | -0.5054707682083162 | 426675.04201307474 | -1.1847e-06
0.000879 | -0.5288288505605016 | -0.024364661517046537 | -0.504464189043455 | 414094.97003724903 | -1.2182e-06
0.00087925 | -0.5278226661265992 | -0.024364661517046537 | -0.5034580046095527 | 413269.0324938948 | -1.2182e-06
0.0008795000000000001 | -0.5271518765039976 | -0.023693477163486253 | -0.5034583993405114 | 424976.3729203794 | -1.1847e-06
0.00087975 | -0.526481086881396 | -0.024364661517046537 | -0.5021164253643495 | 412167.7824360892 | -1.2182e-06
0.00088 | -0.5261456920700953 | -0.02470025369382668 | -0.5014454383762686 | 406024.52476153686 | -1.235e-06
0.0008802500000000001 | -0.5254749024474937 | -0.02470025369382668 | -0.5007746487536671 | 405481.3808481857 | -1.235e-06
0.0008805 | -0.5241333232022907 | -0.024029069340266395 | -0.5001042538620243 | 416249.37427267 | -1.2015e-06
0.00088075 | -0.5227917439570875 | -0.02335788498670611 | -0.4994338589703814 | 427636.2001565029 | -1.1679e-06
0.0008810000000000001 | -0.5221209543344859 | -0.023693477163486253 | -0.49842747717099967 | 420729.7001886414 | -1.1847e-06
0.00088125 | -0.5211147699005836 | -0.02302229280992597 | -0.4980924770906576 | 432704.49316490936 | -1.1511e-06
0.0008815 | -0.5211147699005836 | -0.024029069340266395 | -0.4970857005603172 | 413736.95628513786 | -1.2015e-06
0.00088175 | -0.5194377958440797 | -0.024029069340266395 | -0.4954087265038133 | 412341.1685142867 | -1.2015e-06
0.0008820000000000001 | -0.5187670062214781 | -0.024029069340266395 | -0.4947379368812117 | 411782.8534059462 | -1.2015e-06
0.00088225 | -0.5184316114101774 | -0.02470025369382668 | -0.4937313577163507 | 399778.3697579987 | -1.235e-06
0.0008825 | -0.5167546373536734 | -0.023693477163486253 | -0.4930611601901872 | 416199.91594145424 | -1.1847e-06
0.0008827500000000001 | -0.5154130581084703 | -0.022686700633145828 | -0.49272635747532445 | 434374.6280633149 | -1.1343e-06
0.000883 | -0.5147422684858688 | -0.024029069340266395 | -0.4907131991456024 | 408432.9627559036 | -1.2015e-06
0.00088325 | -0.5140714788632672 | -0.024029069340266395 | -0.4900424095230008 | 407874.647647563 | -1.2015e-06
0.0008835000000000001 | -0.5120591099954626 | -0.02302229280992597 | -0.4890368171855366 | 424837.63126728224 | -1.1511e-06
0.00088375 | -0.5110529255615601 | -0.02302229280992597 | -0.48803063275163416 | 423963.5355008791 | -1.1511e-06
0.000884 | -0.5110529255615601 | -0.024029069340266395 | -0.48702385622129374 | 405362.229660031 | -1.2015e-06
0.00088425 | -0.5097113463163571 | -0.023693477163486253 | -0.4860178691528708 | 410254.57411702105 | -1.1847e-06
0.0008845000000000001 | -0.5087051618824547 | -0.02335788498670611 | -0.48534727689574864 | 415574.678248462 | -1.1679e-06
0.00088475 | -0.5080343722598532 | -0.02335788498670611 | -0.48467648727314705 | 415000.3200623648 | -1.1679e-06
0.000885 | -0.5080343722598532 | -0.023693477163486253 | -0.4843408950963669 | 408839.016539775 | -1.1847e-06
0.0008852500000000001 | -0.5063573982033492 | -0.02302229280992597 | -0.4833351053934233 | 419884.42192433175 | -1.1511e-06
0.0008855 | -0.5063573982033492 | -0.024364661517046537 | -0.4819927366863027 | 395649.03156900447 | -1.2182e-06
0.00088575 | -0.5050158189581461 | -0.023693477163486253 | -0.4813223417946598 | 406291.0129007322 | -1.1847e-06
0.0008860000000000001 | -0.5046804241468453 | -0.024364661517046537 | -0.4803157626297988 | 394272.46899674746 | -1.2182e-06
0.00088625 | -0.5033388449016422 | -0.023693477163486253 | -0.4796453677381559 | 404875.4553234861 | -1.1847e-06
0.0008865 | -0.5019972656564391 | -0.02335788498670611 | -0.478639380669733 | 409831.09638749005 | -1.1679e-06
0.0008867500000000001 | -0.5013264760338375 | -0.02335788498670611 | -0.4779685910471314 | 409256.7382013929 | -1.1679e-06
0.000887 | -0.5006556864112359 | -0.023693477163486253 | -0.4769622092477497 | 402610.5631998926 | -1.1847e-06
0.00088725 | -0.4996495019773336 | -0.023693477163486253 | -0.47595602481384736 | 401761.228653545 | -1.1847e-06
0.0008875 | -0.4986433175434313 | -0.02302229280992597 | -0.4756210247335053 | 413183.02104857535 | -1.1511e-06
0.0008877500000000001 | -0.49696634348692736 | -0.022351108456365686 | -0.4746152350305617 | 424690.5570317604 | -1.1176e-06
0.000888 | -0.49696634348692736 | -0.023693477163486253 | -0.4732728663234411 | 399496.33652995137 | -1.1847e-06
0.00088825 | -0.495960159053025 | -0.02302229280992597 | -0.472937866243099 | 410852.09900483396 | -1.1511e-06
0.0008885000000000001 | -0.49394779018522034 | -0.021679924102805403 | -0.47226786608241494 | 435672.98837665486 | -1.084e-06
0.00088875 | -0.49361239537391954 | -0.021679924102805403 | -0.47193247127111415 | 435363.58248601586 | -1.084e-06
0.000889 | -0.49327700056261875 | -0.022686700633145828 | -0.47059029992947293 | 414860.0605607048 | -1.1343e-06
0.0008892500000000001 | -0.49193542131741563 | -0.022351108456365686 | -0.46958431286104996 | 420188.8365203744 | -1.1176e-06
0.0008895 | -0.4909292368835133 | -0.02134433192602526 | -0.46958490495748806 | 440008.99778448493 | -1.0672e-06
0.00088975 | -0.4905938420722125 | -0.02134433192602526 | -0.46924951014618727 | 439694.7271739424 | -1.0672e-06
0.0008900000000000001 | -0.48958765763831014 | -0.022015516279585545 | -0.4675721413587246 | 424766.0017787482 | -1.1008e-06
0.00089025 | -0.4885814732044078 | -0.021679924102805403 | -0.4669015491016024 | 430722.49412643 | -1.084e-06
0.0008905 | -0.4875752887705055 | -0.02134433192602526 | -0.46623095684448024 | 436866.2916790591 | -1.0672e-06
0.00089075 | -0.48623370952530237 | -0.02100873974924512 | -0.46522496977605726 | 442887.07969051175 | -1.0504e-06
0.0008910000000000001 | -0.4848921302800992 | -0.02134433192602526 | -0.46354779835407395 | 434352.1267947184 | -1.0672e-06
0.00089125 | -0.48422134065749767 | -0.02134433192602526 | -0.4628770087314724 | 433723.5855736332 | -1.0672e-06
0.0008915 | -0.4838859458461969 | -0.022351108456365686 | -0.4615348373898312 | 412986.08370215684 | -1.1176e-06
0.0008917500000000001 | -0.48254436660099376 | -0.021679924102805403 | -0.46086444249818836 | 425153.188094927 | -1.084e-06
0.000892 | -0.48187357697839217 | -0.02134433192602526 | -0.4605292450523669 | 431523.691299835 | -1.0672e-06
0.00089225 | -0.48153818216709143 | -0.022351108456365686 | -0.45918707371072576 | 410885.2807968434 | -1.1176e-06
0.0008925000000000001 | -0.48086739254448985 | -0.022351108456365686 | -0.45851628408812417 | 410285.0513953252 | -1.1176e-06
0.00089275 | -0.47851962886538435 | -0.02134433192602526 | -0.4571752969393591 | 428380.98519440915 | -1.0672e-06
0.000893 | -0.4778488392427828 | -0.021679924102805403 | -0.4561689151399774 | 420821.50562598027 | -1.084e-06
0.0008932500000000001 | -0.47684265480888044 | -0.022015516279585545 | -0.4548271385292949 | 413187.80150619964 | -1.1008e-06
0.0008935 | -0.4758364703749781 | -0.02134433192602526 | -0.45449213844895286 | 425866.82031006843 | -1.0672e-06
0.00089375 | -0.4748302859410758 | -0.02134433192602526 | -0.45348595401505054 | 424924.0084784407 | -1.0672e-06
0.000894 | -0.4738241015071734 | -0.02134433192602526 | -0.45247976958114816 | 423981.1966468129 | -1.0672e-06
0.0008942500000000001 | -0.4724825222619703 | -0.02100873974924512 | -0.4514737825127252 | 429796.15902848 | -1.0504e-06
0.0008945 | -0.4724825222619703 | -0.02100873974924512 | -0.4514737825127252 | 429796.15902848 | -1.0504e-06
0.00089475 | -0.47147633782806797 | -0.021679924102805403 | -0.4497964137252626 | 414942.7937038382 | -1.084e-06
0.0008950000000000001 | -0.47047015339416565 | -0.02134433192602526 | -0.4491258214681404 | 420838.49054138706 | -1.0672e-06
0.00089525 | -0.46946396896026327 | -0.020673147572464978 | -0.4487908213877983 | 434177.5434192254 | -1.0337e-06
0.0008955 | -0.46845778452636094 | -0.02100873974924512 | -0.44744904477711583 | 425964.67005422676 | -1.0504e-06
0.0008957500000000001 | -0.46644541565855624 | -0.020337555395684836 | -0.4461078602628714 | 438703.5231948529 | -1.0169e-06
0.000896 | -0.46678081046985703 | -0.02100873974924512 | -0.4457720707206119 | 424368.2163149546 | -1.0504e-06
0.00089625 | -0.46611002084725545 | -0.020673147572464978 | -0.4454368732747905 | 430932.80470563436 | -1.0337e-06
0.0008965 | -0.4651038364133531 | -0.020673147572464978 | -0.44443068884088816 | 429959.38309155713 | -1.0337e-06
0.0008967500000000001 | -0.4640976519794508 | -0.020337555395684836 | -0.443760096583766 | 436394.7268489523 | -1.0169e-06
0.000897 | -0.4627560727342476 | -0.019666371042124552 | -0.4430897016921231 | 450606.4700427377 | -9.8332e-07
0.00089725 | -0.4624206779229469 | -0.020673147572464978 | -0.4417475303504819 | 427363.59212068433 | -1.0337e-06
0.0008975000000000001 | -0.4604083090551422 | -0.01933077886534441 | -0.4410775301897978 | 456347.39630749915 | -9.6654e-07
0.00089775 | -0.4597375194325406 | -0.01899518668856427 | -0.44074233274397634 | 464056.85816114437 | -9.4976e-07
0.000898 | -0.45940212462123986 | -0.020001963218904694 | -0.4394001614023352 | 439357.0337006116 | -1.0001e-06
0.0008982500000000001 | -0.45772515056473595 | -0.01899518668856427 | -0.4387299638761717 | 461938.03837716597 | -9.4976e-07
0.0008985 | -0.45671896613083357 | -0.018659594511784127 | -0.43805937161904945 | 469527.2143694238 | -9.3298e-07
0.00089875 | -0.45571278169693125 | -0.018659594511784127 | -0.43705318718514713 | 468448.7510263249 | -9.3298e-07
0.0008990000000000001 | -0.45504199207432966 | -0.018659594511784127 | -0.43638239756254554 | 467729.7754642591 | -9.3298e-07
0.00089925 | -0.45370041282912654 | -0.018659594511784127 | -0.4350408183173424 | 466291.8243401273 | -9.3298e-07
0.0008995 | -0.453029623206525 | -0.018324002335003985 | -0.43470562087152104 | 474465.7994734167 | -9.162e-07
0.00089975 | -0.45168804396132184 | -0.018659594511784127 | -0.4330284494495377 | 464134.8976539298 | -9.3298e-07
0.0009000000000000001 | -0.45202343877262263 | -0.01899518668856427 | -0.4330282520840584 | 455934.7156558937 | -9.4976e-07
0.00090025 | -0.45168804396132184 | -0.018659594511784127 | -0.4330284494495377 | 464134.8976539298 | -9.3298e-07
0.0009005 | -0.4503464647161187 | -0.01899518668856427 | -0.43135127802755446 | 454169.0325025784 | -9.4976e-07
0.0009007500000000001 | -0.4479987010370133 | -0.017652817981443702 | -0.4303458830555696 | 487566.21578259155 | -8.8264e-07
0.000901 | -0.44665712179181016 | -0.016646041451103277 | -0.4300110803407069 | 516652.6607588213 | -8.323e-07
0.00090125 | -0.445315542546607 | -0.01731722580466356 | -0.42799831674194344 | 494303.5582832012 | -8.6586e-07
0.0009015000000000001 | -0.4439739633014039 | -0.01698163362788342 | -0.42699232967352047 | 502887.2239622573 | -8.4908e-07
0.00090175 | -0.44330317367880234 | -0.016646041451103277 | -0.4266571322276991 | 512622.93618693453 | -8.323e-07
0.000902 | -0.44263238405620076 | -0.016646041451103277 | -0.4259863426050975 | 511816.9912725572 | -8.323e-07
0.0009022500000000001 | -0.44129080481099764 | -0.016310449274323135 | -0.4249803555366745 | 521114.223635401 | -8.1552e-07
0.0009025 | -0.4399492255657945 | -0.015974857097542993 | -0.42397436846825154 | 530802.079642341 | -7.9874e-07
0.00090275 | -0.4389430411318922 | -0.01563926492076285 | -0.42330377621112936 | 541334.6194412844 | -7.8196e-07
0.000903 | -0.43927843594319294 | -0.016646041451103277 | -0.42263239449208967 | 507787.26670067036 | -8.323e-07
0.0009032500000000001 | -0.4382722515092906 | -0.016646041451103277 | -0.42162621005818735 | 506578.3493291044 | -8.323e-07
0.0009035 | -0.4365952774527867 | -0.01563926492076285 | -0.42095601253202386 | 538332.2229846728 | -7.8196e-07
0.00090375 | -0.4362598826414859 | -0.016310449274323135 | -0.4199494333671628 | 514945.2676674845 | -8.1552e-07
0.0009040000000000001 | -0.43424751377368126 | -0.01563926492076285 | -0.4186082488529184 | 535329.8265280611 | -7.8196e-07
0.00090425 | -0.43391211896238047 | -0.015974857097542993 | -0.4179372618648375 | 523243.8191001009 | -7.9874e-07
0.0009045 | -0.4335767241510797 | -0.016310449274323135 | -0.41726627487675655 | 511655.15781792905 | -8.1552e-07
0.0009047500000000001 | -0.43223514490587656 | -0.015974857097542993 | -0.4162602878083336 | 521144.3022828121 | -7.9874e-07
0.000905 | -0.43055817084937265 | -0.016310449274323135 | -0.4142477215750495 | 507953.7842371792 | -8.1552e-07
0.00090525 | -0.4295519864154703 | -0.01563926492076285 | -0.4139127214947075 | 529325.0336148378 | -7.8196e-07
0.0009055000000000001 | -0.42921659160416953 | -0.015974857097542993 | -0.41324173450662655 | 517365.17201169214 | -7.9874e-07
0.00090575 | -0.4275396175476656 | -0.01563926492076285 | -0.4119003526269028 | 526751.5509377421 | -7.8196e-07
0.000906 | -0.42653343311376324 | -0.015303672743982711 | -0.41122976036978054 | 537426.2338842459 | -7.6518e-07
0.00090625 | -0.4258626434911617 | -0.01563926492076285 | -0.41022337857039887 | 524606.9820401622 | -7.8196e-07
0.0009065000000000001 | -0.4245210642459586 | -0.015974857097542993 | -0.4085462071484156 | 511486.52492328326 | -7.9874e-07
0.00090675 | -0.4235148798120562 | -0.015303672743982711 | -0.4082112070680735 | 533481.3595364931 | -7.6518e-07
0.000907 | -0.4225086953781539 | -0.015303672743982711 | -0.4072050226341712 | 532166.4014205756 | -7.6518e-07
0.0009072500000000001 | -0.42083172132165 | -0.01496808056720257 | -0.4058636407544474 | 542305.5266601902 | -7.484e-07
0.0009075 | -0.4204963265103492 | -0.01563926492076285 | -0.40485706158958634 | 517744.36156790704 | -7.8196e-07
0.00090775 | -0.4201609316990484 | -0.015303672743982711 | -0.4048572589550657 | 529098.1658167677 | -7.6518e-07
0.0009080000000000001 | -0.41915474726514607 | -0.015974857097542993 | -0.4031798901676031 | 504768.0711079588 | -7.9874e-07
0.00090825 | -0.41814856283124374 | -0.01563926492076285 | -0.4025092979104809 | 514741.9651112954 | -7.8196e-07
0.0009085 | -0.41747777320864216 | -0.015303672743982711 | -0.40217410046465946 | 525591.6108409875 | -7.6518e-07
0.00090875 | -0.41613619396343904 | -0.01563926492076285 | -0.4004969290426762 | 512168.4824341997 | -7.8196e-07
0.0009090000000000001 | -0.41445921990693513 | -0.01563926492076285 | -0.3988199549861723 | 510023.91353662 | -7.8196e-07
0.00090925 | -0.4137884302843336 | -0.01563926492076285 | -0.39814916536357076 | 509166.0859775881 | -7.8196e-07
0.0009095 | -0.4127822458504312 | -0.01563926492076285 | -0.3971429809296684 | 507879.3446390402 | -7.8196e-07
0.0009097500000000001 | -0.4114406666052281 | -0.01563926492076285 | -0.39580140168446526 | 506163.6895209764 | -7.8196e-07
0.00091 | -0.4107698769826265 | -0.01563926492076285 | -0.3951306120618637 | 505305.86196194444 | -7.8196e-07
0.00091025 | -0.4097636925487242 | -0.01496808056720257 | -0.39479561198152163 | 527516.6848668376 | -7.484e-07
0.0009105000000000001 | -0.40875750811482187 | -0.015303672743982711 | -0.39345383537083917 | 514195.3071697018 | -7.6518e-07
0.00091075 | -0.4077513236809195 | -0.01563926492076285 | -0.39211205876015665 | 501445.6379463009 | -7.8196e-07
0.000911 | -0.40708053405831796 | -0.015303672743982711 | -0.39177686131433526 | 512003.7103098391 | -7.6518e-07
0.0009112500000000001 | -0.4060743496244156 | -0.015303672743982711 | -0.3907706768804329 | 510688.75219392154 | -7.6518e-07
0.0009115 | -0.40473277037921246 | -0.015303672743982711 | -0.38942909763522976 | 508935.4747060314 | -7.6518e-07
0.00091175 | -0.40339119113400934 | -0.01496808056720257 | -0.3884231105668068 | 519001.89716763445 | -7.484e-07
0.000912 | -0.402385006700107 | -0.01496808056720257 | -0.38741692613290446 | 517657.4570046024 | -7.484e-07
0.0009122500000000001 | -0.40137882226620464 | -0.014296896213642286 | -0.38708192605256236 | 541490.8526554228 | -7.1484e-07
0.0009125 | -0.3997018482097007 | -0.013625711860082003 | -0.38607613634961874 | 566687.65685655 | -6.8129e-07
0.00091275 | -0.3997018482097007 | -0.014632488390422428 | -0.3850693598192783 | 526321.087083619 | -7.3162e-07
0.0009130000000000001 | -0.3983602689644976 | -0.014296896213642286 | -0.38406337275085534 | 537268.1832639689 | -7.1484e-07
0.00091325 | -0.3976894793418961 | -0.014296896213642286 | -0.3833925831282538 | 536329.8122880904 | -7.1484e-07
0.0009135 | -0.3966832949079937 | -0.013961304036862144 | -0.38272199087113157 | 548261.0934632289 | -6.9807e-07
0.0009137500000000001 | -0.3953417156627906 | -0.014296896213642286 | -0.3810448194491483 | 533045.5138725151 | -7.1484e-07
0.000914 | -0.39400013641758747 | -0.014296896213642286 | -0.3797032402039452 | 531168.7719207577 | -7.1484e-07
0.00091425 | -0.39232316236108356 | -0.012954527506521719 | -0.37936863485456185 | 585692.7389494919 | -6.4773e-07
0.0009145000000000001 | -0.39131697792718123 | -0.012954527506521719 | -0.3783624504206595 | 584139.3292502253 | -6.4773e-07
0.00091475 | -0.39064618830457964 | -0.01329011968330186 | -0.3773560686212778 | 567874.5979923721 | -6.6451e-07
0.000915 | -0.3896400038706773 | -0.01329011968330186 | -0.37634988418737547 | 566360.4138346981 | -6.6451e-07
0.00091525 | -0.38863381943677494 | -0.01329011968330186 | -0.3753436997534731 | 564846.2296770241 | -6.6451e-07
0.0009155000000000001 | -0.3876276350028726 | -0.013625711860082003 | -0.3740019231427906 | 548964.9670905925 | -6.8129e-07
0.00091575 | -0.3872922401915718 | -0.013961304036862144 | -0.3733309361547097 | 534808.1170197297 | -6.9807e-07
0.000916 | -0.3869568453802711 | -0.014296896213642286 | -0.3726599491666288 | 521315.87667403196 | -7.1484e-07
0.0009162500000000001 | -0.3859506609463687 | -0.013625711860082003 | -0.3723249490862867 | 546503.4824008762 | -6.8129e-07
0.0009165 | -0.3852798713237672 | -0.014296896213642286 | -0.3709829751101249 | 518969.9492343353 | -7.1484e-07
0.00091675 | -0.38360289726726327 | -0.012618935329741577 | -0.3709839619375217 | 587979.8132622953 | -6.3095e-07
0.0009170000000000001 | -0.3825967128333609 | -0.012954527506521719 | -0.3696421853268392 | 570676.4451899147 | -6.4773e-07
0.00091725 | -0.38125513358815777 | -0.012618935329741577 | -0.3686361982584162 | 584258.7962069626 | -6.3095e-07
0.0009175 | -0.37991355434295465 | -0.011947750976181294 | -0.36796580336677337 | 615958.2738213072 | -5.9739e-07
0.0009177500000000001 | -0.37924276472035306 | -0.012283343152961436 | -0.36695942156739164 | 597491.11784591 | -6.1417e-07
0.000918 | -0.3772303958525484 | -0.012618935329741577 | -0.36461146052280685 | 577879.9098263922 | -6.3095e-07
0.00091825 | -0.3768950010412476 | -0.012954527506521719 | -0.3639404735347259 | 561873.790227404 | -6.4773e-07
0.0009185 | -0.3755534217960445 | -0.012283343152961436 | -0.3632700786430831 | 591484.0514009428 | -6.1417e-07
0.0009187500000000001 | -0.3738764477395406 | -0.012283343152961436 | -0.3615931045865792 | 588753.5666532306 | -6.1417e-07
0.000919 | -0.3728702633056382 | -0.011947750976181294 | -0.36092251232945693 | 604168.1200905209 | -5.9739e-07
0.00091925 | -0.3718640788717359 | -0.011612158799401152 | -0.36025192007233475 | 620473.6368071599 | -5.8061e-07
0.0009195000000000001 | -0.37085789443783357 | -0.011947750976181294 | -0.3589101434616523 | 600799.5047388679 | -5.9739e-07
0.00091975 | -0.37085789443783357 | -0.012954527506521719 | -0.35790336693131186 | 552553.3320318043 | -6.4773e-07
0.00092 | -0.36918092038132966 | -0.012283343152961436 | -0.35689757722836823 | 581108.209359636 | -6.1417e-07
0.0009202500000000001 | -0.36851013075872807 | -0.012954527506521719 | -0.35555560325220636 | 548928.7094001821 | -6.4773e-07
0.0009205 | -0.36750394632482575 | -0.012954527506521719 | -0.35454941881830404 | 547375.2997009156 | -6.4773e-07
0.00092075 | -0.3664977618909234 | -0.012618935329741577 | -0.35387882656118186 | 560869.546144871 | -6.3095e-07
0.000921 | -0.36515618264572025 | -0.012283343152961436 | -0.3528728394927588 | 574555.0459651262 | -6.1417e-07
0.0009212500000000001 | -0.3644853930231187 | -0.012954527506521719 | -0.351530865516597 | 542715.0706031158 | -6.4773e-07
0.0009215 | -0.3628084189666148 | -0.012618935329741577 | -0.35018948363687324 | 555022.2336293481 | -6.3095e-07
0.00092175 | -0.3621376293440132 | -0.011947750976181294 | -0.35018987836783194 | 586202.1715483706 | -5.9739e-07
0.0009220000000000001 | -0.3611314449101109 | -0.011947750976181294 | -0.3491836939339296 | 584517.863872544 | -5.9739e-07
0.00092225 | -0.3597898656649078 | -0.011947750976181294 | -0.3478421146887265 | 582272.1203047752 | -5.9739e-07
0.0009225 | -0.35811289160840387 | -0.011947750976181294 | -0.3461651406322226 | 579464.9408450642 | -5.9739e-07
0.0009227500000000001 | -0.3577774967971031 | -0.012954527506521719 | -0.34482296929058137 | 532359.0059413384 | -6.4773e-07
0.000923 | -0.35677131236320075 | -0.012618935329741577 | -0.3441523770334592 | 545453.9040584925 | -6.3095e-07
0.00092325 | -0.35475894349539605 | -0.011947750976181294 | -0.34281119251921477 | 573850.5819256422 | -5.9739e-07
0.0009235000000000001 | -0.35341736425019293 | -0.011947750976181294 | -0.34146961327401165 | 571604.8383578734 | -5.9739e-07
0.00092375 | -0.35308196943889214 | -0.012283343152961436 | -0.3407986262859307 | 554895.5557815974 | -6.1417e-07
0.000924 | -0.35241117981629055 | -0.012618935329741577 | -0.339792244486549 | 538543.4438128745 | -6.3095e-07
0.00092425 | -0.351740390193689 | -0.012283343152961436 | -0.3394570470407276 | 552711.1679834275 | -6.1417e-07
0.0009245000000000001 | -0.3500634161371851 | -0.01127656662262101 | -0.3387868495145641 | 600868.7942923179 | -5.6383e-07
0.00092475 | -0.3490572317032828 | -0.011947750976181294 | -0.3371094807271015 | 564306.1717626249 | -5.9739e-07
0.000925 | -0.3473802576467789 | -0.010605382269060727 | -0.33677487537771816 | 635101.8130863564 | -5.3027e-07
0.0009252500000000001 | -0.3463740732128765 | -0.010605382269060727 | -0.3357686909438158 | 633204.3153660945 | -5.3027e-07
0.0009255 | -0.3450324939676734 | -0.010940974445840869 | -0.3340915195218325 | 610716.2048053864 | -5.4705e-07
0.00092575 | -0.34402630953377106 | -0.009934197915500443 | -0.3340921116182706 | 672610.1381511291 | -4.9671e-07
0.0009260000000000001 | -0.34369091472247026 | -0.010269790092280585 | -0.3334211246301897 | 649324.1276290736 | -5.1349e-07
0.00092625 | -0.34234933547726715 | -0.010605382269060727 | -0.33174395320820643 | 625614.3244850477 | -5.3027e-07
0.0009265 | -0.34100775623206403 | -0.010605382269060727 | -0.3304023739630033 | 623084.3275246987 | -5.3027e-07
0.0009267500000000001 | -0.34033696660946244 | -0.010269790092280585 | -0.33006717651718187 | 642792.4496047508 | -5.1349e-07
0.000927 | -0.3396661769868609 | -0.010940974445840869 | -0.32872520254102006 | 600906.6270435948 | -5.4705e-07
0.00092725 | -0.337989202930357 | -0.010940974445840869 | -0.32704822848451615 | 597841.133993035 | -5.4705e-07
0.0009275 | -0.3369830184964546 | -0.010605382269060727 | -0.3263776362273939 | 615494.3366436517 | -5.3027e-07
0.0009277500000000001 | -0.3359768340625523 | -0.010605382269060727 | -0.3253714517934916 | 613596.83892339 | -5.3027e-07
0.000928 | -0.3359768340625523 | -0.011612158799401152 | -0.32436467526315116 | 558663.8640868034 | -5.8061e-07
0.00092825 | -0.3342998600060484 | -0.010605382269060727 | -0.3236944777369877 | 610434.3427229538 | -5.3027e-07
0.0009285000000000001 | -0.33295828076084527 | -0.010269790092280585 | -0.3226884906685647 | 628422.7579512409 | -5.1349e-07
0.00092875 | -0.3322874911382437 | -0.010605382269060727 | -0.32168210886918297 | 606639.3472824303 | -5.3027e-07
0.000929 | -0.33094591189304057 | -0.009598605738720302 | -0.3213473061543203 | 669570.799971544 | -4.7993e-07
0.0009292500000000001 | -0.32960433264783745 | -0.009934197915500443 | -0.319670134732337 | 643575.1279598568 | -4.9671e-07
0.0009295 | -0.32893354302523586 | -0.010269790092280585 | -0.3186637529329553 | 620584.7443220535 | -5.1349e-07
0.00092975 | -0.32759196378003275 | -0.009934197915500443 | -0.3176577658645323 | 639523.7311889816 | -4.9671e-07
0.00093 | -0.32591498972352884 | -0.008927421385160018 | -0.31698756833836883 | 710143.623029366 | -4.4637e-07
0.0009302500000000001 | -0.3249088052896265 | -0.009598605738720302 | -0.3153101995509062 | 656991.6676105582 | -4.7993e-07
0.0009305 | -0.3239026208557242 | -0.00926301356194016 | -0.31463960729378404 | 679346.1008986844 | -4.6315e-07
0.00093075 | -0.3222256467992203 | -0.008927421385160018 | -0.31329822541406027 | 701878.430281903 | -4.4637e-07
0.0009310000000000001 | -0.3212194623653179 | -0.00926301356194016 | -0.31195644880337775 | 673552.8275271957 | -4.6315e-07
0.00093125 | -0.3198778831201148 | -0.00926301356194016 | -0.31061486955817463 | 670656.1908414514 | -4.6315e-07
0.0009315 | -0.31887169868621246 | -0.009934197915500443 | -0.308937500770712 | 621967.6785151891 | -4.9671e-07
0.0009317500000000001 | -0.31853630387491166 | -0.010940974445840869 | -0.3075953294290708 | 562281.4146065407 | -5.4705e-07
0.000932 | -0.3178655142523101 | -0.010940974445840869 | -0.3069245398064692 | 561055.2173863167 | -5.4705e-07
0.00093225 | -0.31685932981840775 | -0.010605382269060727 | -0.30625394754934704 | 577544.3822384172 | -5.3027e-07
0.0009325000000000001 | -0.31518235576190384 | -0.010269790092280585 | -0.30491256566962327 | 593804.8644223305 | -5.1349e-07
0.00093275 | -0.3141761713280015 | -0.009598605738720302 | -0.30457756558928123 | 634628.7656354721 | -4.7993e-07
0.000933 | -0.311828407648896 | -0.009598605738720302 | -0.30222980191017573 | 629736.880828422 | -4.7993e-07
0.00093325 | -0.3108222232149937 | -0.009934197915500443 | -0.30088802529949327 | 605762.0914316882 | -4.9671e-07
0.0009335000000000001 | -0.3101514335923921 | -0.009934197915500443 | -0.3002172356768917 | 604411.6258413964 | -4.9671e-07
0.00093375 | -0.3091452491584898 | -0.010269790092280585 | -0.2988754590662092 | 582047.8439785496 | -5.1349e-07
0.000934 | -0.3084744595358882 | -0.00926301356194016 | -0.29921144597394805 | 646034.7790126251 | -4.6315e-07
0.0009342500000000001 | -0.30813906472458746 | -0.009598605738720302 | -0.2985404589858672 | 622049.6332744864 | -4.7993e-07
0.0009345 | -0.30612669585678276 | -0.009598605738720302 | -0.29652809011806247 | 617856.5891541577 | -4.7993e-07
0.00093475 | -0.30444972180027885 | -0.008591829208379876 | -0.295857892591899 | 688695.9352109552 | -4.2959e-07
0.0009350000000000001 | -0.3034435373663765 | -0.008591829208379876 | -0.29485170815799666 | 686353.7461159462 | -4.2959e-07
0.00093525 | -0.30243735293247415 | -0.00926301356194016 | -0.293174339370534 | 632999.913926776 | -4.6315e-07
0.0009355 | -0.3014311684985718 | -0.008927421385160018 | -0.2925037471134118 | 655292.7984325653 | -4.4637e-07
0.0009357500000000001 | -0.30042498406466944 | -0.00926301356194016 | -0.2911619705027293 | 628654.9588981596 | -4.6315e-07
0.000936 | -0.2990834048194663 | -0.00926301356194016 | -0.2898203912575262 | 625758.3222124153 | -4.6315e-07
0.00093625 | -0.2987480100081656 | -0.009934197915500443 | -0.28881381209266516 | 581453.7108064368 | -4.9671e-07
0.0009365 | -0.2974064307629624 | -0.008927421385160018 | -0.2884790093778024 | 646276.2245262418 | -4.4637e-07
0.0009367500000000001 | -0.2974064307629624 | -0.00926301356194016 | -0.28814341720102227 | 622137.5263552349 | -4.6315e-07
0.000937 | -0.29539406189515777 | -0.00926301356194016 | -0.2861310483332176 | 617792.5713266187 | -4.6315e-07
0.00093725 | -0.29405248264995465 | -0.007920644854819593 | -0.28613183779513507 | 722496.3195289033 | -3.9603e-07
0.0009375000000000001 | -0.29338169302735306 | -0.008591829208379876 | -0.2847898638189732 | 662931.8551658565 | -4.2959e-07
0.00093775 | -0.29103392934824757 | -0.008256237031599735 | -0.28277769231664784 | 685003.8128371336 | -4.1281e-07
0.000938 | -0.29036313972564604 | -0.008256237031599735 | -0.2821069026940463 | 683378.8846282313 | -4.1281e-07
0.0009382500000000001 | -0.28935695529174366 | -0.008591829208379876 | -0.2807651260833638 | 653563.0987858206 | -4.2959e-07
0.0009385 | -0.28835077085784133 | -0.008256237031599735 | -0.2800945338262416 | 678504.100001524 | -4.1281e-07
0.00093875 | -0.2866737968013374 | -0.008591829208379876 | -0.27808196759295756 | 647317.2611991301 | -4.2959e-07
0.0009390000000000001 | -0.2860030071787359 | -0.007920644854819593 | -0.2780823623239163 | 702171.0161760565 | -3.9603e-07
0.00093925 | -0.2853322175561343 | -0.007585052678039452 | -0.27774716487809487 | 732353.9510338262 | -3.7925e-07
0.0009395 | -0.284326033122232 | -0.007920644854819593 | -0.2764053882674124 | 697936.5779775466 | -3.9603e-07
0.00093975 | -0.2833198486883296 | -0.007585052678039452 | -0.27573479601029016 | 727047.8076140686 | -3.7925e-07
0.0009400000000000001 | -0.2819782694431265 | -0.007585052678039452 | -0.27439321676508704 | 723510.3786675635 | -3.7925e-07
0.00094025 | -0.28063669019792337 | -0.007920644854819593 | -0.2727160453431038 | 688620.8139408249 | -3.9603e-07
0.0009405 | -0.28063669019792337 | -0.007920644854819593 | -0.2727160453431038 | 688620.8139408249 | -3.9603e-07
0.0009407500000000001 | -0.27895971614141946 | -0.007585052678039452 | -0.27137466346338 | 715551.1635379272 | -3.7925e-07
0.000941 | -0.2782889265188179 | -0.007585052678039452 | -0.2707038738407785 | 713782.4490646747 | -3.7925e-07
0.00094125 | -0.2762765576510132 | -0.006578276147699027 | -0.2696982815033142 | 819966.4332962071 | -3.2891e-07
0.0009415000000000001 | -0.27527037321711084 | -0.0069138683244791685 | -0.2683565048926317 | 776284.6854994084 | -3.4569e-07
0.00094175 | -0.2739287939719077 | -0.006578276147699027 | -0.2673505178242087 | 812828.5034605108 | -3.2891e-07
0.000942 | -0.2732580043493062 | -0.0069138683244791685 | -0.26634413602482704 | 770463.4324081986 | -3.4569e-07
0.00094225 | -0.2719164251041031 | -0.006578276147699027 | -0.26533814895640406 | 806710.2778870572 | -3.2891e-07
0.0009425000000000001 | -0.2715810302928023 | -0.007585052678039452 | -0.26399597761476284 | 696095.3043321493 | -3.7925e-07
0.00094275 | -0.2699040562362984 | -0.007585052678039452 | -0.26231900355825893 | 691673.5181490179 | -3.7925e-07
0.000943 | -0.26822708217979446 | -0.006578276147699027 | -0.26164880603209545 | 795493.5310023916 | -3.2891e-07
0.0009432500000000001 | -0.2675562925571929 | -0.006578276147699027 | -0.26097801640949386 | 793454.122477907 | -3.2891e-07
0.0009435 | -0.26587931850068897 | -0.006578276147699027 | -0.25930104235298995 | 788355.6011666954 | -3.2891e-07
0.00094375 | -0.26587931850068897 | -0.006578276147699027 | -0.25930104235298995 | 788355.6011666954 | -3.2891e-07
0.0009440000000000001 | -0.2638669496328843 | -0.0055714996173586015 | -0.25829545001552573 | 927202.6124197468 | -2.7857e-07
0.00094425 | -0.2635315548215835 | -0.0069138683244791685 | -0.25661768649710437 | 742327.3758006833 | -3.4569e-07
0.0009445 | -0.2621899755763804 | -0.0069138683244791685 | -0.25527610725190125 | 738446.5404065432 | -3.4569e-07
0.0009447500000000001 | -0.2621899755763804 | -0.00724946050125931 | -0.2549405150751211 | 703336.5173334903 | -3.6247e-07
0.000945 | -0.2601776067085757 | -0.006578276147699027 | -0.2535993305608767 | 771020.6287085762 | -3.2891e-07
0.00094525 | -0.2591714222746734 | -0.0069138683244791685 | -0.2522575539501942 | 729714.6607697281 | -3.4569e-07
0.0009455 | -0.25749444821816947 | -0.006578276147699027 | -0.25091617207047046 | 762862.9946106378 | -3.2891e-07
0.0009457500000000001 | -0.25548207935036477 | -0.006242683970918885 | -0.2492393953794459 | 798500.7619815788 | -3.1213e-07
0.000946 | -0.25447589491646244 | -0.0069138683244791685 | -0.2475620265919833 | 716131.7368902379 | -3.4569e-07
0.00094625 | -0.25313431567125927 | -0.005907091794138743 | -0.24722722387712054 | 837052.2500511317 | -2.9535e-07
0.0009465000000000001 | -0.25179273642605615 | -0.0055714996173586015 | -0.24622123680869756 | 883859.8356592148 | -2.7857e-07
0.00094675 | -0.2511219468034546 | -0.005907091794138743 | -0.2452148550093159 | 830238.850368393 | -2.9535e-07
0.000947 | -0.24944497274695068 | -0.00523590744057846 | -0.24420906530637224 | 932824.2260882756 | -2.618e-07
0.0009472500000000001 | -0.24810339350174754 | -0.0055714996173586015 | -0.24253189388438895 | 870616.2094268299 | -2.7857e-07
0.0009475 | -0.24843878831304833 | -0.0069138683244791685 | -0.24152491998856918 | 698667.9776166076 | -3.4569e-07
0.00094775 | -0.2470972090678452 | -0.0069138683244791685 | -0.24018334074336606 | 694787.1422224676 | -3.4569e-07
0.0009480000000000001 | -0.24575562982264207 | -0.00523590744057846 | -0.24051972238206362 | 918731.7580063683 | -2.618e-07
0.00094825 | -0.2454202350113413 | -0.0069138683244791685 | -0.23850636668686215 | 689936.0979797925 | -3.4569e-07
0.0009485 | -0.24407865576613816 | -0.005907091794138743 | -0.23817156397199943 | 806391.951478807 | -2.9535e-07
0.00094875 | -0.24240168170963428 | -0.004564723087018176 | -0.2378369586226161 | 1042065.2209945066 | -2.2824e-07
0.0009490000000000001 | -0.24106010246443113 | -0.0055714996173586015 | -0.23548860284707254 | 845332.9229831863 | -2.7857e-07
0.00094925 | -0.24072470765313037 | -0.005907091794138743 | -0.23481761585899164 | 795036.285340909 | -2.9535e-07
0.0009495 | -0.23904773359662645 | -0.00523590744057846 | -0.233811826156048 | 893109.0887665373 | -2.618e-07
0.0009497500000000001 | -0.23770615435142334 | -0.00523590744057846 | -0.2324702469108449 | 887984.554918571 | -2.618e-07
0.00095 | -0.2363645751062202 | -0.00523590744057846 | -0.23112866766564175 | 882860.0210706047 | -2.618e-07
0.00095025 | -0.23535839067231787 | -0.004900315263798318 | -0.23045807540851956 | 940584.6889527984 | -2.4502e-07
0.0009505000000000001 | -0.23468760104971628 | -0.00523590744057846 | -0.22945169360913784 | 876454.3537606469 | -2.618e-07
0.00095075 | -0.2323398373706108 | -0.0042291309102380345 | -0.2281107064603728 | 1078759.2595355895 | -2.1146e-07
0.000951 | -0.2313336529367085 | -0.0042291309102380345 | -0.22710452202647047 | 1074000.9086816753 | -2.1146e-07
0.0009512500000000001 | -0.22999207369150534 | -0.0032223543798976097 | -0.22676971931160775 | 1407478.4618742855 | -1.6112e-07
0.0009515 | -0.23032746850280614 | -0.004900315263798318 | -0.22542715323900783 | 920051.6338382498 | -2.4502e-07
0.00095175 | -0.22865049444630223 | -0.004900315263798318 | -0.22375017918250392 | 913207.2821334003 | -2.4502e-07
0.000952 | -0.22764431001239988 | -0.004900315263798318 | -0.22274399474860157 | 909100.6711104906 | -2.4502e-07
0.0009522500000000001 | -0.22630273076719676 | -0.004564723087018176 | -0.2217380076801786 | 971528.846123391 | -2.2824e-07
0.0009525 | -0.22496115152199364 | -0.004564723087018176 | -0.22039642843497548 | 965650.8148841314 | -2.2824e-07
0.00095275 | -0.22429036189939208 | -0.004564723087018176 | -0.21972563881237392 | 962711.7992645015 | -2.2824e-07
0.0009530000000000001 | -0.22294878265418894 | -0.0042291309102380345 | -0.21871965174395092 | 1034347.9848990552 | -2.1146e-07
0.00095325 | -0.2219425982202866 | -0.0042291309102380345 | -0.2177134673100486 | 1029589.634045141 | -2.1146e-07
0.0009535 | -0.2202656241637827 | -0.0042291309102380345 | -0.21603649325354468 | 1021659.049288617 | -2.1146e-07
0.0009537500000000001 | -0.21925943972988035 | -0.0032223543798976097 | -0.21603708534998275 | 1340864.8452678712 | -1.6112e-07
0.000954 | -0.21791786048467723 | -0.0038935387334578927 | -0.21402432175121935 | 1099382.0090298273 | -1.9468e-07
0.00095425 | -0.21624088642817332 | -0.0038935387334578927 | -0.21234734769471544 | 1090767.8707288858 | -1.9468e-07
0.0009545 | -0.2148993071829702 | -0.0032223543798976097 | -0.2116769528030726 | 1313803.0635215153 | -1.6112e-07
0.0009547500000000001 | -0.21422851756036862 | -0.0032223543798976097 | -0.21100616318047102 | 1309639.712483614 | -1.6112e-07
0.000955 | -0.2128869383151655 | -0.0035579465566777514 | -0.20932899175848776 | 1176684.2948532067 | -1.779e-07
0.00095525 | -0.21221614869256394 | -0.0032223543798976097 | -0.20899379431266635 | 1297149.6593699115 | -1.6112e-07
0.0009555000000000001 | -0.2112099642586616 | -0.002886762203117468 | -0.20832320205554414 | 1443300.0531222979 | -1.4434e-07
0.00095575 | -0.21053917463606003 | -0.0042291309102380345 | -0.206310043725822 | 975661.6577007779 | -2.1146e-07
0.000956 | -0.20953299020215768 | -0.004564723087018176 | -0.20496826711513952 | 898053.4556326454 | -2.2824e-07
0.0009562500000000001 | -0.20785601614565377 | -0.0032223543798976097 | -0.20463366176575618 | 1270087.8776235555 | -1.6112e-07
0.0009565 | -0.20651443690045065 | -0.004564723087018176 | -0.2019497138134325 | 884827.8853443114 | -2.2824e-07
0.00095675 | -0.20517285765524754 | -0.0042291309102380345 | -0.20094372674500952 | 950283.786479901 | -2.1146e-07
0.0009570000000000001 | -0.20450206803264598 | -0.0032223543798976097 | -0.20127971365274838 | 1249271.1224340512 | -1.6112e-07
0.00095725 | -0.20316048878744283 | -0.0032223543798976097 | -0.19993813440754524 | 1240944.4203582492 | -1.6112e-07
0.0009575 | -0.20248969916484127 | -0.0032223543798976097 | -0.19926734478494368 | 1236781.0693203483 | -1.6112e-07
0.00095775 | -0.20148351473093895 | -0.002886762203117468 | -0.1985967525278215 | 1375913.487528368 | -1.4434e-07
0.0009580000000000001 | -0.19947114586313425 | -0.002551170026337326 | -0.19691997583679693 | 1543762.0684146385 | -1.2756e-07
0.00095825 | -0.1984649614292319 | -0.0032223543798976097 | -0.1952426070493343 | 1211800.963092943 | -1.6112e-07
0.0009585 | -0.19745877699532957 | -0.0035579465566777514 | -0.19390083043865183 | 1089959.2073676768 | -1.779e-07
0.0009587500000000001 | -0.19578180293882566 | -0.0032223543798976097 | -0.19255944855892806 | 1195147.5589413391 | -1.6112e-07
0.000959 | -0.19578180293882566 | -0.0038935387334578927 | -0.19188826420536778 | 985675.3834574019 | -1.9468e-07
0.00095925 | -0.19376943407102096 | -0.0035579465566777514 | -0.19021148751434322 | 1069220.5994907022 | -1.779e-07
0.0009595000000000001 | -0.1930986444484194 | -0.0032223543798976097 | -0.1898762900685218 | 1178494.1547897356 | -1.6112e-07
0.00095975 | -0.19242785482581784 | -0.0038935387334578927 | -0.18853431609235996 | 968447.1068555192 | -1.9468e-07
0.00096 | -0.19041548595801316 | -0.002886762203117468 | -0.1875287237548957 | 1299232.223231827 | -1.4434e-07
0.0009602500000000001 | -0.18974469633541158 | -0.002886762203117468 | -0.18685793413229412 | 1294584.8738805212 | -1.4434e-07
0.0009605 | -0.18840311709020846 | -0.002886762203117468 | -0.185516354887091 | 1285290.1751779101 | -1.4434e-07
0.00096075 | -0.18672614303370455 | -0.002551170026337326 | -0.18417497300736724 | 1443847.1062768348 | -1.2756e-07
0.000961 | -0.18538456378850143 | -0.0032223543798976097 | -0.18216220940860384 | 1130615.617853875 | -1.6112e-07
0.0009612500000000001 | -0.18437837935459908 | -0.0018799856727770427 | -0.18249839368182205 | 1941487.0690183765 | -9.3999e-08
0.0009615 | -0.18303680010939596 | -0.0032223543798976097 | -0.17981444572949837 | 1116043.889221222 | -1.6112e-07
0.00096175 | -0.18135982605289205 | -0.002886762203117468 | -0.1784730638497746 | 1236493.0069892022 | -1.4434e-07
0.0009620000000000001 | -0.1810244312415913 | -0.002551170026337326 | -0.17847326121525398 | 1399148.3074257122 | -1.2756e-07
0.00096225 | -0.1810244312415913 | -0.0032223543798976097 | -0.1778020768616937 | 1103553.8361075195 | -1.6112e-07
0.0009625 | -0.17934745718508738 | -0.0032223543798976097 | -0.17612510280518978 | 1093145.458512767 | -1.6112e-07
0.0009627500000000001 | -0.17800587793988423 | -0.0022155778495571844 | -0.17579030009032706 | 1586857.353041883 | -1.1078e-07
0.000963 | -0.17632890388338032 | -0.0018799856727770427 | -0.1744489182106033 | 1855853.6986392462 | -9.3999e-08
0.00096325 | -0.175322719449478 | -0.002551170026337326 | -0.17277154942314069 | 1354449.5085745894 | -1.2756e-07
0.0009635000000000001 | -0.17599350907207956 | -0.0032223543798976097 | -0.17277115469218196 | 1072328.7033232625 | -1.6112e-07
0.00096375 | -0.17431653501557565 | -0.0022155778495571844 | -0.17210095716601848 | 1553553.6898458826 | -1.1078e-07
0.000964 | -0.17263956095907174 | -0.0022155778495571844 | -0.17042398310951457 | 1538415.6611204278 | -1.1078e-07
0.00096425 | -0.17196877133647018 | -0.0018799856727770427 | -0.17008878566369315 | 1809468.9563505505 | -9.3999e-08
0.0009645000000000001 | -0.1699564024686655 | -0.0008732091424366176 | -0.1690831933262289 | 3872684.9069494684 | -4.366e-08
0.00096475 | -0.16928561284606392 | -0.0018799856727770427 | -0.1674056271732869 | 1780924.499557507 | -9.3999e-08
0.000965 | -0.16693784916695845 | -0.0008732091424366176 | -0.16606464002452184 | 3803547.900589594 | -4.366e-08
0.0009652500000000001 | -0.16593166473305612 | -0.000537616965656476 | -0.16539404776739966 | 6152858.199533918 | -2.6881e-08
0.0009655 | -0.16391929586525142 | -0.0008732091424366176 | -0.16304608672281481 | 3734410.89422972 | -4.366e-08
0.00096575 | -0.16291311143134907 | -0.0012088013192167594 | -0.16170431011213232 | 2675448.9350972637 | -6.044e-08
0.0009660000000000001 | -0.16190692699744674 | -0.0012088013192167594 | -0.16069812567823 | 2658801.295523967 | -6.044e-08
0.00096625 | -0.1605653477522436 | -0.000537616965656476 | -0.16002773078658714 | 5953224.730963603 | -2.6881e-08
0.0009665 | -0.15989455812964204 | -0.0008732091424366176 | -0.15902134898720544 | 3642228.2190832216 | -4.366e-08
0.00096675 | -0.15821758407313813 | -0.0002020247888763343 | -0.1580155592842618 | 15643185.191594293 | -1.0101e-08
0.0009670000000000001 | -0.156876004827935 | -0.0002020247888763343 | -0.1566739800390587 | 15510371.861837583 | -1.0101e-08
0.00096725 | -0.15654061001663425 | -0.000537616965656476 | -0.15600299305097778 | 5803499.629535868 | -2.6881e-08
0.0009675 | -0.1555344255827319 | -0.0012088013192167594 | -0.15432562426351515 | 2553366.244893084 | -6.044e-08
0.0009677500000000001 | -0.15452824114882954 | -0.000537616965656476 | -0.15399062418317308 | 5728637.078821999 | -2.6881e-08
0.000968 | -0.1535220567149272 | -0.0008732091424366176 | -0.1526488475724906 | 3496272.3167679315 | -4.366e-08
0.00096825 | -0.15251587228102487 | -0.0012088013192167594 | -0.15130707096180812 | 2503423.3261731924 | -6.044e-08
0.0009685000000000001 | -0.15117429303582172 | 0.0001335673879038074 | -0.15130786042372552 | -22656407.795096576 | 6.6784e-09
0.00096875 | -0.1501681086019194 | 0.0001335673879038074 | -0.1503016759898232 | -22505744.605572056 | 6.6784e-09
0.000969 | -0.14882652935671625 | 0.0004691595646839491 | -0.1492956889214002 | -6364388.585873709 | 2.3458e-08
0.0009692500000000001 | -0.14748495011151314 | 0.0008047517414640908 | -0.1482897018529772 | -3685352.742031789 | 4.0238e-08
0.0009695 | -0.14647876567761078 | 0.0011403439182442324 | -0.147619109595855 | -2589027.87543501 | 5.7017e-08
0.00096975 | -0.14480179162110687 | 0.0008047517414640908 | -0.14560654336257095 | -3618669.8545732354 | 4.0238e-08
0.00097 | -0.14346021237590376 | 0.0008047517414640908 | -0.14426496411736783 | -3585328.410843958 | 4.0238e-08
0.0009702500000000001 | -0.1427894227533022 | 0.0004691595646839491 | -0.14325858231798613 | -6107030.234563917 | 2.3458e-08
0.0009705 | -0.14144784350809908 | 0.0004691595646839491 | -0.14191700307278302 | -6049839.489828408 | 2.3458e-08
0.00097075 | -0.14010626426289594 | 0.0004691595646839491 | -0.14057542382757987 | -5992648.745092898 | 2.3458e-08
0.0009710000000000001 | -0.13842929020639205 | 0.0004691595646839491 | -0.138898449771076 | -5921160.314173511 | 2.3458e-08
0.00097125 | -0.13809389539509126 | 0.0004691595646839491 | -0.1385630549597752 | -5906862.627989633 | 2.3458e-08
0.0009715 | -0.1370877109611889 | 0.0001335673879038074 | -0.1372212783490927 | -20547123.14175325 | 6.6784e-09
0.0009717500000000001 | -0.13473994728208344 | 0.0004691595646839491 | -0.13520910684676737 | -5763885.766150859 | 2.3458e-08
0.000972 | -0.13440455247078267 | 0.0008047517414640908 | -0.13520930421224675 | -3360273.66567134 | 4.0238e-08
0.00097225 | -0.13339836803688032 | -0.000537616965656476 | -0.13286075107122386 | 4942580.296326385 | -2.6881e-08
0.0009725000000000001 | -0.1317213939803764 | 0.0004691595646839491 | -0.13219055354506035 | -5635206.590495964 | 2.3458e-08
0.00097275 | -0.1303798147351733 | 0.0011403439182442324 | -0.1315201586534175 | -2306675.320475542 | 5.7017e-08
0.000973 | -0.12937363030127094 | 0.0004691595646839491 | -0.12984278986595488 | -5535122.787208822 | 2.3458e-08
0.00097325 | -0.12769665624476703 | 0.0008047517414640908 | -0.1285014079862311 | -3193566.447024956 | 4.0238e-08
0.0009735000000000001 | -0.12702586662216547 | 0.0014759360950243742 | -0.12850180271718983 | -1741292.2300686429 | 7.3797e-08
0.00097375 | -0.12568428737696236 | 0.0011403439182442324 | -0.12682463129520657 | -2224322.491945697 | 5.7017e-08
0.000974 | -0.12434270813175924 | 0.0014759360950243742 | -0.1258186442267836 | -1704933.4947622616 | 7.3797e-08
0.0009742500000000001 | -0.12333652369785689 | 0.0011403439182442324 | -0.12447686761610112 | -2183146.077680775 | 5.7017e-08
0.0009745 | -0.12199494445265377 | 0.0004691595646839491 | -0.12246410401733772 | -5220573.69116352 | 2.3458e-08
0.00097475 | -0.12065336520745062 | 0.0008047517414640908 | -0.12145811694891472 | -3018523.867446253 | 4.0238e-08
0.0009750000000000001 | -0.11931178596224751 | 0.0008047517414640908 | -0.1201165377037116 | -2985182.4237169763 | 4.0238e-08
0.00097525 | -0.11897639115094674 | 0.0004691595646839491 | -0.11944555071563069 | -5091894.515508625 | 2.3458e-08
0.0009755 | -0.1176348119057436 | 0.0004691595646839491 | -0.11810397147042755 | -5034703.770773113 | 2.3458e-08
0.0009757500000000001 | -0.11562244303793892 | 0.0011403439182442324 | -0.11676278695618315 | -2047852.14509603 | 5.7017e-08
0.000976 | -0.11428086379273578 | 0.002482712625364799 | -0.11676357641810058 | -940612.9023969807 | 1.2414e-07
0.00097625 | -0.11327467935883345 | 0.0021471204485846575 | -0.11542179980741811 | -1075131.1123090654 | 1.0736e-07
0.0009765 | -0.11193310011363031 | 0.002482712625364799 | -0.1144158127389951 | -921700.0112704008 | 1.2414e-07
0.00097675 | -0.11092691567972798 | 0.002482712625364799 | -0.11340962830509278 | -913594.486501867 | 1.2414e-07
0.000977 | -0.10992073124582563 | 0.002482712625364799 | -0.11240344387119043 | -905488.9617333327 | 1.2414e-07
0.00097725 | -0.10857915200062251 | 0.0014759360950243742 | -0.11005508809564689 | -1491325.9248372728 | 7.3797e-08
0.0009775 | -0.10757296756672016 | 0.002482712625364799 | -0.11005568019208496 | -886576.070606753 | 1.2414e-07
0.00097775 | -0.10623138832151705 | 0.002482712625364799 | -0.10871410094688184 | -875768.7042487075 | 1.2414e-07
0.0009780000000000001 | -0.1048898090763139 | 0.002818304802144941 | -0.10770811387845884 | -764346.8073182496 | 1.4092e-07
0.00097825 | -0.10388362464241158 | 0.002818304802144941 | -0.10670192944455652 | -757206.4551949694 | 1.4092e-07
0.0009785 | -0.10321283501981002 | 0.0031538969789250827 | -0.1063667319987351 | -674509.8695962302 | 1.5769e-07
0.00097875 | -0.10120046615200531 | 0.0031538969789250827 | -0.1043543631309304 | -661748.7116937893 | 1.5769e-07
0.000979 | -0.0998588869068022 | 0.0031538969789250827 | -0.10301278388572728 | -653241.2730921623 | 1.5769e-07
0.00097925 | -0.09918809728420064 | 0.002482712625364799 | -0.10167080990956544 | -819030.0308689682 | 1.2414e-07
0.0009795000000000001 | -0.09851730766159905 | 0.0021471204485846575 | -0.10066442811018371 | -937669.12961534 | 1.0736e-07
0.00097975 | -0.09717572841639593 | 0.002482712625364799 | -0.09965844104176073 | -802818.9813318999 | 1.2414e-07
0.00098 | -0.09616954398249358 | 0.002482712625364799 | -0.09865225660785838 | -794713.4565633656 | 1.2414e-07
0.00098025 | -0.0941571751146889 | 0.0031538969789250827 | -0.09731107209361399 | -617084.6590352469 | 1.5769e-07
0.0009805 | -0.09315099068078656 | 0.0031538969789250827 | -0.09630488765971164 | -610704.0800840264 | 1.5769e-07
0.00098075 | -0.09147401662428264 | 0.0034894891557052245 | -0.09496350577998787 | -544283.1402683972 | 1.7447e-07
0.000981 | -0.09046783219038032 | 0.0031538969789250827 | -0.0936217291693054 | -593689.2028807722 | 1.5769e-07
0.0009812500000000001 | -0.09046783219038032 | 0.002482712625364799 | -0.09295054481574512 | -748782.1495416721 | 1.2414e-07
0.0009815 | -0.08845546332257562 | 0.002818304802144941 | -0.09127376812472056 | -647721.055971337 | 1.4092e-07
0.00098175 | -0.08744927888867329 | 0.0034894891557052245 | -0.09093876804437852 | -521215.364121112 | 1.7447e-07
0.000982 | -0.08577230483216938 | 0.002818304802144941 | -0.08859060963431432 | -628680.1169759227 | 1.4092e-07
0.00098225 | -0.08510151520956782 | 0.002818304802144941 | -0.08791982001171277 | -623919.8822270692 | 1.4092e-07
0.0009825 | -0.08375993596436468 | 0.003825081332485366 | -0.08758501729685005 | -457951.1371589123 | 1.9125e-07
0.0009827500000000001 | -0.08208296190786077 | 0.0041606735092655075 | -0.08624363541712628 | -414565.743863671 | 2.0803e-07
0.000983 | -0.08074138266265765 | 0.003825081332485366 | -0.08456646399514302 | -442168.18752031884 | 1.9125e-07
0.00098325 | -0.08007059304005609 | 0.0034894891557052245 | -0.08356008219576132 | -478924.44118442235 | 1.7447e-07
0.0009835 | -0.07939980341745453 | 0.0034894891557052245 | -0.08288929257315976 | -475079.8118265415 | 1.7447e-07
0.00098375 | -0.07872901379485298 | 0.0034894891557052245 | -0.0822185029505582 | -471235.1824686606 | 1.7447e-07
0.000984 | -0.07705203973834907 | 0.0034894891557052245 | -0.08054152889405429 | -461623.6090739585 | 1.7447e-07
0.00098425 | -0.07571046049314592 | 0.0034894891557052245 | -0.07919994964885115 | -453934.3503581966 | 1.7447e-07
0.0009845000000000001 | -0.07503967087054436 | 0.0034894891557052245 | -0.07852916002624959 | -450089.72100031574 | 1.7447e-07
0.00098475 | -0.07369809162534124 | 0.003825081332485366 | -0.07752317295782661 | -405341.30503026734 | 1.9125e-07
0.000985 | -0.07336269681404045 | 0.003825081332485366 | -0.07718777814652582 | -403587.6439593124 | 1.9125e-07
0.00098525 | -0.07135032794623578 | 0.003825081332485366 | -0.07517540927872114 | -393065.67753358354 | 1.9125e-07
0.0009855 | -0.07000874870103266 | 0.003825081332485366 | -0.07383383003351802 | -386051.03324976424 | 1.9125e-07
0.00098575 | -0.06866716945582951 | 0.004496265686045649 | -0.07316343514187516 | -325440.8891758375 | 2.2481e-07
0.0009860000000000001 | -0.06699019539932563 | 0.004831857862825791 | -0.07182205326215142 | -297285.45541340945 | 2.4159e-07
0.00098625 | -0.06531322134282172 | 0.0041606735092655075 | -0.06947389485208723 | -333955.0421217819 | 2.0803e-07
0.0009865 | -0.06363624728631781 | 0.004496265686045649 | -0.06813251297236346 | -303062.6645743627 | 2.2481e-07
0.00098675 | -0.06263006285241546 | 0.004496265686045649 | -0.06712632853846111 | -298587.01965406764 | 2.2481e-07
0.000987 | -0.0619592732298139 | 0.0041606735092655075 | -0.06611994673907941 | -317832.901773404 | 2.0803e-07
0.00098725 | -0.061288483607212334 | 0.0041606735092655075 | -0.06544915711647784 | -314608.4737037284 | 2.0803e-07
0.0009875 | -0.06028229917330999 | 0.004496265686045649 | -0.06477856485935564 | -288143.8481733793 | 2.2481e-07
0.0009877500000000001 | -0.05994690436200921 | 0.002818304802144941 | -0.06276520916415415 | -445411.07914506 | 1.4092e-07
0.000988 | -0.05759914068290374 | 0.003825081332485366 | -0.06142422201538911 | -321165.57362443535 | 1.9125e-07
0.00098825 | -0.056592956249001396 | 0.004496265686045649 | -0.061089221935047046 | -271733.1501322977 | 2.2481e-07
0.0009885 | -0.05525137700379827 | 0.005167450039605933 | -0.060418827043404205 | -233843.8749492456 | 2.5837e-07
0.00098875 | -0.05323900813599358 | 0.0055030422163860745 | -0.05874205035237966 | -213489.36839869054 | 2.7515e-07
0.000989 | -0.05189742889079046 | 0.005838634393166216 | -0.057736063283956675 | -197772.49060682202 | 2.9193e-07
0.0009892500000000001 | -0.05156203407948967 | 0.0055030422163860745 | -0.05706507629587575 | -207394.65209246092 | 2.7515e-07
0.0009895 | -0.05022045483428655 | 0.0055030422163860745 | -0.05572349705067262 | -202518.8790474772 | 2.7515e-07
0.00098975 | -0.04887887558908342 | 0.006174226569946358 | -0.05505310215902978 | -178331.979027158 | 3.0871e-07
0.00099 | -0.0475372963438803 | 0.0065098187467265 | -0.0540471150906068 | -166047.9874890056 | 3.2549e-07
0.00099025 | -0.04586032228737639 | 0.005838634393166216 | -0.051698956680542606 | -177092.63228077182 | 2.9193e-07
0.0009905 | -0.044854137853474044 | 0.005838634393166216 | -0.05069277224664026 | -173645.98922643013 | 2.9193e-07
0.00099075 | -0.044183348230872485 | 0.005838634393166216 | -0.0500219826240387 | -171348.22719020233 | 2.9193e-07
0.0009910000000000001 | -0.04284176898566936 | 0.0055030422163860745 | -0.048344811202055436 | -175702.127300067 | 2.7515e-07
0.00099125 | -0.042506374174368575 | 0.0055030422163860745 | -0.04800941639075465 | -174483.18403882103 | 2.7515e-07
0.0009915 | -0.04082940011786467 | 0.005838634393166216 | -0.04666803451103089 | -159859.41700906336 | 2.9193e-07
0.00099175 | -0.040158610495263106 | 0.0065098187467265 | -0.046668429241989606 | -143378.58259250948 | 3.2549e-07
0.000992 | -0.03881703125005998 | 0.005838634393166216 | -0.0446556656432262 | -152966.13090037997 | 2.9193e-07
0.00099225 | -0.03680466238225529 | 0.007181003100286783 | -0.043985665482542076 | -122505.6301139473 | 3.5905e-07
0.0009925000000000001 | -0.03579847794835295 | 0.007181003100286783 | -0.04297948104863973 | -119703.27946780383 | 3.5905e-07
0.00099275 | -0.03512768832575139 | 0.006174226569946358 | -0.04130191489569775 | -133788.14148719062 | 3.0871e-07
0.000993 | -0.03345071426924748 | 0.007181003100286783 | -0.04063171736953426 | -113164.46129346908 | 3.5905e-07
0.00099325 | -0.03244452983534513 | 0.0068454109235066415 | -0.039289940758851775 | -114792.05908277321 | 3.4227e-07
0.0009935 | -0.03143834540144279 | 0.0065098187467265 | -0.03794816414816929 | -116587.46771483228 | 3.2549e-07
0.00099375 | -0.030096766156239668 | 0.0068454109235066415 | -0.036942177079746306 | -107932.67925783554 | 3.4227e-07
0.000994 | -0.029090581722337323 | 0.007516595277066925 | -0.036607176999404245 | -97403.6133383221 | 3.7583e-07
0.0009942500000000001 | -0.0277490024771342 | 0.0068454109235066415 | -0.03459441340064084 | -101073.29943289788 | 3.4227e-07
0.0009945 | -0.02640742323193107 | 0.0068454109235066415 | -0.03325283415543771 | -97153.65381864777 | 3.4227e-07
0.00099475 | -0.025065843986727947 | 0.007181003100286783 | -0.03224684708701473 | -89811.53924227357 | 3.5905e-07
0.000995 | -0.024059659552825602 | 0.0068454109235066415 | -0.030905070476332244 | -90294.27399371011 | 3.4227e-07
0.00099525 | -0.024059659552825602 | 0.006174226569946358 | -0.03023388612277196 | -97935.78444282661 | 3.0871e-07
0.0009955 | -0.022047290685020916 | 0.007181003100286783 | -0.0292282937853077 | -81404.48730384318 | 3.5905e-07
0.00099575 | -0.020705711439817788 | 0.007181003100286783 | -0.027886714540104572 | -77668.01977565189 | 3.5905e-07
0.0009960000000000001 | -0.019699527005915443 | 0.0068454109235066415 | -0.026544937929422086 | -77555.42574739731 | 3.4227e-07
0.00099625 | -0.018022552949411536 | 0.007516595277066925 | -0.025539148226478462 | -67954.03313624776 | 3.7583e-07
0.0009965 | -0.01634557889290763 | 0.007181003100286783 | -0.023526581993194413 | -65524.50030903021 | 3.5905e-07
0.00099675 | -0.015003999647704505 | 0.007181003100286783 | -0.02218500274799129 | -61788.032780838934 | 3.5905e-07
0.000997 | -0.012991630779899817 | 0.008187779630627208 | -0.021179410410527025 | -51734.197464971636 | 4.0939e-07
0.00099725 | -0.012320841157298255 | 0.007181003100286783 | -0.019501844257585037 | -54315.09772445636 | 3.5905e-07
0.0009975000000000001 | -0.010643867100794348 | 0.007852187453847068 | -0.018496054554641414 | -47110.578200930584 | 3.9261e-07
0.00099775 | -0.010308472289493567 | 0.007516595277066925 | -0.017825067566560493 | -47428.568146923215 | 3.7583e-07
0.000998 | -0.00863149823298966 | 0.007852187453847068 | -0.016483685686836728 | -41984.95204991771 | 3.9261e-07
0.00099825 | -0.007289918987786534 | 0.008187779630627208 | -0.015477698618413742 | -37806.827532382194 | 4.0939e-07
0.0009985 | -0.00628373455388419 | 0.007852187453847068 | -0.014135922007731259 | -36005.054873736015 | 3.9261e-07
0.00099875 | -0.005612944931282627 | 0.007516595277066925 | -0.013129540208349551 | -34934.80684907348 | 3.7583e-07
0.000999 | -0.004271365686079501 | 0.00852337180740735 | -0.01279473749348685 | -30022.713504923988 | 4.2617e-07
0.0009992500000000001 | -0.0036005760634779393 | 0.0068454109235066415 | -0.010445986986984582 | -30519.678376396147 | 3.4227e-07
0.0009995 | -0.003265181252177158 | 0.007516595277066925 | -0.010781776529244082 | -28687.926200148624 | 3.7583e-07
0.00099975 | -0.0019236020069740324 | 0.007181003100286783 | -0.009104605107260817 | -25357.474380973912 | 3.5905e-07
0.001 | -0.0002466279504701255 | 0.007181003100286783 | -0.007427631050756909 | -20686.889970734803 | 3.5905e-07
0.00100025 | 0.001094951294733 | 0.007516595277066925 | -0.0064216439823339255 | -17086.576423573882 | 3.7583e-07
0.0010005 | 0.0031073201625376884 | 0.008187779630627208 | -0.005080459468089519 | -12409.858831777918 | 4.0939e-07
0.0010007500000000001 | 0.0034427149738384694 | 0.00852337180740735 | -0.00508065683356888 | -11921.706452259816 | 4.2617e-07
0.001001 | 0.004784294219041595 | 0.007852187453847068 | -0.0030678932348054723 | -7814.11104316518 | 3.9261e-07
0.00100125 | 0.00612587346424472 | 0.00852337180740735 | -0.002397498343162629 | -5625.703999159233 | 4.2617e-07
0.0010015 | 0.007467452709447846 | 0.00852337180740735 | -0.0010559190979595031 | -2477.7027726089404 | 4.2617e-07
0.00100175 | 0.00847363714335019 | 0.008187779630627208 | 0.0002858575127229826 | 698.2540459533229 | 4.0939e-07
0.001002 | 0.009815216388553316 | 0.009194556160967633 | 0.0006206602275856832 | 1350.0602241584768 | 4.5973e-07
0.00100225 | 0.01082140082245566 | 0.008858963984187491 | 0.001962436838268168 | 4430.398050541697 | 4.4295e-07
0.0010025000000000001 | 0.012162980067658785 | 0.00852337180740735 | 0.0036396082602514358 | 8540.301520317078 | 4.2617e-07
0.00100275 | 0.013839954124162692 | 0.009194556160967633 | 0.004645397963195059 | 10104.670376402766 | 4.5973e-07
0.001003 | 0.014175348935463473 | 0.009194556160967633 | 0.00498079277449584 | 10834.221222423124 | 4.5973e-07
0.00100325 | 0.013839954124162692 | 0.007852187453847068 | 0.0059877666703156245 | 15251.206636392775 | 3.9261e-07
0.0010035 | 0.015181533369365818 | 0.00852337180740735 | 0.006658161561958469 | 15623.304280055234 | 4.2617e-07
0.00100375 | 0.016858507425869723 | 0.009194556160967633 | 0.00766395126490209 | 16670.62799058598 | 4.5973e-07
0.0010040000000000001 | 0.01820008667107285 | 0.009194556160967633 | 0.009005530510105218 | 19588.831374667418 | 4.5973e-07
0.00100425 | 0.020212455538877537 | 0.009865740514527916 | 0.01034671502434962 | 20975.039854562237 | 4.9329e-07
0.0010045 | 0.021218639972779882 | 0.009865740514527916 | 0.011352899458251966 | 23014.794361425003 | 4.9329e-07
0.00100475 | 0.02289561402928379 | 0.010201332691308058 | 0.01269428133797573 | 24887.49602057732 | 5.1007e-07
0.001005 | 0.02356640365188535 | 0.009194556160967633 | 0.014371847490917718 | 31261.644910993135 | 4.5973e-07
0.00100525 | 0.02557877251969004 | 0.0105369248680882 | 0.01504184765160184 | 28550.735323466353 | 5.2685e-07
0.0010055 | 0.026249562142291603 | 0.010201332691308058 | 0.016048229450983546 | 31463.005739744724 | 5.1007e-07
0.0010057500000000001 | 0.02826193101009629 | 0.0105369248680882 | 0.017725006142008087 | 33643.60354450184 | 5.2685e-07
0.001006 | 0.029603510255299417 | 0.010201332691308058 | 0.01940217756399136 | 38038.51545891213 | 5.1007e-07
0.00100625 | 0.03094508950050254 | 0.010201332691308058 | 0.020743756809194484 | 40668.719346579084 | 5.1007e-07
0.0010065 | 0.03195127393440488 | 0.010201332691308058 | 0.021749941243096822 | 42641.37226232929 | 5.1007e-07
0.00100675 | 0.03429903761351036 | 0.0105369248680882 | 0.023762112745422156 | 45102.55704183171 | 5.2685e-07
0.001007 | 0.035305222047412696 | 0.011208109221648483 | 0.02409711282576421 | 42999.42541462853 | 5.6041e-07
0.0010072500000000001 | 0.03496982723611192 | 0.009530148337747775 | 0.02543967889836414 | 53387.79208210354 | 4.7651e-07
0.0010075 | 0.03597601167001426 | 0.009865740514527916 | 0.026110271155486343 | 52931.19379541221 | 4.9329e-07
0.00100775 | 0.03798838053781895 | 0.011208109221648483 | 0.026780271316170466 | 47787.31325073871 | 5.6041e-07
0.001008 | 0.03865917016042051 | 0.0105369248680882 | 0.028122245292332308 | 53378.46790101438 | 5.2685e-07
0.00100825 | 0.04000074940562364 | 0.0105369248680882 | 0.02946382453753544 | 55924.90201153214 | 5.2685e-07
0.0010085 | 0.0406715390282252 | 0.011208109221648483 | 0.029463429806576714 | 52575.20108684888 | 5.6041e-07
0.00100875 | 0.04234851308472911 | 0.011208109221648483 | 0.031140403863080625 | 55567.630984417745 | 5.6041e-07
0.0010090000000000001 | 0.04402548714123301 | 0.011543701398428625 | 0.03248178574280439 | 56276.205736274394 | 5.7719e-07
0.00100925 | 0.04469627676383458 | 0.011208109221648483 | 0.033488167542186094 | 59757.032841014145 | 5.6041e-07
0.0010095 | 0.04670864563163927 | 0.011879293575208767 | 0.0348293520564305 | 58638.759680317795 | 5.9396e-07
0.00100975 | 0.04805022487684239 | 0.011879293575208767 | 0.036170931301633624 | 60897.44490719509 | 5.9396e-07
0.00101 | 0.04905640931074474 | 0.011879293575208767 | 0.03717711573553597 | 62591.458827353075 | 5.9396e-07
0.00101025 | 0.05039798855594786 | 0.01255047792876905 | 0.03784751062717881 | 60312.4611540445 | 6.2752e-07
0.0010105000000000001 | 0.051739567801150986 | 0.012214885751988909 | 0.039524682049162076 | 64715.59841274227 | 6.1074e-07
0.00101075 | 0.052074962612451765 | 0.011543701398428625 | 0.04053126121402314 | 70222.29667087615 | 5.7719e-07
0.001011 | 0.053416541857654896 | 0.011208109221648483 | 0.04220843263600641 | 75317.6683083722 | 5.6041e-07
0.00101125 | 0.053751936668955676 | 0.0105369248680882 | 0.043215011800867474 | 82025.85164433904 | 5.2685e-07
0.0010115 | 0.0550935159141588 | 0.011208109221648483 | 0.043885406692510315 | 78310.09820594106 | 5.6041e-07
0.00101175 | 0.0567704899706627 | 0.012214885751988909 | 0.04455560421867379 | 72952.96104004732 | 6.1074e-07
0.001012 | 0.05777667440456505 | 0.012886070105549192 | 0.044890604299015854 | 69673.07166780722 | 6.443e-07
0.0010122500000000001 | 0.05911825364976818 | 0.012886070105549192 | 0.046232183544218985 | 71755.28794354423 | 6.443e-07
0.0010125 | 0.05978904327236974 | 0.01255047792876905 | 0.047238565343600686 | 75277.71549690115 | 6.2752e-07
0.00101275 | 0.06146601732887365 | 0.013221662282329334 | 0.04824435504654431 | 72977.74518265012 | 6.6108e-07
0.001013 | 0.06213680695147521 | 0.01255047792876905 | 0.049586329022706155 | 79019.0290826153 | 6.2752e-07
0.00101325 | 0.06314299138537754 | 0.011879293575208767 | 0.051263697810168776 | 86307.65370956474 | 5.9396e-07
0.0010135 | 0.06481996544188146 | 0.012886070105549192 | 0.05193389533633226 | 80604.70711542647 | 6.443e-07
0.0010137500000000001 | 0.06649693949838537 | 0.013221662282329334 | 0.05327527721605603 | 80587.86569863926 | 6.6108e-07
0.001014 | 0.06817391355488928 | 0.013557254459109476 | 0.0546166590957798 | 80571.85805652771 | 6.7786e-07
0.00101425 | 0.06884470317749083 | 0.013892846635889617 | 0.054951856541601216 | 79108.13094221192 | 6.9464e-07
0.0010145 | 0.07085707204529551 | 0.0145640309894499 | 0.05629304105584561 | 77304.20389330943 | 7.282e-07
0.00101475 | 0.07186325647919786 | 0.0145640309894499 | 0.05729922548974796 | 78685.94282895331 | 7.282e-07
0.001015 | 0.07387562534700257 | 0.0145640309894499 | 0.05931159435755266 | 81449.42070024108 | 7.282e-07
0.00101525 | 0.07421102015830333 | 0.013892846635889617 | 0.06031817352241371 | 86833.42601161779 | 6.9464e-07
0.0010155000000000001 | 0.07421102015830333 | 0.013557254459109476 | 0.060653765699193854 | 89477.94832963248 | 6.7786e-07
0.00101575 | 0.07588799421480724 | 0.013892846635889617 | 0.06199514757891762 | 89247.58072080713 | 6.9464e-07
0.001016 | 0.0768941786487096 | 0.013557254459109476 | 0.06333692418960012 | 93436.21067323461 | 6.7786e-07
0.00101625 | 0.07790036308261195 | 0.013892846635889617 | 0.06400751644672233 | 92144.56637183437 | 6.9464e-07
0.0010165 | 0.07957733713911583 | 0.013892846635889617 | 0.06568449050322621 | 94558.72108102366 | 6.9464e-07
0.00101675 | 0.07991273195041662 | 0.014228438812669759 | 0.06568429313774686 | 92328.18020661279 | 7.1142e-07
0.0010170000000000001 | 0.0819251008182213 | 0.015235215343010184 | 0.06668988547521111 | 87547.02047031844 | 7.6176e-07
0.00101725 | 0.08259589044082288 | 0.015235215343010184 | 0.0673606750978127 | 88427.59827312494 | 7.6176e-07
0.0010175 | 0.08427286449732677 | 0.016241991873350608 | 0.06803087262397615 | 83771.58805946608 | 8.121e-07
0.00101775 | 0.08561444374252991 | 0.015906399696570466 | 0.06970804404595944 | 87647.79632815212 | 7.9532e-07
0.001018 | 0.08662062817643224 | 0.015235215343010184 | 0.07138541283342205 | 93711.0650899637 | 7.6176e-07
0.00101825 | 0.08829760223293615 | 0.015235215343010184 | 0.07306238688992596 | 95912.50959697987 | 7.6176e-07
0.0010185 | 0.08963918147813929 | 0.015906399696570466 | 0.07373278178156882 | 92708.32267274932 | 7.9532e-07
0.0010187500000000001 | 0.08997457628944006 | 0.015235215343010184 | 0.07473936094642987 | 98113.95410399603 | 7.6176e-07
0.001019 | 0.09098076072334241 | 0.014228438812669759 | 0.07675232191067265 | 107885.79537247375 | 7.1142e-07
0.00101925 | 0.09265773477984632 | 0.015235215343010184 | 0.07742251943683613 | 101636.26531522191 | 7.6176e-07
0.0010195 | 0.09332852440244788 | 0.014899623166230043 | 0.07842890123621783 | 105276.35546377675 | 7.4498e-07
0.00101975 | 0.094670103647651 | 0.014899623166230043 | 0.07977048048142095 | 107077.17851847493 | 7.4498e-07
0.00102 | 0.09534089327025255 | 0.0145640309894499 | 0.08077686228080265 | 110926.517993977 | 7.282e-07
0.00102025 | 0.0966824725154557 | 0.015235215343010184 | 0.08144725717244551 | 106919.7321320607 | 7.6176e-07
0.0010205000000000001 | 0.09802405176065881 | 0.014899623166230043 | 0.08312442859442877 | 111579.23615522045 | 7.4498e-07
0.00102075 | 0.09970102581716273 | 0.015570807519790326 | 0.0841302182973724 | 108061.47104502295 | 7.7854e-07
0.001021 | 0.1017133946849674 | 0.01657758405013075 | 0.08513581063483665 | 102711.96379084584 | 8.2888e-07
0.00102125 | 0.1020487894962682 | 0.015906399696570466 | 0.08614238979969772 | 108311.61223525729 | 7.9532e-07
0.0010215 | 0.10439655317537366 | 0.015906399696570466 | 0.0884901534788032 | 111263.5859362723 | 7.9532e-07
0.00102175 | 0.10506734279797522 | 0.016241991873350608 | 0.08882535092462461 | 109377.410870851 | 8.121e-07
0.0010220000000000001 | 0.10707971166577993 | 0.017248768403691033 | 0.08983094326208889 | 104159.25492148891 | 8.6244e-07
0.00102225 | 0.10741510647708069 | 0.015906399696570466 | 0.09150870678051022 | 115058.9806947202 | 7.9532e-07
0.0010225 | 0.1094274753448854 | 0.01691317622691089 | 0.0925142991179745 | 109399.08374013529 | 8.4566e-07
0.00102275 | 0.10976287015618616 | 0.01691317622691089 | 0.09284969392927526 | 109795.69145804828 | 8.4566e-07
0.001023 | 0.10976287015618616 | 0.015570807519790326 | 0.09419206263639583 | 120985.45629914022 | 7.7854e-07
0.00102325 | 0.11177523902399086 | 0.016241991873350608 | 0.09553324715064025 | 117637.35371323323 | 8.121e-07
0.0010235 | 0.11311681826919398 | 0.017248768403691033 | 0.09586804986550294 | 111159.2985908354 | 8.6244e-07
0.0010237500000000001 | 0.11412300270309633 | 0.017248768403691033 | 0.0968742342994053 | 112325.9725357265 | 8.6244e-07
0.001024 | 0.11479379232569789 | 0.01691317622691089 | 0.097880616098787 | 115744.80722674337 | 8.4566e-07

## Sheet4
Column1 | Column2 | Column3 | Column4 | Column5 | Column6
#Digilent WaveForms Oscilloscope Acquisition
#Device Name: Discovery
#Serial Number: SN:210244625498
#Date Time: 2020-10-26 16:12:38.653
#Sample rate: 4e+06Hz
#Samples: 8192
#Trigger: Source: V(R+Mem) Type: Edge Condition: Rising Level: 0 V Hyst.: Auto HoldOff: 0 s
#V(R+Mem): Range: 200 mV/div Offset: 0 V Attenuation: 1 X
#V(R): Range: 100 mV/div Offset: 0 V Attenuation: 1 X
#V(Mem): Function: C1-C2
#Memristance: Function: (20000*M1 )/C2
#I(Mem): Function: C1 / (20000 + M2 )
#Wavegen Channel 1: Enabled
#Mode: Simple
#Type: Sine
#Frequency: 1 kHz
#Period: 1 ms
#Amplitude: 750 mV
#Offset: 0 V
#Symmetry: 50 %
#Phase: 0 °
#Power Supplies: OFF
#Positive Supply: Rdy
#Negative Supply: Rdy
Time (s) | V(R+Mem) (V) | V(R) (V) | V(Mem) (V) | Memristance (O) | I(Mem) (A)
-0.0010239166666666667 | -0.11528704822663813 | 0.004496265686045649 | -0.11978331391268378 | -532812.4371495055 | 2.2481e-07
-0.0010236666666666666 | -0.11428086379273532 | 0.004496265686045649 | -0.11877712947878097 | -528336.7922292084 | 2.2481e-07
-0.0010234166666666668 | -0.11327467935883391 | 0.004496265686045649 | -0.11777094504487956 | -523861.1473089176 | 2.2481e-07
-0.0010231666666666668 | -0.11193310011363092 | 0.004831857862825638 | -0.11676495797645656 | -483312.88415911095 | 2.4159e-07
-0.0010229166666666668 | -0.11092691567972798 | 0.004496265686045649 | -0.11542318136577363 | -513417.9758282273 | 2.2481e-07
-0.0010226666666666667 | -0.10958533643452484 | 0.0055030422163860745 | -0.11508837865091091 | -418271.83628800535 | 2.7515e-07
-0.0010224166666666667 | -0.10824375718932172 | 0.0055030422163860745 | -0.1137467994057078 | -413396.06324302166 | 2.7515e-07
-0.0010221666666666667 | -0.10656678313281735 | 0.0055030422163860745 | -0.11206982534920343 | -407301.3469367904 | 2.7515e-07
-0.0010219166666666666 | -0.10556059869891518 | 0.0055030422163860745 | -0.11106364091530126 | -403644.51715305325 | 2.7515e-07
-0.0010216666666666668 | -0.1048898090763142 | 0.0055030422163860745 | -0.11039285129270028 | -401206.63063056354 | 2.7515e-07
-0.0010214166666666668 | -0.10287744020850922 | 0.0055030422163860745 | -0.1083804824248953 | -393892.971063087 | 2.7515e-07
-0.0010211666666666668 | -0.10187125577460687 | 0.005838634393166216 | -0.10770989016777309 | -368955.7623057929 | 2.9193e-07
-0.0010209166666666667 | -0.10052967652940376 | 0.006174226569946358 | -0.10670390309935011 | -345642.97856752336 | 3.0871e-07
-0.0010206666666666667 | -0.0995234920955014 | 0.006174226569946358 | -0.10569771866544776 | -342383.67338167207 | 3.0871e-07
-0.0010204166666666667 | -0.09751112322769627 | 0.0065098187467265 | -0.10402094197442277 | -319581.6842880005 | 3.2549e-07
-0.0010201666666666668 | -0.09650493879379483 | 0.0065098187467265 | -0.10301475754052133 | -316490.40180211747 | 3.2549e-07
-0.0010199166666666668 | -0.09684033360509502 | 0.005167450039606543 | -0.10200778364470156 | -394808.9787529749 | 2.5837e-07
-0.0010196666666666668 | -0.09616954398249358 | 0.004496265686045649 | -0.10066580966853923 | -447775.18366390065 | 2.2481e-07
-0.0010194166666666667 | -0.09482796473729047 | 0.004496265686045649 | -0.09932423042333612 | -441807.6571035074 | 2.2481e-07
-0.0010191666666666667 | -0.0941571751146889 | 0.004496265686045649 | -0.09865344080073456 | -438823.8938233107 | 2.2481e-07
-0.0010189166666666667 | -0.09281559586948503 | 0.004496265686046107 | -0.09731186155553113 | -432856.36726288026 | 2.2481e-07
-0.0010186666666666666 | -0.09113862181298112 | 0.00550304221638638 | -0.0966416640293675 | -351229.95691946085 | 2.7515e-07
-0.0010184166666666668 | -0.08946164775647873 | 0.006174226569946053 | -0.09563587432642479 | -309790.6215231782 | 3.0871e-07
-0.0010181666666666668 | -0.08845546332257608 | 0.005838634393166369 | -0.09429409771574244 | -323000.521581231 | 2.9193e-07
-0.0010179166666666668 | -0.08610769964347015 | 0.0068454109235066415 | -0.09295311056697679 | -271577.88365277706 | 3.4227e-07
-0.0010176666666666667 | -0.08510151520956782 | 0.0065098187467265 | -0.09161133395629432 | -281455.8669620767 | 3.2549e-07
-0.0010174166666666667 | -0.08409533077566547 | 0.006174226569946358 | -0.09026955734561183 | -292407.66053195257 | 3.0871e-07
-0.0010171666666666667 | -0.08342454115306285 | 0.006509818746726958 | -0.0899343598997898 | -276303.7294855818 | 3.2549e-07
-0.0010169166666666666 | -0.08107677747395814 | 0.00751659527706662 | -0.08859337275102476 | -235727.39913595282 | 3.7583e-07
-0.0010166666666666668 | -0.08040598785135716 | 0.006845410923506947 | -0.08725139877486411 | -254919.3897922054 | 3.4227e-07
-0.0010164166666666668 | -0.07939980341745453 | 0.0068454109235066415 | -0.08624521434096118 | -251979.6555815266 | 3.4227e-07
-0.0010161666666666667 | -0.07906440860615374 | 0.006174226569946358 | -0.0852386351761001 | -276111.13460269617 | 3.0871e-07
-0.0010159166666666667 | -0.07772282936095062 | 0.006174226569946358 | -0.08389705593089698 | -271765.3943548945 | 3.0871e-07
-0.0010156666666666667 | -0.07671664492704736 | 0.005838634393166827 | -0.08255527932021418 | -282789.6859472256 | 2.9193e-07
-0.0010154166666666666 | -0.07470427605924299 | 0.007181003100286631 | -0.08188527915952962 | -228060.83778535397 | 3.5905e-07
-0.0010151666666666668 | -0.07336269681404106 | 0.006845410923506794 | -0.08020810773754786 | -234341.25031739828 | 3.4227e-07
-0.0010149166666666668 | -0.07336269681404045 | 0.006174226569946663 | -0.07953692338398712 | -257641.73854952835 | 3.0871e-07
-0.0010146666666666668 | -0.07168572275753657 | 0.005838634393166216 | -0.07752435715070279 | -265556.4706755421 | 2.9193e-07
-0.0010144166666666667 | -0.07034414351233342 | 0.0068454109235066415 | -0.07718955443584007 | -225522.04768533842 | 3.4227e-07
-0.0010141666666666667 | -0.0690025642671303 | 0.007181003100286783 | -0.07618356736741709 | -212180.85079053816 | 3.5905e-07
-0.0010139166666666667 | -0.06799637983322673 | 0.006509818746726958 | -0.07450619857995369 | -228904.06470200152 | 3.2549e-07
-0.0010136666666666666 | -0.06531322134282126 | 0.007516595277066772 | -0.07282981661988804 | -193784.05763602242 | 3.7583e-07
-0.0010134166666666668 | -0.06430703690891983 | 0.007181003100286936 | -0.07148804000920676 | -199103.21444186626 | 3.5905e-07
-0.0010131666666666668 | -0.06430703690891937 | 0.006174226569946358 | -0.07048126347886573 | -228307.99187687755 | 3.0871e-07
-0.0010129166666666667 | -0.06296545766371625 | 0.0068454109235066415 | -0.0698108685872229 | -203963.99680696297 | 3.4227e-07
-0.0010126666666666667 | -0.06263006285241546 | 0.006174226569946358 | -0.06880428942236182 | -222875.8165671254 | 3.0871e-07
-0.0010124166666666667 | -0.060953088795911554 | 0.0068454109235066415 | -0.06779849971941819 | -198084.52838558776 | 3.4227e-07
-0.0010121666666666666 | -0.059946904362008904 | 0.006174226569946358 | -0.06612113093195526 | -214184.33607152101 | 3.0871e-07
-0.0010119166666666668 | -0.05927611473940795 | 0.006174226569946358 | -0.0654503413093543 | -212011.4659476221 | 3.0871e-07
-0.0010116666666666668 | -0.05826993030550576 | 0.006174226569946358 | -0.06444415687545212 | -208752.16076177135 | 3.0871e-07
-0.0010114166666666668 | -0.057263745871602954 | 0.005167450039605933 | -0.06243119591120889 | -241632.50900426647 | 2.5837e-07
-0.0010111666666666667 | -0.05525137700379827 | 0.0065098187467265 | -0.06176119575052477 | -189747.81988079697 | 3.2549e-07
-0.0010109166666666667 | -0.05424519256989593 | 0.007181003100286783 | -0.06142619567018271 | -171079.707980434 | 3.5905e-07
-0.0010106666666666667 | -0.0525682185133911 | 0.007181003100286936 | -0.05974922161367804 | -166409.1235701895 | 3.5905e-07
-0.0010104166666666666 | -0.05055584964558703 | 0.007516595277067078 | -0.05807244492265411 | -154517.95069991745 | 3.7583e-07
-0.0010101666666666668 | -0.04988506002298607 | 0.007852187453846915 | -0.05773724747683299 | -147060.28814568513 | 3.9261e-07
-0.0010099166666666668 | -0.04887887558908342 | 0.007852187453847068 | -0.05673106304293049 | -144497.47507017528 | 3.9261e-07
-0.0010096666666666667 | -0.046531111909977954 | 0.00852337180740735 | -0.055054483717385305 | -129184.75214125816 | 4.2617e-07
-0.0010094166666666667 | -0.046195717098677175 | 0.008187779630627208 | -0.054383496729304384 | -132840.6458959337 | 4.0939e-07
-0.0010091666666666667 | -0.044518743042173264 | 0.007516595277066925 | -0.05203533831924019 | -138454.54331697122 | 3.7583e-07
-0.0010089166666666666 | -0.04351255860827031 | 0.008187779630627208 | -0.05170033823889752 | -126286.58945706658 | 4.0939e-07
-0.0010086666666666668 | -0.042170979363068406 | 0.008187779630627208 | -0.050358758993695615 | -123009.56123763675 | 4.0939e-07
-0.0010084166666666668 | -0.04116479492916591 | 0.00785218745384722 | -0.04901698238301313 | -124849.24149129174 | 3.9261e-07
-0.0010081666666666668 | -0.040158610495263106 | 0.007516595277066925 | -0.04767520577233003 | -126853.19354039646 | 3.7583e-07
-0.0010079166666666667 | -0.03915242606136076 | 0.0068454109235066415 | -0.0459978369848674 | -134390.2871540237 | 3.4227e-07
-0.0010076666666666667 | -0.03781084681615764 | 0.007516595277066925 | -0.04532744209322456 | -120606.3128914716 | 3.7583e-07
-0.0010074166666666667 | -0.037475452004856094 | 0.0068454109235066415 | -0.044320862928362736 | -129490.73013620885 | 3.4227e-07
-0.0010071666666666666 | -0.035798477948352184 | 0.006845410923506947 | -0.04264388887185913 | -124591.17311839218 | 3.4227e-07
-0.0010069166666666668 | -0.03412150389184981 | 0.00751659527706662 | -0.04163809916891643 | -110789.7861574531 | 3.7583e-07
-0.0010066666666666668 | -0.034121503891849043 | 0.0068454109235066415 | -0.040966914815355686 | -119691.61610058584 | 3.4227e-07
-0.0010064166666666667 | -0.0331153194579467 | 0.007516595277066925 | -0.040631914735013624 | -108112.55159362187 | 3.7583e-07
-0.0010061666666666667 | -0.031773740212743574 | 0.007852187453847068 | -0.03962592766659064 | -100929.65278656583 | 3.9261e-07
-0.0010059166666666667 | -0.029761371344938885 | 0.008187779630627208 | -0.037949150975566094 | -92697.05020788177 | 4.0939e-07
-0.0010056666666666666 | -0.02942597653363719 | 0.00751659527706723 | -0.03694257181070442 | -98296.02485959195 | 3.7583e-07
-0.0010054166666666668 | -0.02741360766583433 | 0.008187779630626902 | -0.035601387296461236 | -86962.2508238795 | 4.0939e-07
-0.0010051666666666668 | -0.025736633609330272 | 0.008858963984187186 | -0.034595597593517456 | -78103.03248837907 | 4.4295e-07
-0.0010049166666666668 | -0.024395054364126385 | 0.008187779630627208 | -0.03258283399475359 | -79588.93733015051 | 4.0939e-07
-0.0010046666666666667 | -0.022718080307622478 | 0.008187779630627208 | -0.030905859938249687 | -75492.65205585952 | 4.0939e-07
-0.0010044166666666667 | -0.02137650106241935 | 0.00852337180740735 | -0.029899872869826698 | -70159.7291434402 | 4.2617e-07
-0.0010041666666666667 | -0.02070571143981733 | 0.007852187453846915 | -0.028557898893664245 | -72738.70895599484 | 3.9261e-07
-0.0010039166666666666 | -0.019699527005915138 | 0.007516595277067078 | -0.027216122282982216 | -72416.09074262089 | 3.7583e-07
-0.0010036666666666668 | -0.019028737383314186 | 0.007852187453846915 | -0.0268809248371611 | -68467.3538301527 | 3.9261e-07
-0.0010034166666666668 | -0.017351763326809974 | 0.007852187453847068 | -0.025203950780657042 | -64195.99870430685 | 3.9261e-07
-0.0010031666666666667 | -0.016680973704208412 | 0.007852187453847068 | -0.02453316115805548 | -62487.456653969224 | 3.9261e-07
-0.0010029166666666667 | -0.015003999647704505 | 0.007516595277066925 | -0.02252059492477143 | -59922.329444772935 | 3.7583e-07
-0.0010026666666666667 | -0.013327025591200598 | 0.008187779630627208 | -0.021514805221827804 | -52553.45451982984 | 4.0939e-07
-0.0010024166666666666 | -0.011985446345996863 | 0.00785218745384722 | -0.019837633799844084 | -50527.662301603785 | 3.9261e-07
-0.0010021666666666668 | -0.010643867100794959 | 0.008187779630627055 | -0.018831646731422014 | -45999.398080966275 | 4.0939e-07
-0.0010019166666666668 | -0.00997307747819309 | 0.008187779630627208 | -0.018160857108820296 | -44360.88397124855 | 4.0939e-07
-0.0010016666666666668 | -0.008966893044290441 | 0.008187779630627208 | -0.01715467267491765 | -41903.112806673205 | 4.0939e-07
-0.0010014166666666667 | -0.006954524176485753 | 0.008858963984187491 | -0.015813488160673246 | -35700.5360647114 | 4.4295e-07
-0.0010011666666666667 | -0.006619129365184971 | 0.007516595277066925 | -0.014135724642251896 | -37612.04141289843 | 3.7583e-07
-0.0010009166666666667 | -0.004942155308680606 | 0.00852337180740735 | -0.013465527116087957 | -31596.714118198066 | 4.2617e-07
-0.0010006666666666666 | -0.003935970874777958 | 0.008523371807407502 | -0.01245934268218546 | -29235.71319828454 | 4.2617e-07
-0.0010004166666666668 | -0.002258996818275576 | 0.008858963984187338 | -0.011117960802462915 | -25099.911958797366 | 4.4295e-07
-0.0010001666666666668 | -0.0009174175730716882 | 0.008858963984187491 | -0.009776381557259179 | -22071.162214248077 | 4.4295e-07
-0.0009999166666666667 | -0.0009174175730716882 | 0.007852187453847068 | -0.008769605026918755 | -22336.718471035 | 3.9261e-07
-0.0009996666666666667 | 8.8767e-05 | 0.007852187453847068 | -0.007763420593016412 | -19773.905395528564 | 3.9261e-07
-0.0009994166666666667 | 0.0017657409173345625 | 0.008858963984187491 | -0.007093223066852929 | -16013.662725153275 | 4.4295e-07
-0.0009991666666666666 | 0.0034427149738387743 | 0.009194556160967175 | -0.0057518411871284 | -12511.405850227155 | 4.5973e-07
-0.0009989166666666668 | 0.004113504596439727 | 0.008187779630627666 | -0.004074275034187938 | -9952.087667204474 | 4.0939e-07
-0.0009986666666666668 | 0.005790478652943177 | 0.008523371807407197 | -0.00273289315446402 | -6412.704305798414 | 4.2617e-07
-0.0009984166666666668 | 0.006796663086846283 | 0.00852337180740735 | -0.001726708720561066 | -4051.7033858840864 | 4.2617e-07
-0.0009981666666666667 | 0.007802847520748626 | 0.008858963984187491 | -0.0010561164634388647 | -2384.2888746899616 | 4.4295e-07
-0.0009979166666666667 | 0.00847363714335019 | 0.008187779630627208 | 0.0002858575127229826 | 698.2540459533229 | 4.0939e-07
-0.0009976666666666667 | 0.00981521638855408 | 0.008858963984187796 | 0.0009562524043662824 | 2158.8357421320375 | 4.4295e-07
-0.0009974166666666666 | 0.011492190445057528 | 0.009530148337747622 | 0.001962042107309906 | 4117.547886507793 | 4.7651e-07
-0.0009971666666666668 | 0.01216298006765848 | 0.009194556160967786 | 0.0029684239066906943 | 6456.9161462999145 | 4.5973e-07
-0.0009969166666666668 | 0.014175348935463473 | 0.009530148337747775 | 0.0046452005977156985 | 9748.432937432079 | 4.7651e-07
-0.0009966666666666668 | 0.015516928180666599 | 0.009194556160967633 | 0.006322372019698966 | 13752.424606504554 | 4.5973e-07
-0.0009964166666666667 | 0.01618771780326816 | 0.00852337180740735 | 0.007664345995860812 | 17984.305199967952 | 4.2617e-07
-0.0009961666666666667 | 0.017529297048471285 | 0.009194556160967633 | 0.008334740887503652 | 18129.729682626694 | 4.5973e-07
-0.0009959166666666667 | 0.017864691859772526 | 0.008523371807407197 | 0.00934132005236533 | 21919.306733157715 | 4.2617e-07
-0.0009956666666666668 | 0.018870876293673955 | 0.00818777963062736 | 0.010683096663046595 | 26095.2227465557 | 4.0939e-07
-0.0009954166666666668 | 0.020212455538876926 | 0.008858963984187186 | 0.01135349155468974 | 25631.64626237373 | 4.4295e-07
-0.0009951666666666668 | 0.021554034784080665 | 0.009865740514527916 | 0.011688294269552748 | 23694.712530379264 | 4.9329e-07
-0.0009949166666666667 | 0.02289561402928379 | 0.009194556160967633 | 0.013701057868316156 | 29802.543218952418 | 4.5973e-07
-0.0009946666666666667 | 0.023901798463186134 | 0.009194556160967633 | 0.0147072423022185 | 31991.195757013495 | 4.5973e-07
-0.0009944166666666667 | 0.026584956953592538 | 0.009530148337747775 | 0.017054808615844762 | 35791.27629796214 | 4.7651e-07
-0.0009941666666666666 | 0.02692035176489408 | 0.009530148337747927 | 0.01739020342714615 | 36495.136929328466 | 4.7651e-07
-0.0009939166666666668 | 0.02893272063269694 | 0.009865740514527764 | 0.019066980118169173 | 38652.91224737188 | 4.9329e-07
-0.0009936666666666668 | 0.029938905066599738 | 0.009194556160967938 | 0.0207443489056318 | 45123.11098537699 | 4.5973e-07
-0.0009934166666666668 | 0.03094508950050254 | 0.009194556160967633 | 0.02175053333953491 | 47311.763523441 | 4.5973e-07
-0.0009931666666666667 | 0.03228666874570567 | 0.009194556160967633 | 0.023092112584738034 | 50229.96690752243 | 4.5973e-07
-0.0009929166666666667 | 0.03396364280220957 | 0.009194556160967633 | 0.024769086641241937 | 53877.72113762421 | 4.5973e-07
-0.0009926666666666667 | 0.034299037613510816 | 0.009194556160967786 | 0.02510448145254303 | 54607.27198364434 | 4.5973e-07
-0.0009924166666666666 | 0.035305222047413 | 0.00953014833774747 | 0.02577507370966553 | 54091.65271347243 | 4.7651e-07
-0.0009921666666666668 | 0.035976011670013956 | 0.008858963984187796 | 0.027117047685826158 | 61219.45576080226 | 4.4295e-07
-0.0009919166666666668 | 0.03631140648131504 | 0.008858963984187491 | 0.027452442497127548 | 61976.64319694235 | 4.4295e-07
-0.0009916666666666667 | 0.03798838053781895 | 0.008858963984187491 | 0.02912941655363146 | 65762.58037762661 | 4.4295e-07
-0.0009914166666666667 | 0.039665354594322855 | 0.008858963984187491 | 0.030806390610135362 | 69548.51755831085 | 4.4295e-07
-0.0009911666666666667 | 0.0406715390282252 | 0.008858963984187491 | 0.03181257504403771 | 71820.07986672141 | 4.4295e-07
-0.0009909166666666666 | 0.04167772346212831 | 0.009194556160967786 | 0.03248316730116052 | 70657.39059609258 | 4.5973e-07
-0.0009906666666666668 | 0.04335469751863069 | 0.009530148337747622 | 0.03382454918088307 | 70984.30786624512 | 4.7651e-07
-0.0009904166666666668 | 0.044360881952533335 | 0.009194556160967786 | 0.03516632579156555 | 76493.79736425278 | 4.5973e-07
-0.0009901666666666668 | 0.04536706638643614 | 0.009530148337747775 | 0.03583691804868836 | 75207.47165443927 | 4.7651e-07
-0.0009899166666666667 | 0.04737943525424083 | 0.009194556160967633 | 0.03818487909327319 | 83059.7549784385 | 4.5973e-07
-0.0009896666666666667 | 0.04805022487684239 | 0.009194556160967633 | 0.03885566871587476 | 84518.85667047923 | 4.5973e-07
-0.0009894166666666667 | 0.04972719893334691 | 0.009865740514527916 | 0.03986145841881899 | 80807.83872253788 | 4.9329e-07
-0.0009891666666666666 | 0.051068778178549726 | 0.009865740514527916 | 0.04120303766402181 | 83527.51139835427 | 4.9329e-07
-0.0009889166666666668 | 0.05173956780115068 | 0.009865740514527916 | 0.04187382728662276 | 84887.34773626155 | 4.9329e-07
-0.0009886666666666668 | 0.053416541857654896 | 0.0105369248680882 | 0.042879616989566695 | 81389.24311670961 | 5.2685e-07
-0.0009884166666666667 | 0.0550935159141588 | 0.011208109221648483 | 0.043885406692510315 | 78310.09820594106 | 5.6041e-07
-0.0009881666666666667 | 0.05475812110285802 | 0.009530148337747775 | 0.045227972765110244 | 94915.569332678 | 4.7651e-07
-0.0009879166666666667 | 0.056435095159361924 | 0.010201332691308058 | 0.046233762468053864 | 90642.59321225132 | 5.1007e-07
-0.0009876666666666666 | 0.05844746402716707 | 0.0105369248680882 | 0.04791053915907887 | 90938.37103115203 | 5.2685e-07
-0.0009874166666666668 | 0.0594536484610685 | 0.0105369248680882 | 0.0489167235929803 | 92848.1966140386 | 5.2685e-07
-0.0009871666666666668 | 0.06146601732887273 | 0.010872517044868189 | 0.05059350028400454 | 93066.76655500778 | 5.4363e-07
-0.0009869166666666668 | 0.06213680695147521 | 0.010201332691308058 | 0.05193547426016715 | 101820.9597348359 | 5.1007e-07
-0.0009866666666666667 | 0.06213680695147521 | 0.009865740514527916 | 0.05227106643694729 | 105964.81097384405 | 4.9329e-07
-0.0009864166666666667 | 0.0638137810079791 | 0.009865740514527916 | 0.053948040493451185 | 109364.40181861533 | 4.9329e-07
-0.0009861666666666667 | 0.06515536025318286 | 0.010201332691308363 | 0.054954027561874494 | 107738.91848208413 | 5.1007e-07
-0.0009859166666666666 | 0.06649693949838598 | 0.010872517044868342 | 0.05562442245351763 | 102321.15015128258 | 5.4363e-07
-0.0009856666666666668 | 0.06783851874358787 | 0.010872517044868342 | 0.05696600169871953 | 104788.98577695327 | 5.4363e-07
-0.0009854166666666668 | 0.06884470317749083 | 0.010872517044868342 | 0.05797218613262249 | 106639.86249620913 | 5.4363e-07
-0.0009851666666666667 | 0.07018628242269395 | 0.010872517044868342 | 0.05931376537782561 | 109107.69812188206 | 5.4363e-07
-0.0009849166666666667 | 0.07186325647919786 | 0.0105369248680882 | 0.06132633161110966 | 116402.71213632863 | 5.2685e-07
-0.0009846666666666667 | 0.07320483572440101 | 0.0105369248680882 | 0.0626679108563128 | 118949.1462468464 | 5.2685e-07
-0.0009844166666666666 | 0.07387562534700302 | 0.0105369248680882 | 0.06333870047891482 | 120222.36330210614 | 5.2685e-07
-0.0009841666666666668 | 0.07488180978090443 | 0.0105369248680882 | 0.06434488491281623 | 122132.18888499268 | 5.2685e-07
-0.0009839166666666668 | 0.07588799421480678 | 0.010872517044868189 | 0.06501547716993859 | 119595.99953099327 | 5.4363e-07
-0.0009836666666666668 | 0.0768941786487096 | 0.0105369248680882 | 0.06635725378062139 | 125951.84005077022 | 5.2685e-07
-0.0009834166666666667 | 0.07823575789391271 | 0.011208109221648483 | 0.06702764867226423 | 119605.63079239128 | 5.6041e-07
-0.0009831666666666667 | 0.07957733713911583 | 0.010872517044868342 | 0.06870482009424748 | 126382.54750159272 | 5.4363e-07
-0.0009829166666666667 | 0.07991273195041738 | 0.010201332691308363 | 0.06971139925910902 | 136671.16124642015 | 5.1007e-07
-0.0009826666666666666 | 0.08158970600692099 | 0.010872517044868494 | 0.0707171889620525 | 130084.30094010096 | 5.4363e-07
-0.0009824166666666668 | 0.08259589044082243 | 0.01120810922164833 | 0.07138778121917409 | 127385.94852607154 | 5.6041e-07
-0.0009821666666666668 | 0.08460825930862756 | 0.011208109221648483 | 0.07340015008697907 | 130976.86440315295 | 5.6041e-07
-0.0009819166666666667 | 0.08527904893122912 | 0.011208109221648483 | 0.07407093970958063 | 132173.83636218047 | 5.6041e-07
-0.0009816666666666667 | 0.08729141779903382 | 0.011543701398428625 | 0.0757477164006052 | 131236.44450975885 | 5.7719e-07
-0.0009814166666666667 | 0.08796220742163538 | 0.011208109221648483 | 0.0767540981999869 | 136961.72419829067 | 5.6041e-07
-0.0009811666666666666 | 0.08963918147814005 | 0.011208109221648789 | 0.07843107225649126 | 139954.1540958567 | 5.6041e-07
-0.0009809166666666668 | 0.09131615553464244 | 0.011879293575208462 | 0.07943686195943397 | 133740.04347399098 | 5.9396e-07
-0.0009806666666666668 | 0.09232233996854507 | 0.011543701398428778 | 0.08077863857011629 | 139952.7513438821 | 5.7719e-07
-0.0009804166666666668 | 0.09399931402504944 | 0.011879293575208767 | 0.08212002044984067 | 138257.41392774275 | 5.9396e-07
-0.0009801666666666667 | 0.09433470883635023 | 0.011543701398428625 | 0.0827910074379216 | 143439.27407753537 | 5.7719e-07
-0.0009799166666666667 | 0.09500549845895179 | 0.010872517044868342 | 0.08413298141408344 | 154762.65719683171 | 5.4363e-07
-0.0009796666666666667 | 0.09634707770415567 | 0.011208109221649094 | 0.08513896848250657 | 151923.87368612777 | 5.6041e-07
-0.0009794166666666666 | 0.09802405176065881 | 0.012550477928768592 | 0.08547357383189022 | 136207.6796071094 | 6.2752e-07
-0.0009791666666666668 | 0.09802405176065881 | 0.011543701398429083 | 0.08648035036222973 | 149831.23242255495 | 5.7719e-07
-0.0009789166666666668 | 0.09970102581716273 | 0.011543701398428625 | 0.0881573244187341 | 152736.66803393653 | 5.7719e-07
-0.0009786666666666667 | 0.10137799987366664 | 0.012214885751988909 | 0.08916311412167773 | 145990.9096688188 | 6.1074e-07
-0.0009784166666666667 | 0.10238418430756896 | 0.011879293575208767 | 0.09050489073236019 | 152374.19659572587 | 5.9396e-07
-0.0009781666666666667 | 0.10339036874147131 | 0.011879293575208767 | 0.09151107516626254 | 154068.21051588384 | 5.9396e-07
-0.0009779166666666666 | 0.10473194798667519 | 0.011879293575209072 | 0.09285265441146612 | 156326.89574275806 | 5.9396e-07
-0.0009776666666666668 | 0.10640892204317758 | 0.012550477928768745 | 0.09385844411440883 | 149569.51384179972 | 6.2752e-07
-0.0009774166666666668 | 0.10640892204317834 | 0.011879293575209072 | 0.09452962846796926 | 159150.25227635342 | 5.9396e-07
-0.0009771666666666668 | 0.10842129091098304 | 0.01255047792876905 | 0.09587081298221399 | 152776.35405812308 | 6.2752e-07
-0.0009769166666666667 | 0.11009826496748695 | 0.01255047792876905 | 0.0975477870387179 | 155448.72090506178 | 6.2752e-07
-0.0009766666666666667 | 0.11143984421269007 | 0.012886070105549192 | 0.09855377410714088 | 152961.72269728716 | 6.443e-07
-0.0009764166666666667 | 0.11177523902399086 | 0.01255047792876905 | 0.09922476109522181 | 158121.0877520005 | 6.2752e-07
-0.0009761666666666666 | 0.11211063383529163 | 0.010872517044868342 | 0.10123811679042329 | 186227.56142416183 | 5.4363e-07
-0.0009759166666666666 | 0.11311681826919398 | 0.012214885751988909 | 0.10090193251720507 | 165211.4224658639 | 6.1074e-07
-0.0009756666666666666 | 0.11546458194829945 | 0.012214885751988909 | 0.10324969619631054 | 169055.52502527295 | 6.1074e-07
-0.0009754166666666666 | 0.11579997675960021 | 0.012214885751988909 | 0.1035850910076113 | 169604.68253375991 | 6.1074e-07
-0.0009751666666666666 | 0.11747695081610413 | 0.013221662282329334 | 0.10425528853377479 | 157703.753593996 | 6.6108e-07
-0.0009749166666666666 | 0.11848313525000648 | 0.012886070105549192 | 0.10559706514445728 | 163893.3581449064 | 6.443e-07
-0.0009746666666666666 | 0.11948931968390883 | 0.01255047792876905 | 0.10693884175513978 | 170413.97524791845 | 6.2752e-07
-0.0009744166666666666 | 0.1215016885517135 | 0.013557254459109476 | 0.10794443409260403 | 159242.3221356199 | 6.7786e-07
-0.0009741666666666666 | 0.12217247817431506 | 0.013557254459109476 | 0.10861522371520559 | 160231.88772152044 | 6.7786e-07
-0.0009739166666666667 | 0.12418484704211977 | 0.013221662282329334 | 0.11096318475979043 | 167850.58094864822 | 6.6108e-07
-0.0009736666666666666 | 0.12586182109862368 | 0.014228438812669759 | 0.11163338228595392 | 156915.85528912646 | 7.1142e-07
-0.0009734166666666666 | 0.12686800553252603 | 0.012886070105549192 | 0.11398193542697684 | 176907.20986826267 | 6.443e-07
-0.0009731666666666667 | 0.12787418996642835 | 0.013221662282329334 | 0.11465252768409902 | 173431.33599370692 | 6.6108e-07
-0.0009729166666666666 | 0.1292157692116315 | 0.013557254459109476 | 0.11565851475252202 | 170622.32637347604 | 6.7786e-07
-0.0009726666666666666 | 0.12988655883423306 | 0.013557254459109476 | 0.11632930437512358 | 171611.89195937655 | 6.7786e-07
-0.0009724166666666666 | 0.13022195364553382 | 0.013221662282329334 | 0.11700029136320449 | 176982.72556783518 | 6.6108e-07
-0.0009721666666666666 | 0.1308927432681354 | 0.012214885751988909 | 0.1186778575161465 | 194316.77041567513 | 6.1074e-07
-0.0009719166666666666 | 0.1325697173246393 | 0.012886070105549192 | 0.1196836472190901 | 185756.6290401449 | 6.443e-07
-0.0009716666666666666 | 0.13324050694724088 | 0.01255047792876905 | 0.12069002901847183 | 192327.38339281568 | 6.2752e-07
-0.0009714166666666667 | 0.134582086192444 | 0.01255047792876905 | 0.12203160826367494 | 194465.27687036662 | 6.2752e-07
-0.0009711666666666666 | 0.1359236654376471 | 0.013557254459109476 | 0.12236641097853763 | 180517.98223248133 | 6.7786e-07
-0.0009709166666666666 | 0.13726524468285023 | 0.013892846635889617 | 0.12337239804696061 | 177605.64307713683 | 6.9464e-07
-0.0009706666666666667 | 0.13827142911675258 | 0.013221662282329334 | 0.12504976683442326 | 189158.91839341784 | 6.6108e-07
-0.0009704166666666666 | 0.1396130083619557 | 0.013892846635889617 | 0.1257201617260661 | 180985.4596700019 | 6.9464e-07
-0.0009701666666666666 | 0.1416253772297604 | 0.013892846635889617 | 0.1277325305938708 | 183882.4453210291 | 6.9464e-07
-0.0009699166666666667 | 0.14229616685236196 | 0.013557254459109476 | 0.1287389123932525 | 189918.85529853642 | 6.7786e-07
-0.0009696666666666666 | 0.14397314090886587 | 0.0145640309894499 | 0.12940910991941598 | 177710.56655009754 | 7.282e-07
-0.0009694166666666666 | 0.145314720154069 | 0.013892846635889617 | 0.13142187351817938 | 189193.58568124563 | 6.9464e-07
-0.0009691666666666666 | 0.14598550977667055 | 0.013557254459109476 | 0.13242825531756108 | 195361.46602098932 | 6.7786e-07
-0.0009689166666666666 | 0.14799787864447525 | 0.014899623166230043 | 0.13309825547824522 | 178659.89494272857 | 7.4498e-07
-0.0009686666666666666 | 0.14967485270097916 | 0.015235215343010184 | 0.134439637357969 | 176485.37855377147 | 7.6176e-07
-0.0009684166666666666 | 0.15034564232358072 | 0.0145640309894499 | 0.13578161133413083 | 186461.5798091754 | 7.282e-07
-0.0009681666666666667 | 0.15068103713488148 | 0.0145640309894499 | 0.1361170061454316 | 186922.15945439003 | 7.282e-07
-0.0009679166666666666 | 0.1523580111913854 | 0.0145640309894499 | 0.1377939802019355 | 189225.05768046313 | 7.282e-07
-0.0009676666666666666 | 0.15336419562528775 | 0.0145640309894499 | 0.13880016463583786 | 190606.79661610702 | 7.282e-07
-0.0009674166666666667 | 0.15369959043658854 | 0.014228438812669759 | 0.1394711516239188 | 196045.61464568586 | 7.1142e-07
-0.0009671666666666666 | 0.15638274892699477 | 0.014899623166230043 | 0.14148312576076474 | 189915.03903459234 | 7.4498e-07
-0.0009669166666666666 | 0.15671814373829557 | 0.0145640309894499 | 0.14215411274884568 | 195212.59306825328 | 7.282e-07
-0.0009666666666666667 | 0.1577243281721979 | 0.014228438812669759 | 0.14349588935952814 | 201702.92925145346 | 7.1142e-07
-0.0009664166666666666 | 0.15906590741740104 | 0.0145640309894499 | 0.14450187642795115 | 198436.65058475564 | 7.282e-07
-0.0009661666666666666 | 0.16040748666260415 | 0.015235215343010184 | 0.14517227131959398 | 190574.6233986749 | 7.6176e-07
-0.0009659166666666666 | 0.16208446071910806 | 0.015235215343010184 | 0.1468492453760979 | 192776.06790569107 | 7.6176e-07
-0.0009656666666666666 | 0.16376143477561197 | 0.015906399696570466 | 0.14785503507904152 | 185906.34951908083 | 7.9532e-07
-0.0009654166666666666 | 0.1651030140208151 | 0.016241991873350608 | 0.1488610221474645 | 183303.8993101719 | 8.121e-07
-0.0009651666666666666 | 0.16577380364341665 | 0.01657758405013075 | 0.1491962195932859 | 179997.54263602622 | 8.2888e-07
-0.0009649166666666667 | 0.166779988077319 | 0.015570807519790326 | 0.1512091805575287 | 194221.37273913826 | 7.7854e-07
-0.0009646666666666666 | 0.1684569621338229 | 0.01657758405013075 | 0.15187937808369217 | 183234.63494367778 | 8.2888e-07
-0.0009644166666666666 | 0.16912775175642447 | 0.016241991873350608 | 0.15288575988307387 | 188259.86501560122 | 8.121e-07
-0.0009641666666666667 | 0.16912775175642447 | 0.015570807519790326 | 0.15355694423663416 | 197236.9692984323 | 7.7854e-07
-0.0009639166666666666 | 0.1704693310016276 | 0.015235215343010184 | 0.15523411565861742 | 203783.29044077187 | 7.6176e-07
-0.0009636666666666666 | 0.17181091024683073 | 0.016241991873350608 | 0.15556891837348014 | 191563.84215255413 | 8.121e-07
-0.0009634166666666666 | 0.17281709468073306 | 0.016241991873350608 | 0.15657510280738246 | 192802.83357891144 | 8.121e-07
-0.0009631666666666666 | 0.17348788430333462 | 0.015570807519790326 | 0.1579170767835443 | 202837.36290854975 | 7.7854e-07
-0.0009629166666666666 | 0.17550025317113932 | 0.015906399696570466 | 0.15959385347456886 | 200666.21802415597 | 7.9532e-07
-0.0009626666666666666 | 0.17684183241634244 | 0.01657758405013075 | 0.1602642483662117 | 193350.54840508883 | 8.2888e-07
-0.0009624166666666667 | 0.17818341166154555 | 0.016241991873350608 | 0.16194141978819496 | 199410.78785281722 | 8.121e-07
-0.0009621666666666666 | 0.1795249909067487 | 0.01657758405013075 | 0.16294740685661796 | 196587.64071274037 | 8.2888e-07
-0.0009619166666666666 | 0.18053117534065105 | 0.017248768403691033 | 0.16328240693696003 | 189326.45289853797 | 8.6244e-07
-0.0009616666666666667 | 0.1812019649632526 | 0.01657758405013075 | 0.16462438091312187 | 198610.8234050226 | 8.2888e-07
-0.0009614166666666666 | 0.18254354420845573 | 0.017919952757251317 | 0.16462359145120442 | 183732.17126321877 | 8.96e-07
-0.0009611666666666666 | 0.1845559130762604 | 0.017584360580471175 | 0.16697155249578924 | 189909.1544804016 | 8.7922e-07
-0.0009609166666666667 | 0.1848913078875612 | 0.017584360580471175 | 0.16730694730709003 | 190290.62392282567 | 8.7922e-07
-0.0009606666666666666 | 0.1865682819440651 | 0.017584360580471175 | 0.16898392136359394 | 192197.97113494587 | 8.7922e-07
-0.0009604166666666666 | 0.18757446637796746 | 0.01657758405013075 | 0.17099688232783672 | 206298.917635695 | 8.2888e-07
-0.0009601666666666666 | 0.18690367675536587 | 0.016241991873350608 | 0.17066168488201527 | 210148.71354791409 | 8.121e-07
-0.0009599166666666666 | 0.18858065081186978 | 0.01691317622691089 | 0.1716674745849589 | 202998.50516760463 | 8.4566e-07
-0.0009596666666666666 | 0.1902576248683737 | 0.01825554493403146 | 0.17200207993434224 | 188438.17651666037 | 9.1278e-07
-0.0009594166666666666 | 0.1919345989248776 | 0.0185911371108116 | 0.173343461814066 | 186479.6766124207 | 9.2956e-07
-0.0009591666666666667 | 0.1922699937361784 | 0.017919952757251317 | 0.1743500409789271 | 194587.61230090438 | 8.96e-07
-0.0009589166666666666 | 0.19461775741528387 | 0.0185911371108116 | 0.17602662030447228 | 189366.16868056415 | 9.2956e-07
-0.0009586666666666666 | 0.19595933666048698 | 0.019262321464371884 | 0.1766970151961151 | 183463.88364760575 | 9.6312e-07
-0.0009584166666666667 | 0.1973009159056901 | 0.018926729287591742 | 0.17837418661809837 | 188489.1825816302 | 9.4634e-07
-0.0009581666666666666 | 0.19830710033959245 | 0.0185911371108116 | 0.17971596322878086 | 193335.09527426137 | 9.2956e-07
-0.0009579166666666666 | 0.198977889962194 | 0.0185911371108116 | 0.18038675285138242 | 194056.71829129723 | 9.2956e-07
-0.0009576666666666667 | 0.19998407439609636 | 0.01825554493403146 | 0.1817285294620649 | 199094.0616878457 | 9.1278e-07
-0.0009574166666666666 | 0.2009902588299987 | 0.0185911371108116 | 0.18239912171918712 | 196221.58734240485 | 9.2956e-07
-0.0009571666666666666 | 0.20199644326390104 | 0.0185911371108116 | 0.18340530615308945 | 197304.02186795863 | 9.2956e-07
-0.0009569166666666666 | 0.20400881213170574 | 0.018926729287591742 | 0.185082082844114 | 195577.4608827451 | 9.4634e-07
-0.0009566666666666666 | 0.20501499656560807 | 0.019933505817932167 | 0.1850814907476759 | 185698.88552286345 | 9.9668e-07
-0.0009564166666666666 | 0.20501499656560807 | 0.019262321464371884 | 0.1857526751012362 | 192866.3431817493 | 9.6312e-07
-0.0009561666666666666 | 0.2063565758108112 | 0.019262321464371884 | 0.18709425434643934 | 194259.3001497706 | 9.6312e-07
-0.0009559166666666667 | 0.20669197062211198 | 0.019262321464371884 | 0.1874296491577401 | 194607.5393917759 | 9.6312e-07
-0.0009556666666666666 | 0.20870433948991668 | 0.02026909799471231 | 0.18843524149520438 | 185933.5245646968 | 1.0135e-06
-0.0009554166666666666 | 0.209710523923819 | 0.02026909799471231 | 0.1894414259291067 | 186926.3506235227 | 1.0135e-06
-0.0009551666666666667 | 0.2113874979803229 | 0.021275874525052734 | 0.1901116234552702 | 178710.9838718124 | 1.0638e-06
-0.0009549166666666666 | 0.21205828760292447 | 0.021275874525052734 | 0.19078241307787175 | 179341.54749147626 | 1.0638e-06
-0.0009546666666666666 | 0.21407065647072918 | 0.02228265105539316 | 0.19178800541533603 | 172141.10200672626 | 1.1141e-06
-0.0009544166666666667 | 0.21474144609333073 | 0.022953835408953443 | 0.1917876106843773 | 167107.245710726 | 1.1477e-06
-0.0009541666666666666 | 0.21507684090463153 | 0.0226182432321733 | 0.19245859767245824 | 170179.96994452307 | 1.1309e-06
-0.0009539166666666666 | 0.2170892097724362 | 0.022953835408953443 | 0.19413537436348277 | 169152.8852627023 | 1.1477e-06
-0.0009536666666666666 | 0.21876618382894011 | 0.023625019762513726 | 0.1951411640664264 | 165198.73086079754 | 1.1813e-06
-0.0009534166666666666 | 0.22010776307414323 | 0.022953835408953443 | 0.1971539276651898 | 171782.9932581004 | 1.1477e-06
-0.0009531666666666666 | 0.22212013194194793 | 0.023960611939293868 | 0.19815952000265408 | 165404.38992518815 | 1.198e-06
-0.0009529166666666666 | 0.2224555267532487 | 0.023625019762513726 | 0.19883050699073498 | 168321.98151742772 | 1.1813e-06
-0.0009526666666666667 | 0.2241325008097526 | 0.02429620411607401 | 0.1998362966936786 | 164500.0146845736 | 1.2148e-06
-0.0009524166666666666 | 0.22379710599845185 | 0.023625019762513726 | 0.20017208623593813 | 169457.7090289296 | 1.1813e-06
-0.0009521666666666666 | 0.22513868524365496 | 0.023625019762513726 | 0.20151366548114125 | 170593.4365404315 | 1.1813e-06
-0.0009519166666666667 | 0.22715105411145964 | 0.02463179629285415 | 0.2025192578186055 | 164437.26264280424 | 1.2316e-06
-0.0009516666666666666 | 0.22748644892276043 | 0.02463179629285415 | 0.2028546526299063 | 164709.5893601197 | 1.2316e-06
-0.0009514166666666666 | 0.22882802816796355 | 0.025302980646414435 | 0.20352504752154912 | 160870.41314667385 | 1.2651e-06
-0.0009511666666666666 | 0.2298342126018659 | 0.025638572823194577 | 0.20419563977867133 | 159287.83648514212 | 1.2819e-06
-0.0009509166666666666 | 0.23050500222446746 | 0.025638572823194577 | 0.2048664294012729 | 159811.10244633848 | 1.2819e-06
-0.0009506666666666666 | 0.23251737109227216 | 0.02597416499997472 | 0.20654320609229745 | 159037.41744344696 | 1.2987e-06
-0.0009504166666666666 | 0.23285276590357293 | 0.02597416499997472 | 0.20687860090359822 | 159295.67006585165 | 1.2987e-06
-0.0009501666666666667 | 0.2335235555261745 | 0.02597416499997472 | 0.20754939052619978 | 159812.17531066106 | 1.2987e-06
-0.0009499166666666666 | 0.2352005295826784 | 0.026645349353535002 | 0.2085551802291434 | 156541.5243478312 | 1.3323e-06
-0.0009496666666666666 | 0.2368775036391823 | 0.026980941530315144 | 0.20989656210886717 | 155588.7602165643 | 1.349e-06
-0.0009494166666666667 | 0.23754829326178387 | 0.027316533707095286 | 0.2102317595546886 | 153922.72080266342 | 1.3658e-06
-0.0009491666666666666 | 0.23888987250698698 | 0.026980941530315144 | 0.21190893097667185 | 157080.45676506584 | 1.349e-06
-0.0009489166666666666 | 0.2405668465634909 | 0.02798771806065557 | 0.21257912850283534 | 151908.868055716 | 1.3994e-06
-0.0009486666666666667 | 0.24157303099739325 | 0.02798771806065557 | 0.2135853129367377 | 152627.88661358607 | 1.3994e-06
-0.0009484166666666666 | 0.2422438206199948 | 0.027652125883875427 | 0.2145916947361194 | 155208.099107673 | 1.3826e-06
-0.0009481666666666666 | 0.24392079467649871 | 0.028658902414215853 | 0.21526189226228287 | 150223.40294198092 | 1.4329e-06
-0.0009479166666666666 | 0.24492697911040107 | 0.028994494590995994 | 0.21593248451940508 | 148947.2312350367 | 1.4497e-06
-0.0009476666666666666 | 0.2459331635443034 | 0.029665678944556278 | 0.21626748459974712 | 145803.15859545342 | 1.4833e-06
-0.0009474166666666666 | 0.24727474278950654 | 0.03033686329811656 | 0.21693787949138998 | 143019.320988837 | 1.5168e-06
-0.0009471666666666666 | 0.24828092722340886 | 0.03134363982845699 | 0.21693728739495188 | 138425.07671875032 | 1.5672e-06
-0.0009469166666666667 | 0.24995790127991277 | 0.031679232005237125 | 0.21827866927467565 | 137805.5309160212 | 1.584e-06
-0.0009466666666666666 | 0.25029329609121354 | 0.03134363982845699 | 0.21894965626275653 | 139709.14511592328 | 1.5672e-06
-0.0009464166666666666 | 0.25230566495901824 | 0.03302160071235769 | 0.21928406424666055 | 132812.4981927952 | 1.6511e-06
-0.0009461666666666667 | 0.25230566495901824 | 0.033692785065917975 | 0.21861287989310027 | 129768.36403722451 | 1.6846e-06
-0.0009459166666666666 | 0.25297645458161977 | 0.033357192889137834 | 0.21961926169248194 | 131677.30415588836 | 1.6679e-06
-0.0009456666666666666 | 0.2549888234494245 | 0.03436396941947826 | 0.22062485402994622 | 128404.75518808438 | 1.7182e-06
-0.0009454166666666667 | 0.25565961307202606 | 0.035370745949818684 | 0.22028886712220738 | 124559.92160003434 | 1.7685e-06
-0.0009451666666666666 | 0.2570011923172292 | 0.03604193030337897 | 0.22095926201385022 | 122612.33521842479 | 1.8021e-06
-0.0009449166666666666 | 0.2586781663737331 | 0.03704870683371939 | 0.2216294595400137 | 119642.21074420906 | 1.8524e-06
-0.0009446666666666666 | 0.2593489559963346 | 0.03671311465693925 | 0.22263584133939537 | 121284.0933926669 | 1.8357e-06
-0.0009444166666666666 | 0.2600197456189362 | 0.037384299010499535 | 0.22263544660843668 | 119106.39091876971 | 1.8692e-06
-0.0009441666666666666 | 0.2613613248641393 | 0.03805548336405982 | 0.2233058415000795 | 117358.03713951666 | 1.9028e-06
-0.0009439166666666666 | 0.26270290410934244 | 0.03839107554083996 | 0.22431182856850249 | 116856.23567898342 | 1.9196e-06
-0.0009436666666666667 | 0.26303829892064323 | 0.03906225989440024 | 0.223976039026243 | 114676.4368634755 | 1.9531e-06
-0.0009434166666666666 | 0.26437987816584635 | 0.0387266677176201 | 0.22565321044822625 | 116536.34239516928 | 1.9363e-06
-0.0009431666666666666 | 0.26572145741104947 | 0.03973344424796053 | 0.22598801316308895 | 113752.03808297524 | 1.9867e-06
-0.0009429166666666667 | 0.2670630366562526 | 0.03973344424796053 | 0.22732959240829206 | 114427.32776429801 | 1.9867e-06
-0.0009426666666666666 | 0.26806922109015496 | 0.03973344424796053 | 0.22833577684219444 | 114933.79502529015 | 1.9867e-06
-0.0009424166666666666 | 0.2690754055240573 | 0.04040462860152081 | 0.22867077692253648 | 113190.38676372312 | 2.0202e-06
-0.0009421666666666667 | 0.2704169847692604 | 0.04074022077830095 | 0.22967676399095946 | 112751.8504334124 | 2.037e-06
-0.0009419166666666666 | 0.2720939588257643 | 0.04174699730864138 | 0.23034696151712294 | 110353.78655577824 | 2.0873e-06
-0.0009416666666666666 | 0.27343553807096743 | 0.04174699730864138 | 0.23168854076232606 | 110996.50547291838 | 2.0873e-06
-0.0009414166666666666 | 0.2744417225048698 | 0.0427537738389818 | 0.23168794866588802 | 108382.45509669645 | 2.1377e-06
-0.0009411666666666666 | 0.27578330175007293 | 0.04241818166220166 | 0.23336512008787128 | 110030.7042608666 | 2.1209e-06
-0.0009409166666666666 | 0.27746027580657684 | 0.043089366015761944 | 0.2343709097908149 | 108783.6426765169 | 2.1545e-06
-0.0009406666666666666 | 0.27746027580657684 | 0.0427537738389818 | 0.23470650196759504 | 109794.51912317298 | 2.1377e-06
-0.0009404166666666667 | 0.27779567061787763 | 0.043089366015761944 | 0.2347063046021157 | 108939.3167289864 | 2.1545e-06
-0.0009401666666666666 | 0.27880185505177996 | 0.04376055036932223 | 0.23504130468245774 | 107421.54872313053 | 2.188e-06
-0.0009399166666666666 | 0.2801434342969831 | 0.04409614254610237 | 0.2360472917508807 | 107060.29059303501 | 2.2048e-06
-0.0009396666666666667 | 0.2814850135421862 | 0.04476732689966265 | 0.23671768664252354 | 105754.66664475217 | 2.2384e-06
-0.0009394166666666666 | 0.2831619875986901 | 0.04610969560678322 | 0.2370522919919069 | 102821.01795399144 | 2.3055e-06
-0.0009391666666666666 | 0.2838327772212917 | 0.04644528778356336 | 0.23738748943772833 | 102222.42159159922 | 2.3223e-06
-0.0009389166666666666 | 0.2865159357116979 | 0.04845884084424421 | 0.23805709486745372 | 98251.25435113638 | 2.4229e-06
-0.0009386666666666666 | 0.2871867253342995 | 0.04845884084424421 | 0.2387278844900553 | 98528.10357448351 | 2.4229e-06
-0.0009384166666666666 | 0.28886369939080336 | 0.04845884084424421 | 0.24040485854655916 | 99220.22663285134 | 2.4229e-06
-0.0009381666666666666 | 0.28953448901340495 | 0.04812324866746407 | 0.2414112403459409 | 100330.40039092708 | 2.4062e-06
-0.0009379166666666667 | 0.2905406734473073 | 0.048794433021024354 | 0.24174624042628293 | 99087.6317067237 | 2.4397e-06
-0.0009376666666666666 | 0.29188225269251045 | 0.04980120955136478 | 0.24208104314114567 | 97218.94119517888 | 2.4901e-06
-0.0009374166666666666 | 0.2922176475038112 | 0.04980120955136478 | 0.2424164379524464 | 97353.63463508613 | 2.4901e-06
-0.0009371666666666667 | 0.2942300163716159 | 0.05047239390492506 | 0.24375762246669083 | 96590.4739631956 | 2.5236e-06
-0.0009369166666666666 | 0.2952362008055182 | 0.05215035478882577 | 0.24308584601669245 | 93225.00182444716 | 2.6075e-06
-0.0009366666666666666 | 0.2959069904281198 | 0.05181476261204563 | 0.24409222781607418 | 94217.25219265171 | 2.5907e-06
-0.0009364166666666667 | 0.2965777800507214 | 0.05181476261204563 | 0.24476301743867576 | 94476.17053514185 | 2.5907e-06
-0.0009361666666666666 | 0.2969131748620221 | 0.05181476261204563 | 0.2450984122499765 | 94605.62970638691 | 2.5907e-06
-0.0009359166666666666 | 0.2989255437298268 | 0.05215035478882577 | 0.24677518894100106 | 94639.88881390217 | 2.6075e-06
-0.0009356666666666666 | 0.2995963333524284 | 0.05248594696560591 | 0.2471103863868225 | 94162.49517180442 | 2.6243e-06
-0.0009354166666666666 | 0.30093791259763153 | 0.05248594696560591 | 0.24845196563202562 | 94673.70981982526 | 2.6243e-06
-0.0009351666666666666 | 0.3012733074089323 | 0.05215035478882577 | 0.24912295262010656 | 95540.27144355536 | 2.6075e-06
-0.0009349166666666666 | 0.30227949184283465 | 0.05248594696560591 | 0.24979354487722874 | 95184.9244678461 | 2.6243e-06
-0.0009346666666666667 | 0.30362107108803776 | 0.05349272349594634 | 0.2501283475920914 | 93518.643750134 | 2.6746e-06
-0.0009344166666666666 | 0.3049626503332409 | 0.05416390784950662 | 0.25079874248373424 | 92607.32928671755 | 2.7082e-06
-0.0009341666666666666 | 0.30563343995584247 | 0.05517068437984705 | 0.2504627555759954 | 90795.59494008574 | 2.7585e-06
-0.0009339166666666667 | 0.3066396243897448 | 0.05517068437984705 | 0.2514689400098977 | 91160.34823079166 | 2.7585e-06
-0.0009336666666666666 | 0.3083165984462487 | 0.056513053086967614 | 0.25180354535928107 | 89113.41065639546 | 2.8257e-06
-0.0009334166666666666 | 0.3086519932575495 | 0.05617746091018747 | 0.252474532347362 | 89884.63638504429 | 2.8089e-06
-0.0009331666666666667 | 0.3099935725027526 | 0.0571842374405279 | 0.2528093350622247 | 88419.2380199696 | 2.8592e-06
-0.0009329166666666666 | 0.3120059413705573 | 0.05953338267798889 | 0.2524725586925684 | 84817.13866593856 | 2.9767e-06
-0.0009326666666666666 | 0.3120059413705573 | 0.05819101397086832 | 0.25381492739968897 | 87235.09355817523 | 2.9096e-06
-0.0009324166666666666 | 0.3123413361818581 | 0.058526606147648465 | 0.2538147300342096 | 86734.81916716526 | 2.9263e-06
-0.0009321666666666666 | 0.314018310238362 | 0.05986897485476903 | 0.25414933538359297 | 84901.84974775728 | 2.9934e-06
-0.0009319166666666666 | 0.3156952842948659 | 0.060540159208329315 | 0.25515512508653654 | 84292.84905198315 | 3.027e-06
-0.0009316666666666666 | 0.31603067910616667 | 0.060540159208329315 | 0.25549051989783733 | 84403.64982148448 | 3.027e-06
-0.0009314166666666667 | 0.31703686354006905 | 0.06087575138510946 | 0.25616111215495957 | 84158.66952818196 | 3.0438e-06
-0.0009311666666666666 | 0.31837844278527216 | 0.06154693573866974 | 0.2568315070466024 | 83458.74704050814 | 3.0773e-06
-0.0009309166666666666 | 0.3190492324078737 | 0.06154693573866974 | 0.25750229666920393 | 83676.72365122025 | 3.0773e-06
-0.0009306666666666667 | 0.3207262064643776 | 0.06188252791544988 | 0.2588436785489277 | 83656.46565136638 | 3.0941e-06
-0.0009304166666666666 | 0.3220677857095807 | 0.06255371226901016 | 0.25951407344057054 | 82973.1966424435 | 3.1277e-06
-0.0009301666666666666 | 0.3230739701434831 | 0.06322489662257044 | 0.2598490735209127 | 82198.3387563658 | 3.1612e-06
-0.0009299166666666667 | 0.3244155493886862 | 0.06389608097613073 | 0.26051946841255547 | 81544.7409082495 | 3.1948e-06
-0.0009296666666666666 | 0.32542173382258854 | 0.06423167315291087 | 0.26119006066967765 | 81327.49712058247 | 3.2116e-06
-0.0009294166666666666 | 0.32676331306779166 | 0.06490285750647115 | 0.26186045556132054 | 80693.04361066435 | 3.2451e-06
-0.0009291666666666666 | 0.32810489231299483 | 0.06557404186003143 | 0.2625308504529634 | 80071.57802269948 | 3.2787e-06
-0.0009289166666666666 | 0.32911107674689716 | 0.06523844968325129 | 0.2638726270636459 | 80894.81842220726 | 3.2619e-06
-0.0009286666666666666 | 0.3304526559921003 | 0.06590963403681158 | 0.26454302195528867 | 80274.46239726873 | 3.2955e-06
-0.0009284166666666666 | 0.3301172611807995 | 0.06557404186003143 | 0.2645432193207681 | 80685.34798737547 | 3.2787e-06
-0.0009281666666666667 | 0.3314588404260026 | 0.06590963403681158 | 0.265549206389191 | 80579.78481290839 | 3.2955e-06
-0.0009279166666666666 | 0.332465024859905 | 0.06658081839037186 | 0.26588420646953315 | 79868.11003452075 | 3.329e-06
-0.0009276666666666666 | 0.3334712092938073 | 0.066916410567152 | 0.26655479872665533 | 79667.99069688954 | 3.3458e-06
-0.0009274166666666667 | 0.3338066041051081 | 0.06725200274393214 | 0.2665546013611759 | 79270.38318133239 | 3.3626e-06
-0.0009271666666666666 | 0.335483578161612 | 0.06825877927427257 | 0.2672247988873394 | 78297.56164070727 | 3.4129e-06
-0.0009269166666666666 | 0.3371605522181159 | 0.06960114798139314 | 0.26755940423672275 | 76883.61815763467 | 3.4801e-06
-0.0009266666666666666 | 0.3374959470294167 | 0.069265555804613 | 0.26823039122480374 | 77449.86324268836 | 3.4633e-06
-0.0009264166666666666 | 0.3391729210859206 | 0.07027233233495342 | 0.26890058875096723 | 76530.99870636177 | 3.5136e-06
-0.0009261666666666666 | 0.3408498951424245 | 0.07060792451173356 | 0.2702419706306909 | 76547.2069882984 | 3.5304e-06
-0.0009259166666666666 | 0.34152068476502606 | 0.07060792451173356 | 0.2709127602532925 | 76737.21105009182 | 3.5304e-06
-0.0009256666666666667 | 0.34319765882152997 | 0.07195029321885413 | 0.2712473656026758 | 75398.54348546203 | 3.5975e-06
-0.0009254166666666666 | 0.3442038432554323 | 0.07228588539563427 | 0.271917957859798 | 75234.0395006687 | 3.6143e-06
-0.0009251666666666666 | 0.34554542250063547 | 0.07262147757241441 | 0.27292394492822103 | 75163.4238386503 | 3.6311e-06
-0.0009249166666666667 | 0.3465516069345378 | 0.0732926619259747 | 0.27325894500856307 | 74566.52216685854 | 3.6646e-06
-0.0009246666666666666 | 0.3475577913684401 | 0.0732926619259747 | 0.2742651294424654 | 74841.08838057269 | 3.6646e-06
-0.0009244166666666666 | 0.3472223965571393 | 0.07228588539563427 | 0.2749365111615051 | 76069.21037398263 | 3.6143e-06
-0.0009241666666666667 | 0.3482285809910417 | 0.07295706974919455 | 0.2752715112418471 | 75461.23005985616 | 3.6479e-06
-0.0009239166666666666 | 0.3502409498588464 | 0.07396384627953498 | 0.27627710357931146 | 74705.9860935746 | 3.6982e-06
-0.0009236666666666666 | 0.35091173948144794 | 0.07429943845631512 | 0.2766123010251328 | 74458.78643827677 | 3.715e-06
-0.0009234166666666666 | 0.35191792391535026 | 0.07429943845631512 | 0.2776184854590351 | 74729.63220906787 | 3.715e-06
-0.0009231666666666666 | 0.35359489797185417 | 0.07530621498665555 | 0.2782886829851986 | 73908.5566933651 | 3.7653e-06
-0.0009229166666666666 | 0.35393029278315496 | 0.07530621498665555 | 0.27862407779649945 | 73997.63162864375 | 3.7653e-06
-0.0009226666666666666 | 0.35493647721705734 | 0.07564180716343569 | 0.27929467005362163 | 73846.64130251748 | 3.7821e-06
-0.0009224166666666667 | 0.3556072668396589 | 0.07631299151699597 | 0.27929427532266293 | 73197.04542324493 | 3.8156e-06
-0.0009221666666666666 | 0.356948846084862 | 0.07631299151699597 | 0.280635854567866 | 73548.64459883334 | 3.8156e-06
-0.0009219166666666666 | 0.3582904253300651 | 0.07698417587055625 | 0.2813062494595089 | 73081.5771626903 | 3.8492e-06
-0.0009216666666666667 | 0.35795503051876437 | 0.07698417587055625 | 0.28097085464820815 | 72994.4437206529 | 3.8492e-06
-0.0009214166666666666 | 0.3596320045752683 | 0.07799095240089668 | 0.28164105217437163 | 72224.03202018945 | 3.8995e-06
-0.0009211666666666666 | 0.36164437344307293 | 0.07933332110801725 | 0.2823110523350557 | 71170.86449732054 | 3.9667e-06
-0.0009209166666666667 | 0.3626505578769753 | 0.0789977289312371 | 0.2836528289457382 | 71812.90722740683 | 3.9499e-06
-0.0009206666666666666 | 0.36332134749957684 | 0.07966891328479739 | 0.2836524342147795 | 71207.80804447265 | 3.9834e-06
-0.0009204166666666666 | 0.36466292674477996 | 0.08034009763835767 | 0.28432282910642226 | 70779.80671277521 | 4.017e-06
-0.0009201666666666666 | 0.36566911117868234 | 0.08067568981513781 | 0.28499342136354455 | 70651.6230642924 | 4.0338e-06
-0.0009199166666666666 | 0.3680168748577878 | 0.08201805852225838 | 0.28599881633552937 | 69740.45021022142 | 4.1009e-06
-0.0009196666666666666 | 0.36902305929169016 | 0.08268924287581866 | 0.2863338164158715 | 69255.39682250639 | 4.1345e-06
-0.0009194166666666666 | 0.36902305929169016 | 0.08201805852225838 | 0.2870050007694318 | 69985.80701384031 | 4.1009e-06
-0.0009191666666666667 | 0.37070003334819407 | 0.0830248350525988 | 0.2876751982955953 | 69298.5895397068 | 4.1512e-06
-0.0009189166666666666 | 0.3720416125933972 | 0.08436720375971937 | 0.2876744088336778 | 68195.79078452906 | 4.2184e-06
-0.0009186666666666666 | 0.3727124022159987 | 0.08470279593649951 | 0.28800960627949923 | 68004.74602878893 | 4.2351e-06
-0.0009184166666666667 | 0.3737185866499011 | 0.08503838811327966 | 0.2886801985366214 | 67894.08993784558 | 4.2519e-06
-0.0009181666666666666 | 0.3750601658951042 | 0.08638075682040022 | 0.288679409074704 | 66838.82376138841 | 4.319e-06
-0.0009179166666666666 | 0.3747247710838034 | 0.08638075682040022 | 0.28834401426340317 | 66761.16877811518 | 4.319e-06
-0.0009176666666666666 | 0.37606635032900654 | 0.0870519411739605 | 0.28901440915504606 | 66400.45132996936 | 4.3526e-06
-0.0009174166666666666 | 0.37807871919681124 | 0.08805871770430093 | 0.2900200014925103 | 65869.68537661212 | 4.4029e-06
-0.0009171666666666666 | 0.37942029844201436 | 0.08839430988108107 | 0.2910259885609333 | 65847.22228217119 | 4.4197e-06
-0.0009169166666666666 | 0.37942029844201436 | 0.08872990205786122 | 0.29069039638415317 | 65522.53290995238 | 4.4365e-06
-0.0009166666666666666 | 0.38009108806461595 | 0.08872990205786122 | 0.29136118600675476 | 65673.7310082359 | 4.4365e-06
-0.0009164166666666666 | 0.38109727249851827 | 0.08973667858820164 | 0.29136059391031666 | 64936.79028334888 | 4.4868e-06
-0.0009161666666666666 | 0.3821034569324206 | 0.09007227076498178 | 0.29203118616743884 | 64843.749066660464 | 4.5036e-06
-0.0009159166666666667 | 0.3821034569324206 | 0.08973667858820164 | 0.292366778344219 | 65161.04294117671 | 4.4868e-06
-0.0009156666666666666 | 0.3841158258002253 | 0.09107904729532221 | 0.29303677850490306 | 64347.79177141291 | 4.554e-06
-0.0009154166666666666 | 0.3857927998567292 | 0.09208582382566263 | 0.29370697603106655 | 63789.8351405563 | 4.6043e-06
-0.0009151666666666667 | 0.38612819466803 | 0.09242141600244277 | 0.29370677866558725 | 63558.16462665414 | 4.6211e-06
-0.0009149166666666666 | 0.3874697739132331 | 0.09242141600244277 | 0.2950483579107903 | 63848.48245627224 | 4.6211e-06
-0.0009146666666666666 | 0.3878051687245339 | 0.09275700817922292 | 0.295048160545311 | 63617.437935304224 | 4.6379e-06
-0.0009144166666666666 | 0.38914674796973703 | 0.0934281925327832 | 0.2957185554369538 | 63303.92302798505 | 4.6714e-06
-0.0009141666666666666 | 0.39048832721494015 | 0.09376378470956334 | 0.29672454250537683 | 63291.929485246714 | 4.6882e-06
-0.0009139166666666666 | 0.39149451164884247 | 0.09477056123990377 | 0.29672395040893873 | 62619.43509183338 | 4.7385e-06
-0.0009136666666666666 | 0.39250069608274485 | 0.09544174559346405 | 0.29705895048928077 | 62249.27019977382 | 4.7721e-06
-0.0009134166666666667 | 0.39384227532794797 | 0.09611292994702433 | 0.29772934538092366 | 61954.06706361497 | 4.8056e-06
-0.0009131666666666666 | 0.3955192493844519 | 0.09812648300770518 | 0.2973927663767467 | 60614.170050993176 | 4.9063e-06
-0.0009129166666666666 | 0.3961900390070534 | 0.09812648300770518 | 0.2980635559993482 | 60750.88943643142 | 4.9063e-06
-0.0009126666666666667 | 0.39585464419575267 | 0.0974552986541449 | 0.29839934554160774 | 61238.198366326884 | 4.8728e-06
-0.0009124166666666666 | 0.3978670130635573 | 0.09946885171482575 | 0.29839816134873154 | 59998.31227653662 | 4.9734e-06
-0.0009121666666666666 | 0.3985378026861589 | 0.09980444389160589 | 0.298733358794553 | 59863.73895715442 | 4.9902e-06
-0.0009119166666666667 | 0.39954398712006123 | 0.10114681259872646 | 0.29839717452133474 | 59002.78354892853 | 5.0573e-06
-0.0009116666666666666 | 0.4005501715539636 | 0.10248918130584703 | 0.2980609902481166 | 58164.38114743964 | 5.1245e-06
-0.0009114166666666666 | 0.4022271456104675 | 0.10450273436652788 | 0.29772441124393967 | 56979.2576335305 | 5.2251e-06
-0.0009111666666666666 | 0.40289793523306905 | 0.10584510307364844 | 0.2970528321594206 | 56129.726087134564 | 5.2923e-06
-0.0009109166666666666 | 0.4039041196669714 | 0.10718747178076901 | 0.29671664788620233 | 55364.053831417565 | 5.3594e-06
-0.0009106666666666666 | 0.40457490928957296 | 0.10819424831110944 | 0.2963806609784635 | 54786.76835504776 | 5.4097e-06
-0.0009104166666666666 | 0.4059164885347761 | 0.11020780137179029 | 0.2957086871629858 | 53663.83930760058 | 5.5104e-06
-0.0009101666666666667 | 0.4059164885347761 | 0.11054339354857043 | 0.2953730949862057 | 53440.20759710529 | 5.5272e-06
-0.0009099166666666666 | 0.4079288574025808 | 0.11222135443247114 | 0.2957075029701096 | 52700.754587318894 | 5.6111e-06
-0.0009096666666666666 | 0.4092704366477839 | 0.1135637231395917 | 0.2957067135081922 | 52077.67151922479 | 5.6782e-06
-0.0009094166666666667 | 0.4099412262703855 | 0.11423490749315199 | 0.2957063187772335 | 51771.62134874757 | 5.7117e-06
-0.0009091666666666666 | 0.4109474107042878 | 0.11490609184671227 | 0.29604131885757556 | 51527.523754354545 | 5.7453e-06
-0.0009089166666666666 | 0.4129597795720925 | 0.11490609184671227 | 0.2980536877253802 | 51877.786971119276 | 5.7453e-06
-0.0009086666666666667 | 0.4129597795720925 | 0.11457049966993213 | 0.29838927990216035 | 52088.326534630556 | 5.7285e-06
-0.0009084166666666666 | 0.41363056919469404 | 0.11457049966993213 | 0.29906006952476194 | 52205.42292934544 | 5.7285e-06
-0.0009081666666666666 | 0.41530754325119795 | 0.1159128683770527 | 0.2993946748741453 | 51658.57407656327 | 5.7956e-06
-0.0009079166666666666 | 0.41564293806249875 | 0.11658405273061298 | 0.29905888533188574 | 51303.56653888358 | 5.8292e-06
-0.0009076666666666666 | 0.41664912249640107 | 0.11691964490739312 | 0.2997294775890079 | 51271.02084964599 | 5.846e-06
-0.0009074166666666666 | 0.4186614913642058 | 0.11859760579129383 | 0.30006388557291197 | 50602.01402395249 | 5.9299e-06
-0.0009071666666666666 | 0.41933228098680736 | 0.11893319796807397 | 0.3003990830187334 | 50515.59836125344 | 5.9467e-06
-0.0009069166666666667 | 0.4196676757981081 | 0.11826201361451369 | 0.30140566218359444 | 50972.52329324528 | 5.9131e-06
-0.0009066666666666666 | 0.42100925504331127 | 0.11926879014485411 | 0.3017404648984572 | 50598.394522487884 | 5.9634e-06
-0.0009064166666666666 | 0.4226862290998152 | 0.11926879014485411 | 0.3034174389549611 | 50879.60372306202 | 5.9634e-06
-0.0009061666666666667 | 0.4226862290998152 | 0.11926879014485411 | 0.3034174389549611 | 50879.60372306202 | 5.9634e-06
-0.0009059166666666666 | 0.4240278083450183 | 0.1199399744984144 | 0.30408783384660387 | 50706.66975181388 | 5.997e-06
-0.0009056666666666666 | 0.4253693875902214 | 0.1199399744984144 | 0.30542941309180704 | 50930.378194443394 | 5.997e-06
-0.0009054166666666666 | 0.42637557202412374 | 0.12027556667519454 | 0.3061000053489292 | 50899.78186102513 | 6.0138e-06
-0.0009051666666666666 | 0.4270463616467253 | 0.1199399744984144 | 0.30710638714831096 | 51210.01374773027 | 5.997e-06
-0.0009049166666666666 | 0.42838794089192844 | 0.12094675102875482 | 0.3074411898631736 | 50839.09856992853 | 6.0473e-06
-0.0009046666666666666 | 0.42771715126932686 | 0.12094675102875482 | 0.306770400240572 | 50728.175437740865 | 6.0473e-06
-0.0009044166666666667 | 0.42905873051453003 | 0.12195352755909525 | 0.30710520295543475 | 50364.30009072435 | 6.0977e-06
-0.0009041666666666666 | 0.4307357045710339 | 0.1239670806197761 | 0.3067686239512578 | 49491.9493816522 | 6.1984e-06
-0.0009039166666666666 | 0.43174188900493626 | 0.1239670806197761 | 0.30777480838516014 | 49654.28028899823 | 6.1984e-06
-0.0009036666666666667 | 0.4327480734388386 | 0.12497385715011652 | 0.30777421628872204 | 49254.17576238025 | 6.2487e-06
-0.0009034166666666666 | 0.4340896526840417 | 0.12564504150367678 | 0.3084446111803649 | 49097.77695784976 | 6.2823e-06
-0.0009031666666666666 | 0.4347604423066433 | 0.1266518180340172 | 0.3081086242726261 | 48654.43371525416 | 6.3326e-06
-0.0009029166666666667 | 0.4361020215518464 | 0.12698741021079735 | 0.30911461134104906 | 48684.29253386979 | 6.3494e-06
-0.0009026666666666666 | 0.436772811174448 | 0.1273230023875775 | 0.3094498087868705 | 48608.62577602279 | 6.3662e-06
-0.0009024166666666666 | 0.4381143904196511 | 0.1283297789179179 | 0.3097846115017332 | 48279.458456774424 | 6.4165e-06
-0.0009021666666666666 | 0.439791364476155 | 0.12967214762503848 | 0.31011921685111654 | 47831.276419954265 | 6.4836e-06
-0.0009019166666666666 | 0.44012675928745576 | 0.12967214762503848 | 0.3104546116624173 | 47883.006080863495 | 6.4836e-06
-0.0009016666666666666 | 0.44113294372135814 | 0.13000773980181862 | 0.3111252039195395 | 47862.566397018054 | 6.5004e-06
-0.0009014166666666666 | 0.44213912815526046 | 0.1313501085089392 | 0.3107890196463213 | 47322.232645916716 | 6.5675e-06
-0.0009011666666666667 | 0.44213912815526046 | 0.1306789241553789 | 0.31146020399988156 | 47668.00859632903 | 6.5339e-06
-0.0009009166666666666 | 0.4434807074004636 | 0.1313501085089392 | 0.3121305988915244 | 47526.50796177788 | 6.5675e-06
-0.0009006666666666666 | 0.4438161022117644 | 0.13202129286249947 | 0.3117948093492649 | 47234.01848124606 | 6.6011e-06
-0.0009004166666666667 | 0.44415149702306517 | 0.13202129286249947 | 0.3121302041605657 | 47284.82768088783 | 6.6011e-06
-0.0009001666666666666 | 0.4451576814569675 | 0.1330280693928399 | 0.3121296120641276 | 46926.87994176478 | 6.6514e-06
-0.0008999166666666666 | 0.4471700503247722 | 0.13504162245352075 | 0.31212842787125145 | 46226.99612168556 | 6.7521e-06
-0.0008996666666666667 | 0.4481762347586745 | 0.13638399116064132 | 0.3117922435980332 | 45722.70410106791 | 6.8192e-06
-0.0008994166666666666 | 0.4485116295699753 | 0.13671958333742146 | 0.31179204623255385 | 45610.44418385284 | 6.836e-06
-0.0008991666666666666 | 0.4501886036264792 | 0.13772635986776188 | 0.31246224375871734 | 45374.35594155372 | 6.8863e-06
-0.0008989166666666666 | 0.4508593932490808 | 0.13806195204454202 | 0.3127974412045388 | 45312.620395751466 | 6.9031e-06
-0.0008986666666666666 | 0.45186557768298313 | 0.1387331363981023 | 0.3131324412848808 | 45141.69425051131 | 6.9367e-06
-0.0008984166666666666 | 0.45320715692818625 | 0.1394043207516626 | 0.31380283617652366 | 45020.53228831232 | 6.9702e-06
-0.0008981666666666666 | 0.45454873617338937 | 0.14074668945878316 | 0.3138020467146062 | 44591.037689238336 | 7.0373e-06
-0.0008979166666666667 | 0.4558903154185925 | 0.1410822816355633 | 0.3148080337830292 | 44627.57904585433 | 7.0541e-06
-0.0008976666666666666 | 0.45656110504119407 | 0.14208905816590373 | 0.31447204687529035 | 44264.07647914896 | 7.1045e-06
-0.0008974166666666666 | 0.4585734739089988 | 0.1434314268730243 | 0.3151420470359745 | 43943.23530155782 | 7.1716e-06
-0.0008971666666666667 | 0.45890886872029957 | 0.14309583469624415 | 0.3158130340240554 | 44140.07363588824 | 7.1548e-06
-0.0008969166666666666 | 0.4592442635316003 | 0.1434314268730243 | 0.315812836658576 | 44036.769840985544 | 7.1716e-06
-0.0008966666666666666 | 0.4602504479655027 | 0.14410261122658458 | 0.3161478367389181 | 43878.15516289465 | 7.2051e-06
-0.0008964166666666667 | 0.4605858427768034 | 0.14477379558014486 | 0.31581204719665856 | 43628.3439183342 | 7.2387e-06
-0.0008961666666666666 | 0.4619274220220066 | 0.14611616428726543 | 0.31581125773474117 | 43227.42241082294 | 7.3058e-06
-0.0008959166666666666 | 0.4632690012672097 | 0.1467873486408257 | 0.316481652626384 | 43121.10758275002 | 7.3394e-06
-0.0008956666666666666 | 0.4632690012672097 | 0.14779412517116614 | 0.3154748760960436 | 42691.12533812557 | 7.3897e-06
-0.0008954166666666666 | 0.4649459753237136 | 0.1491364938782867 | 0.3158094814454269 | 42351.73742292284 | 7.4568e-06
-0.0008951666666666666 | 0.4652813701350144 | 0.14947208605506684 | 0.31580928407994757 | 42256.62361647921 | 7.4736e-06
-0.0008949166666666666 | 0.46628755456891674 | 0.15047886258540727 | 0.31580869198350947 | 41973.827627021834 | 7.5239e-06
-0.0008946666666666667 | 0.46829992343672144 | 0.15215682346930798 | 0.31614309996741347 | 41554.902732467155 | 7.6078e-06
-0.0008944166666666666 | 0.46762913381411986 | 0.1508144547621874 | 0.31681467905193245 | 42013.83475496475 | 7.5407e-06
-0.0008941666666666666 | 0.46997689749322535 | 0.15282800782286826 | 0.3171488896703571 | 41504.027198724085 | 7.6414e-06
-0.0008939166666666667 | 0.4709830819271277 | 0.15282800782286826 | 0.3181550741042594 | 41635.702596216484 | 7.6414e-06
-0.0008936666666666666 | 0.47198926636103 | 0.1538347843532087 | 0.3181544820078213 | 41363.13946751215 | 7.6917e-06
-0.0008934166666666666 | 0.4733308456062331 | 0.15517715306032925 | 0.31815369254590387 | 41005.223548883274 | 7.7589e-06
-0.0008931666666666666 | 0.4740016352288347 | 0.1548415608835491 | 0.3191600743452856 | 41224.08383435435 | 7.7421e-06
-0.0008929166666666666 | 0.4743370300401355 | 0.15651952176744982 | 0.3178175082726857 | 40610.59025530192 | 7.826e-06
-0.0008926666666666666 | 0.4743370300401355 | 0.15651952176744982 | 0.3178175082726857 | 40610.59025530192 | 7.826e-06
-0.0008924166666666666 | 0.4753432144740378 | 0.1578618904745704 | 0.31748132399946744 | 40222.66844075452 | 7.8931e-06
-0.0008921666666666667 | 0.4760140040966394 | 0.1578618904745704 | 0.318152113622069 | 40307.65280532598 | 7.8931e-06
-0.0008919166666666666 | 0.4773555833418425 | 0.15819748265135053 | 0.319158100690492 | 40349.327352304404 | 7.9099e-06
-0.0008916666666666666 | 0.47836176777574485 | 0.15752629829779025 | 0.3208354694779546 | 40734.210470869075 | 7.8763e-06
-0.0008914166666666667 | 0.47970334702094797 | 0.15853307482813067 | 0.3211702721928173 | 40517.76230808686 | 7.9267e-06
-0.0008911666666666666 | 0.48037413664354955 | 0.1595398513584711 | 0.32083428528507846 | 40219.95539712443 | 7.977e-06
-0.0008909166666666666 | 0.48171571588875267 | 0.15987544353525124 | 0.32184027235350143 | 40261.37663631104 | 7.9938e-06
-0.0008906666666666667 | 0.48205111070005346 | 0.1595398513584711 | 0.32251125934158237 | 40430.18175025496 | 7.977e-06
-0.0008904166666666666 | 0.4833926899452566 | 0.16021103571203138 | 0.3231816542332252 | 40344.49347348614 | 8.0106e-06
-0.0008901666666666666 | 0.4843988743791589 | 0.16021103571203138 | 0.3241878386671275 | 40470.10085495402 | 8.0106e-06
-0.0008899166666666666 | 0.4857404536243621 | 0.1612178122423718 | 0.3245226413819903 | 40258.90649032119 | 8.0609e-06
-0.0008896666666666666 | 0.4864112432469636 | 0.16256018094949237 | 0.32385106229747124 | 39843.836344903204 | 8.128e-06
-0.0008894166666666666 | 0.4877528224921667 | 0.16423814183339308 | 0.32351468065877365 | 39395.803806274715 | 8.2119e-06
-0.0008891666666666666 | 0.48942979654867064 | 0.16558051054051365 | 0.323849286008157 | 39116.83626907512 | 8.279e-06
-0.0008889166666666667 | 0.48976519135997143 | 0.16423814183339308 | 0.32552704952657835 | 39640.85880328583 | 8.2119e-06
-0.0008886666666666666 | 0.48976519135997143 | 0.1635669574798328 | 0.32619823388013863 | 39885.59045250416 | 8.1783e-06
-0.0008884166666666666 | 0.490435980982573 | 0.16289577312627251 | 0.3275402078563005 | 40214.69698939333 | 8.1448e-06
-0.0008881666666666667 | 0.490435980982573 | 0.1635669574798328 | 0.3268690235027402 | 39967.61063958067 | 8.1783e-06
-0.0008879166666666666 | 0.49177756022777613 | 0.16423814183339308 | 0.32753941839438305 | 39885.913800296956 | 8.2119e-06
-0.0008876666666666666 | 0.49311913947297925 | 0.16457373401017322 | 0.32854540546280603 | 39926.833700266754 | 8.2287e-06
-0.0008874166666666667 | 0.49513150834078395 | 0.16692287924763421 | 0.32820862909314974 | 39324.58277408984 | 8.3461e-06
-0.0008871666666666666 | 0.49479611352948316 | 0.16692287924763421 | 0.32787323428184895 | 39284.39717307307 | 8.3461e-06
-0.0008869166666666666 | 0.49647308758598707 | 0.16792965577797464 | 0.32854343180801243 | 39128.6971066493 | 8.3965e-06
-0.0008866666666666666 | 0.4978146668311902 | 0.16893643230831507 | 0.3288782345228751 | 38935.146200158946 | 8.4468e-06
-0.0008864166666666666 | 0.498150061642491 | 0.1699432088386555 | 0.3282068528038355 | 38625.47436248964 | 8.4972e-06
-0.0008861666666666666 | 0.4988208512650925 | 0.17061439319221577 | 0.32820645807287674 | 38473.47834284019 | 8.5307e-06
-0.0008859166666666666 | 0.501168614944198 | 0.17229235407611648 | 0.32887626086808147 | 38176.53576464435 | 8.6146e-06
-0.0008856666666666667 | 0.5008332201328972 | 0.17296353842967677 | 0.32786968170322045 | 37911.99979833035 | 8.6482e-06
-0.0008854166666666666 | 0.5015040097554988 | 0.1732991306064569 | 0.3282048791490419 | 37877.267820155284 | 8.665e-06
-0.0008851666666666666 | 0.5038517734346043 | 0.17497709149035762 | 0.3288746819442467 | 37590.59876273802 | 8.7489e-06
-0.0008849166666666667 | 0.5035163786233035 | 0.17430590713679733 | 0.3292104714865061 | 37773.87432178508 | 8.7153e-06
-0.0008846666666666666 | 0.504187168245905 | 0.17497709149035762 | 0.3292100767555474 | 37628.9346166997 | 8.7489e-06
-0.0008844166666666666 | 0.5048579578685066 | 0.17531268366713776 | 0.32954527420136887 | 37595.14340982528 | 8.7656e-06
-0.0008841666666666667 | 0.5061995371137097 | 0.17699064455103847 | 0.3292088925626712 | 37200.711189877366 | 8.8495e-06
-0.0008839166666666666 | 0.5065349319250105 | 0.17598386802069804 | 0.3305510639043125 | 37566.06416508987 | 8.7992e-06
-0.0008836666666666666 | 0.5082119059815144 | 0.1773262367278186 | 0.33088566925369584 | 37319.42608826448 | 8.8663e-06
-0.0008834166666666666 | 0.5088826956041159 | 0.17833301325815903 | 0.3305496823459569 | 37071.058948288555 | 8.9167e-06
-0.0008831666666666666 | 0.5102242748493191 | 0.17866860543493918 | 0.3315556694143799 | 37114.03786997301 | 8.9334e-06
-0.0008829166666666666 | 0.5108950644719207 | 0.17900419761171932 | 0.33189086686020136 | 37081.908836586146 | 8.9502e-06
-0.0008826666666666666 | 0.5122366437171237 | 0.18001097414205974 | 0.332225669575064 | 36911.71287289191 | 9.0005e-06
-0.0008824166666666667 | 0.5122366437171237 | 0.18034656631883988 | 0.33189007739828386 | 36805.8105205647 | 9.0173e-06
-0.0008821666666666666 | 0.5135782229623269 | 0.1813533428491803 | 0.3322248801131466 | 36638.40708902027 | 9.0677e-06
-0.0008819166666666666 | 0.5145844073962292 | 0.18168893502596045 | 0.3328954723702688 | 36644.551009416544 | 9.0844e-06
-0.0008816666666666667 | 0.5165967762640339 | 0.18236011937952074 | 0.33423665688451315 | 36656.77101131009 | 9.118e-06
-0.0008814166666666666 | 0.5162613814527331 | 0.18269571155630088 | 0.33356566989643227 | 36515.98245573905 | 9.1348e-06
-0.0008811666666666666 | 0.5169321710753347 | 0.1837024880866413 | 0.33322968298869343 | 36279.278137107125 | 9.1851e-06
-0.0008809166666666666 | 0.5176029606979363 | 0.18403808026342144 | 0.3335648804345149 | 36249.550088445765 | 9.2019e-06
-0.0008806666666666666 | 0.5182737503205378 | 0.18504485679376187 | 0.3332288935267759 | 36016.012474009985 | 9.2522e-06
-0.0008804166666666666 | 0.5199507243770417 | 0.1860516333241023 | 0.3338990910529394 | 35893.164181072956 | 9.3026e-06
-0.0008801666666666666 | 0.5206215139996433 | 0.1860516333241023 | 0.334569880675541 | 35965.272080435825 | 9.3026e-06
-0.0008799166666666667 | 0.5212923036222449 | 0.18638722550088244 | 0.33490507812136244 | 35936.48408267946 | 9.3194e-06
-0.0008796666666666666 | 0.522633882867448 | 0.18739400203122286 | 0.3352398808362252 | 35779.14737958036 | 9.3697e-06
-0.0008794166666666666 | 0.5233046724900495 | 0.18739400203122286 | 0.33591067045882667 | 35850.738744867456 | 9.3697e-06
-0.0008791666666666667 | 0.5246462517352527 | 0.18806518638478315 | 0.33658106535046955 | 35794.085212754 | 9.4033e-06
-0.0008789166666666666 | 0.5249816465465534 | 0.18873637073834343 | 0.33624527580821 | 35631.21135505642 | 9.4368e-06
-0.0008786666666666666 | 0.5263232257917566 | 0.18974314726868385 | 0.33658007852307276 | 35477.44236016724 | 9.4872e-06
-0.0008784166666666667 | 0.5266586206030573 | 0.190078739445464 | 0.33657988115759335 | 35414.78464551396 | 9.5039e-06
-0.0008781666666666666 | 0.5280001998482605 | 0.19142110815258456 | 0.33657909169567596 | 35166.35076915174 | 9.5711e-06
-0.0008779166666666666 | 0.5290063842821628 | 0.19276347685970513 | 0.3362429074224577 | 34886.57840169361 | 9.6382e-06
-0.0008776666666666666 | 0.5296771739047644 | 0.192427884682925 | 0.33724928922183944 | 35052.018555163704 | 9.6214e-06
-0.0008774166666666666 | 0.5310187531499675 | 0.19309906903648527 | 0.3379196841134822 | 34999.618154516706 | 9.655e-06
-0.0008771666666666666 | 0.5313541479612683 | 0.19309906903648527 | 0.33825507892478307 | 35034.35626205647 | 9.655e-06
-0.0008769166666666666 | 0.5313541479612683 | 0.19276347685970513 | 0.3385906711015632 | 35130.16849638921 | 9.6382e-06
-0.0008766666666666667 | 0.5323603323951707 | 0.19544821427394626 | 0.3369121181212244 | 34475.84511045959 | 9.7724e-06
-0.0008764166666666666 | 0.533366516829073 | 0.19611939862750655 | 0.33724711820156644 | 34392.02042854583 | 9.806e-06
-0.0008761666666666666 | 0.5337019116403738 | 0.19679058298106683 | 0.336911328659307 | 34240.59460118792 | 9.8395e-06
-0.0008759166666666667 | 0.5350434908855769 | 0.19779735951140726 | 0.33724613137416964 | 34100.16515965878 | 9.8899e-06
-0.0008756666666666666 | 0.5360496753194792 | 0.19947532039530796 | 0.33657435492417126 | 33745.964589220246 | 9.9738e-06
-0.0008754166666666666 | 0.5363850701307801 | 0.1998109125720881 | 0.33657415755869197 | 33689.26683994421 | 9.9905e-06
-0.0008751666666666667 | 0.5367204649420808 | 0.20081768910242853 | 0.3359027758396523 | 33453.50475259404 | 1.0041e-05
-0.0008749166666666666 | 0.538062044187284 | 0.20182446563276896 | 0.336237578554515 | 33319.803672000635 | 1.0091e-05
-0.0008746666666666666 | 0.539403623432487 | 0.20316683433988952 | 0.3362367890925975 | 33099.57456245911 | 1.0158e-05
-0.0008744166666666666 | 0.5397390182437879 | 0.20350242651666967 | 0.33623659172711823 | 33044.97125488337 | 1.0175e-05
-0.0008741666666666666 | 0.541080597488991 | 0.2045092030470101 | 0.33657139444198086 | 32915.036529149635 | 1.0225e-05
-0.0008739166666666666 | 0.5417513871115925 | 0.20518038740057037 | 0.33657099971102217 | 32807.326662654166 | 1.0259e-05
-0.0008736666666666666 | 0.5427575715454949 | 0.2061871639309108 | 0.33657040761458407 | 32647.076684886368 | 1.0309e-05
-0.0008734166666666667 | 0.544099150790698 | 0.20719394046125122 | 0.3369052103294468 | 32520.759012491853 | 1.036e-05
-0.0008731666666666666 | 0.5447699404132996 | 0.20719394046125122 | 0.3375759999520484 | 32585.50893916522 | 1.036e-05
-0.0008729166666666666 | 0.5444345456019988 | 0.20719394046125122 | 0.33724060514074755 | 32553.13397582853 | 1.036e-05
-0.0008726666666666667 | 0.545776124847202 | 0.2085363091683718 | 0.33723981567883016 | 32343.510540079944 | 1.0427e-05
-0.0008724166666666666 | 0.5464469144698034 | 0.20920749352193208 | 0.33723942094787135 | 32239.70760038929 | 1.046e-05
-0.0008721666666666666 | 0.5477884937150066 | 0.20954308569871222 | 0.3382454080162944 | 32284.091540260553 | 1.0477e-05
-0.0008719166666666667 | 0.5487946781489089 | 0.2102142700522725 | 0.3385804080966364 | 32212.885263445154 | 1.0511e-05
-0.0008716666666666666 | 0.5501362573941121 | 0.21122104658261293 | 0.33891521081149917 | 32091.045499004515 | 1.0561e-05
-0.0008714166666666666 | 0.5501362573941121 | 0.21088545440583278 | 0.3392508029882793 | 32173.94048765614 | 1.0544e-05
-0.0008711666666666666 | 0.5511424418280144 | 0.2118922309361732 | 0.3392502108918412 | 32021.014587744005 | 1.0595e-05
-0.0008709166666666666 | 0.5521486262619167 | 0.21289900746651363 | 0.3392496187954031 | 31869.535028129507 | 1.0645e-05
-0.0008706666666666666 | 0.5531548106958191 | 0.2142413761736342 | 0.33891343452218486 | 31638.466908232407 | 1.0712e-05
-0.0008704166666666666 | 0.5541609951297215 | 0.21524815270397463 | 0.3389128424257469 | 31490.42982885388 | 1.0762e-05
-0.0008701666666666667 | 0.5544963899410222 | 0.21558374488075477 | 0.33891264506026747 | 31441.391395045044 | 1.0779e-05
-0.0008699166666666666 | 0.5551671795636238 | 0.2165905214110952 | 0.33857665815252863 | 31264.217468676772 | 1.083e-05
-0.0008696666666666666 | 0.5558379691862254 | 0.21625492923431505 | 0.33958303995191036 | 31405.808057578903 | 1.0813e-05
-0.0008694166666666667 | 0.5561733639975261 | 0.2165905214110952 | 0.33958284258643096 | 31357.128684490555 | 1.083e-05
-0.0008691666666666666 | 0.5575149432427292 | 0.2165905214110952 | 0.340924421831634 | 31481.0103055756 | 1.083e-05
-0.0008689166666666666 | 0.5571795484314285 | 0.21692611358787534 | 0.34025343484355314 | 31370.44491471228 | 1.0846e-05
-0.0008686666666666666 | 0.5575149432427292 | 0.21625492923431505 | 0.34126001400841416 | 31560.900388878945 | 1.0813e-05
-0.0008684166666666666 | 0.5598627069218347 | 0.2182684822949959 | 0.3415942246268388 | 31300.37108749075 | 1.0913e-05
-0.0008681666666666666 | 0.5598627069218347 | 0.21860407447177604 | 0.34125863245005866 | 31221.61682252803 | 1.093e-05
-0.0008679166666666666 | 0.560868891355737 | 0.21927525882533633 | 0.3415936325304007 | 31156.605114532966 | 1.0964e-05
-0.0008676666666666667 | 0.5615396809783386 | 0.2206176275324569 | 0.3409220534458817 | 30906.148095144923 | 1.1031e-05
-0.0008674166666666666 | 0.5625458654122409 | 0.22195999623957746 | 0.3405858691726635 | 30688.941696056307 | 1.1098e-05
-0.0008671666666666666 | 0.5635520498461434 | 0.22330236494669803 | 0.34024968489944535 | 30474.34674331931 | 1.1165e-05
-0.0008669166666666667 | 0.5638874446574441 | 0.22330236494669803 | 0.3405850797107461 | 30504.386264967976 | 1.1165e-05
-0.0008666666666666666 | 0.5648936290913464 | 0.22598710236093916 | 0.3389065267304073 | 29993.4397308318 | 1.1299e-05
-0.0008664166666666666 | 0.5652290239026473 | 0.2263226945377193 | 0.338906329364928 | 29948.947900003488 | 1.1316e-05
-0.0008661666666666667 | 0.5662352083365496 | 0.2269938788912796 | 0.33924132944527 | 29889.909904376953 | 1.135e-05
-0.0008659166666666666 | 0.5679121823930535 | 0.22967861630552072 | 0.3382335660875328 | 29452.76939822828 | 1.1484e-05
-0.0008656666666666666 | 0.5682475772043543 | 0.2310209850126413 | 0.33722659219171297 | 29194.455401812105 | 1.1551e-05
-0.0008654166666666666 | 0.5692537616382566 | 0.23169216936620157 | 0.337561592272055 | 29138.800262042634 | 1.1585e-05
-0.0008651666666666666 | 0.5702599460721589 | 0.23202776154298171 | 0.3382321845291772 | 29154.45826653995 | 1.1601e-05
-0.0008649166666666666 | 0.5702599460721589 | 0.23202776154298171 | 0.3382321845291772 | 29154.45826653995 | 1.1601e-05
-0.0008646666666666666 | 0.5705953408834598 | 0.23337013025010228 | 0.3372252106333575 | 28900.46042070199 | 1.1669e-05
-0.0008644166666666667 | 0.5709307356947605 | 0.23370572242688242 | 0.33722501326787807 | 28858.94361216447 | 1.1685e-05
-0.0008641666666666666 | 0.5722723149399637 | 0.23538368331078313 | 0.33688863162918053 | 28624.63760365053 | 1.1769e-05
-0.0008639166666666666 | 0.5729431045625653 | 0.23639045984112356 | 0.3365526447214417 | 28474.30010057398 | 1.182e-05
-0.0008636666666666667 | 0.5736138941851667 | 0.23605486766434342 | 0.3375590265208233 | 28600.047934687205 | 1.1803e-05
-0.0008634166666666666 | 0.5749554734303699 | 0.23739723637146398 | 0.3375582370589059 | 28438.26172691551 | 1.187e-05
-0.0008631666666666666 | 0.5762970526755731 | 0.23806842072502427 | 0.3382286319505488 | 28414.405482297243 | 1.1903e-05
-0.0008629166666666667 | 0.5762970526755731 | 0.23806842072502427 | 0.3382286319505488 | 28414.405482297243 | 1.1903e-05
-0.0008626666666666666 | 0.5783094215433777 | 0.23873960507858455 | 0.3395698164647932 | 28446.877622422046 | 1.1937e-05
-0.0008624166666666666 | 0.5796510007885808 | 0.24008197378570512 | 0.33956902700287567 | 28287.75702302179 | 1.2004e-05
-0.0008621666666666666 | 0.57931560597728 | 0.24008197378570512 | 0.33923363219157493 | 28259.816998536648 | 1.2004e-05
-0.0008619166666666666 | 0.580992580033784 | 0.2407531581392654 | 0.34023942189451856 | 28264.58639414438 | 1.2038e-05
-0.0008616666666666666 | 0.5813279748450847 | 0.24175993466960582 | 0.33956804017547887 | 28091.341159529984 | 1.2088e-05
-0.0008614166666666666 | 0.580992580033784 | 0.24108875031604554 | 0.3399038297177384 | 28197.40276326915 | 1.2054e-05
-0.0008611666666666667 | 0.5823341592789871 | 0.24142434249282568 | 0.34090981678616145 | 28241.544598701115 | 1.2071e-05
-0.0008609166666666666 | 0.5826695540902879 | 0.24142434249282568 | 0.3412452115974622 | 28269.32927093736 | 1.2071e-05
-0.0008606666666666666 | 0.5830049489015886 | 0.24276671119994625 | 0.34023823770164235 | 28030.057005749615 | 1.2138e-05
-0.0008604166666666667 | 0.5843465281467918 | 0.24377348773028668 | 0.3405730404165051 | 27941.762132338063 | 1.2189e-05
-0.0008601666666666666 | 0.5843465281467918 | 0.24410907990706682 | 0.34023744823972496 | 27875.853562616725 | 1.2205e-05
-0.0008599166666666666 | 0.5863588970145964 | 0.24578704079096753 | 0.3405718562236289 | 27712.759397536523 | 1.2289e-05
-0.0008596666666666667 | 0.5877004762597996 | 0.24679381732130795 | 0.34090665893849165 | 27626.83949206519 | 1.234e-05
-0.0008594166666666666 | 0.5877004762597996 | 0.2464582251445278 | 0.3412422511152718 | 27691.69102919254 | 1.2323e-05
-0.0008591666666666666 | 0.5887066606937019 | 0.24780059385164838 | 0.34090606684205355 | 27514.548011627845 | 1.239e-05
-0.0008589166666666666 | 0.5890420555050027 | 0.24847177820520866 | 0.340570277299794 | 27413.195958095712 | 1.2424e-05
-0.0008586666666666666 | 0.5900482399389051 | 0.24914296255876894 | 0.34090527738013615 | 27366.237751927023 | 1.2457e-05
-0.0008584166666666666 | 0.5897128451276042 | 0.24947855473554909 | 0.34023429039205516 | 27275.634232586322 | 1.2474e-05
-0.0008581666666666666 | 0.5910544243728074 | 0.24947855473554909 | 0.34157586963725833 | 27383.18489934606 | 1.2474e-05
-0.0008579166666666667 | 0.591725213995409 | 0.2504853312658895 | 0.3412398827295195 | 27246.296699689316 | 1.2524e-05
-0.0008576666666666666 | 0.5930667932406121 | 0.25082092344266965 | 0.3422458697979424 | 27290.05739237459 | 1.2541e-05
-0.0008574166666666666 | 0.5937375828632137 | 0.2518276999730101 | 0.3419098828902036 | 27154.271188344104 | 1.2591e-05
-0.0008571666666666667 | 0.5937375828632137 | 0.25149210779622994 | 0.3422454750669837 | 27217.194055591295 | 1.2575e-05
-0.0008569166666666666 | 0.5940729776745144 | 0.2521632921497902 | 0.34190968552472417 | 27118.11720173948 | 1.2608e-05
-0.0008566666666666666 | 0.5950791621084168 | 0.2528344765033505 | 0.3422446856050663 | 27072.627937316214 | 1.2642e-05
-0.0008564166666666666 | 0.5960853465423191 | 0.25317006868013064 | 0.3429152778621885 | 27089.717173118675 | 1.2659e-05
-0.0008561666666666666 | 0.5970915309762215 | 0.25317006868013064 | 0.34392146229609083 | 27169.2040128662 | 1.2659e-05
-0.0008559166666666666 | 0.5980977154101238 | 0.25484802956403135 | 0.34324968584609244 | 26937.597785887523 | 1.2742e-05
-0.0008556666666666666 | 0.5991038998440261 | 0.25551921391759164 | 0.3435846859264345 | 26893.060655489113 | 1.2776e-05
-0.0008554166666666667 | 0.5997746894666277 | 0.25652599044793206 | 0.34324869901869565 | 26761.31946079483 | 1.2826e-05
-0.0008551666666666666 | 0.6004454790892293 | 0.25719717480149235 | 0.34324830428773695 | 26691.45215554252 | 1.286e-05
-0.0008549166666666666 | 0.6011162687118309 | 0.25719717480149235 | 0.34391909391033854 | 26743.613663391065 | 1.286e-05
-0.0008546666666666667 | 0.6017870583344324 | 0.25820395133183277 | 0.3435831070025996 | 26613.31131691638 | 1.291e-05
-0.0008544166666666666 | 0.6021224531457332 | 0.25786835915505263 | 0.3442540939906806 | 26699.987165442457 | 1.2893e-05
-0.0008541666666666666 | 0.6031286375796355 | 0.2585395435086129 | 0.3445890940710226 | 26656.587181569234 | 1.2927e-05
-0.0008539166666666667 | 0.6034640323909363 | 0.25887513568539305 | 0.3445888967055432 | 26622.015729182796 | 1.2944e-05
-0.0008536666666666666 | 0.6044702168248387 | 0.25887513568539305 | 0.34559508113944565 | 26699.7508450902 | 1.2944e-05
-0.0008534166666666666 | 0.6058117960700418 | 0.2592107278621732 | 0.34660106820786857 | 26742.802743269353 | 1.2961e-05
-0.0008531666666666666 | 0.6051410064474402 | 0.2585395435086129 | 0.34660146293882726 | 26812.259218465024 | 1.2927e-05
-0.0008529166666666666 | 0.6064825856926434 | 0.2598819122157335 | 0.34660067347690987 | 26673.705031783 | 1.2994e-05
-0.0008526666666666666 | 0.6078241649378465 | 0.2608886887460739 | 0.3469354761917726 | 26596.43680676774 | 1.3044e-05
-0.0008524166666666666 | 0.6081595597491473 | 0.2615598730996342 | 0.3465996866495131 | 26502.512219638924 | 1.3078e-05
-0.0008521666666666667 | 0.6088303493717488 | 0.2608886887460739 | 0.34794166062567494 | 26673.571958831126 | 1.3044e-05
-0.0008519166666666666 | 0.6101719286169519 | 0.26189546527641433 | 0.3482764633405376 | 26596.601279289313 | 1.3095e-05
-0.0008516666666666666 | 0.6111781130508542 | 0.26290224180675476 | 0.3482758712440995 | 26494.705320930527 | 1.3145e-05
-0.0008514166666666667 | 0.6101719286169519 | 0.2615598730996342 | 0.3486120555173177 | 26656.386653355148 | 1.3078e-05
-0.0008511666666666666 | 0.6111781130508542 | 0.26189546527641433 | 0.3492826477744399 | 26673.439908995282 | 1.3095e-05
-0.0008509166666666666 | 0.6128550871073581 | 0.2649157948674356 | 0.34793929223992254 | 26267.915993006915 | 1.3246e-05
-0.0008506666666666667 | 0.6135258767299597 | 0.26592257139777603 | 0.3476033053321837 | 26143.19675874575 | 1.3296e-05
-0.0008504166666666666 | 0.6138612715412606 | 0.26592257139777603 | 0.34793870014348455 | 26168.421756348467 | 1.3296e-05
-0.0008501666666666666 | 0.6155382455977645 | 0.26760053228167674 | 0.34793771331608775 | 26004.261676867514 | 1.338e-05
-0.0008499166666666666 | 0.6158736404090652 | 0.2679361244584569 | 0.34793751595060834 | 25971.67639517422 | 1.3397e-05
-0.0008496666666666666 | 0.6168798248429676 | 0.26860730881201716 | 0.3482725160309504 | 25931.722972935655 | 1.343e-05
-0.0008494166666666666 | 0.6175506144655691 | 0.2689429009887973 | 0.34860771347677183 | 25924.29189951312 | 1.3447e-05
-0.0008491666666666666 | 0.6185567988994715 | 0.26927849316557745 | 0.349278305733894 | 25941.789975713007 | 1.3464e-05
-0.0008489166666666667 | 0.6178860092768699 | 0.2689429009887973 | 0.34894310828807257 | 25949.233610937186 | 1.3447e-05
-0.0008486666666666666 | 0.6185567988994715 | 0.26927849316557745 | 0.349278305733894 | 25941.789975713007 | 1.3464e-05
-0.0008484166666666666 | 0.619227588522073 | 0.270620861872698 | 0.34860672664937503 | 25763.47767404289 | 1.3531e-05
-0.0008481666666666667 | 0.6195629833333738 | 0.26994967751913773 | 0.34961330581423605 | 25902.109535911608 | 1.3497e-05
-0.0008479166666666666 | 0.6198983781446746 | 0.2696140853423576 | 0.35028429280231704 | 25984.12411262 | 1.3481e-05
-0.0008476666666666666 | 0.6212399573898777 | 0.27095645404947816 | 0.35028350334039954 | 25855.335653044516 | 1.3548e-05
-0.0008474166666666666 | 0.6219107470124793 | 0.27095645404947816 | 0.3509542929630011 | 25904.848378250103 | 1.3548e-05
-0.0008471666666666666 | 0.62224614182378 | 0.27162763840303844 | 0.3506185034207416 | 25816.113962637137 | 1.3581e-05
-0.0008469166666666666 | 0.6235877210689832 | 0.27162763840303844 | 0.35196008266594475 | 25914.89472390949 | 1.3581e-05
-0.0008466666666666666 | 0.6242585106915848 | 0.2722988227565987 | 0.35195968793498605 | 25850.988584669292 | 1.3615e-05
-0.0008464166666666666 | 0.6249293003141864 | 0.27330559928693915 | 0.3516237010272472 | 25731.174329735055 | 1.3665e-05
-0.0008461666666666666 | 0.6252646951254871 | 0.272970007110159 | 0.3522946880153281 | 25811.970461147186 | 1.3649e-05
-0.0008459166666666666 | 0.6256000899367878 | 0.2743123758172796 | 0.35128771411950827 | 25612.239555207107 | 1.3716e-05
-0.0008456666666666667 | 0.6272770639932918 | 0.27565474452440014 | 0.3516223194688916 | 25511.791576492677 | 1.3783e-05
-0.0008454166666666666 | 0.6279478536158933 | 0.2759903367011803 | 0.35195751691471305 | 25505.060874343857 | 1.38e-05
-0.0008451666666666666 | 0.6286186432384949 | 0.27666152105474057 | 0.35195712218375436 | 25443.156738382546 | 1.3833e-05
-0.0008449166666666667 | 0.6286186432384949 | 0.2759903367011803 | 0.35262830653731464 | 25553.67051992923 | 1.38e-05
-0.0008446666666666666 | 0.6282832484271942 | 0.2763259288779604 | 0.35195731954923376 | 25474.07121571107 | 1.3816e-05
-0.0008444166666666666 | 0.629960222483698 | 0.2769971132315207 | 0.3529631092521773 | 25484.96662181186 | 1.385e-05
-0.0008441666666666666 | 0.6306310121062996 | 0.2783394819386413 | 0.3522915301676583 | 25313.802247093314 | 1.3917e-05
-0.0008439166666666666 | 0.6309664069176004 | 0.27901066629220156 | 0.35195574062539886 | 25228.837685854174 | 1.3951e-05
-0.0008436666666666666 | 0.6323079861628035 | 0.27968185064576184 | 0.35262613551704164 | 25216.232994944618 | 1.3984e-05
-0.0008434166666666666 | 0.6329787757854051 | 0.2810242193528824 | 0.35195455643252266 | 25047.987482571596 | 1.4051e-05
-0.0008431666666666667 | 0.6329787757854051 | 0.28135981152966255 | 0.3516189642557425 | 24994.256453620976 | 1.4068e-05
-0.0008429166666666666 | 0.6339849602193074 | 0.28135981152966255 | 0.35262514868964484 | 25065.7794211999 | 1.4068e-05
-0.0008426666666666666 | 0.634655749841909 | 0.28203099588322283 | 0.35262475395868614 | 25006.09926610288 | 1.4102e-05
-0.0008424166666666667 | 0.6353265394645106 | 0.2827021802367831 | 0.35262435922772745 | 24946.70249323012 | 1.4135e-05
-0.0008421666666666666 | 0.6359973290871122 | 0.282366588060003 | 0.3536307410271092 | 25047.633536016132 | 1.4118e-05
-0.0008419166666666666 | 0.6370035135210145 | 0.2843801411206838 | 0.35262337240033065 | 24799.437190706372 | 1.4219e-05
-0.0008416666666666667 | 0.6376743031436161 | 0.2857225098278044 | 0.35195179331581167 | 24635.91640210087 | 1.4286e-05
-0.0008414166666666666 | 0.6386804875775184 | 0.2867292863581448 | 0.35195120121937357 | 24549.372384637547 | 1.4336e-05
-0.0008411666666666666 | 0.6383450927662175 | 0.2867292863581448 | 0.3516158064080727 | 24525.977856958787 | 1.4336e-05
-0.0008409166666666666 | 0.63935127720012 | 0.28773606288848524 | 0.3516152143116347 | 24440.121323819352 | 1.4387e-05
-0.0008406666666666666 | 0.6390158823888191 | 0.2867292863581448 | 0.3522865960306743 | 24572.7669123163 | 1.4336e-05
-0.0008404166666666666 | 0.6413636460679246 | 0.28840724724204553 | 0.3529563988258791 | 24476.250316252335 | 1.442e-05
-0.0008401666666666666 | 0.640692856445323 | 0.28773606288848524 | 0.3529567935568378 | 24533.37200861259 | 1.4387e-05
-0.0008399166666666667 | 0.6416990408792254 | 0.2880716550652654 | 0.35362738581395997 | 24551.348915869028 | 1.4404e-05
-0.0008396666666666666 | 0.6427052253131277 | 0.2890784315956058 | 0.35362679371752187 | 24465.80270728833 | 1.4454e-05
-0.0008394166666666666 | 0.6437114097470301 | 0.29008520812594624 | 0.3536262016210839 | 24380.850296065426 | 1.4504e-05
-0.0008391666666666667 | 0.6447175941809324 | 0.2914275768330668 | 0.35329001734786564 | 24245.476093035242 | 1.4571e-05
-0.0008389166666666666 | 0.6450529889922332 | 0.29243435336340723 | 0.35261863562882595 | 24116.088385185572 | 1.4622e-05
-0.0008386666666666666 | 0.6460591734261355 | 0.2931055377169675 | 0.352953635709168 | 24083.72345731603 | 1.4655e-05
-0.0008384166666666667 | 0.6467299630487371 | 0.2931055377169675 | 0.3536244253317696 | 24129.49465821701 | 1.4655e-05
-0.0008381666666666666 | 0.6474007526713387 | 0.29276994554018737 | 0.3546308071311513 | 24225.902455719966 | 1.4638e-05
-0.0008379166666666666 | 0.6477361474826394 | 0.29276994554018737 | 0.35496620194245204 | 24248.814289151633 | 1.4638e-05
-0.0008376666666666666 | 0.648406937105241 | 0.29411231424730794 | 0.35429462285793306 | 24092.471188405943 | 1.4706e-05
-0.0008374166666666666 | 0.6487423319165418 | 0.2944479064240881 | 0.35429442549245377 | 24064.998783327726 | 1.4722e-05
-0.0008371666666666666 | 0.6490777267278426 | 0.29511909077764836 | 0.3539586359501942 | 23987.511957799936 | 1.4756e-05
-0.0008369166666666666 | 0.6490777267278426 | 0.29511909077764836 | 0.3539586359501942 | 23987.511957799936 | 1.4756e-05
-0.0008366666666666667 | 0.6500839111617449 | 0.2947834986008682 | 0.3553004125608767 | 24105.85492385022 | 1.4739e-05
-0.0008364166666666666 | 0.6507547007843465 | 0.29511909077764836 | 0.35563561000669813 | 24101.15923504554 | 1.4756e-05
-0.0008361666666666666 | 0.6524316748408504 | 0.2961258673079888 | 0.3563058075328616 | 24064.48384749057 | 1.4806e-05
-0.0008359166666666667 | 0.6527670696521511 | 0.29646145948476893 | 0.3563056101673822 | 24037.229715229667 | 1.4823e-05
-0.0008356666666666666 | 0.6527670696521511 | 0.29646145948476893 | 0.3563056101673822 | 24037.229715229667 | 1.4823e-05
-0.0008354166666666666 | 0.653102464463452 | 0.29646145948476893 | 0.35664100497868306 | 24059.856252377787 | 1.4823e-05
-0.0008351666666666666 | 0.6537732540860535 | 0.29746823601510936 | 0.3563050180709441 | 23955.83628316176 | 1.4873e-05
-0.0008349166666666666 | 0.6541086488973543 | 0.2978038281918895 | 0.3563048207054648 | 23928.82743440627 | 1.489e-05
-0.0008346666666666666 | 0.6551148333312566 | 0.29746823601510936 | 0.3576465973161473 | 24046.036115128696 | 1.4873e-05
-0.0008344166666666666 | 0.6551148333312566 | 0.2984750125454498 | 0.35663982078580686 | 23897.46583771398 | 1.4924e-05
-0.0008341666666666667 | 0.6564564125764598 | 0.3001529734293505 | 0.3563034391471093 | 23741.456569709808 | 1.5008e-05
-0.0008339166666666666 | 0.6571272021990613 | 0.3001529734293505 | 0.3569742287697108 | 23786.153086618335 | 1.5008e-05
-0.0008336666666666666 | 0.6574625970103621 | 0.2994817890757902 | 0.35798080793457193 | 23906.682876398692 | 1.4974e-05
-0.0008334166666666667 | 0.6581333866329637 | 0.29981738125257035 | 0.3583160053803934 | 23902.283709065083 | 1.4991e-05
-0.0008331666666666666 | 0.6577979918216629 | 0.29914619689901006 | 0.3586517949226528 | 23978.362328552783 | 1.4957e-05
-0.0008329166666666666 | 0.659139571066866 | 0.3001529734293505 | 0.35898659763751556 | 23920.242637343938 | 1.5008e-05
-0.0008326666666666667 | 0.6594749658781668 | 0.30048856560613063 | 0.35898640027203615 | 23893.514852913395 | 1.5024e-05
-0.0008324166666666666 | 0.6594749658781668 | 0.2994817890757902 | 0.3599931768023766 | 24041.072942253108 | 1.4974e-05
-0.0008321666666666666 | 0.66081654512337 | 0.3008241577829108 | 0.3599923873404592 | 23933.74189051978 | 1.5041e-05
-0.0008319166666666666 | 0.6604811503120691 | 0.30048856560613063 | 0.3599925847059385 | 23960.48475121037 | 1.5024e-05
-0.0008316666666666666 | 0.6614873347459714 | 0.3018309343132512 | 0.35965640043272024 | 23831.646100227463 | 1.5092e-05
-0.0008314166666666666 | 0.6631643088024753 | 0.30216652649003134 | 0.360997782312444 | 23893.962478623755 | 1.5108e-05
-0.0008311666666666666 | 0.6628289139911746 | 0.3011597499596909 | 0.3616691640314837 | 24018.42637204286 | 1.5058e-05
-0.0008309166666666667 | 0.6634997036137762 | 0.3018309343132512 | 0.361668769300525 | 23964.99021039188 | 1.5092e-05
-0.0008306666666666666 | 0.6645058880476785 | 0.3028377108435916 | 0.3616681772040869 | 23885.280085932216 | 1.5142e-05
-0.0008304166666666666 | 0.6648412828589793 | 0.30317330302037176 | 0.3616679798386075 | 23858.827689343423 | 1.5159e-05
-0.0008301666666666667 | 0.6661828621041824 | 0.30552244825783276 | 0.36066041384634967 | 23609.42155988391 | 1.5276e-05
-0.0008299166666666666 | 0.6661828621041824 | 0.30619363261139304 | 0.3599892294927894 | 23513.828581123453 | 1.531e-05
-0.0008296666666666666 | 0.6675244413493856 | 0.3092139622024143 | 0.3583104791469713 | 23175.56921394241 | 1.5461e-05
-0.0008294166666666667 | 0.6678598361606863 | 0.3088783700256342 | 0.35898146613505216 | 23244.19583703837 | 1.5444e-05
-0.0008291666666666666 | 0.6675244413493856 | 0.3092139622024143 | 0.3583104791469713 | 23175.56921394241 | 1.5461e-05
-0.0008289166666666666 | 0.6681952309719871 | 0.30954955437919446 | 0.3586456765927926 | 23172.10097827865 | 1.5477e-05
-0.0008286666666666666 | 0.6681952309719871 | 0.3098851465559746 | 0.3583100844160125 | 23125.34746490606 | 1.5494e-05
-0.0008284166666666666 | 0.6688660205945887 | 0.310891923086315 | 0.35797409750827364 | 23028.8451339977 | 1.5545e-05
-0.0008281666666666666 | 0.6695368102171902 | 0.31122751526309517 | 0.3583092949540951 | 23025.55380755455 | 1.5561e-05
-0.0008279166666666666 | 0.6695368102171902 | 0.31122751526309517 | 0.3583092949540951 | 23025.55380755455 | 1.5561e-05
-0.0008276666666666667 | 0.6705429946510926 | 0.31189869961665545 | 0.3586442950344371 | 22997.485752600773 | 1.5595e-05
-0.0008274166666666666 | 0.6715491790849949 | 0.31357666050055616 | 0.35797251858443874 | 22831.579238902177 | 1.5679e-05
-0.0008271666666666666 | 0.6718845738962957 | 0.31357666050055616 | 0.3583079133957396 | 22852.970806167767 | 1.5679e-05
-0.0008269166666666667 | 0.6725553635188972 | 0.3145834370308966 | 0.35797192648800064 | 22758.47259262049 | 1.5729e-05
-0.0008266666666666666 | 0.6728907583301981 | 0.3149190292076767 | 0.35797172912252134 | 22734.207584925145 | 1.5746e-05
-0.0008264166666666666 | 0.6732261531414988 | 0.31525462138445687 | 0.35797153175704194 | 22709.99423799033 | 1.5763e-05
-0.0008261666666666667 | 0.6735615479527997 | 0.31525462138445687 | 0.3583069265683428 | 22731.2719474068 | 1.5763e-05
-0.0008259166666666666 | 0.6749031271980027 | 0.3162613979147973 | 0.3586417292832054 | 22680.082466455526 | 1.5813e-05
-0.0008256666666666666 | 0.6749031271980027 | 0.31760376662191786 | 0.35729936057608486 | 22499.69289573454 | 1.588e-05
-0.0008254166666666666 | 0.6752385220093036 | 0.3189461353290384 | 0.35629238668026514 | 22341.853198045414 | 1.5947e-05
-0.0008251666666666666 | 0.6755739168206043 | 0.3196173196825987 | 0.3559565971380056 | 22273.924172287923 | 1.5981e-05
-0.0008249166666666666 | 0.6755739168206043 | 0.3196173196825987 | 0.3559565971380056 | 22273.924172287923 | 1.5981e-05
-0.0008246666666666666 | 0.6765801012545066 | 0.3196173196825987 | 0.3569627815719079 | 22336.885993937733 | 1.5981e-05
-0.0008244166666666667 | 0.6769154960658075 | 0.31928172750581857 | 0.3576337685599889 | 22402.394985379888 | 1.5964e-05
-0.0008241666666666666 | 0.677586285688409 | 0.31928172750581857 | 0.3583045581825904 | 22444.41365195637 | 1.5964e-05
-0.0008239166666666666 | 0.6789278649336121 | 0.32062409621293914 | 0.358303768720673 | 22350.395553720908 | 1.6031e-05
-0.0008236666666666667 | 0.6792632597449129 | 0.3212952805664994 | 0.35796797917841344 | 22282.80344157273 | 1.6065e-05
-0.0008234166666666666 | 0.6795986545562137 | 0.32263764927362 | 0.3569610052825937 | 22127.67208577478 | 1.6132e-05
-0.0008231666666666666 | 0.6809402338014168 | 0.32398001798074055 | 0.3569602158206762 | 22035.940243814435 | 1.6199e-05
-0.0008229166666666666 | 0.6812756286127176 | 0.32465120233430084 | 0.3566244262784168 | 21969.696937157336 | 1.6233e-05
-0.0008226666666666666 | 0.6816110234240184 | 0.32465120233430084 | 0.3569598210897175 | 21990.35879264342 | 1.6233e-05
-0.0008224166666666666 | 0.6826172078579207 | 0.3253223866878611 | 0.35729482117005956 | 21965.584650211928 | 1.6266e-05
-0.0008221666666666666 | 0.68228181304662 | 0.3253223866878611 | 0.3569594263587588 | 21944.965422945374 | 1.6266e-05
-0.0008219166666666667 | 0.6832879974805223 | 0.32565797886464126 | 0.357630018615881 | 21963.534863337638 | 1.6283e-05
-0.0008216666666666666 | 0.6846295767257254 | 0.3259935710414214 | 0.35863600568430404 | 22002.642845906616 | 1.63e-05
-0.0008214166666666666 | 0.6839587871031239 | 0.32565797886464126 | 0.3583008082384826 | 22004.730821437006 | 1.6283e-05
-0.0008211666666666667 | 0.6842941819144246 | 0.32565797886464126 | 0.35863620304978333 | 22025.328800486684 | 1.6283e-05
-0.0008209166666666666 | 0.6849649715370262 | 0.3259935710414214 | 0.3589714004956048 | 22023.219620487125 | 1.63e-05
-0.0008206666666666666 | 0.6856357611596278 | 0.32632916321820155 | 0.3593065979414262 | 22021.114778587787 | 1.6316e-05
-0.0008204166666666667 | 0.6859711559709285 | 0.3259935710414214 | 0.3599775849295071 | 22084.94994422866 | 1.63e-05
-0.0008201666666666666 | 0.6863065507822294 | 0.32632916321820155 | 0.3599773875640278 | 22062.22600603595 | 1.6316e-05
-0.0008199166666666666 | 0.6873127352161317 | 0.32733593974854197 | 0.3599767954675897 | 21994.333756575725 | 1.6367e-05
-0.0008196666666666666 | 0.6873127352161317 | 0.32800712410210225 | 0.3593056111140294 | 21908.40287982188 | 1.64e-05
-0.0008194166666666666 | 0.6879835248387333 | 0.3290139006324427 | 0.3589696242062906 | 21820.939693810255 | 1.6451e-05
-0.0008191666666666666 | 0.6889897092726356 | 0.32968508498600296 | 0.3593046242866326 | 21796.838295058886 | 1.6484e-05
-0.0008189166666666666 | 0.6896604988952372 | 0.3306918615163434 | 0.3589686373788938 | 21710.15855865887 | 1.6535e-05
-0.0008186666666666667 | 0.6899958937065379 | 0.33035626933956325 | 0.35963962436697466 | 21772.83482986133 | 1.6518e-05
-0.0008184166666666666 | 0.6910020781404402 | 0.33136304586990367 | 0.35963903227053656 | 21706.646939244656 | 1.6568e-05
-0.0008181666666666666 | 0.6910020781404402 | 0.33203423022346396 | 0.3589678479169763 | 21622.339821733778 | 1.6602e-05
-0.0008179166666666667 | 0.6920082625743426 | 0.3323698224002441 | 0.35963844017409846 | 21640.86002615587 | 1.6618e-05
-0.0008176666666666666 | 0.6933498418195457 | 0.33371219110736466 | 0.35963765071218107 | 21553.76161229156 | 1.6686e-05
-0.0008174166666666666 | 0.6926790521969441 | 0.33371219110736466 | 0.3589668610895795 | 21513.55992709836 | 1.6686e-05
-0.0008171666666666667 | 0.6923436573856434 | 0.3330410067538044 | 0.359302650631839 | 21577.081701380284 | 1.6652e-05
-0.0008169166666666666 | 0.6933498418195457 | 0.3340477832841448 | 0.3593020585354009 | 21512.01573636994 | 1.6702e-05
-0.0008166666666666666 | 0.6936852366308465 | 0.33438337546092495 | 0.3593018611699215 | 21490.414149605862 | 1.6719e-05
-0.0008164166666666666 | 0.6936852366308465 | 0.3353901519912654 | 0.3582950846395811 | 21365.867930964905 | 1.677e-05
-0.0008161666666666666 | 0.6950268158760496 | 0.33606133634482566 | 0.358965479531224 | 21363.093025547983 | 1.6803e-05
-0.0008159166666666666 | 0.6950268158760496 | 0.3357257441680455 | 0.3593010717080041 | 21404.439662402423 | 1.6786e-05
-0.0008156666666666666 | 0.6953622106873504 | 0.3353901519912654 | 0.359972058696085 | 21465.869320185633 | 1.677e-05
-0.0008154166666666667 | 0.6963683951212527 | 0.33673252069838594 | 0.35963587442286676 | 21360.329182163878 | 1.6837e-05
-0.0008151666666666666 | 0.6967037899325536 | 0.33673252069838594 | 0.3599712692341676 | 21380.249729820236 | 1.6837e-05
-0.0008149166666666666 | 0.6970391847438543 | 0.3374037050519462 | 0.35963547969190807 | 21317.814493859165 | 1.687e-05
-0.0008146666666666667 | 0.6980453691777566 | 0.33841048158228665 | 0.35963488759546997 | 21254.358666075917 | 1.6921e-05
-0.0008144166666666666 | 0.6987161588003582 | 0.33908166593584693 | 0.35963449286451127 | 21212.26412356679 | 1.6954e-05
-0.0008141666666666666 | 0.6987161588003582 | 0.33773929722872637 | 0.36097686157163184 | 21376.065180071026 | 1.6887e-05
-0.0008139166666666667 | 0.6993869484229598 | 0.33841048158228665 | 0.36097646684067314 | 21333.645763740886 | 1.6921e-05
-0.0008136666666666666 | 0.7000577380455614 | 0.3397528502894072 | 0.36030488775615416 | 21209.822813803647 | 1.6988e-05
-0.0008134166666666666 | 0.7010639224794637 | 0.3410952189965278 | 0.3599687034829359 | 21106.640224505772 | 1.7055e-05
-0.0008131666666666666 | 0.7010639224794637 | 0.3421019955268682 | 0.3589619269525955 | 20985.66694413819 | 1.7105e-05
-0.0008129166666666666 | 0.700728527668163 | 0.3427731798804285 | 0.35795534778773447 | 20885.84339723441 | 1.7139e-05
-0.0008126666666666666 | 0.7017347121020653 | 0.3434443642339888 | 0.3582903478680765 | 20864.534997812523 | 1.7172e-05
-0.0008124166666666666 | 0.7013993172907644 | 0.34310877205720863 | 0.3582905452335558 | 20884.953951210307 | 1.7155e-05
-0.0008121666666666667 | 0.702070106913366 | 0.34310877205720863 | 0.3589613348561574 | 20924.054649136488 | 1.7155e-05
-0.0008119166666666666 | 0.7027408965359676 | 0.34478673294110934 | 0.35795416359485827 | 20763.80146889225 | 1.7239e-05
-0.0008116666666666666 | 0.7030762913472683 | 0.3444511407643292 | 0.35862515058293915 | 20822.99102201596 | 1.7223e-05
-0.0008114166666666667 | 0.7027408965359676 | 0.34478673294110934 | 0.35795416359485827 | 20763.80146889225 | 1.7239e-05
-0.0008111666666666666 | 0.7040824757811707 | 0.3451223251178895 | 0.3589601506632812 | 20801.908456120007 | 1.7256e-05
-0.0008109166666666666 | 0.7047532654037723 | 0.3451223251178895 | 0.35963094028588277 | 20840.781028178186 | 1.7256e-05
-0.0008106666666666666 | 0.7047532654037723 | 0.3461291016482299 | 0.35862416375554235 | 20721.98853247602 | 1.7306e-05
-0.0008104166666666666 | 0.7054240550263738 | 0.34646469382501005 | 0.3589593612013638 | 20721.266414676265 | 1.7323e-05
-0.0008101666666666666 | 0.7064302394602762 | 0.34713587817857033 | 0.35929436128170583 | 20700.50282136962 | 1.7357e-05
-0.0008099166666666666 | 0.7060948446489754 | 0.3468002860017902 | 0.35929455864718524 | 20720.545694436398 | 1.734e-05
-0.0008096666666666667 | 0.706765634271577 | 0.34646469382501005 | 0.36030094044656696 | 20798.710337195007 | 1.7323e-05
-0.0008094166666666666 | 0.7064302394602762 | 0.34713587817857033 | 0.35929436128170583 | 20700.50282136962 | 1.7357e-05
-0.0008091666666666666 | 0.7071010290828778 | 0.3478070625321306 | 0.35929396655074713 | 20660.53310907425 | 1.739e-05
-0.0008089166666666667 | 0.7084426083280809 | 0.3484782468856909 | 0.35996436144239 | 20659.215584292517 | 1.7424e-05
-0.0008086666666666666 | 0.7081072135167801 | 0.34814265470891076 | 0.3599645588078693 | 20679.141377194534 | 1.7407e-05
-0.0008084166666666666 | 0.7091133979506824 | 0.3494850234160313 | 0.3596283745346511 | 20580.47415133695 | 1.7474e-05
-0.0008081666666666667 | 0.709784187573284 | 0.3494850234160313 | 0.36029916415725266 | 20618.861468541272 | 1.7474e-05
-0.0008079166666666666 | 0.7091133979506824 | 0.3494850234160313 | 0.3596283745346511 | 20580.47415133695 | 1.7474e-05
-0.0008076666666666666 | 0.7101195823845848 | 0.35049179994637175 | 0.3596277824382131 | 20521.32360832631 | 1.7525e-05
-0.0008074166666666666 | 0.7107903720071863 | 0.35116298429993204 | 0.3596273877072543 | 20482.078338877123 | 1.7558e-05
-0.0008071666666666666 | 0.7107903720071863 | 0.35049179994637175 | 0.36029857206081456 | 20559.600659184798 | 1.7525e-05
-0.0008069166666666666 | 0.7121319512523895 | 0.3514985764767122 | 0.3606333747756773 | 20519.7630323587 | 1.7575e-05
-0.0008066666666666666 | 0.7111257668184872 | 0.35049179994637175 | 0.3606339668721154 | 20578.739184614045 | 1.7525e-05
-0.0008064166666666667 | 0.7114611616297879 | 0.35116298429993204 | 0.36029817732985586 | 20520.28223009526 | 1.7558e-05
-0.0008061666666666666 | 0.7124673460636902 | 0.35116298429993204 | 0.3613043617637582 | 20577.588066922468 | 1.7558e-05
-0.0008059166666666666 | 0.7124673460636902 | 0.35049179994637175 | 0.36197554611731847 | 20655.293286331027 | 1.7525e-05
-0.0008056666666666667 | 0.7134735304975925 | 0.35116298429993204 | 0.3623105461976605 | 20634.893903749675 | 1.7558e-05
-0.0008054166666666666 | 0.7134735304975925 | 0.35284094518383274 | 0.3606325853137598 | 20441.651698096863 | 1.7642e-05
-0.0008051666666666666 | 0.7141443201201941 | 0.35384772171417317 | 0.36029659840602096 | 20364.50011098599 | 1.7692e-05
-0.0008049166666666667 | 0.7141443201201941 | 0.3541833138909533 | 0.3599610062292408 | 20326.254349749877 | 1.7709e-05
-0.0008046666666666666 | 0.7141443201201941 | 0.3541833138909533 | 0.3599610062292408 | 20326.254349749877 | 1.7709e-05
-0.0008044166666666666 | 0.7151505045540965 | 0.3555256825980739 | 0.3596248219560226 | 20230.595963025422 | 1.7776e-05
-0.0008041666666666666 | 0.714479714931495 | 0.35519009042129374 | 0.35928962451020124 | 20230.836062123526 | 1.776e-05
-0.0008039166666666666 | 0.7161566889879989 | 0.3555256825980739 | 0.360631006389925 | 20287.19859305482 | 1.7776e-05
-0.0008036666666666666 | 0.7161566889879989 | 0.35519009042129374 | 0.36096659856670515 | 20325.262911392594 | 1.776e-05
-0.0008034166666666666 | 0.7164920837992996 | 0.3555256825980739 | 0.36096640120122575 | 20306.066136397953 | 1.7776e-05
-0.0008031666666666667 | 0.7171628734219012 | 0.3565324591284143 | 0.3606304142934869 | 20229.878377698937 | 1.7827e-05
-0.0008029166666666666 | 0.7171628734219012 | 0.3572036434819746 | 0.35995922993992663 | 20154.286581799162 | 1.786e-05
-0.0008026666666666666 | 0.7178336630445028 | 0.35787482783553487 | 0.35995883520896793 | 20116.46571434137 | 1.7894e-05
-0.0008024166666666667 | 0.7181690578558035 | 0.35854601218909515 | 0.3596230456667084 | 20060.077838882513 | 1.7927e-05
-0.0008021666666666666 | 0.7181690578558035 | 0.3588816043658753 | 0.35928745348992824 | 20022.617438125315 | 1.7944e-05
-0.0008019166666666666 | 0.7191752422897059 | 0.3595527887194356 | 0.3596224535702703 | 20003.875083326864 | 1.7978e-05
-0.0008016666666666667 | 0.7188398474784051 | 0.3588816043658753 | 0.35995824311252983 | 20059.9996619251 | 1.7944e-05
-0.0008014166666666666 | 0.7191752422897059 | 0.3588816043658753 | 0.36029363792383057 | 20078.69077382499 | 1.7944e-05
-0.0008011666666666666 | 0.7191752422897059 | 0.358210420012315 | 0.36096482227739085 | 20153.786830934798 | 1.7911e-05
-0.0008009166666666666 | 0.7191752422897059 | 0.35787482783553487 | 0.361300414454171 | 20191.440489925175 | 1.7894e-05
-0.0008006666666666666 | 0.720516821534909 | 0.3595527887194356 | 0.36096403281547346 | 20078.499966642677 | 1.7978e-05
-0.0008004166666666666 | 0.720516821534909 | 0.36022397307299586 | 0.3602928484619132 | 20003.824031384127 | 1.8011e-05
-0.0008001666666666666 | 0.7208522163462098 | 0.35921719654265544 | 0.36163501980355434 | 20134.61623130349 | 1.7961e-05
-0.0007999166666666667 | 0.720516821534909 | 0.3595527887194356 | 0.36096403281547346 | 20078.499966642677 | 1.7978e-05
-0.0007996666666666666 | 0.7215230059688114 | 0.3588816043658753 | 0.36264140160293606 | 20209.528557124242 | 1.7944e-05
-0.0007994166666666666 | 0.722193795591413 | 0.3588816043658753 | 0.36331219122553765 | 20246.91078092403 | 1.7944e-05
-0.0007991666666666667 | 0.722193795591413 | 0.35787482783553487 | 0.3643189677558781 | 20360.13373498874 | 1.7894e-05
-0.0007989166666666666 | 0.722193795591413 | 0.35787482783553487 | 0.3643189677558781 | 20360.13373498874 | 1.7894e-05
-0.0007986666666666666 | 0.7231999800253153 | 0.35854601218909515 | 0.3646539678362201 | 20340.706935203823 | 1.7927e-05
-0.0007984166666666666 | 0.7228645852140145 | 0.3588816043658753 | 0.36398298084813924 | 20284.293004723815 | 1.7944e-05
-0.0007981666666666666 | 0.7248769540818192 | 0.3612307496033363 | 0.3636462044784829 | 20133.734732040335 | 1.8062e-05
-0.0007979166666666666 | 0.7255477437044208 | 0.362908710487237 | 0.36263903321718377 | 19985.138010620292 | 1.8145e-05
-0.0007976666666666666 | 0.7255477437044208 | 0.362908710487237 | 0.36263903321718377 | 19985.138010620292 | 1.8145e-05
-0.0007974166666666667 | 0.7252123488931199 | 0.3635798948407973 | 0.36163245405232264 | 19892.874121143173 | 1.8179e-05
-0.0007971666666666666 | 0.7265539281383231 | 0.3645866713711377 | 0.3619672567671854 | 19856.3077144811 | 1.8229e-05
-0.0007969166666666666 | 0.7272247177609247 | 0.3639154870175774 | 0.36330923074334726 | 19966.681479856838 | 1.8196e-05
-0.0007966666666666667 | 0.7262185333270222 | 0.362908710487237 | 0.36330982283978525 | 20022.10541334264 | 1.8145e-05
-0.0007964166666666666 | 0.7265539281383231 | 0.362908710487237 | 0.3636452176510861 | 20040.58911470382 | 1.8145e-05
-0.0007961666666666666 | 0.7265539281383231 | 0.36324430266401714 | 0.36330962547430595 | 20003.596632338606 | 1.8162e-05
-0.0007959166666666667 | 0.728230902194827 | 0.36425107919435756 | 0.36397982300046944 | 19985.106087016236 | 1.8213e-05
-0.0007956666666666666 | 0.7278955073835262 | 0.36492226354791785 | 0.3629732438356083 | 19893.181649518425 | 1.8246e-05
-0.0007954166666666666 | 0.728230902194827 | 0.36492226354791785 | 0.36330863864690915 | 19911.56336227226 | 1.8246e-05
-0.0007951666666666666 | 0.7289016918174286 | 0.3662646322550384 | 0.3626370595623902 | 19801.91520702866 | 1.8313e-05
-0.0007949166666666666 | 0.7289016918174286 | 0.3669358166085987 | 0.3619658752088299 | 19729.111131984693 | 1.8347e-05
-0.0007946666666666666 | 0.7292370866287293 | 0.3669358166085987 | 0.36230127002013063 | 19747.39197545212 | 1.8347e-05
-0.0007944166666666666 | 0.7292370866287293 | 0.36592904007825827 | 0.36330804655047105 | 19856.748536425166 | 1.8296e-05
-0.0007941666666666667 | 0.7289016918174286 | 0.3662646322550384 | 0.3626370595623902 | 19801.91520702866 | 1.8313e-05
-0.0007939166666666666 | 0.7299078762513309 | 0.3669358166085987 | 0.3629720596427322 | 19783.953662386983 | 1.8347e-05
-0.0007936666666666666 | 0.7299078762513309 | 0.36727140878537884 | 0.3626364674659521 | 19747.60129928136 | 1.8364e-05
-0.0007934166666666667 | 0.7305786658739325 | 0.367607000962159 | 0.3629716649117735 | 19747.810240922878 | 1.838e-05
-0.0007931666666666666 | 0.731249455496534 | 0.3679425931389391 | 0.36330686235759485 | 19748.01880142244 | 1.8397e-05
-0.0007929166666666666 | 0.731249455496534 | 0.3686137774924994 | 0.36263567800403457 | 19675.644273031197 | 1.8431e-05
-0.0007926666666666667 | 0.7319202451191356 | 0.36962055402283983 | 0.36229969109629573 | 19603.871438053648 | 1.8481e-05
-0.0007924166666666666 | 0.7322556399304364 | 0.37062733055318026 | 0.36162830937725615 | 19514.389769233014 | 1.8531e-05
-0.0007921666666666666 | 0.7332618243643387 | 0.3716341070835207 | 0.36162771728081805 | 19461.492386625654 | 1.8582e-05
-0.0007919166666666666 | 0.7329264295530379 | 0.37230529143708097 | 0.3606211381159569 | 19372.334823605448 | 1.8615e-05
-0.0007916666666666666 | 0.7329264295530379 | 0.3726408836138611 | 0.3602855459391768 | 19336.87696557272 | 1.8632e-05
-0.0007914166666666666 | 0.7335972191756395 | 0.3733120679674214 | 0.3602851512082181 | 19302.089705798626 | 1.8666e-05
-0.0007911666666666666 | 0.7342680087982411 | 0.3739832523209817 | 0.3602847564772594 | 19267.427310784216 | 1.8699e-05
-0.0007909166666666667 | 0.7342680087982411 | 0.3733120679674214 | 0.36095594083081967 | 19338.026911164307 | 1.8666e-05
-0.0007906666666666666 | 0.7342680087982411 | 0.37297647579064125 | 0.3612915330075998 | 19373.421996211877 | 1.8649e-05
-0.0007904166666666666 | 0.7342680087982411 | 0.37230529143708097 | 0.3619627173611601 | 19444.403594910025 | 1.8615e-05
-0.0007901666666666667 | 0.7346034036095418 | 0.3719696992603008 | 0.36263370434924097 | 19498.02390196699 | 1.8598e-05
-0.0007899166666666666 | 0.7342680087982411 | 0.3709629227299604 | 0.36330508606828066 | 19587.13735565135 | 1.8548e-05
-0.0007896666666666666 | 0.7346034036095418 | 0.37129851490674054 | 0.36330488870280125 | 19569.423206233558 | 1.8565e-05
-0.0007894166666666667 | 0.7346034036095418 | 0.3716341070835207 | 0.3629692965260211 | 19533.6913166825 | 1.8582e-05
-0.0007891666666666666 | 0.7352741932321434 | 0.3733120679674214 | 0.361962125264722 | 19391.932719212822 | 1.8666e-05
-0.0007889166666666666 | 0.7356095880434441 | 0.37364766014420153 | 0.3619619278992426 | 19374.50526303582 | 1.8682e-05
-0.0007886666666666666 | 0.735944982854745 | 0.37364766014420153 | 0.36229732271054343 | 19392.457727192636 | 1.8682e-05
-0.0007884166666666666 | 0.7362803776660457 | 0.3743188444977618 | 0.3619615331682839 | 19339.744097251732 | 1.8716e-05
-0.0007881666666666666 | 0.7366157724773466 | 0.37532562102810224 | 0.3612901514492443 | 19252.09104881188 | 1.8766e-05
-0.0007879166666666666 | 0.737286562099948 | 0.3749900288513221 | 0.36229653324862593 | 19322.995566491238 | 1.875e-05
-0.0007876666666666667 | 0.7366157724773466 | 0.3739832523209817 | 0.3626325201563649 | 19392.981792945386 | 1.8699e-05
-0.0007874166666666666 | 0.7376219569112489 | 0.3749900288513221 | 0.3626319280599268 | 19340.883765402992 | 1.875e-05
-0.0007871666666666666 | 0.737286562099948 | 0.37532562102810224 | 0.3619609410718458 | 19287.83545766753 | 1.8766e-05
-0.0007869166666666667 | 0.737286562099948 | 0.37532562102810224 | 0.3619609410718458 | 19287.83545766753 | 1.8766e-05
-0.0007866666666666666 | 0.7376219569112489 | 0.3756612132048824 | 0.3619607437063665 | 19270.594407038567 | 1.8783e-05
-0.0007864166666666666 | 0.7389635361564519 | 0.3759968053816625 | 0.3629667307747894 | 19306.905036406002 | 1.88e-05
-0.0007861666666666666 | 0.7382927465338505 | 0.3759968053816625 | 0.36229594115218794 | 19271.22443417745 | 1.88e-05
-0.0007859166666666666 | 0.7386281413451512 | 0.3756612132048824 | 0.3629669281402688 | 19324.163122601098 | 1.8783e-05
-0.0007856666666666666 | 0.7389635361564519 | 0.3759968053816625 | 0.3629667307747894 | 19306.905036406002 | 1.88e-05
-0.0007854166666666666 | 0.7396343257790535 | 0.37700358191200295 | 0.3626307438670506 | 19237.52246744928 | 1.885e-05
-0.0007851666666666667 | 0.7399697205903544 | 0.37633239755844267 | 0.3636373230319117 | 19325.326514066095 | 1.8817e-05
-0.0007849166666666666 | 0.7396343257790535 | 0.37700358191200295 | 0.3626307438670506 | 19237.52246744928 | 1.885e-05
-0.0007846666666666666 | 0.7399697205903544 | 0.3766679897352228 | 0.36330173085513157 | 19290.289632018532 | 1.8833e-05
-0.0007844166666666667 | 0.7399697205903544 | 0.37633239755844267 | 0.3636373230319117 | 19325.326514066095 | 1.8817e-05
-0.0007841666666666666 | 0.7399697205903544 | 0.37700358191200295 | 0.3629661386783514 | 19255.315126585294 | 1.885e-05
-0.0007839166666666666 | 0.7406405102129558 | 0.3766679897352228 | 0.36397252047773304 | 19325.90665501393 | 1.8833e-05
-0.0007836666666666667 | 0.7406405102129558 | 0.37700358191200295 | 0.3636369283009529 | 19290.90044485731 | 1.885e-05
-0.0007834166666666666 | 0.7406405102129558 | 0.3773391740887831 | 0.36330133612417276 | 19255.956501282457 | 1.8867e-05
-0.0007831666666666666 | 0.741982089458159 | 0.37767476626556323 | 0.3643073231925958 | 19292.118814018508 | 1.8884e-05
-0.0007829166666666666 | 0.7416466946468583 | 0.3780103584423434 | 0.3636363362045149 | 19239.490563324292 | 1.8901e-05
-0.0007826666666666666 | 0.741982089458159 | 0.3783459506191235 | 0.3636361388390355 | 19222.414736776384 | 1.8917e-05
-0.0007824166666666666 | 0.741982089458159 | 0.3783459506191235 | 0.3636361388390355 | 19222.414736776384 | 1.8917e-05
-0.0007821666666666666 | 0.7423174842694598 | 0.3790171349726838 | 0.36330034929677596 | 19170.65566563155 | 1.8951e-05
-0.0007819166666666667 | 0.7429882738920613 | 0.37935272714946394 | 0.3636355467425974 | 19171.368529496613 | 1.8968e-05
-0.0007816666666666666 | 0.7429882738920613 | 0.3796883193262441 | 0.36329995456581726 | 19136.746435101933 | 1.8984e-05
-0.0007814166666666666 | 0.7436590635146629 | 0.3800239115030242 | 0.3636351520116387 | 19137.487984555148 | 1.9001e-05
-0.0007811666666666667 | 0.7433236687033622 | 0.3790171349726838 | 0.3643065337306784 | 19223.750069079826 | 1.8951e-05
-0.0007809166666666666 | 0.7433236687033622 | 0.3796883193262441 | 0.3636353493771181 | 19154.413284158338 | 1.8984e-05
-0.0007806666666666666 | 0.7436590635146629 | 0.3796883193262441 | 0.36397074418841885 | 19172.080133214735 | 1.8984e-05
-0.0007804166666666667 | 0.7439944583259637 | 0.3800239115030242 | 0.36397054682293944 | 19155.13923233975 | 1.9001e-05
-0.0007801666666666666 | 0.7446652479485653 | 0.38035950367980437 | 0.3643057442687609 | 19155.863899509244 | 1.9018e-05
-0.0007799166666666666 | 0.7446652479485653 | 0.3806950958565845 | 0.36397015209198075 | 19121.3470335376 | 1.9035e-05
-0.0007796666666666666 | 0.7443298531372645 | 0.3800239115030242 | 0.3643059416342403 | 19172.790480124364 | 1.9001e-05
-0.0007794166666666666 | 0.7453360375711668 | 0.3796883193262441 | 0.36564771824492276 | 19260.414378496745 | 1.8984e-05
-0.0007791666666666666 | 0.7456714323824676 | 0.38035950367980437 | 0.3653119287026632 | 19208.770921637937 | 1.9018e-05
-0.0007789166666666666 | 0.7456714323824676 | 0.38035950367980437 | 0.3653119287026632 | 19208.770921637937 | 1.9018e-05
-0.0007786666666666667 | 0.7453360375711668 | 0.38035950367980437 | 0.3649765338913625 | 19191.13524759504 | 1.9018e-05
-0.0007784166666666666 | 0.7460068271937684 | 0.38103068803336465 | 0.3649761391604038 | 19157.30940435144 | 1.9052e-05
-0.0007781666666666666 | 0.7463422220050692 | 0.38170187238692493 | 0.36464034961814423 | 19106.028866869914 | 1.9085e-05
-0.0007779166666666667 | 0.7466776168163699 | 0.3820374645637051 | 0.36464015225266483 | 19089.235275346186 | 1.9102e-05
-0.0007776666666666666 | 0.7460068271937684 | 0.3813662802101448 | 0.36464054698362364 | 19122.85201422083 | 1.9068e-05
-0.0007774166666666666 | 0.7470130116276708 | 0.3830442410940455 | 0.36396877053362525 | 19004.006925887352 | 1.9152e-05
-0.0007771666666666666 | 0.7470130116276708 | 0.38270864891726536 | 0.3643043627104054 | 19038.209026165037 | 1.9135e-05
-0.0007769166666666666 | 0.7466776168163699 | 0.3823730567404852 | 0.3643045600758847 | 19054.928356164826 | 1.9119e-05
-0.0007766666666666666 | 0.7486899856841747 | 0.38337983327082564 | 0.365310152413349 | 19057.3483898037 | 1.9169e-05
-0.0007764166666666666 | 0.7480191960615731 | 0.3830442410940455 | 0.3649749549675276 | 19056.543125415035 | 1.9152e-05
-0.0007761666666666666 | 0.7476838012502723 | 0.3830442410940455 | 0.36463956015622684 | 19039.03105890581 | 1.9152e-05
-0.0007759166666666666 | 0.7486899856841747 | 0.3823730567404852 | 0.36631692894368945 | 19160.185190156168 | 1.9119e-05
-0.0007756666666666666 | 0.7486899856841747 | 0.3830442410940455 | 0.36564574459012916 | 19091.56725843349 | 1.9152e-05
-0.0007754166666666667 | 0.7486899856841747 | 0.3837154254476058 | 0.3649745602365689 | 19023.189375867514 | 1.9186e-05
-0.0007751666666666666 | 0.7486899856841747 | 0.3837154254476058 | 0.3649745602365689 | 19023.189375867514 | 1.9186e-05
-0.0007749166666666666 | 0.7483545908728738 | 0.3840510176243859 | 0.3643035732484879 | 18971.623900488572 | 1.9203e-05
-0.0007746666666666667 | 0.7486899856841747 | 0.3847222019779462 | 0.36396778370622845 | 18921.069895887762 | 1.9236e-05
-0.0007744166666666666 | 0.7490253804954754 | 0.38438660980116607 | 0.36463877069430933 | 18972.50119523821 | 1.9219e-05
-0.0007741666666666666 | 0.749696170118077 | 0.3847222019779462 | 0.3649739681401308 | 18973.37695946399 | 1.9236e-05
-0.0007739166666666666 | 0.7493607753067763 | 0.3847222019779462 | 0.36463857332883004 | 18955.941271605247 | 1.9236e-05
-0.0007736666666666666 | 0.7493607753067763 | 0.38505779415472635 | 0.3643029811520499 | 18921.9897211411 | 1.9253e-05
-0.0007734166666666666 | 0.7493607753067763 | 0.3847222019779462 | 0.36463857332883004 | 18955.941271605247 | 1.9236e-05
-0.0007731666666666666 | 0.7493607753067763 | 0.38505779415472635 | 0.3643029811520499 | 18921.9897211411 | 1.9253e-05
-0.0007729166666666667 | 0.7500315649293777 | 0.3853933863315065 | 0.36463817859787123 | 18922.907944466795 | 1.927e-05
-0.0007726666666666666 | 0.7503669597406786 | 0.38438660980116607 | 0.3659803499395125 | 19042.30483620776 | 1.9219e-05
-0.0007724166666666666 | 0.7507023545519793 | 0.3847222019779462 | 0.3659801525740331 | 19025.684023040216 | 1.9236e-05
-0.0007721666666666667 | 0.7500315649293777 | 0.38438660980116607 | 0.36564495512821166 | 19024.85392596537 | 1.9219e-05
-0.0007719166666666666 | 0.7507023545519793 | 0.38438660980116607 | 0.36631574475081324 | 19059.755746450144 | 1.9219e-05
-0.0007716666666666666 | 0.7507023545519793 | 0.38505779415472635 | 0.36564456039725296 | 18991.671689176474 | 1.9253e-05
-0.0007714166666666667 | 0.7510377493632802 | 0.3860645706850668 | 0.3649731786782134 | 18907.364539075577 | 1.9303e-05
-0.0007711666666666666 | 0.7513731441745809 | 0.3864001628618469 | 0.364972981312734 | 18890.933099488677 | 1.932e-05
-0.0007709166666666666 | 0.7513731441745809 | 0.38673575503862706 | 0.36463738913595384 | 18857.185268506346 | 1.9337e-05
-0.0007706666666666666 | 0.7513731441745809 | 0.38673575503862706 | 0.36463738913595384 | 18857.185268506346 | 1.9337e-05
-0.0007704166666666666 | 0.7523793286084832 | 0.3870713472154072 | 0.365307981393076 | 18875.485567252814 | 1.9354e-05
-0.0007701666666666666 | 0.7523793286084832 | 0.3870713472154072 | 0.365307981393076 | 18875.485567252814 | 1.9354e-05
-0.0007699166666666666 | 0.7513731441745809 | 0.38673575503862706 | 0.36463738913595384 | 18857.185268506346 | 1.9337e-05
-0.0007696666666666667 | 0.7520439337971825 | 0.38673575503862706 | 0.3653081787585554 | 18891.87508520222 | 1.9337e-05
-0.0007694166666666666 | 0.7513731441745809 | 0.3864001628618469 | 0.364972981312734 | 18890.933099488677 | 1.932e-05
-0.0007691666666666666 | 0.7523793286084832 | 0.38673575503862706 | 0.36564357356985616 | 18909.21999355016 | 1.9337e-05
-0.0007689166666666667 | 0.7517085389858816 | 0.38673575503862706 | 0.3649727839472546 | 18874.53017685428 | 1.9337e-05
-0.0007686666666666666 | 0.7527147234197841 | 0.3870713472154072 | 0.36564337620437687 | 18892.81543750612 | 1.9354e-05
-0.0007684166666666666 | 0.7530501182310848 | 0.3877425315689675 | 0.3653075866621173 | 18842.791642378303 | 1.9387e-05
-0.0007681666666666667 | 0.7527147234197841 | 0.38673575503862706 | 0.365978968381157 | 18926.564901898102 | 1.9337e-05
-0.0007679166666666666 | 0.7537209078536864 | 0.3877425315689675 | 0.3659783762847189 | 18877.391386692518 | 1.9387e-05
-0.0007676666666666666 | 0.7540563026649871 | 0.3877425315689675 | 0.36631377109601965 | 18894.69125884962 | 1.9387e-05
-0.0007674166666666666 | 0.7537209078536864 | 0.3877425315689675 | 0.3659783762847189 | 18877.391386692518 | 1.9387e-05
-0.0007671666666666666 | 0.7527147234197841 | 0.38740693939218734 | 0.3653077840275967 | 18859.12444422072 | 1.937e-05
-0.0007669166666666666 | 0.7527147234197841 | 0.38740693939218734 | 0.3653077840275967 | 18859.12444422072 | 1.937e-05
-0.0007666666666666666 | 0.7530501182310848 | 0.3877425315689675 | 0.3653075866621173 | 18842.791642378303 | 1.9387e-05
-0.0007664166666666667 | 0.7533855130423855 | 0.3887493080993079 | 0.36463620494307764 | 18759.452292063223 | 1.9437e-05
-0.0007661666666666666 | 0.7537209078536864 | 0.38841371592252777 | 0.3653071919311586 | 18810.21070862606 | 1.9421e-05
-0.0007659166666666666 | 0.7537209078536864 | 0.3887493080993079 | 0.3649715997543785 | 18776.70736129746 | 1.9437e-05
-0.0007656666666666667 | 0.7540563026649871 | 0.3894204924528682 | 0.36463581021211894 | 18727.099229697113 | 1.9471e-05
-0.0007654166666666666 | 0.7537209078536864 | 0.38908490027608805 | 0.36463600757759834 | 18743.261808353847 | 1.9454e-05
-0.0007651666666666666 | 0.7533855130423855 | 0.38841371592252777 | 0.3649717971198578 | 18792.94073089089 | 1.9421e-05
-0.0007649166666666666 | 0.7540563026649871 | 0.38908490027608805 | 0.3649714023888991 | 18760.50199480481 | 1.9454e-05
-0.0007646666666666666 | 0.7537209078536864 | 0.38908490027608805 | 0.36463600757759834 | 18743.261808353847 | 1.9454e-05
-0.0007644166666666666 | 0.7543916974762879 | 0.3894204924528682 | 0.3649712050234197 | 18744.32455901598 | 1.9471e-05
-0.0007641666666666666 | 0.7547270922875887 | 0.38908490027608805 | 0.36564219201150067 | 18794.982367706747 | 1.9454e-05
-0.0007639166666666667 | 0.7543916974762879 | 0.38975608462964834 | 0.36463561284663953 | 18710.964484011653 | 1.9488e-05
-0.0007636666666666666 | 0.7540563026649871 | 0.3900916768064285 | 0.36396462585855865 | 18660.46611597742 | 1.9505e-05
-0.0007634166666666666 | 0.7540563026649871 | 0.3900916768064285 | 0.36396462585855865 | 18660.46611597742 | 1.9505e-05
-0.0007631666666666667 | 0.7540563026649871 | 0.3904272689832086 | 0.3636290336817785 | 18627.235470963857 | 1.9521e-05
-0.0007629166666666666 | 0.7540563026649871 | 0.3910984533367689 | 0.36295784932821823 | 18560.94526744041 | 1.9555e-05
-0.0007626666666666666 | 0.7550624870988895 | 0.39143404551354904 | 0.3636284415853404 | 18579.295580090456 | 1.9572e-05
-0.0007624166666666667 | 0.7547270922875887 | 0.3917696376903292 | 0.36295745459725953 | 18529.126286409977 | 1.9588e-05
-0.0007621666666666666 | 0.7547270922875887 | 0.39076286115998876 | 0.36396423112759996 | 18628.39421572273 | 1.9538e-05
-0.0007619166666666666 | 0.7553978819101903 | 0.39143404551354904 | 0.36396383639664126 | 18596.432301596673 | 1.9572e-05
-0.0007616666666666666 | 0.7560686715327918 | 0.39210522986710933 | 0.36396344166568245 | 18564.579808794464 | 1.9605e-05
-0.0007614166666666666 | 0.7550624870988895 | 0.3917696376903292 | 0.36329284940856027 | 18546.24832849971 | 1.9588e-05
-0.0007611666666666666 | 0.7550624870988895 | 0.39244082204388947 | 0.362621665055 | 18480.323385646432 | 1.9622e-05
-0.0007609166666666666 | 0.755733276721491 | 0.39244082204388947 | 0.3632924546776016 | 18514.508902795642 | 1.9622e-05
-0.0007606666666666667 | 0.7550624870988895 | 0.3917696376903292 | 0.36329284940856027 | 18546.24832849971 | 1.9588e-05
-0.0007604166666666666 | 0.7550624870988895 | 0.3917696376903292 | 0.36329284940856027 | 18546.24832849971 | 1.9588e-05
-0.0007601666666666666 | 0.7550624870988895 | 0.3910984533367689 | 0.36396403376212055 | 18612.39954578479 | 1.9555e-05
-0.0007599166666666667 | 0.7550624870988895 | 0.3917696376903292 | 0.36329284940856027 | 18546.24832849971 | 1.9588e-05
-0.0007596666666666666 | 0.7553978819101903 | 0.39210522986710933 | 0.363292652043081 | 18530.365033193084 | 1.9605e-05
-0.0007594166666666666 | 0.755733276721491 | 0.39244082204388947 | 0.3632924546776016 | 18514.508902795642 | 1.9622e-05
-0.0007591666666666667 | 0.755733276721491 | 0.39311200639744975 | 0.3626212703240413 | 18448.750708337244 | 1.9656e-05
-0.0007589166666666666 | 0.755733276721491 | 0.3927764142206696 | 0.36295686250082143 | 18481.601713330223 | 1.9639e-05
-0.0007586666666666666 | 0.7553978819101903 | 0.39244082204388947 | 0.36295705986630084 | 18497.41614422104 | 1.9622e-05
-0.0007584166666666666 | 0.7564040663440926 | 0.39311200639744975 | 0.3632920599466429 | 18482.877858446387 | 1.9656e-05
-0.0007581666666666666 | 0.755733276721491 | 0.3917696376903292 | 0.36396363903116186 | 18580.492412679192 | 1.9588e-05
-0.0007579166666666666 | 0.755733276721491 | 0.39210522986710933 | 0.3636280468543817 | 18547.472420993774 | 1.9605e-05
-0.0007576666666666666 | 0.7560686715327918 | 0.39143404551354904 | 0.36463462601924274 | 18630.70574460909 | 1.9572e-05
-0.0007574166666666667 | 0.755733276721491 | 0.39244082204388947 | 0.3632924546776016 | 18514.508902795642 | 1.9622e-05
-0.0007571666666666666 | 0.7564040663440926 | 0.39244082204388947 | 0.36396324430020316 | 18548.69441994485 | 1.9622e-05
-0.0007569166666666666 | 0.7564040663440926 | 0.3927764142206696 | 0.363627652123423 | 18515.7580220247 | 1.9639e-05
-0.0007566666666666667 | 0.7560686715327918 | 0.39378319075101004 | 0.36228548078178174 | 18400.251168204668 | 1.9689e-05
-0.0007564166666666666 | 0.7560686715327918 | 0.39378319075101004 | 0.36228548078178174 | 18400.251168204668 | 1.9689e-05
-0.0007561666666666666 | 0.7567394611553934 | 0.3934475985742299 | 0.36329186258116347 | 18467.102805946997 | 1.9672e-05
-0.0007559166666666667 | 0.7564040663440926 | 0.3934475985742299 | 0.36295646776986273 | 18450.053785314205 | 1.9672e-05
-0.0007556666666666666 | 0.7564040663440926 | 0.3934475985742299 | 0.36295646776986273 | 18450.053785314205 | 1.9672e-05
-0.0007554166666666666 | 0.7570748559666942 | 0.39478996728135046 | 0.36228488868534375 | 18353.297637229887 | 1.9739e-05
-0.0007551666666666666 | 0.7567394611553934 | 0.3941187829277902 | 0.3626206782276032 | 18401.59332340382 | 1.9706e-05
-0.0007549166666666666 | 0.7567394611553934 | 0.3951255594581306 | 0.36161390169726276 | 18303.746393585614 | 1.9756e-05
-0.0007546666666666666 | 0.7570748559666942 | 0.3951255594581306 | 0.3619492965085636 | 18320.72301295495 | 1.9756e-05
-0.0007544166666666666 | 0.7570748559666942 | 0.3951255594581306 | 0.3619492965085636 | 18320.72301295495 | 1.9756e-05
-0.0007541666666666667 | 0.7577456455892957 | 0.39546115163491075 | 0.36228449395438495 | 18322.12810065579 | 1.9773e-05
-0.0007539166666666666 | 0.7570748559666942 | 0.3944543751045703 | 0.3626204808621239 | 18385.927688899017 | 1.9723e-05
-0.0007536666666666666 | 0.7567394611553934 | 0.3941187829277902 | 0.3626206782276032 | 18401.59332340382 | 1.9706e-05
-0.0007534166666666667 | 0.7560686715327918 | 0.3941187829277902 | 0.3619498886050016 | 18367.553351108236 | 1.9706e-05
-0.0007531666666666666 | 0.7567394611553934 | 0.3941187829277902 | 0.3626206782276032 | 18401.59332340382 | 1.9706e-05
-0.0007529166666666666 | 0.7570748559666942 | 0.3941187829277902 | 0.36295607303890404 | 18418.613309551616 | 1.9706e-05
-0.0007526666666666666 | 0.757410250777995 | 0.39478996728135046 | 0.3626202834966445 | 18370.288687616016 | 1.9739e-05
-0.0007524166666666666 | 0.757410250777995 | 0.3951255594581306 | 0.36228469131986435 | 18337.69963232428 | 1.9756e-05
-0.0007521666666666666 | 0.7564040663440926 | 0.3944543751045703 | 0.3619496912395223 | 18351.916676982935 | 1.9723e-05
-0.0007519166666666666 | 0.7570748559666942 | 0.39478996728135046 | 0.36228488868534375 | 18353.297637229887 | 1.9739e-05
-0.0007516666666666667 | 0.7564040663440926 | 0.3944543751045703 | 0.3619496912395223 | 18351.916676982935 | 1.9723e-05
-0.0007514166666666666 | 0.7553978819101903 | 0.39378319075101004 | 0.36161469115918027 | 18366.182186168022 | 1.9689e-05
-0.0007511666666666666 | 0.755733276721491 | 0.39378319075101004 | 0.361950085970481 | 18383.216677186345 | 1.9689e-05
-0.0007509166666666667 | 0.7553978819101903 | 0.3941187829277902 | 0.3612790989824001 | 18333.51337881266 | 1.9706e-05
-0.0007506666666666666 | 0.755733276721491 | 0.39378319075101004 | 0.361950085970481 | 18383.216677186345 | 1.9689e-05
-0.0007504166666666666 | 0.7564040663440926 | 0.3941187829277902 | 0.36228528341630245 | 18384.57333725603 | 1.9706e-05
-0.0007501666666666667 | 0.7560686715327918 | 0.3941187829277902 | 0.3619498886050016 | 18367.553351108236 | 1.9706e-05
-0.0007499166666666666 | 0.7560686715327918 | 0.39378319075101004 | 0.36228548078178174 | 18400.251168204668 | 1.9689e-05
-0.0007496666666666666 | 0.7564040663440926 | 0.39378319075101004 | 0.3626208755930826 | 18417.285659223 | 1.9689e-05
-0.0007494166666666666 | 0.755733276721491 | 0.3944543751045703 | 0.3612789016169207 | 18317.905665066854 | 1.9723e-05
-0.0007491666666666666 | 0.7564040663440926 | 0.39478996728135046 | 0.36161409906274217 | 18319.31553645763 | 1.9739e-05
-0.0007489166666666666 | 0.7560686715327918 | 0.3934475985742299 | 0.3626210729585619 | 18433.00476468141 | 1.9672e-05
-0.0007486666666666666 | 0.7567394611553934 | 0.3934475985742299 | 0.36329186258116347 | 18467.102805946997 | 1.9672e-05
-0.0007484166666666667 | 0.7567394611553934 | 0.3934475985742299 | 0.36329186258116347 | 18467.102805946997 | 1.9672e-05
-0.0007481666666666666 | 0.7560686715327918 | 0.39378319075101004 | 0.36228548078178174 | 18400.251168204668 | 1.9689e-05
-0.0007479166666666666 | 0.755733276721491 | 0.3934475985742299 | 0.36228567814726115 | 18415.955744048617 | 1.9672e-05
-0.0007476666666666667 | 0.755733276721491 | 0.39311200639744975 | 0.3626212703240413 | 18448.750708337244 | 1.9656e-05
-0.0007474166666666666 | 0.7560686715327918 | 0.39311200639744975 | 0.362956665135342 | 18465.81428339181 | 1.9656e-05
-0.0007471666666666666 | 0.755733276721491 | 0.39311200639744975 | 0.3626212703240413 | 18448.750708337244 | 1.9656e-05
-0.0007469166666666667 | 0.7560686715327918 | 0.39378319075101004 | 0.36228548078178174 | 18400.251168204668 | 1.9689e-05
-0.0007466666666666666 | 0.7560686715327918 | 0.3934475985742299 | 0.3626210729585619 | 18433.00476468141 | 1.9672e-05
-0.0007464166666666666 | 0.7567394611553934 | 0.39378319075101004 | 0.36295627040438333 | 18434.320150241325 | 1.9689e-05
-0.0007461666666666666 | 0.7564040663440926 | 0.39378319075101004 | 0.3626208755930826 | 18417.285659223 | 1.9689e-05
-0.0007459166666666666 | 0.7570748559666942 | 0.39478996728135046 | 0.36228488868534375 | 18353.297637229887 | 1.9739e-05
-0.0007456666666666666 | 0.7560686715327918 | 0.39478996728135046 | 0.3612787042514413 | 18302.3244860715 | 1.9739e-05
-0.0007454166666666666 | 0.755733276721491 | 0.39478996728135046 | 0.3609433094401406 | 18285.333435685374 | 1.9739e-05
-0.0007451666666666667 | 0.7564040663440926 | 0.3944543751045703 | 0.3619496912395223 | 18351.916676982935 | 1.9723e-05
-0.0007449166666666666 | 0.7570748559666942 | 0.39546115163491075 | 0.36161370433178347 | 18288.203674965516 | 1.9773e-05
-0.0007446666666666666 | 0.7567394611553934 | 0.3944543751045703 | 0.36228508605082305 | 18368.922182940973 | 1.9723e-05
-0.0007444166666666667 | 0.755733276721491 | 0.39311200639744975 | 0.3626212703240413 | 18448.750708337244 | 1.9656e-05
-0.0007441666666666666 | 0.7560686715327918 | 0.39378319075101004 | 0.36228548078178174 | 18400.251168204668 | 1.9689e-05
-0.0007439166666666666 | 0.755733276721491 | 0.3941187829277902 | 0.36161449379370086 | 18350.533364960447 | 1.9706e-05
-0.0007436666666666667 | 0.755733276721491 | 0.39378319075101004 | 0.361950085970481 | 18383.216677186345 | 1.9689e-05
-0.0007434166666666666 | 0.7553978819101903 | 0.3941187829277902 | 0.3612790989824001 | 18333.51337881266 | 1.9706e-05
-0.0007431666666666666 | 0.7550624870988895 | 0.39378319075101004 | 0.3612792963478794 | 18349.147695149695 | 1.9689e-05
-0.0007429166666666666 | 0.7547270922875887 | 0.3941187829277902 | 0.36060830935979854 | 18299.47340651707 | 1.9706e-05
-0.0007426666666666666 | 0.7547270922875887 | 0.39378319075101004 | 0.3609439015365787 | 18332.113204131372 | 1.9689e-05
-0.0007424166666666666 | 0.7553978819101903 | 0.3944543751045703 | 0.36094350680562 | 18300.900159108816 | 1.9723e-05
-0.0007421666666666666 | 0.7553978819101903 | 0.3941187829277902 | 0.3612790989824001 | 18333.51337881266 | 1.9706e-05
-0.0007419166666666667 | 0.7550624870988895 | 0.3941187829277902 | 0.3609437041710993 | 18316.49339266486 | 1.9706e-05
-0.0007416666666666666 | 0.7553978819101903 | 0.3951255594581306 | 0.3602723224520597 | 18235.83991610828 | 1.9756e-05
-0.0007414166666666666 | 0.7564040663440926 | 0.39546115163491075 | 0.3609429147091819 | 18254.279249275234 | 1.9773e-05
-0.0007411666666666667 | 0.7553978819101903 | 0.39378319075101004 | 0.36161469115918027 | 18366.182186168022 | 1.9689e-05
-0.0007409166666666666 | 0.7553978819101903 | 0.39378319075101004 | 0.36161469115918027 | 18366.182186168022 | 1.9689e-05
-0.0007406666666666666 | 0.7560686715327918 | 0.3941187829277902 | 0.3619498886050016 | 18367.553351108236 | 1.9706e-05
-0.0007404166666666666 | 0.7553978819101903 | 0.3934475985742299 | 0.3619502833359604 | 18398.906723415825 | 1.9672e-05
-0.0007401666666666666 | 0.7550624870988895 | 0.3927764142206696 | 0.36228607287821984 | 18447.445404635742 | 1.9639e-05
-0.0007399166666666666 | 0.7547270922875887 | 0.39378319075101004 | 0.3609439015365787 | 18332.113204131372 | 1.9689e-05
-0.0007396666666666666 | 0.7547270922875887 | 0.3944543751045703 | 0.3602727171830184 | 18266.889147192735 | 1.9723e-05
-0.0007394166666666667 | 0.7543916974762879 | 0.39378319075101004 | 0.36060850672527783 | 18315.078713113042 | 1.9689e-05
-0.0007391666666666666 | 0.7547270922875887 | 0.3957967438116909 | 0.35893034847589783 | 18137.104667372754 | 1.979e-05
-0.0007389166666666666 | 0.7540563026649871 | 0.3951255594581306 | 0.35893074320685653 | 18167.933438630946 | 1.9756e-05
-0.0007386666666666667 | 0.7537209078536864 | 0.39478996728135046 | 0.35893094057233593 | 18183.3871333686 | 1.9739e-05
-0.0007384166666666666 | 0.7550624870988895 | 0.39546115163491075 | 0.3596013354639787 | 18186.43039789467 | 1.9773e-05
-0.0007381666666666666 | 0.7537209078536864 | 0.3951255594581306 | 0.3585953483955558 | 18150.956819261613 | 1.9756e-05
-0.0007379166666666667 | 0.7533855130423855 | 0.3934475985742299 | 0.35993791446815565 | 18296.61259961905 | 1.9672e-05
-0.0007376666666666666 | 0.7533855130423855 | 0.39378319075101004 | 0.3596023222913755 | 18263.975240058066 | 1.9689e-05
-0.0007374166666666666 | 0.7530501182310848 | 0.39378319075101004 | 0.35926692748007477 | 18246.940749039743 | 1.9689e-05
-0.0007371666666666666 | 0.7533855130423855 | 0.3944543751045703 | 0.3589311379378152 | 18198.867123360575 | 1.9723e-05
-0.0007369166666666666 | 0.7530501182310848 | 0.3941187829277902 | 0.35893133530329463 | 18214.373475778113 | 1.9706e-05
-0.0007366666666666666 | 0.7530501182310848 | 0.39478996728135046 | 0.35826015094973435 | 18149.405032596344 | 1.9739e-05
-0.0007364166666666666 | 0.7523793286084832 | 0.39478996728135046 | 0.35758936132713276 | 18115.42293182408 | 1.9739e-05
-0.0007361666666666667 | 0.7520439337971825 | 0.3941187829277902 | 0.3579251508693923 | 18163.313517334736 | 1.9706e-05
-0.0007359166666666666 | 0.7517085389858816 | 0.3944543751045703 | 0.3572541638813113 | 18113.839593570374 | 1.9723e-05
-0.0007356666666666666 | 0.7517085389858816 | 0.3941187829277902 | 0.35758975605809146 | 18146.29353118694 | 1.9706e-05
-0.0007354166666666667 | 0.7513731441745809 | 0.3934475985742299 | 0.357925545600351 | 18194.318475822285 | 1.9672e-05
-0.0007351666666666666 | 0.7513731441745809 | 0.39311200639744975 | 0.35826113777713114 | 18226.92423262783 | 1.9656e-05
-0.0007349166666666666 | 0.7520439337971825 | 0.3941187829277902 | 0.3579251508693923 | 18163.313517334736 | 1.9706e-05
-0.0007346666666666667 | 0.7520439337971825 | 0.3944543751045703 | 0.35758955869261216 | 18130.84509952842 | 1.9723e-05
-0.0007344166666666666 | 0.7520439337971825 | 0.3941187829277902 | 0.3579251508693923 | 18163.313517334736 | 1.9706e-05
-0.0007341666666666666 | 0.7520439337971825 | 0.3944543751045703 | 0.35758955869261216 | 18130.84509952842 | 1.9723e-05
-0.0007339166666666666 | 0.7520439337971825 | 0.3941187829277902 | 0.3579251508693923 | 18163.313517334736 | 1.9706e-05
-0.0007336666666666666 | 0.7510377493632802 | 0.39311200639744975 | 0.3579257429658304 | 18209.86065757326 | 1.9656e-05
-0.0007334166666666666 | 0.7517085389858816 | 0.39311200639744975 | 0.3585965325884319 | 18243.987807682395 | 1.9656e-05
-0.0007331666666666666 | 0.7523793286084832 | 0.3934475985742299 | 0.3589317300342533 | 18245.465537720665 | 1.9672e-05
-0.0007329166666666667 | 0.7510377493632802 | 0.39311200639744975 | 0.3579257429658304 | 18209.86065757326 | 1.9656e-05
-0.0007326666666666666 | 0.7517085389858816 | 0.3941187829277902 | 0.35758975605809146 | 18146.29353118694 | 1.9706e-05
-0.0007324166666666666 | 0.7513731441745809 | 0.3941187829277902 | 0.3572543612467907 | 18129.273545039152 | 1.9706e-05
-0.0007321666666666667 | 0.7513731441745809 | 0.3944543751045703 | 0.3569187690700106 | 18096.834087612337 | 1.9723e-05
-0.0007319166666666666 | 0.7517085389858816 | 0.39478996728135046 | 0.3569185717045312 | 18081.440831051823 | 1.9739e-05
-0.0007316666666666666 | 0.7507023545519793 | 0.3941187829277902 | 0.35658357162418913 | 18095.233572743567 | 1.9706e-05
-0.0007314166666666667 | 0.7513731441745809 | 0.3951255594581306 | 0.3562475847164503 | 18032.120483676277 | 1.9756e-05
-0.0007311666666666666 | 0.7507023545519793 | 0.3941187829277902 | 0.35658357162418913 | 18095.233572743567 | 1.9706e-05
-0.0007309166666666666 | 0.7507023545519793 | 0.3934475985742299 | 0.3572547559777494 | 18160.220434556693 | 1.9672e-05
-0.0007306666666666666 | 0.7507023545519793 | 0.3934475985742299 | 0.3572547559777494 | 18160.220434556693 | 1.9672e-05
-0.0007304166666666666 | 0.7503669597406786 | 0.3927764142206696 | 0.35759054552000896 | 18208.351243774403 | 1.9639e-05
-0.0007301666666666666 | 0.749696170118077 | 0.39210522986710933 | 0.35759094025096766 | 18239.53944058134 | 1.9605e-05
-0.0007299166666666666 | 0.749696170118077 | 0.39210522986710933 | 0.35759094025096766 | 18239.53944058134 | 1.9605e-05
-0.0007296666666666667 | 0.7493607753067763 | 0.39210522986710933 | 0.3572555454396669 | 18222.432052780652 | 1.9605e-05
-0.0007294166666666666 | 0.7486899856841747 | 0.3917696376903292 | 0.3569203479938455 | 18220.929528794673 | 1.9588e-05
-0.0007291666666666666 | 0.7493607753067763 | 0.39244082204388947 | 0.3569199532628868 | 18189.746489878155 | 1.9622e-05
-0.0007289166666666667 | 0.7490253804954754 | 0.3934475985742299 | 0.3555777819212455 | 18074.975331392718 | 1.9672e-05
-0.0007286666666666666 | 0.7493607753067763 | 0.39244082204388947 | 0.3569199532628868 | 18189.746489878155 | 1.9622e-05
-0.0007284166666666666 | 0.7486899856841747 | 0.39143404551354904 | 0.3572559401706256 | 18253.697871472432 | 1.9572e-05
-0.0007281666666666666 | 0.7490253804954754 | 0.3917696376903292 | 0.3572557428051462 | 18238.05157088441 | 1.9588e-05
-0.0007279166666666666 | 0.7480191960615731 | 0.3904272689832086 | 0.35759192707836446 | 18317.97906993754 | 1.9521e-05
-0.0007276666666666666 | 0.7483545908728738 | 0.3904272689832086 | 0.3579273218896652 | 18335.159981105666 | 1.9521e-05
-0.0007274166666666666 | 0.7486899856841747 | 0.39143404551354904 | 0.3572559401706256 | 18253.697871472432 | 1.9572e-05
-0.0007271666666666667 | 0.7480191960615731 | 0.3904272689832086 | 0.35759192707836446 | 18317.97906993754 | 1.9521e-05
-0.0007269166666666666 | 0.7476838012502723 | 0.39076286115998876 | 0.3569209400902836 | 18267.904940134555 | 1.9538e-05
-0.0007266666666666666 | 0.7473484064389715 | 0.3910984533367689 | 0.3562499531022026 | 18217.91674514454 | 1.9555e-05
-0.0007264166666666667 | 0.7466776168163699 | 0.3910984533367689 | 0.355579163479601 | 18183.61389291495 | 1.9555e-05
-0.0007261666666666666 | 0.7460068271937684 | 0.38975608462964834 | 0.3562507425641201 | 18280.702039719767 | 1.9488e-05
-0.0007259166666666666 | 0.7460068271937684 | 0.3894204924528682 | 0.35658633474090023 | 18313.691326044333 | 1.9471e-05
-0.0007256666666666667 | 0.7463422220050692 | 0.3904272689832086 | 0.35591495302186055 | 18232.074514096894 | 1.9521e-05
-0.0007254166666666666 | 0.7456714323824676 | 0.3900916768064285 | 0.3555797555760391 | 18230.573822393297 | 1.9505e-05
-0.0007251666666666666 | 0.7463422220050692 | 0.39076286115998876 | 0.3555793608450804 | 18199.240316212996 | 1.9538e-05
-0.0007249166666666666 | 0.7456714323824676 | 0.3904272689832086 | 0.35524416339925896 | 18197.712691760637 | 1.9521e-05
-0.0007246666666666666 | 0.7456714323824676 | 0.3910984533367689 | 0.3545729790456987 | 18132.15961457057 | 1.9555e-05
-0.0007244166666666666 | 0.7453360375711668 | 0.39076286115998876 | 0.3545731764111781 | 18147.741848271828 | 1.9538e-05
-0.0007241666666666666 | 0.7453360375711668 | 0.39076286115998876 | 0.3545731764111781 | 18147.741848271828 | 1.9538e-05
-0.0007239166666666667 | 0.745000642759866 | 0.3904272689832086 | 0.3545733737766574 | 18163.350869424376 | 1.9521e-05
-0.0007236666666666666 | 0.7443298531372645 | 0.38975608462964834 | 0.3545737685076162 | 18194.649550861388 | 1.9488e-05
-0.0007234166666666666 | 0.7446652479485653 | 0.3904272689832086 | 0.35423797896535664 | 18146.16995825625 | 1.9521e-05
-0.0007231666666666667 | 0.7443298531372645 | 0.3904272689832086 | 0.3539025841540559 | 18128.989047088126 | 1.9521e-05
-0.0007229166666666666 | 0.7439944583259637 | 0.3894204924528682 | 0.3545739658730955 | 18210.339350131133 | 1.9471e-05
-0.0007226666666666666 | 0.7443298531372645 | 0.3900916768064285 | 0.35423817633083604 | 18161.791055419842 | 1.9505e-05
-0.0007224166666666667 | 0.7443298531372645 | 0.38908490027608805 | 0.35524495286117647 | 18260.536587726772 | 1.9454e-05
-0.0007221666666666666 | 0.7439944583259637 | 0.38975608462964834 | 0.35423837369631533 | 18177.439053089707 | 1.9488e-05
-0.0007219166666666666 | 0.7433236687033622 | 0.3900916768064285 | 0.3532319918969337 | 18110.20398018975 | 1.9505e-05
-0.0007216666666666666 | 0.7429882738920613 | 0.3904272689832086 | 0.3525610049088527 | 18060.265402415607 | 1.9521e-05
-0.0007214166666666666 | 0.7426528790807606 | 0.39076286115998876 | 0.35189001792077185 | 18010.41260042871 | 1.9538e-05
-0.0007211666666666666 | 0.7423174842694598 | 0.3894204924528682 | 0.35289699181659157 | 18124.212703536803 | 1.9471e-05
-0.0007209166666666666 | 0.7426528790807606 | 0.3904272689832086 | 0.352225610097552 | 18043.084491247482 | 1.9521e-05
-0.0007206666666666667 | 0.741982089458159 | 0.39076286115998876 | 0.35121922829817026 | 17976.080288467932 | 1.9538e-05
-0.0007204166666666666 | 0.7423174842694598 | 0.3900916768064285 | 0.3522258074630313 | 18058.61690495965 | 1.9505e-05
-0.0007201666666666666 | 0.7423174842694598 | 0.38975608462964834 | 0.3525613996398114 | 18091.38656423133 | 1.9488e-05
-0.0007199166666666667 | 0.7416466946468583 | 0.3894204924528682 | 0.3522262021939901 | 18089.762044899075 | 1.9471e-05
-0.0007196666666666666 | 0.7416466946468583 | 0.3894204924528682 | 0.3522262021939901 | 18089.762044899075 | 1.9471e-05
-0.0007194166666666666 | 0.7406405102129558 | 0.3887493080993079 | 0.35189120211364794 | 18103.75966116218 | 1.9437e-05
-0.0007191666666666666 | 0.7409759050242567 | 0.38841371592252777 | 0.35256218910172893 | 18153.951554689706 | 1.9421e-05
-0.0007189166666666666 | 0.7406405102129558 | 0.3887493080993079 | 0.35189120211364794 | 18103.75966116218 | 1.9437e-05
-0.0007186666666666666 | 0.7409759050242567 | 0.3894204924528682 | 0.3515554125713885 | 18055.311386261343 | 1.9471e-05
-0.0007184166666666666 | 0.7406405102129558 | 0.3887493080993079 | 0.35189120211364794 | 18103.75966116218 | 1.9437e-05
-0.0007181666666666666 | 0.7409759050242567 | 0.3887493080993079 | 0.3522265969249488 | 18121.014730396422 | 1.9437e-05
-0.0007179166666666666 | 0.7399697205903544 | 0.38740693939218734 | 0.35256278119816703 | 18201.159832155397 | 1.937e-05
-0.0007176666666666666 | 0.7403051154016551 | 0.38673575503862706 | 0.35356936036302805 | 18284.803293024386 | 1.9337e-05
-0.0007174166666666667 | 0.7392989309677528 | 0.3864001628618469 | 0.35289876810590587 | 18265.974087183855 | 1.932e-05
-0.0007171666666666666 | 0.7392989309677528 | 0.3860645706850668 | 0.353234360282686 | 18299.237335136764 | 1.9303e-05
-0.0007169166666666666 | 0.7396343257790535 | 0.3860645706850668 | 0.35356975509398675 | 18316.61239810644 | 1.9303e-05
-0.0007166666666666667 | 0.7386281413451512 | 0.38572897850828664 | 0.35289916283686457 | 18297.778103248376 | 1.9286e-05
-0.0007164166666666666 | 0.7376219569112489 | 0.3847222019779462 | 0.35289975493330267 | 18345.69219654925 | 1.9236e-05
-0.0007161666666666666 | 0.7366157724773466 | 0.3847222019779462 | 0.35189357049940034 | 18293.385132973028 | 1.9236e-05
-0.0007159166666666666 | 0.7366157724773466 | 0.38505779415472635 | 0.3515579783226202 | 18260.011024805015 | 1.9253e-05
-0.0007156666666666666 | 0.7366157724773466 | 0.38505779415472635 | 0.3515579783226202 | 18260.011024805015 | 1.9253e-05
-0.0007154166666666666 | 0.7369511672886473 | 0.38505779415472635 | 0.35189337313392094 | 18277.43151681386 | 1.9253e-05
-0.0007151666666666666 | 0.7369511672886473 | 0.3840510176243859 | 0.35290014966426136 | 18377.77448669119 | 1.9203e-05
-0.0007149166666666667 | 0.7362803776660457 | 0.38337983327082564 | 0.35290054439522006 | 18409.96910997796 | 1.9169e-05
-0.0007146666666666666 | 0.7362803776660457 | 0.38337983327082564 | 0.35290054439522006 | 18409.96910997796 | 1.9169e-05
-0.0007144166666666666 | 0.735944982854745 | 0.3823730567404852 | 0.35357192611425975 | 18493.558574877694 | 1.9119e-05
-0.0007141666666666667 | 0.7356095880434441 | 0.3820374645637051 | 0.35357212347973904 | 18509.814155715118 | 1.9102e-05
-0.0007139166666666666 | 0.7352741932321434 | 0.3830442410940455 | 0.3522299521380979 | 18391.084598064375 | 1.9152e-05
-0.0007136666666666666 | 0.7346034036095418 | 0.3820374645637051 | 0.3525659390458367 | 18457.13950847593 | 1.9102e-05
-0.0007134166666666667 | 0.7335972191756395 | 0.38170187238692493 | 0.35189534678871454 | 18438.23005573334 | 1.9085e-05
-0.0007131666666666666 | 0.7335972191756395 | 0.3820374645637051 | 0.3515597546119344 | 18404.464861236745 | 1.9102e-05
-0.0007129166666666666 | 0.7339326139869402 | 0.3813662802101448 | 0.3525663337767954 | 18489.64379244648 | 1.9068e-05
-0.0007126666666666666 | 0.7329264295530379 | 0.3813662802101448 | 0.3515601493428931 | 18436.876440631953 | 1.9068e-05
-0.0007124166666666666 | 0.7335972191756395 | 0.38170187238692493 | 0.35189534678871454 | 18438.23005573334 | 1.9085e-05
-0.0007121666666666666 | 0.7325910347417371 | 0.3806950958565845 | 0.35189593888515264 | 18487.022434232716 | 1.9035e-05
-0.0007119166666666666 | 0.7322556399304364 | 0.3796883193262441 | 0.3525673206041923 | 18571.40726529708 | 1.8984e-05
-0.0007116666666666667 | 0.7325910347417371 | 0.38035950367980437 | 0.3522315310619328 | 18520.979633964904 | 1.9018e-05
-0.0007114166666666666 | 0.7322556399304364 | 0.3796883193262441 | 0.3525673206041923 | 18571.40726529708 | 1.8984e-05
-0.0007111666666666666 | 0.7319202451191356 | 0.3800239115030242 | 0.35189633361611133 | 18519.69431209388 | 1.9001e-05
-0.0007109166666666667 | 0.7322556399304364 | 0.38035950367980437 | 0.35189613625063204 | 18503.343959922007 | 1.9018e-05
-0.0007106666666666666 | 0.731249455496534 | 0.3790171349726838 | 0.3522323205238502 | 18586.61722770059 | 1.8951e-05
-0.0007104166666666666 | 0.7305786658739325 | 0.3783459506191235 | 0.352232715254809 | 18619.610685850716 | 1.8917e-05
-0.0007101666666666667 | 0.7305786658739325 | 0.3783459506191235 | 0.352232715254809 | 18619.610685850716 | 1.8917e-05
-0.0007099166666666666 | 0.7299078762513309 | 0.37868154279590366 | 0.35122633345542725 | 18549.957880821574 | 1.8934e-05
-0.0007096666666666666 | 0.7292370866287293 | 0.37868154279590366 | 0.35055554383282567 | 18514.53024325313 | 1.8934e-05
-0.0007094166666666666 | 0.7302432710626316 | 0.3800239115030242 | 0.3502193595596074 | 18431.438073170844 | 1.9001e-05
-0.0007091666666666666 | 0.7292370866287293 | 0.37868154279590366 | 0.35055554383282567 | 18514.53024325313 | 1.8934e-05
-0.0007089166666666666 | 0.728230902194827 | 0.37868154279590366 | 0.34954935939892334 | 18461.388786900472 | 1.8934e-05
-0.0007086666666666666 | 0.7289016918174286 | 0.3783459506191235 | 0.35055574119830507 | 18530.963031302825 | 1.8917e-05
-0.0007084166666666667 | 0.7278955073835262 | 0.37767476626556323 | 0.3502207411179629 | 18546.155179014742 | 1.8884e-05
-0.0007081666666666666 | 0.728230902194827 | 0.3783459506191235 | 0.3498849515757035 | 18495.503969483663 | 1.8917e-05
-0.0007079166666666666 | 0.7278955073835262 | 0.3780103584423434 | 0.3498851489411828 | 18511.93445507391 | 1.8901e-05
-0.0007076666666666667 | 0.7278955073835262 | 0.3780103584423434 | 0.3498851489411828 | 18511.93445507391 | 1.8901e-05
-0.0007074166666666666 | 0.7268893229496238 | 0.3773391740887831 | 0.34955014886084074 | 18527.106267455605 | 1.8867e-05
-0.0007071666666666666 | 0.7272247177609247 | 0.3773391740887831 | 0.3498855436721416 | 18544.883102426997 | 1.8867e-05
-0.0007069166666666666 | 0.7275601125722254 | 0.37700358191200295 | 0.35055653066022247 | 18596.98673855287 | 1.885e-05
-0.0007066666666666666 | 0.7258831385157215 | 0.37633239755844267 | 0.34955074095727884 | 18576.70204452675 | 1.8817e-05
-0.0007064166666666666 | 0.7258831385157215 | 0.37633239755844267 | 0.34955074095727884 | 18576.70204452675 | 1.8817e-05
-0.0007061666666666666 | 0.7258831385157215 | 0.37633239755844267 | 0.34955074095727884 | 18576.70204452675 | 1.8817e-05
-0.0007059166666666666 | 0.7265539281383231 | 0.3766679897352228 | 0.3498859384031003 | 18577.94917211049 | 1.8833e-05
-0.0007056666666666666 | 0.7252123488931199 | 0.37700358191200295 | 0.34820876698111697 | 18472.438124600787 | 1.885e-05
-0.0007054166666666666 | 0.7252123488931199 | 0.3766679897352228 | 0.3485443591578971 | 18506.715126119685 | 1.8833e-05
-0.0007051666666666667 | 0.7248769540818192 | 0.37633239755844267 | 0.3485445565233765 | 18523.228868131086 | 1.8817e-05
-0.0007049166666666666 | 0.7238707696479169 | 0.37633239755844267 | 0.3475383720894742 | 18469.755691735423 | 1.8817e-05
-0.0007046666666666666 | 0.7238707696479169 | 0.3766679897352228 | 0.34720277991269405 | 18435.481080128884 | 1.8833e-05
-0.0007044166666666667 | 0.7242061644592176 | 0.3766679897352228 | 0.3475381747239948 | 18453.289591626584 | 1.8833e-05
-0.0007041666666666666 | 0.723535374836616 | 0.37633239755844267 | 0.34720297727817334 | 18451.93129960353 | 1.8817e-05
-0.0007039166666666666 | 0.722193795591413 | 0.3759968053816625 | 0.3461969902097504 | 18414.88998069208 | 1.88e-05
-0.0007036666666666666 | 0.7218584007801121 | 0.3756612132048824 | 0.3461971875752297 | 18431.351196558946 | 1.8783e-05
-0.0007034166666666666 | 0.7218584007801121 | 0.3759968053816625 | 0.3458615953984496 | 18397.0496795778 | 1.88e-05
-0.0007031666666666666 | 0.7215230059688114 | 0.3759968053816625 | 0.34552620058714884 | 18379.209378463525 | 1.88e-05
-0.0007029166666666666 | 0.7208522163462098 | 0.3743188444977618 | 0.34653337184844796 | 18515.41149703031 | 1.8716e-05
-0.0007026666666666667 | 0.7208522163462098 | 0.3743188444977618 | 0.34653337184844796 | 18515.41149703031 | 1.8716e-05
-0.0007024166666666666 | 0.7208522163462098 | 0.3739832523209817 | 0.3468689640252281 | 18549.973127006127 | 1.8699e-05
-0.0007021666666666666 | 0.7218584007801121 | 0.3749900288513221 | 0.34686837192879 | 18500.138416550704 | 1.875e-05
-0.0007019166666666667 | 0.720516821534909 | 0.3739832523209817 | 0.34653356921392736 | 18532.036772411677 | 1.8699e-05
-0.0007016666666666666 | 0.7201814267236082 | 0.37465443667454196 | 0.34552699004906623 | 18445.1033392791 | 1.8733e-05
-0.0007014166666666666 | 0.7191752422897059 | 0.37364766014420153 | 0.34552758214550433 | 18494.834519352007 | 1.8682e-05
-0.0007011666666666667 | 0.7191752422897059 | 0.37297647579064125 | 0.3461987664990646 | 18564.10733492975 | 1.8649e-05
-0.0007009166666666666 | 0.7181690578558035 | 0.3716341070835207 | 0.34653495077228286 | 18649.254423486105 | 1.8582e-05
-0.0007006666666666666 | 0.717498268233202 | 0.3716341070835207 | 0.34586416114968127 | 18613.154958457682 | 1.8582e-05
-0.0007004166666666666 | 0.7178336630445028 | 0.37230529143708097 | 0.34552837160742184 | 18561.561146428972 | 1.8615e-05
-0.0007001666666666666 | 0.7171628734219012 | 0.3719696992603008 | 0.3451931741616004 | 18560.284606410238 | 1.8598e-05
-0.0006999166666666666 | 0.7168274786106004 | 0.37230529143708097 | 0.3445221871735194 | 18507.509567950532 | 1.8615e-05
-0.0006996666666666666 | 0.7164920837992996 | 0.3716341070835207 | 0.34485797671577895 | 18559.005760915043 | 1.8582e-05
-0.0006994166666666667 | 0.7161566889879989 | 0.3716341070835207 | 0.3445225819044782 | 18540.956028400833 | 1.8582e-05
-0.0006991666666666666 | 0.7154858993653973 | 0.3702917383764001 | 0.3451941609889972 | 18644.443027681522 | 1.8515e-05
-0.0006989166666666666 | 0.7151505045540965 | 0.36995614619962 | 0.3451943583544765 | 18661.366321413534 | 1.8498e-05
-0.0006986666666666667 | 0.7151505045540965 | 0.3692849618460597 | 0.34586554270803677 | 18731.63429017261 | 1.8464e-05
-0.0006984166666666666 | 0.714479714931495 | 0.36894936966927955 | 0.34553034526221543 | 18730.501996625902 | 1.8447e-05
-0.0006981666666666666 | 0.7148151097427957 | 0.36962055402283983 | 0.3451945557199559 | 18678.32034571462 | 1.8481e-05
-0.0006979166666666667 | 0.7138089253088934 | 0.3692849618460597 | 0.3445239634628337 | 18658.976078557575 | 1.8464e-05
-0.0006976666666666666 | 0.7124673460636902 | 0.3686137774924994 | 0.3438535685711908 | 18656.577131232574 | 1.8431e-05
-0.0006974166666666666 | 0.7128027408749911 | 0.36894936966927955 | 0.3438533712057115 | 18639.59662074698 | 1.8447e-05
-0.0006971666666666666 | 0.7117965564410887 | 0.3679425931389391 | 0.3438539633021496 | 18690.631077457598 | 1.8397e-05
-0.0006969166666666666 | 0.7121319512523895 | 0.3686137774924994 | 0.3435181737598901 | 18638.379503700457 | 1.8431e-05
-0.0006966666666666666 | 0.7117965564410887 | 0.3679425931389391 | 0.3438539633021496 | 18690.631077457598 | 1.8397e-05
-0.0006964166666666666 | 0.7114611616297879 | 0.36727140878537884 | 0.34418975284440906 | 18743.07362953712 | 1.8364e-05
-0.0006961666666666667 | 0.7107903720071863 | 0.3662646322550384 | 0.3445257397521479 | 18812.940667022787 | 1.8313e-05
-0.0006959166666666666 | 0.709784187573284 | 0.36492226354791785 | 0.34486192402536614 | 18900.569160811556 | 1.8246e-05
-0.0006956666666666666 | 0.7094487927619832 | 0.36559344790147813 | 0.3438553448605051 | 18810.804560872155 | 1.828e-05
-0.0006954166666666667 | 0.7091133979506824 | 0.365257855724698 | 0.3438555422259844 | 18828.098387849874 | 1.8263e-05
-0.0006951666666666666 | 0.7081072135167801 | 0.3639154870175774 | 0.34419172649920265 | 18916.025218931005 | 1.8196e-05
-0.0006949166666666666 | 0.7084426083280809 | 0.365257855724698 | 0.34318475260338294 | 18791.368739899084 | 1.8263e-05
-0.0006946666666666666 | 0.7081072135167801 | 0.3645866713711377 | 0.34352054214564237 | 18844.38292018357 | 1.8229e-05
-0.0006944166666666666 | 0.7074364238941785 | 0.36492226354791785 | 0.34251416034626064 | 18771.897171534736 | 1.8246e-05
-0.0006941666666666666 | 0.7071010290828778 | 0.36492226354791785 | 0.3421787655349599 | 18753.51545878091 | 1.8246e-05
-0.0006939166666666666 | 0.7071010290828778 | 0.365257855724698 | 0.34184317335817976 | 18717.909443997487 | 1.8263e-05
-0.0006936666666666667 | 0.7064302394602762 | 0.3645866713711377 | 0.34184356808913846 | 18752.38975706561 | 1.8229e-05
-0.0006934166666666666 | 0.7060948446489754 | 0.36425107919435756 | 0.34184376545461787 | 18769.677564755624 | 1.8213e-05
-0.0006931666666666666 | 0.7060948446489754 | 0.36425107919435756 | 0.34184376545461787 | 18769.677564755624 | 1.8213e-05
-0.0006929166666666667 | 0.7057594498376746 | 0.3639154870175774 | 0.34184396282009716 | 18786.997257062918 | 1.8196e-05
-0.0006926666666666666 | 0.7050886602150731 | 0.3635798948407973 | 0.3415087653742758 | 18785.899342636323 | 1.8179e-05
-0.0006924166666666666 | 0.7047532654037723 | 0.362908710487237 | 0.34184455491653526 | 18839.148526227367 | 1.8145e-05
-0.0006921666666666667 | 0.7040824757811707 | 0.362908710487237 | 0.3411737652939337 | 18802.181123505015 | 1.8145e-05
-0.0006919166666666666 | 0.7037470809698699 | 0.36257311831045685 | 0.3411739626594131 | 18819.59502399069 | 1.8129e-05
-0.0006916666666666666 | 0.7030762913472683 | 0.36190193395689657 | 0.3411743573903718 | 18854.51971256979 | 1.8095e-05
-0.0006914166666666666 | 0.7027408965359676 | 0.36156634178011643 | 0.3411745547558512 | 18872.030680518023 | 1.8078e-05
-0.0006911666666666666 | 0.702070106913366 | 0.36156634178011643 | 0.3405037651332496 | 18834.926030826406 | 1.8078e-05
-0.0006909166666666666 | 0.702070106913366 | 0.36190193395689657 | 0.34016817295646945 | 18798.914348823808 | 1.8095e-05
-0.0006906666666666666 | 0.7017347121020653 | 0.3622375261336767 | 0.33949718596838857 | 18744.451442786398 | 1.8112e-05
-0.0006904166666666667 | 0.7010639224794637 | 0.36190193395689657 | 0.3391619885225671 | 18743.308985077827 | 1.8095e-05
-0.0006901666666666666 | 0.7003931328568621 | 0.360559565249776 | 0.3398335676070861 | 18850.34265401712 | 1.8028e-05
-0.0006899166666666666 | 0.7000577380455614 | 0.36022397307299586 | 0.3398337649725655 | 18867.914984864237 | 1.8011e-05
-0.0006896666666666667 | 0.6993869484229598 | 0.3595527887194356 | 0.3398341597035242 | 18903.158054418647 | 1.7978e-05
-0.0006894166666666666 | 0.699051553611659 | 0.35921719654265544 | 0.3398343570690036 | 18920.828976997473 | 1.7961e-05
-0.0006891666666666666 | 0.6987161588003582 | 0.35921719654265544 | 0.33949896225770276 | 18902.155326931224 | 1.7961e-05
-0.0006889166666666667 | 0.6980453691777566 | 0.3588816043658753 | 0.3391637648118813 | 18901.150724131745 | 1.7944e-05
-0.0006886666666666666 | 0.6977099743664559 | 0.35921719654265544 | 0.33849277782380044 | 18846.134376732487 | 1.7961e-05
-0.0006884166666666666 | 0.6963683951212527 | 0.35753923565875473 | 0.338829159462498 | 18953.397315302525 | 1.7877e-05
-0.0006881666666666666 | 0.6973745795551551 | 0.358210420012315 | 0.3391641595428401 | 18936.588138959214 | 1.7911e-05
-0.0006879166666666666 | 0.696033000309952 | 0.35753923565875473 | 0.33849376465119724 | 18934.636028268797 | 1.7877e-05
-0.0006876666666666666 | 0.6953622106873504 | 0.3572036434819746 | 0.3381585672053758 | 18933.657221916896 | 1.786e-05
-0.0006874166666666666 | 0.6956976054986512 | 0.35753923565875473 | 0.3381583698398965 | 18915.874741235068 | 1.7877e-05
-0.0006871666666666667 | 0.6946914210647488 | 0.3565324591284143 | 0.3381589619363345 | 18969.32261163564 | 1.7827e-05
-0.0006869166666666666 | 0.6946914210647488 | 0.35619686695163416 | 0.33849455411311463 | 19006.03770100408 | 1.781e-05
-0.0006866666666666666 | 0.6940206314421473 | 0.355861274774854 | 0.3381593566672933 | 19005.12253721564 | 1.7793e-05
-0.0006864166666666667 | 0.694356026253448 | 0.355861274774854 | 0.33849475147859404 | 19023.97228767039 | 1.7793e-05
-0.0006861666666666666 | 0.6933498418195457 | 0.35519009042129374 | 0.338159751398252 | 19041.057761333268 | 1.776e-05
-0.0006859166666666666 | 0.6933498418195457 | 0.35451890606773345 | 0.3388309357518123 | 19114.97130068861 | 1.7726e-05
-0.0006856666666666667 | 0.6930144470082449 | 0.3541833138909533 | 0.33883113311729157 | 19133.09406900019 | 1.7709e-05
-0.0006854166666666666 | 0.6920082625743426 | 0.3531765373606129 | 0.3388317252137297 | 19187.669019347322 | 1.7659e-05
-0.0006851666666666666 | 0.6910020781404402 | 0.3518341686534923 | 0.3391679094869479 | 19279.986977102337 | 1.7592e-05
-0.0006849166666666666 | 0.6910020781404402 | 0.3531765373606129 | 0.33782554077982735 | 19130.689898286684 | 1.7659e-05
-0.0006846666666666666 | 0.6906666833291395 | 0.3531765373606129 | 0.3374901459685266 | 19111.696857933144 | 1.7659e-05
-0.0006844166666666666 | 0.6893251040839363 | 0.3525053530070526 | 0.3368197510768837 | 19110.050284549576 | 1.7625e-05
-0.0006841666666666666 | 0.6893251040839363 | 0.35216976083027246 | 0.33715534325366386 | 19147.319318886966 | 1.7608e-05
-0.0006839166666666667 | 0.6886543144613347 | 0.35216976083027246 | 0.3364845536310623 | 19109.224644260717 | 1.7608e-05
-0.0006836666666666666 | 0.6886543144613347 | 0.3514985764767122 | 0.33715573798462256 | 19183.9034663607 | 1.7575e-05
-0.0006834166666666666 | 0.6873127352161317 | 0.35116298429993204 | 0.33614975091619964 | 19144.9421462423 | 1.7558e-05
-0.0006831666666666667 | 0.6876481300274324 | 0.35116298429993204 | 0.3364851457275004 | 19164.044091851367 | 1.7558e-05
-0.0006829166666666666 | 0.6859711559709285 | 0.34982061559281147 | 0.33615054037811704 | 19218.452280662255 | 1.7491e-05
-0.0006826666666666666 | 0.6853003663483269 | 0.3494850234160313 | 0.3358153429322956 | 19217.724390583502 | 1.7474e-05
-0.0006824166666666666 | 0.6856357611596278 | 0.3501562077695916 | 0.33547955339003616 | 19161.70817173043 | 1.7508e-05
-0.0006821666666666666 | 0.6853003663483269 | 0.35049179994637175 | 0.33480856640195517 | 19105.072726562146 | 1.7525e-05
-0.0006819166666666666 | 0.6849649715370262 | 0.3494850234160313 | 0.33547994812099485 | 19198.530731981344 | 1.7474e-05
-0.0006816666666666666 | 0.6839587871031239 | 0.34881383906247104 | 0.3351449480406528 | 19216.264408627994 | 1.7441e-05
-0.0006814166666666667 | 0.683623392291823 | 0.34814265470891076 | 0.33548073758291225 | 19272.601793848822 | 1.7407e-05
-0.0006811666666666666 | 0.6829526026692215 | 0.3478070625321306 | 0.3351455401370909 | 19271.92263993374 | 1.739e-05
-0.0006809166666666666 | 0.6826172078579207 | 0.3474714703553505 | 0.3351457375025702 | 19290.547057565618 | 1.7374e-05
-0.0006806666666666667 | 0.68228181304662 | 0.3468002860017902 | 0.33548152704482975 | 19347.246273210858 | 1.734e-05
-0.0006804166666666666 | 0.6816110234240184 | 0.3468002860017902 | 0.33481073742222817 | 19308.56178247211 | 1.734e-05
-0.0006801666666666666 | 0.6809402338014168 | 0.34579350947144977 | 0.335146724329967 | 19384.211394959002 | 1.729e-05
-0.0006799166666666667 | 0.6816110234240184 | 0.34646469382501005 | 0.3351463295990083 | 19346.63678996866 | 1.7323e-05
-0.0006796666666666666 | 0.680604838990116 | 0.3461291016482299 | 0.3344757373418861 | 19326.64637264814 | 1.7306e-05
-0.0006794166666666666 | 0.6802694441788153 | 0.3454579172946696 | 0.33481152688414567 | 19383.636044940155 | 1.7273e-05
-0.0006791666666666666 | 0.6795986545562137 | 0.3451223251178895 | 0.3344763294383242 | 19383.0595759965 | 1.7256e-05
-0.0006789166666666666 | 0.6785924701223114 | 0.3451223251178895 | 0.3334701450044219 | 19324.75071790923 | 1.7256e-05
-0.0006786666666666666 | 0.677586285688409 | 0.3444511407643292 | 0.33313514492407975 | 19342.95495058373 | 1.7223e-05
-0.0006784166666666666 | 0.6779216804997098 | 0.34478673294110934 | 0.33313494755860046 | 19324.116372859447 | 1.7239e-05
-0.0006781666666666667 | 0.6769154960658075 | 0.3444511407643292 | 0.3324643553014783 | 19304.00663291447 | 1.7223e-05
-0.0006779166666666666 | 0.675909311631905 | 0.34411554858754906 | 0.331793763044356 | 19283.857669682824 | 1.7206e-05
-0.0006776666666666666 | 0.6755739168206043 | 0.3427731798804285 | 0.3328007369401758 | 19418.131666909798 | 1.7139e-05
-0.0006774166666666667 | 0.6749031271980027 | 0.3427731798804285 | 0.3321299473175742 | 19378.99268743447 | 1.7139e-05
-0.0006771666666666666 | 0.674567732386702 | 0.34243758770364835 | 0.33213014468305363 | 19397.995816422175 | 1.7122e-05
-0.0006769166666666666 | 0.6732261531414988 | 0.3414308111733079 | 0.3317953419681909 | 19435.58291227407 | 1.7072e-05
-0.0006766666666666667 | 0.6732261531414988 | 0.34075962681974764 | 0.33246652632175117 | 19513.25803614738 | 1.7038e-05
-0.0006764166666666666 | 0.6732261531414988 | 0.3410952189965278 | 0.332130934144971 | 19474.3822632326 | 1.7055e-05
-0.0006761666666666666 | 0.6718845738962957 | 0.3397528502894072 | 0.33213172360688853 | 19551.37231808199 | 1.6988e-05
-0.0006759166666666666 | 0.6718845738962957 | 0.3394172581126271 | 0.33246731578366867 | 19590.477964049063 | 1.6971e-05
-0.0006756666666666666 | 0.6708783894623934 | 0.3387460737590668 | 0.33213231570332663 | 19609.515293721503 | 1.6937e-05
-0.0006754166666666666 | 0.6695368102171902 | 0.3380748894055065 | 0.33146192081168374 | 19608.78676287071 | 1.6904e-05
-0.0006751666666666666 | 0.6692014154058895 | 0.3380748894055065 | 0.331126526000383 | 19588.945312244752 | 1.6904e-05
-0.0006749166666666667 | 0.669872205028491 | 0.33841048158228665 | 0.33146172344620434 | 19589.329615111663 | 1.6921e-05
-0.0006746666666666666 | 0.669872205028491 | 0.3387460737590668 | 0.3311261312694242 | 19550.10888214384 | 1.6937e-05
-0.0006744166666666666 | 0.6688660205945887 | 0.3374037050519462 | 0.33146231554264244 | 19647.817174480107 | 1.687e-05
-0.0006741666666666667 | 0.6688660205945887 | 0.3370681128751661 | 0.3317979077194226 | 19687.291383881493 | 1.6853e-05
-0.0006739166666666666 | 0.6681952309719871 | 0.33673252069838594 | 0.33146271027360114 | 19687.003179030336 | 1.6837e-05
-0.0006736666666666666 | 0.6681952309719871 | 0.33673252069838594 | 0.33146271027360114 | 19687.003179030336 | 1.6837e-05
-0.0006734166666666667 | 0.6675244413493856 | 0.3363969285216058 | 0.3311275128277798 | 19686.71439914841 | 1.682e-05
-0.0006731666666666666 | 0.666853651726784 | 0.3363969285216058 | 0.3304567232051782 | 19646.83355805099 | 1.682e-05
-0.0006729166666666666 | 0.6665182569154832 | 0.33673252069838594 | 0.3297857362170972 | 19587.40044074858 | 1.6837e-05
-0.0006726666666666666 | 0.6651766776702801 | 0.3353901519912654 | 0.32978652567901473 | 19665.844314212507 | 1.677e-05
-0.0006724166666666666 | 0.6645058880476785 | 0.33438337546092495 | 0.33012251258675357 | 19745.151034001134 | 1.6719e-05
-0.0006721666666666666 | 0.6631643088024753 | 0.3340477832841448 | 0.32911652551833054 | 19704.757342357832 | 1.6702e-05
-0.0006719166666666666 | 0.6624935191798739 | 0.33270541457702424 | 0.32978810460284963 | 19824.631049189058 | 1.6635e-05
-0.0006716666666666667 | 0.662158124368573 | 0.33270541457702424 | 0.3294527097915488 | 19804.469380841867 | 1.6635e-05
-0.0006714166666666666 | 0.6611519399346707 | 0.3323698224002441 | 0.3287821175344266 | 19784.113681566607 | 1.6618e-05
-0.0006711666666666666 | 0.66081654512337 | 0.3330410067538044 | 0.3277755383695656 | 19683.79459120893 | 1.6652e-05
-0.0006709166666666667 | 0.6601457555007684 | 0.33203423022346396 | 0.3281115252773044 | 19763.716834645664 | 1.6602e-05
-0.0006706666666666666 | 0.6594749658781668 | 0.3316986380466838 | 0.32777632783148297 | 19763.501578523286 | 1.6585e-05
-0.0006704166666666666 | 0.6594749658781668 | 0.33203423022346396 | 0.32744073565470283 | 19723.311987100267 | 1.6602e-05
-0.0006701666666666666 | 0.6588041762555652 | 0.3316986380466838 | 0.3271055382088814 | 19723.05585185092 | 1.6585e-05
-0.0006699166666666666 | 0.6584687814442645 | 0.3316986380466838 | 0.32677014339758065 | 19702.832988514743 | 1.6585e-05
-0.0006696666666666666 | 0.6581333866329637 | 0.33035626933956325 | 0.3277771172934005 | 19843.856328120008 | 1.6518e-05
-0.0006694166666666666 | 0.6571272021990613 | 0.3300206771627831 | 0.3271065250362782 | 19823.39578528484 | 1.6501e-05
-0.0006691666666666667 | 0.656121017765159 | 0.32968508498600296 | 0.326435932779156 | 19802.893588165512 | 1.6484e-05
-0.0006689166666666666 | 0.6557856229538582 | 0.3293494928092228 | 0.3264361301446354 | 19823.083822614233 | 1.6467e-05
-0.0006686666666666666 | 0.6557856229538582 | 0.3293494928092228 | 0.3264361301446354 | 19823.083822614233 | 1.6467e-05
-0.0006684166666666667 | 0.6541086488973543 | 0.32867830845566254 | 0.3254303404416918 | 19802.361888179857 | 1.6434e-05
-0.0006681666666666666 | 0.6534378592747527 | 0.32733593974854197 | 0.32610191952621076 | 19924.602216103787 | 1.6367e-05
-0.0006679166666666666 | 0.6534378592747527 | 0.3276715319253221 | 0.3257663273494306 | 19883.712535861938 | 1.6384e-05
-0.0006676666666666667 | 0.6520962800295496 | 0.32700034757176183 | 0.32509593245778773 | 19883.522135183288 | 1.635e-05
-0.0006674166666666666 | 0.6517608852182488 | 0.3266647553949817 | 0.32509612982326713 | 19903.96113778373 | 1.6333e-05
-0.0006671666666666666 | 0.6514254904069481 | 0.32632916321820155 | 0.32509632718874654 | 19924.442178731624 | 1.6316e-05
-0.0006669166666666666 | 0.6507547007843465 | 0.32632916321820155 | 0.32442553756614495 | 19883.33095128346 | 1.6316e-05
-0.0006666666666666666 | 0.6500839111617449 | 0.3253223866878611 | 0.3247615244738838 | 19965.519605355938 | 1.6266e-05
-0.0006664166666666666 | 0.6510900955956472 | 0.3259935710414214 | 0.32509652455422583 | 19944.965387855358 | 1.63e-05
-0.0006661666666666666 | 0.6494131215391433 | 0.324986794511081 | 0.32442632702806234 | 19965.50829187618 | 1.6249e-05
-0.0006659166666666667 | 0.6494131215391433 | 0.3253223866878611 | 0.3240907348512822 | 19924.28115082282 | 1.6266e-05
-0.0006656666666666666 | 0.6480715422939403 | 0.32465120233430084 | 0.3234203399596394 | 19924.17324403475 | 1.6233e-05
-0.0006654166666666666 | 0.6474007526713387 | 0.32465120233430084 | 0.32274955033703784 | 19882.849533062574 | 1.6233e-05
-0.0006651666666666667 | 0.6467299630487371 | 0.32330883362718027 | 0.3234211294215568 | 20006.946657975084 | 1.6165e-05
-0.0006649166666666666 | 0.6457237786148348 | 0.32297324145040013 | 0.32275053716443464 | 19986.209118441802 | 1.6149e-05
-0.0006646666666666666 | 0.645388383803534 | 0.32263764927362 | 0.32275073452991404 | 20007.01004712554 | 1.6132e-05
-0.0006644166666666667 | 0.6447175941809324 | 0.3219664649200597 | 0.32275112926087274 | 20048.74199187222 | 1.6098e-05
-0.0006641666666666666 | 0.6440468045583309 | 0.32062409621293914 | 0.3234227083453917 | 20174.572788852023 | 1.6031e-05
-0.0006639166666666666 | 0.6437114097470301 | 0.3209596883897193 | 0.32275172135731084 | 20111.66716771083 | 1.6048e-05
-0.0006636666666666666 | 0.6430406201244285 | 0.3196173196825987 | 0.3234233004418298 | 20238.158605610653 | 1.5981e-05
-0.0006634166666666666 | 0.6413636460679246 | 0.3189461353290384 | 0.3224175107388862 | 20217.677847468916 | 1.5947e-05
-0.0006631666666666666 | 0.6423698305018269 | 0.3196173196825987 | 0.32275251081922823 | 20196.18405784411 | 1.5981e-05
-0.0006629166666666666 | 0.6410282512566238 | 0.31827495097547814 | 0.3227533002811456 | 20281.413871367622 | 1.5914e-05
-0.0006626666666666667 | 0.640692856445323 | 0.317939358798698 | 0.32275349764662503 | 20302.833777240838 | 1.5897e-05
-0.0006624166666666666 | 0.6396866720114207 | 0.3172681744451377 | 0.322418497566283 | 20324.666861411646 | 1.5863e-05
-0.0006621666666666666 | 0.6400220668227214 | 0.317939358798698 | 0.32208270802402345 | 20260.637704056564 | 1.5897e-05
-0.0006619166666666667 | 0.6390158823888191 | 0.3172681744451377 | 0.3217477079436814 | 20282.381521964995 | 1.5863e-05
-0.0006616666666666666 | 0.6380096979549168 | 0.31659699009157743 | 0.32141270786333936 | 20304.21753348754 | 1.583e-05
-0.0006614166666666666 | 0.6373389083323152 | 0.31659699009157743 | 0.3207419182407378 | 20261.842549290275 | 1.583e-05
-0.0006611666666666667 | 0.6363327238984129 | 0.31592580573801715 | 0.32040691816039574 | 20283.681316371767 | 1.5796e-05
-0.0006609166666666666 | 0.6353265394645106 | 0.3149190292076767 | 0.32040751025683384 | 20348.56458582169 | 1.5746e-05
-0.0006606666666666666 | 0.6343203550306082 | 0.3139122526773363 | 0.32040810235327194 | 20413.864041338493 | 1.5696e-05
-0.0006604166666666666 | 0.6339849602193074 | 0.31357666050055616 | 0.32040829971875123 | 20435.72370515649 | 1.5679e-05
-0.0006601666666666666 | 0.6329787757854051 | 0.31256988397021573 | 0.32040889181518933 | 20501.584333423532 | 1.5628e-05
-0.0006599166666666666 | 0.6316371965402019 | 0.3122342917934356 | 0.3194029047467663 | 20459.181655682667 | 1.5612e-05
-0.0006596666666666666 | 0.6313018017289012 | 0.31256988397021573 | 0.3187319177586854 | 20394.281989691422 | 1.5628e-05
-0.0006594166666666667 | 0.6313018017289012 | 0.3122342917934356 | 0.31906750993546557 | 20437.69812103474 | 1.5612e-05
-0.0006591666666666666 | 0.6309664069176004 | 0.31256988397021573 | 0.3183965229473847 | 20372.821520945003 | 1.5628e-05
-0.0006589166666666666 | 0.6302956172949988 | 0.31189869961665545 | 0.3183969176783434 | 20416.687730322355 | 1.5595e-05
-0.0006586666666666667 | 0.6296248276723972 | 0.3115631074398753 | 0.31806172023252194 | 20417.161893527507 | 1.5578e-05
-0.0006584166666666666 | 0.629960222483698 | 0.31189869961665545 | 0.31806152286704253 | 20395.1810801367 | 1.5595e-05
-0.0006581666666666666 | 0.6282832484271942 | 0.3105563309095349 | 0.3177269175176593 | 20461.78975563781 | 1.5528e-05
-0.0006579166666666666 | 0.6286186432384949 | 0.31122751526309517 | 0.31739112797539976 | 20396.084048487435 | 1.5561e-05
-0.0006576666666666666 | 0.6276124588045926 | 0.3105563309095349 | 0.3170561278950577 | 20418.59053180379 | 1.5528e-05
-0.0006574166666666666 | 0.6272770639932918 | 0.3105563309095349 | 0.31672073308375687 | 20396.990919886783 | 1.5528e-05
-0.0006571666666666666 | 0.6262708795593894 | 0.31022073873275474 | 0.3160501408266347 | 20375.822849090808 | 1.5511e-05
-0.0006569166666666667 | 0.6249293003141864 | 0.3082071856720739 | 0.3167221146421125 | 20552.545778676184 | 1.541e-05
-0.0006566666666666666 | 0.6242585106915848 | 0.30854277784885403 | 0.31571573284273075 | 20464.956920650435 | 1.5427e-05
-0.0006564166666666666 | 0.6242585106915848 | 0.30854277784885403 | 0.31571573284273075 | 20464.956920650435 | 1.5427e-05
-0.0006561666666666667 | 0.6239231158802839 | 0.3082071856720739 | 0.31571593020821004 | 20487.253048287155 | 1.541e-05
-0.0006559166666666666 | 0.6232523262576825 | 0.3068648169649533 | 0.31638750929272913 | 20620.644127401767 | 1.5343e-05
-0.0006556666666666666 | 0.62224614182378 | 0.30619363261139304 | 0.316052509212387 | 20643.963528366796 | 1.531e-05
-0.0006554166666666667 | 0.6219107470124793 | 0.3058580404346129 | 0.3160527065778664 | 20666.627310419386 | 1.5293e-05
-0.0006551666666666666 | 0.620904562578577 | 0.3051868560810526 | 0.31571770649752434 | 20690.124768261638 | 1.5259e-05
-0.0006549166666666666 | 0.6212399573898777 | 0.30552244825783276 | 0.31571750913204494 | 20667.38538738132 | 1.5276e-05
-0.0006546666666666666 | 0.6205691677672761 | 0.3051868560810526 | 0.3153823116862235 | 20668.145131549383 | 1.5259e-05
-0.0006544166666666666 | 0.619227588522073 | 0.3041800795507122 | 0.31504750897136086 | 20714.53919248758 | 1.5209e-05
-0.0006541666666666666 | 0.6188921937107723 | 0.3035088951971519 | 0.3153832985136204 | 20782.474814041623 | 1.5175e-05
-0.0006539166666666666 | 0.6182214040881707 | 0.3035088951971519 | 0.3147125088910188 | 20738.272510042203 | 1.5175e-05
-0.0006536666666666667 | 0.6172152196542684 | 0.3025021186668115 | 0.3147131009874569 | 20807.33201965406 | 1.5125e-05
-0.0006534166666666666 | 0.616209035220366 | 0.30149534213647106 | 0.3147136930838949 | 20876.85274696155 | 1.5075e-05
-0.0006531666666666666 | 0.6155382455977645 | 0.3008241577829108 | 0.3147140878148537 | 20923.45841732342 | 1.5041e-05
-0.0006529166666666667 | 0.614532061163862 | 0.3011597499596909 | 0.31337231120417114 | 20811.035421972214 | 1.5058e-05
-0.0006526666666666666 | 0.6138612715412606 | 0.3008241577829108 | 0.3130371137583498 | 20811.96643683467 | 1.5041e-05
-0.0006524166666666666 | 0.6135258767299597 | 0.3001529734293505 | 0.31337290330060924 | 20880.879487563725 | 1.5008e-05
-0.0006521666666666667 | 0.6135258767299597 | 0.3011597499596909 | 0.3123661267702688 | 20744.214777179077 | 1.5058e-05
-0.0006519166666666666 | 0.6121842974847567 | 0.3001529734293505 | 0.3120313240554062 | 20791.486453746667 | 1.5008e-05
-0.0006516666666666666 | 0.6111781130508542 | 0.2994817890757902 | 0.311696323975064 | 20815.71136174712 | 1.4974e-05
-0.0006514166666666666 | 0.6111781130508542 | 0.2994817890757902 | 0.311696323975064 | 20815.71136174712 | 1.4974e-05
-0.0006511666666666666 | 0.6095011389943503 | 0.2984750125454498 | 0.31102612644890054 | 20841.01605668177 | 1.4924e-05
-0.0006509166666666666 | 0.608494954560448 | 0.2978038281918895 | 0.3106911263685585 | 20865.489087559014 | 1.489e-05
-0.0006506666666666666 | 0.6081595597491473 | 0.29813942036866964 | 0.3100201393804776 | 20796.99081705577 | 1.4907e-05
-0.0006504166666666667 | 0.6078241649378465 | 0.2978038281918895 | 0.310020336745957 | 20820.439994223034 | 1.489e-05
-0.0006501666666666666 | 0.6071533753152449 | 0.29646145948476893 | 0.310691915830476 | 20960.020663086438 | 1.4823e-05
-0.0006499166666666666 | 0.6061471908813426 | 0.29646145948476893 | 0.3096857313965737 | 20892.141051642106 | 1.4823e-05
-0.0006496666666666667 | 0.605476401258741 | 0.29679705166154907 | 0.30867934959719195 | 20800.701884949503 | 1.484e-05
-0.0006494166666666666 | 0.6044702168248387 | 0.2961258673079888 | 0.3083443495168499 | 20825.222215130107 | 1.4806e-05
-0.0006491666666666666 | 0.6044702168248387 | 0.2954546829544285 | 0.3090155338704102 | 20917.964865567785 | 1.4773e-05
-0.0006489166666666666 | 0.6031286375796355 | 0.29511909077764836 | 0.30800954680198717 | 20873.57656127037 | 1.4756e-05
-0.0006486666666666666 | 0.6024578479570339 | 0.2937767220705278 | 0.30868112588650615 | 21014.67561561261 | 1.4689e-05
-0.0006484166666666666 | 0.6017870583344324 | 0.29344112989374765 | 0.3083459284406847 | 21015.862946842793 | 1.4672e-05
-0.0006481666666666666 | 0.6017870583344324 | 0.29344112989374765 | 0.3083459284406847 | 21015.862946842793 | 1.4672e-05
-0.0006479166666666666 | 0.6011162687118309 | 0.29276994554018737 | 0.3083463231716435 | 21064.069442149623 | 1.4638e-05
-0.0006476666666666666 | 0.599439294655327 | 0.2914275768330668 | 0.30801171782226017 | 21138.1312070335 | 1.4571e-05
-0.0006474166666666666 | 0.599439294655327 | 0.29109198465628666 | 0.3083473099990403 | 21185.558260089383 | 1.4555e-05
-0.0006471666666666667 | 0.5980977154101238 | 0.2914275768330668 | 0.306670138577057 | 21046.061728929744 | 1.4571e-05
-0.0006469166666666666 | 0.5967561361649207 | 0.29008520812594624 | 0.3066709280389745 | 21143.50676617935 | 1.4504e-05
-0.0006466666666666666 | 0.5967561361649207 | 0.2904208003027264 | 0.30633533586219436 | 21095.96389396897 | 1.4521e-05
-0.0006464166666666667 | 0.5954145569197176 | 0.28941402377238595 | 0.3060005331473316 | 21146.213245560648 | 1.4471e-05
-0.0006461666666666666 | 0.594743767297116 | 0.2890784315956058 | 0.30566533570151017 | 21147.57119819357 | 1.4454e-05
-0.0006459166666666666 | 0.5937375828632137 | 0.28840724724204553 | 0.3053303356211681 | 21173.555001890774 | 1.442e-05
-0.0006456666666666666 | 0.5934021880519129 | 0.28840724724204553 | 0.3049949408098674 | 21150.296584184005 | 1.442e-05
-0.0006454166666666666 | 0.5927313984293113 | 0.2880716550652654 | 0.30465974336404594 | 21151.664039630858 | 1.4404e-05
-0.0006451666666666666 | 0.591725213995409 | 0.28706487853492496 | 0.30466033546048404 | 21225.8871245664 | 1.4353e-05
-0.0006449166666666666 | 0.5913898191841082 | 0.2867292863581448 | 0.30466053282596334 | 21250.74398193292 | 1.4336e-05
-0.0006446666666666667 | 0.5907190295615066 | 0.2863936941813647 | 0.3043253353801419 | 21252.237152080706 | 1.432e-05
-0.0006444166666666666 | 0.5900482399389051 | 0.28605810200458454 | 0.30399013793432056 | 21253.733825686126 | 1.4303e-05
-0.0006441666666666666 | 0.5893774503163035 | 0.28538691765102425 | 0.30399053266527926 | 21303.74686880383 | 1.4269e-05
-0.0006439166666666667 | 0.5880358710711003 | 0.2850513254742441 | 0.3029845455968562 | 21258.244990987245 | 1.4253e-05
-0.0006436666666666666 | 0.5877004762597996 | 0.2850513254742441 | 0.3026491507855555 | 21234.71275090783 | 1.4253e-05
-0.0006434166666666666 | 0.5860235022032957 | 0.28370895676712354 | 0.30231454543617214 | 21311.596847773868 | 1.4185e-05
-0.0006431666666666667 | 0.585688107391995 | 0.28303777241356326 | 0.3026503349784317 | 21385.861851414753 | 1.4152e-05
-0.0006429166666666666 | 0.5853527125806941 | 0.2827021802367831 | 0.302650532343911 | 21411.2626998787 | 1.4135e-05
-0.0006426666666666666 | 0.5850173177693934 | 0.28203099588322283 | 0.30298632188617053 | 21486.029997328693 | 1.4102e-05
-0.0006424166666666666 | 0.5846819229580925 | 0.2816954037064427 | 0.3029865192516498 | 21511.640961482975 | 1.4085e-05
-0.0006421666666666666 | 0.5836757385241902 | 0.28203099588322283 | 0.30164474264096736 | 21390.89299006452 | 1.4102e-05
-0.0006419166666666666 | 0.5826695540902879 | 0.2816954037064427 | 0.3009741503838452 | 21368.765441234747 | 1.4085e-05
-0.0006416666666666666 | 0.5823341592789871 | 0.2810242193528824 | 0.3013099399261047 | 21443.69909610883 | 1.4051e-05
-0.0006414166666666667 | 0.5813279748450847 | 0.2803530349993221 | 0.30097493984576257 | 21471.138334314113 | 1.4018e-05
-0.0006411666666666666 | 0.5803217904111824 | 0.280017442822542 | 0.3003043475886404 | 21448.974361140426 | 1.4001e-05
-0.0006409166666666666 | 0.5803217904111824 | 0.27901066629220156 | 0.3013111241189808 | 21598.538014559235 | 1.3951e-05
-0.0006406666666666667 | 0.5796510007885808 | 0.2786750741154214 | 0.30097592667315937 | 21600.49136999611 | 1.3934e-05
-0.0006404166666666666 | 0.5783094215433777 | 0.27800388976186113 | 0.3003055317815166 | 21604.412228818746 | 1.39e-05
-0.0006401666666666666 | 0.5769678422981745 | 0.2763259288779604 | 0.3006419134202141 | 21759.949537923592 | 1.3816e-05
-0.0006399166666666667 | 0.5762970526755731 | 0.27565474452440014 | 0.30064230815117293 | 21812.96089569472 | 1.3783e-05
-0.0006396666666666666 | 0.5756262630529715 | 0.2759903367011803 | 0.2996359263517912 | 21713.508518685016 | 1.38e-05
-0.0006394166666666666 | 0.5746200786190692 | 0.2743123758172796 | 0.3003077028017896 | 21895.30836201321 | 1.3716e-05
-0.0006391666666666666 | 0.5736138941851667 | 0.27330559928693915 | 0.3003082948982276 | 21976.0074935705 | 1.3665e-05
-0.0006389166666666666 | 0.5722723149399637 | 0.27330559928693915 | 0.2989667156530245 | 21877.833197200194 | 1.3665e-05
-0.0006386666666666666 | 0.5726077097512644 | 0.27330559928693915 | 0.29930211046432526 | 21902.376771292766 | 1.3665e-05
-0.0006384166666666666 | 0.5719369201286628 | 0.27263441493337887 | 0.29930250519528395 | 21956.32603964703 | 1.3632e-05
-0.0006381666666666667 | 0.5705953408834598 | 0.2719632305798186 | 0.2986321103036412 | 21961.212158494018 | 1.3598e-05
-0.0006379166666666666 | 0.5695891564495574 | 0.27095645404947816 | 0.2986327024000793 | 22042.855812214555 | 1.3548e-05
-0.0006376666666666666 | 0.5689183668269558 | 0.2712920462262583 | 0.29762632060069755 | 21941.3967155142 | 1.3565e-05
-0.0006374166666666667 | 0.568582972015655 | 0.2702852696959179 | 0.2982977023197371 | 22072.804977891275 | 1.3514e-05
-0.0006371666666666666 | 0.5672413927704519 | 0.2696140853423576 | 0.29762730742809435 | 22078.023635164715 | 1.3481e-05
-0.0006369166666666666 | 0.5669059979591512 | 0.2689429009887973 | 0.2979630969703539 | 22158.093474478093 | 1.3447e-05
-0.0006366666666666666 | 0.5669059979591512 | 0.26860730881201716 | 0.29829868914713403 | 22210.76488695966 | 1.343e-05
-0.0006364166666666666 | 0.5658998135252488 | 0.268271716635237 | 0.29762809689001174 | 22188.5557391568 | 1.3414e-05
-0.0006361666666666666 | 0.565564418713948 | 0.2679361244584569 | 0.29762829425549114 | 22216.36181810475 | 1.3397e-05
-0.0006359166666666666 | 0.5648936290913464 | 0.26760053228167674 | 0.2972930968096697 | 22219.170812167034 | 1.338e-05
-0.0006356666666666666 | 0.5638874446574441 | 0.2665937557513363 | 0.2972936889061078 | 22303.124697594692 | 1.333e-05
-0.0006354166666666666 | 0.5622104706009402 | 0.2665937557513363 | 0.2956167148496039 | 22177.317245595095 | 1.333e-05
-0.0006351666666666666 | 0.560868891355737 | 0.26592257139777603 | 0.294946319957961 | 22182.87213512013 | 1.3296e-05
-0.0006349166666666667 | 0.5598627069218347 | 0.26458020269065546 | 0.29528250423117924 | 22320.831356866154 | 1.3229e-05
-0.0006346666666666666 | 0.559527312110534 | 0.2649157948674356 | 0.29461151724309836 | 22241.898969483682 | 1.3246e-05
-0.0006344166666666666 | 0.5588565224879324 | 0.2642446105138753 | 0.29461191197405706 | 22298.42352516682 | 1.3212e-05
-0.0006341666666666667 | 0.5585211276766316 | 0.2639090183370952 | 0.29461210933953647 | 22326.793619702967 | 1.3195e-05
-0.0006339166666666666 | 0.5575149432427292 | 0.2639090183370952 | 0.29360592490563403 | 22250.54124756029 | 1.3195e-05
-0.0006336666666666666 | 0.5565087588088269 | 0.26290224180675476 | 0.29360651700207213 | 22335.794094740846 | 1.3145e-05
-0.0006334166666666666 | 0.5561733639975261 | 0.2625666496299746 | 0.29360671436755154 | 22364.356995172126 | 1.3128e-05
-0.0006331666666666666 | 0.5555025743749246 | 0.26189546527641433 | 0.29360710909851023 | 22421.70239859833 | 1.3095e-05
-0.0006329166666666666 | 0.5551671795636238 | 0.2608886887460739 | 0.2942784908175499 | 22559.697182116986 | 1.3044e-05
-0.0006326666666666666 | 0.5541609951297215 | 0.2608886887460739 | 0.2932723063836476 | 22482.562030053596 | 1.3044e-05
-0.0006324166666666667 | 0.5528194158845183 | 0.2598819122157335 | 0.29293750366878485 | 22543.89319912432 | 1.2994e-05
-0.0006321666666666666 | 0.5524840210732176 | 0.2602175043925136 | 0.29226651668070397 | 22463.247994250796 | 1.3011e-05
-0.0006319166666666666 | 0.5508070470167137 | 0.25954632003895334 | 0.29126072697776034 | 22443.83406661649 | 1.2977e-05
-0.0006316666666666667 | 0.5504716522054128 | 0.25820395133183277 | 0.29226770087358006 | 22638.51496973956 | 1.291e-05
-0.0006314166666666666 | 0.5498008625828112 | 0.25820395133183277 | 0.2915969112509785 | 22586.556847554242 | 1.291e-05
-0.0006311666666666666 | 0.5477884937150066 | 0.2568615826247122 | 0.2909269110902944 | 22652.426892140844 | 1.2843e-05
-0.0006309166666666667 | 0.547117704092405 | 0.25652599044793206 | 0.29059171364447295 | 22655.927622542815 | 1.2826e-05
-0.0006306666666666666 | 0.5477884937150066 | 0.2568615826247122 | 0.2909269110902944 | 22652.426892140844 | 1.2843e-05
-0.0006304166666666666 | 0.5464469144698034 | 0.2561903982711519 | 0.2902565161986515 | 22659.43752438716 | 1.281e-05
-0.0006301666666666666 | 0.545776124847202 | 0.2561903982711519 | 0.28958572657605003 | 22607.071032346226 | 1.281e-05
-0.0006299166666666666 | 0.5451053352246004 | 0.2558548060943718 | 0.2892505291302286 | 22610.521455167727 | 1.2793e-05
-0.0006296666666666666 | 0.5437637559793972 | 0.25551921391759164 | 0.28824454206180555 | 22561.476895805437 | 1.2776e-05
-0.0006294166666666666 | 0.5427575715454949 | 0.2545124373872512 | 0.28824513415824365 | 22650.77000694208 | 1.2726e-05
-0.0006291666666666667 | 0.5420867819228933 | 0.25317006868013064 | 0.28891671324276263 | 22823.923440001614 | 1.2659e-05
-0.0006289166666666666 | 0.5414159923002918 | 0.2528344765033505 | 0.2885815157969413 | 22827.702913618832 | 1.2642e-05
-0.0006286666666666666 | 0.5400744130550886 | 0.2511565156194498 | 0.28891789743563884 | 23006.999975537543 | 1.2558e-05
-0.0006284166666666667 | 0.5397390182437879 | 0.2511565156194498 | 0.2885825026243381 | 22980.291943657623 | 1.2558e-05
-0.0006281666666666666 | 0.5383974389985847 | 0.2504853312658895 | 0.2879121077326952 | 22988.340776496592 | 1.2524e-05
-0.0006279166666666666 | 0.5373912545646824 | 0.24947855473554909 | 0.2879126998291333 | 23081.158228956792 | 1.2474e-05
-0.0006276666666666667 | 0.5360496753194792 | 0.24914296255876894 | 0.2869067127607103 | 23031.492426203567 | 1.2457e-05
-0.0006274166666666666 | 0.5350434908855769 | 0.24914296255876894 | 0.28590052832680796 | 22950.720774171452 | 1.2457e-05
-0.0006271666666666666 | 0.5347080960742762 | 0.2488073703819888 | 0.28590072569228736 | 22981.69264466321 | 1.244e-05
-0.0006269166666666666 | 0.5347080960742762 | 0.24813618602842852 | 0.28657191004584764 | 23097.953960895942 | 1.2407e-05
-0.0006266666666666666 | 0.5340373064516746 | 0.24813618602842852 | 0.28590112042324606 | 23043.887713377753 | 1.2407e-05
-0.0006264166666666666 | 0.533366516829073 | 0.24780059385164838 | 0.2855659229774246 | 23048.04185807443 | 1.239e-05
-0.0006261666666666666 | 0.5316895427725691 | 0.2464582251445278 | 0.28523131762804127 | 23146.423087383362 | 1.2323e-05
-0.0006259166666666667 | 0.5313541479612683 | 0.2464582251445278 | 0.28489592281674053 | 23119.20591407912 | 1.2323e-05
-0.0006256666666666666 | 0.5306833583386668 | 0.24679381732130795 | 0.2838895410173588 | 23006.211751873416 | 1.234e-05
-0.0006254166666666666 | 0.5286709894708621 | 0.24511585643740724 | 0.28355513303345486 | 23136.416970712253 | 1.2256e-05
-0.0006251666666666667 | 0.5280001998482605 | 0.24444467208384696 | 0.28355552776441356 | 23199.97612115278 | 1.2222e-05
-0.0006249166666666666 | 0.5273294102256589 | 0.24377348773028668 | 0.28355592249537226 | 23263.88526787632 | 1.2189e-05
-0.0006246666666666666 | 0.525652436169155 | 0.2424311190231661 | 0.2832213171459889 | 23365.095890921908 | 1.2122e-05
-0.0006244166666666666 | 0.5253170413578543 | 0.2424311190231661 | 0.2828859223346882 | 23337.426603855776 | 1.2122e-05
-0.0006241666666666666 | 0.5246462517352527 | 0.24142434249282568 | 0.283221909242427 | 23462.580974065895 | 1.2071e-05
-0.0006239166666666666 | 0.5229692776787488 | 0.24008197378570512 | 0.2828873038930437 | 23565.892885031528 | 1.2004e-05
-0.0006236666666666666 | 0.5219630932448465 | 0.23974638160892497 | 0.2822167116359215 | 23542.93814504982 | 1.1987e-05
-0.0006234166666666667 | 0.5212923036222449 | 0.2390751972553647 | 0.2822171063668802 | 23609.06606848339 | 1.1954e-05
-0.0006231666666666666 | 0.5209569088109441 | 0.2384040129018044 | 0.28255289590913973 | 23703.703009858284 | 1.192e-05
-0.0006229166666666666 | 0.5202861191883426 | 0.23806842072502427 | 0.2822176984633183 | 23708.957080812303 | 1.1903e-05
-0.0006226666666666667 | 0.5199507243770417 | 0.2384040129018044 | 0.2815467114752373 | 23619.292984904816 | 1.192e-05
-0.0006224166666666666 | 0.5192799347544402 | 0.23739723637146398 | 0.28188269838297625 | 23747.765786279353 | 1.187e-05
-0.0006221666666666666 | 0.5186091451318386 | 0.23739723637146398 | 0.28121190876037466 | 23691.25378699458 | 1.187e-05
-0.0006219166666666667 | 0.5176029606979363 | 0.23639045984112356 | 0.28121250085681276 | 23792.20388553868 | 1.182e-05
-0.0006216666666666666 | 0.5165967762640339 | 0.23538368331078313 | 0.28121309295325075 | 23894.017545978997 | 1.1769e-05
-0.0006214166666666666 | 0.5155905918301316 | 0.23471249895722285 | 0.2808780928729087 | 23933.79936056151 | 1.1736e-05
-0.0006211666666666666 | 0.5145844073962292 | 0.23404131460366256 | 0.2805430927925667 | 23973.809347948038 | 1.1702e-05
-0.0006209166666666666 | 0.5135782229623269 | 0.23337013025010228 | 0.28020809271222463 | 24014.04947684832 | 1.1669e-05
-0.0006206666666666666 | 0.5125720385284246 | 0.23337013025010228 | 0.2792019082783223 | 23927.818695486196 | 1.1669e-05
-0.0006204166666666666 | 0.511901248905823 | 0.23337013025010228 | 0.2785311186557207 | 23870.331507911447 | 1.1669e-05
-0.0006201666666666667 | 0.5102242748493191 | 0.23169216936620157 | 0.2785321054831175 | 24043.290392165392 | 1.1585e-05
-0.0006199166666666666 | 0.5088826956041159 | 0.230349800659081 | 0.2785328949450349 | 24183.471758872078 | 1.1517e-05
-0.0006196666666666666 | 0.5088826956041159 | 0.23068539283586115 | 0.2781973027682548 | 24119.195355052205 | 1.1534e-05
-0.0006194166666666667 | 0.5075411163589129 | 0.23001420848230086 | 0.277526907876612 | 24131.283863532903 | 1.1501e-05
-0.0006191666666666666 | 0.507205721547612 | 0.2286718397751803 | 0.2785338817724317 | 24361.012886088076 | 1.1434e-05
-0.0006189166666666666 | 0.5065349319250105 | 0.22833624759840015 | 0.2781986843266104 | 24367.456963373483 | 1.1417e-05
-0.0006186666666666667 | 0.5061995371137097 | 0.2286718397751803 | 0.2775276973385294 | 24273.010407523892 | 1.1434e-05
-0.0006184166666666666 | 0.5045225630572058 | 0.22800065542162 | 0.27652190763558576 | 24256.237958986563 | 1.14e-05
-0.0006181666666666666 | 0.5038517734346043 | 0.22800065542162 | 0.2758511180129843 | 24197.396933169246 | 1.14e-05
-0.0006179166666666666 | 0.5035163786233035 | 0.2269938788912796 | 0.27652249973202386 | 24363.872813016813 | 1.135e-05
-0.0006176666666666666 | 0.5025101941894011 | 0.2263226945377193 | 0.2761874996516818 | 24406.522749812168 | 1.1316e-05
-0.0006174166666666666 | 0.501168614944198 | 0.22498032583059874 | 0.2761882891135992 | 24552.217007771433 | 1.1249e-05
-0.0006171666666666666 | 0.5001624305102956 | 0.2246447336538186 | 0.27551769685647703 | 24529.19259447716 | 1.1232e-05
-0.0006169166666666667 | 0.4994916408876941 | 0.22498032583059874 | 0.27451131505709536 | 24403.139611753562 | 1.1249e-05
-0.0006166666666666666 | 0.4974792720198894 | 0.2229667727699179 | 0.2745124992499715 | 24623.6240350704 | 1.1148e-05
-0.0006164166666666666 | 0.4968084823972878 | 0.22363795712347817 | 0.27317052527380964 | 24429.710303871438 | 1.1182e-05
-0.0006161666666666667 | 0.4971438772085886 | 0.22330236494669803 | 0.2738415122618906 | 24526.52145688257 | 1.1165e-05
-0.0006159166666666666 | 0.4954669031520847 | 0.2222955884163576 | 0.2731713147357271 | 24577.30418150087 | 1.1115e-05
-0.0006156666666666666 | 0.4937899290955808 | 0.22095321970923704 | 0.27283670938634375 | 24696.332530965847 | 1.1048e-05
-0.0006154166666666667 | 0.4937899290955808 | 0.22128881188601718 | 0.2725011172095636 | 24628.54898872386 | 1.1064e-05
-0.0006151666666666666 | 0.49345453428428004 | 0.2206176275324569 | 0.27283690675182315 | 24733.91721263831 | 1.1031e-05
-0.0006149166666666666 | 0.49244834985037766 | 0.2206176275324569 | 0.27183072231792077 | 24642.701977921457 | 1.1031e-05
-0.0006146666666666666 | 0.49177756022777613 | 0.2206176275324569 | 0.27115993269531924 | 24581.891821443565 | 1.1031e-05
-0.0006144166666666666 | 0.490435980982573 | 0.2199464431788966 | 0.2704895378036764 | 24595.945621513856 | 1.0997e-05
-0.0006141666666666666 | 0.4887590069260691 | 0.21860407447177604 | 0.27015493245429306 | 24716.36753405278 | 1.093e-05
-0.0006139166666666666 | 0.4884236121147683 | 0.21860407447177604 | 0.26981953764299227 | 24685.682395899592 | 1.093e-05
-0.0006136666666666667 | 0.4870820328695652 | 0.21759729794143562 | 0.2694847349281296 | 24769.125120355035 | 1.088e-05
-0.0006134166666666666 | 0.4867466380582644 | 0.2165905214110952 | 0.2701561166471692 | 24946.254793339263 | 1.083e-05
-0.0006131666666666666 | 0.4857404536243621 | 0.21491256052719448 | 0.2708278930971676 | 25203.54254146981 | 1.0746e-05
-0.0006129166666666667 | 0.4847342691904597 | 0.21390578399685406 | 0.27082848519360564 | 25322.221786914255 | 1.0695e-05
-0.0006126666666666666 | 0.48406347956785817 | 0.21390578399685406 | 0.2701576955710041 | 25259.50355554456 | 1.0695e-05
-0.0006124166666666666 | 0.482721900322655 | 0.21323459964329378 | 0.2694873006793612 | 25276.132591068137 | 1.0662e-05
-0.0006121666666666666 | 0.48205111070005346 | 0.2125634152897335 | 0.26948769541031997 | 25355.98094742655 | 1.0628e-05
-0.0006119166666666666 | 0.4813803210774519 | 0.2125634152897335 | 0.2688169057877184 | 25292.86664135584 | 1.0628e-05
-0.0006116666666666666 | 0.47970334702094797 | 0.21122104658261293 | 0.26848230043833504 | 25421.92691326582 | 1.0561e-05
-0.0006114166666666666 | 0.47903255739834644 | 0.2102142700522725 | 0.26881828734607394 | 25575.645961544742 | 1.0511e-05
-0.0006111666666666667 | 0.47836176777574485 | 0.2102142700522725 | 0.26814749772347235 | 25511.82635287262 | 1.0511e-05
-0.0006109166666666666 | 0.4776909781531433 | 0.20954308569871222 | 0.2681478924544311 | 25593.5805813209 | 1.0477e-05
-0.0006106666666666666 | 0.4776909781531433 | 0.20887190134515193 | 0.2688190768079914 | 25740.089985945913 | 1.0444e-05
-0.0006104166666666667 | 0.47668479371924094 | 0.2078651248148115 | 0.26881966890442943 | 25864.816827153933 | 1.0393e-05
-0.0006101666666666666 | 0.4756786092853386 | 0.2078651248148115 | 0.2678134844705271 | 25768.005547743905 | 1.0393e-05
-0.0006099166666666666 | 0.4740016352288347 | 0.20685834828447108 | 0.2671432869443636 | 25828.62032495675 | 1.0343e-05
-0.0006096666666666667 | 0.4736662404175339 | 0.20719394046125122 | 0.2664722999562827 | 25722.016711788685 | 1.036e-05
-0.0006094166666666666 | 0.47198926636103 | 0.20685834828447108 | 0.2651309180765589 | 25634.055407998476 | 1.0343e-05
-0.0006091666666666666 | 0.47131847673842847 | 0.20551597957735052 | 0.26580249716107796 | 25866.844778465245 | 1.0276e-05
-0.0006089166666666666 | 0.4703122923045261 | 0.20484479522379023 | 0.26546749708073586 | 25918.891108823744 | 1.0242e-05
-0.0006086666666666666 | 0.46930610787062377 | 0.20350242651666967 | 0.2658036813539541 | 26122.90043943836 | 1.0175e-05
-0.0006084166666666666 | 0.4686353182480222 | 0.20316683433988952 | 0.26546848390813266 | 26133.053140358046 | 1.0158e-05
-0.0006081666666666666 | 0.46762913381411986 | 0.20316683433988952 | 0.26446229947423033 | 26034.00307274524 | 1.0158e-05
-0.0006079166666666667 | 0.46695834419151827 | 0.20249564998632924 | 0.26446269420518903 | 26120.333372400175 | 1.0125e-05
-0.0006076666666666666 | 0.46595215975761595 | 0.20182446563276896 | 0.264127694124847 | 26174.00158070452 | 1.0091e-05
-0.0006074166666666666 | 0.46393979088981124 | 0.2004820969256484 | 0.26345769396416285 | 26282.41603656708 | 1.0024e-05
-0.0006071666666666667 | 0.46427518570111204 | 0.2004820969256484 | 0.26379308877546365 | 26315.874865703845 | 1.0024e-05
-0.0006069166666666666 | 0.4632690012672097 | 0.20081768910242853 | 0.2624513121647812 | 26138.266338770183 | 1.0041e-05
-0.0006066666666666666 | 0.4615920272107058 | 0.19913972821852782 | 0.262452298992178 | 26358.607731368753 | 9.957e-06
-0.0006064166666666667 | 0.4605858427768034 | 0.19880413604174768 | 0.26178170673505574 | 26335.639886293226 | 9.9402e-06
-0.0006061666666666666 | 0.4592442635316003 | 0.19779735951140726 | 0.26144690402019305 | 26435.833589084392 | 9.8899e-06
-0.0006059166666666666 | 0.458238079097698 | 0.19679058298106683 | 0.26144749611663115 | 26571.138939283996 | 9.8395e-06
-0.0006056666666666666 | 0.4575672894750964 | 0.19611939862750655 | 0.26144789084758985 | 26662.114270925642 | 9.806e-06
-0.0006054166666666666 | 0.45723189466379566 | 0.19611939862750655 | 0.2611124960362891 | 26627.91114633441 | 9.806e-06
-0.0006051666666666666 | 0.45521952579599095 | 0.19511262209716612 | 0.26010690369882483 | 26662.232397173313 | 9.7556e-06
-0.0006049166666666666 | 0.45454873617338937 | 0.19477702992038598 | 0.2597717062530034 | 26673.751659441936 | 9.7389e-06
-0.0006046666666666667 | 0.45354255173948704 | 0.19377025339004555 | 0.2597722983494415 | 26812.402193285943 | 9.6885e-06
-0.0006044166666666666 | 0.4525363673055847 | 0.19309906903648527 | 0.25943729826909945 | 26870.900990214494 | 9.655e-06
-0.0006041666666666666 | 0.45119478806038155 | 0.192427884682925 | 0.25876690337745656 | 26894.94859893537 | 9.6214e-06
-0.0006039166666666667 | 0.4501886036264792 | 0.1917567003293647 | 0.2584319032971145 | 26954.145837222615 | 9.5878e-06
-0.0006036666666666666 | 0.4481762347586745 | 0.190078739445464 | 0.2580974953132105 | 27156.903088286945 | 9.5039e-06
-0.0006034166666666666 | 0.4481762347586745 | 0.19041433162224414 | 0.2577619031364304 | 27073.792286580043 | 9.5207e-06
-0.0006031666666666667 | 0.4471700503247722 | 0.18974314726868385 | 0.25742690305608834 | 27134.25035493499 | 9.4872e-06
-0.0006029166666666666 | 0.4468346555134714 | 0.18974314726868385 | 0.25709150824478755 | 27098.89784643824 | 9.4872e-06
-0.0006026666666666666 | 0.4468346555134714 | 0.19074992379902428 | 0.2560847317144471 | 26850.310250635815 | 9.5375e-06
-0.0006024166666666666 | 0.4448222866456667 | 0.1894075550919037 | 0.255414731553763 | 26969.856765199413 | 9.4704e-06
-0.0006021666666666666 | 0.44448689183436596 | 0.1884007785615633 | 0.2560861132728027 | 27185.250000346685 | 9.42e-06
-0.0006019166666666666 | 0.4448222866456667 | 0.18873637073834343 | 0.25608591590732327 | 27136.890987731298 | 9.4368e-06
-0.0006016666666666666 | 0.44280991777786205 | 0.18739400203122286 | 0.2554159157466392 | 27259.774910413915 | 9.3697e-06
-0.0006014166666666667 | 0.44146833853265893 | 0.18638722550088244 | 0.2550811130317765 | 27371.093951990697 | 9.3194e-06
-0.0006011666666666666 | 0.44079754891005735 | 0.18571604114732215 | 0.2550815077627352 | 27470.056564514834 | 9.2858e-06
-0.0006009166666666666 | 0.43912057485355344 | 0.18504485679376187 | 0.25407571805979157 | 27460.986753386685 | 9.2522e-06
-0.0006006666666666667 | 0.4381143904196511 | 0.1837024880866413 | 0.2544119023330098 | 27698.25329889045 | 9.1851e-06
-0.0006004166666666666 | 0.4377789956083503 | 0.18403808026342144 | 0.2537409153449289 | 27574.827446769585 | 9.2019e-06
-0.0006001666666666666 | 0.4364374163631472 | 0.18303130373308102 | 0.2534061126300662 | 27689.920517597846 | 9.1516e-06
-0.0005999166666666666 | 0.4354312319292448 | 0.18269571155630088 | 0.25273552037294394 | 27667.373056543704 | 9.1348e-06
-0.0005996666666666666 | 0.4344250474953425 | 0.1820245272027406 | 0.2524005202926019 | 27732.583533808705 | 9.1012e-06
-0.0005994166666666666 | 0.4330834682501394 | 0.1813533428491803 | 0.25173012540095907 | 27761.288702608203 | 9.0677e-06
-0.0005991666666666666 | 0.43174188900493626 | 0.18101775067240017 | 0.2507241383325361 | 27701.607980566303 | 9.0509e-06
-0.0005989166666666667 | 0.4327480734388386 | 0.1813533428491803 | 0.2513947305896583 | 27724.300709331485 | 9.0677e-06
-0.0005986666666666666 | 0.43140649419363547 | 0.18068215849562003 | 0.25072433569801544 | 27753.08174150392 | 9.0341e-06
-0.0005984166666666666 | 0.43006491494843235 | 0.17933978978849946 | 0.2507251251599329 | 27960.903205654497 | 8.967e-06
-0.0005981666666666667 | 0.42905873051453003 | 0.17833301325815903 | 0.250725717256371 | 28118.822496809895 | 8.9167e-06
-0.0005979166666666666 | 0.42771715126932686 | 0.1779974210813789 | 0.24971973018794796 | 28058.80317488176 | 8.8999e-06
-0.0005976666666666666 | 0.4270463616467253 | 0.17665505237425833 | 0.250391309272467 | 28348.049592376487 | 8.8328e-06
-0.0005974166666666667 | 0.4250339927789206 | 0.17598386802069804 | 0.24905012475822258 | 28303.74483289923 | 8.7992e-06
-0.0005971666666666666 | 0.42436320315631904 | 0.17531268366713776 | 0.24905051948918128 | 28412.150710332844 | 8.7656e-06
-0.0005969166666666666 | 0.4236924135337175 | 0.17497709149035762 | 0.2487153220433599 | 28428.329665894093 | 8.7489e-06
-0.0005966666666666666 | 0.4223508342885144 | 0.17430590713679733 | 0.24804492715171705 | 28460.874473640008 | 8.7153e-06
-0.0005964166666666666 | 0.42100925504331127 | 0.17296353842967677 | 0.2480457166136345 | 28681.850390622592 | 8.6482e-06
-0.0005961666666666666 | 0.4200030706094089 | 0.17229235407611648 | 0.2477107165332924 | 28754.69638355015 | 8.6146e-06
-0.0005959166666666666 | 0.41933228098680736 | 0.17229235407611648 | 0.24703992691069088 | 28676.829942384084 | 8.6146e-06
-0.0005956666666666667 | 0.41731991211900266 | 0.17061439319221577 | 0.24670551892678688 | 28919.66079893929 | 8.5307e-06
-0.0005954166666666666 | 0.41731991211900266 | 0.17061439319221577 | 0.24670551892678688 | 28919.66079893929 | 8.5307e-06
-0.0005951666666666666 | 0.41564293806249875 | 0.16960761666187535 | 0.2460353214006234 | 29012.29629222513 | 8.4804e-06
-0.0005949166666666667 | 0.41597833287379954 | 0.17061439319221577 | 0.24536393968158376 | 28762.396312619938 | 8.5307e-06
-0.0005946666666666666 | 0.4146367536285964 | 0.16893643230831507 | 0.24570032132028136 | 29087.90223199096 | 8.4468e-06
-0.0005944166666666666 | 0.41430135881729563 | 0.16860084013153492 | 0.2457005186857607 | 29145.82376862132 | 8.43e-06
-0.0005941666666666667 | 0.4126243847607917 | 0.16826524795475478 | 0.24435913680603694 | 29044.51629509894 | 8.4133e-06
-0.0005939166666666666 | 0.4109474107042878 | 0.16692287924763421 | 0.2440245314566536 | 29237.996918880985 | 8.3461e-06
-0.0005936666666666666 | 0.4099412262703855 | 0.16625169489407393 | 0.24368953137631155 | 29315.73498021498 | 8.3126e-06
-0.0005934166666666666 | 0.4079288574025808 | 0.16457373401017322 | 0.24335512339240756 | 29573.993062266472 | 8.2287e-06
-0.0005931666666666666 | 0.4072580677799792 | 0.16390254965661294 | 0.24335551812336625 | 29695.14734617768 | 8.1951e-06
-0.0005929166666666666 | 0.40658727815737766 | 0.1635669574798328 | 0.24302032067754487 | 29715.08725501706 | 8.1783e-06
-0.0005926666666666666 | 0.40625188334607687 | 0.1635669574798328 | 0.24268492586624407 | 29674.077161478806 | 8.1783e-06
-0.0005924166666666667 | 0.4055810937234753 | 0.16323136530305266 | 0.24234972842042263 | 29694.014746550714 | 8.1616e-06
-0.0005921666666666666 | 0.4039041196669714 | 0.1618889965959321 | 0.24201512307103928 | 29898.897165333423 | 8.0944e-06
-0.0005919166666666666 | 0.40256254042176826 | 0.1612178122423718 | 0.24134472817939645 | 29940.20633607946 | 8.0609e-06
-0.0005916666666666667 | 0.40155635598786593 | 0.1612178122423718 | 0.24033854374549413 | 29815.38335034267 | 8.0609e-06
-0.0005914166666666666 | 0.4005501715539636 | 0.16021103571203138 | 0.24033913584193223 | 30002.81906596319 | 8.0106e-06
-0.0005911666666666666 | 0.4002147767426628 | 0.1595398513584711 | 0.24067492538419172 | 30171.135717485122 | 7.977e-06
-0.0005909166666666667 | 0.4002147767426628 | 0.16021103571203138 | 0.24000374103063143 | 29960.94993880723 | 8.0106e-06
-0.0005906666666666666 | 0.3985378026861589 | 0.15920425918169095 | 0.23933354350446795 | 30066.223697109748 | 7.9602e-06
-0.0005904166666666666 | 0.3978670130635573 | 0.15853307482813067 | 0.23933393823542665 | 30193.56541149461 | 7.9267e-06
-0.0005901666666666666 | 0.396860828629655 | 0.15752629829779025 | 0.23933453033186475 | 30386.612637773396 | 7.8763e-06
-0.0005899166666666666 | 0.3961900390070534 | 0.15685511394422996 | 0.23933492506282344 | 30516.68753980432 | 7.8428e-06
-0.0005896666666666666 | 0.3955192493844519 | 0.15685511394422996 | 0.23866413544022191 | 30431.157702015284 | 7.8428e-06
-0.0005894166666666666 | 0.39417767013924876 | 0.15584833741388954 | 0.23832933272535922 | 30584.777056995255 | 7.7924e-06
-0.0005891666666666667 | 0.39384227532794797 | 0.15517715306032925 | 0.2386651222676187 | 30760.34294492196 | 7.7589e-06
-0.0005889166666666666 | 0.39182990646014326 | 0.15417037652998883 | 0.23765952993015443 | 30830.764674681264 | 7.7085e-06
-0.0005886666666666666 | 0.39115911683754173 | 0.1531635999996484 | 0.23799551683789333 | 31077.29471472852 | 7.6582e-06
-0.0005884166666666667 | 0.38981753759233856 | 0.15182123129252784 | 0.23799630629981072 | 31352.1770668875 | 7.5911e-06
-0.0005881666666666666 | 0.3894821427810378 | 0.15215682346930798 | 0.23732531931172984 | 31194.83095144944 | 7.6078e-06
-0.0005879166666666666 | 0.3874697739132331 | 0.15047886258540727 | 0.23699091132782585 | 31498.232676143067 | 7.5239e-06
-0.0005876666666666666 | 0.3864635894793308 | 0.15014327040862713 | 0.23632031907070367 | 31479.308853142564 | 7.5072e-06
-0.0005874166666666666 | 0.3847866154228269 | 0.14947208605506684 | 0.23531452936776004 | 31486.08353282339 | 7.4736e-06
-0.0005871666666666666 | 0.3837804309889245 | 0.14846530952472642 | 0.23531512146419808 | 31699.67748257139 | 7.4233e-06
-0.0005869166666666666 | 0.3837804309889245 | 0.14812971734794628 | 0.23565071364097823 | 31816.804603420835 | 7.4065e-06
-0.0005866666666666667 | 0.3824388517437214 | 0.147458532994386 | 0.2349803187493354 | 31870.698016273025 | 7.3729e-06
-0.0005864166666666666 | 0.38176806212111986 | 0.14645175646404557 | 0.2353163056570743 | 32135.67543860019 | 7.3226e-06
-0.0005861666666666666 | 0.3807618776872175 | 0.14645175646404557 | 0.2343101212231719 | 31998.267126375627 | 7.3226e-06
-0.0005859166666666667 | 0.37975569325331515 | 0.14578057211048528 | 0.23397512114282987 | 32099.62997888402 | 7.289e-06
-0.0005856666666666666 | 0.37740792957420966 | 0.14544497993370514 | 0.2319629496405045 | 31897.00321678134 | 7.2722e-06
-0.0005854166666666666 | 0.37640174514030733 | 0.14544497993370514 | 0.2309567652066022 | 31758.64375819281 | 7.2722e-06
-0.0005851666666666667 | 0.37573095551770574 | 0.14477379558014486 | 0.23095715993756089 | 31905.934221321986 | 7.2387e-06
-0.0005849166666666666 | 0.3747247710838034 | 0.14477379558014486 | 0.22995097550365856 | 31766.933315823826 | 7.2387e-06
-0.0005846666666666666 | 0.3727124022159987 | 0.1434314268730243 | 0.22928097534297442 | 31970.81425480767 | 7.1716e-06
-0.0005844166666666666 | 0.3730477970272995 | 0.14443820340336472 | 0.2286095936239348 | 31655.003764552403 | 7.2219e-06
-0.0005841666666666666 | 0.3710354281594948 | 0.14208905816590373 | 0.22894636999359108 | 32225.756571103797 | 7.1045e-06
-0.0005839166666666666 | 0.3693584541029909 | 0.14141787381234344 | 0.22794058029064745 | 32236.45981173732 | 7.0709e-06
-0.0005836666666666666 | 0.3680168748577878 | 0.14041109728200302 | 0.22760577757578476 | 32419.912952985345 | 7.0206e-06
-0.0005834166666666667 | 0.36667529561258466 | 0.13973991292844273 | 0.22693538268414193 | 32479.67998954598 | 6.987e-06
-0.0005831666666666666 | 0.36667529561258466 | 0.13973991292844273 | 0.22693538268414193 | 32479.67998954598 | 6.987e-06
-0.0005829166666666666 | 0.36600450598998313 | 0.1394043207516626 | 0.22660018523832054 | 32509.779326279313 | 6.9702e-06
-0.0005826666666666667 | 0.36566911117868234 | 0.1394043207516626 | 0.22626479042701975 | 32461.66104565611 | 6.9702e-06
-0.0005824166666666666 | 0.3643275319334792 | 0.1394043207516626 | 0.22492321118181663 | 32269.187923163292 | 6.9702e-06
-0.0005821666666666666 | 0.36365674231087763 | 0.13906872857488245 | 0.22458801373599518 | 32298.851947159972 | 6.9534e-06
-0.0005819166666666667 | 0.3619797682543737 | 0.13739076769098174 | 0.22458900056339198 | 32693.46322724331 | 6.8695e-06
-0.0005816666666666666 | 0.3609735838204714 | 0.13671958333742146 | 0.22425400048304994 | 32804.956687089245 | 6.836e-06
-0.0005814166666666666 | 0.3592966097639675 | 0.13571280680708103 | 0.22358380295688646 | 32949.55107290886 | 6.7856e-06
-0.0005811666666666666 | 0.3592966097639675 | 0.1353772146303009 | 0.2239193951336666 | 33080.809905147464 | 6.7689e-06
-0.0005809166666666666 | 0.3582904253300651 | 0.1347060302767406 | 0.2235843950533245 | 33195.89993023947 | 6.7353e-06
-0.0005806666666666666 | 0.35627805646226046 | 0.13437043809996047 | 0.2219076183623 | 33029.23195014355 | 6.7185e-06
-0.0005804166666666666 | 0.35627805646226046 | 0.13403484592318032 | 0.22224321053908014 | 33162.00485155254 | 6.7017e-06
-0.0005801666666666667 | 0.35460108240575655 | 0.13269247721605976 | 0.2219086051896968 | 33447.05138458885 | 6.6346e-06
-0.0005799166666666666 | 0.35359489797185417 | 0.13269247721605976 | 0.22090242075579442 | 33295.394794100444 | 6.6346e-06
-0.0005796666666666666 | 0.35191792391535026 | 0.1306789241553789 | 0.22123899975997136 | 33859.93589860219 | 6.5339e-06
-0.0005794166666666667 | 0.35091173948144794 | 0.1306789241553789 | 0.22023281532606903 | 33705.94252279111 | 6.5339e-06
-0.0005791666666666666 | 0.3495701602362448 | 0.12967214762503848 | 0.21989801261120634 | 33915.997635369786 | 6.4836e-06
-0.0005789166666666666 | 0.34889937061364323 | 0.12967214762503848 | 0.21922722298860475 | 33812.53831355131 | 6.4836e-06
-0.0005786666666666666 | 0.34889937061364323 | 0.13000773980181862 | 0.2188916308118246 | 33673.63068468061 | 6.5004e-06
-0.0005784166666666666 | 0.3475577913684401 | 0.12967214762503848 | 0.21788564374340164 | 33605.61966991436 | 6.4836e-06
-0.0005781666666666666 | 0.3468870017458386 | 0.12866537109469806 | 0.21822163065114053 | 33920.802278731055 | 6.4333e-06
-0.0005779166666666666 | 0.3452100276893347 | 0.12765859456435763 | 0.21755143312497704 | 34083.319476825505 | 6.3829e-06
-0.0005776666666666666 | 0.3445392380667331 | 0.12698741021079735 | 0.21755182785593574 | 34263.526989770515 | 6.3494e-06
-0.0005774166666666666 | 0.34319765882152997 | 0.12598063368045692 | 0.21721702514107305 | 34484.193132736946 | 6.299e-06
-0.0005771666666666666 | 0.3425268691989284 | 0.12564504150367678 | 0.2168818276952516 | 34522.942584869925 | 6.2823e-06
-0.0005769166666666667 | 0.34118528995372527 | 0.12463826497333638 | 0.21654702498038889 | 34748.08078028274 | 6.2319e-06
-0.0005766666666666666 | 0.33950831589722136 | 0.1239670806197761 | 0.21554123527744526 | 34773.94711561202 | 6.1984e-06
-0.0005764166666666666 | 0.3391729210859206 | 0.12329589626621582 | 0.2158770248197048 | 35017.71451558961 | 6.1648e-06
-0.0005761666666666667 | 0.3374959470294167 | 0.12228911973587539 | 0.21520682729354132 | 35196.398135558265 | 6.1145e-06
-0.0005759166666666666 | 0.33648976259551433 | 0.12128234320553496 | 0.21520741938997937 | 35488.66450003712 | 6.0641e-06
-0.0005756666666666666 | 0.3351481833503112 | 0.12061115885197468 | 0.21453702449833653 | 35574.98767782117 | 6.0306e-06
-0.0005754166666666666 | 0.3344773937277097 | 0.12027556667519454 | 0.21420182705251514 | 35618.5105543455 | 6.0138e-06
-0.0005751666666666666 | 0.3338066041051081 | 0.11926879014485411 | 0.21453781396025398 | 35975.5160926331 | 5.9634e-06
-0.0005749166666666666 | 0.3331358144825065 | 0.11893319796807397 | 0.21420261651443254 | 36020.66036632301 | 5.9467e-06
-0.0005746666666666666 | 0.3321296300486042 | 0.11893319796807397 | 0.2131964320805302 | 35851.45875548725 | 5.9467e-06
-0.0005744166666666667 | 0.3304526559921003 | 0.1175908292609534 | 0.21286182673114687 | 36203.81420370315 | 5.8795e-06
-0.0005741666666666666 | 0.32911107674689716 | 0.11725523708417326 | 0.2118558396627239 | 36135.84261667397 | 5.8628e-06
-0.0005739166666666666 | 0.32844028712429557 | 0.11691964490739312 | 0.21152064221690245 | 36182.224532829976 | 5.846e-06
-0.0005736666666666667 | 0.32676331306779166 | 0.11624846055383284 | 0.21051485251395882 | 36218.08865442527 | 5.8124e-06
-0.0005734166666666666 | 0.32542173382258854 | 0.11557727620027256 | 0.209844457622316 | 36312.40751143798 | 5.7789e-06
-0.0005731666666666666 | 0.3244155493886862 | 0.11524168402349241 | 0.2091738653651938 | 36301.771730887405 | 5.7621e-06
-0.0005729166666666667 | 0.32374475976608463 | 0.11524168402349241 | 0.20850307574259222 | 36185.35732263131 | 5.7621e-06
-0.0005726666666666666 | 0.32173239089828 | 0.11322813096281156 | 0.20850425993546842 | 36829.056200521256 | 5.6614e-06
-0.0005724166666666666 | 0.3210616012756784 | 0.11255694660925128 | 0.20850465466642712 | 37048.74038388133 | 5.6278e-06
-0.0005721666666666666 | 0.3200554168417761 | 0.111885762255691 | 0.20816965458608508 | 37211.107184550936 | 5.5943e-06
-0.0005719166666666666 | 0.3190492324078737 | 0.11054339354857043 | 0.20850583885930327 | 37723.799164477474 | 5.5272e-06
-0.0005716666666666666 | 0.3177076531626706 | 0.11020780137179029 | 0.2074998517908803 | 37656.10949643601 | 5.5104e-06
-0.0005714166666666666 | 0.31703686354006905 | 0.11054339354857043 | 0.20649346999149862 | 37359.71248264054 | 5.5272e-06
-0.0005711666666666667 | 0.31636607391746746 | 0.10953661701823 | 0.20682945689923746 | 37764.44124886843 | 5.4768e-06
-0.0005709166666666666 | 0.31535988948356514 | 0.10953661701823 | 0.20582327246533513 | 37580.724705251814 | 5.4768e-06
-0.0005706666666666666 | 0.31468909986096355 | 0.10920102484144986 | 0.2054880750195137 | 37634.82537235599 | 5.4601e-06
-0.0005704166666666667 | 0.31334752061576043 | 0.10852984048788958 | 0.20481768012787085 | 37744.0304357078 | 5.4265e-06
-0.0005701666666666666 | 0.31133515174795573 | 0.10685187960398887 | 0.20448327214396686 | 38274.15538253823 | 5.3426e-06
-0.0005699166666666666 | 0.3103289673140534 | 0.10584510307364844 | 0.20448386424040496 | 38638.323040438125 | 5.2923e-06
-0.0005696666666666667 | 0.3093227828801511 | 0.10584510307364844 | 0.20347767980650264 | 38448.19909427839 | 5.2923e-06
-0.0005694166666666666 | 0.3086519932575495 | 0.10517391872008816 | 0.20347807453746133 | 38693.63755076992 | 5.2587e-06
-0.0005691666666666666 | 0.3079812036349479 | 0.10517391872008816 | 0.20280728491485975 | 38566.07938221164 | 5.2587e-06
-0.0005689166666666666 | 0.306304229578444 | 0.10450273436652788 | 0.20180149521191612 | 38621.28516257331 | 5.2251e-06
-0.0005686666666666666 | 0.30596883476714326 | 0.10416714218974774 | 0.20180169257739553 | 38745.7480996838 | 5.2084e-06
-0.0005684166666666666 | 0.30429186071063935 | 0.10316036565940731 | 0.20113149505123204 | 38993.94767856576 | 5.158e-06
-0.0005681666666666666 | 0.30328567627673697 | 0.10248918130584703 | 0.20079649497088994 | 39183.93969245893 | 5.1245e-06
-0.0005679166666666667 | 0.30194409703153385 | 0.10215358912906689 | 0.19979050790246697 | 39115.70990423838 | 5.1077e-06
-0.0005676666666666666 | 0.29993172816372915 | 0.1014824047755066 | 0.19844932338822255 | 39110.0947651409 | 5.0741e-06
-0.0005674166666666666 | 0.29993172816372915 | 0.10081122042194632 | 0.19912050774178283 | 39503.639953640486 | 5.0406e-06
-0.0005671666666666667 | 0.30026712297502994 | 0.1014824047755066 | 0.19878471819952334 | 39176.193871097785 | 5.0741e-06
-0.0005669166666666666 | 0.29859014891852603 | 0.10014003606838603 | 0.19845011285014 | 39634.51994657114 | 5.007e-06
-0.0005666666666666666 | 0.2965777800507214 | 0.09879766736126547 | 0.19778011268945592 | 40037.40532987471 | 4.9399e-06
-0.0005664166666666666 | 0.2959069904281198 | 0.09846207518448533 | 0.19744491524363447 | 40105.77978855069 | 4.9231e-06
-0.0005661666666666666 | 0.2938946215603151 | 0.09812648300770518 | 0.1957681385526099 | 39901.18315709687 | 4.9063e-06
-0.0005659166666666666 | 0.29188225269251045 | 0.09678411430058462 | 0.19509813839192583 | 40316.14894692431 | 4.8392e-06
-0.0005656666666666666 | 0.29154685788120965 | 0.09611292994702433 | 0.19543392793418532 | 40667.562219132196 | 4.8056e-06
-0.0005654166666666666 | 0.2905406734473073 | 0.09611292994702433 | 0.19442774350028294 | 40458.18676164548 | 4.8056e-06
-0.0005651666666666666 | 0.28919909420210416 | 0.09611292994702433 | 0.19308616425507982 | 40179.01948499652 | 4.8056e-06
-0.0005649166666666666 | 0.28752212014560025 | 0.09477056123990377 | 0.19275155890569648 | 40677.51765609196 | 4.7385e-06
-0.0005646666666666667 | 0.2868513305229987 | 0.09376378470956334 | 0.19308754581343537 | 41185.95391846242 | 4.6882e-06
-0.0005644166666666666 | 0.2851743564664948 | 0.09376378470956334 | 0.19141057175693146 | 40828.252048449736 | 4.6882e-06
-0.0005641666666666666 | 0.2845035668438932 | 0.09376378470956334 | 0.19073978213432988 | 40685.17130044465 | 4.6882e-06
-0.0005639166666666667 | 0.2834973824099909 | 0.09309260035600306 | 0.19040478205398784 | 40906.534209130536 | 4.6546e-06
-0.0005636666666666666 | 0.281820408353487 | 0.09275700817922292 | 0.18906340017426407 | 40765.307955806464 | 4.6379e-06
-0.0005634166666666666 | 0.2814850135421862 | 0.09208582382566263 | 0.18939918971652356 | 41135.363044608275 | 4.6043e-06
-0.0005631666666666666 | 0.2821558031647878 | 0.09175023164888249 | 0.1904055715159053 | 41505.19690120573 | 4.5875e-06
-0.0005629166666666666 | 0.28081422391958466 | 0.09074345511854207 | 0.1900707688010426 | 41891.89590648604 | 4.5372e-06
-0.0005626666666666666 | 0.27880185505177996 | 0.09007227076498178 | 0.18872958428679817 | 41906.256539092894 | 4.5036e-06
-0.0005624166666666666 | 0.27712488099527605 | 0.0894010864114215 | 0.18772379458385455 | 41995.864282891256 | 4.4701e-06
-0.0005621666666666667 | 0.27645409137267446 | 0.08839430988108107 | 0.1880597814915934 | 42550.20074133609 | 4.4197e-06
-0.0005619166666666666 | 0.27511251212747134 | 0.08805871770430093 | 0.1870537944231704 | 42483.87877990515 | 4.4029e-06
-0.0005616666666666666 | 0.27343553807096743 | 0.08738753335074065 | 0.18604800472022678 | 42579.987690807146 | 4.3694e-06
-0.0005614166666666667 | 0.27310014325966664 | 0.08671634899718036 | 0.18638379426248627 | 42987.002201521806 | 4.3358e-06
-0.0005611666666666666 | 0.2714231692031628 | 0.08570957246683994 | 0.18571359673632284 | 43335.55550243197 | 4.2855e-06
-0.0005609166666666666 | 0.2704169847692604 | 0.08570957246683994 | 0.18470741230242047 | 43100.76622395513 | 4.2855e-06
-0.0005606666666666667 | 0.2687400107127565 | 0.08470279593649951 | 0.18403721477625698 | 43454.81462364644 | 4.2351e-06
-0.0005604166666666666 | 0.26773382627885417 | 0.08403161158293923 | 0.18370221469591494 | 43722.16865425716 | 4.2016e-06
-0.0005601666666666666 | 0.2670630366562526 | 0.08336042722937895 | 0.18370260942687364 | 44074.29652954821 | 4.168e-06
-0.0005599166666666666 | 0.2653860625997487 | 0.08268924287581866 | 0.18269681972393 | 44188.775557735134 | 4.1345e-06
-0.0005596666666666666 | 0.26437987816584635 | 0.08235365069903852 | 0.18202622746680783 | 44205.988665158955 | 4.1177e-06
-0.0005594166666666666 | 0.26437987816584635 | 0.0830248350525988 | 0.18135504311324754 | 43686.93849216407 | 4.1512e-06
-0.0005591666666666666 | 0.26370908854324476 | 0.0830248350525988 | 0.18068425349064596 | 43525.35078839407 | 4.1512e-06
-0.0005589166666666667 | 0.26303829892064323 | 0.08336042722937895 | 0.17967787169126428 | 43108.67342290682 | 4.168e-06
-0.0005586666666666666 | 0.26102593005283853 | 0.08168246634547824 | 0.1793434637073603 | 43912.352731569634 | 4.0841e-06
-0.0005584166666666666 | 0.2596843508076354 | 0.08067568981513781 | 0.1790086609924976 | 44377.34871624458 | 4.0338e-06
-0.0005581666666666667 | 0.2590135611850338 | 0.08034009763835767 | 0.17867346354667615 | 44479.27468322371 | 4.017e-06
-0.0005579166666666666 | 0.2573365871285299 | 0.0789977289312371 | 0.1783388581972928 | 45150.375994359616 | 3.9499e-06
-0.0005576666666666666 | 0.2559950078833268 | 0.07832654457767682 | 0.17766846330564998 | 45366.092494851546 | 3.9163e-06
-0.0005574166666666667 | 0.2549888234494245 | 0.07765536022411654 | 0.17733346322530794 | 45671.91825870522 | 3.8828e-06
-0.0005571666666666666 | 0.25331184939292056 | 0.07698417587055625 | 0.1763276735223643 | 45808.80980497797 | 3.8492e-06
-0.0005569166666666666 | 0.252641059770319 | 0.07664858369377611 | 0.17599247607654286 | 45921.91208115787 | 3.8324e-06
-0.0005566666666666666 | 0.25129948052511586 | 0.07597739934021583 | 0.17532208118490003 | 46151.114070075775 | 3.7989e-06
-0.0005564166666666666 | 0.25062869090251433 | 0.07564180716343569 | 0.17498688373907864 | 46267.240379646864 | 3.7821e-06
-0.0005561666666666666 | 0.249622506468612 | 0.07530621498665555 | 0.17431629148195646 | 46295.32675698699 | 3.7653e-06
-0.0005559166666666666 | 0.24861632203470965 | 0.0749706228098754 | 0.17364569922483425 | 46323.664581311445 | 3.7485e-06
-0.0005556666666666667 | 0.2476101376008073 | 0.07396384627953498 | 0.17364629132127232 | 46954.37029194044 | 3.6982e-06
-0.0005554166666666666 | 0.24660395316690498 | 0.07295706974919455 | 0.17364688341771042 | 47602.48294364303 | 3.6479e-06
-0.0005551666666666666 | 0.24526237392170183 | 0.07262147757241441 | 0.17264089634928742 | 47545.410013763154 | 3.6311e-06
-0.0005549166666666667 | 0.2442561894877995 | 0.07228588539563427 | 0.17197030409216524 | 47580.60391760836 | 3.6143e-06
-0.0005546666666666666 | 0.2425792154312956 | 0.0709435166885137 | 0.1716356987427819 | 48386.57759140125 | 3.5472e-06
-0.0005544166666666666 | 0.24157303099739325 | 0.0709435166885137 | 0.17062951430887954 | 48102.91969541052 | 3.5472e-06
-0.0005541666666666666 | 0.2405668465634909 | 0.07060792451173356 | 0.16995892205175733 | 48141.5997501849 | 3.5304e-06
-0.0005539166666666666 | 0.23821908288438542 | 0.06859437145105271 | 0.16962471143333271 | 49457.32655466427 | 3.4297e-06
-0.0005536666666666666 | 0.23788368807308466 | 0.069265555804613 | 0.16861813226847167 | 48687.440766119405 | 3.4633e-06
-0.0005534166666666666 | 0.2368775036391823 | 0.06892996362783285 | 0.16794754001134946 | 48729.90820599674 | 3.4465e-06
-0.0005531666666666667 | 0.23486513477137763 | 0.066916410567152 | 0.16794872420422563 | 50196.57294250283 | 3.3458e-06
-0.0005529166666666666 | 0.23419434514877605 | 0.06658081839037186 | 0.16761352675840419 | 50348.893513343326 | 3.329e-06
-0.0005526666666666666 | 0.23251737109227216 | 0.06725200274393214 | 0.16526536834834002 | 49148.08826663566 | 3.3626e-06
-0.0005524166666666667 | 0.23184658146967058 | 0.06658081839037186 | 0.16526576307929872 | 49643.65625857117 | 3.329e-06
-0.0005521666666666666 | 0.23084039703576825 | 0.06590963403681158 | 0.16493076299895668 | 50047.543248939975 | 3.2955e-06
-0.0005519166666666666 | 0.23016960741316667 | 0.06590963403681158 | 0.1642599733763551 | 49843.99497184684 | 3.2955e-06
-0.0005516666666666667 | 0.22882802816796355 | 0.06523844968325129 | 0.16358957848471226 | 50151.277131501396 | 3.2619e-06
-0.0005514166666666666 | 0.22849263335666278 | 0.06490285750647115 | 0.16358977585019163 | 50410.65436414133 | 3.2451e-06
-0.0005511666666666666 | 0.22748644892276043 | 0.06389608097613073 | 0.1635903679466297 | 51205.1335379211 | 3.1948e-06
-0.0005509166666666666 | 0.22648026448885808 | 0.0628893044457903 | 0.16359096004306778 | 52025.04988239483 | 3.1445e-06
-0.0005506666666666666 | 0.22480329043235417 | 0.06154693573866974 | 0.16325635469368444 | 53051.00984616883 | 3.0773e-06
-0.0005504166666666666 | 0.22480329043235417 | 0.06154693573866974 | 0.16325635469368444 | 53051.00984616883 | 3.0773e-06
-0.0005501666666666666 | 0.22312631637585026 | 0.0612113435618896 | 0.16191497281396067 | 52903.58400653356 | 3.0606e-06
-0.0005499166666666667 | 0.22111394750804558 | 0.060204567031549173 | 0.16090938047649642 | 53454.210672148714 | 3.0102e-06
-0.0005496666666666666 | 0.22010776307414323 | 0.05986897485476903 | 0.1602387882193742 | 53529.8252920093 | 2.9934e-06
-0.0005494166666666666 | 0.21943697345154167 | 0.05953338267798889 | 0.1599035907735528 | 53718.966932706644 | 2.9767e-06
-0.0005491666666666667 | 0.21843078901763932 | 0.05953338267798889 | 0.15889740633965044 | 53380.943326910645 | 2.9767e-06
-0.0005489166666666666 | 0.21641842014983464 | 0.05819101397086832 | 0.15822740617896633 | 54382.075644249264 | 2.9096e-06
-0.0005486666666666666 | 0.21507684090463153 | 0.05785542179408818 | 0.15722141911054335 | 54349.761607514076 | 2.8928e-06
-0.0005484166666666667 | 0.21440605128202997 | 0.0571842374405279 | 0.15722181384150208 | 54987.81513175344 | 2.8592e-06
-0.0005481666666666666 | 0.2117228927916237 | 0.05617746091018747 | 0.15554543188143624 | 55376.45502708327 | 2.8089e-06
-0.0005479166666666666 | 0.2113874979803229 | 0.056848645263747756 | 0.15453885271657516 | 54368.52610984706 | 2.8424e-06
-0.0005476666666666666 | 0.20870433948991668 | 0.054835092203066906 | 0.15386924728684978 | 56120.7216419138 | 2.7418e-06
-0.0005474166666666666 | 0.20870433948991668 | 0.05517068437984705 | 0.15353365511006964 | 55657.694602082185 | 2.7585e-06
-0.0005471666666666666 | 0.20836894467861589 | 0.054835092203066906 | 0.153533852475549 | 55998.39311183356 | 2.7418e-06
-0.0005469166666666666 | 0.20702736543341277 | 0.054499500026286764 | 0.152527865407126 | 55974.04208609517 | 2.725e-06
-0.0005466666666666667 | 0.2063565758108112 | 0.054835092203066906 | 0.1515214836077443 | 55264.42193135212 | 2.7418e-06
-0.0005464166666666666 | 0.20501499656560807 | 0.05382831567272648 | 0.1511866808928816 | 56173.66213428977 | 2.6914e-06
-0.0005461666666666666 | 0.20400881213170574 | 0.05349272349594634 | 0.1505160886357594 | 56275.35066415733 | 2.6746e-06
-0.0005459166666666667 | 0.2030026276978034 | 0.0531571313191662 | 0.1498454963786372 | 56378.32315627961 | 2.6579e-06
-0.0005456666666666666 | 0.20132565364129948 | 0.05181476261204563 | 0.14951089102925386 | 57709.7659015411 | 2.5907e-06
-0.0005454166666666666 | 0.19998407439609636 | 0.050807986081705205 | 0.14917608831439116 | 58721.5120373 | 2.5404e-06
-0.0005451666666666667 | 0.19864249515089324 | 0.050807986081705205 | 0.14783450906918805 | 58193.414252418035 | 2.5404e-06
-0.0005449166666666666 | 0.1976363107169909 | 0.04980120955136478 | 0.14783510116562612 | 59370.084581238756 | 2.4901e-06
-0.0005446666666666666 | 0.19663012628308854 | 0.04845884084424421 | 0.14817128543884434 | 61153.45842262079 | 2.4229e-06
-0.0005444166666666666 | 0.19495315222658463 | 0.04745206431390379 | 0.14750108791268085 | 62168.45991648966 | 2.3726e-06
-0.0005441666666666666 | 0.19495315222658463 | 0.04812324866746407 | 0.14682990355912057 | 61022.44034841798 | 2.4062e-06
-0.0005439166666666666 | 0.19327617817008072 | 0.047116472137123645 | 0.14615970603295708 | 62041.87172910005 | 2.3558e-06
-0.0005436666666666666 | 0.1915992041135768 | 0.047116472137123645 | 0.14448273197645317 | 61330.029784897015 | 2.3558e-06
-0.0005434166666666667 | 0.1919345989248776 | 0.04745206431390379 | 0.14448253461097382 | 60896.20618196769 | 2.3726e-06
-0.0005431666666666666 | 0.19059301967967449 | 0.04577410343000308 | 0.14481891624967141 | 63275.47910190129 | 2.2887e-06
-0.0005429166666666666 | 0.18891604562317058 | 0.04443173472288251 | 0.14448431090028807 | 65036.53832173161 | 2.2216e-06
-0.0005426666666666667 | 0.18858065081186978 | 0.045102919076442795 | 0.143477731735427 | 63622.37064623397 | 2.2551e-06
-0.0005424166666666666 | 0.1862328871327643 | 0.043424958192542086 | 0.14280792894022223 | 65772.28160221853 | 2.1712e-06
-0.0005421666666666666 | 0.185226702698862 | 0.043089366015761944 | 0.14213733668310005 | 65973.27824740179 | 2.1545e-06
-0.0005419166666666666 | 0.18388512345365884 | 0.04241818166220166 | 0.1414669417914572 | 66701.08724510306 | 2.1209e-06
-0.0005416666666666666 | 0.18287893901975652 | 0.04208258948542152 | 0.140796349534335 | 66914.29936036159 | 2.1041e-06
-0.0005414166666666666 | 0.18254354420845573 | 0.0427537738389818 | 0.13978977036947393 | 65392.950290632434 | 2.1377e-06
-0.0005411666666666666 | 0.18019578052935026 | 0.041075812955081094 | 0.13911996757426917 | 67738.14445323593 | 2.0538e-06
-0.0005409166666666667 | 0.18019578052935026 | 0.04174699730864138 | 0.1384487832207089 | 66327.54073167835 | 2.0873e-06
-0.0005406666666666666 | 0.177512622038944 | 0.04006903642474067 | 0.13744358561420333 | 68603.38948871686 | 2.0035e-06
-0.0005404166666666666 | 0.17717722722764323 | 0.04006903642474067 | 0.13710819080290257 | 68435.98101512867 | 2.0035e-06
-0.0005401666666666667 | 0.17617104279374088 | 0.04006903642474067 | 0.13610200636900022 | 67933.75559436408 | 2.0035e-06
-0.0005399166666666666 | 0.17348788430333462 | 0.03805548336405982 | 0.1354324009392748 | 71176.28734006791 | 1.9028e-06
-0.0005396666666666666 | 0.17281709468073306 | 0.03839107554083996 | 0.1344260191398931 | 70029.8271127582 | 1.9196e-06
-0.0005394166666666667 | 0.1721463050581315 | 0.0387266677176201 | 0.1334196373405114 | 68903.23655696682 | 1.9363e-06
-0.0005391666666666666 | 0.17080472581292838 | 0.03839107554083996 | 0.13241365027208843 | 68981.47468217106 | 1.9196e-06
-0.0005389166666666666 | 0.17013393619032682 | 0.03805548336405982 | 0.132078452826267 | 69413.6251339821 | 1.9028e-06
-0.0005386666666666666 | 0.1684569621338229 | 0.037719891187279676 | 0.13073707094654324 | 69319.96187233533 | 1.886e-06
-0.0005384166666666666 | 0.16778617251122135 | 0.03704870683371939 | 0.13073746567750197 | 70575.99406331396 | 1.8524e-06
-0.0005381666666666666 | 0.16610919845471744 | 0.035706338126598826 | 0.13040286032811862 | 73041.8559672896 | 1.7853e-06
-0.0005379166666666666 | 0.16476761920951433 | 0.035370745949818684 | 0.12939687325969565 | 73166.04147578569 | 1.7685e-06
-0.0005376666666666667 | 0.16376143477561197 | 0.035706338126598826 | 0.12805509664901316 | 71726.81566784397 | 1.7853e-06
-0.0005374166666666666 | 0.16208446071910806 | 0.03436396941947826 | 0.1277204912996298 | 74333.95702373952 | 1.7182e-06
-0.0005371666666666666 | 0.16074288147390495 | 0.03402837724269812 | 0.12671450423120684 | 74475.78432991395 | 1.7014e-06
-0.0005369166666666667 | 0.16007209185130336 | 0.03402837724269812 | 0.12604371460860525 | 74081.53125236202 | 1.7014e-06
-0.0005366666666666666 | 0.15839511779479948 | 0.03402837724269812 | 0.12436674055210137 | 73095.89855848225 | 1.7014e-06
-0.0005364166666666666 | 0.15705353854959633 | 0.03302160071235769 | 0.12403193783723865 | 75121.69922811895 | 1.6511e-06
-0.0005361666666666667 | 0.15671814373829557 | 0.03235041635879741 | 0.12436772737949817 | 76887.86814991175 | 1.6175e-06
-0.0005359166666666666 | 0.1543703800591901 | 0.031679232005237125 | 0.12269114805395298 | 77458.41062919077 | 1.584e-06
-0.0005356666666666666 | 0.15336419562528775 | 0.03134363982845699 | 0.12202055579683076 | 77859.85065209173 | 1.5672e-06
-0.0005354166666666666 | 0.1523580111913854 | 0.031008047651676845 | 0.12134996353970855 | 78269.98004058229 | 1.5504e-06
-0.0005351666666666666 | 0.15202261638008463 | 0.031008047651676845 | 0.12101456872840778 | 78053.65245035902 | 1.5504e-06
-0.0005349166666666666 | 0.15101643194618228 | 0.031008047651676845 | 0.12000838429450543 | 77404.6696796892 | 1.5504e-06
-0.0005346666666666666 | 0.15034564232358072 | 0.030672455474896703 | 0.11967318684868401 | 78033.00061622278 | 1.5336e-06
-0.0005344166666666667 | 0.14933945788967837 | 0.030672455474896703 | 0.11866700241478166 | 77376.91722262173 | 1.5336e-06
-0.0005341666666666666 | 0.14799787864447525 | 0.03033686329811656 | 0.11766101534635869 | 77569.6644640671 | 1.5168e-06
-0.0005339166666666666 | 0.1469916942105729 | 0.03000127112133642 | 0.11699042308923648 | 77990.31088788419 | 1.5001e-06
-0.0005336666666666667 | 0.145314720154069 | 0.029330086767776136 | 0.11598463338629285 | 79089.18531650634 | 1.4665e-06
-0.0005334166666666666 | 0.14397314090886587 | 0.02832331023743571 | 0.11564983067143016 | 81664.06377074707 | 1.4162e-06
-0.0005331666666666666 | 0.14263156166366275 | 0.027652125883875427 | 0.11497943577978732 | 83161.3715796328 | 1.3826e-06
-0.0005329166666666667 | 0.1416253772297604 | 0.027316533707095286 | 0.11430884352266511 | 83692.05606271645 | 1.3658e-06
-0.0005326666666666666 | 0.14061919279585805 | 0.026645349353535002 | 0.11397384344232304 | 85548.77020383469 | 1.3323e-06
-0.0005324166666666666 | 0.13927761355065493 | 0.026645349353535002 | 0.11263226419711993 | 84541.78078335247 | 1.3323e-06
-0.0005321666666666666 | 0.13760063949415102 | 0.025638572823194577 | 0.11196206667095644 | 87338.76682064545 | 1.2819e-06
-0.0005319166666666666 | 0.13659445506024867 | 0.024967388469634293 | 0.11162706659061437 | 89418.29597146442 | 1.2484e-06
-0.0005316666666666666 | 0.13491748100374476 | 0.023960611939293868 | 0.11095686906445089 | 92616.05617216206 | 1.198e-06
-0.0005314166666666666 | 0.13357590175854164 | 0.02429620411607401 | 0.10927969764246763 | 89956.18996316368 | 1.2148e-06
-0.0005311666666666667 | 0.1325697173246393 | 0.023289427585733585 | 0.1092802897389057 | 93845.4063214912 | 1.1645e-06
-0.0005309166666666666 | 0.13223432251333853 | 0.023289427585733585 | 0.10894489492760494 | 93557.3830885748 | 1.1645e-06
-0.0005306666666666666 | 0.13055734845683462 | 0.022953835408953443 | 0.10760351304788117 | 93756.45606128988 | 1.1477e-06
-0.0005304166666666667 | 0.12955116402293226 | 0.021947058878613018 | 0.10760410514431924 | 98057.8816865319 | 1.0974e-06
-0.0005301666666666666 | 0.1288803744003307 | 0.0226182432321733 | 0.1062621311681574 | 93961.43641872675 | 1.1309e-06
-0.0005299166666666666 | 0.1275387951551276 | 0.0226182432321733 | 0.10492055192295428 | 92775.15574128245 | 1.1309e-06
-0.0005296666666666666 | 0.12653261072122524 | 0.021611466701832876 | 0.10492114401939236 | 97097.66159507718 | 1.0806e-06
-0.0005294166666666666 | 0.12485563666472133 | 0.021275874525052734 | 0.10357976213966859 | 97368.2769351751 | 1.0638e-06
-0.0005291666666666666 | 0.12452024185342053 | 0.021611466701832876 | 0.10290877515158765 | 95235.34572770105 | 1.0806e-06
-0.0005289166666666666 | 0.12250787298561586 | 0.020940282348272592 | 0.10156759063734326 | 97006.89699221919 | 1.047e-06
-0.0005286666666666667 | 0.12116629374041274 | 0.02026909799471231 | 0.10089719574570043 | 99557.65744684044 | 1.0135e-06
-0.0005284166666666666 | 0.11948931968390883 | 0.019262321464371884 | 0.10022699821953694 | 104065.33647039329 | 9.6312e-07
-0.0005281666666666666 | 0.11814774043870568 | 0.019262321464371884 | 0.0988854189743338 | 102672.379502372 | 9.6312e-07
-0.0005279166666666667 | 0.11680616119350257 | 0.0185911371108116 | 0.09821502408269096 | 105657.89870440407 | 9.2956e-07
-0.0005276666666666666 | 0.11714155600480336 | 0.019262321464371884 | 0.09787923454043147 | 101627.66177635606 | 9.6312e-07
-0.0005274166666666666 | 0.11613537157090101 | 0.019262321464371884 | 0.09687305010652912 | 100582.94405034011 | 9.6312e-07
-0.0005271666666666667 | 0.11512918713699866 | 0.018926729287591742 | 0.09620245784940691 | 101657.77339297257 | 9.4634e-07
-0.0005269166666666666 | 0.1144583975143971 | 0.0185911371108116 | 0.0958672604035855 | 103132.21814477856 | 9.2956e-07
-0.0005266666666666666 | 0.11311681826919398 | 0.017584360580471175 | 0.0955324576887228 | 108656.16324408083 | 8.7922e-07
-0.0005264166666666666 | 0.11043365977878772 | 0.017248768403691033 | 0.09318489137509668 | 108048.16807112584 | 8.6244e-07
-0.0005261666666666666 | 0.10976287015618616 | 0.01691317622691089 | 0.09284969392927526 | 109795.69145804828 | 8.4566e-07
-0.0005259166666666666 | 0.10875668572228381 | 0.015906399696570466 | 0.09285028602571334 | 116745.82280958592 | 7.9532e-07
-0.0005256666666666666 | 0.10775050128838148 | 0.016241991873350608 | 0.09150850941503087 | 112681.3880078039 | 8.121e-07
-0.0005254166666666667 | 0.10573813242057678 | 0.015235215343010184 | 0.0905029170775666 | 118807.53246994797 | 7.6176e-07
-0.0005251666666666666 | 0.10473194798667443 | 0.0145640309894499 | 0.09016791699722453 | 123822.74805998648 | 7.282e-07
-0.0005249166666666666 | 0.10271957911886975 | 0.013892846635889617 | 0.08882673248298013 | 127874.0560678365 | 6.9464e-07
-0.0005246666666666667 | 0.10271957911886975 | 0.013892846635889617 | 0.08882673248298013 | 127874.0560678365 | 6.9464e-07
-0.0005244166666666666 | 0.09970102581716273 | 0.012886070105549192 | 0.08681495571161353 | 134742.33028458842 | 6.443e-07
-0.0005241666666666666 | 0.09970102581716273 | 0.01255047792876905 | 0.08715054788839367 | 138880.0464540419 | 6.2752e-07
-0.0005239166666666667 | 0.09835944657195961 | 0.01255047792876905 | 0.08580896864319056 | 136742.15297649096 | 6.2752e-07
-0.0005236666666666666 | 0.09768865694935802 | 0.01255047792876905 | 0.08513817902058897 | 135673.20623771547 | 6.2752e-07
-0.0005234166666666666 | 0.09768865694935802 | 0.013221662282329334 | 0.08446699466702869 | 127770.61289777199 | 6.6108e-07
-0.0005231666666666666 | 0.09601168289285414 | 0.012886070105549192 | 0.08312561278730494 | 129016.2355263117 | 6.443e-07
-0.0005229166666666666 | 0.09433470883635023 | 0.012214885751988909 | 0.08211982308436132 | 134458.6019905917 | 6.1074e-07
-0.0005226666666666666 | 0.09299312959114708 | 0.012214885751988909 | 0.08077824383915817 | 132261.97195664368 | 6.1074e-07
-0.0005224166666666666 | 0.09198694515724476 | 0.011543701398428625 | 0.08044324375881613 | 139371.66422160986 | 5.7719e-07
-0.0005221666666666667 | 0.0913161555346432 | 0.011543701398428625 | 0.07977245413621457 | 138209.48997705974 | 5.7719e-07
-0.0005219166666666666 | 0.0893037866668385 | 0.0105369248680882 | 0.0787668617987503 | 149506.35557305935 | 5.2685e-07
-0.0005216666666666666 | 0.0889683918555377 | 0.011208109221648483 | 0.07776028263388922 | 138757.18213683195 | 5.6041e-07
-0.0005214166666666667 | 0.08796220742163538 | 0.011208109221648483 | 0.0767540981999869 | 136961.72419829067 | 5.6041e-07
-0.0005211666666666666 | 0.08628523336513147 | 0.010201332691308058 | 0.07608390067382341 | 149164.62971284118 | 5.1007e-07
-0.0005209166666666666 | 0.08527904893122912 | 0.010201332691308058 | 0.07507771623992106 | 147191.97679709096 | 5.1007e-07
-0.0005206666666666667 | 0.08360207487472521 | 0.010201332691308058 | 0.07340074218341715 | 143904.22193750725 | 5.1007e-07
-0.0005204166666666666 | 0.08293128525212365 | 0.0105369248680882 | 0.07239436038403545 | 137410.79354810005 | 5.2685e-07
-0.0005201666666666666 | 0.08091891638431897 | 0.009530148337747775 | 0.0713887680465712 | 149816.69857920017 | 4.7651e-07
-0.0005199166666666666 | 0.07957733713911583 | 0.008858963984187491 | 0.07071837315492834 | 159653.82245859609 | 4.4295e-07
-0.0005196666666666666 | 0.07823575789391271 | 0.008187779630627208 | 0.0700479782632855 | 171103.72145645943 | 4.0939e-07
-0.0005194166666666666 | 0.07756496827131115 | 0.009530148337747775 | 0.06803481993356338 | 142778.09226554347 | 4.7651e-07
-0.0005191666666666666 | 0.07622338902610803 | 0.009194556160967633 | 0.0670288328651404 | 145801.1277361893 | 4.5973e-07
-0.0005189166666666667 | 0.07521720459220568 | 0.009194556160967633 | 0.06602264843123805 | 143612.4751981282 | 4.5973e-07
-0.0005186666666666666 | 0.07387562534700257 | 0.009194556160967633 | 0.06468106918603493 | 140694.27181404678 | 4.5973e-07
-0.0005184166666666666 | 0.07286944091310021 | 0.008858963984187491 | 0.06401047692891272 | 144510.0737358591 | 4.4295e-07
-0.0005181666666666667 | 0.0715278616678971 | 0.00852337180740735 | 0.06300448986048975 | 147839.35579516747 | 4.2617e-07
-0.0005179166666666666 | 0.07052167723399475 | 0.008187779630627208 | 0.062333897603367536 | 152260.8091947208 | 4.0939e-07
-0.0005176666666666666 | 0.06918009798879163 | 0.007852187453847068 | 0.06132791053494456 | 156205.92578924698 | 3.9261e-07
-0.0005174166666666666 | 0.06783851874358848 | 0.007181003100286783 | 0.0606575156433017 | 168938.83708497288 | 3.5905e-07
-0.0005171666666666666 | 0.06649693949838537 | 0.007181003100286783 | 0.05931593639809858 | 165202.36955678163 | 3.5905e-07
-0.0005169166666666666 | 0.06515536025318225 | 0.007181003100286783 | 0.057974357152895464 | 161465.90202859032 | 3.5905e-07
-0.0005166666666666666 | 0.06314299138537754 | 0.006174226569946358 | 0.056968764815431186 | 184537.3316642837 | 3.0871e-07
-0.0005164166666666667 | 0.06280759657407678 | 0.0065098187467265 | 0.05629777782735028 | 172962.6584631406 | 3.2549e-07
-0.0005161666666666666 | 0.06146601732887365 | 0.005838634393166216 | 0.05562738293570743 | 190549.29351567573 | 2.9193e-07
-0.0005159166666666666 | 0.06012443808367052 | 0.0055030422163860745 | 0.05462139586728444 | 198513.45390243104 | 2.7515e-07
-0.0005156666666666667 | 0.05978904327236974 | 0.0065098187467265 | 0.05327922452564324 | 163688.81100548306 | 3.2549e-07
-0.0005154166666666666 | 0.058447464027166614 | 0.006174226569946358 | 0.052273237457220255 | 169327.24079697777 | 3.0871e-07
-0.0005151666666666666 | 0.05710588478196349 | 0.005838634393166216 | 0.05126725038879727 | 175613.84028019506 | 2.9193e-07
-0.0005149166666666667 | 0.056099700348061145 | 0.005167450039605933 | 0.05093225030845521 | 197127.20942857643 | 2.5837e-07
-0.0005146666666666666 | 0.05475812110285802 | 0.005167450039605933 | 0.04959067106325209 | 191934.78672522918 | 2.5837e-07
-0.0005144166666666666 | 0.053751936668955676 | 0.004496265686045649 | 0.049255670982910026 | 219095.90946005296 | 2.2481e-07
-0.0005141666666666666 | 0.05241035742375255 | 0.0041606735092655075 | 0.04824968391448704 | 231932.08410628047 | 2.0803e-07
-0.0005139166666666666 | 0.05140417298985021 | 0.0041606735092655075 | 0.0472434994805847 | 227095.44200176714 | 2.0803e-07
-0.0005136666666666666 | 0.05006259374464708 | 0.003825081332485366 | 0.046237512412161716 | 241759.6301520661 | 1.9125e-07
-0.0005134166666666666 | 0.04838561968814317 | 0.0034894891557052245 | 0.04489613053243795 | 257322.08084976528 | 1.7447e-07
-0.0005131666666666667 | 0.04805022487684239 | 0.003825081332485366 | 0.044225143544357026 | 231237.66372633708 | 1.9125e-07
-0.0005129166666666666 | 0.04637325082033848 | 0.0031538969789250827 | 0.0432193538414134 | 274069.53448519745 | 1.5769e-07
-0.0005126666666666666 | 0.04469627676383458 | 0.0031538969789250827 | 0.041542379784909496 | 263435.2362331635 | 1.5769e-07
-0.0005124166666666667 | 0.043354697518631455 | 0.002818304802144941 | 0.04053639271648651 | 287665.0721783909 | 1.4092e-07
-0.0005121666666666666 | 0.042013118273428324 | 0.002818304802144941 | 0.03919481347128338 | 278144.6026806838 | 1.4092e-07
-0.0005119166666666666 | 0.0406715390282252 | 0.002482712625364799 | 0.0381888264028604 | 307637.91195728176 | 1.2414e-07
-0.0005116666666666667 | 0.039665354594322855 | 0.002818304802144941 | 0.03684704979217791 | 261483.78105969625 | 1.4092e-07
-0.0005114166666666666 | 0.039665354594322855 | 0.0034894891557052245 | 0.03617586543861763 | 207341.8991973139 | 1.7447e-07
-0.0005111666666666666 | 0.03765298572651817 | 0.002482712625364799 | 0.03517027310115337 | 283321.3376516793 | 1.2414e-07
-0.0005109166666666666 | 0.03664680129261583 | 0.002482712625364799 | 0.03416408866725103 | 275215.8128831451 | 1.2414e-07
-0.0005106666666666666 | 0.03597601167001426 | 0.0021471204485846575 | 0.033828891221429604 | 315109.394479746 | 1.0736e-07
-0.0005104166666666666 | 0.03463443242481114 | 0.0014759360950243742 | 0.03315849632978676 | 449321.5721408205 | 7.3797e-08
-0.0005101666666666666 | 0.03329285317960801 | 0.0011403439182442324 | 0.03215250926136378 | 563908.9882790524 | 5.7017e-08
-0.0005099166666666667 | 0.03262206355700645 | 0.0004691595646839491 | 0.0321529039923225 | 1370659.6396039547 | 2.3458e-08
-0.0005096666666666666 | 0.031280484311803324 | 0.0004691595646839491 | 0.030811324747119374 | 1313468.8948684453 | 2.3458e-08
-0.0005094166666666666 | 0.029603510255299417 | 0.0008047517414640908 | 0.028798758513835326 | 715717.8302327506 | 4.0238e-08
-0.0005091666666666667 | 0.02859732582139707 | 0.0001335673879038074 | 0.028463758433493264 | 4262082.066618282 | 6.6784e-09
-0.0005089166666666666 | 0.027255746576193948 | -0.0008732091424366176 | 0.028128955718630565 | -644266.1752289733 | -4.366e-08
-0.0005086666666666666 | 0.026249562142291603 | -0.000537616965656476 | 0.02678717910794808 | -996515.3936404762 | -2.6881e-08
-0.0005084166666666666 | 0.024572588085787696 | -0.0012088013192167594 | 0.025781389405004455 | -426561.2387271295 | -6.044e-08
-0.0005081666666666666 | 0.023901798463186134 | -0.0012088013192167594 | 0.025110599782402893 | -415462.8123449313 | -6.044e-08
-0.0005079166666666666 | 0.022224824406682227 | -0.0015443934959969011 | 0.023769217902679128 | -307812.9759583865 | -7.722e-08
-0.0005076666666666666 | 0.021889429595381444 | -0.0012088013192167594 | 0.023098230914598204 | -382167.5331983367 | -6.044e-08
-0.0005074166666666666 | 0.020212455538877537 | -0.0012088013192167594 | 0.021421256858094297 | -354421.4672428412 | -6.044e-08
-0.0005071666666666666 | 0.019206271104975192 | -0.0012088013192167594 | 0.020415072424191952 | -337773.8276695439 | -6.044e-08
-0.0005069166666666666 | 0.017193902237170506 | -0.0015443934959969011 | 0.018738295733167407 | -242662.1943402047 | -7.722e-08
-0.0005066666666666667 | 0.01618771780326816 | -0.0018799856727770427 | 0.018067703476045204 | -192211.07626162158 | -9.3999e-08
-0.0005064166666666666 | 0.014846138558065035 | -0.0022155778495571844 | 0.01706171640762222 | -154015.9503854243 | -1.1078e-07
-0.0005061666666666666 | 0.014846138558065035 | -0.0015443934959969011 | 0.016390532054061935 | -212258.49625171983 | -7.722e-08
-0.0005059166666666667 | 0.01316916450156113 | -0.0018799856727770427 | 0.015049150174338173 | -160098.5623694477 | -9.3999e-08
-0.0005056666666666666 | 0.011827585256358004 | -0.0022155778495571844 | 0.014043163105915189 | -126767.4986796056 | -1.1078e-07
-0.0005054166666666666 | 0.010486006011154878 | -0.0022155778495571844 | 0.012701583860712063 | -114657.07569924172 | -1.1078e-07
-0.0005051666666666666 | 0.009144426765951752 | -0.0022155778495571844 | 0.011360004615508937 | -102546.65271887783 | -1.1078e-07
-0.0005049166666666666 | 0.007467452709447846 | -0.002886762203117468 | 0.010354214912565314 | -71735.83540330136 | -1.4434e-07
-0.0005046666666666666 | 0.006796663086846283 | -0.002886762203117468 | 0.009683425289963752 | -67088.48605199585 | -1.4434e-07
-0.0005044166666666666 | 0.005455083841643157 | -0.002551170026337326 | 0.008006253867980484 | -62765.349116890764 | -1.2756e-07
-0.0005041666666666667 | 0.004448899407740813 | -0.0032223543798976097 | 0.007671253787638423 | -47612.72587208225 | -1.6112e-07
-0.0005039166666666666 | 0.0024365305399361254 | -0.0035579465566777514 | 0.005994477096613876 | -33696.273966583954 | -1.779e-07
-0.0005036666666666666 | 0.0017657409173345625 | -0.0032223543798976097 | 0.004988095297232173 | -30959.32172047861 | -1.6112e-07
-0.0005034166666666667 | 0.0014303461060337815 | -0.002886762203117468 | 0.00431710830915125 | -29909.691241551693 | -1.4434e-07
-0.0005031666666666666 | -0.0005820227617709068 | -0.0032223543798976097 | 0.0026403316181267027 | -16387.593087825426 | -1.6112e-07
-0.0005029166666666666 | -0.001588207195673251 | -0.002886762203117468 | 0.001298555007444217 | -8996.619160676853 | -1.4434e-07
-0.0005026666666666667 | -0.0029297864408763764 | -0.0032223543798976097 | 0.00029256793902123325 | -1815.8644551722432 | -1.6112e-07
-0.0005024166666666666 | -0.005277550119981846 | -0.0035579465566777514 | -0.0017196035633040949 | 9666.269776181138 | -1.779e-07
-0.0005021666666666666 | -0.005948339742583408 | -0.0038935387334578927 | -0.0020548010091255156 | 10554.927790846068 | -1.9468e-07
-0.0005019166666666666 | -0.006954524176485753 | -0.0035579465566777514 | -0.003396577619808002 | 19092.909720260508 | -1.779e-07
-0.0005016666666666666 | -0.008296103421688877 | -0.0035579465566777514 | -0.0047381568650111255 | 26634.22167552399 | -1.779e-07
-0.0005014166666666666 | -0.009302287855591222 | -0.004564723087018176 | -0.004737564768573046 | 20757.293173145255 | -2.2824e-07
-0.0005011666666666666 | -0.009973077478192784 | -0.0038935387334578927 | -0.006079538744734892 | 31228.8597131052 | -1.9468e-07
-0.0005009166666666667 | -0.011985446345997474 | -0.004900315263798318 | -0.007085131082199156 | 28917.04186684246 | -2.4502e-07
-0.0005006666666666666 | -0.012320841157298255 | -0.004564723087018176 | -0.007756118070280079 | 33982.86346147943 | -2.2824e-07
-0.0005004166666666666 | -0.013662420402501381 | -0.004900315263798318 | -0.008762105138703062 | 35761.39357169197 | -2.4502e-07
-0.0005001666666666667 | -0.014668604836403724 | -0.004900315263798318 | -0.009768289572605407 | 39868.00459460169 | -2.4502e-07
-0.0004999166666666666 | -0.016680973704208412 | -0.00523590744057846 | -0.011445066263629951 | 43717.603466135784 | -2.618e-07
-0.0004996666666666666 | -0.017351763326809974 | -0.00523590744057846 | -0.012115855886231514 | 46279.87039011889 | -2.618e-07
-0.0004994166666666667 | -0.01835794776071232 | -0.00523590744057846 | -0.013122040320133858 | 50123.27077609356 | -2.618e-07
-0.0004991666666666666 | -0.019364132194614664 | -0.004900315263798318 | -0.014463816930816345 | 59032.189368180334 | -2.4502e-07
-0.0004989166666666666 | -0.02104110625111857 | -0.005907091794138743 | -0.015134014456979827 | 51240.153308592264 | -2.9535e-07
-0.0004986666666666666 | -0.022047290685020916 | -0.0055714996173586015 | -0.016475791067662313 | 59143.11118798332 | -2.7857e-07
-0.0004984166666666666 | -0.023724264741524823 | -0.005907091794138743 | -0.01781717294738608 | 60324.68621891064 | -2.9535e-07
-0.0004981666666666666 | -0.02540123879802873 | -0.006242683970918885 | -0.019158554827109844 | 61379.223796555 | -3.1213e-07
-0.0004979166666666666 | -0.026742818043231854 | -0.006242683970918885 | -0.020500134072312968 | 65677.30856731316 | -3.1213e-07
-0.0004976666666666667 | -0.0277490024771342 | -0.005907091794138743 | -0.021841910682995454 | 73951.4855843882 | -2.9535e-07
-0.0004974166666666666 | -0.029425976533638105 | -0.005907091794138743 | -0.02351888473949936 | 79629.31865333718 | -2.9535e-07
-0.0004971666666666666 | -0.03076755577884123 | -0.0069138683244791685 | -0.02385368745436206 | 69002.43491738467 | -3.4569e-07
-0.0004969166666666667 | -0.031102950590142012 | -0.006578276147699027 | -0.024524674442442985 | 74562.61759707765 | -3.2891e-07
-0.0004966666666666666 | -0.03345071426924748 | -0.007920644854819593 | -0.025530069414427883 | 64464.623480481445 | -3.9603e-07
-0.0004964166666666666 | -0.03445689870314982 | -0.008256237031599735 | -0.026200661671550086 | 63468.772931955 | -4.1281e-07
-0.0004961666666666666 | -0.03546308313705217 | -0.00724946050125931 | -0.028213622635792857 | 77836.4752270651 | -3.6247e-07
-0.0004959166666666666 | -0.03613387275965373 | -0.006578276147699027 | -0.029555596611954706 | 89858.18153071233 | -3.2891e-07
-0.0004956666666666666 | -0.03680466238225529 | -0.0069138683244791685 | -0.029890794057776122 | 86466.19419101487 | -3.4569e-07
-0.0004954166666666666 | -0.0384816364387592 | -0.006578276147699027 | -0.031903360291060175 | 96996.1113664085 | -3.2891e-07
-0.0004951666666666666 | -0.0384816364387592 | -0.006242683970918885 | -0.032238952467840316 | 103285.55031144702 | -3.1213e-07
-0.0004949166666666666 | -0.040158610495263106 | -0.0069138683244791685 | -0.033244742170783936 | 96168.282676365 | -3.4569e-07
-0.0004946666666666666 | -0.04082940011786467 | -0.006578276147699027 | -0.034251123970165644 | 104134.04120210468 | -3.2891e-07
-0.0004944166666666667 | -0.042170979363067795 | -0.006578276147699027 | -0.03559270321536877 | 108212.8582510739 | -3.2891e-07
-0.0004941666666666666 | -0.043847953419571706 | -0.00724946050125931 | -0.036598492918312395 | 100968.87323395952 | -3.6247e-07
-0.0004939166666666666 | -0.044854137853474044 | -0.0069138683244791685 | -0.037940269528994874 | 109751.20655585515 | -3.4569e-07
-0.0004936666666666667 | -0.04586032228737639 | -0.006578276147699027 | -0.03928204613967736 | 119429.60513573933 | -3.2891e-07
-0.0004934166666666666 | -0.04720190153257952 | -0.0069138683244791685 | -0.04028803320810035 | 116542.66849560027 | -3.4569e-07
-0.0004931666666666666 | -0.04954966521168499 | -0.0069138683244791685 | -0.04263579688720582 | 123334.13043534535 | -3.4569e-07
-0.0004929166666666666 | -0.050555849645587334 | -0.0069138683244791685 | -0.043641981321108164 | 126244.75698095039 | -3.4569e-07
-0.0004926666666666666 | -0.05122663926818889 | -0.00724946050125931 | -0.04397717876692958 | 121325.38348002659 | -3.6247e-07
-0.0004924166666666666 | -0.052568218513392016 | -0.007920644854819593 | -0.04464757365857242 | 112737.21894349309 | -3.9603e-07
-0.0004921666666666666 | -0.05424519256989593 | -0.008256237031599735 | -0.04598895553829619 | 111404.15509457664 | -4.1281e-07
-0.0004919166666666667 | -0.05323900813599358 | -0.006242683970918885 | -0.046996324165074696 | 150564.48278978674 | -3.1213e-07
-0.0004916666666666666 | -0.05390979775859515 | -0.006578276147699027 | -0.04733152161089612 | 143902.5074295548 | -3.2891e-07
-0.0004914166666666666 | -0.056257561437700616 | -0.00724946050125931 | -0.049008100936441305 | 135204.82228416324 | -3.6247e-07
-0.0004911666666666667 | -0.056257561437700616 | -0.00724946050125931 | -0.049008100936441305 | 135204.82228416324 | -3.6247e-07
-0.0004909166666666666 | -0.05759914068290374 | -0.007585052678039452 | -0.05001408800486429 | 131875.38736459162 | -3.7925e-07
-0.0004906666666666666 | -0.06028229917330999 | -0.008256237031599735 | -0.05202606214171025 | 126028.50897469846 | -4.1281e-07
-0.0004904166666666667 | -0.060953088795911554 | -0.008256237031599735 | -0.05269685176431182 | 127653.43718360091 | -4.1281e-07
-0.0004901666666666666 | -0.06229466804111468 | -0.008256237031599735 | -0.05403843100951494 | 130903.29360140576 | -4.1281e-07
-0.0004899166666666666 | -0.06363624728631781 | -0.008256237031599735 | -0.05538001025471807 | 134153.15001921062 | -4.1281e-07
-0.0004896666666666666 | -0.06531322134282172 | -0.008591829208379876 | -0.05672139213444184 | 132035.660297157 | -4.2959e-07
-0.0004894166666666666 | -0.06631940577672404 | -0.007920644854819593 | -0.05839876092190445 | 147459.6121712734 | -3.9603e-07
-0.0004891666666666666 | -0.0673255902106264 | -0.007585052678039452 | -0.05974053753258694 | 157521.7472267533 | -3.7925e-07
-0.0004889166666666666 | -0.0690025642671303 | -0.008591829208379876 | -0.06041073505875043 | 140623.68697885654 | -4.2959e-07
-0.0004886666666666667 | -0.07067953832363422 | -0.008591829208379876 | -0.06208770911525434 | 144527.33547053815 | -4.2959e-07
-0.0004884166666666666 | -0.07168572275753657 | -0.008927421385160018 | -0.06275830137237655 | 140596.7046132698 | -4.4637e-07
-0.0004881666666666667 | -0.07269190719143889 | -0.00926301356194016 | -0.06342889362949873 | 136950.88149307083 | -4.6315e-07
-0.00048791666666666666 | -0.07369809162534124 | -0.00926301356194016 | -0.06443507806340108 | 139123.359007379 | -4.6315e-07
-0.0004876666666666667 | -0.0743688812479428 | -0.008591829208379876 | -0.06577705203956292 | 153115.36215223768 | -4.2959e-07
-0.00048741666666666665 | -0.07571046049314592 | -0.008927421385160018 | -0.0667830391079859 | 149613.27851959318 | -4.4637e-07
-0.00048716666666666667 | -0.07705203973834907 | -0.008927421385160018 | -0.06812461835318905 | 152618.80315503434 | -4.4637e-07
-0.0004869166666666667 | -0.07872901379485298 | -0.009598605738720302 | -0.06913040805613267 | 144042.6035570229 | -4.7993e-07
-0.00048666666666666666 | -0.0797351982287553 | -0.008927421385160018 | -0.07080777684359528 | 158629.8524259166 | -4.4637e-07
-0.0004864166666666667 | -0.08141217228525921 | -0.009598605738720302 | -0.0718135665465389 | 149633.32905079436 | -4.7993e-07
-0.00048616666666666665 | -0.08241835671916156 | -0.009598605738720302 | -0.07281975098044126 | 151729.8511109587 | -4.7993e-07
-0.00048591666666666667 | -0.08342454115306391 | -0.00926301356194016 | -0.07416152759112375 | 160123.97497902496 | -4.6315e-07
-0.0004856666666666667 | -0.08443072558696624 | -0.00926301356194016 | -0.07516771202502608 | 162296.4524933331 | -4.6315e-07
-0.00048541666666666666 | -0.08577230483216938 | -0.009934197915500443 | -0.07583810691666894 | 152680.88588881015 | -4.9671e-07
-0.0004851666666666667 | -0.0871138840773725 | -0.009934197915500443 | -0.07717968616187205 | 155381.81706939358 | -4.9671e-07
-0.0004849166666666667 | -0.08946164775647797 | -0.009934197915500443 | -0.07952744984097752 | 160108.44663541467 | -4.9671e-07
-0.00048466666666666667 | -0.09013243737907953 | -0.009598605738720302 | -0.08053383164035922 | 167803.18690555176 | -4.7993e-07
-0.0004844166666666667 | -0.09080322700168109 | -0.00926301356194016 | -0.08154021343974092 | 176055.47675061837 | -4.6315e-07
-0.00048416666666666665 | -0.09214480624688423 | -0.00926301356194016 | -0.08288179268494407 | 178952.11343636268 | -4.6315e-07
-0.0004839166666666667 | -0.09281559586948579 | -0.00926301356194016 | -0.08355258230754563 | 180400.43177923482 | -4.6315e-07
-0.0004836666666666667 | -0.09348638549208735 | -0.008591829208379876 | -0.08489455628370747 | 197616.9549574081 | -4.2959e-07
-0.00048341666666666666 | -0.09516335954859126 | -0.00926301356194016 | -0.0859003459866511 | 185469.54597928727 | -4.6315e-07
-0.0004831666666666667 | -0.09684033360509517 | -0.00926301356194016 | -0.08757732004315501 | 189090.3418364676 | -4.6315e-07
-0.00048291666666666665 | -0.09818191285029829 | -0.009934197915500443 | -0.08824771493479784 | 177664.49930920728 | -4.9671e-07
-0.00048266666666666667 | -0.09885270247289984 | -0.009598605738720302 | -0.08925409673417954 | 185973.04476030913 | -4.7993e-07
-0.0004824166666666667 | -0.0995234920955014 | -0.008927421385160018 | -0.09059607071034138 | 202961.34079867342 | -4.4637e-07
-0.00048216666666666666 | -0.10086507134070455 | -0.00926301356194016 | -0.09160205777876439 | 197780.2518937004 | -4.6315e-07
-0.0004819166666666667 | -0.10220665058590767 | -0.009598605738720302 | -0.09260804484718736 | 192961.45162752352 | -4.7993e-07
-0.00048166666666666665 | -0.10388362464241158 | -0.010269790092280585 | -0.09361383455013099 | 182309.1488899992 | -5.1349e-07
-0.00048141666666666667 | -0.1048898090763139 | -0.010269790092280585 | -0.09462001898403331 | 184268.65229729598 | -5.1349e-07
-0.0004811666666666667 | -0.10656678313281781 | -0.010940974445840869 | -0.09562580868697694 | 174803.093015775 | -5.4705e-07
-0.00048091666666666666 | -0.10757296756672016 | -0.010269790092280585 | -0.09730317747443958 | 189493.99471675418 | -5.1349e-07
-0.0004806666666666667 | -0.10958533643452484 | -0.010605382269060727 | -0.09897995416546411 | 186659.85186450114 | -5.3027e-07
-0.0004804166666666667 | -0.10992073124582563 | -0.010269790092280585 | -0.09965094115354504 | 194066.16933378007 | -5.1349e-07
-0.00048016666666666666 | -0.11159770530232954 | -0.010605382269060727 | -0.10099232303326881 | 190454.84730502462 | -5.3027e-07
-0.0004799166666666667 | -0.11159770530232954 | -0.009598605738720302 | -0.10199909956360924 | 212528.9908557238 | -4.7993e-07
-0.00047966666666666665 | -0.1126038897362319 | -0.009598605738720302 | -0.10300528399751159 | 214625.5129158881 | -4.7993e-07
-0.0004794166666666667 | -0.11495165341533736 | -0.010269790092280585 | -0.10468186332305678 | 203863.68637026416 | -5.1349e-07
-0.0004791666666666667 | -0.11461625860403657 | -0.008927421385160018 | -0.10568883721887655 | 236773.4929473863 | -4.4637e-07
-0.00047891666666666666 | -0.11629323266054048 | -0.009598605738720302 | -0.10669462692182018 | 222312.76046982387 | -4.7993e-07
-0.0004786666666666667 | -0.11830560152834516 | -0.010269790092280585 | -0.10803581143606457 | 210395.36439458685 | -5.1349e-07
-0.00047841666666666665 | -0.11864099633964595 | -0.00926301356194016 | -0.10937798277770579 | 236160.68797981183 | -4.6315e-07
-0.00047816666666666667 | -0.1196471807735483 | -0.009934197915500443 | -0.10971298285804786 | 220879.39819854288 | -4.9671e-07
-0.0004779166666666667 | -0.12132415483005221 | -0.009598605738720302 | -0.11172554909133191 | 232795.3707706455 | -4.7993e-07
-0.00047766666666666666 | -0.12165954964135298 | -0.009598605738720302 | -0.11206094390263267 | 233494.2114573669 | -4.7993e-07
-0.0004774166666666667 | -0.12367191850915768 | -0.009934197915500443 | -0.11373772059365723 | 228982.19174029332 | -4.9671e-07
-0.0004771666666666667 | -0.1250134977543608 | -0.009934197915500443 | -0.11507929983886035 | 231683.12292087678 | -4.9671e-07
-0.00047691666666666667 | -0.12635507699956391 | -0.010940974445840869 | -0.11541410255372304 | 210975.91101238132 | -5.4705e-07
-0.0004766666666666667 | -0.12736126143346627 | -0.010940974445840869 | -0.1164202869876254 | 212815.20684271722 | -5.4705e-07
-0.00047641666666666665 | -0.12870284067866938 | -0.010940974445840869 | -0.11776186623282851 | 215267.6012831651 | -5.4705e-07
-0.0004761666666666667 | -0.1303798147351733 | -0.011947750976181294 | -0.118432063758992 | 198249.9702163108 | -5.9739e-07
-0.0004759166666666667 | -0.13105060435777485 | -0.010940974445840869 | -0.12010962991193398 | 219559.2915539489 | -5.4705e-07
-0.00047566666666666666 | -0.1317213939803764 | -0.010269790092280585 | -0.12145160388809582 | 236522.0764918777 | -5.1349e-07
-0.0004754166666666667 | -0.13306297322557953 | -0.010269790092280585 | -0.12279318313329894 | 239134.74770160677 | -5.1349e-07
-0.00047516666666666665 | -0.13440455247078267 | -0.010269790092280585 | -0.12413476237850209 | 241747.41891133593 | -5.1349e-07
-0.00047491666666666667 | -0.1357461317159858 | -0.010605382269060727 | -0.12514074944692508 | 235994.7925913061 | -5.3027e-07
-0.0004746666666666667 | -0.1370877109611889 | -0.010605382269060727 | -0.1264823286921282 | 238524.78955165506 | -5.3027e-07
-0.00047441666666666666 | -0.13842929020639205 | -0.011612158799401152 | -0.1268171314069909 | 218421.2834111965 | -5.8061e-07
-0.0004741666666666667 | -0.13943547464029438 | -0.01127656662262101 | -0.12815890801767338 | 227301.29179671433 | -5.6383e-07
-0.00047391666666666665 | -0.1411124486967983 | -0.012283343152961436 | -0.12882910554383686 | 209762.28367075618 | -6.1417e-07
-0.00047366666666666667 | -0.1424540279420014 | -0.012283343152961436 | -0.13017068478903998 | 211946.67146892604 | -6.1417e-07
-0.0004734166666666667 | -0.14346021237590376 | -0.011612158799401152 | -0.13184805357650262 | 227086.20482059222 | -5.8061e-07
-0.00047316666666666666 | -0.14547258124370846 | -0.011612158799401152 | -0.13386042244430732 | 230552.17338435055 | -5.8061e-07
-0.0004729166666666667 | -0.14647876567761078 | -0.011612158799401152 | -0.13486660687820964 | 232285.1576662297 | -5.8061e-07
-0.0004726666666666667 | -0.14748495011151314 | -0.010940974445840869 | -0.13654397566567228 | 249601.12344943546 | -5.4705e-07
-0.00047241666666666667 | -0.1481557397341147 | -0.010605382269060727 | -0.13755035746505398 | 259397.26447453408 | -5.3027e-07
-0.0004721666666666667 | -0.1498327137906186 | -0.010940974445840869 | -0.13889173934477775 | 253892.81372021924 | -5.4705e-07
-0.00047191666666666665 | -0.1498327137906186 | -0.010940974445840869 | -0.13889173934477775 | 253892.81372021924 | -5.4705e-07
-0.0004716666666666667 | -0.15083889822452096 | -0.01127656662262101 | -0.13956233160189996 | 247526.28397004318 | -5.6383e-07
-0.0004714166666666667 | -0.1518450826584233 | -0.010605382269060727 | -0.1412397003893626 | 266354.7561154938 | -5.3027e-07
-0.00047116666666666666 | -0.15419284633752878 | -0.012283343152961436 | -0.14190950318456735 | 231060.06470291252 | -6.1417e-07
-0.0004709166666666667 | -0.15385745152622798 | -0.010605382269060727 | -0.14325206925716727 | 270149.7515560172 | -5.3027e-07
-0.00047066666666666665 | -0.1551990307714311 | -0.01127656662262101 | -0.1439224641488101 | 255259.36921278655 | -5.6383e-07
-0.00047041666666666667 | -0.15586982039403266 | -0.010940974445840869 | -0.1449288459481918 | 264928.58870223473 | -5.4705e-07
-0.0004701666666666667 | -0.15754679445053657 | -0.01127656662262101 | -0.14627022782791557 | 259423.33818964838 | -5.6383e-07
-0.00046991666666666666 | -0.15888837369573972 | -0.01127656662262101 | -0.14761180707311872 | 261802.74903356945 | -5.6383e-07
-0.0004696666666666667 | -0.16022995294094283 | -0.01127656662262101 | -0.14895338631832183 | 264182.1598774905 | -5.6383e-07
-0.00046941666666666665 | -0.1625777166200483 | -0.011947750976181294 | -0.15062996564386702 | 252147.81584276195 | -5.9739e-07
-0.00046916666666666667 | -0.16358390105395065 | -0.01127656662262101 | -0.15230733443132966 | 270130.68698729307 | -5.6383e-07
-0.0004689166666666667 | -0.16526087511045456 | -0.011612158799401152 | -0.15364871631105342 | 264634.19759464054 | -5.8061e-07
-0.00046866666666666666 | -0.16526087511045456 | -0.011947750976181294 | -0.15331312413427328 | 256639.3029782996 | -5.9739e-07
-0.0004684166666666667 | -0.1662670595443569 | -0.011612158799401152 | -0.15465490074495575 | 266367.18187651964 | -5.8061e-07
-0.0004681666666666667 | -0.16760863878956003 | -0.011947750976181294 | -0.15566088781337875 | 260569.354221895 | -5.9739e-07
-0.00046791666666666667 | -0.1679440336008608 | -0.010605382269060727 | -0.15733865133180008 | 296714.7196396814 | -5.3027e-07
-0.0004676666666666667 | -0.16895021803476315 | -0.010940974445840869 | -0.1580092435889223 | 288839.43449660164 | -5.4705e-07
-0.00046741666666666665 | -0.17096258690256783 | -0.011612158799401152 | -0.15935042810316669 | 274454.44185862236 | -5.8061e-07
-0.0004671666666666667 | -0.17163337652516938 | -0.010605382269060727 | -0.16102799425610867 | 303672.21128064103 | -5.3027e-07
-0.0004669166666666667 | -0.1736457453929741 | -0.012618935329741577 | -0.16102681006323252 | 255214.57374253805 | -6.3095e-07
-0.00046666666666666666 | -0.17465192982687644 | -0.011947750976181294 | -0.16270417885069516 | 272359.50795268116 | -5.9739e-07
-0.0004664166666666667 | -0.175322719449478 | -0.010940974445840869 | -0.16438174500363714 | 300488.3080887291 | -5.4705e-07
-0.00046616666666666665 | -0.17767048312858347 | -0.011612158799401152 | -0.16605832432918233 | 286007.6704044834 | -5.8061e-07
-0.00046591666666666667 | -0.1786766675624858 | -0.011612158799401152 | -0.16706450876308465 | 287740.65468636254 | -5.8061e-07
-0.0004656666666666667 | -0.17968285199638814 | -0.011947750976181294 | -0.16773510102020686 | 280781.04633181414 | -5.9739e-07
-0.00046541666666666666 | -0.1806890364302905 | -0.01127656662262101 | -0.1694124698076695 | 300468.1752472864 | -5.6383e-07
-0.0004651666666666667 | -0.1820306156754936 | -0.012283343152961436 | -0.1697472725225322 | 276386.11151493754 | -6.1417e-07
-0.0004649166666666667 | -0.18303680010939596 | -0.011947750976181294 | -0.17108904913321468 | 286395.4052512361 | -5.9739e-07
-0.00046466666666666667 | -0.18471377416589987 | -0.011612158799401152 | -0.17310161536649873 | 298138.56037763745 | -5.8061e-07
-0.0004644166666666667 | -0.18571995859980223 | -0.012283343152961436 | -0.1734366154468408 | 282393.1779599047 | -6.1417e-07
-0.00046416666666666666 | -0.18672614303370455 | -0.011612158799401152 | -0.1751139842343034 | 301604.52894139575 | -5.8061e-07
-0.0004639166666666667 | -0.18706153784500534 | -0.011612158799401152 | -0.1754493790456042 | 302182.19036868884 | -5.8061e-07
-0.0004636666666666667 | -0.18840311709020846 | -0.01127656662262101 | -0.17712655046758746 | 314149.78759983234 | -5.6383e-07
-0.00046341666666666666 | -0.18974469633541158 | -0.01127656662262101 | -0.17846812971279058 | 316529.19844375335 | -5.6383e-07
-0.0004631666666666667 | -0.19008009114671237 | -0.011612158799401152 | -0.17846793234731123 | 307381.1432143263 | -5.8061e-07
-0.00046291666666666665 | -0.19175706520321628 | -0.012283343152961436 | -0.17947372205025486 | 292222.9230516692 | -6.1417e-07
-0.0004626666666666667 | -0.19376943407102096 | -0.011947750976181294 | -0.18182168309483968 | 304361.3537933865 | -5.9739e-07
-0.0004624166666666667 | -0.1951110133162241 | -0.012618935329741577 | -0.18249207798648254 | 289235.30110558035 | -6.3095e-07
-0.00046216666666666666 | -0.19611719775012643 | -0.012954527506521719 | -0.18316267024360472 | 282777.8475925036 | -6.4773e-07
-0.0004619166666666667 | -0.19745877699532957 | -0.012954527506521719 | -0.18450424948880786 | 284849.0605248591 | -6.4773e-07
-0.00046166666666666665 | -0.1988003562405327 | -0.01329011968330186 | -0.18551023655723084 | 279170.1519291989 | -6.6451e-07
-0.00046141666666666667 | -0.2001419354857358 | -0.01329011968330186 | -0.18685181580243396 | 281189.0641394308 | -6.6451e-07
-0.0004611666666666667 | -0.20181890954223972 | -0.013625711860082003 | -0.18819319768215773 | 276232.46347002254 | -6.8129e-07
-0.00046091666666666666 | -0.20248969916484127 | -0.01329011968330186 | -0.18919957948153943 | 284722.1605073368 | -6.6451e-07
-0.0004606666666666667 | -0.20416667322134519 | -0.013625711860082003 | -0.1905409613612632 | 279678.54203562543 | -6.8129e-07
-0.0004604166666666667 | -0.20416667322134519 | -0.012954527506521719 | -0.19121214571482348 | 295205.12518663646 | -6.4773e-07
-0.00046016666666666667 | -0.2055082524665483 | -0.012618935329741577 | -0.19288931713680674 | 305714.0909220539 | -6.3095e-07
-0.0004599166666666667 | -0.2055082524665483 | -0.011612158799401152 | -0.19389609366714716 | 333953.5688698066 | -5.8061e-07
-0.00045966666666666665 | -0.2071852265230522 | -0.011612158799401152 | -0.19557306772365107 | 336841.87600627186 | -5.8061e-07
-0.0004594166666666667 | -0.20852680576825536 | -0.012283343152961436 | -0.19624346261529393 | 319527.7705287927 | -6.1417e-07
-0.0004591666666666667 | -0.21020377982475924 | -0.012283343152961436 | -0.19792043667179782 | 322258.255276505 | -6.1417e-07
-0.00045891666666666666 | -0.21087456944736083 | -0.012618935329741577 | -0.19825563411761926 | 314219.2727628145 | -6.3095e-07
-0.0004586666666666667 | -0.21221614869256394 | -0.012618935329741577 | -0.19959721336282238 | 316345.56822300464 | -6.3095e-07
-0.00045841666666666665 | -0.21355772793776706 | -0.013961304036862144 | -0.19959642390090493 | 285928.0528149933 | -6.9807e-07
-0.00045816666666666667 | -0.2145639123716694 | -0.013625711860082003 | -0.20093820051158742 | 294939.7471118667 | -6.8129e-07
-0.0004579166666666667 | -0.21557009680557176 | -0.01329011968330186 | -0.20227997712226992 | 304406.5545570986 | -6.6451e-07
-0.00045766666666666666 | -0.21724707086207568 | -0.013625711860082003 | -0.20362135900199368 | 298878.12261541287 | -6.8129e-07
-0.0004574166666666667 | -0.218253255295978 | -0.01329011968330186 | -0.20496313561267615 | 308444.3789775626 | -6.6451e-07
-0.00045716666666666665 | -0.21925943972988035 | -0.012954527506521719 | -0.20630491222335864 | 318506.27067563555 | -6.4773e-07
-0.00045691666666666667 | -0.22060101897508347 | -0.013625711860082003 | -0.20697530711500148 | 303801.0919948455 | -6.8129e-07
-0.0004566666666666667 | -0.2219425982202866 | -0.013625711860082003 | -0.20831688636020462 | 305770.2797466186 | -6.8129e-07
-0.00045641666666666666 | -0.22328417746548973 | -0.013625711860082003 | -0.20965846560540774 | 307739.4674983916 | -6.8129e-07
-0.0004561666666666667 | -0.22429036189939208 | -0.01329011968330186 | -0.21100024221609023 | 317529.4839236065 | -6.6451e-07
-0.0004559166666666667 | -0.2236195722767905 | -0.012283343152961436 | -0.21133622912382907 | 344102.1332582038 | -6.1417e-07
-0.00045566666666666667 | -0.22596733595589596 | -0.013625711860082003 | -0.21234162409581397 | 311677.8430019378 | -6.8129e-07
-0.0004554166666666667 | -0.22663812557849755 | -0.012618935329741577 | -0.21401919024875599 | 339203.24442004866 | -6.3095e-07
-0.00045516666666666665 | -0.22764431001239988 | -0.012618935329741577 | -0.2150253746826583 | 340797.9660151913 | -6.3095e-07
-0.0004549166666666667 | -0.22932128406890379 | -0.012618935329741577 | -0.21670234873916222 | 343455.8353404289 | -6.3095e-07
-0.0004546666666666667 | -0.23032746850280614 | -0.012283343152961436 | -0.21804412534984471 | 355024.0722490533 | -6.1417e-07
-0.00045441666666666666 | -0.2323398373706108 | -0.012954527506521719 | -0.2193853098640891 | 338700.59676610143 | -6.4773e-07
-0.0004541666666666667 | -0.2330106269932124 | -0.011947750976181294 | -0.22106287601703112 | 370049.35315062385 | -5.9739e-07
-0.00045391666666666665 | -0.23468760104971628 | -0.012954527506521719 | -0.22173307354319458 | 342325.2193977235 | -6.4773e-07
-0.00045366666666666667 | -0.23535839067231787 | -0.012618935329741577 | -0.2227394553425763 | 353024.16491128464 | -6.3095e-07
-0.0004534166666666667 | -0.23703536472882175 | -0.012954527506521719 | -0.22408083722230004 | 345949.8420293456 | -6.4773e-07
-0.00045316666666666666 | -0.23904773359662645 | -0.013961304036862144 | -0.22508642955976432 | 322443.27459020563 | -6.9807e-07
-0.0004529166666666667 | -0.23938312840792722 | -0.013625711860082003 | -0.22575741654784523 | 331369.7205196684 | -6.8129e-07
-0.00045266666666666665 | -0.24038931284182957 | -0.012618935329741577 | -0.227770377512088 | 360997.7728869976 | -6.3095e-07
-0.00045241666666666667 | -0.24106010246443113 | -0.012954527506521719 | -0.22810557495790942 | 352163.480826412 | -6.4773e-07
-0.0004521666666666667 | -0.24307247133223583 | -0.01329011968330186 | -0.22978235164893399 | 345794.25486685423 | -6.6451e-07
-0.00045191666666666666 | -0.24273707652093504 | -0.012283343152961436 | -0.23045373336797362 | 375229.6593821246 | -6.1417e-07
-0.0004516666666666667 | -0.24441405057743895 | -0.01329011968330186 | -0.2311239308941371 | 347813.16707708617 | -6.6451e-07
-0.0004514166666666667 | -0.2454202350113413 | -0.012954527506521719 | -0.2324657075048196 | 358894.92285656737 | -6.4773e-07
-0.00045116666666666666 | -0.24743260387914598 | -0.013625711860082003 | -0.233806892019064 | 343184.8470303068 | -6.8129e-07
-0.0004509166666666667 | -0.24743260387914598 | -0.012954527506521719 | -0.23447807637262427 | 362001.7422551005 | -6.4773e-07
-0.00045066666666666665 | -0.24843878831304833 | -0.01329011968330186 | -0.23514866862974648 | 353869.90370778216 | -6.6451e-07
-0.0004504166666666667 | -0.2491095779356499 | -0.012618935329741577 | -0.23649064260590832 | 374818.6933782335 | -6.3095e-07
-0.0004501666666666667 | -0.25011576236955224 | -0.012283343152961436 | -0.23783241921659082 | 387243.792272059 | -6.1417e-07
-0.00044991666666666666 | -0.25212813123735694 | -0.012954527506521719 | -0.23917360373083524 | 369250.9875183448 | -6.4773e-07
-0.0004496666666666667 | -0.25346971048256006 | -0.012954527506521719 | -0.24051518297603836 | 371322.2004507002 | -6.4773e-07
-0.00044941666666666665 | -0.2548112897277632 | -0.013961304036862144 | -0.24084998569090105 | 345025.0564775079 | -6.9807e-07
-0.00044916666666666667 | -0.25615286897296635 | -0.013961304036862144 | -0.24219156493610422 | 346946.91025515075 | -6.9807e-07
-0.0004489166666666667 | -0.2578298430294702 | -0.013625711860082003 | -0.24420413116938822 | 358446.0521065481 | -6.8129e-07
-0.00044866666666666666 | -0.258165237840771 | -0.012954527506521719 | -0.2452107103342493 | 378571.4457139443 | -6.4773e-07
-0.0004484166666666667 | -0.2598422118972749 | -0.01329011968330186 | -0.24655209221397306 | 371030.657494754 | -6.6451e-07
-0.0004481666666666667 | -0.2598422118972749 | -0.012283343152961436 | -0.2475588687443135 | 403080.6038087906 | -6.1417e-07
-0.00044791666666666667 | -0.2601776067085757 | -0.012283343152961436 | -0.24789426355561428 | 403626.70075833314 | -6.1417e-07
-0.0004476666666666667 | -0.2615191859537788 | -0.012618935329741577 | -0.24890025062403726 | 394486.9263849924 | -6.3095e-07
-0.00044741666666666665 | -0.26319616001028273 | -0.012618935329741577 | -0.25057722468054117 | 397144.7957102301 | -6.3095e-07
-0.0004471666666666667 | -0.2635315548215835 | -0.012283343152961436 | -0.2512482116686221 | 409087.67025375785 | -6.1417e-07
-0.0004469166666666667 | -0.26520852887808744 | -0.013625711860082003 | -0.25158281701800544 | 369276.58474130003 | -6.8129e-07
-0.00044666666666666666 | -0.26621471331198976 | -0.013625711860082003 | -0.25258900145190777 | 370753.4755551299 | -6.8129e-07
-0.0004464166666666667 | -0.26789168736849367 | -0.01496808056720257 | -0.2529236068012911 | 337950.62187931663 | -7.484e-07
-0.00044616666666666665 | -0.2692332666136968 | -0.015303672743982711 | -0.2539295938697141 | 331854.44842912926 | -7.6518e-07
-0.00044591666666666667 | -0.27023945104759917 | -0.014296896213642286 | -0.2559425548339569 | 358039.32687114726 | -7.1484e-07
-0.0004456666666666667 | -0.2715810302928023 | -0.014296896213642286 | -0.25728413407916 | 359916.06882290455 | -7.1484e-07
-0.00044541666666666666 | -0.2725872147267046 | -0.013625711860082003 | -0.2589615028666226 | 380107.1173760519 | -6.8129e-07
-0.0004451666666666667 | -0.27359339916060693 | -0.01329011968330186 | -0.2603032794773051 | 391724.50764963176 | -6.6451e-07
-0.00044491666666666665 | -0.27527037321711084 | -0.014632488390422428 | -0.2606378848266884 | 356245.46949551895 | -7.3162e-07
-0.00044466666666666667 | -0.2762765576510132 | -0.013961304036862144 | -0.2623152536141511 | 375774.71691979206 | -6.9807e-07
-0.0004444166666666667 | -0.27795353170751713 | -0.013961304036862144 | -0.263992227670655 | 378177.0341418454 | -6.9807e-07
-0.00044416666666666666 | -0.27895971614141946 | -0.013961304036862144 | -0.2649984121045573 | 379618.42447507754 | -6.9807e-07
-0.0004439166666666667 | -0.27929511095272025 | -0.012954527506521719 | -0.26634058344619854 | 411193.0493985431 | -6.4773e-07
-0.0004436666666666667 | -0.28063669019792337 | -0.01329011968330186 | -0.2673465705146215 | 402323.7967533497 | -6.6451e-07
-0.00044341666666666667 | -0.2823136642544273 | -0.013625711860082003 | -0.2686879523943453 | 394383.7285764067 | -6.8129e-07
-0.0004431666666666667 | -0.2816428746318257 | -0.012618935329741577 | -0.2690239393020841 | 426381.3582878445 | -6.3095e-07
-0.00044291666666666665 | -0.28298445387702886 | -0.012954527506521719 | -0.27002992637050716 | 416888.8849625207 | -6.4773e-07
-0.0004426666666666667 | -0.2846614279335327 | -0.01329011968330186 | -0.27137130825023087 | 408380.53338404564 | -6.6451e-07
-0.0004424166666666667 | -0.2866737968013374 | -0.013961304036862144 | -0.2727124927644753 | 390669.08369652333 | -6.9807e-07
-0.00044216666666666666 | -0.2876799812352398 | -0.014632488390422428 | -0.2730474928448174 | 373207.18876980396 | -7.3162e-07
-0.0004419166666666667 | -0.28935695529174366 | -0.014632488390422428 | -0.27472446690132124 | 375499.3129960586 | -7.3162e-07
-0.00044166666666666665 | -0.29103392934824757 | -0.014632488390422428 | -0.27640144095782515 | 377791.4372223133 | -7.3162e-07
-0.00044141666666666667 | -0.29170471897084915 | -0.014296896213642286 | -0.2774078227572069 | 388067.19809926394 | -7.1484e-07
-0.0004411666666666667 | -0.2927109034047515 | -0.013961304036862144 | -0.27874959936788934 | 399317.42569591565 | -6.9807e-07
-0.00044091666666666666 | -0.29371708783865386 | -0.013961304036862144 | -0.2797557838017917 | 400758.81602914777 | -6.9807e-07
-0.0004406666666666667 | -0.2943878774612554 | -0.014296896213642286 | -0.2800909812476131 | 391820.6820027785 | -7.1484e-07
-0.00044041666666666665 | -0.2957294567064585 | -0.014296896213642286 | -0.28143256049281623 | 393697.4239545358 | -7.1484e-07
-0.00044016666666666667 | -0.2964002463290601 | -0.013961304036862144 | -0.28243894229219796 | 404602.52358443325 | -6.9807e-07
-0.0004399166666666667 | -0.2970710359516617 | -0.014296896213642286 | -0.2827741397380194 | 395574.16590629314 | -7.1484e-07
-0.00043966666666666666 | -0.2977418255742632 | -0.01329011968330186 | -0.28445170589096136 | 428064.92743380746 | -6.6451e-07
-0.0004394166666666667 | -0.2994187996307671 | -0.013961304036862144 | -0.285457495593905 | 408926.69458412944 | -6.9807e-07
-0.0004391666666666667 | -0.3014311684985718 | -0.014296896213642286 | -0.28713427228492955 | 401673.57724950433 | -7.1484e-07
-0.00043891666666666667 | -0.30210195812117335 | -0.013961304036862144 | -0.2881406540843112 | 412770.4021394149 | -6.9807e-07
-0.0004386666666666667 | -0.30277274774377494 | -0.013961304036862144 | -0.2888114437069128 | 413731.32902823633 | -6.9807e-07
-0.00043841666666666665 | -0.30411432698897806 | -0.014296896213642286 | -0.2898174307753358 | 405427.0611530189 | -7.1484e-07
-0.0004381666666666667 | -0.3051205114228804 | -0.014296896213642286 | -0.2908236152092381 | 406834.61761683685 | -7.1484e-07
-0.0004379166666666667 | -0.30646209066808355 | -0.013961304036862144 | -0.2925007866312214 | 419016.42691675393 | -6.9807e-07
-0.00043766666666666666 | -0.30780366991328667 | -0.014632488390422428 | -0.29317118152286425 | 400712.6794848605 | -7.3162e-07
-0.0004374166666666667 | -0.3094806439697906 | -0.015303672743982711 | -0.2941769712258079 | 384452.7730658329 | -7.6518e-07
-0.00043716666666666665 | -0.3094806439697906 | -0.014632488390422428 | -0.29484815557936817 | 403004.80371111527 | -7.3162e-07
-0.00043691666666666667 | -0.31149301283759523 | -0.014632488390422428 | -0.2968605244471728 | 405755.3527826208 | -7.3162e-07
-0.0004366666666666667 | -0.3124991972714976 | -0.01496808056720257 | -0.29753111670429505 | 397554.13577373815 | -7.484e-07
-0.00043641666666666666 | -0.31316998689409914 | -0.014296896213642286 | -0.29887309068045687 | 418095.0693273807 | -7.1484e-07
-0.0004361666666666667 | -0.3138407765167007 | -0.013625711860082003 | -0.30021506465661874 | 440659.6407430738 | -6.8129e-07
-0.0004359166666666667 | -0.31518235576190384 | -0.014632488390422428 | -0.3005498673714814 | 410798.02608038124 | -7.3162e-07
-0.00043566666666666667 | -0.31652393500710696 | -0.01496808056720257 | -0.3015558544399044 | 402931.8964258663 | -7.484e-07
-0.0004354166666666667 | -0.31820090906361087 | -0.015974857097542993 | -0.3022260519660679 | 378377.1587071682 | -7.9874e-07
-0.00043516666666666666 | -0.31820090906361087 | -0.014632488390422428 | -0.30356842067318845 | 414923.84968763974 | -7.3162e-07
-0.0004349166666666667 | -0.3198778831201148 | -0.015303672743982711 | -0.3045742103761321 | 398040.6735969813 | -7.6518e-07
-0.0004346666666666667 | -0.3208840675540171 | -0.01563926492076285 | -0.30524480263325426 | 390356.9690516695 | -7.8196e-07
-0.00043441666666666666 | -0.3212194623653179 | -0.014632488390422428 | -0.3065869739748955 | 419049.67329489824 | -7.3162e-07
-0.0004341666666666667 | -0.3228964364218218 | -0.015303672743982711 | -0.3075927636778391 | 401985.54794473405 | -7.6518e-07
-0.00043391666666666665 | -0.3235672260444234 | -0.01496808056720257 | -0.30859914547722084 | 412342.97756709077 | -7.484e-07
-0.0004336666666666667 | -0.3249088052896265 | -0.014632488390422428 | -0.3102763168992041 | 424092.3465926586 | -7.3162e-07
-0.0004334166666666667 | -0.32625038453482963 | -0.01496808056720257 | -0.31128230396762707 | 415928.15133517626 | -7.484e-07
-0.00043316666666666666 | -0.32625038453482963 | -0.014632488390422428 | -0.3116178961444072 | 425926.0459736624 | -7.3162e-07
-0.0004329166666666667 | -0.32826275340263433 | -0.01496808056720257 | -0.3132946728354318 | 418617.0316612404 | -7.484e-07
-0.00043266666666666665 | -0.33027512227043904 | -0.01563926492076285 | -0.3146358573496762 | 402366.55487811624 | -7.8196e-07
-0.00043241666666666667 | -0.33094591189304057 | -0.01563926492076285 | -0.3153066469722777 | 403224.3824371481 | -7.8196e-07
-0.0004321666666666667 | -0.33161670151564215 | -0.01496808056720257 | -0.3166486209484396 | 423098.49887134734 | -7.484e-07
-0.00043191666666666666 | -0.3326228859495445 | -0.014632488390422428 | -0.31799039755912206 | 434636.11803343036 | -7.3162e-07
-0.0004316666666666667 | -0.3346352548173492 | -0.015303672743982711 | -0.3193315820733665 | 417326.7259637726 | -7.6518e-07
-0.0004314166666666667 | -0.3353060444399507 | -0.01496808056720257 | -0.32033796387274815 | 428028.1128024648 | -7.484e-07
-0.00043116666666666667 | -0.3363122288738531 | -0.01496808056720257 | -0.32134414830665053 | 429372.55296549696 | -7.484e-07
-0.0004309166666666667 | -0.3376538081190562 | -0.015303672743982711 | -0.3223501353750735 | 421271.60031152546 | -7.6518e-07
-0.00043066666666666665 | -0.33832459774165774 | -0.01496808056720257 | -0.3233565171744552 | 432061.43329156097 | -7.484e-07
-0.0004304166666666667 | -0.3396661769868609 | -0.01563926492076285 | -0.32402691206609807 | 414376.14070456283 | -7.8196e-07
-0.0004301666666666667 | -0.34000157179816165 | -0.01496808056720257 | -0.3250334912309591 | 434302.1668966144 | -7.484e-07
-0.00042991666666666666 | -0.34134315104336477 | -0.01563926492076285 | -0.3257038861226019 | 416520.70960214257 | -7.8196e-07
-0.0004296666666666667 | -0.3430201250998687 | -0.015974857097542993 | -0.3270452680023257 | 409450.00760304363 | -7.9874e-07
-0.00042941666666666665 | -0.34402630953377106 | -0.01563926492076285 | -0.3283870446130082 | 419952.0198382702 | -7.8196e-07
-0.00042916666666666667 | -0.3453678887789742 | -0.015974857097542993 | -0.3293930316814312 | 412389.3311472481 | -7.9874e-07
-0.0004289166666666667 | -0.34603867840157576 | -0.015974857097542993 | -0.3300638213040328 | 413229.1378741636 | -7.9874e-07
-0.00042866666666666666 | -0.3477156524580796 | -0.015974857097542993 | -0.33174079536053663 | 415328.6546914525 | -7.9874e-07
-0.0004284166666666667 | -0.3490572317032828 | -0.015303672743982711 | -0.3337535589593001 | 436174.45895859145 | -7.6518e-07
-0.00042816666666666665 | -0.348721836891982 | -0.015303672743982711 | -0.3334181641479993 | 435736.13958661887 | -7.6518e-07
-0.00042791666666666667 | -0.3497280213258843 | -0.01496808056720257 | -0.33475994075868176 | 447298.4218059244 | -7.484e-07
-0.0004276666666666667 | -0.3507342057597867 | -0.014296896213642286 | -0.3364373095461444 | 470643.84397658496 | -7.1484e-07
-0.00042741666666666666 | -0.35241117981629055 | -0.015303672743982711 | -0.33710750707230785 | 440557.6526783167 | -7.6518e-07
-0.0004271666666666667 | -0.35274657462759135 | -0.015303672743982711 | -0.33744290188360865 | 440995.9720502892 | -7.6518e-07
-0.0004269166666666667 | -0.35308196943889214 | -0.01496808056720257 | -0.3381138888716896 | 451779.8890160313 | -7.484e-07
-0.00042666666666666667 | -0.35509433830669684 | -0.01563926492076285 | -0.339455073385934 | 434106.1745622966 | -7.8196e-07
-0.0004264166666666667 | -0.3557651279292984 | -0.015303672743982711 | -0.3404614551853157 | 444940.846398042 | -7.6518e-07
-0.00042616666666666665 | -0.35677131236320075 | -0.01496808056720257 | -0.3418032317959982 | 456709.50294714887 | -7.484e-07
-0.0004259166666666667 | -0.3577774967971031 | -0.01496808056720257 | -0.3428094162299005 | 458053.94311018096 | -7.484e-07
-0.0004256666666666667 | -0.3597898656649078 | -0.01563926492076285 | -0.34415060074414494 | 440110.9674755199 | -7.8196e-07
-0.00042541666666666666 | -0.3611314449101109 | -0.016310449274323135 | -0.3448209956357878 | 422822.19187993207 | -8.1552e-07
-0.0004251666666666667 | -0.3621376293440132 | -0.015974857097542993 | -0.34616277224647024 | 433384.49932013685 | -7.9874e-07
-0.00042491666666666665 | -0.36347920858921634 | -0.01563926492076285 | -0.3478399436684535 | 444829.01905019535 | -7.8196e-07
-0.00042466666666666667 | -0.36515618264572025 | -0.015974857097542993 | -0.34918132554817727 | 437163.62959125685 | -7.9874e-07
-0.0004244166666666667 | -0.36549157745702104 | -0.015974857097542993 | -0.34951672035947806 | 437583.5329547146 | -7.9874e-07
-0.00042416666666666666 | -0.36515618264572025 | -0.01496808056720257 | -0.3501881020785177 | 467913.17097241606 | -7.484e-07
-0.0004239166666666667 | -0.3664977618909234 | -0.015974857097542993 | -0.35052290479338044 | 438843.243045088 | -7.9874e-07
-0.00042366666666666665 | -0.36750394632482575 | -0.015974857097542993 | -0.35152908922728276 | 440102.95313546126 | -7.9874e-07
-0.00042341666666666667 | -0.36851013075872807 | -0.015303672743982711 | -0.3532064580147454 | 461596.98253299814 | -7.6518e-07
-0.0004231666666666667 | -0.36951631519263045 | -0.01496808056720257 | -0.3545482346254279 | 473739.07834555506 | -7.484e-07
-0.00042291666666666666 | -0.3705224996265328 | -0.015303672743982711 | -0.3552188268825501 | 464226.89876483334 | -7.6518e-07
-0.0004226666666666667 | -0.3715286840604351 | -0.015974857097542993 | -0.3555538269628921 | 445141.7934969546 | -7.9874e-07
-0.0004224166666666667 | -0.3728702633056382 | -0.015974857097542993 | -0.35689540620809523 | 446821.4069507857 | -7.9874e-07
-0.00042216666666666666 | -0.3745472373621421 | -0.016646041451103277 | -0.35790119591103886 | 430013.582463256 | -8.323e-07
-0.0004219166666666667 | -0.3755534217960445 | -0.016310449274323135 | -0.3592429725217214 | 440506.5323212926 | -8.1552e-07
-0.00042166666666666665 | -0.3768950010412476 | -0.016310449274323135 | -0.3605845517669245 | 442151.5872460703 | -8.1552e-07
-0.0004214166666666667 | -0.37823658028645074 | -0.01731722580466356 | -0.3609193544817872 | 416832.7635764742 | -8.6586e-07
-0.0004211666666666667 | -0.3789073699090523 | -0.01731722580466356 | -0.3615901441043888 | 417607.4715235415 | -8.6586e-07
-0.00042091666666666666 | -0.38058434396555624 | -0.016646041451103277 | -0.36393830251445297 | 437267.08669265226 | -8.323e-07
-0.0004206666666666667 | -0.38192592321075935 | -0.01731722580466356 | -0.3646086974060958 | 421093.6572853442 | -8.6586e-07
-0.00042041666666666665 | -0.38326750245596247 | -0.016646041451103277 | -0.3666214610048592 | 440490.8663501616 | -8.323e-07
-0.00042016666666666667 | -0.3829321076446617 | -0.01563926492076285 | -0.36729284272389884 | 469706.0182621205 | -7.8196e-07
-0.0004199166666666667 | -0.383938292078564 | -0.01563926492076285 | -0.36829902715780116 | 470992.7596006684 | -7.8196e-07
-0.00041966666666666666 | -0.3856152661350679 | -0.016646041451103277 | -0.36896922468396465 | 443311.6735504823 | -8.323e-07
-0.0004194166666666667 | -0.3859506609463687 | -0.01563926492076285 | -0.37031139602560587 | 473566.2422777641 | -7.8196e-07
-0.0004191666666666667 | -0.3872922401915718 | -0.015303672743982711 | -0.3719885674475891 | 486142.86736345984 | -7.6518e-07
-0.00041891666666666667 | -0.38896921424807573 | -0.016646041451103277 | -0.37232317279697247 | 447341.3981223691 | -8.323e-07
-0.0004186666666666667 | -0.39064618830457964 | -0.016310449274323135 | -0.3743357390302565 | 459013.40022504196 | -8.1552e-07
-0.00041841666666666665 | -0.39131697792718123 | -0.016310449274323135 | -0.3750065286528581 | 459835.92768743087 | -8.1552e-07
-0.0004181666666666667 | -0.39265855717238435 | -0.015974857097542993 | -0.37668370007484137 | 471595.7053947945 | -7.9874e-07
-0.0004179166666666667 | -0.39366474160628667 | -0.016310449274323135 | -0.37735429233196355 | 462714.77380579186 | -8.1552e-07
-0.00041766666666666666 | -0.3933293467949859 | -0.015974857097542993 | -0.3773544896974429 | 472435.51212171 | -7.9874e-07
-0.0004174166666666667 | -0.3950063208514898 | -0.016310449274323135 | -0.37869587157716667 | 464359.8287305695 | -8.1552e-07
-0.00041716666666666665 | -0.39634790009669296 | -0.016310449274323135 | -0.38003745082236984 | 466004.88365534734 | -8.1552e-07
-0.00041691666666666667 | -0.3966832949079937 | -0.016310449274323135 | -0.3803728456336706 | 466416.1473865417 | -8.1552e-07
-0.0004166666666666667 | -0.3980248741531969 | -0.016310449274323135 | -0.38171442487887375 | 468061.2023113195 | -8.1552e-07
-0.00041641666666666666 | -0.3986956637757984 | -0.015303672743982711 | -0.3833919910318157 | 501045.7260105259 | -7.6518e-07
-0.0004161666666666667 | -0.3990310585870992 | -0.015303672743982711 | -0.3837273858431165 | 501484.0453824984 | -7.6518e-07
-0.00041591666666666665 | -0.4000372430210015 | -0.015303672743982711 | -0.3847335702770188 | 502799.003498416 | -7.6518e-07
-0.00041566666666666667 | -0.4020496118888062 | -0.015974857097542993 | -0.38607475479126324 | 483352.9995716122 | -7.9874e-07
-0.0004154166666666667 | -0.4027204015114078 | -0.015974857097542993 | -0.38674554441386483 | 484192.8062985278 | -7.9874e-07
-0.00041516666666666666 | -0.40372658594531013 | -0.016310449274323135 | -0.387416136670987 | 475052.6857416248 | -8.1552e-07
-0.0004149166666666667 | -0.40473277037921246 | -0.016310449274323135 | -0.38842232110488933 | 476286.4769352081 | -8.1552e-07
-0.0004146666666666667 | -0.40640974443571637 | -0.016646041451103277 | -0.3897637029846131 | 468295.9658961802 | -8.323e-07
-0.00041441666666666667 | -0.40640974443571637 | -0.015974857097542993 | -0.3904348873381734 | 488811.7432965633 | -7.9874e-07
-0.0004141666666666667 | -0.4084221133035211 | -0.015974857097542993 | -0.3924472562059781 | 491331.16347731 | -7.9874e-07
-0.00041391666666666665 | -0.4097636925487242 | -0.016310449274323135 | -0.39345324327440107 | 482455.43290312454 | -8.1552e-07
-0.0004136666666666667 | -0.4104344821713258 | -0.016310449274323135 | -0.39412403289700265 | 483277.9603655134 | -8.1552e-07
-0.0004134166666666667 | -0.4111052717939273 | -0.016646041451103277 | -0.39445923034282404 | 473937.58029682166 | -8.323e-07
-0.00041316666666666666 | -0.4127822458504312 | -0.01731722580466356 | -0.39546502004576767 | 456730.2228504386 | -8.6586e-07
-0.0004129166666666667 | -0.4134530354730328 | -0.01731722580466356 | -0.39613580966836925 | 457504.9307975059 | -8.6586e-07
-0.00041266666666666665 | -0.41412382509563433 | -0.01698163362788342 | -0.3971421914677509 | 467731.4328765795 | -8.4908e-07
-0.00041241666666666667 | -0.41580079915213825 | -0.01698163362788342 | -0.39881916552425484 | 469706.4773195951 | -8.4908e-07
-0.0004121666666666667 | -0.4168069835860406 | -0.01698163362788342 | -0.3998253499581572 | 470891.50398540456 | -8.4908e-07
-0.00041191666666666666 | -0.4168069835860406 | -0.015974857097542993 | -0.40083212648849764 | 501828.7475637544 | -7.9874e-07
-0.0004116666666666667 | -0.41747777320864216 | -0.01563926492076285 | -0.4018385082878793 | 513884.1375522635 | -7.8196e-07
-0.00041141666666666665 | -0.4201609316990484 | -0.01698163362788342 | -0.403179298071165 | 474841.5928714357 | -8.4908e-07
-0.00041116666666666667 | -0.4201609316990484 | -0.01731722580466356 | -0.40284370589438484 | 465252.01026817854 | -8.6586e-07
-0.0004109166666666667 | -0.42083172132165 | -0.016646041451103277 | -0.4041856798705467 | 485623.78155529324 | -8.323e-07
-0.00041066666666666666 | -0.4228440901894547 | -0.01731722580466356 | -0.40552686438479113 | 468350.84205644764 | -8.6586e-07
-0.0004104166666666667 | -0.4231794850007555 | -0.01731722580466356 | -0.4058622591960919 | 468738.1960299813 | -8.6586e-07
-0.0004101666666666667 | -0.4241856694346578 | -0.017988410158223844 | -0.40619725927643396 | 451621.0779091346 | -8.9942e-07
-0.00040991666666666666 | -0.42485645905725933 | -0.01731722580466356 | -0.4075392332525958 | 470674.9658976494 | -8.6586e-07
-0.0004096666666666667 | -0.4261980383024625 | -0.017652817981443702 | -0.4085452203210188 | 462866.8587083077 | -8.8264e-07
-0.00040941666666666665 | -0.4275396175476656 | -0.017988410158223844 | -0.4095512073894418 | 455350.0879589466 | -8.9942e-07
-0.0004091666666666667 | -0.42821040717026715 | -0.017652817981443702 | -0.41055758918882346 | 465146.7993613185 | -8.8264e-07
-0.0004089166666666667 | -0.4295519864154703 | -0.017652817981443702 | -0.41189916843402663 | 466666.7597966591 | -8.8264e-07
-0.00040866666666666666 | -0.43089356566067344 | -0.017988410158223844 | -0.4129051555024496 | 459079.0980087586 | -8.9942e-07
-0.0004084166666666667 | -0.4312289604719742 | -0.01731722580466356 | -0.4139117346673106 | 478034.69139478845 | -8.6586e-07
-0.00040816666666666665 | -0.43156435528327497 | -0.016310449274323135 | -0.41525390600895185 | 509187.57543076255 | -8.1552e-07
-0.00040791666666666667 | -0.4332413293397789 | -0.017652817981443702 | -0.4155885113583352 | 470846.65099384554 | -8.8264e-07
-0.0004076666666666667 | -0.43424751377368126 | -0.01698163362788342 | -0.41726588014579785 | 491431.96619276685 | -8.4908e-07
-0.00040741666666666666 | -0.434582908584982 | -0.016310449274323135 | -0.4182724593106589 | 512888.94901151245 | -8.1552e-07
-0.0004071666666666667 | -0.4369306722640875 | -0.01731722580466356 | -0.41961344645942394 | 484619.70894486026 | -8.6586e-07
-0.0004069166666666667 | -0.437601461886689 | -0.01698163362788342 | -0.4206198282588056 | 495382.055078798 | -8.4908e-07
-0.00040666666666666667 | -0.4386076463205914 | -0.016646041451103277 | -0.42196160486948814 | 506981.321786293 | -8.323e-07
-0.0004064166666666667 | -0.43961383075449373 | -0.01731722580466356 | -0.4222966049498302 | 487718.54073312937 | -8.6586e-07
-0.00040616666666666666 | -0.4399492255657945 | -0.01698163362788342 | -0.4229675919379111 | 498147.11729901994 | -8.4908e-07
-0.0004059166666666667 | -0.44095540999969685 | -0.016310449274323135 | -0.4246449607253737 | 520702.9599042065 | -8.1552e-07
-0.0004056666666666667 | -0.44229698924489996 | -0.01731722580466356 | -0.4249797634402364 | 490817.3725213985 | -8.6586e-07
-0.00040541666666666666 | -0.44296777886750155 | -0.01731722580466356 | -0.425650553062838 | 491592.08046846575 | -8.6586e-07
-0.0004051666666666667 | -0.4439739633014039 | -0.01698163362788342 | -0.42699232967352047 | 502887.2239622573 | -8.4908e-07
-0.00040491666666666665 | -0.44498014773530625 | -0.016310449274323135 | -0.42866969846098313 | 525638.1246785397 | -8.1552e-07
-0.00040466666666666667 | -0.44665712179181016 | -0.01698163362788342 | -0.42967548816392676 | 506047.29507108236 | -8.4908e-07
-0.0004044166666666667 | -0.4459863321692086 | -0.016310449274323135 | -0.42967588289488545 | 526871.9158721231 | -8.1552e-07
-0.00040416666666666666 | -0.4469925166031109 | -0.016646041451103277 | -0.43034647515200763 | 517055.63321600994 | -8.323e-07
-0.0004039166666666667 | -0.4490048854709156 | -0.017652817981443702 | -0.4313520674894719 | 488706.1861090969 | -8.8264e-07
-0.00040366666666666665 | -0.4490048854709156 | -0.016310449274323135 | -0.4326944361965925 | 530573.2894528729 | -8.1552e-07
-0.00040341666666666667 | -0.4506818595274195 | -0.017652817981443702 | -0.4330290415459758 | 490606.1366532726 | -8.8264e-07
-0.0004031666666666667 | -0.4510172543387203 | -0.01698163362788342 | -0.4340356207108369 | 511182.41062292294 | -8.4908e-07
-0.00040291666666666666 | -0.453029623206525 | -0.017652817981443702 | -0.4353768052250813 | 493266.0674151186 | -8.8264e-07
-0.0004026666666666667 | -0.45403580764042734 | -0.01698163362788342 | -0.43705417401254393 | 514737.490620351 | -8.4908e-07
-0.0004024166666666667 | -0.4547065972630289 | -0.016646041451103277 | -0.43806055581192566 | 526323.9997313495 | -8.323e-07
-0.00040216666666666667 | -0.45604817650823204 | -0.01698163362788342 | -0.43906654288034863 | 517107.54395196977 | -8.4908e-07
-0.0004019166666666667 | -0.45738975575343516 | -0.017988410158223844 | -0.4394013455952113 | 488538.27740227303 | -8.9942e-07
-0.00040166666666666665 | -0.4583959401873375 | -0.017652817981443702 | -0.4407431222058938 | 499345.90915648075 | -8.8264e-07
-0.0004014166666666667 | -0.45906672980993907 | -0.01731722580466356 | -0.4417495040052755 | 510185.0711980802 | -8.6586e-07
-0.0004011666666666667 | -0.4597375194325406 | -0.01731722580466356 | -0.44242029362787705 | 510959.7791451475 | -8.6586e-07
-0.00040091666666666666 | -0.4610790986777437 | -0.01731722580466356 | -0.44376187287308017 | 512509.195039282 | -8.6586e-07
-0.0004006666666666667 | -0.4624206779229469 | -0.017652817981443702 | -0.4447678599415032 | 503905.7904625024 | -8.8264e-07
-0.00040041666666666665 | -0.4624206779229469 | -0.016646041451103277 | -0.4457746364718436 | 535592.366246689 | -8.323e-07
-0.00040016666666666667 | -0.4634268623568492 | -0.017652817981443702 | -0.4457740443754055 | 505045.76078900776 | -8.8264e-07
-0.0003999166666666667 | -0.46476844160205233 | -0.01731722580466356 | -0.4474512157973888 | 516770.088748152 | -8.6586e-07
-0.00039966666666666666 | -0.46678081046985703 | -0.018324002335003985 | -0.44845680813485306 | 489474.73367013794 | -9.162e-07
-0.0003994166666666667 | -0.46678081046985703 | -0.017988410158223844 | -0.4487924003116332 | 498979.5055417465 | -8.9942e-07
-0.00039916666666666665 | -0.46812238971506015 | -0.017988410158223844 | -0.4501339795568363 | 500471.1095616713 | -8.9942e-07
-0.00039891666666666667 | -0.46946396896026327 | -0.017988410158223844 | -0.45147555880203943 | 501962.7135815961 | -8.9942e-07
-0.0003986666666666667 | -0.46979936377156406 | -0.01731722580466356 | -0.4524821379669005 | 522580.3983511565 | -8.6586e-07
-0.00039841666666666666 | -0.47147633782806797 | -0.017988410158223844 | -0.45348792766984414 | 504200.1196114833 | -8.9942e-07
-0.0003981666666666667 | -0.47181173263936876 | -0.01698163362788342 | -0.45483009901148536 | 535672.9617163165 | -8.4908e-07
-0.0003979166666666667 | -0.4728179170732711 | -0.017652817981443702 | -0.4551650990918274 | 515685.48383639153 | -8.8264e-07
-0.00039766666666666667 | -0.4734887066958727 | -0.018659594511784127 | -0.45482911218408856 | 487501.6034210706 | -9.3298e-07
-0.0003974166666666667 | -0.4734887066958727 | -0.017652817981443702 | -0.455835888714429 | 516445.46405406186 | -8.8264e-07
-0.00039716666666666665 | -0.4751656807523766 | -0.017988410158223844 | -0.45717727059415275 | 508302.03066627646 | -8.9942e-07
-0.0003969166666666667 | -0.4765072599975797 | -0.018324002335003985 | -0.4581832576625757 | 500090.80907757493 | -9.162e-07
-0.0003966666666666667 | -0.47717804962018123 | -0.018324002335003985 | -0.45885404728517726 | 500822.9522091222 | -9.162e-07
-0.00039641666666666666 | -0.47851962886538435 | -0.018324002335003985 | -0.4601956265303804 | 502287.238472217 | -9.162e-07
-0.0003961666666666667 | -0.47885502367668514 | -0.018324002335003985 | -0.46053102134168117 | 502653.31003799074 | -9.162e-07
-0.00039591666666666665 | -0.47952581329928673 | -0.01731722580466356 | -0.4622085874946232 | 533813.663583632 | -8.6586e-07
-0.00039566666666666667 | -0.48086739254448985 | -0.017652817981443702 | -0.46321457456304616 | 524805.2464484348 | -8.8264e-07
-0.0003954166666666667 | -0.48187357697839217 | -0.017988410158223844 | -0.46388516682016834 | 515760.05076590035 | -8.9942e-07
-0.00039516666666666666 | -0.4835505510348961 | -0.01899518668856427 | -0.4645553643463318 | 489129.5589382226 | -9.4976e-07
-0.0003949166666666667 | -0.48455673546879846 | -0.01933077886534441 | -0.46522595660345406 | 481331.8282146365 | -9.6654e-07
-0.0003946666666666667 | -0.4848921302800992 | -0.01899518668856427 | -0.46589694359153494 | 490542.1054608748 | -9.4976e-07
-0.00039441666666666667 | -0.4872398939592047 | -0.020001963218904694 | -0.4672379307403 | 467192.0707250315 | -1.0001e-06
-0.0003941666666666667 | -0.4875752887705055 | -0.01899518668856427 | -0.46858010208194123 | 493367.1985061794 | -9.4976e-07
-0.00039391666666666666 | -0.4879106835818062 | -0.018659594511784127 | -0.4692510890700221 | 502959.5780054868 | -9.3298e-07
-0.0003936666666666667 | -0.4889168680157086 | -0.018659594511784127 | -0.4702572735039245 | 504038.0413485856 | -9.3298e-07
-0.0003934166666666667 | -0.48958765763831014 | -0.018324002335003985 | -0.47126365530330616 | 514367.6001427487 | -9.162e-07
-0.00039316666666666666 | -0.4892522628270094 | -0.01698163362788342 | -0.472270629199126 | 556213.4239236788 | -8.4908e-07
-0.0003929166666666667 | -0.49126463169481405 | -0.017988410158223844 | -0.4732762215365902 | 526201.2789053739 | -8.9942e-07
-0.00039266666666666665 | -0.49294160575131796 | -0.018324002335003985 | -0.474617603416314 | 518028.31580048555 | -9.162e-07
-0.0003924166666666667 | -0.49260621094001716 | -0.01731722580466356 | -0.4752889851353536 | 548920.4685514437 | -8.6586e-07
-0.0003921666666666667 | -0.49394779018522034 | -0.01698163362788342 | -0.47696615655733693 | 561743.5483641225 | -8.4908e-07
-0.00039191666666666666 | -0.49495397461912266 | -0.018324002335003985 | -0.4766299722841187 | 520224.74519512773 | -9.162e-07
-0.0003916666666666667 | -0.49528936943042345 | -0.01731722580466356 | -0.4779721436257599 | 552019.3003397128 | -8.6586e-07
-0.00039141666666666665 | -0.4962955538643258 | -0.01698163362788342 | -0.47931392023644237 | 564508.6105843444 | -8.4908e-07
-0.00039116666666666667 | -0.4973017382982281 | -0.01698163362788342 | -0.4803201046703447 | 565693.6372501537 | -8.4908e-07
-0.0003909166666666667 | -0.4986433175434313 | -0.017988410158223844 | -0.48065490738520744 | 534405.1010149602 | -8.9942e-07
-0.00039066666666666666 | -0.498978712354732 | -0.01731722580466356 | -0.48166148655006846 | 556280.1940485827 | -8.6586e-07
-0.0003904166666666667 | -0.5003202915999352 | -0.017988410158223844 | -0.48233188144171135 | 536269.6060398661 | -8.9942e-07
-0.0003901666666666667 | -0.5019972656564391 | -0.01899518668856427 | -0.48300207896787484 | 508552.0736246916 | -9.4976e-07
-0.00038991666666666667 | -0.5026680552790407 | -0.01899518668856427 | -0.4836728685904764 | 509258.3468860177 | -9.4976e-07
-0.0003896666666666667 | -0.503674239712943 | -0.018659594511784127 | -0.4850146452011589 | 519855.50371403486 | -9.3298e-07
-0.00038941666666666665 | -0.5050158189581461 | -0.01933077886534441 | -0.48568504009280167 | 502499.19413596106 | -9.6654e-07
-0.0003891666666666667 | -0.5053512137694469 | -0.018659594511784127 | -0.4866916192576628 | 521652.9426191996 | -9.3298e-07
-0.0003889166666666667 | -0.50669279301465 | -0.018659594511784127 | -0.48803319850286586 | 523090.89374333125 | -9.3298e-07
-0.00038866666666666666 | -0.5073635826372516 | -0.018324002335003985 | -0.4890395803022476 | 533769.3931287542 | -9.162e-07
-0.0003884166666666667 | -0.5076989774485523 | -0.018324002335003985 | -0.4893749751135483 | 534135.4646945278 | -9.162e-07
-0.00038816666666666665 | -0.5093759515050562 | -0.018659594511784127 | -0.4907163569932721 | 525966.7959915947 | -9.3298e-07
-0.00038791666666666667 | -0.5097113463163571 | -0.018324002335003985 | -0.4913873439813531 | 536331.89408917 | -9.162e-07
-0.0003876666666666667 | -0.5117237151841617 | -0.01899518668856427 | -0.49272852849559745 | 518793.0359139206 | -9.4976e-07
-0.00038741666666666666 | -0.5123945048067633 | -0.018324002335003985 | -0.4940705024717593 | 539260.4666153595 | -9.162e-07
-0.0003871666666666667 | -0.512729899618064 | -0.018324002335003985 | -0.49440589728306006 | 539626.5381811331 | -9.162e-07
-0.00038691666666666665 | -0.5137360840519665 | -0.018659594511784127 | -0.49507648954018235 | 530640.137145023 | -9.3298e-07
-0.00038666666666666667 | -0.5140714788632672 | -0.018659594511784127 | -0.4954118843514831 | 530999.6249260558 | -9.3298e-07
-0.0003864166666666667 | -0.5150776632971695 | -0.018324002335003985 | -0.49675366096216556 | 542189.039141549 | -9.162e-07
-0.00038616666666666666 | -0.5160838477310719 | -0.019666371042124552 | -0.4964174766889473 | 504838.9208417167 | -9.8332e-07
-0.0003859166666666667 | -0.5170900321649742 | -0.019666371042124552 | -0.49742366112284964 | 505862.1746303766 | -9.8332e-07
-0.0003856666666666667 | -0.5184316114101774 | -0.01899518668856427 | -0.4994364247216131 | 525855.768527182 | -9.4976e-07
-0.00038541666666666667 | -0.5194377958440797 | -0.019666371042124552 | -0.49977142480195513 | 508249.76680391666 | -9.8332e-07
-0.0003851666666666667 | -0.5201085854666813 | -0.01933077886534441 | -0.5007778066013369 | 518114.4640779218 | -9.6654e-07
-0.00038491666666666665 | -0.5214501647118844 | -0.01899518668856427 | -0.5024549780233202 | 529033.9982031498 | -9.4976e-07
-0.0003846666666666667 | -0.5224563491457868 | -0.017988410158223844 | -0.5044679389875629 | 560881.0723686251 | -8.9942e-07
-0.0003844166666666667 | -0.5224563491457868 | -0.018324002335003985 | -0.5041323468107828 | 550242.6135885702 | -9.162e-07
-0.00038416666666666666 | -0.5221209543344859 | -0.017988410158223844 | -0.5041325441762621 | 560508.1713636438 | -8.9942e-07
-0.0003839166666666667 | -0.5227917439570875 | -0.017988410158223844 | -0.5048033337988637 | 561253.9733736063 | -8.9942e-07
-0.00038366666666666665 | -0.5244687180135914 | -0.018324002335003985 | -0.5061447156785874 | 552439.0429832123 | -9.162e-07
-0.00038341666666666667 | -0.5254749024474937 | -0.01899518668856427 | -0.5064797157589295 | 533271.6377711064 | -9.4976e-07
-0.0003831666666666667 | -0.5261456920700953 | -0.018324002335003985 | -0.5078216897350913 | 554269.4008120807 | -9.162e-07
-0.00038291666666666666 | -0.5271518765039976 | -0.018659594511784127 | -0.5084922819922135 | 545019.6483863404 | -9.3298e-07
-0.0003826666666666667 | -0.5284934557492008 | -0.020001963218904694 | -0.5084914925302961 | 508441.58342387056 | -1.0001e-06
-0.00038241666666666665 | -0.5291642453718024 | -0.01933077886534441 | -0.509833466506458 | 527483.6260430983 | -9.6654e-07
-0.00038216666666666667 | -0.531176614239607 | -0.019666371042124552 | -0.5115102431974825 | 520187.7276716164 | -9.8332e-07
-0.0003819166666666667 | -0.5321827986735094 | -0.01899518668856427 | -0.5131876119849451 | 540334.370384368 | -9.4976e-07
-0.00038166666666666666 | -0.5321827986735094 | -0.01933077886534441 | -0.512852019808165 | 530606.6800314905 | -9.6654e-07
-0.0003814166666666667 | -0.532853588296111 | -0.018324002335003985 | -0.514529585961107 | 561590.8321275546 | -9.162e-07
-0.0003811666666666667 | -0.5345305623526149 | -0.019666371042124552 | -0.5148641913104903 | 523598.5736338164 | -9.8332e-07
-0.00038091666666666666 | -0.5348659571639156 | -0.01933077886534441 | -0.5155351782985712 | 533382.7280211723 | -9.6654e-07
-0.0003806666666666667 | -0.5348659571639156 | -0.01899518668856427 | -0.5158707704753513 | 543159.4634296725 | -9.4976e-07
-0.00038041666666666665 | -0.5362075364091188 | -0.01899518668856427 | -0.5172123497205545 | 544572.0099523249 | -9.4976e-07
-0.0003801666666666667 | -0.5372137208430211 | -0.018659594511784127 | -0.518554126331237 | 555804.2818173284 | -9.3298e-07
-0.0003799166666666667 | -0.5382199052769234 | -0.01899518668856427 | -0.5192247185883592 | 546690.8297363033 | -9.4976e-07
-0.00037966666666666666 | -0.538890694899525 | -0.018324002335003985 | -0.520566692564521 | 568180.1203114808 | -9.162e-07
-0.0003794166666666667 | -0.5398968793334273 | -0.01899518668856427 | -0.5209016926448631 | 548456.5128896188 | -9.4976e-07
-0.00037916666666666665 | -0.5405676689560289 | -0.01933077886534441 | -0.5212368900906845 | 539281.8299992464 | -9.6654e-07
-0.00037891666666666667 | -0.5415738533899312 | -0.01899518668856427 | -0.522578666701367 | 550222.1960429341 | -9.4976e-07
-0.0003786666666666667 | -0.5429154326351344 | -0.018659594511784127 | -0.5242558381233503 | 561915.5740948883 | -9.3298e-07
-0.00037841666666666666 | -0.5439216170690367 | -0.019666371042124552 | -0.5242552460269122 | 533148.9423279762 | -9.8332e-07
-0.0003781666666666667 | -0.5439216170690367 | -0.01899518668856427 | -0.5249264303804725 | 552694.1524575755 | -9.4976e-07
-0.0003779166666666667 | -0.5455985911255407 | -0.01899518668856427 | -0.5266034044369764 | 554459.835610891 | -9.4976e-07
-0.00037766666666666667 | -0.5462693807481422 | -0.01933077886534441 | -0.5269386018827978 | 545180.9319773206 | -9.6654e-07
-0.0003774166666666667 | -0.5472755651820446 | -0.019666371042124552 | -0.52760919413992 | 536559.7882901762 | -9.8332e-07
-0.00037716666666666665 | -0.5479463548046462 | -0.01933077886534441 | -0.5286155759393018 | 546915.9619708718 | -9.6654e-07
-0.0003769166666666667 | -0.5482817496159469 | -0.019666371042124552 | -0.5286153785738223 | 537583.0420788361 | -9.8332e-07
-0.0003766666666666667 | -0.5482817496159469 | -0.01933077886534441 | -0.5289509707506025 | 547262.967969582 | -9.6654e-07
-0.00037641666666666666 | -0.5492879340498492 | -0.018659594511784127 | -0.5306283395380651 | 568745.8419345141 | -9.3298e-07
-0.0003761666666666667 | -0.5502941184837515 | -0.018659594511784127 | -0.5316345239719674 | 569824.3052776129 | -9.3298e-07
-0.00037591666666666665 | -0.5509649081063531 | -0.018659594511784127 | -0.532305313594569 | 570543.2808396788 | -9.3298e-07
-0.00037566666666666667 | -0.5529772769741579 | -0.01933077886534441 | -0.5336464981088135 | 552121.0519515254 | -9.6654e-07
-0.0003754166666666667 | -0.5536480665967594 | -0.01899518668856427 | -0.5346528799081951 | 562935.1147468046 | -9.4976e-07
-0.00037516666666666666 | -0.554318856219361 | -0.019666371042124552 | -0.5346524851772364 | 543722.564810796 | -9.8332e-07
-0.0003749166666666667 | -0.5553250406532633 | -0.019666371042124552 | -0.5356586696111387 | 544745.8185994559 | -9.8332e-07
-0.00037466666666666665 | -0.5570020147097672 | -0.019666371042124552 | -0.5373356436676426 | 546451.2415805559 | -9.8332e-07
-0.00037441666666666667 | -0.5586789887662711 | -0.020001963218904694 | -0.5386770255473664 | 538624.1536913138 | -1.0001e-06
-0.0003741666666666667 | -0.5586789887662711 | -0.020673147572464978 | -0.5380058411938061 | 520487.59320074506 | -1.0337e-06
-0.00037391666666666666 | -0.5593497783888727 | -0.020337555395684836 | -0.5390122229931879 | 530065.8928826362 | -1.0169e-06
-0.0003736666666666667 | -0.5606913576340758 | -0.02100873974924512 | -0.5396826178848307 | 513769.62571419595 | -1.0504e-06
-0.0003734166666666667 | -0.5596851732001734 | -0.020001963218904694 | -0.5396832099812687 | 539630.2393668953 | -1.0001e-06
-0.00037316666666666667 | -0.560355962822775 | -0.01933077886534441 | -0.5410251839574306 | 559755.1839231505 | -9.6654e-07
-0.0003729166666666667 | -0.5616975420679782 | -0.020001963218904694 | -0.5416955788490735 | 541642.4107180581 | -1.0001e-06
-0.00037266666666666665 | -0.5616975420679782 | -0.01899518668856427 | -0.5427023553794139 | 571410.3938827184 | -9.4976e-07
-0.0003724166666666667 | -0.5637099109357828 | -0.020001963218904694 | -0.5437079477168781 | 543654.5820692211 | -1.0001e-06
-0.0003721666666666667 | -0.5630391213131812 | -0.018659594511784127 | -0.5443795268013971 | 583484.8409568645 | -9.3298e-07
-0.00037191666666666666 | -0.5647160953696851 | -0.01933077886534441 | -0.5453853165043407 | 564266.2619063837 | -9.6654e-07
-0.0003716666666666667 | -0.5657222798035876 | -0.01933077886534441 | -0.5463915009382432 | 565307.2799025144 | -9.6654e-07
-0.00037141666666666665 | -0.566393069426189 | -0.01933077886534441 | -0.5470622905608447 | 566001.2918999349 | -9.6654e-07
-0.00037116666666666667 | -0.5673992538600915 | -0.019666371042124552 | -0.547732882817967 | 557024.8640633757 | -9.8332e-07
-0.0003709166666666667 | -0.5684054382939938 | -0.01933077886534441 | -0.5490746594286494 | 568083.3278921964 | -9.6654e-07
-0.00037066666666666666 | -0.5690762279165953 | -0.020001963218904694 | -0.5490742646976906 | 549020.3723389887 | -1.0001e-06
-0.0003704166666666667 | -0.5697470175391969 | -0.019666371042124552 | -0.5500806464970723 | 559412.4562369157 | -9.8332e-07
-0.00037016666666666665 | -0.5710885967844 | -0.019666371042124552 | -0.5514222257422755 | 560776.7946217958 | -9.8332e-07
-0.00036991666666666667 | -0.5724301760296031 | -0.020337555395684836 | -0.5520926206339183 | 542929.1868097968 | -1.0169e-06
-0.0003696666666666667 | -0.572765570840904 | -0.020001963218904694 | -0.5527636076219993 | 552709.3531494541 | -1.0001e-06
-0.00036941666666666666 | -0.5734363604635055 | -0.020001963218904694 | -0.5534343972446009 | 553380.0769331751 | -1.0001e-06
-0.0003691666666666667 | -0.5744425448974079 | -0.02134433192602526 | -0.5530982129713826 | 518262.37980958953 | -1.0672e-06
-0.0003689166666666667 | -0.5747779397087086 | -0.020673147572464978 | -0.5541047921362436 | 536062.3390259818 | -1.0337e-06
-0.00036866666666666667 | -0.5757841241426109 | -0.020337555395684836 | -0.5554465687469261 | 546227.4673039407 | -1.0169e-06
-0.0003684166666666667 | -0.5754487293313102 | -0.019666371042124552 | -0.5557823582891857 | 565210.8943726557 | -9.8332e-07
-0.00036816666666666665 | -0.5764549137652125 | -0.020337555395684836 | -0.5561173583695277 | 546887.1234027694 | -1.0169e-06
-0.0003679166666666667 | -0.5784672826330172 | -0.020337555395684836 | -0.5581297272373323 | 548866.0916992557 | -1.0169e-06
-0.0003676666666666667 | -0.5794734670669196 | -0.02100873974924512 | -0.5584647273176745 | 531649.9075940442 | -1.0504e-06
-0.00036741666666666666 | -0.5801442566895211 | -0.020673147572464978 | -0.5594711091170561 | 541253.9209677273 | -1.0337e-06
-0.0003671666666666667 | -0.5808150463121227 | -0.019666371042124552 | -0.5611486752699981 | 570668.2479121755 | -9.8332e-07
-0.00036691666666666665 | -0.5811504411234235 | -0.020001963218904694 | -0.5611484779045188 | 561093.4004459662 | -1.0001e-06
-0.00036666666666666667 | -0.5828274151799274 | -0.020001963218904694 | -0.5628254519610227 | 562770.2099052685 | -1.0001e-06
-0.0003664166666666667 | -0.5831628099912282 | -0.01899518668856427 | -0.5641676233026639 | 594011.138245155 | -9.4976e-07
-0.00036616666666666666 | -0.5845043892364313 | -0.020001963218904694 | -0.5645024260175266 | 564447.0193645708 | -1.0001e-06
-0.0003659166666666667 | -0.5855105736703337 | -0.020337555395684836 | -0.5651730182746488 | 555792.4807369577 | -1.0169e-06
-0.0003656666666666667 | -0.5855105736703337 | -0.01933077886534441 | -0.5661797948049893 | 585780.6338264185 | -9.6654e-07
-0.00036541666666666667 | -0.586516758104236 | -0.020337555395684836 | -0.5661792027085512 | 556781.9648852008 | -1.0169e-06
-0.0003651666666666667 | -0.5871875477268376 | -0.02100873974924512 | -0.5661788079775925 | 538993.5947946961 | -1.0504e-06
-0.00036491666666666666 | -0.5885291269720406 | -0.02100873974924512 | -0.5675203872227955 | 540270.7577861138 | -1.0504e-06
-0.0003646666666666667 | -0.5885291269720406 | -0.020001963218904694 | -0.568527163753136 | 568471.3620668966 | -1.0001e-06
-0.0003644166666666667 | -0.5888645217833415 | -0.020673147572464978 | -0.5681913742108765 | 549690.2416230639 | -1.0337e-06
-0.00036416666666666666 | -0.5898707062172438 | -0.020337555395684836 | -0.569533150821559 | 560080.2453793447 | -1.0169e-06
-0.0003639166666666667 | -0.5898707062172438 | -0.020001963218904694 | -0.5698687429983391 | 569812.8096343385 | -1.0001e-06
-0.00036366666666666665 | -0.5915476802737477 | -0.020001963218904694 | -0.571545717054843 | 571489.6190936409 | -1.0001e-06
-0.0003634166666666667 | -0.5922184698963493 | -0.020337555395684836 | -0.5718809145006645 | 562389.0417252454 | -1.0169e-06
-0.0003631666666666667 | -0.5928892595189508 | -0.020673147572464978 | -0.5722161119464858 | 553583.928079373 | -1.0337e-06
-0.00036291666666666666 | -0.5938954439528532 | -0.02100873974924512 | -0.5728867042036081 | 545379.4097517848 | -1.0504e-06
-0.0003626666666666667 | -0.5945662335754547 | -0.020337555395684836 | -0.5742286781797699 | 564697.838071146 | -1.0169e-06
-0.00036241666666666665 | -0.5962432076319586 | -0.02100873974924512 | -0.5752344678827135 | 547614.4449867657 | -1.0504e-06
-0.00036216666666666667 | -0.5962432076319586 | -0.02134433192602526 | -0.5748988757059333 | 538689.9694948578 | -1.0672e-06
-0.0003619166666666667 | -0.5969139972545602 | -0.020337555395684836 | -0.5765764418588754 | 567006.6344170467 | -1.0169e-06
-0.00036166666666666666 | -0.5989263661223648 | -0.021679924102805403 | -0.5772464420195594 | 532517.0321466791 | -1.084e-06
-0.0003614166666666667 | -0.5989263661223648 | -0.02134433192602526 | -0.5775820341963396 | 541204.1343791984 | -1.0672e-06
-0.0003611666666666667 | -0.5999325505562673 | -0.02134433192602526 | -0.578588218630242 | 542146.9462108264 | -1.0672e-06
-0.00036091666666666667 | -0.5995971557449664 | -0.021679924102805403 | -0.577917231642161 | 533135.8439279572 | -1.084e-06
-0.0003606666666666667 | -0.5999325505562673 | -0.02134433192602526 | -0.578588218630242 | 542146.9462108264 | -1.0672e-06
-0.00036041666666666665 | -0.600267945367568 | -0.020673147572464978 | -0.579594797795103 | 560722.3532492731 | -1.0337e-06
-0.0003601666666666667 | -0.6016095246127712 | -0.02134433192602526 | -0.5802651926867459 | 543718.2992635393 | -1.0672e-06
-0.0003599166666666667 | -0.6022803142353726 | -0.02134433192602526 | -0.5809359823093474 | 544346.8404846244 | -1.0672e-06
-0.00035966666666666666 | -0.6026157090466735 | -0.02100873974924512 | -0.5816069692974284 | 553680.969196 | -1.0504e-06
-0.0003594166666666667 | -0.6036218934805758 | -0.02100873974924512 | -0.5826131537313307 | 554638.8414395633 | -1.0504e-06
-0.00035916666666666665 | -0.604963472725779 | -0.02134433192602526 | -0.5836191407997537 | 546861.0053689652 | -1.0672e-06
-0.00035891666666666667 | -0.6059696571596813 | -0.021679924102805403 | -0.5842897330568759 | 539014.5558500994 | -1.084e-06
-0.0003586666666666667 | -0.6066404467822829 | -0.022015516279585545 | -0.5846249305026974 | 531102.6305976807 | -1.1008e-06
-0.00035841666666666666 | -0.6076466312161852 | -0.022015516279585545 | -0.5856311149365997 | 532016.6990402504 | -1.1008e-06
-0.0003581666666666667 | -0.607982026027486 | -0.022015516279585545 | -0.5859665097479004 | 532321.3885211068 | -1.1008e-06
-0.00035791666666666665 | -0.6089882104613883 | -0.02134433192602526 | -0.587643878535363 | 550632.2526954762 | -1.0672e-06
-0.00035766666666666667 | -0.6099943948952906 | -0.02134433192602526 | -0.5886500629692654 | 551575.0645271039 | -1.0672e-06
-0.0003574166666666667 | -0.6106651845178922 | -0.021679924102805403 | -0.5889852604150868 | 543346.2383190461 | -1.084e-06
-0.00035716666666666666 | -0.6113359741404938 | -0.021679924102805403 | -0.5896560500376884 | 543965.0501003242 | -1.084e-06
-0.0003569166666666667 | -0.6116713689517945 | -0.02100873974924512 | -0.5906626292025494 | 562301.8193880696 | -1.0504e-06
-0.0003566666666666667 | -0.6130129481969977 | -0.021679924102805403 | -0.5913330240941923 | 545512.0795535195 | -1.084e-06
-0.00035641666666666667 | -0.6136837378195993 | -0.022015516279585545 | -0.5916682215400138 | 537501.109695668 | -1.1008e-06
-0.0003561666666666667 | -0.6140191326309 | -0.02100873974924512 | -0.5930103928816549 | 564536.8546230507 | -1.0504e-06
-0.00035591666666666665 | -0.6153607118761032 | -0.021679924102805403 | -0.5936807877732978 | 547677.920787993 | -1.084e-06
-0.0003556666666666667 | -0.6167022911213063 | -0.022015516279585545 | -0.5946867748417207 | 540243.3150233768 | -1.1008e-06
-0.0003554166666666667 | -0.6163668963100055 | -0.02100873974924512 | -0.5953581565607604 | 566771.8898580318 | -1.0504e-06
-0.00035516666666666666 | -0.6173730807439078 | -0.02100873974924512 | -0.5963643409946627 | 567729.7621015949 | -1.0504e-06
-0.0003549166666666667 | -0.6180438703665094 | -0.022015516279585545 | -0.5960283540869239 | 541462.0729468031 | -1.1008e-06
-0.00035466666666666665 | -0.6193854496117126 | -0.022015516279585545 | -0.5973699333321271 | 542680.8308702292 | -1.1008e-06
-0.00035441666666666667 | -0.6200562392343141 | -0.022686700633145828 | -0.5973695386011683 | 526625.3108029263 | -1.1343e-06
-0.0003541666666666667 | -0.6210624236682164 | -0.02335788498670611 | -0.5977045386815103 | 511779.6744197408 | -1.1679e-06
-0.00035391666666666666 | -0.6213978184795172 | -0.022686700633145828 | -0.5987111178463714 | 527808.0118636906 | -1.1343e-06
-0.0003536666666666667 | -0.6213978184795172 | -0.022351108456365686 | -0.5990467100231516 | 536033.1110133741 | -1.1176e-06
-0.00035341666666666665 | -0.6227393977247203 | -0.022015516279585545 | -0.6007238814451348 | 545727.7256787946 | -1.1008e-06
-0.00035316666666666667 | -0.6224040029134196 | -0.021679924102805403 | -0.6007240788106142 | 554175.4444914131 | -1.084e-06
-0.0003529166666666667 | -0.6240809769699235 | -0.022351108456365686 | -0.6017298685135578 | 538434.0286194466 | -1.1176e-06
-0.00035266666666666666 | -0.6240809769699235 | -0.02134433192602526 | -0.6027366450438982 | 564774.4301698927 | -1.0672e-06
-0.0003524166666666667 | -0.6260933458377281 | -0.022351108456365686 | -0.6037422373813625 | 540234.7168240009 | -1.1176e-06
-0.0003521666666666667 | -0.626428740649029 | -0.022015516279585545 | -0.6044132243694434 | 549079.3099682166 | -1.1008e-06
-0.00035191666666666666 | -0.6267641354603297 | -0.02100873974924512 | -0.6057553957110846 | 576669.9030415191 | -1.0504e-06
-0.0003516666666666667 | -0.6281057147055329 | -0.022351108456365686 | -0.6057546062491672 | 542035.4050285554 | -1.1176e-06
-0.00035141666666666665 | -0.6284411095168336 | -0.022015516279585545 | -0.6064255932372481 | 550907.4468533557 | -1.1008e-06
-0.0003511666666666667 | -0.6301180835733375 | -0.022351108456365686 | -0.6077669751169719 | 543836.0932331097 | -1.1176e-06
-0.0003509166666666667 | -0.6301180835733375 | -0.022015516279585545 | -0.608102567293752 | 552430.8942576384 | -1.1008e-06
-0.00035066666666666666 | -0.6307888731959391 | -0.022015516279585545 | -0.6087733569163536 | 553040.2732193515 | -1.1008e-06
-0.0003504166666666667 | -0.6304534783846383 | -0.02100873974924512 | -0.6094447386353932 | 580182.1012679179 | -1.0504e-06
-0.00035016666666666665 | -0.6317950576298415 | -0.021679924102805403 | -0.6101151335270361 | 562838.8094293067 | -1.084e-06
-0.00034991666666666667 | -0.6321304524411422 | -0.022351108456365686 | -0.6097793439847765 | 545636.7814376642 | -1.1176e-06
-0.0003496666666666667 | -0.6328012420637438 | -0.022015516279585545 | -0.6107857257841582 | 554868.4101044908 | -1.1008e-06
-0.00034941666666666666 | -0.6331366368750446 | -0.022686700633145828 | -0.6104499362418988 | 538156.6461453778 | -1.1343e-06
-0.0003491666666666667 | -0.6351490057428493 | -0.02302229280992597 | -0.6121267129329233 | 531768.6800239178 | -1.1511e-06
-0.0003489166666666667 | -0.6344782161202477 | -0.022686700633145828 | -0.6117915154871019 | 539339.3472061419 | -1.1343e-06
-0.00034866666666666667 | -0.6351490057428493 | -0.02335788498670611 | -0.6117911207561432 | 523841.1963277818 | -1.1679e-06
-0.0003484166666666667 | -0.63548440055415 | -0.02302229280992597 | -0.612462107744224 | 532060.0452793854 | -1.1511e-06
-0.00034816666666666665 | -0.6351490057428493 | -0.022686700633145828 | -0.6124623051097035 | 539930.697736524 | -1.1343e-06
-0.0003479166666666667 | -0.6361551901767516 | -0.022686700633145828 | -0.6134684895436058 | 540817.7235320972 | -1.1343e-06
-0.0003476666666666667 | -0.6378321642332555 | -0.02335788498670611 | -0.6144742792465494 | 526138.6290721706 | -1.1679e-06
-0.00034741666666666666 | -0.6385029538558571 | -0.02302229280992597 | -0.6154806610459311 | 534682.3325785946 | -1.1511e-06
-0.0003471666666666667 | -0.6388383486671578 | -0.02302229280992597 | -0.6158160558572319 | 534973.6978340622 | -1.1511e-06
-0.00034691666666666665 | -0.6398445331010603 | -0.022686700633145828 | -0.6171578324679144 | 544070.151449199 | -1.1343e-06
-0.00034666666666666667 | -0.6411861123462633 | -0.02335788498670611 | -0.6178282273595572 | 529010.4200026565 | -1.1679e-06
-0.0003464166666666667 | -0.6411861123462633 | -0.02302229280992597 | -0.6181638195363374 | 537013.2546223359 | -1.1511e-06
-0.00034616666666666666 | -0.6421922967801657 | -0.02335788498670611 | -0.6188344117934595 | 529871.9572818022 | -1.1679e-06
-0.0003459166666666667 | -0.6425276915914665 | -0.022686700633145828 | -0.6198409909583207 | 546435.5535707275 | -1.1343e-06
-0.00034566666666666665 | -0.6425276915914665 | -0.02335788498670611 | -0.6191698066047604 | 530159.1363748509 | -1.1679e-06
-0.00034541666666666667 | -0.6442046656479704 | -0.023693477163486253 | -0.6205111884844842 | 523782.29181215056 | -1.1847e-06
-0.0003451666666666667 | -0.6445400604592711 | -0.023693477163486253 | -0.6208465832957849 | 524065.40332759975 | -1.1847e-06
-0.00034491666666666666 | -0.6448754552705719 | -0.023693477163486253 | -0.6211819781070856 | 524348.5148430489 | -1.1847e-06
-0.0003446666666666667 | -0.6458816397044743 | -0.023693477163486253 | -0.6221881625409881 | 525197.8493893966 | -1.1847e-06
-0.0003444166666666667 | -0.6472232189496774 | -0.02335788498670611 | -0.6238653339629713 | 534179.6436775312 | -1.1679e-06
-0.00034416666666666667 | -0.6482294033835797 | -0.024029069340266395 | -0.6242003340433133 | 519537.669315655 | -1.2015e-06
-0.0003439166666666667 | -0.647894008572279 | -0.02302229280992597 | -0.624871715762353 | 542840.5597316894 | -1.1511e-06
-0.00034366666666666665 | -0.6489001930061813 | -0.023693477163486253 | -0.625206715842695 | 527745.8530284393 | -1.1847e-06
-0.0003434166666666667 | -0.6495709826287829 | -0.024029069340266395 | -0.6255419132885165 | 520654.29953233595 | -1.2015e-06
-0.0003431666666666667 | -0.6505771670626852 | -0.02302229280992597 | -0.6275548742527592 | 545171.4817754307 | -1.1511e-06
-0.00034291666666666666 | -0.6509125618739859 | -0.02302229280992597 | -0.62789026906406 | 545462.8470308983 | -1.1511e-06
-0.0003426666666666667 | -0.6519187463078884 | -0.023693477163486253 | -0.6282252691444021 | 530293.8566674822 | -1.1847e-06
-0.00034241666666666665 | -0.6529249307417907 | -0.024029069340266395 | -0.6288958614015243 | 523445.8750740383 | -1.2015e-06
-0.00034216666666666667 | -0.6529249307417907 | -0.024029069340266395 | -0.6288958614015243 | 523445.8750740383 | -1.2015e-06
-0.0003419166666666667 | -0.6542665099869938 | -0.023693477163486253 | -0.6305730328235075 | 532275.6372756265 | -1.1847e-06
-0.00034166666666666666 | -0.653931115175693 | -0.02335788498670611 | -0.6305732301889869 | 539923.2255385031 | -1.1679e-06
-0.0003414166666666667 | -0.6542665099869938 | -0.02302229280992597 | -0.6312442171770678 | 548376.4995855751 | -1.1511e-06
-0.00034116666666666665 | -0.6552726944208962 | -0.02335788498670611 | -0.6319148094341901 | 541071.9419106975 | -1.1679e-06
-0.00034091666666666667 | -0.6556080892321969 | -0.02302229280992597 | -0.632585796422271 | 549541.9606074458 | -1.1511e-06
-0.0003406666666666667 | -0.6562788788547985 | -0.02302229280992597 | -0.6332565860448726 | 550124.6911183811 | -1.1511e-06
-0.00034041666666666666 | -0.6562788788547985 | -0.02335788498670611 | -0.6329209938680924 | 541933.4791898433 | -1.1679e-06
-0.0003401666666666667 | -0.6569496684774001 | -0.02335788498670611 | -0.633591783490694 | 542507.8373759404 | -1.1679e-06
-0.0003399166666666667 | -0.6579558529113024 | -0.02335788498670611 | -0.6345979679245963 | 543369.3746550862 | -1.1679e-06
-0.00033966666666666666 | -0.658626642533904 | -0.02302229280992597 | -0.6356043497239781 | 552164.2479066548 | -1.1511e-06
-0.0003394166666666667 | -0.6589620373452048 | -0.02302229280992597 | -0.6359397445352788 | 552455.6131621226 | -1.1511e-06
-0.00033916666666666665 | -0.6603036165904079 | -0.02335788498670611 | -0.6369457316037018 | 545379.6283064263 | -1.1679e-06
-0.0003389166666666667 | -0.6613098010243103 | -0.023693477163486253 | -0.637616323860824 | 538220.9791000598 | -1.1847e-06
-0.0003386666666666667 | -0.6619805906469117 | -0.024029069340266395 | -0.6379515213066453 | 530983.1290366345 | -1.2015e-06
-0.00033841666666666666 | -0.6629867750808142 | -0.024364661517046537 | -0.6386221135637676 | 524219.97581781377 | -1.2182e-06
-0.0003381666666666667 | -0.6629867750808142 | -0.024029069340266395 | -0.6389577057405478 | 531820.6016991452 | -1.2015e-06
-0.00033791666666666665 | -0.6646637491373181 | -0.024029069340266395 | -0.6406346797970517 | 533216.3894699963 | -1.2015e-06
-0.00033766666666666667 | -0.6656699335712204 | -0.023693477163486253 | -0.6419764564077342 | 541901.4288008994 | -1.1847e-06
-0.0003374166666666667 | -0.6666761180051227 | -0.024029069340266395 | -0.6426470486648563 | 534891.3347950177 | -1.2015e-06
-0.00033716666666666666 | -0.6670115128164235 | -0.02470025369382668 | -0.6423112591225968 | 520084.7465652786 | -1.235e-06
-0.0003369166666666667 | -0.6670115128164235 | -0.023693477163486253 | -0.6433180356529372 | 543033.8748626962 | -1.1847e-06
-0.0003366666666666667 | -0.6670115128164235 | -0.02335788498670611 | -0.6436536278297174 | 551123.2101673982 | -1.1679e-06
-0.00033641666666666667 | -0.6686884868729274 | -0.024029069340266395 | -0.644659417532661 | 536566.280120039 | -1.2015e-06
-0.0003361666666666667 | -0.6690238816842282 | -0.02335788498670611 | -0.6456659966975221 | 552846.2847256898 | -1.1679e-06
-0.00033591666666666666 | -0.6696946713068298 | -0.024364661517046537 | -0.6453300097897833 | 529726.2261068419 | -1.2182e-06
-0.0003356666666666667 | -0.6696946713068298 | -0.024364661517046537 | -0.6453300097897833 | 529726.2261068419 | -1.2182e-06
-0.0003354166666666667 | -0.6703654609294313 | -0.024364661517046537 | -0.6460007994123848 | 530276.8511357447 | -1.2182e-06
-0.00033516666666666666 | -0.6703654609294313 | -0.024029069340266395 | -0.6463363915891649 | 537962.0678908902 | -1.2015e-06
-0.0003349166666666667 | -0.6720424349859352 | -0.024364661517046537 | -0.6476777734688887 | 531653.4137080018 | -1.2182e-06
-0.00033466666666666665 | -0.672377829797236 | -0.023693477163486253 | -0.6486843526337498 | 547563.6591098835 | -1.1847e-06
-0.00033441666666666667 | -0.6730486194198375 | -0.024029069340266395 | -0.6490195500795711 | 540195.328324252 | -1.2015e-06
-0.0003341666666666667 | -0.6737194090424391 | -0.02470025369382668 | -0.6490191553486124 | 525516.1856987902 | -1.235e-06
-0.00033391666666666666 | -0.6743901986650407 | -0.024364661517046537 | -0.6500255371479942 | 533580.6013091617 | -1.2182e-06
-0.0003336666666666667 | -0.6747255934763414 | -0.02503584587060682 | -0.6496897476057346 | 519007.626875111 | -1.2518e-06
-0.00033341666666666665 | -0.6747255934763414 | -0.02503584587060682 | -0.6496897476057346 | 519007.626875111 | -1.2518e-06
-0.00033316666666666667 | -0.6750609882876423 | -0.02470025369382668 | -0.6503607345938156 | 526602.4735254925 | -1.235e-06
-0.0003329166666666667 | -0.675396383098943 | -0.02470025369382668 | -0.6506961294051163 | 526874.0454821681 | -1.235e-06
-0.00033266666666666666 | -0.6760671727215446 | -0.02470025369382668 | -0.6513669190277179 | 527417.1893955192 | -1.235e-06
-0.0003324166666666667 | -0.6757317779102439 | -0.02470025369382668 | -0.6510315242164172 | 527145.6174388437 | -1.235e-06
-0.0003321666666666667 | -0.6774087519667478 | -0.024364661517046537 | -0.6530440904497012 | 536058.4139392244 | -1.2182e-06
-0.00033191666666666667 | -0.6780795415893492 | -0.02470025369382668 | -0.6533792878955226 | 529046.6211355727 | -1.235e-06
-0.0003316666666666667 | -0.6780795415893492 | -0.02470025369382668 | -0.6533792878955226 | 529046.6211355727 | -1.235e-06
-0.00033141666666666665 | -0.6790857260232517 | -0.02470025369382668 | -0.654385472329425 | 529861.3370055994 | -1.235e-06
-0.0003311666666666667 | -0.6790857260232517 | -0.02470025369382668 | -0.654385472329425 | 529861.3370055994 | -1.235e-06
-0.0003309166666666667 | -0.6810980948910563 | -0.025371438047386962 | -0.6557266568436694 | 516901.45085111057 | -1.2686e-06
-0.00033066666666666666 | -0.6814334897023571 | -0.025371438047386962 | -0.6560620516549701 | 517165.83855406556 | -1.2686e-06
-0.0003304166666666667 | -0.6814334897023571 | -0.02470025369382668 | -0.6567332360085304 | 531762.3407023284 | -1.235e-06
-0.00033016666666666665 | -0.6821042793249587 | -0.02503584587060682 | -0.6570684334543518 | 524902.123819015 | -1.2518e-06
-0.00032991666666666667 | -0.6824396741362594 | -0.02503584587060682 | -0.6574038282656526 | 525170.0554982834 | -1.2518e-06
-0.0003296666666666667 | -0.6834458585701618 | -0.025707030224167104 | -0.6577388283459947 | 511719.0298610661 | -1.2854e-06
-0.00032941666666666666 | -0.6837812533814626 | -0.025707030224167104 | -0.6580742231572955 | 511979.9661173167 | -1.2854e-06
-0.0003291666666666667 | -0.6851228326266657 | -0.026042622400947246 | -0.6590802102257185 | 506155.02546452143 | -1.3021e-06
-0.00032891666666666665 | -0.6844520430040641 | -0.02503584587060682 | -0.6594161971334573 | 526777.6455738936 | -1.2518e-06
-0.00032866666666666667 | -0.6847874378153649 | -0.02503584587060682 | -0.6597515919447581 | 527045.5772531619 | -1.2518e-06
-0.0003284166666666667 | -0.6861290170605681 | -0.025371438047386962 | -0.6607575790131811 | 520867.26639543666 | -1.2686e-06
-0.00032816666666666666 | -0.6867998066831696 | -0.025371438047386962 | -0.6614283686357827 | 521396.0418013468 | -1.2686e-06
-0.0003279166666666667 | -0.6871352014944704 | -0.024029069340266395 | -0.663106132154204 | 551919.9455994017 | -1.2015e-06
-0.0003276666666666667 | -0.6871352014944704 | -0.024364661517046537 | -0.6627705399774239 | 544042.4768583154 | -1.2182e-06
-0.00032741666666666667 | -0.6888121755509743 | -0.02470025369382668 | -0.6641119218571476 | 537736.9237491911 | -1.235e-06
-0.0003271666666666667 | -0.689147570362275 | -0.025371438047386962 | -0.6637761323148881 | 523246.7557220323 | -1.2686e-06
-0.00032691666666666665 | -0.6898183599848766 | -0.02470025369382668 | -0.66511810629105 | 538551.6396192178 | -1.235e-06
-0.0003266666666666667 | -0.6904891496074782 | -0.025707030224167104 | -0.6647821193833111 | 517198.6912423291 | -1.2854e-06
-0.0003264166666666667 | -0.6908245444187789 | -0.025707030224167104 | -0.6651175141946118 | 517459.6274985796 | -1.2854e-06
-0.00032616666666666666 | -0.6918307288526814 | -0.025371438047386962 | -0.6664592908052944 | 525361.8573456729 | -1.2686e-06
-0.0003259166666666667 | -0.6925015184752829 | -0.026378214577727387 | -0.6661233038975555 | 505055.64122599934 | -1.3189e-06
-0.00032566666666666665 | -0.6928369132865837 | -0.025371438047386962 | -0.6674654752391967 | 526155.0204545382 | -1.2686e-06
-0.00032541666666666667 | -0.6935077029091852 | -0.02503584587060682 | -0.6684718570385784 | 534011.8009141394 | -1.2518e-06
-0.0003251666666666667 | -0.693843097720486 | -0.025371438047386962 | -0.6684716596730991 | 526948.1835634034 | -1.2686e-06
-0.00032491666666666666 | -0.6945138873430876 | -0.025707030224167104 | -0.6688068571189205 | 520329.9263173365 | -1.2854e-06
-0.0003246666666666667 | -0.6945138873430876 | -0.025371438047386962 | -0.6691424492957007 | 527476.9589693135 | -1.2686e-06
-0.00032441666666666665 | -0.6945138873430876 | -0.025707030224167104 | -0.6688068571189205 | 520329.9263173365 | -1.2854e-06
-0.00032416666666666667 | -0.6948492821543883 | -0.025707030224167104 | -0.6691422519302213 | 520590.862573587 | -1.2854e-06
-0.0003239166666666667 | -0.6955200717769899 | -0.025371438047386962 | -0.670148633729603 | 528270.1220781788 | -1.2686e-06
-0.00032366666666666666 | -0.696861651022193 | -0.02503584587060682 | -0.6718258051515862 | 536691.1177068229 | -1.2518e-06
-0.0003234166666666667 | -0.6975324406447946 | -0.025371438047386962 | -0.6721610025974076 | 529856.4482959091 | -1.2686e-06
-0.0003231666666666667 | -0.6978678354560954 | -0.02503584587060682 | -0.6728319895854886 | 537494.9127446281 | -1.2518e-06
-0.00032291666666666666 | -0.6985386250786969 | -0.024364661517046537 | -0.6741739635616504 | 553403.1023496633 | -1.2182e-06
-0.0003226666666666667 | -0.6988740198899978 | -0.02470025369382668 | -0.6741737661961711 | 545884.0824494584 | -1.235e-06
-0.00032241666666666665 | -0.6995448095125993 | -0.025371438047386962 | -0.6741733714652124 | 531442.7745136397 | -1.2686e-06
-0.0003221666666666667 | -0.7002155991352008 | -0.025707030224167104 | -0.6745085689110337 | 524765.8426735969 | -1.2854e-06
-0.0003219166666666667 | -0.6998802043239001 | -0.025707030224167104 | -0.674173174099733 | 524504.9064173463 | -1.2854e-06
-0.00032166666666666666 | -0.7012217835691033 | -0.026378214577727387 | -0.6748435689913759 | 511667.35868559073 | -1.3189e-06
-0.0003214166666666667 | -0.7012217835691033 | -0.026042622400947246 | -0.675179161168156 | 518518.56604394637 | -1.3021e-06
-0.00032116666666666665 | -0.7022279680030056 | -0.026042622400947246 | -0.6761853456020583 | 519291.2873301604 | -1.3021e-06
-0.00032091666666666667 | -0.702898757625607 | -0.026042622400947246 | -0.6768561352246598 | 519806.434854303 | -1.3021e-06
-0.0003206666666666667 | -0.7025633628143063 | -0.025371438047386962 | -0.6771919247669194 | 533822.2638402353 | -1.2686e-06
-0.00032041666666666666 | -0.7032341524369079 | -0.025371438047386962 | -0.677862714389521 | 534351.0392461455 | -1.2686e-06
-0.0003201666666666667 | -0.704575731682111 | -0.026378214577727387 | -0.6781975171043836 | 514210.3269392796 | -1.3189e-06
-0.0003199166666666667 | -0.704575731682111 | -0.025707030224167104 | -0.6788687014579439 | 528158.0140048548 | -1.2854e-06
-0.00031966666666666667 | -0.7049111264934118 | -0.025707030224167104 | -0.6792040962692447 | 528418.9502611056 | -1.2854e-06
-0.0003194166666666667 | -0.7052465213047125 | -0.025371438047386962 | -0.6798750832573256 | 535937.3654638759 | -1.2686e-06
-0.00031916666666666665 | -0.7049111264934118 | -0.025371438047386962 | -0.6795396884460249 | 535672.9777609209 | -1.2686e-06
-0.0003189166666666667 | -0.7065881005499157 | -0.026378214577727387 | -0.6802098859721883 | 515736.10789149307 | -1.3189e-06
-0.0003186666666666667 | -0.7069234953612165 | -0.02503584587060682 | -0.6818876494906096 | 544729.068084874 | -1.2518e-06
-0.00031841666666666666 | -0.707594284983818 | -0.025371438047386962 | -0.6822228469364311 | 537788.0793845614 | -1.2686e-06
-0.0003181666666666667 | -0.7082650746064196 | -0.025707030224167104 | -0.6825580443822525 | 531028.3128236117 | -1.2854e-06
-0.00031791666666666665 | -0.7082650746064196 | -0.025707030224167104 | -0.6825580443822525 | 531028.3128236117 | -1.2854e-06
-0.00031766666666666667 | -0.7086004694177204 | -0.026042622400947246 | -0.6825578470167731 | 524185.18880951597 | -1.3021e-06
-0.0003174166666666667 | -0.7102774434742243 | -0.026378214577727387 | -0.6838992288964969 | 518533.3729705509 | -1.3189e-06
-0.00031716666666666666 | -0.7106128382855251 | -0.026042622400947246 | -0.6845702158845779 | 525730.6313819442 | -1.3021e-06
-0.0003169166666666667 | -0.7096066538516227 | -0.02503584587060682 | -0.6845708079810159 | 546872.5215190209 | -1.2518e-06
-0.00031666666666666665 | -0.7109482330968259 | -0.025371438047386962 | -0.6855767950494389 | 540431.9564141121 | -1.2686e-06
-0.00031641666666666667 | -0.7109482330968259 | -0.02503584587060682 | -0.6859123872262191 | 547944.2482360944 | -1.2518e-06
-0.0003161666666666667 | -0.7112836279081266 | -0.025371438047386962 | -0.6859121898607397 | 540696.3441170672 | -1.2686e-06
-0.00031591666666666666 | -0.7119544175307282 | -0.026042622400947246 | -0.685911795129781 | 526760.9264302296 | -1.3021e-06
-0.0003156666666666667 | -0.7129606019646305 | -0.026378214577727387 | -0.6865823873869031 | 520567.74757350207 | -1.3189e-06
-0.0003154166666666667 | -0.7136313915872321 | -0.026378214577727387 | -0.6872531770095047 | 521076.34122423985 | -1.3189e-06
-0.00031516666666666667 | -0.7136313915872321 | -0.026042622400947246 | -0.6875887691862849 | 528048.7952405863 | -1.3021e-06
-0.0003149166666666667 | -0.7143021812098337 | -0.025707030224167104 | -0.6885951509856666 | 535725.1654361229 | -1.2854e-06
-0.00031466666666666665 | -0.7146375760211344 | -0.026378214577727387 | -0.688259361443407 | 521839.2317003465 | -1.3189e-06
-0.0003144166666666667 | -0.715308365643736 | -0.026042622400947246 | -0.6892657432427888 | 529336.6640509431 | -1.3021e-06
-0.0003141666666666667 | -0.7159791552663376 | -0.026378214577727387 | -0.6896009406886102 | 522856.4190018222 | -1.3189e-06
-0.00031391666666666666 | -0.7169853397002399 | -0.02671380675450753 | -0.6902715329457324 | 516790.09232127503 | -1.3357e-06
-0.0003136666666666667 | -0.7159791552663376 | -0.025371438047386962 | -0.6906077172189506 | 544397.7719584383 | -1.2686e-06
-0.00031341666666666665 | -0.7173207345115407 | -0.026042622400947246 | -0.6912781121105934 | 530882.1066233711 | -1.3021e-06
-0.00031316666666666667 | -0.7173207345115407 | -0.026378214577727387 | -0.6909425199338133 | 523873.60630329774 | -1.3189e-06
-0.0003129166666666667 | -0.7173207345115407 | -0.026042622400947246 | -0.6912781121105934 | 530882.1066233711 | -1.3021e-06
-0.00031266666666666666 | -0.7179915241341422 | -0.026042622400947246 | -0.691948901733195 | 531397.2541475138 | -1.3021e-06
-0.0003124166666666667 | -0.7189977085680446 | -0.026378214577727387 | -0.6926194939903172 | 525145.0904301422 | -1.3189e-06
-0.00031216666666666665 | -0.7183269189454431 | -0.026042622400947246 | -0.6922842965444959 | 531654.8279095852 | -1.3021e-06
-0.00031191666666666667 | -0.7189977085680446 | -0.026042622400947246 | -0.6929550861670973 | 532169.9754337278 | -1.3021e-06
-0.0003116666666666667 | -0.7189977085680446 | -0.026378214577727387 | -0.6926194939903172 | 525145.0904301422 | -1.3189e-06
-0.00031141666666666666 | -0.720003893001947 | -0.02671380675450753 | -0.6932900862474395 | 519050.01231653953 | -1.3357e-06
-0.0003111666666666667 | -0.720003893001947 | -0.026042622400947246 | -0.6939612706009998 | 532942.696719942 | -1.3021e-06
-0.0003109166666666667 | -0.7210100774358493 | -0.02704939893128767 | -0.6939606785045617 | 513106.17309271655 | -1.3525e-06
-0.00031066666666666666 | -0.7213454722471501 | -0.02704939893128767 | -0.6942960733158624 | 513354.15997934033 | -1.3525e-06
-0.0003104166666666667 | -0.7213454722471501 | -0.026378214577727387 | -0.6949672576694227 | 526925.1682077245 | -1.3189e-06
-0.00031016666666666665 | -0.7223516566810524 | -0.027384991108067813 | -0.6949666655729846 | 507552.96054724115 | -1.3692e-06
-0.0003099166666666667 | -0.723022446303654 | -0.027384991108067813 | -0.6956374551955862 | 508042.85635911446 | -1.3692e-06
-0.0003096666666666667 | -0.723022446303654 | -0.02671380675450753 | -0.6963086395491465 | 521309.9323118039 | -1.3357e-06
-0.00030941666666666666 | -0.7233578411149548 | -0.027720583284847954 | -0.6956372578301069 | 501892.2226000501 | -1.386e-06
-0.0003091666666666667 | -0.7240286307375563 | -0.027720583284847954 | -0.6963080474527084 | 502376.18761312985 | -1.386e-06
-0.00030891666666666665 | -0.7243640255488571 | -0.027384991108067813 | -0.6969790344407893 | 509022.64798286126 | -1.3692e-06
-0.00030866666666666667 | -0.7246994203601579 | -0.027384991108067813 | -0.6973144292520901 | 509267.5958887979 | -1.3692e-06
-0.0003084166666666667 | -0.7260409996053611 | -0.028056175461628096 | -0.697984824143733 | 497562.34601423395 | -1.4028e-06
-0.00030816666666666666 | -0.7260409996053611 | -0.027384991108067813 | -0.6986560084972933 | 510247.3875125446 | -1.3692e-06
-0.0003079166666666667 | -0.7257056047940602 | -0.02704939893128767 | -0.6986562058627726 | 516577.98950544995 | -1.3525e-06
-0.0003076666666666667 | -0.7263763944166618 | -0.027384991108067813 | -0.698991403308594 | 510492.33541848126 | -1.3692e-06
-0.00030741666666666667 | -0.727717973661865 | -0.027384991108067813 | -0.7003329825537972 | 511472.12704222795 | -1.3692e-06
-0.0003071666666666667 | -0.7273825788505641 | -0.027384991108067813 | -0.6999975877424963 | 511227.1791362912 | -1.3692e-06
-0.00030691666666666665 | -0.7280533684731657 | -0.02704939893128767 | -0.701003969541878 | 518313.8977118167 | -1.3525e-06
-0.0003066666666666667 | -0.729059552907068 | -0.027384991108067813 | -0.7016745617990002 | 512451.9186659746 | -1.3692e-06
-0.0003064166666666667 | -0.7297303425296696 | -0.027384991108067813 | -0.7023453514216018 | 512941.814477848 | -1.3692e-06
-0.00030616666666666666 | -0.7300657373409704 | -0.027384991108067813 | -0.7026807462329026 | 513186.76238378463 | -1.3692e-06
-0.0003059166666666667 | -0.7300657373409704 | -0.02704939893128767 | -0.7030163384096827 | 519801.8190315596 | -1.3525e-06
-0.00030566666666666665 | -0.7307365269635719 | -0.027384991108067813 | -0.7033515358555041 | 513676.658195658 | -1.3692e-06
-0.00030541666666666667 | -0.7307365269635719 | -0.02671380675450753 | -0.7040227202090644 | 527085.2834108128 | -1.3357e-06
-0.0003051666666666667 | -0.7310719217748728 | -0.026042622400947246 | -0.7050292993739256 | 541442.6308682966 | -1.3021e-06
-0.00030491666666666666 | -0.7310719217748728 | -0.026042622400947246 | -0.7050292993739256 | 541442.6308682966 | -1.3021e-06
-0.0003046666666666667 | -0.7317427113974743 | -0.02671380675450753 | -0.7050289046429667 | 527838.590075901 | -1.3357e-06
-0.00030441666666666665 | -0.7320781062087751 | -0.02704939893128767 | -0.7050287072774875 | 521289.7403513025 | -1.3525e-06
-0.00030416666666666667 | -0.7330842906426774 | -0.027720583284847954 | -0.7053637073578295 | 508909.71528970724 | -1.386e-06
-0.0003039166666666667 | -0.7327488958313767 | -0.027720583284847954 | -0.7050283125465288 | 508667.73278316733 | -1.386e-06
-0.00030366666666666666 | -0.7330842906426774 | -0.02704939893128767 | -0.7060348917113898 | 522033.70101117395 | -1.3525e-06
-0.0003034166666666667 | -0.7334196854539782 | -0.027720583284847954 | -0.7056991021691302 | 509151.6977962471 | -1.386e-06
-0.0003031666666666667 | -0.7330842906426774 | -0.02704939893128767 | -0.7060348917113898 | 522033.70101117395 | -1.3525e-06
-0.00030291666666666667 | -0.733755080265279 | -0.02704939893128767 | -0.7067056813339914 | 522529.6747844216 | -1.3525e-06
-0.0003026666666666667 | -0.7340904750765798 | -0.02671380675450753 | -0.7073766683220722 | 529596.3056277733 | -1.3357e-06
-0.00030241666666666665 | -0.7357674491330837 | -0.028056175461628096 | -0.7077112736714556 | 504495.89940680185 | -1.4028e-06
-0.0003021666666666667 | -0.7350966595104821 | -0.02704939893128767 | -0.7080472605791944 | 523521.6223309168 | -1.3525e-06
-0.0003019166666666667 | -0.7364382387556853 | -0.02704939893128767 | -0.7093888398243976 | 524513.569877412 | -1.3525e-06
-0.00030166666666666666 | -0.7364382387556853 | -0.027720583284847954 | -0.7087176554708373 | 511329.5403551063 | -1.386e-06
-0.0003014166666666667 | -0.7364382387556853 | -0.027384991108067813 | -0.7090532476476175 | 517840.77259658143 | -1.3692e-06
-0.00030116666666666665 | -0.7371090283782868 | -0.027720583284847954 | -0.7093884450934389 | 511813.5053681861 | -1.386e-06
-0.00030091666666666667 | -0.7374444231895876 | -0.027384991108067813 | -0.7100594320815198 | 518575.61631439143 | -1.3692e-06
-0.0003006666666666667 | -0.7381152128121892 | -0.027720583284847954 | -0.7103946295273412 | 512539.45288780576 | -1.386e-06
-0.00030041666666666666 | -0.7381152128121892 | -0.027384991108067813 | -0.7107302217041214 | 519065.5121262648 | -1.3692e-06
-0.0003001666666666667 | -0.7387860024347908 | -0.027384991108067813 | -0.711401011326723 | 519555.4079381382 | -1.3692e-06
-0.00029991666666666665 | -0.7391213972460915 | -0.027384991108067813 | -0.7117364061380237 | 519800.35584407486 | -1.3692e-06
-0.00029966666666666667 | -0.7391213972460915 | -0.027384991108067813 | -0.7117364061380237 | 519800.35584407486 | -1.3692e-06
-0.0002994166666666667 | -0.7394567920573922 | -0.027720583284847954 | -0.7117362087725443 | 513507.3829139653 | -1.386e-06
-0.00029916666666666666 | -0.7394567920573922 | -0.027720583284847954 | -0.7117362087725443 | 513507.3829139653 | -1.386e-06
-0.0002989166666666667 | -0.7404629764912947 | -0.028056175461628096 | -0.7124068010296666 | 507843.13207907614 | -1.4028e-06
-0.0002986666666666667 | -0.7401275816799938 | -0.027720583284847954 | -0.7124069983951459 | 513991.3479270452 | -1.386e-06
-0.00029841666666666667 | -0.7407983713025954 | -0.02704939893128767 | -0.7137489723713077 | 527737.3994035217 | -1.3525e-06
-0.0002981666666666667 | -0.7411337661138961 | -0.027384991108067813 | -0.7137487750058283 | 521270.04327969486 | -1.3692e-06
-0.00029791666666666665 | -0.7411337661138961 | -0.027384991108067813 | -0.7137487750058283 | 521270.04327969486 | -1.3692e-06
-0.0002976666666666667 | -0.7421399505477986 | -0.027720583284847954 | -0.7144193672629506 | 515443.2429662846 | -1.386e-06
-0.0002974166666666667 | -0.7421399505477986 | -0.02872735981518838 | -0.7134125907326102 | 496678.1460755216 | -1.4364e-06
-0.00029716666666666666 | -0.7428107401704 | -0.02906295199196852 | -0.7137477881784315 | 491173.6346505159 | -1.4531e-06
-0.0002969166666666667 | -0.7431461349817009 | -0.028056175461628096 | -0.7150899595200728 | 509755.83646323276 | -1.4028e-06
-0.00029666666666666665 | -0.7428107401704 | -0.028056175461628096 | -0.714754564708772 | 509516.74841521314 | -1.4028e-06
-0.00029641666666666667 | -0.7438169246043025 | -0.028391767638408238 | -0.7154251569658943 | 503966.6188293756 | -1.4196e-06
-0.0002961666666666667 | -0.7441523194156032 | -0.027384991108067813 | -0.7167673283075354 | 523474.574433125 | -1.3692e-06
-0.00029591666666666666 | -0.744487714226904 | -0.028056175461628096 | -0.7164315387652759 | 510712.18865531107 | -1.4028e-06
-0.0002956666666666667 | -0.7448231090382048 | -0.028391767638408238 | -0.7164313413997966 | 504675.4048737789 | -1.4196e-06
-0.0002954166666666667 | -0.744487714226904 | -0.028056175461628096 | -0.7164315387652759 | 510712.18865531107 | -1.4028e-06
-0.00029516666666666667 | -0.7454938986608063 | -0.028056175461628096 | -0.7174377231991782 | 511429.4527993698 | -1.4028e-06
-0.0002949166666666667 | -0.7454938986608063 | -0.02872735981518838 | -0.7167665388456179 | 499013.1661640955 | -1.4364e-06
-0.00029466666666666666 | -0.7454938986608063 | -0.028056175461628096 | -0.7174377231991782 | 511429.4527993698 | -1.4028e-06
-0.0002944166666666667 | -0.7461646882834079 | -0.028391767638408238 | -0.7177729206449996 | 505620.45293298335 | -1.4196e-06
-0.0002941666666666667 | -0.7471708727173102 | -0.02906295199196852 | -0.7181079207253417 | 494174.1093085032 | -1.4531e-06
-0.00029391666666666666 | -0.7471708727173102 | -0.02906295199196852 | -0.7181079207253417 | 494174.1093085032 | -1.4531e-06
-0.0002936666666666667 | -0.7481770571512126 | -0.02906295199196852 | -0.7191141051592441 | 494866.5265372696 | -1.4531e-06
-0.00029341666666666665 | -0.747506267528611 | -0.028056175461628096 | -0.719450092066983 | 512863.98108748737 | -1.4028e-06
-0.0002931666666666667 | -0.7471708727173102 | -0.028391767638408238 | -0.718779105078902 | 506329.23897738673 | -1.4196e-06
-0.0002929166666666667 | -0.747506267528611 | -0.028391767638408238 | -0.7191144998902028 | 506565.50099218794 | -1.4196e-06
-0.00029266666666666666 | -0.747506267528611 | -0.028056175461628096 | -0.719450092066983 | 512863.98108748737 | -1.4028e-06
-0.0002924166666666667 | -0.7485124519625134 | -0.02872735981518838 | -0.719785092147325 | 501114.6842438121 | -1.4364e-06
-0.00029216666666666665 | -0.749183241585115 | -0.029398544168748663 | -0.7197846974163663 | 489673.70172126696 | -1.4699e-06
-0.00029191666666666667 | -0.749183241585115 | -0.02872735981518838 | -0.7204558817699266 | 501581.68826152687 | -1.4364e-06
-0.0002916666666666667 | -0.7495186363964157 | -0.028391767638408238 | -0.7211268687580075 | 507983.0730809946 | -1.4196e-06
-0.00029141666666666666 | -0.750524820830318 | -0.02872735981518838 | -0.7217974610151296 | 502515.6962969564 | -1.4364e-06
-0.0002911666666666667 | -0.7508602156416189 | -0.028056175461628096 | -0.7228040401799908 | 515254.8615676832 | -1.4028e-06
-0.0002909166666666667 | -0.7508602156416189 | -0.028056175461628096 | -0.7228040401799908 | 515254.8615676832 | -1.4028e-06
-0.00029066666666666667 | -0.7508602156416189 | -0.028391767638408238 | -0.7224684480032106 | 508928.1211401991 | -1.4196e-06
-0.0002904166666666667 | -0.7508602156416189 | -0.028391767638408238 | -0.7224684480032106 | 508928.1211401991 | -1.4196e-06
-0.00029016666666666665 | -0.7511956104529196 | -0.028391767638408238 | -0.7228038428145114 | 509164.38315500016 | -1.4196e-06
-0.0002899166666666667 | -0.7518664000755212 | -0.029398544168748663 | -0.7224678559067725 | 491499.0699946106 | -1.4699e-06
-0.0002896666666666667 | -0.7518664000755212 | -0.029398544168748663 | -0.7224678559067725 | 491499.0699946106 | -1.4699e-06
-0.00028941666666666666 | -0.7515310052642205 | -0.02872735981518838 | -0.7228036454490321 | 503216.2023235286 | -1.4364e-06
-0.0002891666666666667 | -0.7525371896981228 | -0.02906295199196852 | -0.7234742377061543 | 497867.0011952569 | -1.4531e-06
-0.00028891666666666665 | -0.7528725845094235 | -0.02872735981518838 | -0.7241452246942351 | 504150.21035895817 | -1.4364e-06
-0.00028866666666666667 | -0.7538787689433258 | -0.028056175461628096 | -0.7258225934816978 | 517406.6539998594 | -1.4028e-06
-0.0002884166666666667 | -0.7535433741320251 | -0.027720583284847954 | -0.7258227908471772 | 523670.6481886413 | -1.386e-06
-0.00028816666666666666 | -0.7542141637546267 | -0.028056175461628096 | -0.7261579882929986 | 517645.74204787903 | -1.4028e-06
-0.0002879166666666667 | -0.7545495585659274 | -0.027720583284847954 | -0.7268289752810795 | 524396.595708261 | -1.386e-06
-0.00028766666666666665 | -0.7545495585659274 | -0.027720583284847954 | -0.7268289752810795 | 524396.595708261 | -1.386e-06
-0.00028741666666666667 | -0.7548849533772282 | -0.027720583284847954 | -0.7271643700923802 | 524638.5782148009 | -1.386e-06
-0.0002871666666666667 | -0.7555557429998297 | -0.028391767638408238 | -0.7271639753614215 | 512235.78934741474 | -1.4196e-06
-0.00028691666666666666 | -0.7562265326224313 | -0.027720583284847954 | -0.7285059493375834 | 525606.5082409605 | -1.386e-06
-0.0002866666666666667 | -0.7562265326224313 | -0.028391767638408238 | -0.7278347649840231 | 512708.3133770171 | -1.4196e-06
-0.0002864166666666667 | -0.7562265326224313 | -0.028391767638408238 | -0.7278347649840231 | 512708.3133770171 | -1.4196e-06
-0.00028616666666666667 | -0.7579035066789352 | -0.02906295199196852 | -0.7288405546869667 | 501559.89308201044 | -1.4531e-06
-0.0002859166666666667 | -0.7572327170563337 | -0.028056175461628096 | -0.7291765415947056 | 519797.53448005527 | -1.4028e-06
-0.00028566666666666665 | -0.7568973222450329 | -0.028391767638408238 | -0.7285055546066247 | 513180.83740661934 | -1.4196e-06
-0.0002854166666666667 | -0.7572327170563337 | -0.028056175461628096 | -0.7291765415947056 | 519797.53448005527 | -1.4028e-06
-0.0002851666666666667 | -0.7565619274337321 | -0.027384991108067813 | -0.7291769363256643 | 532537.6469527818 | -1.3692e-06
-0.00028491666666666666 | -0.7575681118676345 | -0.02872735981518838 | -0.7288407520524461 | 507419.2384829617 | -1.4364e-06
-0.0002846666666666667 | -0.7575681118676345 | -0.028056175461628096 | -0.7295119364060064 | 520036.6225280749 | -1.4028e-06
-0.00028441666666666665 | -0.7575681118676345 | -0.028056175461628096 | -0.7295119364060064 | 520036.6225280749 | -1.4028e-06
-0.00028416666666666667 | -0.7575681118676345 | -0.02906295199196852 | -0.728505159875666 | 501329.0873390884 | -1.4531e-06
-0.0002839166666666667 | -0.7568973222450329 | -0.028056175461628096 | -0.7288411467834048 | 519558.44643203577 | -1.4028e-06
-0.00028366666666666666 | -0.7585742963015368 | -0.029398544168748663 | -0.7291757521327882 | 496062.49067796965 | -1.4699e-06
-0.0002834166666666667 | -0.7589096911128376 | -0.02872735981518838 | -0.7301823312976492 | 508353.24651839124 | -1.4364e-06
-0.00028316666666666665 | -0.7592450859241384 | -0.029398544168748663 | -0.7298465417553898 | 496518.8327463056 | -1.4699e-06
-0.00028291666666666667 | -0.7592450859241384 | -0.029398544168748663 | -0.7298465417553898 | 496518.8327463056 | -1.4699e-06
-0.0002826666666666667 | -0.7599158755467399 | -0.029398544168748663 | -0.7305173313779912 | 496975.1748146415 | -1.4699e-06
-0.00028241666666666666 | -0.7609220599806423 | -0.030069728522308947 | -0.7308523314583334 | 486105.0414313576 | -1.5035e-06
-0.0002821666666666667 | -0.7609220599806423 | -0.029734136345528805 | -0.7311879236351135 | 491817.15933381335 | -1.4867e-06
-0.0002819166666666667 | -0.7615928496032438 | -0.030069728522308947 | -0.7315231210809349 | 486551.1975196002 | -1.5035e-06
-0.00028166666666666666 | -0.7619282444145447 | -0.030069728522308947 | -0.7318585158922357 | 486774.2755637216 | -1.5035e-06
-0.0002814166666666667 | -0.7612574547919431 | -0.030069728522308947 | -0.7311877262696341 | 486328.11947547895 | -1.5035e-06
-0.00028116666666666665 | -0.7615928496032438 | -0.029734136345528805 | -0.731858713257715 | 492268.3509304392 | -1.4867e-06
-0.0002809166666666667 | -0.7615928496032438 | -0.029398544168748663 | -0.7321943054344952 | 498116.02998548123 | -1.4699e-06
-0.0002806666666666667 | -0.7615928496032438 | -0.029734136345528805 | -0.731858713257715 | 492268.3509304392 | -1.4867e-06
-0.00028041666666666666 | -0.7622636392258454 | -0.029734136345528805 | -0.7325295028803166 | 492719.5425270651 | -1.4867e-06
-0.0002801666666666667 | -0.7615928496032438 | -0.02872735981518838 | -0.7328654897880554 | 510221.26258925034 | -1.4364e-06
-0.00027991666666666665 | -0.7615928496032438 | -0.029398544168748663 | -0.7321943054344952 | 498116.02998548123 | -1.4699e-06
-0.00027966666666666667 | -0.7619282444145447 | -0.02906295199196852 | -0.7328652924225761 | 504329.5619970757 | -1.4531e-06
-0.0002794166666666667 | -0.7619282444145447 | -0.02872735981518838 | -0.7332008845993563 | 510454.76459810784 | -1.4364e-06
-0.00027916666666666666 | -0.7625990340371462 | -0.029734136345528805 | -0.7328648976916174 | 492945.13832537807 | -1.4867e-06
-0.0002789166666666667 | -0.7625990340371462 | -0.02872735981518838 | -0.7338716742219579 | 510921.7686158226 | -1.4364e-06
-0.0002786666666666667 | -0.762934428848447 | -0.02872735981518838 | -0.7342070690332586 | 511155.27062468 | -1.4364e-06
-0.00027841666666666667 | -0.7636052184710486 | -0.029734136345528805 | -0.7338710821255198 | 493621.92572031694 | -1.4867e-06
-0.0002781666666666667 | -0.7642760080936501 | -0.029734136345528805 | -0.7345418717481214 | 494073.11731694284 | -1.4867e-06
-0.00027791666666666665 | -0.7636052184710486 | -0.02906295199196852 | -0.73454226647908 | 505483.59071168624 | -1.4531e-06
-0.0002776666666666667 | -0.7636052184710486 | -0.02906295199196852 | -0.73454226647908 | 505483.59071168624 | -1.4531e-06
-0.0002774166666666667 | -0.7639406132823493 | -0.029734136345528805 | -0.7342064769368205 | 493847.52151862986 | -1.4867e-06
-0.00027716666666666666 | -0.7642760080936501 | -0.029398544168748663 | -0.7348774639249015 | 499941.39825882495 | -1.4699e-06
-0.0002769166666666667 | -0.7642760080936501 | -0.02872735981518838 | -0.7355486482784618 | 512089.27866010956 | -1.4364e-06
-0.00027666666666666665 | -0.7649467977162516 | -0.029398544168748663 | -0.735548253547503 | 500397.7403271608 | -1.4699e-06
-0.00027641666666666667 | -0.7646114029049509 | -0.02906295199196852 | -0.7355484509129824 | 506176.0079404525 | -1.4531e-06
-0.0002761666666666667 | -0.7649467977162516 | -0.029398544168748663 | -0.735548253547503 | 500397.7403271608 | -1.4699e-06
-0.00027591666666666666 | -0.7656175873388532 | -0.02906295199196852 | -0.7365546353468847 | 506868.42516921874 | -1.4531e-06
-0.0002756666666666667 | -0.7646114029049509 | -0.02906295199196852 | -0.7355484509129824 | 506176.0079404525 | -1.4531e-06
-0.00027541666666666665 | -0.7649467977162516 | -0.02906295199196852 | -0.7358838457242831 | 506406.81368337455 | -1.4531e-06
-0.00027516666666666667 | -0.7646114029049509 | -0.028391767638408238 | -0.7362196352665427 | 518614.8637470451 | -1.4196e-06
-0.0002749166666666667 | -0.7656175873388532 | -0.02906295199196852 | -0.7365546353468847 | 506868.42516921874 | -1.4531e-06
-0.00027466666666666666 | -0.7649467977162516 | -0.029398544168748663 | -0.735548253547503 | 500397.7403271608 | -1.4699e-06
-0.0002744166666666667 | -0.7649467977162516 | -0.029398544168748663 | -0.735548253547503 | 500397.7403271608 | -1.4699e-06
-0.0002741666666666667 | -0.765952982150154 | -0.030069728522308947 | -0.735883253627845 | 489451.2120931773 | -1.5035e-06
-0.00027391666666666667 | -0.7666237717727555 | -0.029734136345528805 | -0.7368896354272267 | 495652.28790513345 | -1.4867e-06
-0.0002736666666666667 | -0.765952982150154 | -0.02872735981518838 | -0.7372256223349656 | 513256.78870439646 | -1.4364e-06
-0.00027341666666666665 | -0.7666237717727555 | -0.028391767638408238 | -0.7382320041343473 | 520032.4358358518 | -1.4196e-06
-0.0002731666666666667 | -0.7669591665840564 | -0.02906295199196852 | -0.7378962145920879 | 507791.6481409072 | -1.4531e-06
-0.0002729166666666667 | -0.7672945613953571 | -0.029398544168748663 | -0.7378960172266085 | 501994.9375663364 | -1.4699e-06
-0.00027266666666666666 | -0.7669591665840564 | -0.02906295199196852 | -0.7378962145920879 | 507791.6481409072 | -1.4531e-06
-0.0002724166666666667 | -0.7679653510179587 | -0.030069728522308947 | -0.7378956224956498 | 490789.6803579053 | -1.5035e-06
-0.00027216666666666665 | -0.7672945613953571 | -0.02906295199196852 | -0.7382316094033886 | 508022.45388382924 | -1.4531e-06
-0.00027191666666666667 | -0.7672945613953571 | -0.02906295199196852 | -0.7382316094033886 | 508022.45388382924 | -1.4531e-06
-0.0002716666666666667 | -0.7683007458292594 | -0.029734136345528805 | -0.7385666094837307 | 496780.26689669816 | -1.4867e-06
-0.00027141666666666666 | -0.7679653510179587 | -0.02906295199196852 | -0.7389023990259902 | 508484.06536967354 | -1.4531e-06
-0.0002711666666666667 | -0.7679653510179587 | -0.02872735981518838 | -0.7392379912027703 | 514657.80075754086 | -1.4364e-06
-0.00027091666666666665 | -0.7676299562066579 | -0.029398544168748663 | -0.7382314120379092 | 502223.10860050435 | -1.4699e-06
-0.00027066666666666667 | -0.7676299562066579 | -0.029398544168748663 | -0.7382314120379092 | 502223.10860050435 | -1.4699e-06
-0.0002704166666666667 | -0.7683007458292594 | -0.029398544168748663 | -0.7389022016605108 | 502679.45066884026 | -1.4699e-06
-0.00027016666666666666 | -0.7683007458292594 | -0.029398544168748663 | -0.7389022016605108 | 502679.45066884026 | -1.4699e-06
-0.0002699166666666667 | -0.7686361406405603 | -0.030069728522308947 | -0.7385664121182514 | 491235.83644614794 | -1.5035e-06
-0.0002696666666666667 | -0.7686361406405603 | -0.030069728522308947 | -0.7385664121182514 | 491235.83644614794 | -1.5035e-06
-0.00026941666666666666 | -0.7693069302631618 | -0.029734136345528805 | -0.739572793917633 | 497457.054291637 | -1.4867e-06
-0.0002691666666666667 | -0.7696423250744626 | -0.030069728522308947 | -0.7395725965521537 | 491905.07057851186 | -1.5035e-06
-0.00026891666666666665 | -0.7699777198857634 | -0.03040532069908909 | -0.7395723991866743 | 486475.64451364666 | -1.5203e-06
-0.0002686666666666667 | -0.768971535451861 | -0.02906295199196852 | -0.7399085834598925 | 509176.4825984398 | -1.4531e-06
-0.0002684166666666667 | -0.7696423250744626 | -0.030069728522308947 | -0.7395725965521537 | 491905.07057851186 | -1.5035e-06
-0.00026816666666666666 | -0.7696423250744626 | -0.029398544168748663 | -0.740243780905714 | 503592.13480551215 | -1.4699e-06
-0.0002679166666666667 | -0.768971535451861 | -0.029398544168748663 | -0.7395729912831124 | 503135.79273717623 | -1.4699e-06
-0.00026766666666666665 | -0.7696423250744626 | -0.029398544168748663 | -0.740243780905714 | 503592.13480551215 | -1.4699e-06
-0.00026741666666666667 | -0.7699777198857634 | -0.029734136345528805 | -0.7402435835402346 | 497908.24588826287 | -1.4867e-06
-0.0002671666666666667 | -0.7696423250744626 | -0.029734136345528805 | -0.7399081887289338 | 497682.65008994995 | -1.4867e-06
-0.00026691666666666666 | -0.7699777198857634 | -0.02906295199196852 | -0.7409147678937948 | 509868.89982720604 | -1.4531e-06
-0.0002666666666666667 | -0.7706485095083649 | -0.029398544168748663 | -0.7412499653396163 | 504276.647908016 | -1.4699e-06
-0.0002664166666666667 | -0.7706485095083649 | -0.029398544168748663 | -0.7412499653396163 | 504276.647908016 | -1.4699e-06
-0.00026616666666666667 | -0.7703131146970642 | -0.02906295199196852 | -0.7412501627050957 | 510099.7055701282 | -1.4531e-06
-0.0002659166666666667 | -0.7699777198857634 | -0.029398544168748663 | -0.7405791757170147 | 503820.3058396801 | -1.4699e-06
-0.00026566666666666666 | -0.7699777198857634 | -0.02906295199196852 | -0.7409147678937948 | 509868.89982720604 | -1.4531e-06
-0.0002654166666666667 | -0.7703131146970642 | -0.029734136345528805 | -0.7405789783515354 | 498133.8416865759 | -1.4867e-06
-0.0002651666666666667 | -0.7713192991309665 | -0.030069728522308947 | -0.7412495706086576 | 493020.46079911845 | -1.5035e-06
-0.00026491666666666666 | -0.7716546939422673 | -0.029734136345528805 | -0.7419205575967385 | 499036.22487982764 | -1.4867e-06
-0.0002646666666666667 | -0.7713192991309665 | -0.029398544168748663 | -0.7419207549622179 | 504732.9899763519 | -1.4699e-06
-0.00026441666666666665 | -0.7719900887535681 | -0.02872735981518838 | -0.7432627289383797 | 517459.8248638296 | -1.4364e-06
-0.00026416666666666667 | -0.7716546939422673 | -0.02906295199196852 | -0.7425917419502988 | 511022.92854181654 | -1.4531e-06
-0.0002639166666666667 | -0.7719900887535681 | -0.029398544168748663 | -0.7425915445848195 | 505189.3320446878 | -1.4699e-06
-0.00026366666666666666 | -0.7716546939422673 | -0.02872735981518838 | -0.7429273341270789 | 517226.32285497215 | -1.4364e-06
-0.0002634166666666667 | -0.7726608783761696 | -0.029734136345528805 | -0.7429267420306408 | 499713.0122747665 | -1.4867e-06
-0.00026316666666666665 | -0.7723254835648689 | -0.029398544168748663 | -0.7429269393961202 | 505417.50307885575 | -1.4699e-06
-0.00026291666666666667 | -0.7719900887535681 | -0.029734136345528805 | -0.7422559524080393 | 499261.8206781406 | -1.4867e-06
-0.0002626666666666667 | -0.7723254835648689 | -0.029398544168748663 | -0.7429269393961202 | 505417.50307885575 | -1.4699e-06
-0.00026241666666666666 | -0.7723254835648689 | -0.029398544168748663 | -0.7429269393961202 | 505417.50307885575 | -1.4699e-06
-0.0002621666666666667 | -0.773667062810072 | -0.030069728522308947 | -0.7435973342877631 | 494582.0071079677 | -1.5035e-06
-0.0002619166666666667 | -0.7726608783761696 | -0.02906295199196852 | -0.7435979263842011 | 511715.34577058285 | -1.4531e-06
-0.00026166666666666667 | -0.7733316679987712 | -0.029734136345528805 | -0.7435975316532424 | 500164.2038713924 | -1.4867e-06
-0.0002614166666666667 | -0.7726608783761696 | -0.02906295199196852 | -0.7435979263842011 | 511715.34577058285 | -1.4531e-06
-0.00026116666666666665 | -0.7729962731874704 | -0.02872735981518838 | -0.7442689133722821 | 518160.3308904018 | -1.4364e-06
-0.0002609166666666667 | -0.7729962731874704 | -0.029398544168748663 | -0.7435977290187218 | 505873.84514719166 | -1.4699e-06
-0.0002606666666666667 | -0.773667062810072 | -0.029398544168748663 | -0.7442685186413234 | 506330.18721552764 | -1.4699e-06
-0.00026041666666666666 | -0.7733316679987712 | -0.02906295199196852 | -0.7442687160068027 | 512176.9572564271 | -1.4531e-06
-0.0002601666666666667 | -0.7733316679987712 | -0.02906295199196852 | -0.7442687160068027 | 512176.9572564271 | -1.4531e-06
-0.00025991666666666665 | -0.7729962731874704 | -0.028391767638408238 | -0.7446045055490622 | 524521.4141170732 | -1.4196e-06
-0.00025966666666666667 | -0.7733316679987712 | -0.02906295199196852 | -0.7442687160068027 | 512176.9572564271 | -1.4531e-06
-0.0002594166666666667 | -0.7723254835648689 | -0.028391767638408238 | -0.7439337159264606 | 524048.89008747094 | -1.4196e-06
-0.00025916666666666666 | -0.7729962731874704 | -0.02906295199196852 | -0.7439333211955019 | 511946.151513505 | -1.4531e-06
-0.0002589166666666667 | -0.7723254835648689 | -0.029398544168748663 | -0.7429269393961202 | 505417.50307885575 | -1.4699e-06
-0.00025866666666666665 | -0.7723254835648689 | -0.02872735981518838 | -0.7435981237496805 | 517693.326872687 | -1.4364e-06
-0.00025841666666666667 | -0.7726608783761696 | -0.02906295199196852 | -0.7435979263842011 | 511715.34577058285 | -1.4531e-06
-0.0002581666666666667 | -0.7729962731874704 | -0.029398544168748663 | -0.7435977290187218 | 505873.84514719166 | -1.4699e-06
-0.00025791666666666666 | -0.7733316679987712 | -0.029734136345528805 | -0.7435975316532424 | 500164.2038713924 | -1.4867e-06
-0.0002576666666666667 | -0.7726608783761696 | -0.02906295199196852 | -0.7435979263842011 | 511715.34577058285 | -1.4531e-06
-0.0002574166666666667 | -0.7733316679987712 | -0.02906295199196852 | -0.7442687160068027 | 512176.9572564271 | -1.4531e-06
-0.00025716666666666667 | -0.773667062810072 | -0.029734136345528805 | -0.7439329264645432 | 500389.7996697054 | -1.4867e-06
-0.0002569166666666667 | -0.773667062810072 | -0.02872735981518838 | -0.7449397029948837 | 518627.33490811655 | -1.4364e-06
-0.00025666666666666665 | -0.7740024576213728 | -0.02906295199196852 | -0.7449395056294043 | 512638.5687422713 | -1.4531e-06
-0.0002564166666666667 | -0.7733316679987712 | -0.029734136345528805 | -0.7435975316532424 | 500164.2038713924 | -1.4867e-06
-0.0002561666666666667 | -0.7740024576213728 | -0.029734136345528805 | -0.744268321275844 | 500615.3954680183 | -1.4867e-06
-0.00025591666666666666 | -0.773667062810072 | -0.029734136345528805 | -0.7439329264645432 | 500389.7996697054 | -1.4867e-06
-0.0002556666666666667 | -0.7733316679987712 | -0.029734136345528805 | -0.7435975316532424 | 500164.2038713924 | -1.4867e-06
-0.00025541666666666665 | -0.773667062810072 | -0.029398544168748663 | -0.7442685186413234 | 506330.18721552764 | -1.4699e-06
-0.00025516666666666667 | -0.7746732472439743 | -0.030069728522308947 | -0.7446035187216654 | 495251.2412403316 | -1.5035e-06
-0.0002549166666666667 | -0.7743378524326735 | -0.029734136345528805 | -0.7446037160871447 | 500840.9912663312 | -1.4867e-06
-0.00025466666666666666 | -0.7746732472439743 | -0.029734136345528805 | -0.7449391108984456 | 501066.58706464426 | -1.4867e-06
-0.0002544166666666667 | -0.7746732472439743 | -0.029734136345528805 | -0.7449391108984456 | 501066.58706464426 | -1.4867e-06
-0.00025416666666666665 | -0.7753440368665759 | -0.029734136345528805 | -0.7456099005210471 | 501517.77866127016 | -1.4867e-06
-0.00025391666666666667 | -0.7750086420552751 | -0.029734136345528805 | -0.7452745057097463 | 501292.1828629572 | -1.4867e-06
-0.0002536666666666667 | -0.7746732472439743 | -0.02906295199196852 | -0.7456102952520058 | 513100.1802281155 | -1.4531e-06
-0.00025341666666666666 | -0.7750086420552751 | -0.030069728522308947 | -0.7449389135329662 | 495474.3192844529 | -1.5035e-06
-0.0002531666666666667 | -0.7743378524326735 | -0.029398544168748663 | -0.7449393082639248 | 506786.52928386343 | -1.4699e-06
-0.0002529166666666667 | -0.7743378524326735 | -0.02906295199196852 | -0.745274900440705 | 512869.37448519334 | -1.4531e-06
-0.00025266666666666666 | -0.7743378524326735 | -0.02906295199196852 | -0.745274900440705 | 512869.37448519334 | -1.4531e-06
-0.0002524166666666667 | -0.7740024576213728 | -0.02906295199196852 | -0.7449395056294043 | 512638.5687422713 | -1.4531e-06
-0.00025216666666666665 | -0.7740024576213728 | -0.02906295199196852 | -0.7449395056294043 | 512638.5687422713 | -1.4531e-06
-0.0002519166666666667 | -0.773667062810072 | -0.02872735981518838 | -0.7449397029948837 | 518627.33490811655 | -1.4364e-06
-0.0002516666666666667 | -0.7733316679987712 | -0.028391767638408238 | -0.744939900360363 | 524757.6761318743 | -1.4196e-06
-0.00025141666666666666 | -0.773667062810072 | -0.028391767638408238 | -0.7452752951716638 | 524993.9381466755 | -1.4196e-06
-0.0002511666666666667 | -0.773667062810072 | -0.02872735981518838 | -0.7449397029948837 | 518627.33490811655 | -1.4364e-06
-0.00025091666666666665 | -0.7740024576213728 | -0.02906295199196852 | -0.7449395056294043 | 512638.5687422713 | -1.4531e-06
-0.00025066666666666667 | -0.7729962731874704 | -0.028056175461628096 | -0.7449400977258424 | 531034.6727369758 | -1.4028e-06
-0.0002504166666666667 | -0.7729962731874704 | -0.028056175461628096 | -0.7449400977258424 | 531034.6727369758 | -1.4028e-06
-0.00025016666666666666 | -0.7726608783761696 | -0.028056175461628096 | -0.7446047029145415 | 530795.5846889562 | -1.4028e-06
-0.0002499166666666667 | -0.7733316679987712 | -0.02872735981518838 | -0.7446043081835828 | 518393.8328992591 | -1.4364e-06
-0.0002496666666666667 | -0.773667062810072 | -0.029734136345528805 | -0.7439329264645432 | 500389.7996697054 | -1.4867e-06
-0.00024941666666666667 | -0.773667062810072 | -0.029398544168748663 | -0.7442685186413234 | 506330.18721552764 | -1.4699e-06
-0.0002491666666666667 | -0.7733316679987712 | -0.029398544168748663 | -0.7439331238300225 | 506102.0161813596 | -1.4699e-06
-0.00024891666666666665 | -0.7740024576213728 | -0.030069728522308947 | -0.7439327290990638 | 494805.08515208896 | -1.5035e-06
-0.0002486666666666667 | -0.7726608783761696 | -0.02872735981518838 | -0.7439335185609812 | 517926.82888154435 | -1.4364e-06
-0.0002484166666666667 | -0.7733316679987712 | -0.029398544168748663 | -0.7439331238300225 | 506102.0161813596 | -1.4699e-06
-0.00024816666666666666 | -0.7729962731874704 | -0.02906295199196852 | -0.7439333211955019 | 511946.151513505 | -1.4531e-06
-0.0002479166666666667 | -0.7723254835648689 | -0.02872735981518838 | -0.7435981237496805 | 517693.326872687 | -1.4364e-06
-0.00024766666666666665 | -0.7726608783761696 | -0.02906295199196852 | -0.7435979263842011 | 511715.34577058285 | -1.4531e-06
-0.00024741666666666667 | -0.7723254835648689 | -0.02906295199196852 | -0.7432625315729003 | 511484.5400276607 | -1.4531e-06
-0.0002471666666666667 | -0.7733316679987712 | -0.03040532069908909 | -0.7429263472996821 | 488681.80319633294 | -1.5203e-06
-0.00024691666666666666 | -0.7726608783761696 | -0.029398544168748663 | -0.7432623342074209 | 505645.6741130237 | -1.4699e-06
-0.0002466666666666667 | -0.7726608783761696 | -0.028391767638408238 | -0.7442691107377614 | 524285.152102272 | -1.4196e-06
-0.00024641666666666665 | -0.773667062810072 | -0.029398544168748663 | -0.7442685186413234 | 506330.18721552764 | -1.4699e-06
-0.00024616666666666667 | -0.7729962731874704 | -0.02872735981518838 | -0.7442689133722821 | 518160.3308904018 | -1.4364e-06
-0.0002459166666666667 | -0.7733316679987712 | -0.02906295199196852 | -0.7442687160068027 | 512176.9572564271 | -1.4531e-06
-0.00024566666666666666 | -0.7733316679987712 | -0.02906295199196852 | -0.7442687160068027 | 512176.9572564271 | -1.4531e-06
-0.0002454166666666667 | -0.773667062810072 | -0.02906295199196852 | -0.7446041108181035 | 512407.7629993492 | -1.4531e-06
-0.0002451666666666667 | -0.7723254835648689 | -0.028391767638408238 | -0.7439337159264606 | 524048.89008747094 | -1.4196e-06
-0.00024491666666666667 | -0.7733316679987712 | -0.02906295199196852 | -0.7442687160068027 | 512176.9572564271 | -1.4531e-06
-0.0002446666666666667 | -0.7733316679987712 | -0.029734136345528805 | -0.7435975316532424 | 500164.2038713924 | -1.4867e-06
-0.00024441666666666665 | -0.7729962731874704 | -0.02872735981518838 | -0.7442689133722821 | 518160.3308904018 | -1.4364e-06
-0.0002441666666666667 | -0.7729962731874704 | -0.028391767638408238 | -0.7446045055490622 | 524521.4141170732 | -1.4196e-06
-0.00024391666666666667 | -0.7729962731874704 | -0.028391767638408238 | -0.7446045055490622 | 524521.4141170732 | -1.4196e-06
-0.00024366666666666666 | -0.7719900887535681 | -0.027384991108067813 | -0.7446050976455003 | 543805.2506258688 | -1.3692e-06
-0.00024341666666666668 | -0.7719900887535681 | -0.027384991108067813 | -0.7446050976455003 | 543805.2506258688 | -1.3692e-06
-0.00024316666666666668 | -0.7723254835648689 | -0.027720583284847954 | -0.7446049002800209 | 537221.6685548758 | -1.386e-06
-0.00024291666666666667 | -0.7726608783761696 | -0.028056175461628096 | -0.7446047029145415 | 530795.5846889562 | -1.4028e-06
-0.00024266666666666667 | -0.7726608783761696 | -0.028056175461628096 | -0.7446047029145415 | 530795.5846889562 | -1.4028e-06
-0.00024241666666666669 | -0.7726608783761696 | -0.028391767638408238 | -0.7442691107377614 | 524285.152102272 | -1.4196e-06
-0.00024216666666666668 | -0.7723254835648689 | -0.028391767638408238 | -0.7439337159264606 | 524048.89008747094 | -1.4196e-06
-0.00024191666666666667 | -0.7726608783761696 | -0.027720583284847954 | -0.7449402950913216 | 537463.6510614157 | -1.386e-06
-0.00024166666666666667 | -0.7723254835648689 | -0.027720583284847954 | -0.7446049002800209 | 537221.6685548758 | -1.386e-06
-0.00024141666666666666 | -0.7723254835648689 | -0.028056175461628096 | -0.7442693081032408 | 530556.4966409366 | -1.4028e-06
-0.00024116666666666668 | -0.7726608783761696 | -0.027720583284847954 | -0.7449402950913216 | 537463.6510614157 | -1.386e-06
-0.00024091666666666668 | -0.7729962731874704 | -0.028056175461628096 | -0.7449400977258424 | 531034.6727369758 | -1.4028e-06
-0.00024066666666666667 | -0.7719900887535681 | -0.028056175461628096 | -0.74393391329194 | 530317.408592917 | -1.4028e-06
-0.00024041666666666666 | -0.7726608783761696 | -0.02872735981518838 | -0.7439335185609812 | 517926.82888154435 | -1.4364e-06
-0.00024016666666666669 | -0.7723254835648689 | -0.028056175461628096 | -0.7442693081032408 | 530556.4966409366 | -1.4028e-06
-0.00023991666666666668 | -0.7723254835648689 | -0.02872735981518838 | -0.7435981237496805 | 517693.326872687 | -1.4364e-06
-0.00023966666666666667 | -0.7729962731874704 | -0.02906295199196852 | -0.7439333211955019 | 511946.151513505 | -1.4531e-06
-0.00023941666666666667 | -0.7713192991309665 | -0.027720583284847954 | -0.7435987158461186 | 536495.721035256 | -1.386e-06
-0.00023916666666666666 | -0.7713192991309665 | -0.02671380675450753 | -0.744605492376459 | 557468.6522360343 | -1.3357e-06
-0.00023891666666666668 | -0.7716546939422673 | -0.027384991108067813 | -0.7442697028341995 | 543560.3027199322 | -1.3692e-06
-0.00023866666666666668 | -0.7709839043196657 | -0.027384991108067813 | -0.7435989132115979 | 543070.4069080587 | -1.3692e-06
-0.00023841666666666667 | -0.7699777198857634 | -0.02671380675450753 | -0.7432639131312558 | 556464.24334925 | -1.3357e-06
-0.00023816666666666666 | -0.7703131146970642 | -0.027720583284847954 | -0.7425925314122163 | 535769.7735156365 | -1.386e-06
-0.00023791666666666669 | -0.7706485095083649 | -0.028391767638408238 | -0.7422567418699567 | 522867.5800134653 | -1.4196e-06
-0.00023766666666666668 | -0.7693069302631618 | -0.02704939893128767 | -0.7422575313318741 | 548816.2847665461 | -1.3525e-06
-0.00023741666666666667 | -0.7703131146970642 | -0.027720583284847954 | -0.7425925314122163 | 535769.7735156365 | -1.386e-06
-0.00023716666666666667 | -0.7696423250744626 | -0.027720583284847954 | -0.7419217417896147 | 535285.8085025566 | -1.386e-06
-0.00023691666666666666 | -0.7696423250744626 | -0.027384991108067813 | -0.7422573339663948 | 542090.615284312 | -1.3692e-06
-0.00023666666666666668 | -0.7699777198857634 | -0.028056175461628096 | -0.7419215444241353 | 528882.8803047995 | -1.4028e-06
-0.00023641666666666668 | -0.7696423250744626 | -0.027720583284847954 | -0.7419217417896147 | 535285.8085025566 | -1.386e-06
-0.00023616666666666667 | -0.768971535451861 | -0.027720583284847954 | -0.7412509521670131 | 534801.8434894768 | -1.386e-06
-0.00023591666666666666 | -0.7696423250744626 | -0.028391767638408238 | -0.7412505574360544 | 522158.7939690619 | -1.4196e-06
-0.00023566666666666668 | -0.7699777198857634 | -0.02872735981518838 | -0.741250360070575 | 516058.8128106852 | -1.4364e-06
-0.00023541666666666668 | -0.7696423250744626 | -0.028391767638408238 | -0.7412505574360544 | 522158.7939690619 | -1.4196e-06
-0.00023516666666666667 | -0.7699777198857634 | -0.02872735981518838 | -0.741250360070575 | 516058.8128106852 | -1.4364e-06
-0.00023491666666666667 | -0.7699777198857634 | -0.02872735981518838 | -0.741250360070575 | 516058.8128106852 | -1.4364e-06
-0.00023466666666666666 | -0.7693069302631618 | -0.028056175461628096 | -0.7412507548015337 | 528404.7042087603 | -1.4028e-06
-0.00023441666666666668 | -0.7696423250744626 | -0.027720583284847954 | -0.7419217417896147 | 535285.8085025566 | -1.386e-06
-0.00023416666666666668 | -0.7693069302631618 | -0.02704939893128767 | -0.7422575313318741 | 548816.2847665461 | -1.3525e-06
-0.00023391666666666667 | -0.7693069302631618 | -0.027384991108067813 | -0.741921939155094 | 541845.6673783754 | -1.3692e-06
-0.00023366666666666666 | -0.7693069302631618 | -0.027720583284847954 | -0.7415863469783138 | 535043.8259960166 | -1.386e-06
-0.00023341666666666668 | -0.7686361406405603 | -0.02704939893128767 | -0.7415867417092726 | 548320.3109932985 | -1.3525e-06
-0.00023316666666666668 | -0.7679653510179587 | -0.027384991108067813 | -0.7405803599098909 | 540865.8757546288 | -1.3692e-06
-0.00023291666666666667 | -0.7683007458292594 | -0.027720583284847954 | -0.7405801625444115 | 534317.878476397 | -1.386e-06
-0.00023266666666666667 | -0.7676299562066579 | -0.02704939893128767 | -0.7405805572753702 | 547576.3503334271 | -1.3525e-06
-0.0002324166666666667 | -0.7686361406405603 | -0.028056175461628096 | -0.7405799651789322 | 527926.5281127213 | -1.4028e-06
-0.00023216666666666668 | -0.768971535451861 | -0.027384991108067813 | -0.7415865443437932 | 541600.7194724388 | -1.3692e-06
-0.00023191666666666668 | -0.7686361406405603 | -0.027384991108067813 | -0.7412511495324925 | 541355.771566502 | -1.3692e-06
-0.00023166666666666667 | -0.768971535451861 | -0.028056175461628096 | -0.740915359990233 | 528165.6161607408 | -1.4028e-06
-0.00023141666666666666 | -0.768971535451861 | -0.02872735981518838 | -0.7402441756366727 | 515358.306784113 | -1.4364e-06
-0.00023116666666666668 | -0.7676299562066579 | -0.027384991108067813 | -0.7402449650985901 | 540620.927848692 | -1.3692e-06
-0.00023091666666666668 | -0.7679653510179587 | -0.027384991108067813 | -0.7405803599098909 | 540865.8757546288 | -1.3692e-06
-0.00023066666666666667 | -0.7679653510179587 | -0.028056175461628096 | -0.7399091755563306 | 527448.352016682 | -1.4028e-06
-0.00023041666666666667 | -0.7672945613953571 | -0.027384991108067813 | -0.7399095702872893 | 540375.9799427554 | -1.3692e-06
-0.0002301666666666667 | -0.7676299562066579 | -0.027384991108067813 | -0.7402449650985901 | 540620.927848692 | -1.3692e-06
-0.00022991666666666668 | -0.7669591665840564 | -0.02671380675450753 | -0.7402453598295489 | 554204.3233539857 | -1.3357e-06
-0.00022966666666666667 | -0.7676299562066579 | -0.027384991108067813 | -0.7402449650985901 | 540620.927848692 | -1.3692e-06
-0.00022941666666666667 | -0.7672945613953571 | -0.02704939893128767 | -0.7402451624640695 | 547328.3634468033 | -1.3525e-06
-0.00022916666666666666 | -0.7676299562066579 | -0.027384991108067813 | -0.7402449650985901 | 540620.927848692 | -1.3692e-06
-0.00022891666666666668 | -0.7683007458292594 | -0.027384991108067813 | -0.7409157547211916 | 541110.8236605654 | -1.3692e-06
-0.00022866666666666668 | -0.7666237717727555 | -0.026042622400947246 | -0.7405811493718083 | 568745.4496478597 | -1.3021e-06
-0.00022841666666666667 | -0.7669591665840564 | -0.026378214577727387 | -0.740580952006329 | 561509.5364578945 | -1.3189e-06
-0.00022816666666666667 | -0.7669591665840564 | -0.02704939893128767 | -0.7399097676527687 | 547080.3765601794 | -1.3525e-06
-0.00022791666666666669 | -0.7656175873388532 | -0.025707030224167104 | -0.7399105571146861 | 575648.4126424673 | -1.2854e-06
-0.00022766666666666668 | -0.765952982150154 | -0.026378214577727387 | -0.7395747675724266 | 560746.6459817877 | -1.3189e-06
-0.00022741666666666667 | -0.7652821925275525 | -0.026042622400947246 | -0.7392395701266052 | 567715.1545995744 | -1.3021e-06
-0.00022716666666666667 | -0.7649467977162516 | -0.026042622400947246 | -0.7389041753153044 | 567457.580837503 | -1.3021e-06
-0.00022691666666666666 | -0.7649467977162516 | -0.026378214577727387 | -0.7385685831385242 | 559983.755505681 | -1.3189e-06
-0.00022666666666666668 | -0.7652821925275525 | -0.026378214577727387 | -0.7389039779498251 | 560238.05233105 | -1.3189e-06
-0.00022641666666666668 | -0.7646114029049509 | -0.02671380675450753 | -0.7378975961504434 | 552446.6078021134 | -1.3357e-06
-0.00022616666666666667 | -0.7639406132823493 | -0.026378214577727387 | -0.7375623987046219 | 559220.8650295744 | -1.3189e-06
-0.00022591666666666666 | -0.7639406132823493 | -0.026042622400947246 | -0.7378979908814021 | 566684.859551289 | -1.3021e-06
-0.00022566666666666669 | -0.7642760080936501 | -0.026378214577727387 | -0.7378977935159228 | 559475.1618549434 | -1.3189e-06
-0.00022541666666666668 | -0.7636052184710486 | -0.026378214577727387 | -0.7372270038933212 | 558966.5682042055 | -1.3189e-06
-0.00022516666666666667 | -0.7636052184710486 | -0.026378214577727387 | -0.7372270038933212 | 558966.5682042055 | -1.3189e-06
-0.00022491666666666667 | -0.7636052184710486 | -0.02704939893128767 | -0.7365558195397609 | 544600.5076939412 | -1.3525e-06
-0.00022466666666666666 | -0.762934428848447 | -0.02671380675450753 | -0.7362206220939395 | 551191.0966936331 | -1.3357e-06
-0.00022441666666666668 | -0.762934428848447 | -0.026042622400947246 | -0.7368918064474997 | 565912.1382650749 | -1.3021e-06
-0.00022416666666666668 | -0.7625990340371462 | -0.025707030224167104 | -0.7368920038129791 | 573299.9863362118 | -1.2854e-06
-0.00022391666666666667 | -0.7632698236597477 | -0.026378214577727387 | -0.7368916090820203 | 558712.2713788365 | -1.3189e-06
-0.00022366666666666666 | -0.7632698236597477 | -0.025707030224167104 | -0.7375627934355806 | 573821.8588487129 | -1.2854e-06
-0.00022341666666666669 | -0.7632698236597477 | -0.025371438047386962 | -0.7378983856123608 | 581676.4380751038 | -1.2686e-06
-0.00022316666666666668 | -0.7625990340371462 | -0.026042622400947246 | -0.736556411636199 | 565654.5645030036 | -1.3021e-06
-0.00022291666666666667 | -0.7622636392258454 | -0.02503584587060682 | -0.7372277933552386 | 588937.795164154 | -1.2518e-06
-0.00022266666666666667 | -0.7622636392258454 | -0.025707030224167104 | -0.7365566090016783 | 573039.0500799611 | -1.2854e-06
-0.00022241666666666666 | -0.7619282444145447 | -0.025707030224167104 | -0.7362212141903776 | 572778.1138237105 | -1.2854e-06
-0.00022216666666666668 | -0.7615928496032438 | -0.025371438047386962 | -0.7362214115558569 | 580354.4995603284 | -1.2686e-06
-0.00022191666666666668 | -0.7612574547919431 | -0.025371438047386962 | -0.7358860167445561 | 580090.1118573734 | -1.2686e-06
-0.00022166666666666667 | -0.7615928496032438 | -0.02671380675450753 | -0.7348790428487363 | 550186.6878068489 | -1.3357e-06
-0.00022141666666666666 | -0.7605866651693415 | -0.026042622400947246 | -0.7345440427683942 | 564109.1219305755 | -1.3021e-06
-0.00022116666666666668 | -0.7595804807354392 | -0.025371438047386962 | -0.7342090426880522 | 578768.173342598 | -1.2686e-06
-0.00022091666666666668 | -0.7595804807354392 | -0.025707030224167104 | -0.7338734505112721 | 570951.5600299562 | -1.2854e-06
-0.00022066666666666667 | -0.7589096911128376 | -0.025707030224167104 | -0.7332026608886705 | 570429.6875174548 | -1.2854e-06
-0.00022041666666666667 | -0.758238901490236 | -0.02503584587060682 | -0.7332030556196292 | 585722.6150129336 | -1.2518e-06
-0.00022016666666666666 | -0.7585742963015368 | -0.025371438047386962 | -0.7332028582541499 | 577975.0102337328 | -1.2686e-06
-0.00021991666666666668 | -0.758238901490236 | -0.025371438047386962 | -0.732867463442849 | 577710.6225307777 | -1.2686e-06
-0.00021966666666666668 | -0.7579035066789352 | -0.025707030224167104 | -0.7321964764547682 | 569646.878748703 | -1.2854e-06
-0.00021941666666666667 | -0.7575681118676345 | -0.02503584587060682 | -0.7325322659970277 | 585186.751654397 | -1.2518e-06
-0.00021916666666666666 | -0.7575681118676345 | -0.025371438047386962 | -0.7321966738202476 | 577181.8471248676 | -1.2686e-06
-0.00021891666666666668 | -0.7568973222450329 | -0.026042622400947246 | -0.7308546998440857 | 561275.8105477906 | -1.3021e-06
-0.00021866666666666668 | -0.7565619274337321 | -0.025371438047386962 | -0.7311904893863451 | 576388.6840160023 | -1.2686e-06
-0.00021841666666666667 | -0.7568973222450329 | -0.025371438047386962 | -0.731525884197646 | 576653.0717189574 | -1.2686e-06
-0.00021816666666666667 | -0.7565619274337321 | -0.02503584587060682 | -0.7315260815631253 | 584382.9566165918 | -1.2518e-06
-0.0002179166666666667 | -0.7558911378111306 | -0.02470025369382668 | -0.7311908841173039 | 592051.3150843063 | -1.235e-06
-0.00021766666666666668 | -0.7558911378111306 | -0.02470025369382668 | -0.7311908841173039 | 592051.3150843063 | -1.235e-06
-0.00021741666666666667 | -0.7558911378111306 | -0.025707030224167104 | -0.7301841075869635 | 568081.2612111995 | -1.2854e-06
-0.00021716666666666667 | -0.755220348188529 | -0.02470025369382668 | -0.7305200944947023 | 591508.171170955 | -1.235e-06
-0.00021691666666666666 | -0.7555557429998297 | -0.025371438047386962 | -0.7301843049524428 | 575595.5209071372 | -1.2686e-06
-0.00021666666666666668 | -0.755220348188529 | -0.02470025369382668 | -0.7305200944947023 | 591508.171170955 | -1.235e-06
-0.00021641666666666668 | -0.7542141637546267 | -0.02470025369382668 | -0.7295139100608 | 590693.4553009284 | -1.235e-06
-0.00021616666666666667 | -0.7538787689433258 | -0.024029069340266395 | -0.7298496996030595 | 607472.2988792774 | -1.2015e-06
-0.00021591666666666667 | -0.7542141637546267 | -0.024364661517046537 | -0.7298495022375802 | 599104.9797485977 | -1.2182e-06
-0.0002156666666666667 | -0.7545495585659274 | -0.025371438047386962 | -0.7291781205185405 | 574802.3577982718 | -1.2686e-06
-0.00021541666666666668 | -0.7538787689433258 | -0.02503584587060682 | -0.728842923072719 | 582239.503182445 | -1.2518e-06
-0.00021516666666666667 | -0.7538787689433258 | -0.024364661517046537 | -0.7295141074262793 | 598829.6672341463 | -1.2182e-06
-0.00021491666666666667 | -0.7538787689433258 | -0.02470025369382668 | -0.7291785152494992 | 590421.8833442528 | -1.235e-06
-0.00021466666666666666 | -0.7532079793207244 | -0.024364661517046537 | -0.7288433178036778 | 598279.0422052435 | -1.2182e-06
-0.00021441666666666668 | -0.7525371896981228 | -0.024364661517046537 | -0.7281725281810763 | 597728.4171763407 | -1.2182e-06
-0.00021416666666666668 | -0.7532079793207244 | -0.024029069340266395 | -0.729178909980458 | 606913.983770937 | -1.2015e-06
-0.00021391666666666667 | -0.7528725845094235 | -0.024029069340266395 | -0.7288435151691571 | 606634.8262167667 | -1.2015e-06
-0.00021366666666666667 | -0.7532079793207244 | -0.023693477163486253 | -0.7295145021572381 | 615793.5343331408 | -1.1847e-06
-0.00021341666666666669 | -0.7528725845094235 | -0.023693477163486253 | -0.7291791073459373 | 615510.4228176917 | -1.1847e-06
-0.00021316666666666668 | -0.7528725845094235 | -0.02470025369382668 | -0.7281723308155968 | 589607.1674742261 | -1.235e-06
-0.00021291666666666667 | -0.7518664000755212 | -0.024029069340266395 | -0.7278373307352548 | 605797.3535542561 | -1.2015e-06
-0.00021266666666666667 | -0.7515310052642205 | -0.023693477163486253 | -0.7278375281007342 | 614377.976755895 | -1.1847e-06
-0.00021241666666666666 | -0.7518664000755212 | -0.024364661517046537 | -0.7275017385584747 | 597177.7921474378 | -1.2182e-06
-0.00021216666666666668 | -0.7511956104529196 | -0.02335788498670611 | -0.7278377254662135 | 623205.1625225953 | -1.1679e-06
-0.00021191666666666668 | -0.7511956104529196 | -0.02335788498670611 | -0.7278377254662135 | 623205.1625225953 | -1.1679e-06
-0.00021166666666666667 | -0.7501894260190173 | -0.02335788498670611 | -0.7268315410323112 | 622343.6252434495 | -1.1679e-06
-0.00021141666666666666 | -0.7495186363964157 | -0.02335788498670611 | -0.7261607514097096 | 621769.2670573524 | -1.1679e-06
-0.00021116666666666669 | -0.749183241585115 | -0.02302229280992597 | -0.726160948775189 | 630832.8668829263 | -1.1511e-06
-0.00021091666666666668 | -0.7495186363964157 | -0.023693477163486253 | -0.7258251592329295 | 612679.3076631997 | -1.1847e-06
-0.00021066666666666667 | -0.7485124519625134 | -0.024029069340266395 | -0.724483382622247 | 603005.7780125538 | -1.2015e-06
-0.00021041666666666667 | -0.7488478467738141 | -0.023693477163486253 | -0.7251543696103279 | 612113.0846323012 | -1.1847e-06
-0.00021016666666666666 | -0.7488478467738141 | -0.02302229280992597 | -0.7258255539638881 | 630541.5016274586 | -1.1511e-06
-0.00020991666666666668 | -0.749183241585115 | -0.023693477163486253 | -0.7254897644216287 | 612396.1961477505 | -1.1847e-06
-0.00020966666666666668 | -0.7481770571512126 | -0.02302229280992597 | -0.7251547643412867 | 629958.7711165233 | -1.1511e-06
-0.00020941666666666667 | -0.7481770571512126 | -0.02302229280992597 | -0.7251547643412867 | 629958.7711165233 | -1.1511e-06
-0.00020916666666666666 | -0.7471708727173102 | -0.02335788498670611 | -0.7238129877306041 | 619759.0134060121 | -1.1679e-06
-0.00020891666666666669 | -0.7468354779060095 | -0.02335788498670611 | -0.7234775929193034 | 619471.8343129635 | -1.1679e-06
-0.00020866666666666668 | -0.7471708727173102 | -0.024029069340266395 | -0.7231418033770438 | 601889.1477958729 | -1.2015e-06
-0.00020841666666666667 | -0.7468354779060095 | -0.024029069340266395 | -0.7228064085657431 | 601609.9902417026 | -1.2015e-06
-0.00020816666666666667 | -0.7471708727173102 | -0.024364661517046537 | -0.7228062112002637 | 593323.416945118 | -1.2182e-06
-0.00020791666666666666 | -0.7465000830947087 | -0.023693477163486253 | -0.7228066059312225 | 610131.3040241569 | -1.1847e-06
-0.00020766666666666668 | -0.7465000830947087 | -0.023693477163486253 | -0.7228066059312225 | 610131.3040241569 | -1.1847e-06
-0.00020741666666666668 | -0.7451585038495055 | -0.022686700633145828 | -0.7224718032163597 | 636912.1847191923 | -1.1343e-06
-0.00020716666666666667 | -0.7454938986608063 | -0.022686700633145828 | -0.7228071980276605 | 637207.8599843833 | -1.1343e-06
-0.00020691666666666666 | -0.7441523194156032 | -0.022351108456365686 | -0.7218012109592375 | 645875.0914911923 | -1.1176e-06
-0.00020666666666666668 | -0.7438169246043025 | -0.021679924102805403 | -0.7221370005014971 | 666180.3769027512 | -1.084e-06
-0.00020641666666666668 | -0.7434815297930016 | -0.022351108456365686 | -0.721130421336636 | 645274.8620896742 | -1.1176e-06
-0.00020616666666666667 | -0.7434815297930016 | -0.02302229280992597 | -0.7204592369830757 | 625879.6575399758 | -1.1511e-06
-0.00020591666666666667 | -0.7424753453590993 | -0.022015516279585545 | -0.7204598290795138 | 654501.8703445793 | -1.1008e-06
-0.00020566666666666666 | -0.7424753453590993 | -0.022351108456365686 | -0.7201242369027336 | 644374.517987397 | -1.1176e-06
-0.00020541666666666668 | -0.7424753453590993 | -0.02302229280992597 | -0.7194530525491734 | 625005.5617735728 | -1.1511e-06
-0.00020516666666666668 | -0.7421399505477986 | -0.022015516279585545 | -0.720124434268213 | 654197.1808637229 | -1.1008e-06
-0.00020491666666666667 | -0.7418045557364977 | -0.022351108456365686 | -0.719453447280132 | 643774.2885858789 | -1.1176e-06
-0.00020466666666666666 | -0.741469160925197 | -0.022686700633145828 | -0.7187824602920512 | 633659.7568020908 | -1.1343e-06
-0.00020441666666666668 | -0.7418045557364977 | -0.022686700633145828 | -0.7191178551033519 | 633955.4320672818 | -1.1343e-06
-0.00020416666666666668 | -0.7404629764912947 | -0.022686700633145828 | -0.7177762758581488 | 632772.7310065177 | -1.1343e-06
-0.00020391666666666667 | -0.7407983713025954 | -0.022686700633145828 | -0.7181116706694496 | 633068.4062717087 | -1.1343e-06
-0.00020366666666666667 | -0.7404629764912947 | -0.022686700633145828 | -0.7177762758581488 | 632772.7310065177 | -1.1343e-06
-0.0002034166666666667 | -0.7391213972460915 | -0.022015516279585545 | -0.717105880966506 | 651454.9755360141 | -1.1008e-06
-0.00020316666666666668 | -0.7391213972460915 | -0.021679924102805403 | -0.7174414731432861 | 661848.6944338044 | -1.084e-06
-0.00020291666666666667 | -0.7387860024347908 | -0.022015516279585545 | -0.7167704861552052 | 651150.2860551575 | -1.1008e-06
-0.00020266666666666667 | -0.7377798180008883 | -0.020673147572464978 | -0.7171066704284234 | 693756.6405065028 | -1.0337e-06
-0.00020241666666666666 | -0.7377798180008883 | -0.02134433192602526 | -0.7164354860748631 | 671312.1671438302 | -1.0672e-06
-0.00020216666666666668 | -0.7377798180008883 | -0.021679924102805403 | -0.7160998938980829 | 660611.070871248 | -1.084e-06
-0.00020191666666666668 | -0.7374444231895876 | -0.022015516279585545 | -0.715428906910002 | 649931.5281317313 | -1.1008e-06
-0.00020166666666666667 | -0.7364382387556853 | -0.02134433192602526 | -0.71509390682966 | 670055.08470166 | -1.0672e-06
-0.00020141666666666667 | -0.7361028439443844 | -0.022015516279585545 | -0.7140873276647989 | 648712.7702083051 | -1.1008e-06
-0.0002011666666666667 | -0.7354320543217829 | -0.02134433192602526 | -0.7140877223957577 | 669112.2728700321 | -1.0672e-06
-0.00020091666666666668 | -0.7350966595104821 | -0.021679924102805403 | -0.7134167354076767 | 658135.8237461356 | -1.084e-06
-0.00020066666666666667 | -0.7350966595104821 | -0.022351108456365686 | -0.7127455510541164 | 637771.9945706975 | -1.1176e-06
-0.00020041666666666667 | -0.7350966595104821 | -0.022686700633145828 | -0.7124099588773363 | 628041.9267634605 | -1.1343e-06
-0.00020016666666666666 | -0.7340904750765798 | -0.02134433192602526 | -0.7127461431505545 | 667855.1904278618 | -1.0672e-06
-0.00019991666666666668 | -0.733755080265279 | -0.02134433192602526 | -0.7124107483392538 | 667540.9198173193 | -1.0672e-06
-0.00019966666666666668 | -0.7340904750765798 | -0.021679924102805403 | -0.7124105509737744 | 657207.6060742185 | -1.084e-06
-0.00019941666666666667 | -0.7330842906426774 | -0.02134433192602526 | -0.7117399587166522 | 666912.378596234 | -1.0672e-06
-0.00019916666666666667 | -0.7334196854539782 | -0.021679924102805403 | -0.7117397613511728 | 656588.7942929404 | -1.084e-06
-0.00019891666666666669 | -0.7320781062087751 | -0.02100873974924512 | -0.71106936645953 | 676927.1978678112 | -1.0504e-06
-0.00019866666666666668 | -0.7324135010200759 | -0.021679924102805403 | -0.7107335769172705 | 655660.5766210231 | -1.084e-06
-0.00019841666666666667 | -0.7314073165861735 | -0.02100873974924512 | -0.7103985768369284 | 676288.6163721023 | -1.0504e-06
-0.00019816666666666667 | -0.7310719217748728 | -0.020337555395684836 | -0.710734366379188 | 698937.8541827986 | -1.0169e-06
-0.00019791666666666666 | -0.7310719217748728 | -0.02134433192602526 | -0.7097275898488475 | 665026.7549329785 | -1.0672e-06
-0.00019766666666666668 | -0.7304011321522712 | -0.02100873974924512 | -0.7093923924030261 | 675330.744128539 | -1.0504e-06
-0.00019741666666666668 | -0.7304011321522712 | -0.022351108456365686 | -0.7080500236959055 | 633570.3887600707 | -1.1176e-06
-0.00019716666666666667 | -0.7300657373409704 | -0.021679924102805403 | -0.708385813238165 | 653494.7353865497 | -1.084e-06
-0.00019691666666666666 | -0.7293949477183689 | -0.02134433192602526 | -0.7080506157923436 | 663455.4018802656 | -1.0672e-06
-0.00019666666666666669 | -0.7287241580957673 | -0.020673147572464978 | -0.7080510105233023 | 684995.8459798072 | -1.0337e-06
-0.00019641666666666668 | -0.7283887632844664 | -0.02100873974924512 | -0.7073800235352213 | 673414.9996414123 | -1.0504e-06
-0.00019616666666666667 | -0.7273825788505641 | -0.02100873974924512 | -0.706373839101319 | 672457.1273978491 | -1.0504e-06
-0.00019591666666666667 | -0.7267117892279625 | -0.020337555395684836 | -0.7063742338322777 | 694650.0895404117 | -1.0169e-06
-0.00019566666666666666 | -0.7273825788505641 | -0.020673147572464978 | -0.7067094312780992 | 683697.9504943709 | -1.0337e-06
-0.00019541666666666668 | -0.7267117892279625 | -0.020673147572464978 | -0.7060386416554976 | 683049.0027516526 | -1.0337e-06
-0.00019516666666666668 | -0.7267117892279625 | -0.02100873974924512 | -0.7057030494787174 | 671818.5459021402 | -1.0504e-06
-0.00019491666666666667 | -0.7263763944166618 | -0.02100873974924512 | -0.7053676546674167 | 671499.2551542858 | -1.0504e-06
-0.00019466666666666666 | -0.7257056047940602 | -0.020673147572464978 | -0.7050324572215952 | 682075.5811375753 | -1.0337e-06
-0.00019441666666666669 | -0.7246994203601579 | -0.020673147572464978 | -0.7040262727876929 | 681102.1595234982 | -1.0337e-06
-0.00019416666666666668 | -0.7250348151714586 | -0.020673147572464978 | -0.7043616675989937 | 681426.6333948572 | -1.0337e-06
-0.00019391666666666667 | -0.7250348151714586 | -0.020673147572464978 | -0.7043616675989937 | 681426.6333948572 | -1.0337e-06
-0.00019366666666666667 | -0.7246994203601579 | -0.02134433192602526 | -0.7033550884341326 | 659055.6133326693 | -1.0672e-06
-0.00019341666666666666 | -0.7233578411149548 | -0.020673147572464978 | -0.7026846935424899 | 679804.2640380617 | -1.0337e-06
-0.00019316666666666668 | -0.7233578411149548 | -0.020337555395684836 | -0.70302028571927 | 691351.809046268 | -1.0169e-06
-0.00019291666666666668 | -0.723022446303654 | -0.02134433192602526 | -0.7016781143776287 | 657484.2602799564 | -1.0672e-06
-0.00019266666666666667 | -0.7220162618697517 | -0.020673147572464978 | -0.7013431142972867 | 678506.3685526253 | -1.0337e-06
-0.00019241666666666666 | -0.7223516566810524 | -0.02100873974924512 | -0.7013429169318073 | 667667.7661800325 | -1.0504e-06
-0.00019216666666666668 | -0.7223516566810524 | -0.020673147572464978 | -0.7016785091085874 | 678830.8424239844 | -1.0337e-06
-0.00019191666666666668 | -0.7210100774358493 | -0.020001963218904694 | -0.7010081142169446 | 700939.3093517865 | -1.0001e-06
-0.00019166666666666667 | -0.7203392878132477 | -0.020001963218904694 | -0.7003373245943431 | 700268.5855680655 | -1.0001e-06
-0.00019141666666666667 | -0.7213454722471501 | -0.020673147572464978 | -0.7006723246746851 | 677857.4208099071 | -1.0337e-06
-0.00019116666666666666 | -0.7196684981906462 | -0.01933077886534441 | -0.7003377193253018 | 724583.0333105143 | -9.6654e-07
-0.00019091666666666668 | -0.7189977085680446 | -0.019666371042124552 | -0.69933133752592 | 711195.1015548127 | -9.8332e-07
-0.00019066666666666668 | -0.7193331033793454 | -0.020001963218904694 | -0.6993311401604407 | 699262.4998924842 | -1.0001e-06
-0.00019041666666666667 | -0.7193331033793454 | -0.02100873974924512 | -0.6983243636301003 | 664794.1494493426 | -1.0504e-06
-0.00019016666666666666 | -0.7183269189454431 | -0.020337555395684836 | -0.6979893635497583 | 686404.3883050523 | -1.0169e-06
-0.00018991666666666668 | -0.7183269189454431 | -0.020337555395684836 | -0.6979893635497583 | 686404.3883050523 | -1.0169e-06
-0.00018966666666666668 | -0.7176561293228415 | -0.020001963218904694 | -0.6976541661039368 | 697585.6904331817 | -1.0001e-06
-0.00018941666666666667 | -0.7166499448889392 | -0.018659594511784127 | -0.6979903503771551 | 748130.2446699492 | -9.3298e-07
-0.00018916666666666667 | -0.7166499448889392 | -0.019666371042124552 | -0.6969835738468146 | 708807.509381273 | -9.8332e-07
-0.0001889166666666667 | -0.7156437604550367 | -0.01899518668856427 | -0.6966485737664725 | 733500.1073570686 | -9.4976e-07
-0.00018866666666666668 | -0.715308365643736 | -0.01899518668856427 | -0.6963131789551718 | 733146.9707264055 | -9.4976e-07
-0.00018841666666666667 | -0.7139667863985328 | -0.01899518668856427 | -0.6949715997099686 | 731734.4242037531 | -9.4976e-07
-0.00018816666666666667 | -0.7143021812098337 | -0.01933077886534441 | -0.6949714023444893 | 719030.9373311505 | -9.6654e-07
-0.00018791666666666666 | -0.7139667863985328 | -0.020001963218904694 | -0.6939648231796282 | 693896.7096227164 | -1.0001e-06
-0.00018766666666666668 | -0.7129606019646305 | -0.018659594511784127 | -0.6943010074528464 | 744175.8790785868 | -9.3298e-07
-0.00018741666666666668 | -0.7132959967759314 | -0.019666371042124552 | -0.6936296257338068 | 705396.663419073 | -9.8332e-07
-0.00018716666666666667 | -0.712289812342029 | -0.01899518668856427 | -0.6932946256534648 | 729968.7410504379 | -9.4976e-07
-0.00018691666666666667 | -0.7116190227194275 | -0.018659594511784127 | -0.6929594282076433 | 742737.9279544551 | -9.3298e-07
-0.0001866666666666667 | -0.7116190227194275 | -0.018659594511784127 | -0.6929594282076433 | 742737.9279544551 | -9.3298e-07
-0.00018641666666666668 | -0.7109482330968259 | -0.018659594511784127 | -0.6922886385850417 | 742018.9523923893 | -9.3298e-07
-0.00018616666666666667 | -0.7096066538516227 | -0.018659594511784127 | -0.6909470593398386 | 740581.0012682575 | -9.3298e-07
-0.00018591666666666667 | -0.709271259040322 | -0.018659594511784127 | -0.6906116645285378 | 740221.5134872247 | -9.3298e-07
-0.00018566666666666666 | -0.7099420486629235 | -0.019666371042124552 | -0.690275677620799 | 701985.817456873 | -9.8332e-07
-0.00018541666666666668 | -0.7096066538516227 | -0.019666371042124552 | -0.6899402828094982 | 701644.732860653 | -9.8332e-07
-0.00018516666666666668 | -0.7082650746064196 | -0.01933077886534441 | -0.6889342957410752 | 712784.8293543662 | -9.6654e-07
-0.00018491666666666667 | -0.7082650746064196 | -0.01899518668856427 | -0.6892698879178554 | 725731.101482481 | -9.4976e-07
-0.00018466666666666666 | -0.7082650746064196 | -0.019666371042124552 | -0.6885987035642951 | 700280.3944757731 | -9.8332e-07
-0.00018441666666666669 | -0.7069234953612165 | -0.018659594511784127 | -0.6882639008494323 | 737705.099019994 | -9.3298e-07
-0.00018416666666666668 | -0.7062527057386149 | -0.018659594511784127 | -0.6875931112268308 | 736986.1234579282 | -9.3298e-07
-0.00018391666666666667 | -0.7059173109273141 | -0.01933077886534441 | -0.6865865320619697 | 710355.7873633945 | -9.6654e-07
-0.00018366666666666667 | -0.7052465213047125 | -0.01899518668856427 | -0.6862513346161483 | 722552.8718065133 | -9.4976e-07
-0.00018341666666666666 | -0.704575731682111 | -0.018659594511784127 | -0.6859161371703268 | 735188.6845527635 | -9.3298e-07
-0.00018316666666666668 | -0.7049111264934118 | -0.018659594511784127 | -0.6862515319816277 | 735548.1723337965 | -9.3298e-07
-0.00018291666666666668 | -0.7032341524369079 | -0.018659594511784127 | -0.6845745579251238 | 733750.7334286318 | -9.3298e-07
-0.00018266666666666667 | -0.7032341524369079 | -0.01899518668856427 | -0.6842389657483436 | 720434.0520225349 | -9.4976e-07
-0.00018241666666666666 | -0.702898757625607 | -0.01899518668856427 | -0.6839035709370428 | 720080.9153918717 | -9.4976e-07
-0.00018216666666666669 | -0.7022279680030056 | -0.01899518668856427 | -0.6832327813144413 | 719374.6421305457 | -9.4976e-07
-0.00018191666666666668 | -0.701557178380404 | -0.01933077886534441 | -0.6822263995150596 | 705844.7093801615 | -9.6654e-07
-0.00018166666666666667 | -0.7012217835691033 | -0.01899518668856427 | -0.682226596880539 | 718315.2322385565 | -9.4976e-07
-0.00018141666666666667 | -0.7005509939465017 | -0.01899518668856427 | -0.6815558072579374 | 717608.9589772304 | -9.4976e-07
-0.00018116666666666666 | -0.7005509939465017 | -0.01899518668856427 | -0.6815558072579374 | 717608.9589772304 | -9.4976e-07
-0.00018091666666666668 | -0.6995448095125993 | -0.018659594511784127 | -0.6808852150008152 | 729796.3678372696 | -9.3298e-07
-0.00018066666666666668 | -0.6998802043239001 | -0.018324002335003985 | -0.6815562019888961 | 743894.4718828512 | -9.162e-07
-0.00018041666666666667 | -0.6988740198899978 | -0.017988410158223844 | -0.6808856097317739 | 757027.0009887342 | -8.9942e-07
-0.00018016666666666666 | -0.6988740198899978 | -0.017988410158223844 | -0.6808856097317739 | 757027.0009887342 | -8.9942e-07
-0.00017991666666666669 | -0.6975324406447946 | -0.017988410158223844 | -0.6795440304865707 | 755535.3969688094 | -8.9942e-07
-0.00017966666666666668 | -0.696861651022193 | -0.017652817981443702 | -0.6792088330407493 | 769518.876538262 | -8.8264e-07
-0.00017941666666666667 | -0.6961908613995915 | -0.01731722580466356 | -0.678873635594928 | 784044.3304863601 | -8.6586e-07
-0.00017916666666666667 | -0.6955200717769899 | -0.017652817981443702 | -0.6778672537955462 | 767998.9161029215 | -8.8264e-07
-0.00017891666666666666 | -0.6955200717769899 | -0.017988410158223844 | -0.6775316616187661 | 753297.9909389223 | -8.9942e-07
-0.00017866666666666668 | -0.6948492821543883 | -0.016646041451103277 | -0.6782032407032851 | 814852.2790784409 | -8.323e-07
-0.00017841666666666668 | -0.693843097720486 | -0.01731722580466356 | -0.6765258719158225 | 781332.8526716246 | -8.6586e-07
-0.00017816666666666667 | -0.693843097720486 | -0.01731722580466356 | -0.6765258719158225 | 781332.8526716246 | -8.6586e-07
-0.00017791666666666666 | -0.6928369132865837 | -0.01731722580466356 | -0.6755196874819202 | 780170.7907510237 | -8.6586e-07
-0.00017766666666666668 | -0.6918307288526814 | -0.016646041451103277 | -0.6751846874015781 | 811225.5269637429 | -8.323e-07
-0.00017741666666666668 | -0.6928369132865837 | -0.016646041451103277 | -0.6761908718354804 | 812434.4443353089 | -8.323e-07
-0.00017716666666666667 | -0.6911599392300798 | -0.016310449274323135 | -0.6748494899557567 | 827505.703375252 | -8.1552e-07
-0.00017691666666666667 | -0.6908245444187789 | -0.016646041451103277 | -0.6741785029676757 | 810016.6095921766 | -8.323e-07
-0.00017666666666666666 | -0.6908245444187789 | -0.01698163362788342 | -0.6738429107908955 | 793613.7659741549 | -8.4908e-07
-0.00017641666666666668 | -0.6904891496074782 | -0.01698163362788342 | -0.6735075159795948 | 793218.7570855519 | -8.4908e-07
-0.00017616666666666668 | -0.6894829651735759 | -0.01698163362788342 | -0.6725013315456925 | 792033.7304197425 | -8.4908e-07
-0.00017591666666666667 | -0.6884767807396736 | -0.016310449274323135 | -0.6721663314653504 | 824215.5935256965 | -8.1552e-07
-0.00017566666666666666 | -0.6881413859283727 | -0.016310449274323135 | -0.6718309366540496 | 823804.329794502 | -8.1552e-07
-0.00017541666666666668 | -0.6874705963057711 | -0.016310449274323135 | -0.671160147031448 | 822981.8023321131 | -8.1552e-07
-0.00017516666666666668 | -0.6864644118718688 | -0.016310449274323135 | -0.6701539625975457 | 821748.0111385299 | -8.1552e-07
-0.00017491666666666667 | -0.6864644118718688 | -0.016646041451103277 | -0.6698183704207655 | 804777.9676487239 | -8.323e-07
-0.00017466666666666667 | -0.6854582274379665 | -0.016310449274323135 | -0.6691477781636433 | 820514.2199449466 | -8.1552e-07
-0.0001744166666666667 | -0.6847874378153649 | -0.016646041451103277 | -0.6681413963642616 | 802763.1053627806 | -8.323e-07
-0.00017416666666666668 | -0.6851228326266657 | -0.016646041451103277 | -0.6684767911755625 | 803166.0778199693 | -8.323e-07
-0.00017391666666666667 | -0.6851228326266657 | -0.01731722580466356 | -0.6678056068220022 | 771261.6493597502 | -8.6586e-07
-0.00017366666666666667 | -0.6854582274379665 | -0.017652817981443702 | -0.6678054094565228 | 756599.2128378673 | -8.8264e-07
-0.00017341666666666666 | -0.6844520430040641 | -0.01731722580466356 | -0.6671348171994006 | 770486.9414126829 | -8.6586e-07
-0.00017316666666666668 | -0.6834458585701618 | -0.01698163362788342 | -0.6664642249422784 | 784923.5704248864 | -8.4908e-07
-0.00017291666666666668 | -0.683110463758861 | -0.01731722580466356 | -0.6657932379541974 | 768937.5255185482 | -8.6586e-07
-0.00017266666666666667 | -0.6821042793249587 | -0.01731722580466356 | -0.6647870535202951 | 767775.4635979474 | -8.6586e-07
-0.00017241666666666667 | -0.6817688845136579 | -0.01698163362788342 | -0.6647872508857745 | 782948.5259818707 | -8.4908e-07
-0.00017216666666666669 | -0.6814334897023571 | -0.017652817981443702 | -0.6637806717209134 | 752039.3315318457 | -8.8264e-07
-0.00017191666666666668 | -0.6810980948910563 | -0.017988410158223844 | -0.6631096847328325 | 737263.2477247308 | -8.9942e-07
-0.00017166666666666667 | -0.6807627000797556 | -0.017652817981443702 | -0.6631098820983119 | 751279.3513141756 | -8.8264e-07
-0.00017141666666666667 | -0.6787503312119508 | -0.016646041451103277 | -0.6621042897608476 | 795509.6011333845 | -8.323e-07
-0.00017116666666666666 | -0.6790857260232517 | -0.01731722580466356 | -0.6617685002185881 | 764289.2778361447 | -8.6586e-07
-0.00017091666666666668 | -0.6777441467780485 | -0.016646041451103277 | -0.6610981053269452 | 794300.6837618185 | -8.323e-07
-0.00017066666666666668 | -0.6774087519667478 | -0.016646041451103277 | -0.6607627105156445 | 793897.7113046298 | -8.323e-07
-0.00017041666666666667 | -0.6770733571554469 | -0.016646041451103277 | -0.6604273157043437 | 793494.738847441 | -8.323e-07
-0.00017016666666666666 | -0.6764025675328453 | -0.016310449274323135 | -0.6600921182585222 | 809410.0992026968 | -8.1552e-07
-0.00016991666666666669 | -0.675396383098943 | -0.016310449274323135 | -0.6590859338246199 | 808176.3080091137 | -8.1552e-07
-0.00016966666666666668 | -0.675396383098943 | -0.016646041451103277 | -0.6587503416478397 | 791479.8765614977 | -8.323e-07
-0.00016941666666666667 | -0.6750609882876423 | -0.016646041451103277 | -0.658414946836539 | 791076.904104309 | -8.323e-07
-0.00016916666666666667 | -0.6747255934763414 | -0.016646041451103277 | -0.6580795520252382 | 790673.9316471203 | -8.323e-07
-0.00016891666666666666 | -0.6743901986650407 | -0.016310449274323135 | -0.6580797493907176 | 806942.5168155304 | -8.1552e-07
-0.00016866666666666668 | -0.6737194090424391 | -0.016310449274323135 | -0.657408959768116 | 806119.9893531415 | -8.1552e-07
-0.00016841666666666668 | -0.6730486194198375 | -0.015303672743982711 | -0.6577449466758548 | 859590.9722840553 | -7.6518e-07
-0.00016816666666666667 | -0.6727132246085368 | -0.015974857097542993 | -0.6567383675109938 | 822215.0138820374 | -7.9874e-07
-0.00016791666666666666 | -0.6720424349859352 | -0.01563926492076285 | -0.6564031700651723 | 839429.6962048704 | -7.8196e-07
-0.00016766666666666669 | -0.6707008557407321 | -0.01563926492076285 | -0.6550615908199693 | 837714.0410868067 | -7.8196e-07
-0.00016741666666666668 | -0.6703654609294313 | -0.01496808056720257 | -0.6553973803622287 | 875726.6870921418 | -7.484e-07
-0.00016716666666666667 | -0.669359276495529 | -0.014632488390422428 | -0.6547267881051065 | 894894.6626653775 | -7.3162e-07
-0.00016691666666666667 | -0.6680176972503259 | -0.014632488390422428 | -0.6533852088599035 | 893060.9632843737 | -7.3162e-07
-0.00016666666666666666 | -0.6673469076277243 | -0.013625711860082003 | -0.6537211957676423 | 959540.6133352773 | -6.8129e-07
-0.00016641666666666668 | -0.6666761180051227 | -0.014296896213642286 | -0.6523792217914804 | 912616.573615428 | -7.1484e-07
-0.00016616666666666668 | -0.6673469076277243 | -0.01496808056720257 | -0.6523788270605217 | 871693.3666030458 | -7.484e-07
-0.00016591666666666667 | -0.6660053283825211 | -0.01496808056720257 | -0.6510372478153186 | 869900.7797190029 | -7.484e-07
-0.00016566666666666666 | -0.6649991439486188 | -0.013961304036862144 | -0.6510378399117567 | 932631.8489917793 | -6.9807e-07
-0.00016541666666666668 | -0.6639929595147165 | -0.014296896213642286 | -0.6496960633010742 | 908863.0897119134 | -7.1484e-07
-0.00016516666666666668 | -0.6643283543260172 | -0.014632488390422428 | -0.6496958659355948 | 888018.2899866133 | -7.3162e-07
-0.00016491666666666667 | -0.6626513802695133 | -0.013961304036862144 | -0.6486900762326512 | 929268.6048809043 | -6.9807e-07
-0.00016466666666666667 | -0.6629867750808142 | -0.014632488390422428 | -0.6483542866903917 | 886184.5906056096 | -7.3162e-07
-0.00016441666666666666 | -0.661645195835611 | -0.014296896213642286 | -0.6473482996219687 | 905578.7912963381 | -7.1484e-07
-0.00016416666666666668 | -0.6613098010243103 | -0.014632488390422428 | -0.6466773126338878 | 883892.4663793549 | -7.3162e-07
-0.00016391666666666668 | -0.6603036165904079 | -0.01496808056720257 | -0.6453355360232054 | 862282.2854618214 | -7.484e-07
-0.00016366666666666667 | -0.6592974321565055 | -0.014632488390422428 | -0.6446649437660831 | 881141.9173078492 | -7.3162e-07
-0.00016341666666666666 | -0.6592974321565055 | -0.01496808056720257 | -0.6443293515893029 | 860937.8452987892 | -7.484e-07
-0.00016316666666666668 | -0.658626642533904 | -0.014296896213642286 | -0.6443297463202617 | 901356.1219048842 | -7.1484e-07
-0.00016291666666666668 | -0.6579558529113024 | -0.01496808056720257 | -0.6429877723440999 | 859145.2584147466 | -7.484e-07
-0.00016266666666666667 | -0.6576204581000016 | -0.01496808056720257 | -0.642652377532799 | 858697.1116937357 | -7.484e-07
-0.00016241666666666667 | -0.6566142736660993 | -0.013961304036862144 | -0.6426529696292371 | 920620.262881512 | -6.9807e-07
-0.00016216666666666666 | -0.6572850632887008 | -0.014632488390422428 | -0.6426525748982784 | 878391.3682363436 | -7.3162e-07
-0.00016191666666666668 | -0.6562788788547985 | -0.015303672743982711 | -0.6409752061108158 | 837675.003685429 | -7.6518e-07
-0.00016166666666666668 | -0.6552726944208962 | -0.013961304036862144 | -0.6413113903840341 | 918698.4091038693 | -6.9807e-07
-0.00016141666666666667 | -0.6549372996095953 | -0.014296896213642286 | -0.6406404033959531 | 896195.0815375516 | -7.1484e-07
-0.00016116666666666666 | -0.6535957203643923 | -0.014632488390422428 | -0.6389632319739699 | 873348.6949385832 | -7.3162e-07
-0.00016091666666666668 | -0.6535957203643923 | -0.01496808056720257 | -0.6386276397971897 | 853319.3510416077 | -7.484e-07
-0.00016066666666666668 | -0.6525895359304899 | -0.014296896213642286 | -0.6382926397168476 | 892910.7831219763 | -7.1484e-07
-0.00016041666666666667 | -0.6525895359304899 | -0.014632488390422428 | -0.6379570475400674 | 871973.4204028304 | -7.3162e-07
-0.00016016666666666667 | -0.6509125618739859 | -0.013625711860082003 | -0.637286850013904 | 935418.0633760571 | -6.8129e-07
-0.0001599166666666667 | -0.6509125618739859 | -0.013625711860082003 | -0.637286850013904 | 935418.0633760571 | -6.8129e-07
-0.00015966666666666668 | -0.6519187463078884 | -0.013961304036862144 | -0.6379574422710262 | 913893.7746597625 | -6.9807e-07
-0.00015941666666666667 | -0.6502417722513845 | -0.014296896213642286 | -0.6359448760377422 | 889626.4847064012 | -7.1484e-07
-0.00015916666666666667 | -0.6482294033835797 | -0.012954527506521719 | -0.635274875877058 | 980776.6057962987 | -6.4773e-07
-0.00015891666666666666 | -0.6475586137609782 | -0.012954527506521719 | -0.6346040862544565 | 979740.9993301211 | -6.4773e-07
-0.00015866666666666668 | -0.6472232189496774 | -0.01329011968330186 | -0.6339330992663755 | 953991.5581992385 | -6.6451e-07
-0.00015841666666666668 | -0.6462170345157751 | -0.013625711860082003 | -0.6325913226556931 | 928525.9062448514 | -6.8129e-07
-0.00015816666666666667 | -0.6462170345157751 | -0.013961304036862144 | -0.6322557304789129 | 905725.8961047807 | -6.9807e-07
-0.00015791666666666667 | -0.6462170345157751 | -0.013625711860082003 | -0.6325913226556931 | 928525.9062448514 | -6.8129e-07
-0.00015766666666666669 | -0.6455462448931735 | -0.013625711860082003 | -0.6319205330330915 | 927541.3123689649 | -6.8129e-07
-0.00015741666666666668 | -0.6442046656479704 | -0.012618935329741577 | -0.6315857303182288 | 1001012.7064042306 | -6.3095e-07
-0.00015716666666666667 | -0.6438692708366696 | -0.013625711860082003 | -0.6302435589765876 | 925079.8276792485 | -6.8129e-07
-0.00015691666666666667 | -0.6435338760253688 | -0.013625711860082003 | -0.6299081641652868 | 924587.5307413053 | -6.8129e-07
-0.00015666666666666666 | -0.6421922967801657 | -0.012283343152961436 | -0.6299089536272042 | 1025631.1262872065 | -6.1417e-07
-0.00015641666666666668 | -0.6411861123462633 | -0.012283343152961436 | -0.6289027691933019 | 1023992.8354385792 | -6.1417e-07
-0.00015616666666666668 | -0.6415215071575641 | -0.01329011968330186 | -0.6282313874742622 | 945411.1813057524 | -6.6451e-07
-0.00015591666666666667 | -0.6395091382897594 | -0.012954527506521719 | -0.6265546107832377 | 967313.721735988 | -6.4773e-07
-0.00015566666666666666 | -0.6388383486671578 | -0.012954527506521719 | -0.6258838211606361 | 966278.1152698103 | -6.4773e-07
-0.00015541666666666669 | -0.6378321642332555 | -0.01329011968330186 | -0.6245420445499537 | 939859.1727276145 | -6.6451e-07
-0.00015516666666666668 | -0.6374967694219548 | -0.012954527506521719 | -0.6245422419154331 | 964206.902337455 | -6.4773e-07
-0.00015491666666666667 | -0.6358197953654509 | -0.012618935329741577 | -0.6232008600357093 | 987723.3597780421 | -6.3095e-07
-0.00015466666666666667 | -0.6351490057428493 | -0.012954527506521719 | -0.6221944782363276 | 960582.2797058328 | -6.4773e-07
-0.00015441666666666666 | -0.634142821308947 | -0.012954527506521719 | -0.6211882938024252 | 959028.8700065663 | -6.4773e-07
-0.00015416666666666668 | -0.6344782161202477 | -0.013625711860082003 | -0.6208525042601657 | 911295.5134168371 | -6.8129e-07
-0.00015391666666666668 | -0.634142821308947 | -0.01329011968330186 | -0.6208527016256451 | 934307.1641494767 | -6.6451e-07
-0.00015366666666666667 | -0.6331366368750446 | -0.01329011968330186 | -0.6198465171917428 | 932792.9799918027 | -6.6451e-07
-0.00015341666666666666 | -0.6331366368750446 | -0.013961304036862144 | -0.6191753328381825 | 886987.821772764 | -6.9807e-07
-0.00015316666666666669 | -0.632465847252443 | -0.013625711860082003 | -0.618840135392361 | 908341.7317891774 | -6.8129e-07
-0.00015291666666666668 | -0.6328012420637438 | -0.012954527506521719 | -0.6198467145572221 | 956957.6570742108 | -6.4773e-07
-0.00015266666666666667 | -0.6317950576298415 | -0.01329011968330186 | -0.6185049379465396 | 930774.0677815706 | -6.6451e-07
-0.00015241666666666667 | -0.6301180835733375 | -0.012283343152961436 | -0.6178347404203761 | 1005971.6361036778 | -6.1417e-07
-0.00015216666666666666 | -0.6297826887620368 | -0.012618935329741577 | -0.6171637534322952 | 978155.0302071864 | -6.3095e-07
-0.00015191666666666668 | -0.6284411095168336 | -0.012954527506521719 | -0.6154865820103119 | 950226.2150440555 | -6.4773e-07
-0.00015166666666666668 | -0.627770319894232 | -0.012618935329741577 | -0.6151513845644905 | 974965.5870169011 | -6.3095e-07
-0.00015141666666666667 | -0.627770319894232 | -0.012618935329741577 | -0.6151513845644905 | 974965.5870169011 | -6.3095e-07
-0.00015116666666666666 | -0.6267641354603297 | -0.012283343152961436 | -0.6144807923073683 | 1000510.666608253 | -6.1417e-07
-0.00015091666666666668 | -0.6257579510264274 | -0.011947750976181294 | -0.6138102000502461 | 1027490.7826149393 | -5.9739e-07
-0.00015066666666666668 | -0.6254225562151267 | -0.011947750976181294 | -0.6134748052389454 | 1026929.3467229971 | -5.9739e-07
-0.00015041666666666667 | -0.6244163717812242 | -0.011947750976181294 | -0.6124686208050429 | 1025245.0390471704 | -5.9739e-07
-0.00015016666666666667 | -0.6240809769699235 | -0.012618935329741577 | -0.6114620416401819 | 969118.2745013783 | -6.3095e-07
-0.00014991666666666666 | -0.6230747925360212 | -0.012283343152961436 | -0.6107914493830597 | 994503.6001632859 | -6.1417e-07
-0.00014966666666666668 | -0.6220686081021188 | -0.011612158799401152 | -0.6104564493027177 | 1051409.0615677757 | -5.8061e-07
-0.00014941666666666668 | -0.6213978184795172 | -0.011947750976181294 | -0.609450067503336 | 1020192.1160196906 | -5.9739e-07
-0.00014916666666666667 | -0.6207270288569157 | -0.011612158799401152 | -0.6091148700575145 | 1049098.4158586033 | -5.8061e-07
-0.00014891666666666666 | -0.6193854496117126 | -0.011947750976181294 | -0.6074376986355313 | 1016823.5006680376 | -5.9739e-07
-0.00014866666666666668 | -0.6193854496117126 | -0.011612158799401152 | -0.6077732908123115 | 1046787.7701494313 | -5.8061e-07
-0.00014841666666666668 | -0.6190500548004118 | -0.012283343152961436 | -0.6067667116474503 | 987950.4367687762 | -6.1417e-07
-0.00014816666666666667 | -0.6183792651778102 | -0.012283343152961436 | -0.6060959220248487 | 986858.2428696912 | -6.1417e-07
-0.00014791666666666667 | -0.6173730807439078 | -0.011612158799401152 | -0.6057609219445067 | 1043321.8015856728 | -5.8061e-07
-0.0001476666666666667 | -0.6160315014987048 | -0.01127656662262101 | -0.6047549348760838 | 1072586.9940996645 | -5.6383e-07
-0.00014741666666666668 | -0.6167022911213063 | -0.012283343152961436 | -0.6044189479683448 | 984127.7581219788 | -6.1417e-07
-0.00014716666666666668 | -0.6153607118761032 | -0.011947750976181294 | -0.6034129608999219 | 1010086.2699647312 | -5.9739e-07
-0.00014691666666666667 | -0.6150253170648023 | -0.012283343152961436 | -0.6027419739118409 | 981397.2733742665 | -6.1417e-07
-0.00014666666666666666 | -0.6140191326309 | -0.011947750976181294 | -0.6020713816547187 | 1007840.5263969622 | -5.9739e-07
-0.00014641666666666668 | -0.612677553385697 | -0.011947750976181294 | -0.6007298024095157 | 1005594.7828291935 | -5.9739e-07
-0.00014616666666666668 | -0.6123421585743961 | -0.011947750976181294 | -0.6003944075982148 | 1005033.3469372513 | -5.9739e-07
-0.00014591666666666667 | -0.6120067637630954 | -0.011612158799401152 | -0.6003946049636942 | 1034079.218748984 | -5.8061e-07
-0.00014566666666666667 | -0.6116713689517945 | -0.011612158799401152 | -0.6000592101523934 | 1033501.557321691 | -5.8061e-07
-0.0001454166666666667 | -0.6106651845178922 | -0.01127656662262101 | -0.5993886178952712 | 1063069.3507239802 | -5.6383e-07
-0.00014516666666666668 | -0.6103297897065915 | -0.011947750976181294 | -0.5983820387304102 | 1001664.7315855982 | -5.9739e-07
-0.00014491666666666667 | -0.6093236052726891 | -0.01127656662262101 | -0.5980470386500681 | 1060689.9398800593 | -5.6383e-07
-0.00014466666666666667 | -0.6086528156500876 | -0.011947750976181294 | -0.5967050646739063 | 998857.552125887 | -5.9739e-07
-0.00014441666666666666 | -0.6073112364048844 | -0.011612158799401152 | -0.5956990776054832 | 1025991.9587668813 | -5.8061e-07
-0.00014416666666666668 | -0.6059696571596813 | -0.01127656662262101 | -0.5946930905370603 | 1054741.4127702566 | -5.6383e-07
-0.00014391666666666668 | -0.6056342623483805 | -0.010605382269060727 | -0.5950288800793198 | 1122126.2279535332 | -5.3027e-07
-0.00014366666666666667 | -0.6046280779144781 | -0.010605382269060727 | -0.5940226956454174 | 1120228.7302332714 | -5.3027e-07
-0.00014341666666666667 | -0.604963472725779 | -0.01127656662262101 | -0.593686906103158 | 1052956.854637316 | -5.6383e-07
-0.00014316666666666669 | -0.6036218934805758 | -0.01127656662262101 | -0.5923453268579548 | 1050577.4437933948 | -5.6383e-07
-0.00014291666666666668 | -0.6026157090466735 | -0.010605382269060727 | -0.5920103267776128 | 1116433.734792748 | -5.3027e-07
-0.00014266666666666667 | -0.6016095246127712 | -0.010940974445840869 | -0.5906685501669303 | 1079736.6415410442 | -5.4705e-07
-0.00014241666666666667 | -0.6016095246127712 | -0.010940974445840869 | -0.5906685501669303 | 1079736.6415410442 | -5.4705e-07
-0.00014216666666666666 | -0.600267945367568 | -0.010605382269060727 | -0.5896625630985073 | 1112006.2401121373 | -5.3027e-07
-0.00014191666666666668 | -0.5992617609336657 | -0.010269790092280585 | -0.5889919708413851 | 1147037.9930824647 | -5.1349e-07
-0.00014166666666666668 | -0.5995971557449664 | -0.010940974445840869 | -0.5886561812991256 | 1076058.0498803721 | -5.4705e-07
-0.00014141666666666667 | -0.5982555764997634 | -0.010605382269060727 | -0.5876501942307026 | 1108211.244671614 | -5.3027e-07
-0.00014116666666666666 | -0.597249392065861 | -0.010605382269060727 | -0.5866440097968003 | 1106313.746951352 | -5.3027e-07
-0.00014091666666666669 | -0.5969139972545602 | -0.010605382269060727 | -0.5863086149854995 | 1105681.2477112648 | -5.3027e-07
-0.00014066666666666668 | -0.5955724180093571 | -0.010940974445840869 | -0.5846314435635163 | 1068700.8665590286 | -5.4705e-07
-0.00014041666666666667 | -0.5949016283867555 | -0.009934197915500443 | -0.5849674304712551 | 1177684.268920239 | -4.9671e-07
-0.00014016666666666667 | -0.5945662335754547 | -0.009598605738720302 | -0.5849676278367344 | 1218859.5797345939 | -4.7993e-07
-0.00013991666666666666 | -0.5935600491415524 | -0.009934197915500443 | -0.5836258512260519 | 1174983.3377396555 | -4.9671e-07
-0.00013966666666666668 | -0.5922184698963493 | -0.00926301356194016 | -0.5829554563344092 | 1258673.438047537 | -4.6315e-07
-0.00013941666666666668 | -0.5908768906511461 | -0.008927421385160018 | -0.5819494692659861 | 1303734.7385289914 | -4.4637e-07
-0.00013916666666666667 | -0.5905414958398454 | -0.009598605738720302 | -0.5809428901011251 | 1210473.4914939366 | -4.7993e-07
-0.00013891666666666666 | -0.5891999165946422 | -0.00926301356194016 | -0.5799369030327021 | 1252156.0055046123 | -4.6315e-07
-0.00013866666666666669 | -0.5885291269720406 | -0.009598605738720302 | -0.5789305212333203 | 1206280.4473736081 | -4.7993e-07
-0.00013841666666666668 | -0.5888645217833415 | -0.010269790092280585 | -0.5785947316910609 | 1126789.7912070642 | -5.1349e-07
-0.00013816666666666667 | -0.5888645217833415 | -0.010940974445840869 | -0.5779235473375006 | 1056438.8943567893 | -5.4705e-07
-0.00013791666666666667 | -0.5875229425381383 | -0.010269790092280585 | -0.5772531524458577 | 1124177.1199973351 | -5.1349e-07
-0.00013766666666666666 | -0.586516758104236 | -0.009934197915500443 | -0.5765825601887355 | 1160803.4490415922 | -4.9671e-07
-0.00013741666666666668 | -0.5858459684816344 | -0.010269790092280585 | -0.5755761783893538 | 1120911.2809851738 | -5.1349e-07
-0.00013716666666666668 | -0.5851751788590328 | -0.009598605738720302 | -0.5755765731203125 | 1199292.0405063936 | -4.7993e-07
-0.00013691666666666667 | -0.5838335996138297 | -0.009934197915500443 | -0.5738994016983293 | 1155401.5866804253 | -4.9671e-07
-0.00013666666666666666 | -0.5834982048025289 | -0.009598605738720302 | -0.5738995990638086 | 1195797.8370727864 | -4.7993e-07
-0.00013641666666666668 | -0.5831628099912282 | -0.010269790092280585 | -0.5728930198989476 | 1115685.9385657157 | -5.1349e-07
-0.00013616666666666668 | -0.581821230746025 | -0.009934197915500443 | -0.5718870328305246 | 1151350.18990955 | -4.9671e-07
-0.00013591666666666667 | -0.5804796515008219 | -0.009934197915500443 | -0.5705454535853215 | 1148649.2587289666 | -4.9671e-07
-0.00013566666666666667 | -0.5798088618782203 | -0.010269790092280585 | -0.5695390717859398 | 1109154.2605413927 | -5.1349e-07
-0.00013541666666666666 | -0.5777964930104157 | -0.00926301356194016 | -0.5685334794484755 | 1227534.5936757862 | -4.6315e-07
-0.00013516666666666668 | -0.5777964930104157 | -0.008927421385160018 | -0.5688690716252557 | 1274430.8733334404 | -4.4637e-07
-0.00013491666666666668 | -0.5764549137652125 | -0.00926301356194016 | -0.5671919002032724 | 1224637.9569900418 | -4.6315e-07
-0.00013466666666666667 | -0.5754487293313102 | -0.008591829208379876 | -0.5668569001229303 | 1319525.531466704 | -4.2959e-07
-0.00013441666666666666 | -0.5757841241426109 | -0.009598605738720302 | -0.5661855184038906 | 1179724.5012781934 | -4.7993e-07
-0.00013416666666666668 | -0.5744425448974079 | -0.009598605738720302 | -0.5648439391586876 | 1176929.1385313077 | -4.7993e-07
-0.00013391666666666668 | -0.574107150086107 | -0.009598605738720302 | -0.5645085443473867 | 1176230.2978445862 | -4.7993e-07
-0.00013366666666666667 | -0.5737717552748063 | -0.009598605738720302 | -0.564173149536086 | 1175531.457157865 | -4.7993e-07
-0.00013341666666666667 | -0.5720947812183024 | -0.00926301356194016 | -0.5628317676563622 | 1215223.887761373 | -4.6315e-07
-0.0001331666666666667 | -0.5720947812183024 | -0.009934197915500443 | -0.5621605833028019 | 1131768.43885032 | -4.9671e-07
-0.00013291666666666668 | -0.5710885967844 | -0.009934197915500443 | -0.5611543988688996 | 1129742.7404648822 | -4.9671e-07
-0.00013266666666666667 | -0.5700824123504977 | -0.00926301356194016 | -0.5608193987885576 | 1210878.9327327567 | -4.6315e-07
-0.00013241666666666667 | -0.5687408331052946 | -0.00926301356194016 | -0.5594778195433544 | 1207982.2960470123 | -4.6315e-07
-0.00013216666666666666 | -0.5684054382939938 | -0.008927421385160018 | -0.5594780169088338 | 1253392.2008853524 | -4.4637e-07
-0.00013191666666666668 | -0.5670638590487906 | -0.00926301356194016 | -0.5578008454868505 | 1204361.500189832 | -4.6315e-07
-0.00013166666666666668 | -0.566393069426189 | -0.009934197915500443 | -0.5564588715106886 | 1120289.4813328402 | -4.9671e-07
-0.00013141666666666667 | -0.565051490180986 | -0.009598605738720302 | -0.5554528844422657 | 1157361.5993031075 | -4.7993e-07
-0.00013116666666666667 | -0.5640453057470837 | -0.00926301356194016 | -0.5547822921851435 | 1197844.0676469074 | -4.6315e-07
-0.0001309166666666667 | -0.5627037265018805 | -0.008591829208379876 | -0.5541118972935006 | 1289857.8029299236 | -4.2959e-07
-0.00013066666666666668 | -0.5623683316905798 | -0.00926301356194016 | -0.5531053181286396 | 1194223.2717897273 | -4.6315e-07
-0.00013041666666666667 | -0.5616975420679782 | -0.008927421385160018 | -0.5527701206828182 | 1238364.5777081468 | -4.4637e-07
-0.00013016666666666667 | -0.5623683316905798 | -0.008591829208379876 | -0.5537765024821999 | 1289077.0732315874 | -4.2959e-07
-0.00012991666666666666 | -0.5616975420679782 | -0.00926301356194016 | -0.552434528506038 | 1192774.9534468548 | -4.6315e-07
-0.00012966666666666668 | -0.5610267524453766 | -0.00926301356194016 | -0.5517637388834364 | 1191326.6351039826 | -4.6315e-07
-0.00012941666666666668 | -0.5600205680114743 | -0.008927421385160018 | -0.5510931466263143 | 1234607.6719138452 | -4.4637e-07
-0.00012916666666666667 | -0.5590143835775719 | -0.009598605738720302 | -0.5494157778388516 | 1144782.4669421217 | -4.7993e-07
-0.00012891666666666667 | -0.557337409521068 | -0.008591829208379876 | -0.5487455803126882 | 1277366.1277565425 | -4.2959e-07
-0.00012866666666666669 | -0.5563312250871657 | -0.008256237031599735 | -0.548074988055566 | 1327662.919458044 | -4.1281e-07
-0.00012841666666666668 | -0.5563312250871657 | -0.008927421385160018 | -0.5474038037020057 | 1226342.4791663822 | -4.4637e-07
-0.00012816666666666667 | -0.5549896458419625 | -0.008927421385160018 | -0.5460622244568025 | 1223336.9545309409 | -4.4637e-07
-0.00012791666666666667 | -0.5539834614080602 | -0.007920644854819593 | -0.5460628165532406 | 1378834.2402979215 | -3.9603e-07
-0.00012766666666666666 | -0.5533126717854586 | -0.008256237031599735 | -0.5450564347538589 | 1320350.742517983 | -4.1281e-07
-0.00012741666666666668 | -0.5519710925402554 | -0.007920644854819593 | -0.5440504476854359 | 1373752.9144597093 | -3.9603e-07
-0.00012716666666666668 | -0.551300302917654 | -0.007585052678039452 | -0.5437152502396145 | 1433649.2396784553 | -3.7925e-07
-0.00012691666666666667 | -0.5509649081063531 | -0.007920644854819593 | -0.5430442632515335 | 1371212.2515406036 | -3.9603e-07
-0.00012666666666666666 | -0.5499587236724508 | -0.008256237031599735 | -0.5417024866408511 | 1312226.101473471 | -4.1281e-07
-0.00012641666666666669 | -0.5496233288611501 | -0.008591829208379876 | -0.5410314996527702 | 1259409.3446948072 | -4.2959e-07
-0.00012616666666666668 | -0.5486171444272476 | -0.008927421385160018 | -0.5396897230420876 | 1209060.7125125953 | -4.4637e-07
-0.00012591666666666667 | -0.5482817496159469 | -0.008927421385160018 | -0.5393543282307869 | 1208309.3313537352 | -4.4637e-07
-0.00012566666666666667 | -0.546604775559443 | -0.007920644854819593 | -0.5386841307046234 | 1360202.7122244781 | -3.9603e-07
-0.00012541666666666666 | -0.5462693807481422 | -0.008256237031599735 | -0.5380131437165425 | 1303288.9963245078 | -4.1281e-07
-0.00012516666666666668 | -0.5452631963142399 | -0.007585052678039452 | -0.5376781436362005 | 1417730.8094191824 | -3.7925e-07
-0.00012491666666666668 | -0.543586222257736 | -0.007585052678039452 | -0.5360011695796966 | 1413309.0232360512 | -3.7925e-07
-0.00012466666666666667 | -0.5429154326351344 | -0.00724946050125931 | -0.5356659721338751 | 1477809.2026043155 | -3.6247e-07
-0.00012441666666666666 | -0.5429154326351344 | -0.008256237031599735 | -0.5346591956035347 | 1295164.3552799954 | -4.1281e-07
-0.00012416666666666669 | -0.5419092482012321 | -0.007920644854819593 | -0.5339886033464125 | 1348346.2852686509 | -3.9603e-07
-0.00012391666666666668 | -0.5405676689560289 | -0.007585052678039452 | -0.5329826162779895 | 1405349.8081064145 | -3.7925e-07
-0.00012366666666666667 | -0.5398968793334273 | -0.007920644854819593 | -0.5319762344786078 | 1343264.959430439 | -3.9603e-07
-0.00012341666666666667 | -0.5392260897108258 | -0.007585052678039452 | -0.5316410370327863 | 1401812.3791599094 | -3.7925e-07
-0.00012316666666666666 | -0.5375491156543218 | -0.007585052678039452 | -0.5299640629762824 | 1397390.592976778 | -3.7925e-07
-0.00012291666666666668 | -0.5375491156543218 | -0.007585052678039452 | -0.5299640629762824 | 1397390.592976778 | -3.7925e-07
-0.00012266666666666668 | -0.5368783260317204 | -0.007585052678039452 | -0.5292932733536809 | 1395621.8785035256 | -3.7925e-07
-0.00012241666666666667 | -0.5375491156543218 | -0.00926301356194016 | -0.5282861020923817 | 1140635.493103458 | -4.6315e-07
-0.00012216666666666666 | -0.5365429312204195 | -0.008256237031599735 | -0.5282866941888198 | 1279727.5372954223 | -4.1281e-07
-0.00012191666666666667 | -0.5341951675413141 | -0.007585052678039452 | -0.5266101148632747 | 1388547.0206105157 | -3.7925e-07
-0.00012166666666666668 | -0.5335243779187125 | -0.007585052678039452 | -0.5259393252406731 | 1386778.306137263 | -3.7925e-07
-0.00012141666666666667 | -0.5321827986735094 | -0.00724946050125931 | -0.5249333381722501 | 1448199.7331554906 | -3.6247e-07
-0.00012116666666666668 | -0.5308412194283063 | -0.00724946050125931 | -0.523591758927047 | 1444498.5494743874 | -3.6247e-07
-0.00012091666666666667 | -0.5298350349944039 | -0.006578276147699027 | -0.5232567588467049 | 1590862.8555513942 | -3.2891e-07
-0.00012066666666666667 | -0.5288288505605016 | -0.00724946050125931 | -0.5215793900592423 | 1438946.7739527328 | -3.6247e-07
-0.00012041666666666668 | -0.5274872713152985 | -0.006578276147699027 | -0.5209089951675995 | 1583724.925715698 | -3.2891e-07
-0.00012016666666666667 | -0.5268164816926969 | -0.007585052678039452 | -0.5192314290146575 | 1369091.1614047377 | -3.7925e-07
-0.00011991666666666668 | -0.526481086881396 | -0.007920644854819593 | -0.5185604420265765 | 1309389.4538423605 | -3.9603e-07
-0.00011966666666666667 | -0.525139507636193 | -0.0069138683244791685 | -0.5182256393117138 | 1499090.2776579924 | -3.4569e-07
-0.00011941666666666668 | -0.5248041128248923 | -0.006578276147699027 | -0.5182258366771932 | 1575567.2916177597 | -3.2891e-07
-0.00011916666666666667 | -0.5237979283909898 | -0.0069138683244791685 | -0.5168840600665107 | 1495209.4422638523 | -3.4569e-07
-0.00011891666666666668 | -0.5224563491457868 | -0.006242683970918885 | -0.5162136651748679 | 1653819.6313624517 | -3.1213e-07
-0.00011866666666666667 | -0.5224563491457868 | -0.007585052678039452 | -0.5148712964677473 | 1357594.5173285962 | -3.7925e-07
-0.00011841666666666667 | -0.5217855595231852 | -0.007920644854819593 | -0.5138649146683656 | 1297533.0268865332 | -3.9603e-07
-0.00011816666666666667 | -0.520443980277982 | -0.007585052678039452 | -0.5128589275999426 | 1352288.3739088385 | -3.7925e-07
-0.00011791666666666667 | -0.520443980277982 | -0.008256237031599735 | -0.5121877432463823 | 1240729.260281764 | -4.1281e-07
-0.00011766666666666668 | -0.5184316114101774 | -0.007920644854819593 | -0.5105109665553578 | 1289064.1504895135 | -3.9603e-07
-0.00011741666666666667 | -0.5184316114101774 | -0.008256237031599735 | -0.5101753743785776 | 1235854.4756550568 | -4.1281e-07
-0.00011716666666666668 | -0.517425426976275 | -0.007585052678039452 | -0.5098403742982356 | 1344329.1587792023 | -3.7925e-07
-0.00011691666666666667 | -0.5160838477310719 | -0.0069138683244791685 | -0.5091699794065927 | 1472894.638747547 | -3.4569e-07
-0.00011666666666666668 | -0.5147422684858688 | -0.006242683970918885 | -0.5084995845149499 | 1629105.6439305926 | -3.1213e-07
-0.00011641666666666667 | -0.5144068736745679 | -0.006578276147699027 | -0.5078285975268689 | 1543956.4594882478 | -3.2891e-07
-0.00011616666666666668 | -0.5130652944293649 | -0.0069138683244791685 | -0.5061514261048857 | 1464162.7591107322 | -3.4569e-07
-0.00011591666666666667 | -0.511388320372861 | -0.005907091794138743 | -0.5054812285787222 | 1711438.542669275 | -2.9535e-07
-0.00011566666666666667 | -0.511388320372861 | -0.00724946050125931 | -0.5041388598716017 | 1390831.3860983923 | -3.6247e-07
-0.00011541666666666668 | -0.5097113463163571 | -0.0069138683244791685 | -0.5027974779918779 | 1454460.670625382 | -3.4569e-07
-0.00011516666666666667 | -0.5093759515050562 | -0.006578276147699027 | -0.5027976753573572 | 1528660.895554613 | -3.2891e-07
-0.00011491666666666668 | -0.5083697670711539 | -0.0069138683244791685 | -0.5014558987466747 | 1450579.835231242 | -3.4569e-07
-0.00011466666666666667 | -0.5080343722598532 | -0.00724946050125931 | -0.5007849117585939 | 1381578.4268956347 | -3.6247e-07
-0.00011441666666666668 | -0.5070281878259508 | -0.006578276147699027 | -0.5004499116782518 | 1521522.965718917 | -3.2891e-07
-0.00011416666666666667 | -0.5056866085807477 | -0.006242683970918885 | -0.4994439246098288 | 1600093.571727975 | -3.1213e-07
-0.00011391666666666668 | -0.5040096345242437 | -0.00523590744057846 | -0.4987737270836653 | 1905204.5237398662 | -2.618e-07
-0.00011366666666666667 | -0.5040096345242437 | -0.006242683970918885 | -0.49776695055332487 | 1594720.965764527 | -3.1213e-07
-0.00011341666666666667 | -0.5033388449016422 | -0.005907091794138743 | -0.4974317531075034 | 1684184.9439383198 | -2.9535e-07
-0.00011316666666666668 | -0.5023326604677398 | -0.006242683970918885 | -0.49608997649682096 | 1589348.3598010794 | -3.1213e-07
-0.00011291666666666667 | -0.5013264760338375 | -0.006578276147699027 | -0.4947481998861385 | 1504187.9932607978 | -3.2891e-07
-0.00011266666666666668 | -0.4999848967886344 | -0.0055714996173586015 | -0.4944133971712758 | 1774794.69129237 | -2.7857e-07
-0.00011241666666666667 | -0.4993141071660328 | -0.006578276147699027 | -0.4927358310183338 | 1498069.767687344 | -3.2891e-07
-0.00011216666666666668 | -0.4986433175434313 | -0.006242683970918885 | -0.4924006335725124 | 1577528.6266814945 | -3.1213e-07
-0.00011191666666666667 | -0.4976371331095289 | -0.005907091794138743 | -0.49173004131539017 | 1664880.3115038935 | -2.9535e-07
-0.00011166666666666668 | -0.4962955538643258 | -0.004900315263798318 | -0.4913952386005275 | 2005565.8142273836 | -2.4502e-07
-0.00011141666666666667 | -0.49528936943042345 | -0.005907091794138743 | -0.4893822776362847 | 1656931.345207365 | -2.9535e-07
-0.00011116666666666667 | -0.4942831849965211 | -0.0055714996173586015 | -0.4887116853791625 | 1754327.2689332296 | -2.7857e-07
-0.00011091666666666667 | -0.4922708161287164 | -0.00523590744057846 | -0.487034908688138 | 1860364.8525701617 | -2.618e-07
-0.00011066666666666667 | -0.49260621094001716 | -0.006242683970918885 | -0.4863635269690983 | 1558187.2452130828 | -3.1213e-07
-0.00011041666666666668 | -0.4922708161287164 | -0.006242683970918885 | -0.48602813215779755 | 1557112.7240203933 | -3.1213e-07
-0.00011016666666666667 | -0.4905938420722125 | -0.005907091794138743 | -0.4846867502780738 | 1641033.4126143076 | -2.9535e-07
-0.00010991666666666668 | -0.4902584472609117 | -0.006578276147699027 | -0.4836801711132127 | 1470537.7526068015 | -3.2891e-07
-0.00010966666666666667 | -0.4889168680157086 | -0.006242683970918885 | -0.48267418404478973 | 1546367.5120934981 | -3.1213e-07
-0.00010941666666666668 | -0.4875752887705055 | -0.005907091794138743 | -0.48166819697636676 | 1630813.3130901996 | -2.9535e-07
-0.00010916666666666667 | -0.4875752887705055 | -0.005907091794138743 | -0.48166819697636676 | 1630813.3130901996 | -2.9535e-07
-0.00010891666666666668 | -0.48623370952530237 | -0.006578276147699027 | -0.47965543337760336 | 1458301.3014598938 | -3.2891e-07
-0.00010866666666666667 | -0.4855629199027008 | -0.006578276147699027 | -0.47898464375500177 | 1456261.8929354092 | -3.2891e-07
-0.00010841666666666667 | -0.4848921302800992 | -0.005907091794138743 | -0.47898503848596047 | 1621728.780179881 | -2.9535e-07
-0.00010816666666666668 | -0.48422134065749767 | -0.006242683970918885 | -0.4779786566865788 | 1531324.2153958443 | -3.1213e-07
-0.00010791666666666667 | -0.4832151562235953 | -0.006242683970918885 | -0.4769724722526764 | 1528100.6518177756 | -3.1213e-07
-0.00010766666666666668 | -0.48187357697839217 | -0.00523590744057846 | -0.4766376695378137 | 1820649.7152484234 | -2.618e-07
-0.00010741666666666667 | -0.48153818216709143 | -0.00523590744057846 | -0.476302274726513 | 1819368.581786432 | -2.618e-07
-0.00010716666666666668 | -0.48019660292188826 | -0.0055714996173586015 | -0.47462510330452967 | 1703760.6960459426 | -2.7857e-07
-0.00010691666666666667 | -0.47851962886538435 | -0.004900315263798318 | -0.47361931360158604 | 1933015.6861559786 | -2.4502e-07
-0.00010666666666666668 | -0.47851962886538435 | -0.0055714996173586015 | -0.47294812924802576 | 1697740.865940313 | -2.7857e-07
-0.00010641666666666667 | -0.4781842340540836 | -0.006242683970918885 | -0.47194155008316474 | 1511982.8339274328 | -3.1213e-07
-0.00010616666666666667 | -0.4765072599975797 | -0.0055714996173586015 | -0.4709357603802211 | 1690517.069813558 | -2.7857e-07
-0.00010591666666666668 | -0.4755010755636773 | -0.00523590744057846 | -0.4702651681230989 | 1796308.179470584 | -2.618e-07
-0.00010566666666666667 | -0.4738241015071734 | -0.004564723087018176 | -0.46925937842015525 | 2056025.6097667934 | -2.2824e-07
-0.00010541666666666668 | -0.4731533118845719 | -0.0055714996173586015 | -0.4675818122672133 | 1678477.4096022989 | -2.7857e-07
-0.00010516666666666667 | -0.4724825222619703 | -0.00523590744057846 | -0.46724661482139185 | 1784777.9783126598 | -2.618e-07
-0.00010491666666666668 | -0.47147633782806797 | -0.0055714996173586015 | -0.4659048382107094 | 1672457.5794966696 | -2.7857e-07
-0.00010466666666666667 | -0.47047015339416565 | -0.00523590744057846 | -0.4652342459535872 | 1777091.1775407107 | -2.618e-07
-0.00010441666666666668 | -0.46946396896026327 | -0.0055714996173586015 | -0.4638924693429047 | 1665233.7833699142 | -2.7857e-07
-0.00010416666666666667 | -0.46845778452636094 | -0.006242683970918885 | -0.46221510055544207 | 1480821.719339436 | -3.1213e-07
-0.00010391666666666667 | -0.4671162052811578 | -0.0055714996173586015 | -0.46154470566379924 | 1656806.021222033 | -2.7857e-07
-0.00010366666666666667 | -0.4657746260359547 | -0.0055714996173586015 | -0.4602031264185961 | 1651990.1571375295 | -2.7857e-07
-0.00010341666666666667 | -0.4657746260359547 | -0.00523590744057846 | -0.46053871859537626 | 1759155.309072829 | -2.618e-07
-0.00010316666666666668 | -0.46476844160205233 | -0.0042291309102380345 | -0.4605393106918143 | 2177938.3067898136 | -2.1146e-07
-0.00010291666666666667 | -0.46376225716815 | -0.0042291309102380345 | -0.459533126257912 | 2173179.9559358987 | -2.1146e-07
-0.00010266666666666668 | -0.4627560727342476 | -0.004900315263798318 | -0.4578557574704493 | 1868678.780130393 | -2.4502e-07
-0.00010241666666666667 | -0.4624206779229469 | -0.00523590744057846 | -0.45718477048236844 | 1746343.9744529135 | -2.618e-07
-0.00010216666666666668 | -0.4624206779229469 | -0.0055714996173586015 | -0.4568491783055883 | 1639950.496926271 | -2.7857e-07
-0.00010191666666666667 | -0.460743703866443 | -0.004564723087018176 | -0.4561789807794248 | 1998714.805184012 | -2.2824e-07
-0.00010166666666666668 | -0.45906672980993907 | -0.0038935387334578927 | -0.4551731910764812 | 2338095.096705187 | -1.9468e-07
-0.00010141666666666667 | -0.45906672980993907 | -0.004564723087018176 | -0.4545020067229209 | 1991367.2661349378 | -2.2824e-07
-0.00010116666666666667 | -0.45772515056473595 | -0.004564723087018176 | -0.4531604274777178 | 1985489.234895678 | -2.2824e-07
-0.00010091666666666668 | -0.45571278169693125 | -0.0038935387334578927 | -0.45181924296347337 | 2320866.8201033045 | -1.9468e-07
-0.00010066666666666667 | -0.45437120245172813 | -0.0032223543798976097 | -0.45114884807183053 | 2800119.38405214 | -1.6112e-07
-0.00010041666666666668 | -0.45370041282912654 | -0.0032223543798976097 | -0.45047805844922895 | 2795956.0330142393 | -1.6112e-07
-0.00010016666666666667 | -0.4526942283952242 | -0.0035579465566777514 | -0.4491362818385465 | 2524693.8068565563 | -1.779e-07
-9.9917e-05 | -0.45202343877262263 | -0.0035579465566777514 | -0.4484654922159449 | 2520923.1508789244 | -1.779e-07
-9.9667e-05 | -0.4503464647161187 | -0.0042291309102380345 | -0.4461173338058807 | 2109735.2778837066 | -2.1146e-07
-9.9417e-05 | -0.4496756750935172 | -0.0042291309102380345 | -0.44544654418327917 | 2106563.0439810976 | -2.1146e-07
-9.9167e-05 | -0.4486694906596148 | -0.0038935387334578927 | -0.44477595192615693 | 2284687.4392393506 | -1.9468e-07
-9.8917e-05 | -0.4476633062257125 | -0.004564723087018176 | -0.4430985831386943 | 1941404.0006012307 | -2.2824e-07
-9.8667e-05 | -0.44632172698050937 | -0.0038935387334578927 | -0.4424281882470515 | 2272627.645618033 | -1.9468e-07
-9.8417e-05 | -0.4459863321692086 | -0.0042291309102380345 | -0.44175720125897056 | 2089115.7575167448 | -2.1146e-07
-9.8167e-05 | -0.44498014773530625 | -0.004564723087018176 | -0.4404154246482881 | 1929647.9381227114 | -2.2824e-07
-9.7917e-05 | -0.4439739633014039 | -0.0042291309102380345 | -0.43974483239116585 | 2079599.055808916 | -2.1146e-07
-9.7667e-05 | -0.44229698924489996 | -0.0035579465566777514 | -0.4387390426882222 | 2466248.6392032644 | -1.779e-07
-9.7417e-05 | -0.44162619962229843 | -0.0038935387334578927 | -0.43773266088884055 | 2248508.0583753977 | -1.9468e-07
-9.7167e-05 | -0.44095540999969685 | -0.0038935387334578927 | -0.43706187126623897 | 2245062.403055021 | -1.9468e-07
-9.6917e-05 | -0.43961383075449373 | -0.0035579465566777514 | -0.436055884197816 | 2451166.015292737 | -1.779e-07
-9.6667e-05 | -0.4386076463205914 | -0.0035579465566777514 | -0.43504969976391367 | 2445510.0313262898 | -1.779e-07
-9.6417e-05 | -0.4386076463205914 | -0.0032223543798976097 | -0.4353852919406938 | 2702280.6346614687 | -1.6112e-07
-9.6167e-05 | -0.4365952774527867 | -0.0032223543798976097 | -0.4333729230728891 | 2689790.581547766 | -1.6112e-07
-9.5917e-05 | -0.4359244878301851 | -0.0038935387334578927 | -0.43203094909672723 | 2219219.988152197 | -1.9468e-07
-9.5667e-05 | -0.434582908584982 | -0.0035579465566777514 | -0.43102496202830426 | 2422886.095460499 | -1.779e-07
-9.5417e-05 | -0.43391211896238047 | -0.0038935387334578927 | -0.4300185802289226 | 2208883.0221910677 | -1.9468e-07
-9.5167e-05 | -0.43223514490587656 | -0.0042291309102380345 | -0.42800601399563853 | 2024084.9625132482 | -2.1146e-07
-9.4917e-05 | -0.4312289604719742 | -0.0038935387334578927 | -0.4273354217385163 | 2195100.400909561 | -1.9468e-07
-9.4667e-05 | -0.43055817084937265 | -0.0042291309102380345 | -0.4263290399391346 | 2016154.377756724 | -2.1146e-07
-9.4417e-05 | -0.43089356566067344 | -0.004900315263798318 | -0.42599325039687513 | 1738636.0977382523 | -2.4502e-07
-9.4167e-05 | -0.42888119679286874 | -0.0042291309102380345 | -0.4246520658826307 | 2008223.7930002 | -2.1146e-07
-9.3917e-05 | -0.4278750123589664 | -0.0038935387334578927 | -0.42398147362550853 | 2177872.124307679 | -1.9468e-07
-9.3667e-05 | -0.4272042227363648 | -0.0042291309102380345 | -0.4229750918261268 | 2000293.2082436762 | -2.1146e-07
-9.3417e-05 | -0.42653343311376324 | -0.004900315263798318 | -0.42163311784996493 | 1720840.7833056436 | -2.4502e-07
-9.3167e-05 | -0.4245210642459586 | -0.002551170026337326 | -0.4219698942196213 | 3308049.9524795427 | -1.2756e-07
-9.2917e-05 | -0.4235148798120562 | -0.0038935387334578927 | -0.41962134107859833 | 2155475.364725231 | -1.9468e-07
-9.2667e-05 | -0.4221733005668531 | -0.0032223543798976097 | -0.4189509461869555 | 2600278.5342328963 | -1.6112e-07
-9.2417e-05 | -0.42083172132165 | -0.002886762203117468 | -0.4179449591185325 | 2895596.7254052726 | -1.4434e-07
-9.2167e-05 | -0.4201609316990484 | -0.0032223543798976097 | -0.4169385773191508 | 2587788.481119193 | -1.6112e-07
-9.1917e-05 | -0.41982553688774765 | -0.004564723087018176 | -0.4152608138007295 | 1819434.8523865931 | -2.2824e-07
-9.1667e-05 | -0.41848395764254454 | -0.0035579465566777514 | -0.4149260110858668 | 2332390.3519973373 | -1.779e-07
-9.1417e-05 | -0.41714237839734136 | -0.002886762203117468 | -0.4142556161942239 | 2870036.3039730918 | -1.4434e-07
-9.1167e-05 | -0.41647158877473983 | -0.0035579465566777514 | -0.4129136422180621 | 2321078.384064442 | -1.779e-07
-9.0917e-05 | -0.41580079915213825 | -0.0035579465566777514 | -0.4122428525954605 | 2317307.7280868106 | -1.779e-07
-9.0667e-05 | -0.4147946147182359 | -0.0035579465566777514 | -0.4112366681615582 | 2311651.744120363 | -1.779e-07
-9.0417e-05 | -0.413117640661732 | -0.0032223543798976097 | -0.4098952862818344 | 2544073.295221234 | -1.6112e-07
-9.0167e-05 | -0.4127822458504312 | -0.0032223543798976097 | -0.4095598914705336 | 2541991.6197022833 | -1.6112e-07
-8.9917e-05 | -0.4124468510391304 | -0.0035579465566777514 | -0.4088889044824527 | 2298454.448198652 | -1.779e-07
-8.9667e-05 | -0.4114406666052281 | -0.002886762203117468 | -0.40855390440211065 | 2830533.8344869954 | -1.4434e-07
-8.9417e-05 | -0.4104344821713258 | -0.002886762203117468 | -0.4075477199682083 | 2823562.810460037 | -1.4434e-07
-8.9167e-05 | -0.4097636925487242 | -0.0035579465566777514 | -0.40620574599204645 | 2283371.8242881247 | -1.779e-07
-8.8917e-05 | -0.4080867184922203 | -0.002886762203117468 | -0.4051999562891028 | 2807297.087730468 | -1.4434e-07
-8.8667e-05 | -0.40708053405831796 | -0.002551170026337326 | -0.40452936403198064 | 3171324.214817285 | -1.2756e-07
-8.8417e-05 | -0.40674513924701716 | -0.0035579465566777514 | -0.4031871926903394 | 2266403.872388782 | -1.779e-07
-8.8167e-05 | -0.40506816519051325 | -0.0022155778495571844 | -0.4028525873409561 | 3636546.44246847 | -1.1078e-07
-8.7917e-05 | -0.40406198075661093 | -0.002551170026337326 | -0.4015108107302736 | 3147660.144837279 | -1.2756e-07
-8.7667e-05 | -0.4027204015114078 | -0.0022155778495571844 | -0.40050482366185064 | 3615353.202252833 | -1.1078e-07
-8.7417e-05 | -0.40171421707750543 | -0.002551170026337326 | -0.3991630470511681 | 3129254.757075052 | -1.2756e-07
-8.7167e-05 | -0.4010434274549039 | -0.002551170026337326 | -0.3984922574285666 | 3123996.0748572727 | -1.2756e-07
-8.6917e-05 | -0.3990310585870992 | -0.0015443934959969011 | -0.3974866650911023 | 5147479.138204035 | -7.722e-08
-8.6667e-05 | -0.3986956637757984 | -0.002551170026337326 | -0.3961444937494611 | 3105590.687095045 | -1.2756e-07
-8.6417e-05 | -0.3973540845305953 | -0.002886762203117468 | -0.39446732232747783 | 2732939.4981095796 | -1.4434e-07
-8.6167e-05 | -0.3970186897192945 | -0.002886762203117468 | -0.39413192751617704 | 2730615.8234339263 | -1.4434e-07
-8.5917e-05 | -0.3956771104740914 | -0.0032223543798976097 | -0.3924547560941938 | 2435826.1682358105 | -1.6112e-07
-8.5667e-05 | -0.39433553122888826 | -0.002886762203117468 | -0.3914487690257708 | 2712026.4260287047 | -1.4434e-07
-8.5417e-05 | -0.3933293467949859 | -0.002551170026337326 | -0.39077817676864857 | 3063521.229352812 | -1.2756e-07
-8.5167e-05 | -0.39265855717238435 | -0.002886762203117468 | -0.3897717949692669 | 2700408.0526504405 | -1.4434e-07
-8.4917e-05 | -0.391652372738482 | -0.0022155778495571844 | -0.38943679488892485 | 3515442.2126648314 | -1.1078e-07
-8.4667e-05 | -0.3899753986819781 | -0.0018799856727770427 | -0.3880954130092011 | 4128706.0707853315 | -9.3999e-08
-8.4417e-05 | -0.3896400038706773 | -0.0022155778495571844 | -0.38742442602112015 | 3497276.5781942853 | -1.1078e-07
-8.4167e-05 | -0.38896921424807573 | -0.0022155778495571844 | -0.38675363639851856 | 3491221.366704103 | -1.1078e-07
-8.3917e-05 | -0.3862860557576695 | -0.0018799856727770427 | -0.38440607008489247 | 4089457.4426948964 | -9.3999e-08
-8.3667e-05 | -0.3859506609463687 | -0.0018799856727770427 | -0.3840706752735917 | 4085889.385595766 | -9.3999e-08
-8.3417e-05 | -0.3846090817011656 | -0.0022155778495571844 | -0.3823935038516084 | 3451862.4920179206 | -1.1078e-07
-8.3167e-05 | -0.38192592321075935 | -0.0008732091424366176 | -0.38105271406832275 | 8727639.13133174 | -4.366e-08
-8.2917e-05 | -0.38159052839945856 | -0.0012088013192167594 | -0.3803817270802418 | 6293535.935693873 | -6.044e-08
-8.2667e-05 | -0.38226131802206015 | -0.002886762203117468 | -0.3793745558189427 | 2628374.1377052055 | -1.4434e-07
-8.2417e-05 | -0.38125513358815777 | -0.002886762203117468 | -0.3783683713850403 | 2621403.113678247 | -1.4434e-07
-8.2167e-05 | -0.37991355434295465 | -0.002551170026337326 | -0.37736238431661734 | 2958347.5849972293 | -1.2756e-07
-8.1917e-05 | -0.37823658028645074 | -0.0018799856727770427 | -0.3763565946136737 | 4003824.072315766 | -9.3999e-08
-8.1667e-05 | -0.37756579066384915 | -0.0022155778495571844 | -0.375350212814292 | 3388282.77137101 | -1.1078e-07
-8.1417e-05 | -0.37655960622994683 | -0.0022155778495571844 | -0.37434402838038966 | 3379199.9541357374 | -1.1078e-07
-8.1167e-05 | -0.3752180269847437 | -0.0012088013192167594 | -0.37400922566552697 | 6188100.885062991 | -6.044e-08
-8.0917e-05 | -0.3745472373621421 | -0.0018799856727770427 | -0.3726672516893651 | 3964575.4442253313 | -9.3999e-08
-8.0667e-05 | -0.3742118425508414 | -0.0018799856727770427 | -0.37233185687806436 | 3961007.3871262013 | -9.3999e-08
-8.0417e-05 | -0.3735410529282398 | -0.0015443934959969011 | -0.3719966594322429 | 4817381.844671914 | -7.722e-08
-8.0167e-05 | -0.3718640788717359 | -0.0015443934959969011 | -0.370319685375739 | 4795664.917465854 | -7.722e-08
-7.9917e-05 | -0.3705224996265328 | -0.0012088013192167594 | -0.36931369830731603 | 6110411.900387603 | -6.044e-08
-7.9667e-05 | -0.3698517100039312 | -0.0015443934959969011 | -0.3683073165079343 | 4769604.604818581 | -7.722e-08
-7.9417e-05 | -0.36783934113612654 | -0.000537616965656476 | -0.3673017241704701 | 13664067.454492008 | -2.6881e-08
-7.9167e-05 | -0.36683315670222416 | -0.0008732091424366176 | -0.36595994755978756 | 8381954.099532369 | -4.366e-08
-7.8917e-05 | -0.36549157745702104 | -0.0008732091424366176 | -0.36461836831458444 | 8351226.541150203 | -4.366e-08
-7.8667e-05 | -0.36515618264572025 | -0.0015443934959969011 | -0.36361178914972336 | 4708797.208641611 | -7.722e-08
-7.8417e-05 | -0.36347920858921634 | -0.0018799856727770427 | -0.3615992229164393 | 3846829.5599540267 | -9.3999e-08
-7.8167e-05 | -0.3628084189666148 | -0.0015443934959969011 | -0.3612640254706179 | 4678393.510553127 | -7.722e-08
-7.7917e-05 | -0.3618022345327125 | -0.0018799856727770427 | -0.35992224885993546 | 3828989.2744583753 | -9.3999e-08
-7.7667e-05 | -0.3607960500988101 | -0.0015443934959969011 | -0.3592516566028132 | 4652333.197905854 | -7.722e-08
-7.7417e-05 | -0.359454470853607 | -0.0015443934959969011 | -0.3579100773576101 | 4634959.656141005 | -7.722e-08
-7.7167e-05 | -0.35811289160840387 | -0.0012088013192167594 | -0.3569040902891871 | 5905091.012316937 | -6.044e-08
-7.6917e-05 | -0.35677131236320075 | -0.0012088013192167594 | -0.355562511043984 | 5882894.159552541 | -6.044e-08
-7.6667e-05 | -0.35509433830669684 | -0.0002020247888763343 | -0.3548923135178205 | 35133541.33339164 | -1.0101e-08
-7.6417e-05 | -0.35509433830669684 | -0.0015443934959969011 | -0.35354994481069996 | 4578495.645405248 | -7.722e-08
-7.6167e-05 | -0.35408815387279446 | -0.000537616965656476 | -0.353550536907138 | 13152506.691280575 | -2.6881e-08
-7.5917e-05 | -0.35308196943889214 | -0.0012088013192167594 | -0.3518731681196754 | 5821852.81445045 | -6.044e-08
-7.5667e-05 | -0.35140499538238823 | -0.0002020247888763343 | -0.3512029705935119 | 34768304.676560685 | -1.0101e-08
-7.5417e-05 | -0.3507342057597867 | -0.000537616965656476 | -0.35019658879413024 | 13027735.77342413 | -2.6881e-08
-7.5167e-05 | -0.3500634161371851 | -0.0012088013192167594 | -0.34885461481796837 | 5771909.895730559 | -6.044e-08
-7.4917e-05 | -0.3497280213258843 | -0.0018799856727770427 | -0.3478480356531073 | 3700539.2188896798 | -9.3999e-08
-7.4667e-05 | -0.348721836891982 | -0.0022155778495571844 | -0.3465062590424248 | 3127908.677293187 | -1.1078e-07
-7.4417e-05 | -0.3473802576467789 | -0.0015443934959969011 | -0.345835864150782 | 4478597.780257369 | -7.722e-08
-7.4167e-05 | -0.3463740732128765 | -0.0012088013192167594 | -0.34516527189365975 | 5710868.550628468 | -6.044e-08
-7.3917e-05 | -0.3446970991563726 | -0.000537616965656476 | -0.3441594821907161 | 12803148.121282525 | -2.6881e-08
-7.3667e-05 | -0.34335551991116947 | -0.0002020247888763343 | -0.34315349512229315 | 33971424.69802041 | -1.0101e-08
-7.3417e-05 | -0.34234933547726715 | -0.0002020247888763343 | -0.3421473106883908 | 33871814.70070288 | -1.0101e-08
-7.3167e-05 | -0.34067236142076324 | -0.0002020247888763343 | -0.3404703366318869 | 33705798.03850699 | -1.0101e-08
-7.2917e-05 | -0.34033696660946244 | -0.000537616965656476 | -0.339799349643806 | 12640945.928069146 | -2.6881e-08
-7.2667e-05 | -0.3393307821755601 | -0.0002020247888763343 | -0.3391287573866838 | 33572984.708750285 | -1.0101e-08
-7.2417e-05 | -0.33832459774165774 | -0.0008732091424366176 | -0.33745138859922114 | 7728993.4839113355 | -4.366e-08
-7.2167e-05 | -0.3373184133077554 | -0.0002020247888763343 | -0.3371163885188791 | 33373764.714115217 | -1.0101e-08
-7.1917e-05 | -0.33664762368515383 | -0.0002020247888763343 | -0.3364455988962775 | 33307358.049236856 | -1.0101e-08
-7.1667e-05 | -0.3346352548173492 | -0.0002020247888763343 | -0.33443323002847286 | 33108138.054601796 | -1.0101e-08
-7.1417e-05 | -0.3346352548173492 | -0.000537616965656476 | -0.3340976378516927 | 12428835.367713187 | -2.6881e-08
-7.1167e-05 | -0.3326228859495445 | 0.0001335673879038074 | -0.3327564533374483 | -49826002.97268566 | 6.6784e-09
-7.0917e-05 | -0.3319520963269429 | -0.0012088013192167594 | -0.33074329500772615 | 5472252.383411207 | -6.044e-08
-7.0667e-05 | -0.33094591189304057 | -0.0012088013192167594 | -0.3297371105738238 | 5455604.743837911 | -6.044e-08
-7.0417e-05 | -0.33027512227043904 | -0.0015443934959969011 | -0.32873072877444215 | 4257085.122755552 | -7.722e-08
-7.0167e-05 | -0.32893354302523586 | -0.0015443934959969011 | -0.327389149529239 | 4239711.580990702 | -7.722e-08
-6.9917e-05 | -0.32759196378003275 | -0.0015443934959969011 | -0.32604757028403586 | 4222338.039225854 | -7.722e-08
-6.9667e-05 | -0.3269211741574312 | -0.0012088013192167594 | -0.32571237283821447 | 5389014.185544722 | -6.044e-08
-6.9417e-05 | -0.32557959491222804 | -0.0012088013192167594 | -0.3243707935930113 | 5366817.332780324 | -6.044e-08
-6.9167e-05 | -0.3245734104783257 | -0.000537616965656476 | -0.32403579351266926 | 12054522.614143847 | -2.6881e-08
-6.8917e-05 | -0.3228964364218218 | -0.0002020247888763343 | -0.3226944116329455 | 31946021.419230573 | -1.0101e-08
-6.8667e-05 | -0.3212194623653179 | 0.0001335673879038074 | -0.3213530297532217 | -48118486.82474105 | 6.6784e-09
-6.8417e-05 | -0.32054867274271637 | 0.0004691595646839491 | -0.32101783230740033 | -13684803.912018934 | 2.3458e-08
-6.8167e-05 | -0.319542488308814 | 0.0004691595646839491 | -0.32001164787349795 | -13641910.8534673 | 2.3458e-08
-6.7917e-05 | -0.31853630387491166 | 0.0004691595646839491 | -0.3190054634395956 | -13599017.794915669 | 2.3458e-08
-6.7667e-05 | -0.31719472462970855 | 0.0004691595646839491 | -0.3176638841943925 | -13541827.05018016 | 2.3458e-08
-6.7417e-05 | -0.31585314538450543 | 0.0011403439182442324 | -0.3169934893027497 | -5559612.047404419 | 5.7017e-08
-6.7167e-05 | -0.31518235576190384 | 0.0001335673879038074 | -0.31531592314980766 | -47214507.687593915 | 6.6784e-09
-6.6917e-05 | -0.3138407765167007 | 0.0004691595646839491 | -0.3143099360813847 | -13398850.188341387 | 2.3458e-08
-6.6667e-05 | -0.3128345920827984 | 0.0004691595646839491 | -0.31330375164748236 | -13355957.129789755 | 2.3458e-08
-6.6417e-05 | -0.3124991972714976 | -0.0002020247888763343 | -0.3122971724826213 | 30916718.113616064 | -1.0101e-08
-6.6167e-05 | -0.3104868284036929 | 0.0001335673879038074 | -0.3106203957915967 | -46511412.80314614 | 6.6784e-09
-6.5917e-05 | -0.3094806439697906 | 0.0011403439182442324 | -0.3106209878880348 | -5447847.494399629 | 5.7017e-08
-6.5667e-05 | -0.308809854347189 | 0.0001335673879038074 | -0.3089434217350928 | -46260307.487271935 | 6.6784e-09
-6.5417e-05 | -0.3067974854793843 | 0.0008047517414640908 | -0.3076022372208484 | -7644649.184883412 | 4.0238e-08
-6.5167e-05 | -0.30612669585678276 | 0.0001335673879038074 | -0.3062602632446866 | -45858538.98187321 | 6.6784e-09
-6.4917e-05 | -0.3051205114228804 | -0.0002020247888763343 | -0.30491848663400406 | 30186244.79995415 | -1.0101e-08
-6.4667e-05 | -0.30478511661157964 | -0.0012088013192167594 | -0.3035763152923629 | 5022766.114932181 | -6.044e-08
-6.4417e-05 | -0.30310814255507573 | 0.0001335673879038074 | -0.30324170994297955 | -45406549.41329964 | 6.6784e-09
-6.4167e-05 | -0.30277274774377494 | -0.000537616965656476 | -0.3022351307781185 | 11243511.648076944 | -2.6881e-08
-6.3917e-05 | -0.3014311684985718 | -0.000537616965656476 | -0.30089355153291536 | 11193603.280934364 | -2.6881e-08
-6.3667e-05 | -0.2997541944420679 | 0.0001335673879038074 | -0.29988776182997173 | -44904338.78155122 | 6.6784e-09
-6.3417e-05 | -0.2977418255742632 | 0.0004691595646839491 | -0.29821098513894717 | -12712561.251515271 | 2.3458e-08
-6.3167e-05 | -0.2974064307629624 | 0.0001335673879038074 | -0.29753999815086624 | -44552791.33932733 | 6.6784e-09
-6.2917e-05 | -0.2967356411403609 | -0.0002020247888763343 | -0.29653361635148456 | 29356161.488974713 | -1.0101e-08
-6.2667e-05 | -0.29539406189515777 | 0.0004691595646839491 | -0.29586322145984173 | -12612477.44822813 | 2.3458e-08
-6.2417e-05 | -0.2947232722725562 | -0.0002020247888763343 | -0.29452124748367986 | 29156941.494339645 | -1.0101e-08
-6.2167e-05 | -0.29338169302735306 | 0.0001335673879038074 | -0.2935152604152569 | -43950138.58122925 | 6.6784e-09
-6.1917e-05 | -0.29204011378214995 | 0.0004691595646839491 | -0.2925092733468339 | -12469500.586389357 | 2.3458e-08
-6.1667e-05 | -0.29002774491434524 | 0.0008047517414640908 | -0.29083249665580935 | -7227881.138267452 | 4.0238e-08
-6.1417e-05 | -0.29002774491434524 | 0.0004691595646839491 | -0.2904969044790292 | -12383714.469286092 | 2.3458e-08
-6.1167e-05 | -0.2886861656691421 | 0.0001335673879038074 | -0.28881973305704595 | -43247043.69678147 | 6.6784e-09
-6.0917e-05 | -0.2876799812352398 | 0.0004691595646839491 | -0.28814914079992376 | -12283630.66599895 | 2.3458e-08
-6.0667e-05 | -0.2870091916126382 | 0.0001335673879038074 | -0.28714275900054204 | -42995938.38090726 | 6.6784e-09
-6.0417e-05 | -0.2853322175561343 | 0.0004691595646839491 | -0.28580137712081827 | -12183546.862711808 | 2.3458e-08
-6.0167e-05 | -0.284326033122232 | 0.0004691595646839491 | -0.28479519268691594 | -12140653.804160176 | 2.3458e-08
-5.9917e-05 | -0.2836552434996304 | 0.0004691595646839491 | -0.28412440306431436 | -12112058.431792421 | 2.3458e-08
-5.9667e-05 | -0.2823136642544273 | 0.0004691595646839491 | -0.28278282381911124 | -12054867.68705691 | 2.3458e-08
-5.9417e-05 | -0.2799659005753218 | 0.0014759360950243742 | -0.28144183667034617 | -3813740.142532368 | 7.3797e-08
-5.9167e-05 | -0.27963050576402104 | 0.0008047517414640908 | -0.28043525750548515 | -6969484.949365557 | 4.0238e-08
-5.8917e-05 | -0.2799659005753218 | -0.000537616965656476 | -0.2794282836096653 | 10395069.406653104 | -2.6881e-08
-5.8667e-05 | -0.27862432133011866 | -0.000537616965656476 | -0.2780867043644622 | 10345161.039510526 | -2.6881e-08
-5.8417e-05 | -0.27694734727361475 | 0.0004691595646839491 | -0.2774165068382987 | -11826104.708114872 | 2.3458e-08
-5.8167e-05 | -0.2749349784058101 | 0.0008047517414640908 | -0.2757397301472742 | -6852789.896313089 | 4.0238e-08
-5.7917e-05 | -0.2742641887832085 | 0.0008047517414640908 | -0.2750689405246726 | -6836119.17444845 | 4.0238e-08
-5.7667e-05 | -0.27359339916060693 | 0.0014759360950243742 | -0.2750693352556313 | -3727388.146179713 | 7.3797e-08
-5.7417e-05 | -0.2725872147267046 | 0.0011403439182442324 | -0.27372755864494885 | -4800789.5559508465 | 5.7017e-08
-5.7167e-05 | -0.2709102406702007 | 0.0008047517414640908 | -0.2717149924116648 | -6752765.565125258 | 4.0238e-08
-5.6917e-05 | -0.2699040562362984 | 0.0011403439182442324 | -0.2710444001545426 | -4753730.796790935 | 5.7017e-08
-5.6667e-05 | -0.26856247699109526 | 0.0008047517414640908 | -0.26936722873255936 | -6694418.038599024 | 4.0238e-08
-5.6417e-05 | -0.26722089774589214 | 0.0011403439182442324 | -0.2683612416641364 | -4706672.037631025 | 5.7017e-08
-5.6167e-05 | -0.26587931850068897 | 0.0008047517414640908 | -0.26668407024215307 | -6627735.151140469 | 4.0238e-08
-5.5917e-05 | -0.2638669496328843 | 0.0014759360950243742 | -0.2653428857279087 | -3595587.7306940816 | 7.3797e-08
-5.5667e-05 | -0.2625253703876812 | 0.0014759360950243742 | -0.2640013064827056 | -3577408.3630408915 | 7.3797e-08
-5.5417e-05 | -0.26118379114247803 | 0.0014759360950243742 | -0.2626597272375024 | -3559228.9953877 | 7.3797e-08
-5.5167e-05 | -0.2595068170859741 | 0.0021471204485846575 | -0.2616539375345588 | -2437254.395365069 | 1.0736e-07
-5.4917e-05 | -0.2595068170859741 | 0.0008047517414640908 | -0.2603115688274382 | -6469363.293426404 | 4.0238e-08
-5.4667e-05 | -0.2588360274633726 | 0.0008047517414640908 | -0.2596407792048367 | -6452692.571561767 | 4.0238e-08
-5.4417e-05 | -0.25749444821816947 | 0.001811528271804516 | -0.259305976489974 | -2862842.1706239427 | 9.0576e-08
-5.4167e-05 | -0.2568236585955679 | 0.0014759360950243742 | -0.25829959469059227 | -3500146.0505148307 | 7.3797e-08
-5.3917e-05 | -0.25548207935036477 | 0.0014759360950243742 | -0.25695801544538915 | -3481966.6828616406 | 7.3797e-08
-5.3667e-05 | -0.25414050010516165 | 0.001811528271804516 | -0.2559520283769662 | -2825813.23582662 | 9.0576e-08
-5.3417e-05 | -0.25279892085995853 | 0.0021471204485846575 | -0.2549460413085432 | -2374771.675958831 | 1.0736e-07
-5.3167e-05 | -0.25179273642605615 | 0.0021471204485846575 | -0.2539398568746408 | -2365399.268047895 | 1.0736e-07
-5.2917e-05 | -0.2511219468034546 | 0.0021471204485846575 | -0.2532690672520393 | -2359150.9961072714 | 1.0736e-07
-5.2667e-05 | -0.24978036755825145 | 0.0021471204485846575 | -0.2519274880068361 | -2346654.452226023 | 1.0736e-07
-5.2417e-05 | -0.24843878831304833 | 0.0014759360950243742 | -0.2499147244080727 | -3386525.002682389 | 7.3797e-08
-5.2167e-05 | -0.2470972090678452 | 0.0021471204485846575 | -0.24924432951642986 | -2321661.364463527 | 1.0736e-07
-5.1917e-05 | -0.24676181425654442 | 0.0014759360950243742 | -0.24823775035156878 | -3363800.793115901 | 7.3797e-08
-5.1667e-05 | -0.24575562982264207 | 0.001811528271804516 | -0.24756715809444657 | -2733240.898833312 | 9.0576e-08
-5.1417e-05 | -0.24441405057743895 | 0.001811528271804516 | -0.24622557884924345 | -2718429.324914383 | 9.0576e-08
-5.1167e-05 | -0.24307247133223583 | 0.001811528271804516 | -0.24488399960404034 | -2703617.750995454 | 9.0576e-08
-5.0917e-05 | -0.24240168170963428 | 0.0008047517414640908 | -0.24320643345109835 | -6044259.885878123 | 4.0238e-08
-5.0667e-05 | -0.24240168170963428 | 0.0014759360950243742 | -0.24387761780465864 | -3304717.8482430317 | 7.3797e-08
-5.0417e-05 | -0.24072470765313037 | 0.0014759360950243742 | -0.24220064374815473 | -3281993.6386765437 | 7.3797e-08
-5.0167e-05 | -0.23938312840792722 | 0.001811528271804516 | -0.24119465667973172 | -2662885.9227183987 | 9.0576e-08
-4.9917e-05 | -0.23770615435142334 | 0.0021471204485846575 | -0.23985327480000798 | -2234185.5572947934 | 1.0736e-07
-4.9667e-05 | -0.23737075954012254 | 0.0011403439182442324 | -0.23851110345836676 | -4183143.341977009 | 5.7017e-08
-4.9417e-05 | -0.23569378548361863 | 0.001811528271804516 | -0.23750531375542314 | -2622154.0944413436 | 9.0576e-08
-4.9167e-05 | -0.23435220623841552 | 0.002482712625364799 | -0.2368349188637803 | -1907872.1914420584 | 1.2414e-07
-4.8917e-05 | -0.23334602180451317 | 0.002482712625364799 | -0.23582873442987795 | -1899766.6666735243 | 1.2414e-07
-4.8667e-05 | -0.23166904774800925 | 0.002818304802144941 | -0.23448735255015418 | -1664031.1748515756 | 1.4092e-07
-4.8417e-05 | -0.2306628633141069 | 0.0031538969789250827 | -0.23381676029303197 | -1482716.5367508095 | 1.5769e-07
-4.8167e-05 | -0.22932128406890379 | 0.002818304802144941 | -0.2321395888710487 | -1647370.3532305884 | 1.4092e-07
-4.7917e-05 | -0.22764431001239988 | 0.0031538969789250827 | -0.23079820699132494 | -1463574.7998971483 | 1.5769e-07
-4.7667e-05 | -0.2273089152010991 | 0.0021471204485846575 | -0.22945603564968375 | -2137337.342215123 | 1.0736e-07
-4.7417e-05 | -0.22496115152199364 | 0.002818304802144941 | -0.22777945632413857 | -1616428.82736304 | 1.4092e-07
-4.7167e-05 | -0.22462575671069285 | 0.0021471204485846575 | -0.2267728771592775 | -2112344.2544526276 | 1.0736e-07
-4.6917e-05 | -0.22496115152199364 | 0.0011403439182442324 | -0.22610149544023786 | -3965496.5808624183 | 5.7017e-08
-4.6667e-05 | -0.22328417746548973 | 0.001811528271804516 | -0.22509570573729423 | -2485147.0356912496 | 9.0576e-08
-4.6417e-05 | -0.2219425982202866 | 0.002482712625364799 | -0.2244253108456514 | -1807904.0526301372 | 1.2414e-07
-4.6167e-05 | -0.22060101897508347 | 0.002482712625364799 | -0.22308373160044825 | -1797096.6862720915 | 1.2414e-07
-4.5917e-05 | -0.21892404491857956 | 0.0031538969789250827 | -0.22207794189750463 | -1408276.4489865717 | 1.5769e-07
-4.5667e-05 | -0.2185886501072788 | 0.0021471204485846575 | -0.22073577055586344 | -2056109.806987013 | 1.0736e-07
-4.5417e-05 | -0.21691167605077488 | 0.002482712625364799 | -0.21939438867613967 | -1767376.4287874661 | 1.2414e-07
-4.5167e-05 | -0.21557009680557176 | 0.0031538969789250827 | -0.21872399378449683 | -1387007.852482504 | 1.5769e-07
-4.4917e-05 | -0.2148993071829702 | 0.002818304802144941 | -0.21771761198511513 | -1545025.3061302362 | 1.4092e-07
-4.4667e-05 | -0.21355772793776706 | 0.002818304802144941 | -0.216376032739912 | -1535504.836632529 | 1.4092e-07
-4.4417e-05 | -0.21221614869256394 | 0.002818304802144941 | -0.21503445349470887 | -1525984.3671348218 | 1.4092e-07
-4.4167e-05 | -0.21053917463606003 | 0.002818304802144941 | -0.21335747943820496 | -1514083.7802626882 | 1.4092e-07
-4.3917e-05 | -0.20986838501345847 | 0.002818304802144941 | -0.2126866898156034 | -1509323.5455138346 | 1.4092e-07
-4.3667e-05 | -0.20852680576825536 | 0.002818304802144941 | -0.21134511057040029 | -1499803.0760161271 | 1.4092e-07
-4.3417e-05 | -0.207520621334353 | 0.0031538969789250827 | -0.21067451831327808 | -1335963.2208727412 | 1.5769e-07
-4.3167e-05 | -0.20651443690045065 | 0.002818304802144941 | -0.20933274170259558 | -1485522.3717695668 | 1.4092e-07
-4.2917e-05 | -0.2055082524665483 | 0.0021471204485846575 | -0.20765537291513295 | -1934268.5041448474 | 1.0736e-07
-4.2667e-05 | -0.20483746284394674 | 0.0021471204485846575 | -0.2069845832925314 | -1928020.2322042235 | 1.0736e-07
-4.2417e-05 | -0.20349588359874363 | 0.0021471204485846575 | -0.20564300404732827 | -1915523.6883229758 | 1.0736e-07
-4.2167e-05 | -0.20181890954223972 | 0.0031538969789250827 | -0.20497280652116479 | -1299806.6068158257 | 1.5769e-07
-4.1917e-05 | -0.20081272510833736 | 0.0031538969789250827 | -0.20396662208726243 | -1293426.0278646054 | 1.5769e-07
-4.1667e-05 | -0.19947114586313425 | 0.0031538969789250827 | -0.20262504284205932 | -1284918.5892629782 | 1.5769e-07
-4.1417e-05 | -0.1984649614292319 | 0.003825081332485366 | -0.20229004276171725 | -1057703.2234254652 | 1.9125e-07
-4.1167e-05 | -0.19812956661793113 | 0.002818304802144941 | -0.20094787142007606 | -1426019.4374088969 | 1.4092e-07
-4.0917e-05 | -0.19611719775012643 | 0.003825081332485366 | -0.19994227908261178 | -1045427.5959287812 | 1.9125e-07
-4.0667e-05 | -0.19444022369362252 | 0.003825081332485366 | -0.19826530502610787 | -1036659.2905740071 | 1.9125e-07
-4.0417e-05 | -0.19376943407102096 | 0.0041606735092655075 | -0.19793010758028645 | -951433.0174646531 | 2.0803e-07
-4.0167e-05 | -0.19209246001451705 | 0.0031538969789250827 | -0.19524635699344212 | -1238127.676954029 | 1.5769e-07
-3.9917e-05 | -0.19041548595801316 | 0.0031538969789250827 | -0.19356938293693823 | -1227493.378701995 | 1.5769e-07
-3.9667e-05 | -0.18974469633541158 | 0.0031538969789250827 | -0.19289859331433665 | -1223239.6594011814 | 1.5769e-07
-3.9417e-05 | -0.18873851190150925 | 0.0034894891557052245 | -0.19222800105721446 | -1101754.397161124 | 1.7447e-07
-3.9167e-05 | -0.18706153784500534 | 0.0031538969789250827 | -0.1902154348239304 | -1206224.7821979271 | 1.5769e-07
-3.8917e-05 | -0.18672614303370455 | 0.002818304802144941 | -0.18954444783584948 | -1345095.4466783858 | 1.4092e-07
-3.8667e-05 | -0.186055353411103 | 0.002818304802144941 | -0.18887365821324792 | -1340335.2119295325 | 1.4092e-07
-3.8417e-05 | -0.18437837935459908 | 0.002482712625364799 | -0.18686109197996387 | -1505297.7946048612 | 1.2414e-07
-3.8167e-05 | -0.18270140529809517 | 0.0041606735092655075 | -0.18686207880736067 | -898229.9543150063 | 2.0803e-07
-3.7917e-05 | -0.18169522086419285 | 0.0034894891557052245 | -0.18518471001989806 | -1061385.788903375 | 1.7447e-07
-3.7667e-05 | -0.18001824680768894 | 0.0041606735092655075 | -0.18417892031695443 | -885332.2420363041 | 2.0803e-07
-3.7417e-05 | -0.17901206237378658 | 0.0034894891557052245 | -0.1825015515294918 | -1046007.2714718514 | 1.7447e-07
-3.7167e-05 | -0.1786766675624858 | 0.0034894891557052245 | -0.182166156718191 | -1044084.9567929108 | 1.7447e-07
-3.6917e-05 | -0.17767048312858347 | 0.0031538969789250827 | -0.18082438010750854 | -1146672.711986537 | 1.5769e-07
-3.6667e-05 | -0.17632890388338032 | 0.0031538969789250827 | -0.1794828008623054 | -1138165.2733849098 | 1.5769e-07
-3.6417e-05 | -0.17465192982687644 | 0.003825081332485366 | -0.1784770111593618 | -933193.287387672 | 1.9125e-07
-3.6167e-05 | -0.17398114020427485 | 0.002818304802144941 | -0.17679944500641978 | -1254650.9864501678 | 1.4092e-07
-3.5917e-05 | -0.17263956095907174 | 0.0034894891557052245 | -0.17612905011477695 | -1009483.292571983 | 1.7447e-07
-3.5667e-05 | -0.17096258690256783 | 0.004496265686045649 | -0.17545885258861346 | -780464.7894058282 | 2.2481e-07
-3.5417e-05 | -0.1699564024686655 | 0.003825081332485366 | -0.17378148380115085 | -908642.0323943044 | 1.9125e-07
-3.5167e-05 | -0.16928561284606392 | 0.003825081332485366 | -0.17311069417854927 | -905134.7102523946 | 1.9125e-07
-3.4917e-05 | -0.16861482322346236 | 0.003825081332485366 | -0.1724399045559477 | -901627.3881104849 | 1.9125e-07
-3.4667e-05 | -0.16760863878956003 | 0.0031538969789250827 | -0.1707625357684851 | -1082866.9224743336 | 1.5769e-07
-3.4417e-05 | -0.16693784916695845 | 0.0034894891557052245 | -0.17042733832266366 | -976803.9430299954 | 1.7447e-07
-3.4167e-05 | -0.16492548029915377 | 0.0041606735092655075 | -0.16908615380841927 | -812782.6104686037 | 2.0803e-07
-3.3917e-05 | -0.16324850624264986 | 0.0041606735092655075 | -0.16740917975191535 | -804721.5402944147 | 2.0803e-07
-3.3667e-05 | -0.16291311143134907 | 0.0031538969789250827 | -0.16606700841027414 | -1053090.8873686383 | 1.5769e-07
-3.3417e-05 | -0.16190692699744674 | 0.003825081332485366 | -0.1657320083299321 | -866554.1666913884 | 1.9125e-07
-3.3167e-05 | -0.15989455812964204 | 0.0041606735092655075 | -0.16405523163890753 | -788599.3999460369 | 2.0803e-07
-3.2917e-05 | -0.15922376850704048 | 0.003825081332485366 | -0.16304884983952583 | -852524.8781237496 | 1.9125e-07
-3.2667e-05 | -0.15788218926183736 | 0.0041606735092655075 | -0.16204286277110286 | -778926.1157370103 | 2.0803e-07
-3.2417e-05 | -0.15586982039403266 | 0.005167450039605933 | -0.16103727043363858 | -623275.5777002895 | 2.5837e-07
-3.2167e-05 | -0.1551990307714311 | 0.004831857862825791 | -0.16003088863425688 | -662398.9909366531 | 2.4159e-07
-3.1917e-05 | -0.15385745152622798 | 0.004496265686045649 | -0.15835371721227362 | -704378.8257608133 | 2.2481e-07
-3.1667e-05 | -0.1518450826584233 | 0.0055030422163860745 | -0.15734812487480937 | -571858.6872049916 | 2.7515e-07
-3.1417e-05 | -0.15050350341322016 | 0.005838634393166216 | -0.15634213780638637 | -535543.5099323081 | 2.9193e-07
-3.1167e-05 | -0.15117429303582172 | 0.003825081332485366 | -0.15499937436830707 | -810437.0124208336 | 1.9125e-07
-3.0917e-05 | -0.1501681086019194 | 0.003825081332485366 | -0.15399318993440475 | -805176.0292079692 | 1.9125e-07
-3.0667e-05 | -0.1484911345454155 | 0.0041606735092655075 | -0.15265180805468098 | -733784.1227615523 | 2.0803e-07
-3.0417e-05 | -0.14714955530021237 | 0.004496265686045649 | -0.151645820986258 | -674541.1929588468 | 2.2481e-07
-3.0167e-05 | -0.14580797605500923 | 0.004496265686045649 | -0.15030424174105486 | -668573.6663984534 | 2.2481e-07
-2.9917e-05 | -0.14379560718720455 | 0.0055030422163860745 | -0.1492986494035906 | -542604.0489350894 | 2.7515e-07
-2.9667e-05 | -0.1424540279420014 | 0.005167450039605933 | -0.14762147798160732 | -571351.3506668169 | 2.5837e-07
-2.9417e-05 | -0.14211863313070064 | 0.004831857862825791 | -0.14695049099352642 | -608256.6795852976 | 2.4159e-07
-2.9167e-05 | -0.13977086945159517 | 0.005167450039605933 | -0.1449383194912011 | -560966.5052601225 | 2.5837e-07
-2.8917e-05 | -0.13842929020639205 | 0.005167450039605933 | -0.14359674024599797 | -555774.0825567753 | 2.5837e-07
-2.8667e-05 | -0.13809389539509126 | 0.004831857862825791 | -0.14292575325791704 | -591597.5068618037 | 2.4159e-07
-2.8417e-05 | -0.13675231614988814 | 0.005167450039605933 | -0.14191976618949406 | -549283.5541775912 | 2.5837e-07
-2.8167e-05 | -0.135410736904685 | 0.005838634393166216 | -0.1412493712978512 | -483843.8641171826 | 2.9193e-07
-2.7917e-05 | -0.13373376284818111 | 0.005838634393166216 | -0.13957239724134732 | -478099.4590266132 | 2.9193e-07
-2.7667e-05 | -0.13306297322557953 | 0.0055030422163860745 | -0.1385660154419656 | -503597.86457521986 | 2.7515e-07
-2.7417e-05 | -0.13138599916907565 | 0.005838634393166216 | -0.13722463356224185 | -470057.29189981596 | 2.9193e-07
-2.7167e-05 | -0.13105060435777485 | 0.0055030422163860745 | -0.13655364657416091 | -496284.2050077443 | 2.7515e-07
-2.6917e-05 | -0.13071520954647406 | 0.004831857862825791 | -0.13554706740929984 | -561055.6902020646 | 2.4159e-07
-2.6667e-05 | -0.12870284067866938 | 0.004831857862825791 | -0.13353469854149516 | -552726.1038403176 | 2.4159e-07
-2.6417e-05 | -0.12769665624476703 | 0.0055030422163860745 | -0.1331996984611531 | -484094.7723952851 | 2.7515e-07
-2.6167e-05 | -0.12736126143346627 | 0.004831857862825791 | -0.13219311929629204 | -547173.0462658197 | 2.4159e-07
-2.5917e-05 | -0.12534889256566156 | 0.0055030422163860745 | -0.13085193478204762 | -475562.1695665636 | 2.7515e-07
-2.5667e-05 | -0.1250134977543608 | 0.0055030422163860745 | -0.13051653997074686 | -474343.2263053178 | 2.7515e-07
-2.5417e-05 | -0.12333652369785689 | 0.0055030422163860745 | -0.12883956591424295 | -468248.5099990881 | 2.7515e-07
-2.5167e-05 | -0.12199494445265377 | 0.004831857862825791 | -0.12682680231547955 | -524960.8159678276 | 2.4159e-07
-2.4917e-05 | -0.12065336520745062 | 0.005167450039605933 | -0.12582081524705654 | -486974.4817374241 | 2.5837e-07
-2.4667e-05 | -0.11998257558484907 | 0.005167450039605933 | -0.12515002562445499 | -484378.27038575045 | 2.5837e-07
-2.4417e-05 | -0.11797020671704439 | 0.005838634393166216 | -0.12380884111021061 | -424102.05117526004 | 2.9193e-07
-2.4167e-05 | -0.11662862747184127 | 0.0068454109235066415 | -0.12347403839534792 | -360749.8213769668 | 3.4227e-07
-2.3917e-05 | -0.11562244303793892 | 0.0065098187467265 | -0.12213226178466542 | -375224.76903394685 | 3.2549e-07
-2.3667e-05 | -0.11495165341533736 | 0.005838634393166216 | -0.12079028780850358 | -413762.122012235 | 2.9193e-07
-2.3417e-05 | -0.1126038897362319 | 0.0068454109235066415 | -0.11944930065973854 | -348990.8845342165 | 3.4227e-07
-2.3167e-05 | -0.11193310011363031 | 0.0065098187467265 | -0.11844291886035681 | -363890.06658569875 | 3.2549e-07
-2.2917e-05 | -0.11126231049102875 | 0.005838634393166216 | -0.11710094488419497 | -401124.4308129821 | 2.9193e-07
-2.2667e-05 | -0.10992073124582563 | 0.0055030422163860745 | -0.1154237734622117 | -419490.77954925137 | 2.7515e-07
-2.2417e-05 | -0.10824375718932172 | 0.0055030422163860745 | -0.1137467994057078 | -413396.06324302166 | 2.7515e-07
-2.2167e-05 | -0.10723757275541937 | 0.005838634393166216 | -0.11307620714858559 | -387337.85859561525 | 2.9193e-07
-2.1917e-05 | -0.10589599351021625 | 0.0065098187467265 | -0.11240581225694275 | -345342.3716703838 | 3.2549e-07
-2.1667e-05 | -0.10455441426501313 | 0.005838634393166216 | -0.11039304865817935 | -378146.8104507041 | 2.9193e-07
-2.1417e-05 | -0.10354822983111078 | 0.006174226569946358 | -0.10972245640105714 | -355420.8941250772 | 3.0871e-07
-2.1167e-05 | -0.10220665058590767 | 0.006174226569946358 | -0.10838087715585402 | -351075.1538772755 | 3.0871e-07
-2.0917e-05 | -0.10120046615200531 | 0.005838634393166216 | -0.10703910054517153 | -366658.0002695651 | 2.9193e-07
-2.0667e-05 | -0.10019428171810296 | 0.005838634393166216 | -0.10603291611126918 | -363211.35721522337 | 2.9193e-07
-2.0417e-05 | -0.09918809728420064 | 0.005838634393166216 | -0.10502673167736686 | -359764.7141608818 | 2.9193e-07
-2.0167e-05 | -0.09818191285029829 | 0.005838634393166216 | -0.1040205472434645 | -356318.07110654004 | 2.9193e-07
-1.9917e-05 | -0.09717572841639593 | 0.005167450039605933 | -0.10234317845600187 | -396107.08442884724 | 2.5837e-07
-1.9667e-05 | -0.09583414917119282 | 0.005167450039605933 | -0.10100159921079875 | -390914.6617255 | 2.5837e-07
-1.9417e-05 | -0.09482796473729047 | 0.005167450039605933 | -0.0999954147768964 | -387020.3446979896 | 2.5837e-07
-1.9167e-05 | -0.0944925699259897 | 0.004496265686045649 | -0.09898883561203535 | -440315.775463409 | 2.2481e-07
-1.8917e-05 | -0.09281559586948579 | 0.004831857862825791 | -0.09764745373231158 | -404181.81372249604 | 2.4159e-07
-1.8667e-05 | -0.09180941143558344 | 0.005167450039605933 | -0.09697686147518937 | -375337.3936154583 | 2.5837e-07
-1.8417e-05 | -0.08946164775647797 | 0.005167450039605933 | -0.0946290977960839 | -366250.65388460056 | 2.5837e-07
-1.8167e-05 | -0.08845546332257562 | 0.0055030422163860745 | -0.09395850553896169 | -341478.4108295123 | 2.7515e-07
-1.7917e-05 | -0.08744927888867329 | 0.0055030422163860745 | -0.09295232110505937 | -337821.58104577457 | 2.7515e-07
-1.7667e-05 | -0.08543691002086859 | 0.006174226569946358 | -0.09161113659081495 | -296753.4007797543 | 3.0871e-07
-1.7417e-05 | -0.08476612039826703 | 0.0055030422163860745 | -0.0902691626146531 | -328070.03495580715 | 2.7515e-07
-1.7167e-05 | -0.08375993596436468 | 0.005838634393166216 | -0.0895985703575309 | -306916.1873276424 | 2.9193e-07
-1.6917e-05 | -0.08208296190786077 | 0.0055030422163860745 | -0.08758600412424684 | -318318.4888658398 | 2.7515e-07
-1.6667e-05 | -0.08208296190786077 | 0.0055030422163860745 | -0.08758600412424684 | -318318.4888658398 | 2.7515e-07
-1.6417e-05 | -0.0797351982287553 | 0.0068454109235066415 | -0.08658060915226194 | -252959.5669850891 | 3.4227e-07
-1.6167e-05 | -0.07906440860615374 | 0.0068454109235066415 | -0.08590981952966038 | -250999.74417796405 | 3.4227e-07
-1.5917e-05 | -0.07738743454964983 | 0.0065098187467265 | -0.08389725329637633 | -257756.03457028526 | 3.2549e-07
-1.5667e-05 | -0.07604585530444671 | 0.0065098187467265 | -0.08255567405117321 | -253634.3245891042 | 3.2549e-07
-1.5417e-05 | -0.0747042760592436 | 0.0065098187467265 | -0.0812140948059701 | -249512.61460792305 | 3.2549e-07
-1.5167e-05 | -0.0743688812479428 | 0.006174226569946358 | -0.08054310781788916 | -260901.04373539027 | 3.0871e-07
-1.4917e-05 | -0.07369809162534124 | 0.005838634393166216 | -0.07953672601850746 | -272449.75678422546 | 2.9193e-07
-1.4667e-05 | -0.07235651238013813 | 0.0065098187467265 | -0.07886633112686463 | -242299.6221408561 | 3.2549e-07
-1.4417e-05 | -0.07101493313493498 | 0.0065098187467265 | -0.07752475188166148 | -238177.91215967498 | 3.2549e-07
-1.4167e-05 | -0.07034414351233342 | 0.006174226569946358 | -0.07651837008227978 | -247863.82299198516 | 3.0871e-07
-1.3917e-05 | -0.06833177464452875 | 0.007181003100286783 | -0.07551277774481553 | -210312.61702644255 | 3.5905e-07
-1.3667e-05 | -0.0673255902106264 | 0.007181003100286783 | -0.07450659331091318 | -207510.26638029903 | 3.5905e-07
-1.3417e-05 | -0.06631940577672404 | 0.005838634393166216 | -0.07215804016989026 | -247174.37438571962 | 2.9193e-07
-1.3167e-05 | -0.06497782653152093 | 0.007181003100286783 | -0.07215882963180771 | -200971.4482059643 | 3.5905e-07
-1.2917e-05 | -0.06397164209761858 | 0.0068454109235066415 | -0.07081705302112522 | -206903.73101765045 | 3.4227e-07
-1.2667e-05 | -0.0619592732298139 | 0.007181003100286783 | -0.06914027633010068 | -192564.3962675339 | 3.5905e-07
-1.2417e-05 | -0.06061769398461077 | 0.007181003100286783 | -0.06779869708489755 | -188827.9287393426 | 3.5905e-07
-1.2167e-05 | -0.05961150955070843 | 0.007516595277066925 | -0.06712810482777536 | -178613.06177434535 | 3.7583e-07
-1.1917e-05 | -0.05793453549420452 | 0.0068454109235066415 | -0.06477994641771116 | -189265.32575352505 | 3.4227e-07
-1.1667e-05 | -0.056928351060302175 | 0.007181003100286783 | -0.06410935416058895 | -178552.64303681656 | 3.5905e-07
-1.1417e-05 | -0.056257561437700616 | 0.007181003100286783 | -0.0634385645379874 | -176684.40927272092 | 3.5905e-07
-1.1167e-05 | -0.054915982192497485 | 0.0065098187467265 | -0.061425800939223986 | -188717.39238550168 | 3.2549e-07
-1.0917e-05 | -0.05390979775859515 | 0.0065098187467265 | -0.06041961650532165 | -185626.1098996159 | 3.2549e-07
-1.0667e-05 | -0.052568218513392016 | 0.007516595277066925 | -0.06008481379045894 | -159872.41982757073 | 3.7583e-07
-1.0417e-05 | -0.05156203407948967 | 0.008187779630627208 | -0.05974981371011688 | -145948.75877366491 | 4.0939e-07
-1.0167e-05 | -0.050555849645587334 | 0.007181003100286783 | -0.05773685274587412 | -160804.422277908 | 3.5905e-07
-9.9167e-06 | -0.04954966521168499 | 0.008187779630627208 | -0.0577374448423122 | -141033.2164445157 | 4.0939e-07
-9.6667e-06 | -0.04787269115518108 | 0.007852187453847068 | -0.055724878609028146 | -141934.66199466883 | 3.9261e-07
-9.4167e-06 | -0.04720190153257952 | 0.007516595277066925 | -0.054718496809646446 | -145593.83548717108 | 3.7583e-07
-9.1667e-06 | -0.04586032228737639 | 0.007852187453847068 | -0.053712509741223456 | -136809.03584365596 | 3.9261e-07
-8.9167e-06 | -0.044518743042173264 | 0.007516595277066925 | -0.05203533831924019 | -138454.54331697122 | 3.7583e-07
-8.6667e-06 | -0.04317716379697014 | 0.007516595277066925 | -0.050693759074037066 | -134884.8972318713 | 3.7583e-07
-8.4167e-06 | -0.041835584551767016 | 0.0068454109235066415 | -0.04868099547527366 | -142229.5783825239 | 3.4227e-07
-8.1667e-06 | -0.040158610495263106 | 0.007181003100286783 | -0.04733961359554989 | -131846.79893442552 | 3.5905e-07
-7.9167e-06 | -0.03915242606136076 | 0.007516595277066925 | -0.04666902133842769 | -124175.95897657152 | 3.7583e-07
-7.6667e-06 | -0.0384816364387592 | 0.0068454109235066415 | -0.045327047362265845 | -132430.46434689866 | 3.4227e-07
-7.4167e-06 | -0.03747545200485686 | 0.007181003100286783 | -0.04465645510514364 | -124373.86387804296 | 3.5905e-07
-7.1667e-06 | -0.03714005719355608 | 0.0065098187467265 | -0.04364987594028258 | -134104.73513485203 | 3.2549e-07
-6.9167e-06 | -0.03546308313705217 | 0.0065098187467265 | -0.04197290188377867 | -128952.59765837561 | 3.2549e-07
-6.6667e-06 | -0.03445689870314982 | 0.0065098187467265 | -0.04096671744987632 | -125861.31517248979 | 3.2549e-07
-6.4167e-06 | -0.0331153194579467 | 0.0065098187467265 | -0.0396251382046732 | -121739.60519130868 | 3.2549e-07
-6.1667e-06 | -0.03143834540144279 | 0.007181003100286783 | -0.03861934850172957 | -107559.76000118215 | 3.5905e-07
-5.9167e-06 | -0.029761371344938885 | 0.007852187453847068 | -0.03761355879878595 | -95804.02663555293 | 3.9261e-07
-5.6667e-06 | -0.028084397288434978 | 0.00852337180740735 | -0.036607769095842325 | -85899.73527619166 | 4.2617e-07
-5.4167e-06 | -0.027078212854532636 | 0.008187779630627208 | -0.035265992485159846 | -86142.99376901616 | 4.0939e-07
-5.1667e-06 | -0.02540123879802873 | 0.007852187453847068 | -0.0332534262518758 | -84698.50330835838 | 3.9261e-07
-4.9167e-06 | -0.024395054364126385 | 0.007852187453847068 | -0.03224724181797345 | -82135.6902328519 | 3.9261e-07
-4.6667e-06 | -0.023724264741524823 | 0.007852187453847068 | -0.03157645219537189 | -80427.1481825143 | 3.9261e-07
-4.4167e-06 | -0.022382685496321695 | 0.007181003100286783 | -0.02956368859660848 | -82338.604185891 | 3.5905e-07
-4.1667e-06 | -0.02104110625111857 | 0.007852187453847068 | -0.02889329370496564 | -73592.97998116381 | 3.9261e-07
-3.9167e-06 | -0.019699527005915443 | 0.007852187453847068 | -0.02755171445976251 | -70175.89588048855 | 3.9261e-07
-3.6667e-06 | -0.01835794776071232 | 0.008187779630627208 | -0.02654572739133953 | -64842.310342702884 | 4.0939e-07
-3.4167e-06 | -0.01835794776071232 | 0.007516595277066925 | -0.025874543037779245 | -68846.44465752275 | 3.7583e-07
-3.1667e-06 | -0.017016368515509195 | 0.00852337180740735 | -0.025539740322916546 | -59928.72515715176 | 4.2617e-07
-2.9167e-06 | -0.01567478927030607 | 0.008858963984187491 | -0.024533753254493564 | -55387.40940426953 | 4.4295e-07
-2.6667e-06 | -0.015003999647704505 | 0.008187779630627208 | -0.023191779278331714 | -56649.739794120855 | 4.0939e-07
-2.4167e-06 | -0.014668604836403724 | 0.008187779630627208 | -0.02285638446703093 | -55830.482739262654 | 4.0939e-07
-2.1667e-06 | -0.012656235968599036 | 0.007852187453847068 | -0.020508423422446104 | -52236.20435194347 | 3.9261e-07
-1.9167e-06 | -0.011985446345997474 | 0.007852187453847068 | -0.01983763379984454 | -50527.662301605844 | 3.9261e-07
-1.6667e-06 | -0.009637682666892003 | 0.009194556160967633 | -0.018832238827859636 | -40963.88884502226 | 4.5973e-07
-1.4167e-06 | -0.00863149823298966 | 0.009530148337747775 | -0.018161646570737433 | -38114.089995433395 | 4.7651e-07
-1.1667e-06 | -0.007289918987786534 | 0.008858963984187491 | -0.016148882971974025 | -36457.723500848246 | 4.4295e-07
-9.1667e-07 | -0.005612944931282627 | 0.009530148337747775 | -0.015143093269030402 | -31779.344313142377 | 4.7651e-07
-6.6667e-07 | -0.0036005760634779393 | 0.009865740514527916 | -0.013466316578005856 | -27299.150141189843 | 4.9329e-07
-4.1667e-07 | -0.0019236020069740324 | 0.010201332691308058 | -0.01212493469828209 | -23771.275901261448 | 5.1007e-07
-1.6667e-07 | -0.0009174175730716882 | 0.009530148337747775 | -0.010447565910819462 | -21925.295474023016 | 4.7651e-07
8.3333e-08 | 8.8767e-05 | 0.009530148337747775 | -0.009441381476917119 | -19813.71357992601 | 4.7651e-07
3.3333e-07 | 0.0014303461060337815 | 0.009530148337747775 | -0.008099802231713993 | -16998.271054463334 | 4.7651e-07
5.8333e-07 | 0.0017657409173345625 | 0.008187779630627208 | -0.006422038713292645 | -15686.887051210728 | 4.0939e-07
8.3333e-07 | 0.0024365305399361254 | 0.008187779630627208 | -0.005751249090691082 | -14048.372941494323 | 4.0939e-07
1.0833e-06 | 0.004113504596440032 | 0.008187779630627208 | -0.004074275034187175 | -9952.08766720331 | 4.0939e-07
1.3333e-06 | 0.005455083841643157 | 0.009194556160967633 | -0.0037394723193244755 | -8134.100774106174 | 4.5973e-07
1.5833e-06 | 0.005455083841643157 | 0.008187779630627208 | -0.0027326957889840502 | -6675.059447770501 | 4.0939e-07
1.8333e-06 | 0.007802847520748626 | 0.009194556160967633 | -0.0013917086402190065 | -3027.244851963672 | 4.5973e-07
2.0833e-06 | 0.009144426765951752 | 0.009194556160967633 | -5.0129e-05 | -109.04146788224078 | 4.5973e-07
2.3333e-06 | 0.009815216388553316 | 0.009194556160967633 | 0.0006206602275856832 | 1350.0602241584768 | 4.5973e-07
2.5833e-06 | 0.01082140082245566 | 0.008187779630627208 | 0.0026336211918284516 | 6433.053429960739 | 4.0939e-07
2.8333e-06 | 0.012162980067658785 | 0.009194556160967633 | 0.0029684239066911523 | 6456.916146300979 | 4.5973e-07
3.0833e-06 | 0.013504559312861911 | 0.009194556160967633 | 0.004310003151894278 | 9375.119530382408 | 4.5973e-07
3.3333e-06 | 0.014846138558065035 | 0.008187779630627208 | 0.0066583589274378276 | 16264.138088259167 | 4.0939e-07
3.5833e-06 | 0.017193902237170506 | 0.009194556160967633 | 0.007999346076202873 | 17400.17883660634 | 4.5973e-07
3.8333e-06 | 0.017193902237170506 | 0.00852337180740735 | 0.008670530429763157 | 20345.30611988067 | 4.2617e-07
4.0833e-06 | 0.01820008667107285 | 0.008858963984187491 | 0.00934112268688536 | 21088.52164555242 | 4.4295e-07
4.3333e-06 | 0.02054785035017832 | 0.009865740514527916 | 0.010682109835650403 | 21654.958023516498 | 4.9329e-07
4.5833e-06 | 0.0208832451614791 | 0.008858963984187491 | 0.012024281177291608 | 27146.02113464722 | 4.4295e-07
4.8333e-06 | 0.0208832451614791 | 0.008187779630627208 | 0.012695465530851891 | 31010.76507570681 | 4.0939e-07
5.0833e-06 | 0.022560219217983006 | 0.00852337180740735 | 0.014036847410575657 | 32937.311026081836 | 4.2617e-07
5.3333e-06 | 0.02356640365188535 | 0.009194556160967633 | 0.014371847490917718 | 31261.644910993135 | 4.5973e-07
5.5833e-06 | 0.02557877251969004 | 0.00852337180740735 | 0.01705540071228269 | 40020.31378581999 | 4.2617e-07
5.8333e-06 | 0.026249562142291603 | 0.008858963984187491 | 0.017390598158104113 | 39261.02011283684 | 4.4295e-07
6.0833e-06 | 0.027255746576193948 | 0.008858963984187491 | 0.018396782592006458 | 41532.58242124739 | 4.4295e-07
6.3333e-06 | 0.028932720632697854 | 0.008858963984187491 | 0.02007375664851036 | 45318.51960193164 | 4.4295e-07
6.5833e-06 | 0.03060969468920176 | 0.008187779630627208 | 0.022421915058574556 | 54769.2196665947 | 4.0939e-07
6.8333e-06 | 0.0316158791231041 | 0.008187779630627208 | 0.023428099492476893 | 57226.99083116929 | 4.0939e-07
7.0833e-06 | 0.03295745836830723 | 0.00852337180740735 | 0.024434086560899876 | 57334.320531846584 | 4.2617e-07
7.3333e-06 | 0.03362824799090879 | 0.00852337180740735 | 0.02510487618350144 | 58908.321145121736 | 4.2617e-07
7.5833e-06 | 0.035305222047412696 | 0.009530148337747775 | 0.02577507370966492 | 54091.65271346919 | 4.7651e-07
7.8333e-06 | 0.03664680129261583 | 0.009865740514527916 | 0.02678106077808791 | 54291.03013332072 | 4.9329e-07
8.0833e-06 | 0.03798838053781895 | 0.0105369248680882 | 0.02745145566973075 | 52105.250845755516 | 5.2685e-07
8.3333e-06 | 0.039329959783022075 | 0.0105369248680882 | 0.028793034914933874 | 54651.68495627326 | 5.2685e-07
8.5833e-06 | 0.04000074940562364 | 0.010201332691308058 | 0.02979941671431558 | 58422.59558833107 | 5.1007e-07
8.8333e-06 | 0.0406715390282252 | 0.010201332691308058 | 0.03047020633691714 | 59737.69753216454 | 5.1007e-07
9.0833e-06 | 0.041342328650826765 | 0.009194556160967633 | 0.03214777248985913 | 69927.83975007209 | 4.5973e-07
9.3333e-06 | 0.04402548714123301 | 0.009865740514527916 | 0.034159746626705095 | 69249.22985031431 | 4.9329e-07
9.5833e-06 | 0.04469627676383458 | 0.009530148337747775 | 0.0351661284260868 | 73799.75039170793 | 4.7651e-07
9.8333e-06 | 0.045702461197736924 | 0.009530148337747775 | 0.03617231285998915 | 75911.33228580495 | 4.7651e-07
1.0083e-05 | 0.04805022487684239 | 0.0105369248680882 | 0.03751330000875419 | 71203.50667463863 | 5.2685e-07
1.0333e-05 | 0.04838561968814317 | 0.010201332691308058 | 0.03818428699683511 | 74861.36988624957 | 5.1007e-07
1.0583e-05 | 0.04939180412204552 | 0.009865740514527916 | 0.0395260636075176 | 80127.92055358239 | 4.9329e-07
1.0833e-05 | 0.05106877817854942 | 0.0105369248680882 | 0.04053185331046122 | 76932.98342330355 | 5.2685e-07
1.1083e-05 | 0.052074962612451765 | 0.0105369248680882 | 0.041538037744363564 | 78842.80900619185 | 5.2685e-07
1.1333e-05 | 0.05274575223505333 | 0.0105369248680882 | 0.04220882736696513 | 80116.02606145074 | 5.2685e-07
1.1583e-05 | 0.054422726291557234 | 0.0105369248680882 | 0.04388580142346903 | 83299.0686995979 | 5.2685e-07
1.1833e-05 | 0.056099700348061145 | 0.010872517044868342 | 0.0452271833031928 | 83195.42405231607 | 5.4363e-07
1.2083e-05 | 0.05710588478196349 | 0.011208109221648483 | 0.045897775560315004 | 81901.01408302369 | 5.6041e-07
1.2333e-05 | 0.05878285883846739 | 0.010872517044868342 | 0.04791034179359905 | 88131.09530366196 | 5.4363e-07
1.2583e-05 | 0.05911825364976818 | 0.009865740514527916 | 0.04925251313524026 | 99845.54745325579 | 4.9329e-07
1.2833e-05 | 0.060459832894971303 | 0.0105369248680882 | 0.0499229080268831 | 94758.02219692779 | 5.2685e-07
1.3083e-05 | 0.06213680695147521 | 0.010872517044868342 | 0.051264289906606864 | 94300.68436784434 | 5.4363e-07
1.3333e-05 | 0.06180141214017443 | 0.0105369248680882 | 0.051264487272086226 | 97304.45630744554 | 5.2685e-07
1.3583e-05 | 0.06347838619667834 | 0.010872517044868342 | 0.052605869151809995 | 96768.51999351732 | 5.4363e-07
1.3833e-05 | 0.06515536025318225 | 0.010872517044868342 | 0.054282843208313905 | 99853.31452560851 | 5.4363e-07
1.4083e-05 | 0.06582614987578381 | 0.010201332691308058 | 0.05562481718447575 | 109054.02042592005 | 5.1007e-07
1.4333e-05 | 0.06750312393228772 | 0.010201332691308058 | 0.05730179124097966 | 112341.77528550377 | 5.1007e-07
1.4583e-05 | 0.06918009798879163 | 0.011208109221648483 | 0.05797198876714314 | 103446.50934551949 | 5.6041e-07
1.4833e-05 | 0.0695154928000924 | 0.0105369248680882 | 0.05897856793200419 | 111946.45244292257 | 5.2685e-07
1.5083e-05 | 0.0715278616678971 | 0.012214885751988909 | 0.059312975915908187 | 97115.8914134755 | 6.1074e-07
1.5333e-05 | 0.07286944091310021 | 0.011543701398428625 | 0.06132573951467159 | 106249.69825193069 | 5.7719e-07
1.5583e-05 | 0.07454641496960412 | 0.011208109221648483 | 0.06333830574795564 | 113022.28501773982 | 5.6041e-07
1.5833e-05 | 0.07555259940350648 | 0.010872517044868342 | 0.06468008235863813 | 118979.0406245739 | 5.4363e-07
1.6083e-05 | 0.0765587838374088 | 0.009865740514527916 | 0.06669304332288088 | 135201.292238877 | 4.9329e-07
1.6333e-05 | 0.07790036308261195 | 0.0105369248680882 | 0.06736343821452374 | 127861.66563365851 | 5.2685e-07
1.6583e-05 | 0.07790036308261195 | 0.009530148337747775 | 0.06837021474486417 | 143481.95289690915 | 4.7651e-07
1.6833e-05 | 0.07924194232781506 | 0.010201332691308058 | 0.069040609636507 | 135356.05930258965 | 5.1007e-07
1.7083e-05 | 0.08024812676171741 | 0.0105369248680882 | 0.06971120189362921 | 132317.9253270646 | 5.2685e-07
1.7333e-05 | 0.08024812676171741 | 0.009865740514527916 | 0.0703823862471895 | 142680.39209737384 | 4.9329e-07
1.7583e-05 | 0.08293128525212365 | 0.010872517044868342 | 0.0720587682072553 | 132552.13656577512 | 5.4363e-07
1.7833e-05 | 0.083937469686026 | 0.0105369248680882 | 0.0734005448179378 | 139320.61913098837 | 5.2685e-07
1.8083e-05 | 0.08494365411992835 | 0.010872517044868342 | 0.07407113707506001 | 136253.89000428456 | 5.4363e-07
1.8333e-05 | 0.08662062817643224 | 0.009865740514527916 | 0.07675488766190432 | 155598.83730750464 | 4.9329e-07
1.8583e-05 | 0.08829760223293615 | 0.010872517044868342 | 0.0774250851880678 | 142423.47906846693 | 5.4363e-07
1.8833e-05 | 0.08863299704423694 | 0.0105369248680882 | 0.07809607217614874 | 148233.1385178005 | 5.2685e-07
1.9083e-05 | 0.08997457628944006 | 0.011208109221648483 | 0.07876646706779157 | 140552.6400753733 | 5.6041e-07
1.9333e-05 | 0.09098076072334241 | 0.0105369248680882 | 0.0804438358552542 | 152689.39821120654 | 5.2685e-07
1.9583e-05 | 0.09299312959114708 | 0.011879293575208767 | 0.08111383601593831 | 136563.40000758474 | 5.9396e-07
1.9833e-05 | 0.094670103647651 | 0.011543701398428625 | 0.08312640224922237 | 144020.36119981043 | 5.7719e-07
2.0083e-05 | 0.09500549845895179 | 0.011879293575208767 | 0.08312620488374302 | 139951.42784790072 | 5.9396e-07
2.0333e-05 | 0.0966824725154557 | 0.012214885751988909 | 0.08446758676346679 | 138302.70455000075 | 6.1074e-07
2.0583e-05 | 0.09701786732675646 | 0.011208109221648483 | 0.08580975810510798 | 153120.84564516248 | 5.6041e-07
2.0833e-05 | 0.09768865694935802 | 0.010872517044868342 | 0.08681613990448968 | 159698.3284481776 | 5.4363e-07
2.1083e-05 | 0.09970102581716273 | 0.011543701398428625 | 0.0881573244187341 | 152736.66803393653 | 5.7719e-07
2.1333e-05 | 0.10104260506236584 | 0.011543701398428625 | 0.08949890366393722 | 155061.01652303681 | 5.7719e-07
2.1583e-05 | 0.10238418430756896 | 0.011543701398428625 | 0.09084048290914033 | 157385.3650121371 | 5.7719e-07
2.1833e-05 | 0.1037257635527721 | 0.011879293575208767 | 0.09184646997756334 | 154632.8818226032 | 5.9396e-07
2.2083e-05 | 0.10540273760927601 | 0.012214885751988909 | 0.0931878518572871 | 152580.79977066285 | 6.1074e-07
2.2333e-05 | 0.10607352723187757 | 0.012214885751988909 | 0.09385864147988866 | 153679.11478763685 | 6.1074e-07
2.2583e-05 | 0.10741510647708069 | 0.012214885751988909 | 0.09520022072509178 | 155875.74482158484 | 6.1074e-07
2.2833e-05 | 0.10875668572228381 | 0.011879293575208767 | 0.09687739214707504 | 163102.95142339304 | 5.9396e-07
2.3083e-05 | 0.1094274753448854 | 0.01255047792876905 | 0.09687699741611634 | 154379.7741662863 | 6.2752e-07
2.3333e-05 | 0.11076905459008851 | 0.01255047792876905 | 0.09821857666131946 | 156517.66764383725 | 6.2752e-07
2.3583e-05 | 0.11211063383529163 | 0.012886070105549192 | 0.09922456372974243 | 154002.83083515565 | 6.443e-07
2.3833e-05 | 0.11311681826919398 | 0.01255047792876905 | 0.10056634034042493 | 160258.9812295514 | 6.2752e-07
2.4083e-05 | 0.11378760789179554 | 0.012886070105549192 | 0.10090153778624635 | 156605.60117982692 | 6.443e-07
2.4333e-05 | 0.11479379232569789 | 0.01255047792876905 | 0.10224331439692884 | 162931.3480764901 | 6.2752e-07
2.4583e-05 | 0.1164707663822018 | 0.013221662282329334 | 0.10324910409987247 | 156181.72949079817 | 6.6108e-07
2.4833e-05 | 0.11680616119350257 | 0.012214885751988909 | 0.10459127544151366 | 171252.15505922094 | 6.1074e-07
2.5083e-05 | 0.11881853006130727 | 0.012886070105549192 | 0.10593245995575808 | 164413.91221384067 | 6.443e-07
2.5333e-05 | 0.11948931968390883 | 0.01255047792876905 | 0.10693884175513978 | 170413.97524791845 | 6.2752e-07
2.5583e-05 | 0.1215016885517135 | 0.013557254459109476 | 0.10794443409260403 | 159242.3221356199 | 6.7786e-07
2.5833e-05 | 0.12284326779691662 | 0.013557254459109476 | 0.10928601333780714 | 161221.45330742095 | 6.7786e-07
2.6083e-05 | 0.12418484704211977 | 0.012886070105549192 | 0.11129877693657057 | 172742.77731678868 | 6.443e-07
2.6333e-05 | 0.12519103147602212 | 0.013221662282329334 | 0.11196936919369278 | 169372.60505184604 | 6.6108e-07
2.6583e-05 | 0.12586182109862368 | 0.012886070105549192 | 0.11297575099307448 | 175345.54766145992 | 6.443e-07
2.6833e-05 | 0.12686800553252603 | 0.012886070105549192 | 0.11398193542697684 | 176907.20986826267 | 6.443e-07
2.7083e-05 | 0.12787418996642835 | 0.013557254459109476 | 0.11431693550731888 | 168643.19520167497 | 6.7786e-07
2.7333e-05 | 0.1285449795890299 | 0.012886070105549192 | 0.11565890948348072 | 179509.98021293388 | 6.443e-07
2.7583e-05 | 0.12988655883423306 | 0.013221662282329334 | 0.11666489655190372 | 176475.38420010256 | 6.6108e-07
2.7833e-05 | 0.13122813807943617 | 0.012886070105549192 | 0.11834206797388698 | 183674.4127644079 | 6.443e-07
2.8083e-05 | 0.13290511213594008 | 0.012886070105549192 | 0.12001904203039089 | 186277.18310907917 | 6.443e-07
2.8333e-05 | 0.13290511213594008 | 0.01255047792876905 | 0.12035463420717103 | 191792.91002342795 | 6.2752e-07
2.8583e-05 | 0.1342466913811432 | 0.011879293575208767 | 0.12236739780593443 | 206017.97073406185 | 5.9396e-07
2.8833e-05 | 0.13558827062634635 | 0.01255047792876905 | 0.1230377926975773 | 196068.69697852983 | 6.2752e-07
2.9083e-05 | 0.13659445506024867 | 0.01255047792876905 | 0.12404397713147962 | 197672.11708669303 | 6.2752e-07
2.9333e-05 | 0.13827142911675258 | 0.013221662282329334 | 0.12504976683442326 | 189158.91839341784 | 6.6108e-07
2.9583e-05 | 0.13860682392805337 | 0.01255047792876905 | 0.12605634599928434 | 200878.9573030195 | 6.2752e-07
2.9833e-05 | 0.14028379798455728 | 0.012886070105549192 | 0.1273977278790081 | 197729.37262563268 | 6.443e-07
3.0083e-05 | 0.14095458760715884 | 0.01255047792876905 | 0.1284041096783898 | 204620.27088873365 | 6.2752e-07
3.0333e-05 | 0.14263156166366275 | 0.013557254459109476 | 0.1290743072045533 | 190413.6380914867 | 6.7786e-07
3.0583e-05 | 0.14430853572016664 | 0.013892846635889617 | 0.13041568908427703 | 187745.09285573204 | 6.9464e-07
3.0833e-05 | 0.14497932534276822 | 0.013892846635889617 | 0.13108647870687862 | 188710.7547394078 | 6.9464e-07
3.1083e-05 | 0.14632090458797134 | 0.013892846635889617 | 0.13242805795208173 | 190642.07850675925 | 6.9464e-07
3.1333e-05 | 0.1490040630783776 | 0.0145640309894499 | 0.1344400320889277 | 184619.2612283169 | 7.282e-07
3.1583e-05 | 0.14967485270097916 | 0.014899623166230043 | 0.13477522953474913 | 180910.92376110135 | 7.4498e-07
3.1833e-05 | 0.15101643194618228 | 0.0145640309894499 | 0.1364524009567324 | 187382.73909960466 | 7.282e-07
3.2083e-05 | 0.1523580111913854 | 0.014228438812669759 | 0.13812957237871565 | 194159.84311042997 | 7.1142e-07
3.2333e-05 | 0.1526934060026862 | 0.013557254459109476 | 0.13913615154357672 | 205257.12187999464 | 6.7786e-07
3.2583e-05 | 0.15369959043658854 | 0.013557254459109476 | 0.14014233597747908 | 206741.47025884545 | 6.7786e-07
3.2833e-05 | 0.15470577487049086 | 0.014228438812669759 | 0.14047733605782112 | 197459.94329712776 | 7.1142e-07
3.3083e-05 | 0.156047354115694 | 0.0145640309894499 | 0.14148332312624412 | 194291.43377782402 | 7.282e-07
3.3333e-05 | 0.15738893336089713 | 0.0145640309894499 | 0.14282490237144724 | 196133.7523586825 | 7.282e-07
3.3583e-05 | 0.15839511779479948 | 0.014228438812669759 | 0.14416667898212973 | 202645.81501908143 | 7.1142e-07
3.3833e-05 | 0.1597366970400026 | 0.015235215343010184 | 0.14450148169699242 | 189694.04559586843 | 7.6176e-07
3.4083e-05 | 0.16074288147390495 | 0.015235215343010184 | 0.14550766613089477 | 191014.91230007814 | 7.6176e-07
3.4333e-05 | 0.1614136710965065 | 0.013892846635889617 | 0.1475208244606169 | 212369.4708894633 | 6.9464e-07
3.4583e-05 | 0.16342603996431118 | 0.014899623166230043 | 0.14852641679808115 | 199369.3600717579 | 7.4498e-07
3.4833e-05 | 0.16443222439821353 | 0.015570807519790326 | 0.14886141687842322 | 191205.77617984422 | 7.7854e-07
3.5083e-05 | 0.16577380364341665 | 0.015235215343010184 | 0.15053858830040648 | 197619.24582112662 | 7.6176e-07
3.5333e-05 | 0.1671153828886198 | 0.015570807519790326 | 0.15154457536882948 | 194652.17224760886 | 7.7854e-07
3.5583e-05 | 0.1684569621338229 | 0.01657758405013075 | 0.15187937808369217 | 183234.63494367778 | 8.2888e-07
3.5833e-05 | 0.16946314656772526 | 0.01657758405013075 | 0.15288556251759453 | 184448.54455904712 | 8.2888e-07
3.6083e-05 | 0.17080472581292838 | 0.015906399696570466 | 0.15489832611635793 | 194762.2706221259 | 7.9532e-07
3.6333e-05 | 0.17281709468073306 | 0.01691317622691089 | 0.15590391845382218 | 184357.94242569333 | 8.4566e-07
3.6583e-05 | 0.1721463050581315 | 0.015906399696570466 | 0.15623990536156104 | 196449.11273699164 | 7.9532e-07
3.6833e-05 | 0.17315248949203385 | 0.015570807519790326 | 0.15758168197224354 | 202406.5634000792 | 7.7854e-07
3.7083e-05 | 0.17482946354853776 | 0.01657758405013075 | 0.15825187949840702 | 190922.72917435018 | 8.2888e-07
3.7333e-05 | 0.17516485835983853 | 0.015906399696570466 | 0.15925845866326807 | 200244.5074954395 | 7.9532e-07
3.7583e-05 | 0.17717722722764323 | 0.017584360580471175 | 0.15959286664717207 | 181516.82674707272 | 8.7922e-07
3.7833e-05 | 0.17818341166154555 | 0.017919952757251317 | 0.16026345890429425 | 178865.93907391143 | 8.96e-07
3.8083e-05 | 0.18019578052935026 | 0.01825554493403146 | 0.1619402355953188 | 177414.8470292273 | 9.1278e-07
3.8333e-05 | 0.18153735977455338 | 0.017919952757251317 | 0.16361740701730207 | 182609.19460414784 | 8.96e-07
3.8583e-05 | 0.18287893901975652 | 0.01825554493403146 | 0.16462339408572507 | 180354.40155920945 | 9.1278e-07
3.8833e-05 | 0.1845559130762604 | 0.01825554493403146 | 0.16630036814222895 | 182191.62314044827 | 9.1278e-07
3.9083e-05 | 0.185226702698862 | 0.01825554493403146 | 0.16697115776483054 | 182926.51177294384 | 9.1278e-07
3.9333e-05 | 0.18589749232146355 | 0.01825554493403146 | 0.1676419473874321 | 183661.40040543937 | 9.1278e-07
3.9583e-05 | 0.18690367675536587 | 0.019262321464371884 | 0.167641355290994 | 174061.42411346216 | 9.6312e-07
3.9833e-05 | 0.18858065081186978 | 0.02060469017149245 | 0.16797596064037734 | 163046.3348318432 | 1.0302e-06
4.0083e-05 | 0.18958683524577213 | 0.019933505817932167 | 0.16965332942783998 | 170219.25894763577 | 9.9668e-07
4.0333e-05 | 0.18958683524577213 | 0.018926729287591742 | 0.1706601059581804 | 180337.66253534806 | 9.4634e-07
4.0583e-05 | 0.19092841449097525 | 0.019262321464371884 | 0.17166609302660338 | 178240.295017526 | 9.6312e-07
4.0833e-05 | 0.19260538854747916 | 0.019262321464371884 | 0.1733430670831073 | 179981.49122755256 | 9.6312e-07
4.1083e-05 | 0.19327617817008072 | 0.019262321464371884 | 0.17401385670570885 | 180677.9697115632 | 9.6312e-07
4.1333e-05 | 0.19528854703788542 | 0.019262321464371884 | 0.17602622557351355 | 182767.40516359513 | 9.6312e-07
4.1583e-05 | 0.19629473147178775 | 0.019597913641152025 | 0.17669681783063573 | 180322.07005913608 | 9.799e-07
4.1833e-05 | 0.19696552109438933 | 0.019597913641152025 | 0.17736760745323732 | 181006.622134305 | 9.799e-07
4.2083e-05 | 0.19797170552829166 | 0.019933505817932167 | 0.1780381997103595 | 178632.0994776508 | 9.9668e-07
4.2333e-05 | 0.19864249515089324 | 0.02026909799471231 | 0.17837339715618095 | 176005.26397643745 | 1.0135e-06
4.2583e-05 | 0.20031946920739713 | 0.02060469017149245 | 0.1797147790359047 | 174440.65165760025 | 1.0302e-06
4.2833e-05 | 0.20233183807520183 | 0.021611466701832876 | 0.18072037137336897 | 167244.89259957726 | 1.0806e-06
4.3083e-05 | 0.2030026276978034 | 0.021947058878613018 | 0.18105556881919038 | 164993.0132511974 | 1.0974e-06
4.3333e-05 | 0.2043442069430065 | 0.021611466701832876 | 0.18273274024117364 | 169107.20846695334 | 1.0806e-06
4.3583e-05 | 0.20535039137690886 | 0.02228265105539316 | 0.1830677403215157 | 164314.1472407585 | 1.1141e-06
4.3833e-05 | 0.20702736543341277 | 0.0226182432321733 | 0.18440912220123948 | 163062.28587985726 | 1.1309e-06
4.4083e-05 | 0.20836894467861589 | 0.023625019762513726 | 0.18474392491610217 | 156396.84264665795 | 1.1813e-06
4.4333e-05 | 0.20836894467861589 | 0.023289427585733585 | 0.1850795170928823 | 158938.65696060006 | 1.1645e-06
4.4583e-05 | 0.20937512911251824 | 0.023625019762513726 | 0.18575010935000452 | 157248.63828028436 | 1.1813e-06
4.4833e-05 | 0.2103813135464206 | 0.023625019762513726 | 0.18675629378390687 | 158100.4339139108 | 1.1813e-06
4.5083e-05 | 0.21205828760292447 | 0.02429620411607401 | 0.18776208348685047 | 154560.83805505227 | 1.2148e-06
4.5333e-05 | 0.21339986684812762 | 0.02463179629285415 | 0.18876807055527348 | 153271.86723287115 | 1.2316e-06
4.5583e-05 | 0.21407065647072918 | 0.02429620411607401 | 0.18977445235465518 | 156217.36749330585 | 1.2148e-06
4.5833e-05 | 0.21608302533853385 | 0.025302980646414435 | 0.19078004469211943 | 150796.49892484423 | 1.2651e-06
4.6083e-05 | 0.217424604583737 | 0.02597416499997472 | 0.1914504395837623 | 147416.04943523585 | 1.2987e-06
4.6333e-05 | 0.21809539420633856 | 0.025638572823194577 | 0.192456821383144 | 150130.6821642062 | 1.2819e-06
4.6583e-05 | 0.21977236826284247 | 0.027316533707095286 | 0.1924558345557472 | 140907.94726693898 | 1.3658e-06
4.6833e-05 | 0.2207785526967448 | 0.027316533707095286 | 0.19346201898964951 | 141644.63256141392 | 1.3658e-06
4.7083e-05 | 0.22144934231934638 | 0.026980941530315144 | 0.19446840078903124 | 144152.42001138558 | 1.349e-06
4.7333e-05 | 0.2227909215645495 | 0.02798771806065557 | 0.19480320350389393 | 139206.20686667797 | 1.3994e-06
4.7583e-05 | 0.22379710599845185 | 0.02832331023743571 | 0.19547379576101614 | 138030.3319932237 | 1.4162e-06
4.7833e-05 | 0.22480329043235417 | 0.02798771806065557 | 0.1968155723716986 | 140644.24398241812 | 1.3994e-06
4.8083e-05 | 0.22614486967755731 | 0.02832331023743571 | 0.1978215594401216 | 139688.16341153183 | 1.4162e-06
4.8333e-05 | 0.22715105411145964 | 0.029665678944556278 | 0.19748537516690337 | 133140.64076267663 | 1.4833e-06
4.8583e-05 | 0.228157238545362 | 0.03000127112133642 | 0.19815596742402558 | 132098.3811803229 | 1.5001e-06
4.8833e-05 | 0.22916342297926434 | 0.03033686329811656 | 0.1988265596811478 | 131079.18094715598 | 1.5168e-06
4.9083e-05 | 0.23084039703576825 | 0.030672455474896703 | 0.20016794156087156 | 130519.67210430562 | 1.5336e-06
4.9333e-05 | 0.23251737109227216 | 0.031679232005237125 | 0.20083813908703504 | 126794.82826719602 | 1.584e-06
4.9583e-05 | 0.23318816071487372 | 0.03134363982845699 | 0.20184452088641675 | 128794.56373995305 | 1.5672e-06
4.9833e-05 | 0.23486513477137763 | 0.03201482418201727 | 0.20285031058936037 | 126722.73908866345 | 1.6007e-06
5.0083e-05 | 0.23587131920527996 | 0.03268600853557755 | 0.2031853106697024 | 124325.5568807323 | 1.6343e-06
5.0333e-05 | 0.23754829326178387 | 0.033357192889137834 | 0.20419110037264604 | 122427.02858797042 | 1.6679e-06
5.0583e-05 | 0.23788368807308466 | 0.033692785065917975 | 0.2041909030071667 | 121207.49448742754 | 1.6846e-06
5.0833e-05 | 0.23956066212958857 | 0.03436396941947826 | 0.20519669271011032 | 119425.48906692966 | 1.7182e-06
5.1083e-05 | 0.2405668465634909 | 0.0346995615962584 | 0.2058672849672325 | 118656.9947842977 | 1.735e-06
5.1333e-05 | 0.24123763618609245 | 0.035370745949818684 | 0.20586689023627378 | 116405.17309323474 | 1.7685e-06
5.1583e-05 | 0.24291461024259636 | 0.03671311465693925 | 0.20620149558565712 | 112331.24593893992 | 1.8357e-06
5.1833e-05 | 0.24358539986519792 | 0.03637752248015911 | 0.20720787738503882 | 113920.82981904739 | 1.8189e-06
5.2083e-05 | 0.24459158429910027 | 0.03671311465693925 | 0.20787846964216103 | 113244.8018015651 | 1.8357e-06
5.2333e-05 | 0.24492697911040107 | 0.03671311465693925 | 0.20821386445346182 | 113427.51297409016 | 1.8357e-06
5.2583e-05 | 0.24660395316690498 | 0.03704870683371939 | 0.2095552463331856 | 113124.18934010493 | 1.8524e-06
5.2833e-05 | 0.24828092722340886 | 0.03805548336405982 | 0.21022544385934905 | 110483.65453578193 | 1.9028e-06
5.3083e-05 | 0.24861632203470965 | 0.03805548336405982 | 0.21056083867064984 | 110659.92075639052 | 1.9028e-06
5.3333e-05 | 0.2509640857138151 | 0.03839107554083996 | 0.21257301017297517 | 110740.84650055849 | 1.9196e-06
5.3583e-05 | 0.25197027014771745 | 0.03906225989440024 | 0.2129080102533172 | 109009.5712991959 | 1.9531e-06
5.3833e-05 | 0.252641059770319 | 0.03805548336405982 | 0.21458557640625917 | 112775.11540369349 | 1.9028e-06
5.4083e-05 | 0.25398263901552215 | 0.03805548336405982 | 0.21592715565146234 | 113480.18028612783 | 1.9028e-06
5.4333e-05 | 0.2549888234494245 | 0.0387266677176201 | 0.21626215573180438 | 111686.4261643705 | 1.9363e-06
5.4583e-05 | 0.25532421826072527 | 0.037719891187279676 | 0.2176043270734456 | 115379.08526460889 | 1.886e-06
5.4833e-05 | 0.2570011923172292 | 0.03805548336405982 | 0.21894570895316937 | 115066.57627160508 | 1.9028e-06
5.5083e-05 | 0.2576719819398307 | 0.0387266677176201 | 0.2189453142222106 | 113072.11651602728 | 1.9363e-06
5.5333e-05 | 0.2590135611850338 | 0.039397852071180385 | 0.21961570911385345 | 111486.13316130642 | 1.9699e-06
5.5583e-05 | 0.26069053524153774 | 0.04006903642474067 | 0.22062149881679707 | 110120.69093858922 | 2.0035e-06
5.5833e-05 | 0.26236750929804165 | 0.041075812955081094 | 0.22129169634296056 | 107747.93262641277 | 2.0538e-06
5.6083e-05 | 0.26303829892064323 | 0.04074022077830095 | 0.2222980781423423 | 109129.5402408534 | 2.037e-06
5.6333e-05 | 0.26303829892064323 | 0.04006903642474067 | 0.22296926249590257 | 111292.5502537066 | 2.0035e-06
5.6583e-05 | 0.26471527297714714 | 0.041075812955081094 | 0.22363946002206606 | 108891.06943136072 | 2.0538e-06
5.6833e-05 | 0.26572145741104947 | 0.04074022077830095 | 0.22498123663274852 | 110446.74394723849 | 2.037e-06
5.7083e-05 | 0.26605685222235026 | 0.04074022077830095 | 0.22531663144404931 | 110611.39441053664 | 2.037e-06
5.7333e-05 | 0.2673984314675534 | 0.041411405131861236 | 0.22598702633569215 | 109142.40925470144 | 2.0706e-06
5.7583e-05 | 0.2687400107127565 | 0.04241818166220166 | 0.22632182905055484 | 106709.8212049139 | 2.1209e-06
5.7833e-05 | 0.2697461951466589 | 0.04376055036932223 | 0.22598564477733665 | 103282.81654143042 | 2.188e-06
5.8083e-05 | 0.2707523795805612 | 0.04476732689966265 | 0.22598505268089855 | 100959.81526321666 | 2.2384e-06
5.8333e-05 | 0.2717585640144635 | 0.04443173472288251 | 0.22732682929158102 | 102326.33531389303 | 2.2216e-06
5.8583e-05 | 0.27343553807096743 | 0.04610969560678322 | 0.22732584246418422 | 98602.18744568863 | 2.3055e-06
5.8833e-05 | 0.2727647484483659 | 0.04543851125322294 | 0.22732623719514297 | 100058.84036485408 | 2.2719e-06
5.9083e-05 | 0.27511251212747134 | 0.04644528778356336 | 0.228667224343908 | 98467.35169755224 | 2.3223e-06
5.9333e-05 | 0.27678948618397525 | 0.047116472137123645 | 0.22967301404685161 | 97491.6005504111 | 2.3558e-06
5.9583e-05 | 0.27846646024047916 | 0.04812324866746407 | 0.2303432115730151 | 95730.53272637814 | 2.4062e-06
5.9833e-05 | 0.2794726446743815 | 0.04845884084424421 | 0.23101380383013728 | 95344.3375059915 | 2.4229e-06
6.0083e-05 | 0.28047882910828387 | 0.04845884084424421 | 0.23201998826403966 | 95759.61134101219 | 2.4229e-06
6.0333e-05 | 0.2814850135421862 | 0.04946561737458464 | 0.23201939616760156 | 93810.37111519517 | 2.4733e-06
6.0583e-05 | 0.281820408353487 | 0.04946561737458464 | 0.23235479097890235 | 93945.9783628561 | 2.4733e-06
6.0833e-05 | 0.28249119797608857 | 0.04980120955136478 | 0.2326899884247238 | 93447.52487777559 | 2.4901e-06
6.1083e-05 | 0.2841681720325924 | 0.05013680172814492 | 0.2340313703044475 | 93357.11981527177 | 2.5068e-06
6.1333e-05 | 0.2855097512777956 | 0.05013680172814492 | 0.23537294954965068 | 93892.28727668169 | 2.5068e-06
6.1583e-05 | 0.28752212014560025 | 0.050807986081705205 | 0.23671413406389505 | 93179.89250084857 | 2.5404e-06
6.1833e-05 | 0.2885283045795026 | 0.051143578258485346 | 0.2373847263210173 | 92830.70696432245 | 2.5572e-06
6.2083e-05 | 0.29020527863600654 | 0.05147917043526549 | 0.23872610820074106 | 92746.68033003237 | 2.574e-06
6.2333e-05 | 0.29087606825860807 | 0.05147917043526549 | 0.23939689782334259 | 93007.28655850491 | 2.574e-06
6.2583e-05 | 0.29188225269251045 | 0.051143578258485346 | 0.2407386744340251 | 94142.28829172062 | 2.5572e-06
6.2833e-05 | 0.29322383193771356 | 0.05248594696560591 | 0.24073788497210766 | 91734.22559370546 | 2.6243e-06
6.3083e-05 | 0.29288843712641277 | 0.05181476261204563 | 0.24107367451436715 | 93052.11965144605 | 2.5907e-06
6.3333e-05 | 0.2945654111829167 | 0.052821539142386055 | 0.24174387204053063 | 91532.30896543337 | 2.6411e-06
6.3583e-05 | 0.2952362008055182 | 0.05349272349594634 | 0.24174347730957188 | 90383.68641966458 | 2.6746e-06
6.3833e-05 | 0.2959069904281198 | 0.05416390784950662 | 0.24174308257861318 | 89263.53070767777 | 2.7082e-06
6.4083e-05 | 0.2989255437298268 | 0.05517068437984705 | 0.24375485934997979 | 88363.90633537961 | 2.7585e-06
6.4333e-05 | 0.2989255437298268 | 0.054835092203066906 | 0.24409045152675993 | 89027.09623349847 | 2.7418e-06
6.4583e-05 | 0.2992609385411276 | 0.05550627655662719 | 0.24375466198450044 | 87829.58508694898 | 2.7753e-06
6.4833e-05 | 0.30093791259763153 | 0.05617746091018747 | 0.24476045168744406 | 87138.31053302664 | 2.8089e-06
6.5083e-05 | 0.30160870222023306 | 0.056513053086967614 | 0.24509564913326545 | 86739.48256028183 | 2.8257e-06
6.5333e-05 | 0.30328567627673697 | 0.0571842374405279 | 0.24610143883620908 | 86073.17325588426 | 2.8592e-06
6.5583e-05 | 0.3046272555219401 | 0.05785542179408818 | 0.2467718337278519 | 85306.38134698302 | 2.8928e-06
6.5833e-05 | 0.30596883476714326 | 0.05751982961730804 | 0.24844900514983523 | 86387.25350990106 | 2.876e-06
6.6083e-05 | 0.3066396243897448 | 0.05751982961730804 | 0.24911979477243676 | 86620.49120447159 | 2.876e-06
6.6333e-05 | 0.3079812036349479 | 0.05953338267798889 | 0.24844782095695903 | 83465.04424275455 | 2.9767e-06
6.6583e-05 | 0.3089873880688503 | 0.05986897485476903 | 0.24911841321408126 | 83221.20558048508 | 2.9934e-06
6.6833e-05 | 0.3099935725027526 | 0.060204567031549173 | 0.24978900547120345 | 82980.08532817976 | 3.0102e-06
6.7083e-05 | 0.31099975693665494 | 0.060540159208329315 | 0.2504595977283256 | 82741.6382789646 | 3.027e-06
6.7333e-05 | 0.3116705465592565 | 0.060540159208329315 | 0.2511303873509272 | 82963.23981796726 | 3.027e-06
6.7583e-05 | 0.31334752061576043 | 0.0612113435618896 | 0.2521361770538708 | 82382.17375475212 | 3.0606e-06
6.7833e-05 | 0.31535988948356514 | 0.062218120092230024 | 0.2531417693913351 | 81372.36194731899 | 3.1109e-06
6.8083e-05 | 0.3156952842948659 | 0.06154693573866974 | 0.2541483485561961 | 82586.84059765968 | 3.0773e-06
6.8333e-05 | 0.3173722583513698 | 0.06188252791544988 | 0.2554897304359199 | 82572.49309045538 | 3.0941e-06
6.8583e-05 | 0.3177076531626706 | 0.06188252791544988 | 0.2558251252472207 | 82680.8903465465 | 3.0941e-06
6.8833e-05 | 0.31804304797397137 | 0.06255371226901016 | 0.25548933570496124 | 81686.38644697468 | 3.1277e-06
6.9083e-05 | 0.3207262064643776 | 0.06389608097613073 | 0.2568301254882469 | 80389.94616405015 | 3.1948e-06
6.9333e-05 | 0.3207262064643776 | 0.06356048879935058 | 0.25716571766502705 | 80919.99370138721 | 3.178e-06
6.9583e-05 | 0.3224031805208815 | 0.06423167315291087 | 0.2581715073679707 | 80387.60153526244 | 3.2116e-06
6.9833e-05 | 0.3240801545773854 | 0.06523844968325129 | 0.25884170489413416 | 79352.50029725546 | 3.2619e-06
7.0083e-05 | 0.3244155493886862 | 0.06523844968325129 | 0.2591770997054349 | 79455.32150558557 | 3.2619e-06
7.0333e-05 | 0.32575712863388934 | 0.06557404186003143 | 0.26018308677385793 | 79355.51306391081 | 3.2787e-06
7.0583e-05 | 0.32743410269039325 | 0.06624522621359172 | 0.26118887647680156 | 78855.15422187893 | 3.3123e-06
7.0833e-05 | 0.32810489231299483 | 0.06557404186003143 | 0.2625308504529634 | 80071.57802269948 | 3.2787e-06
7.1083e-05 | 0.32978186636949874 | 0.06624522621359172 | 0.26353664015590705 | 79563.96414322652 | 3.3123e-06
7.1333e-05 | 0.3314588404260026 | 0.06792318709749243 | 0.26353565332851014 | 77598.14125042412 | 3.3962e-06
7.1583e-05 | 0.332465024859905 | 0.06792318709749243 | 0.2645418377624126 | 77894.41251710018 | 3.3962e-06
7.1833e-05 | 0.3334712092938073 | 0.06792318709749243 | 0.2655480221963149 | 78190.68378377621 | 3.3962e-06
7.2083e-05 | 0.3334712092938073 | 0.06825877927427257 | 0.26521243001953476 | 77707.9323243907 | 3.4129e-06
7.2333e-05 | 0.3341419989164089 | 0.06859437145105271 | 0.2655476274653562 | 77425.48604147341 | 3.4297e-06
7.2583e-05 | 0.3344773937277097 | 0.06859437145105271 | 0.26588302227665694 | 77523.2768089098 | 3.4297e-06
7.2833e-05 | 0.33648976259551433 | 0.06993674015817328 | 0.266553022437341 | 76226.89357110101 | 3.4968e-06
7.3083e-05 | 0.3368251574068151 | 0.07027233233495342 | 0.26655282507186173 | 75862.80865172837 | 3.5136e-06
7.3333e-05 | 0.33783134184071745 | 0.07060792451173356 | 0.2672234173289839 | 75692.18871022812 | 3.5304e-06
7.3583e-05 | 0.3388375262746198 | 0.07060792451173356 | 0.26822960176288624 | 75977.19480291822 | 3.5304e-06
7.3833e-05 | 0.34017910551982294 | 0.0709435166885137 | 0.26923558883130927 | 75901.39350250184 | 3.5472e-06
7.4083e-05 | 0.34152068476502606 | 0.07228588539563427 | 0.26923479936939176 | 74491.66539105635 | 3.6143e-06
7.4333e-05 | 0.34219147438762765 | 0.07228588539563427 | 0.26990558899199335 | 74677.25891845945 | 3.6143e-06
7.4583e-05 | 0.34386844844413156 | 0.07262147757241441 | 0.2712469708717171 | 74701.58414258194 | 3.6311e-06
7.4833e-05 | 0.3452100276893347 | 0.07362825410275484 | 0.27158177358657987 | 73771.07521999996 | 3.6814e-06
7.5083e-05 | 0.34554542250063547 | 0.0732926619259747 | 0.27225276057466075 | 74291.9559531444 | 3.6646e-06
7.5333e-05 | 0.3468870017458386 | 0.07396384627953498 | 0.27292315546630364 | 73799.07054450158 | 3.6982e-06
7.5583e-05 | 0.3478931861797409 | 0.07463503063309526 | 0.2732581555466457 | 73225.17408480178 | 3.7318e-06
7.5833e-05 | 0.3495701602362448 | 0.0749706228098754 | 0.27459953742636944 | 73255.23708739904 | 3.7485e-06
7.6083e-05 | 0.3499055550475456 | 0.0749706228098754 | 0.2749349322376702 | 73344.71075020995 | 3.7485e-06
7.6333e-05 | 0.35124713429274873 | 0.07530621498665555 | 0.2759409193060932 | 73285.03214641464 | 3.7653e-06
7.6583e-05 | 0.35225331872665105 | 0.07530621498665555 | 0.27694710373999554 | 73552.25695225057 | 3.7653e-06
7.6833e-05 | 0.35225331872665105 | 0.0749706228098754 | 0.2772826959167757 | 73971.0263898864 | 3.7485e-06
7.7083e-05 | 0.35325950316055343 | 0.07564180716343569 | 0.2776176959971177 | 73403.24257385396 | 3.7821e-06
7.7333e-05 | 0.35460108240575655 | 0.07698417587055625 | 0.2776169065352003 | 72123.1093002787 | 3.8492e-06
7.7583e-05 | 0.35627805646226046 | 0.07832654457767682 | 0.27795151188458367 | 70972.49428868595 | 3.9163e-06
7.7833e-05 | 0.356948846084862 | 0.07765536022411654 | 0.2792934858607454 | 71931.54086329471 | 3.8828e-06
7.8083e-05 | 0.3582904253300651 | 0.08000450546157753 | 0.2782859198684876 | 69567.56204239909 | 4.0002e-06
7.8333e-05 | 0.3589612149526667 | 0.08067568981513781 | 0.2782855251375289 | 68988.69430808685 | 4.0338e-06
7.8583e-05 | 0.3603027941978698 | 0.08168246634547824 | 0.27862032785239155 | 68220.35139682467 | 4.0841e-06
7.8833e-05 | 0.36164437344307293 | 0.08235365069903852 | 0.27929072274403444 | 67827.16257830575 | 4.1177e-06
7.9083e-05 | 0.36332134749957684 | 0.08336042722937895 | 0.2799609202701979 | 67168.78249672177 | 4.168e-06
7.9333e-05 | 0.36365674231087763 | 0.08369601940615909 | 0.2799607229047185 | 66899.41167838062 | 4.1848e-06
7.9583e-05 | 0.36466292674477996 | 0.08403161158293923 | 0.2806313151618407 | 66791.84413471768 | 4.2016e-06
7.9833e-05 | 0.36566911117868234 | 0.08470279593649951 | 0.28096631524218285 | 66341.68615940833 | 4.2351e-06
8.0083e-05 | 0.36633990080128387 | 0.08403161158293923 | 0.2823082892183446 | 67190.97346828965 | 4.2016e-06
8.0333e-05 | 0.367681480046487 | 0.08403161158293923 | 0.2836498684635478 | 67510.27693514725 | 4.2016e-06
8.0583e-05 | 0.36868766448038937 | 0.08436720375971937 | 0.28432046072066997 | 67400.7073958322 | 4.2184e-06
8.0833e-05 | 0.3696938489142917 | 0.08470279593649951 | 0.28499105297779215 | 67292.00608476865 | 4.2351e-06
8.1083e-05 | 0.3703646385368933 | 0.08436720375971937 | 0.2859974347771739 | 67798.24909018063 | 4.2184e-06
8.1333e-05 | 0.3723770074046979 | 0.08503838811327966 | 0.28733861929141824 | 67578.56673121659 | 4.2519e-06
8.1583e-05 | 0.3727124022159987 | 0.08503838811327966 | 0.2876740141027191 | 67657.44753287385 | 4.2519e-06
8.1833e-05 | 0.3737185866499011 | 0.08570957246683994 | 0.28800901418306113 | 67205.79881424295 | 4.2855e-06
8.2083e-05 | 0.375395560706405 | 0.0870519411739605 | 0.2883436195324445 | 66246.3388280411 | 4.3526e-06
8.2333e-05 | 0.37640174514030733 | 0.08805871770430093 | 0.28834302743600637 | 65488.809047675524 | 4.4029e-06
8.2583e-05 | 0.37774332438551045 | 0.08906549423464136 | 0.2886778301508691 | 64823.71936102501 | 4.4533e-06
8.2833e-05 | 0.37807871919681124 | 0.0894010864114215 | 0.2886776327853897 | 64580.34110612542 | 4.4701e-06
8.3083e-05 | 0.38009108806461595 | 0.09141463947210235 | 0.2886764485925136 | 63157.59713313994 | 4.5707e-06
8.3333e-05 | 0.3804264828759167 | 0.09141463947210235 | 0.28901184340381436 | 63230.97592962977 | 4.5707e-06
8.3583e-05 | 0.38176806212111986 | 0.09175023164888249 | 0.2900178304722374 | 63218.98599277701 | 4.5875e-06
8.3833e-05 | 0.3834450361776237 | 0.09242141600244277 | 0.2910236201751809 | 62977.52896741788 | 4.6211e-06
8.4083e-05 | 0.383109641366323 | 0.09242141600244277 | 0.29068822536388017 | 62904.94951001336 | 4.6211e-06
8.4333e-05 | 0.3847866154228269 | 0.09376378470956334 | 0.2910228307132635 | 62075.743127203554 | 4.6882e-06
8.4583e-05 | 0.3854574050454284 | 0.09376378470956334 | 0.2916936203358651 | 62218.82387520863 | 4.6882e-06
8.4833e-05 | 0.38679898429063153 | 0.09477056123990377 | 0.29202842305072774 | 61628.50978828376 | 4.7385e-06
8.5083e-05 | 0.3874697739132331 | 0.09443496906312362 | 0.29303480485010946 | 62060.655656960036 | 4.7217e-06
8.5333e-05 | 0.38881135315843623 | 0.09510615341668391 | 0.29370519974175235 | 61763.65864676626 | 4.7553e-06
8.5583e-05 | 0.38914674796973703 | 0.09577733777024419 | 0.2933694101994928 | 61260.71511890278 | 4.7889e-06
8.5833e-05 | 0.39115911683754173 | 0.09678411430058462 | 0.29437500253695714 | 60831.26444133384 | 4.8392e-06
8.6083e-05 | 0.39216530127144406 | 0.0974552986541449 | 0.2947100026172992 | 60481.06294624029 | 4.8728e-06
8.6333e-05 | 0.39384227532794797 | 0.09779089083092504 | 0.29605138449702295 | 60547.84489260439 | 4.8895e-06
8.6583e-05 | 0.3945130649505495 | 0.09879766736126547 | 0.295715397589284 | 59862.82985973047 | 4.9399e-06
8.6833e-05 | 0.3955192493844519 | 0.09879766736126547 | 0.29672158202318644 | 60066.5157281879 | 4.9399e-06
8.7083e-05 | 0.3961900390070534 | 0.09879766736126547 | 0.2973923716457879 | 60202.306307159495 | 4.9399e-06
8.7333e-05 | 0.3971962234409558 | 0.09913325953804561 | 0.2980629639029102 | 60133.79672813419 | 4.9567e-06
8.7583e-05 | 0.3985378026861589 | 0.09980444389160589 | 0.298733358794553 | 59863.73895715442 | 4.9902e-06
8.7833e-05 | 0.39954398712006123 | 0.09980444389160589 | 0.2997395432284553 | 60065.370146041176 | 4.9902e-06
8.8083e-05 | 0.4002147767426628 | 0.10014003606838603 | 0.30007474067427675 | 59931.023086381654 | 5.007e-06
8.8333e-05 | 0.4002147767426628 | 0.09946885171482575 | 0.30074592502783704 | 60470.37235135009 | 4.9734e-06
8.8583e-05 | 0.4018917507991667 | 0.10081122042194632 | 0.3010805303772204 | 59731.55153107858 | 5.0406e-06
8.8833e-05 | 0.40256254042176826 | 0.10114681259872646 | 0.3014157278230418 | 59599.64927789271 | 5.0573e-06
8.9083e-05 | 0.40323333004436984 | 0.10181799695228674 | 0.3014153330920831 | 59206.69078440628 | 5.0909e-06
8.9333e-05 | 0.40457490928957296 | 0.10282477348262717 | 0.30175013580694576 | 58692.10805661112 | 5.1412e-06
8.9583e-05 | 0.4059164885347761 | 0.10349595783618745 | 0.30242053069858865 | 58441.03229176494 | 5.1748e-06
8.9833e-05 | 0.4072580677799792 | 0.10450273436652788 | 0.3027553334134513 | 57942.088357531735 | 5.2251e-06
9.0083e-05 | 0.4085996470251823 | 0.10618069525042859 | 0.30241895177475375 | 56963.076209191255 | 5.309e-06
9.0333e-05 | 0.4085996470251823 | 0.10584510307364844 | 0.3027545439515339 | 57207.095115373115 | 5.2923e-06
9.0583e-05 | 0.4096058314590847 | 0.10685187960398887 | 0.3027539518550958 | 56667.969337957016 | 5.3426e-06
9.0833e-05 | 0.4109474107042878 | 0.1078586561343293 | 0.30308875456995854 | 56201.09974158881 | 5.3929e-06
9.1083e-05 | 0.41195359513819013 | 0.10886543266466972 | 0.30308816247352044 | 55681.24886934512 | 5.4433e-06
9.1333e-05 | 0.4132951743833933 | 0.11121457790213071 | 0.3020805964812626 | 54323.92087071441 | 5.5607e-06
9.1583e-05 | 0.41396596400599484 | 0.11255694660925128 | 0.30140901739674353 | 53556.715329726285 | 5.6278e-06
9.1833e-05 | 0.41564293806249875 | 0.1135637231395917 | 0.302079214922907 | 53199.9491689073 | 5.6782e-06
9.2083e-05 | 0.41597833287379954 | 0.1135637231395917 | 0.30241460973420786 | 53259.01641362744 | 5.6782e-06
9.2333e-05 | 0.41698451730770186 | 0.11457049966993213 | 0.30241401763776976 | 52790.904902919836 | 5.7285e-06
9.2583e-05 | 0.41899688617550657 | 0.1159128683770527 | 0.30308401779845384 | 52295.14583532737 | 5.7956e-06
9.2833e-05 | 0.4196676757981081 | 0.11658405273061298 | 0.30308362306749514 | 51994.01049607028 | 5.8292e-06
9.3083e-05 | 0.42100925504331127 | 0.11826201361451369 | 0.3027472414287976 | 51199.40582368758 | 5.9131e-06
9.3333e-05 | 0.421344649854612 | 0.11893319796807397 | 0.30241145188653806 | 50854.00158292495 | 5.9467e-06
9.3583e-05 | 0.4223508342885144 | 0.1199399744984144 | 0.30241085979009996 | 50427.034198527 | 5.997e-06
9.3833e-05 | 0.4230216239111159 | 0.1216179353823151 | 0.30140368852880084 | 49565.66440325035 | 6.0809e-06
9.4083e-05 | 0.4240278083450183 | 0.12296030408943567 | 0.3010675042555826 | 48969.86982670439 | 6.148e-06
9.4333e-05 | 0.4257047824015222 | 0.1239670806197761 | 0.3017377017817461 | 48680.29484492204 | 6.1984e-06
9.4583e-05 | 0.42604017721282295 | 0.12430267279655624 | 0.3017375044162667 | 48548.83609946418 | 6.2151e-06
9.4833e-05 | 0.42838794089192844 | 0.12430267279655624 | 0.3040852680953722 | 48926.58560818923 | 6.2151e-06
9.5083e-05 | 0.42838794089192844 | 0.12463826497333638 | 0.30374967591859203 | 48740.9987588599 | 6.2319e-06
9.5333e-05 | 0.42939412532583077 | 0.12564504150367678 | 0.303749083822154 | 48350.349554107204 | 6.2823e-06
9.5583e-05 | 0.4307357045710339 | 0.12698741021079735 | 0.30374829436023654 | 47839.11946168815 | 6.3494e-06
9.5833e-05 | 0.43174188900493626 | 0.12799418674113777 | 0.3037477022637985 | 47462.73405027589 | 6.3997e-06
9.6083e-05 | 0.43174188900493626 | 0.12799418674113777 | 0.3037477022637985 | 47462.73405027589 | 6.3997e-06
9.6333e-05 | 0.4334188630614402 | 0.1290009632714782 | 0.304417899789962 | 47196.221186244125 | 6.45e-06
9.6583e-05 | 0.43375425787274097 | 0.12967214762503848 | 0.3040821102477025 | 46900.142523588016 | 6.4836e-06
9.6833e-05 | 0.4350958371179441 | 0.13034333197859876 | 0.3047525051393453 | 46761.50294966881 | 6.5172e-06
9.7083e-05 | 0.4350958371179441 | 0.13000773980181862 | 0.30508809731612546 | 46933.83605948324 | 6.5004e-06
9.7333e-05 | 0.43710820598574873 | 0.1313501085089392 | 0.30575809747680954 | 46556.20021143733 | 6.5675e-06
9.7583e-05 | 0.4377789956083503 | 0.1313501085089392 | 0.30642888709941113 | 46658.33786936792 | 6.5675e-06
9.7833e-05 | 0.43912057485355344 | 0.1313501085089392 | 0.30777046634461425 | 46862.613185229086 | 6.5675e-06
9.8083e-05 | 0.44012675928745576 | 0.13168570068571933 | 0.30844105860173643 | 46845.0343500637 | 6.5843e-06
9.8333e-05 | 0.44113294372135814 | 0.1330280693928399 | 0.30810487432851824 | 46321.78392646833 | 6.6514e-06
9.8583e-05 | 0.44180373334395967 | 0.13269247721605976 | 0.3091112561278999 | 46590.62256024989 | 6.6346e-06
9.8833e-05 | 0.44213912815526046 | 0.13369925374640018 | 0.3084398744088603 | 46139.35616931818 | 6.685e-06
9.9083e-05 | 0.44280991777786205 | 0.13437043809996047 | 0.3084394796779016 | 45908.82995386949 | 6.7185e-06
9.9333e-05 | 0.44415149702306517 | 0.13504162245352075 | 0.3091098745695444 | 45779.9408735533 | 6.7521e-06
9.9583e-05 | 0.4458284710795691 | 0.13571280680708103 | 0.31011566427248805 | 45701.75380917805 | 6.7856e-06
9.9833e-05 | 0.44616386589086987 | 0.13638399116064132 | 0.30977987473022855 | 45427.6007167661 | 6.8192e-06
0.00010008333333333333 | 0.44616386589086987 | 0.13604839898386117 | 0.3101154669070087 | 45588.99174459177 | 6.8024e-06
0.00010033333333333332 | 0.4468346555134714 | 0.13671958333742146 | 0.31011507217604994 | 45365.128331424414 | 6.836e-06
0.00010058333333333333 | 0.4485116295699753 | 0.1387331363981023 | 0.309778493171873 | 44658.18350461662 | 6.9367e-06
0.00010083333333333332 | 0.4495178140038777 | 0.14041109728200302 | 0.3091067167218747 | 44028.81577103008 | 7.0206e-06
0.00010108333333333333 | 0.4508593932490808 | 0.14074668945878316 | 0.31011270379029765 | 44066.78480080519 | 7.0373e-06
0.00010133333333333332 | 0.4522009724942839 | 0.14141787381234344 | 0.3107830986819405 | 43952.44961670669 | 7.0709e-06
0.00010158333333333333 | 0.45287176211688546 | 0.142760242519464 | 0.31011151959742145 | 43445.08164521235 | 7.138e-06
0.00010183333333333333 | 0.45387794655078784 | 0.14242465034268387 | 0.31145329620810397 | 43735.869522407134 | 7.1212e-06
0.00010208333333333333 | 0.45488413098469016 | 0.142760242519464 | 0.31212388846522615 | 43727.00451565442 | 7.138e-06
0.00010233333333333333 | 0.45555492060729175 | 0.142760242519464 | 0.31279467808782774 | 43820.97880580178 | 7.138e-06
0.00010258333333333332 | 0.45689649985249486 | 0.14410261122658458 | 0.3127938886259103 | 43412.6607371574 | 7.2051e-06
0.00010283333333333333 | 0.458238079097698 | 0.14410261122658458 | 0.3141354678711134 | 43598.8585074523 | 7.2051e-06
0.00010308333333333332 | 0.45890886872029957 | 0.14578057211048528 | 0.3131282966098143 | 42958.85138556024 | 7.289e-06
0.00010333333333333333 | 0.4602504479655027 | 0.1467873486408257 | 0.313463099324677 | 42709.82509421715 | 7.3394e-06
0.00010358333333333332 | 0.4605858427768034 | 0.14645175646404557 | 0.31413408631275785 | 42899.32656285742 | 7.3226e-06
0.00010383333333333333 | 0.461256632399405 | 0.1467873486408257 | 0.3144692837585793 | 42846.91925706143 | 7.3394e-06
0.00010408333333333332 | 0.4619274220220066 | 0.14846530952472642 | 0.3134621124972802 | 42226.98400060575 | 7.4233e-06
0.00010433333333333333 | 0.4632690012672097 | 0.14846530952472642 | 0.3148036917424833 | 42407.71029276085 | 7.4233e-06
0.00010458333333333333 | 0.46461058051241283 | 0.14880090170150656 | 0.31580967881090627 | 42447.28025162347 | 7.44e-06
0.00010483333333333332 | 0.46561676494631515 | 0.14880090170150656 | 0.3168158632448086 | 42582.519275365514 | 7.44e-06
0.00010508333333333333 | 0.46595215975761595 | 0.15047886258540727 | 0.3154732971722087 | 41929.25062723086 | 7.5239e-06
0.00010533333333333332 | 0.46729373900281906 | 0.1508144547621874 | 0.31647928424063165 | 41969.35694786998 | 7.5407e-06
0.00010558333333333333 | 0.4686353182480222 | 0.15182123129252784 | 0.31681408695549435 | 41735.14919597243 | 7.5911e-06
0.00010583333333333332 | 0.46964150268192456 | 0.15215682346930798 | 0.3174846792126166 | 41731.24437980363 | 7.6078e-06
0.00010608333333333333 | 0.4709830819271277 | 0.1531635999996484 | 0.3178194819274793 | 41500.65445421874 | 7.6582e-06
0.00010633333333333332 | 0.47198926636103 | 0.1548415608835491 | 0.3171477054774809 | 40964.15764188744 | 7.7421e-06
0.00010658333333333333 | 0.4723246611723308 | 0.1548415608835491 | 0.3174831002887817 | 41007.47867396526 | 7.7421e-06
0.00010683333333333333 | 0.4729954507949324 | 0.15450596870676897 | 0.3184894820881634 | 41226.819229568086 | 7.7253e-06
0.00010708333333333333 | 0.4740016352288347 | 0.1555127452371094 | 0.3184888899917253 | 40959.844095881286 | 7.7756e-06
0.00010733333333333333 | 0.4756786092853386 | 0.15685511394422996 | 0.31882349534110865 | 40651.973317805474 | 7.8428e-06
0.00010758333333333332 | 0.47634939890794015 | 0.1571907061210101 | 0.31915869278693004 | 40607.83244287129 | 7.8595e-06
0.00010783333333333333 | 0.47702018853054173 | 0.15685511394422996 | 0.32016507458631177 | 40823.032993383546 | 7.8428e-06
0.00010808333333333332 | 0.4776909781531433 | 0.1578618904745704 | 0.31982908767857293 | 40520.11371675464 | 7.8931e-06
0.00010833333333333333 | 0.47836176777574485 | 0.15853307482813067 | 0.3198286929476142 | 40348.51317863452 | 7.9267e-06
0.00010858333333333332 | 0.47970334702094797 | 0.1595398513584711 | 0.32016349566247687 | 40135.86485587221 | 7.977e-06
0.00010883333333333333 | 0.48037413664354955 | 0.16054662788881152 | 0.31982750875473803 | 39842.3203228209 | 8.0273e-06
0.00010908333333333333 | 0.4813803210774519 | 0.16155340441915195 | 0.31982691665829993 | 39593.9556715878 | 8.0777e-06
0.00010933333333333333 | 0.48171571588875267 | 0.16155340441915195 | 0.3201623114696007 | 39635.476902601986 | 8.0777e-06
0.00010958333333333333 | 0.48238650551135426 | 0.1618889965959321 | 0.32049750891542217 | 39594.72424371992 | 8.0944e-06
0.00010983333333333332 | 0.48406347956785817 | 0.16323136530305266 | 0.3208321142648055 | 39310.10607785507 | 8.1616e-06
0.00011008333333333333 | 0.4843988743791589 | 0.16323136530305266 | 0.32116750907610625 | 39351.200485253794 | 8.1616e-06
0.00011033333333333332 | 0.4854050588130613 | 0.16457373401017322 | 0.32083132480288806 | 38989.37175273129 | 8.2287e-06
0.00011058333333333333 | 0.48741742768086593 | 0.1652449183637335 | 0.3221725093171324 | 38993.333351162226 | 8.2622e-06
0.00011083333333333332 | 0.4884236121147683 | 0.16692287924763421 | 0.3215007328671341 | 38520.87075375447 | 8.3461e-06
0.00011108333333333333 | 0.4887590069260691 | 0.16658728707085407 | 0.32217171985521503 | 38679.02833644043 | 8.3294e-06
0.00011133333333333332 | 0.49077137579387375 | 0.16826524795475478 | 0.322506127839119 | 38333.06422557774 | 8.4133e-06
0.00011158333333333333 | 0.49211295503907687 | 0.1692720244850952 | 0.32284093055398166 | 38144.629218682094 | 8.4636e-06
0.00011183333333333333 | 0.49278374466167846 | 0.16860084013153492 | 0.32418290453014353 | 38455.66893702669 | 8.43e-06
0.00011208333333333332 | 0.49244834985037766 | 0.16893643230831507 | 0.3235119175420626 | 38299.8401376965 | 8.4468e-06
0.00011233333333333333 | 0.49311913947297925 | 0.16960761666187535 | 0.3235115228111039 | 38148.23050736533 | 8.4804e-06
0.00011258333333333332 | 0.49345453428428004 | 0.17027880101543563 | 0.3231757332688444 | 37958.422462646864 | 8.5139e-06
0.00011283333333333333 | 0.49513150834078395 | 0.17061439319221577 | 0.3245171151485682 | 38041.00100546197 | 8.5307e-06
0.00011308333333333332 | 0.4961376927746863 | 0.1716211697225562 | 0.3245165230521301 | 37817.77313098907 | 8.5811e-06
0.00011333333333333333 | 0.4974792720198894 | 0.17195676189933634 | 0.32552251012055305 | 37860.97231943856 | 8.5978e-06
0.00011358333333333332 | 0.4988208512650925 | 0.17262794625289662 | 0.3261929050121959 | 37791.436681327315 | 8.6314e-06
0.00011383333333333333 | 0.4994916408876941 | 0.1732991306064569 | 0.3261925102812372 | 37645.02558549865 | 8.665e-06
0.00011408333333333333 | 0.4998270356989949 | 0.1739703149600172 | 0.3258567207389777 | 37461.18650344088 | 8.6985e-06
0.00011433333333333333 | 0.5008332201328972 | 0.17497709149035762 | 0.3258561286425396 | 37245.5760770828 | 8.7489e-06
0.00011458333333333333 | 0.5018394045667995 | 0.17598386802069804 | 0.3258555365461015 | 37032.432598626205 | 8.7992e-06
0.00011483333333333332 | 0.5031809838120027 | 0.1773262367278186 | 0.3258547470841841 | 36752.006143833605 | 8.8663e-06
0.00011508333333333333 | 0.5038517734346043 | 0.1779974210813789 | 0.3258543523532254 | 36613.37904488488 | 8.8999e-06
0.00011533333333333332 | 0.504187168245905 | 0.17766182890459875 | 0.3265253393413063 | 36758.074748475614 | 8.8831e-06
0.00011558333333333333 | 0.5055287474911081 | 0.17833301325815903 | 0.32719573423294906 | 36694.91455957096 | 8.9167e-06
0.00011583333333333332 | 0.5051933526798074 | 0.17766182890459875 | 0.3275315237752086 | 36871.34437314469 | 8.8831e-06
0.00011608333333333333 | 0.5065349319250105 | 0.1779974210813789 | 0.32853751084363164 | 36914.86189492905 | 8.8999e-06
0.00011633333333333333 | 0.5078765111702136 | 0.17833301325815903 | 0.32954349791205456 | 36958.21563167328 | 8.9167e-06
0.00011658333333333333 | 0.5085473007928152 | 0.1796753819652796 | 0.3288719188275356 | 36607.34322424723 | 8.9838e-06
0.00011683333333333333 | 0.5095534852267175 | 0.18001097414205974 | 0.32954251108465776 | 36613.60232677724 | 9.0005e-06
0.00011708333333333332 | 0.5112304592832214 | 0.18101775067240017 | 0.33021270861082125 | 36484.01412394402 | 9.0509e-06
0.00011733333333333333 | 0.511901248905823 | 0.1813533428491803 | 0.3305479060566427 | 36453.46712263669 | 9.0677e-06
0.00011758333333333332 | 0.5135782229623269 | 0.18336689590986116 | 0.33021132705246575 | 36016.460377318035 | 9.1683e-06
0.00011783333333333333 | 0.5139136177736277 | 0.1837024880866413 | 0.33021112968698635 | 35950.64314330308 | 9.1851e-06
0.00011808333333333332 | 0.5139136177736277 | 0.18403808026342144 | 0.3298755375102062 | 35848.61752937669 | 9.2019e-06
0.00011833333333333333 | 0.5152551970188308 | 0.18470926461698173 | 0.3305459324018491 | 35790.942385838454 | 9.2355e-06
0.00011858333333333332 | 0.5159259866414324 | 0.185380448970542 | 0.3305455376708904 | 35661.31590536993 | 9.269e-06
0.00011883333333333333 | 0.5172675658866355 | 0.18739400203122286 | 0.3298735638554126 | 35206.41645728345 | 9.3697e-06
0.00011908333333333333 | 0.5179383555092371 | 0.18739400203122286 | 0.3305443534780142 | 35278.00782257056 | 9.3697e-06
0.00011933333333333332 | 0.5186091451318386 | 0.18739400203122286 | 0.3312151431006158 | 35349.59918785768 | 9.3697e-06
0.00011958333333333333 | 0.5189445399431394 | 0.18705840985444272 | 0.33188613008869666 | 35484.75904899971 | 9.3529e-06
0.00011983333333333332 | 0.5192799347544402 | 0.18672281767766258 | 0.33255711707677765 | 35620.404748911526 | 9.3361e-06
0.00012008333333333333 | 0.5202861191883426 | 0.18672281767766258 | 0.33356330151068 | 35728.17780486865 | 9.3361e-06
0.00012033333333333332 | 0.5206215139996433 | 0.18705840985444272 | 0.3335631041452006 | 35664.05855847473 | 9.3529e-06
0.00012058333333333333 | 0.5216276984335456 | 0.187729594208003 | 0.3338981042255426 | 35572.23948991079 | 9.3865e-06
0.00012083333333333332 | 0.5229692776787488 | 0.190078739445464 | 0.3328905382332848 | 35026.593632140044 | 9.5039e-06
0.00012108333333333333 | 0.5236400673013504 | 0.19108551597580442 | 0.33255455132554596 | 34806.88210483253 | 9.5543e-06
0.00012133333333333333 | 0.5246462517352527 | 0.1917567003293647 | 0.332889551405888 | 34719.99161793158 | 9.5878e-06
0.00012158333333333333 | 0.5253170413578543 | 0.19276347685970513 | 0.33255356449814916 | 34503.79396717195 | 9.6382e-06
0.00012183333333333333 | 0.5269940154143582 | 0.19444143774360584 | 0.33255257767075236 | 34205.93691651905 | 9.7221e-06
0.00012208333333333334 | 0.5276648050369597 | 0.1957838064507264 | 0.33188099858623327 | 33902.80377144051 | 9.7892e-06
0.00012233333333333332 | 0.5286709894708621 | 0.19611939862750655 | 0.33255159084335556 | 33913.17668426848 | 9.806e-06
0.00012258333333333332 | 0.5296771739047644 | 0.1957838064507264 | 0.333893367454038 | 34108.374283556506 | 9.7892e-06
0.00012283333333333333 | 0.5306833583386668 | 0.19679058298106683 | 0.3338927753575999 | 33933.81637471176 | 9.8395e-06
0.00012308333333333333 | 0.5320249375838699 | 0.19746176733462711 | 0.3345631702492428 | 33886.37453875087 | 9.8731e-06
0.0001233333333333333 | 0.5330311220177723 | 0.19913972821852782 | 0.33389139379924443 | 33533.378476126636 | 9.957e-06
0.00012358333333333332 | 0.5337019116403738 | 0.19913972821852782 | 0.334562183421846 | 33600.747215514035 | 9.957e-06
0.00012383333333333333 | 0.5340373064516746 | 0.19880413604174768 | 0.3352331704099269 | 33724.96941809399 | 9.9402e-06
0.00012408333333333333 | 0.5340373064516746 | 0.19947532039530796 | 0.3345619860563666 | 33544.19838938994 | 9.9738e-06
0.00012433333333333334 | 0.5360496753194792 | 0.20014650474886825 | 0.335903170570611 | 33565.729363306345 | 1.0007e-05
0.00012458333333333332 | 0.5360496753194792 | 0.2004820969256484 | 0.33556757839383083 | 33476.06430097156 | 1.0024e-05
0.00012483333333333332 | 0.5370558597533815 | 0.20148887345598882 | 0.33556698629739273 | 33308.736164102935 | 1.0074e-05
0.00012508333333333333 | 0.5377266493759831 | 0.20182446563276896 | 0.3359021837432142 | 33286.567383203896 | 1.0091e-05
0.00012533333333333334 | 0.538062044187284 | 0.2021600578095491 | 0.3359019863777349 | 33231.29108858698 | 1.0108e-05
0.00012558333333333331 | 0.539403623432487 | 0.2021600578095491 | 0.33724356562293795 | 33364.01555055434 | 1.0108e-05
0.00012583333333333332 | 0.5397390182437879 | 0.20316683433988952 | 0.33657218390389837 | 33132.59125166338 | 1.0158e-05
0.00012608333333333333 | 0.5414159923002918 | 0.20350242651666967 | 0.33791356578362214 | 33209.78246477492 | 1.0175e-05
0.00012633333333333333 | 0.5427575715454949 | 0.20484479522379023 | 0.33791277632170463 | 32992.07831495444 | 1.0242e-05
0.00012658333333333334 | 0.5430929663567957 | 0.20484479522379023 | 0.3382481711330055 | 33024.82455201986 | 1.0242e-05
0.00012683333333333332 | 0.5437637559793972 | 0.20551597957735052 | 0.3382477764020467 | 32916.93201644591 | 1.0276e-05
0.00012708333333333332 | 0.5451053352246004 | 0.20585157175413066 | 0.3392537634704697 | 32961.00783487578 | 1.0293e-05
0.00012733333333333333 | 0.545776124847202 | 0.2061871639309108 | 0.33958896091629115 | 32939.87408741707 | 1.0309e-05
0.00012758333333333334 | 0.5467823092811043 | 0.20752953263803137 | 0.3392527766430729 | 32694.409545535906 | 1.0376e-05
0.00012783333333333331 | 0.5461115196585027 | 0.20685834828447108 | 0.3392531713740316 | 32800.529849294886 | 1.0343e-05
0.00012808333333333332 | 0.547117704092405 | 0.20685834828447108 | 0.3402593558079339 | 32897.812307774024 | 1.0343e-05
0.00012833333333333333 | 0.5487946781489089 | 0.2078651248148115 | 0.3409295533340974 | 32802.95851820587 | 1.0393e-05
0.00012858333333333333 | 0.5491300729602098 | 0.20752953263803137 | 0.3416005403221784 | 32920.667818203096 | 1.0376e-05
0.00012883333333333334 | 0.5504716522054128 | 0.20887190134515193 | 0.3415997508602609 | 32709.019131853627 | 1.0444e-05
0.00012908333333333332 | 0.5514778366393152 | 0.20954308569871222 | 0.34193475094060294 | 32636.22369599422 | 1.0477e-05
0.00012933333333333332 | 0.5524840210732176 | 0.20987867787549236 | 0.34260534319772523 | 32647.94181722177 | 1.0494e-05
0.00012958333333333333 | 0.5524840210732176 | 0.21054986222905264 | 0.34193415884416495 | 32480.112332933484 | 1.0527e-05
0.00012983333333333334 | 0.5534902055071199 | 0.21122104658261293 | 0.342269158924507 | 32408.62257451588 | 1.0561e-05
0.00013008333333333331 | 0.554831784752323 | 0.2118922309361732 | 0.34293955381614977 | 32369.242826977552 | 1.0595e-05
0.00013033333333333332 | 0.5558379691862254 | 0.21357019182007392 | 0.3422677773661515 | 32052.01760126724 | 1.0679e-05
0.00013058333333333333 | 0.5565087588088269 | 0.21357019182007392 | 0.34293856698875297 | 32114.834384535065 | 1.0679e-05
0.00013083333333333333 | 0.5571795484314285 | 0.21457696835041434 | 0.34260258008101413 | 31932.838152650933 | 1.0729e-05
0.00013108333333333334 | 0.5585211276766316 | 0.21524815270397463 | 0.343272974972657 | 31895.555958127243 | 1.0762e-05
0.00013133333333333332 | 0.5588565224879324 | 0.21558374488075477 | 0.3432727776071776 | 31845.88687770046 | 1.0779e-05
0.00013158333333333332 | 0.559527312110534 | 0.21625492923431505 | 0.3432723828762189 | 31747.011186439016 | 1.0813e-05
0.00013183333333333333 | 0.5598627069218347 | 0.21726170576465548 | 0.34260100115717923 | 31538.093650824514 | 1.0863e-05
0.00013208333333333334 | 0.560868891355737 | 0.2182684822949959 | 0.34260040906074113 | 31392.56803899953 | 1.0913e-05
0.00013233333333333332 | 0.5625458654122409 | 0.21893966664855619 | 0.34360619876368476 | 31388.208817842435 | 1.0947e-05
0.00013258333333333332 | 0.5628812602235418 | 0.2199464431788966 | 0.3429348170446452 | 31183.483768884063 | 1.0997e-05
0.00013283333333333333 | 0.5642228394687449 | 0.2222955884163576 | 0.34192725105238725 | 30763.29615790311 | 1.1115e-05
0.00013308333333333333 | 0.5645582342800457 | 0.22363795712347817 | 0.34092027715656753 | 30488.5880323378 | 1.1182e-05
0.00013333333333333334 | 0.5658998135252488 | 0.2263226945377193 | 0.33957711898752946 | 30008.22517433708 | 1.1316e-05
0.00013358333333333332 | 0.5669059979591512 | 0.22732947106805973 | 0.33957652689109147 | 29875.275325778268 | 1.1366e-05
0.00013383333333333332 | 0.5672413927704519 | 0.22732947106805973 | 0.3399119217023922 | 29904.78270198646 | 1.1366e-05
0.00013408333333333333 | 0.5675767875817527 | 0.22732947106805973 | 0.34024731651369294 | 29934.290078194652 | 1.1366e-05
0.00013433333333333334 | 0.5689183668269558 | 0.22766506324483987 | 0.341253303582116 | 29978.53941385103 | 1.1383e-05
0.00013458333333333332 | 0.5689183668269558 | 0.22766506324483987 | 0.341253303582116 | 29978.53941385103 | 1.1383e-05
0.00013483333333333332 | 0.5699245512608582 | 0.22766506324483987 | 0.3422594880160183 | 30066.931055463625 | 1.1383e-05
0.00013508333333333333 | 0.5716015253173621 | 0.23001420848230086 | 0.3415873168350612 | 29701.410107571304 | 1.1501e-05
0.00013533333333333333 | 0.5722723149399637 | 0.23202776154298171 | 0.34024455339698195 | 29327.917584892424 | 1.1601e-05
0.0001355833333333333 | 0.5719369201286628 | 0.22967861630552072 | 0.3422583038231421 | 29803.236307194293 | 1.1484e-05
0.00013583333333333332 | 0.573278499373866 | 0.230349800659081 | 0.342928698714785 | 29774.603471206938 | 1.1517e-05
0.00013608333333333333 | 0.5736138941851667 | 0.23001420848230086 | 0.34359968570286586 | 29876.38789534214 | 1.1501e-05
0.00013633333333333333 | 0.573278499373866 | 0.23001420848230086 | 0.3432642908915651 | 29847.224930713674 | 1.1501e-05
0.00013658333333333334 | 0.5749554734303699 | 0.23202776154298171 | 0.3429277118873882 | 29559.19667602904 | 1.1601e-05
0.00013683333333333332 | 0.5762970526755731 | 0.23236335371976186 | 0.3439336989558112 | 29603.09303941335 | 1.1618e-05
0.00013708333333333332 | 0.5766324474868738 | 0.23135657718942143 | 0.3452758702974524 | 29847.94074082107 | 1.1568e-05
0.00013733333333333333 | 0.5783094215433777 | 0.23202776154298171 | 0.346281660000396 | 29848.295539949813 | 1.1601e-05
0.00013758333333333333 | 0.57931560597728 | 0.23370572242688242 | 0.3456098835503976 | 29576.501590244607 | 1.1685e-05
0.00013783333333333331 | 0.57931560597728 | 0.2343769067804427 | 0.34493869919683734 | 29434.529530673055 | 1.1719e-05
0.00013808333333333332 | 0.5799863955998816 | 0.23605486766434342 | 0.3439315279355382 | 29139.964902108208 | 1.1803e-05
0.00013833333333333333 | 0.5813279748450847 | 0.23739723637146398 | 0.3439307384736207 | 28975.125720120846 | 1.187e-05
0.00013858333333333333 | 0.5823341592789871 | 0.23873960507858455 | 0.3435945542004026 | 28784.04310732637 | 1.1937e-05
0.00013883333333333334 | 0.584011133335491 | 0.2407531581392654 | 0.34325797519622564 | 28515.345580444315 | 1.2038e-05
0.00013908333333333332 | 0.5843465281467918 | 0.24108875031604554 | 0.34325777783074624 | 28475.636244392685 | 1.2054e-05
0.00013933333333333332 | 0.5860235022032957 | 0.24175993466960582 | 0.34426356753368986 | 28479.786611802956 | 1.2088e-05
0.00013958333333333333 | 0.585688107391995 | 0.24041756596248526 | 0.3452705414295097 | 28722.571917510028 | 1.2021e-05
0.00013983333333333334 | 0.5853527125806941 | 0.23941078943214483 | 0.34594192314854927 | 28899.443000800773 | 1.1971e-05
0.00014008333333333331 | 0.5866942918258973 | 0.24041756596248526 | 0.346276725863412 | 28806.274988862086 | 1.2021e-05
0.00014033333333333332 | 0.587029686637198 | 0.2407531581392654 | 0.3462765284979326 | 28766.10476674424 | 1.2038e-05
0.00014058333333333333 | 0.587029686637198 | 0.2407531581392654 | 0.3462765284979326 | 28766.10476674424 | 1.2038e-05
0.00014083333333333333 | 0.5877004762597996 | 0.24142434249282568 | 0.3462761337669739 | 28686.09935448113 | 1.2071e-05
0.00014108333333333334 | 0.5887066606937019 | 0.24276671119994625 | 0.34593994949375567 | 28499.78465200976 | 1.2138e-05
0.00014133333333333332 | 0.5887066606937019 | 0.24209552684638597 | 0.34661113384731596 | 28634.24519753701 | 1.2105e-05
0.00014158333333333332 | 0.5897128451276042 | 0.24276671119994625 | 0.346946133927658 | 28582.67776605566 | 1.2138e-05
0.00014183333333333333 | 0.5910544243728074 | 0.24276671119994625 | 0.34828771317286117 | 28693.201918116876 | 1.2138e-05
0.00014208333333333334 | 0.591725213995409 | 0.24410907990706682 | 0.3476161340883422 | 28480.39361917065 | 1.2205e-05
0.00014233333333333331 | 0.5923960036180105 | 0.24444467208384696 | 0.3479513315341635 | 28468.71879578645 | 1.2222e-05
0.00014258333333333332 | 0.5930667932406121 | 0.2447802642606271 | 0.34828652897998497 | 28457.075984618652 | 1.2239e-05
0.00014283333333333333 | 0.5940729776745144 | 0.24578704079096753 | 0.34828593688354686 | 28340.463822887286 | 1.2289e-05
0.00014308333333333333 | 0.5944083724858152 | 0.24511585643740724 | 0.349292516048408 | 28500.197508650635 | 1.2256e-05
0.00014333333333333334 | 0.5950791621084168 | 0.2464582251445278 | 0.348620936963889 | 28290.468841885966 | 1.2323e-05
0.00014358333333333332 | 0.5964207413536199 | 0.2471294094980881 | 0.3492913318555318 | 28267.888679451895 | 1.2356e-05
0.00014383333333333332 | 0.5970915309762215 | 0.24847177820520866 | 0.3486197527710128 | 28061.114649655996 | 1.2424e-05
0.00014408333333333333 | 0.5977623205988231 | 0.2488073703819888 | 0.34895495021683426 | 28050.210062595088 | 1.244e-05
0.00014433333333333334 | 0.5987685050327254 | 0.25014973908910937 | 0.348618765943616 | 27872.80668075609 | 1.2507e-05
0.00014458333333333332 | 0.5991038998440261 | 0.25082092344266965 | 0.34828297640135647 | 27771.44519053362 | 1.2541e-05
0.00014483333333333332 | 0.599439294655327 | 0.25082092344266965 | 0.3486183712126573 | 27798.188957098013 | 1.2541e-05
0.00014508333333333333 | 0.60078087390053 | 0.2511565156194498 | 0.34962435828108024 | 27841.153745804317 | 1.2558e-05
0.00014533333333333333 | 0.6021224531457332 | 0.25249888432657036 | 0.34962356881916284 | 27693.07830817786 | 1.2625e-05
0.00014558333333333334 | 0.6024578479570339 | 0.25317006868013064 | 0.3492877792769033 | 27593.133824852983 | 1.2659e-05
0.00014583333333333332 | 0.6041348220135379 | 0.25484802956403135 | 0.3492867924495065 | 27411.378698672426 | 1.2742e-05
0.00014608333333333332 | 0.6037994272022371 | 0.2551836217408115 | 0.3486158054614256 | 27322.741411320876 | 1.2759e-05
0.00014633333333333333 | 0.6048056116361394 | 0.2561903982711519 | 0.3486152133649875 | 27215.32233194885 | 1.281e-05
0.00014658333333333334 | 0.6048056116361394 | 0.2568615826247122 | 0.34794402901142724 | 27091.947768599646 | 1.2843e-05
0.00014683333333333332 | 0.6064825856926434 | 0.25820395133183277 | 0.3482786343608106 | 26977.01817221361 | 1.291e-05
0.00014708333333333332 | 0.6071533753152449 | 0.2585395435086129 | 0.348613831806632 | 26967.931255360818 | 1.2927e-05
0.00014733333333333333 | 0.6081595597491473 | 0.25954632003895334 | 0.3486132397101939 | 26863.27740326838 | 1.2977e-05
0.00014758333333333333 | 0.6074887701265457 | 0.25954632003895334 | 0.34794245008759234 | 26811.588007518065 | 1.2977e-05
0.00014783333333333334 | 0.6088303493717488 | 0.2608886887460739 | 0.34794166062567494 | 26673.571958831126 | 1.3044e-05
0.00014808333333333332 | 0.6091657441830496 | 0.26189546527641433 | 0.34727027890663525 | 26519.762649583347 | 1.3095e-05
0.00014833333333333332 | 0.6098365338056512 | 0.2615598730996342 | 0.348276660706017 | 26630.740914402446 | 1.3078e-05
0.00014858333333333333 | 0.6105073234282528 | 0.26189546527641433 | 0.3486118581518384 | 26622.21415585798 | 1.3095e-05
0.00014883333333333334 | 0.6111781130508542 | 0.2608886887460739 | 0.35028942430478033 | 26853.553980312365 | 1.3044e-05
0.00014908333333333332 | 0.6125196922960574 | 0.26223105745319447 | 0.35028863484286293 | 26716.029614866336 | 1.3112e-05
0.00014933333333333332 | 0.613190481918659 | 0.2625666496299746 | 0.3506238322886844 | 26707.415643441807 | 1.3128e-05
0.00014958333333333333 | 0.6135258767299597 | 0.2625666496299746 | 0.3509592270999851 | 26732.963047255154 | 1.3128e-05
0.00014983333333333333 | 0.6148674559751629 | 0.2632378339835349 | 0.351629621991628 | 26715.73585532708 | 1.3162e-05
0.0001500833333333333 | 0.614532061163862 | 0.26290224180675476 | 0.3516298193571073 | 26749.85324891763 | 1.3145e-05
0.00015033333333333332 | 0.6165444300316668 | 0.2649157948674356 | 0.3516286351642312 | 26546.445472621737 | 1.3246e-05
0.00015058333333333333 | 0.616209035220366 | 0.2642446105138753 | 0.35196442470649064 | 26639.28880305464 | 1.3212e-05
0.00015083333333333333 | 0.6168798248429676 | 0.2649157948674356 | 0.35196402997553194 | 26571.766334404896 | 1.3246e-05
0.00015108333333333334 | 0.6178860092768699 | 0.2649157948674356 | 0.35297021440943427 | 26647.72891975439 | 1.3246e-05
0.00015133333333333332 | 0.6175506144655691 | 0.2662581635745562 | 0.35129245089101296 | 26387.356254160142 | 1.3313e-05
0.00015158333333333332 | 0.6185567988994715 | 0.2665937557513363 | 0.35196304314813515 | 26404.447632781506 | 1.333e-05
0.00015183333333333333 | 0.619227588522073 | 0.26760053228167674 | 0.3516270562403963 | 26279.99677297152 | 1.338e-05
0.00015208333333333333 | 0.6202337729559754 | 0.26860730881201716 | 0.3516264641439582 | 26181.451703538074 | 1.343e-05
0.00015233333333333331 | 0.6205691677672761 | 0.26994967751913773 | 0.3506194902481384 | 25976.655610065078 | 1.3497e-05
0.00015258333333333332 | 0.6212399573898777 | 0.27095645404947816 | 0.35028350334039954 | 25855.335653044516 | 1.3548e-05
0.00015283333333333333 | 0.6232523262576825 | 0.27162763840303844 | 0.351624687854644 | 25890.199533591403 | 1.3581e-05
0.00015308333333333333 | 0.6232523262576825 | 0.2719632305798186 | 0.35128909567786387 | 25833.57279062501 | 1.3598e-05
0.00015333333333333334 | 0.6245939055028855 | 0.2722988227565987 | 0.3522950827462868 | 25875.62290426755 | 1.3615e-05
0.00015358333333333332 | 0.6259354847480887 | 0.2743123758172796 | 0.3516231089308091 | 25636.69304989918 | 1.3716e-05
0.00015383333333333332 | 0.6252646951254871 | 0.272970007110159 | 0.3522946880153281 | 25811.970461147186 | 1.3649e-05
0.00015408333333333333 | 0.6266062743706903 | 0.2736411914637193 | 0.352965082906971 | 25797.657218121625 | 1.3682e-05
0.00015433333333333334 | 0.6276124588045926 | 0.2736411914637193 | 0.3539712673408733 | 25871.197640053004 | 1.3682e-05
0.00015458333333333331 | 0.6272770639932918 | 0.272970007110159 | 0.35430705688313274 | 25959.412950460126 | 1.3649e-05
0.00015483333333333332 | 0.6279478536158933 | 0.2736411914637193 | 0.35430666215217405 | 25895.711114030128 | 1.3682e-05
0.00015508333333333333 | 0.6286186432384949 | 0.2743123758172796 | 0.35430626742121535 | 25832.321007435698 | 1.3716e-05
0.00015533333333333333 | 0.6292894328610965 | 0.27565474452440014 | 0.35363468833669637 | 25657.798050734706 | 1.3783e-05
0.00015558333333333334 | 0.629960222483698 | 0.27565474452440014 | 0.35430547795929784 | 25706.46687548204 | 1.3783e-05
0.00015583333333333332 | 0.6306310121062996 | 0.2759903367011803 | 0.3546406754051193 | 25699.499456685335 | 1.38e-05
0.00015608333333333332 | 0.6313018017289012 | 0.27733270540830085 | 0.3539690963206003 | 25526.67531941263 | 1.3867e-05
0.00015633333333333333 | 0.6319725913515027 | 0.277668297585081 | 0.35430429376642175 | 25519.967302558805 | 1.3883e-05
0.00015658333333333334 | 0.6326433809741043 | 0.2786750741154214 | 0.3539683068586829 | 25403.657502003683 | 1.3934e-05
0.00015683333333333331 | 0.6326433809741043 | 0.2793462584689817 | 0.35329712250512263 | 25294.566280675805 | 1.3967e-05
0.00015708333333333332 | 0.6343203550306082 | 0.28068862717610227 | 0.353631727854506 | 25197.438985131354 | 1.4034e-05
0.00015733333333333333 | 0.6353265394645106 | 0.2810242193528824 | 0.35430232011162816 | 25215.07369916259 | 1.4051e-05
0.00015758333333333333 | 0.6356619342758113 | 0.2816954037064427 | 0.3539665305693686 | 25131.15414110486 | 1.4085e-05
0.00015783333333333334 | 0.6363327238984129 | 0.28203099588322283 | 0.35430172801519005 | 25125.02052518309 | 1.4102e-05
0.00015808333333333332 | 0.6363327238984129 | 0.28203099588322283 | 0.35430172801519005 | 25125.02052518309 | 1.4102e-05
0.00015833333333333332 | 0.6373389083323152 | 0.2827021802367831 | 0.3546367280955321 | 25089.069196318094 | 1.4135e-05
0.00015858333333333333 | 0.6376743031436161 | 0.2827021802367831 | 0.35497212290683294 | 25112.7969801661 | 1.4135e-05
0.00015883333333333334 | 0.6383450927662175 | 0.2827021802367831 | 0.3556429125294344 | 25160.25254786208 | 1.4135e-05
0.00015908333333333332 | 0.6396866720114207 | 0.28303777241356326 | 0.35664889959785745 | 25201.50554864717 | 1.4152e-05
0.00015933333333333332 | 0.6396866720114207 | 0.28303777241356326 | 0.35664889959785745 | 25201.50554864717 | 1.4152e-05
0.00015958333333333333 | 0.6396866720114207 | 0.28370895676712354 | 0.35597771524429717 | 25094.57010456627 | 1.4185e-05
0.00015983333333333333 | 0.6400220668227214 | 0.2843801411206838 | 0.3556419257020376 | 25011.727211367554 | 1.4219e-05
0.00016008333333333334 | 0.6413636460679246 | 0.28538691765102425 | 0.35597672841690037 | 24946.954916286282 | 1.4269e-05
0.00016033333333333332 | 0.6420344356905262 | 0.2857225098278044 | 0.3563119258627218 | 24941.11689537232 | 1.4286e-05
0.00016058333333333332 | 0.6420344356905262 | 0.2857225098278044 | 0.3563119258627218 | 24941.11689537232 | 1.4286e-05
0.00016083333333333333 | 0.6433760149357293 | 0.28605810200458454 | 0.35731791293114473 | 24982.191409870862 | 1.4303e-05
0.00016108333333333334 | 0.6443821993696316 | 0.2863936941813647 | 0.3579885051882669 | 24999.747722208114 | 1.432e-05
0.00016133333333333332 | 0.6450529889922332 | 0.2874004707117051 | 0.3576525182805281 | 24888.791406280863 | 1.437e-05
0.00016158333333333332 | 0.6450529889922332 | 0.2880716550652654 | 0.3569813339269678 | 24784.20404437849 | 1.4404e-05
0.00016183333333333333 | 0.6457237786148348 | 0.28874283941882567 | 0.3569809391960091 | 24726.56568138842 | 1.4437e-05
0.00016208333333333333 | 0.6467299630487371 | 0.2890784315956058 | 0.3576515314531313 | 24744.255701058526 | 1.4454e-05
0.0001623333333333333 | 0.6470653578600379 | 0.29008520812594624 | 0.3569801497340917 | 24612.08911962872 | 1.4504e-05
0.00016258333333333332 | 0.648406937105241 | 0.29109198465628666 | 0.35731495244895434 | 24549.96848304579 | 1.4555e-05
0.00016283333333333332 | 0.6490777267278426 | 0.2907563924795065 | 0.35832133424833607 | 24647.52923866269 | 1.4538e-05
0.00016308333333333333 | 0.6497485163504442 | 0.2904208003027264 | 0.3593277160477178 | 24745.315464537307 | 1.4521e-05
0.00016333333333333334 | 0.6497485163504442 | 0.29109198465628666 | 0.3586565316941575 | 24642.144105592546 | 1.4555e-05
0.00016358333333333332 | 0.6500839111617449 | 0.2920987611866271 | 0.3579851499751178 | 24511.240548972735 | 1.4605e-05
0.00016383333333333332 | 0.6520962800295496 | 0.2937767220705278 | 0.35831955795902176 | 24394.006130478847 | 1.4689e-05
0.00016408333333333333 | 0.6520962800295496 | 0.2944479064240881 | 0.3576483736054615 | 24292.811448307388 | 1.4722e-05
0.00016433333333333333 | 0.6527670696521511 | 0.2947834986008682 | 0.3579835710512829 | 24287.897575704297 | 1.4739e-05
0.0001645833333333333 | 0.6537732540860535 | 0.29579027513120865 | 0.3579829789548448 | 24205.18922037233 | 1.479e-05
0.00016483333333333332 | 0.6541086488973543 | 0.29579027513120865 | 0.35831837376614567 | 24227.867099903833 | 1.479e-05
0.00016508333333333333 | 0.6541086488973543 | 0.2947834986008682 | 0.3593251502964861 | 24378.918901631343 | 1.4739e-05
0.00016533333333333333 | 0.654444043708655 | 0.29511909077764836 | 0.3593249529310067 | 24351.183244985867 | 1.4756e-05
0.00016558333333333334 | 0.6551148333312566 | 0.2961258673079888 | 0.35898896602326785 | 24245.701281468777 | 1.4806e-05
0.00016583333333333332 | 0.6554502281425574 | 0.29579027513120865 | 0.35965995301134873 | 24318.578618029842 | 1.479e-05
0.00016608333333333332 | 0.6554502281425574 | 0.2961258673079888 | 0.3593243608345686 | 24268.35346071605 | 1.4806e-05
0.00016633333333333333 | 0.6564564125764598 | 0.29746823601510936 | 0.35898817656135046 | 24136.23594709563 | 1.4873e-05
0.00016658333333333333 | 0.6574625970103621 | 0.2984750125454498 | 0.35898758446491236 | 24054.783105855346 | 1.4924e-05
0.00016683333333333331 | 0.6574625970103621 | 0.29813942036866964 | 0.3593231766416925 | 24104.372122100795 | 1.4907e-05
0.00016708333333333332 | 0.659139571066866 | 0.2994817890757902 | 0.35965778199107584 | 24018.67459794404 | 1.4974e-05
0.00016733333333333333 | 0.6588041762555652 | 0.2994817890757902 | 0.359322387179775 | 23996.276253634966 | 1.4974e-05
0.00016758333333333333 | 0.659139571066866 | 0.3001529734293505 | 0.35898659763751556 | 23920.242637343938 | 1.5008e-05
0.00016783333333333334 | 0.6604811503120691 | 0.3011597499596909 | 0.3593214003523782 | 23862.511534192203 | 1.5058e-05
0.00016808333333333332 | 0.6614873347459714 | 0.30149534213647106 | 0.3599919926095004 | 23880.43477279002 | 1.5075e-05
0.00016833333333333332 | 0.6611519399346707 | 0.3018309343132512 | 0.3593210056214195 | 23809.42208186673 | 1.5092e-05
0.00016858333333333333 | 0.6624935191798739 | 0.3025021186668115 | 0.3599914005130624 | 23800.917633213143 | 1.5125e-05
0.00016883333333333334 | 0.662158124368573 | 0.3028377108435916 | 0.3593204135249814 | 23730.22913982874 | 1.5142e-05
0.00016908333333333331 | 0.6624935191798739 | 0.30317330302037176 | 0.3593202161595021 | 23703.948374066273 | 1.5159e-05
0.00016933333333333332 | 0.6624935191798739 | 0.3028377108435916 | 0.35965580833628225 | 23752.379274986382 | 1.5142e-05
0.00016958333333333333 | 0.6641704932363778 | 0.30384448737393205 | 0.36032600586244573 | 23717.7912277871 | 1.5192e-05
0.00016983333333333333 | 0.6645058880476785 | 0.30384448737393205 | 0.36066140067374647 | 23739.867969359704 | 1.5192e-05
0.00017008333333333334 | 0.6655120724815808 | 0.3041800795507122 | 0.36133199293086865 | 23757.768323591237 | 1.5209e-05
0.00017033333333333332 | 0.666853651726784 | 0.3041800795507122 | 0.3626735721760718 | 23845.97786362323 | 1.5209e-05
0.00017058333333333332 | 0.6675244413493856 | 0.3051868560810526 | 0.362337585268333 | 23745.294271264556 | 1.5259e-05
0.00017083333333333333 | 0.6678598361606863 | 0.3058580404346129 | 0.36200179572607344 | 23671.22964704033 | 1.5293e-05
0.00017108333333333334 | 0.6681952309719871 | 0.3065292247881732 | 0.3616660061838139 | 23597.48937046658 | 1.5326e-05
0.00017133333333333331 | 0.6695368102171902 | 0.3065292247881732 | 0.36300758542901707 | 23685.02289984736 | 1.5326e-05
0.00017158333333333332 | 0.6695368102171902 | 0.30720040914173347 | 0.3623364010754568 | 23589.57802743584 | 1.536e-05
0.00017183333333333333 | 0.6692014154058895 | 0.30787159349529375 | 0.36132982191059576 | 23472.76134237563 | 1.5394e-05
0.00017208333333333333 | 0.6702075998397918 | 0.30854277784885403 | 0.3616648219909378 | 23443.415173250738 | 1.5427e-05
0.00017233333333333334 | 0.6715491790849949 | 0.310891923086315 | 0.36065725599867987 | 23201.455503786 | 1.5545e-05
0.00017258333333333332 | 0.6718845738962957 | 0.31189869961665545 | 0.3599858742796403 | 23083.51235334339 | 1.5595e-05
0.00017283333333333332 | 0.6735615479527997 | 0.313241068323776 | 0.36032047962902364 | 23005.953948323586 | 1.5662e-05
0.00017308333333333333 | 0.6732261531414988 | 0.313241068323776 | 0.3599850848177228 | 22984.53946310965 | 1.5662e-05
0.00017333333333333334 | 0.6738969427641004 | 0.3139122526773363 | 0.3599846900867641 | 22935.37044294889 | 1.5696e-05
0.00017358333333333332 | 0.6749031271980027 | 0.31424784485411644 | 0.3606552823438863 | 22953.556452316392 | 1.5712e-05
0.00017383333333333332 | 0.6755739168206043 | 0.315590213561237 | 0.3599837032593673 | 22813.36288582448 | 1.578e-05
0.00017408333333333333 | 0.675909311631905 | 0.3162613979147973 | 0.35964791371710775 | 22743.712390343575 | 1.5813e-05
0.00017433333333333333 | 0.6755739168206043 | 0.3162613979147973 | 0.359312518905807 | 22722.50241571423 | 1.5813e-05
0.00017458333333333334 | 0.675909311631905 | 0.3172681744451377 | 0.3586411371867673 | 22608.07519153068 | 1.5863e-05
0.00017483333333333332 | 0.6769154960658075 | 0.317939358798698 | 0.3589761372671095 | 22581.421729191683 | 1.5897e-05
0.00017508333333333332 | 0.6765801012545066 | 0.3172681744451377 | 0.3593119268093689 | 22650.360530977334 | 1.5863e-05
0.00017533333333333333 | 0.6779216804997098 | 0.3186105431522583 | 0.3593111373474515 | 22554.88056311703 | 1.5931e-05
0.00017558333333333334 | 0.6779216804997098 | 0.3186105431522583 | 0.3593111373474515 | 22554.88056311703 | 1.5931e-05
0.00017583333333333332 | 0.6785924701223114 | 0.3189461353290384 | 0.35964633479327296 | 22552.167589191602 | 1.5947e-05
0.00017608333333333332 | 0.6795986545562137 | 0.31995291185937885 | 0.35964574269683486 | 22481.16703216011 | 1.5998e-05
0.00017633333333333333 | 0.6795986545562137 | 0.3212952805664994 | 0.3583033739897143 | 22303.681109661065 | 1.6065e-05
0.00017658333333333333 | 0.6799340493675144 | 0.32163087274327956 | 0.3583031766242349 | 22280.397000957466 | 1.6082e-05
0.0001768333333333333 | 0.6809402338014168 | 0.32230205709683984 | 0.3586381767045769 | 22254.786701334608 | 1.6115e-05
0.00017708333333333332 | 0.6812756286127176 | 0.32398001798074055 | 0.35729561063197707 | 22056.64490414449 | 1.6199e-05
0.00017733333333333333 | 0.6812756286127176 | 0.3253223866878611 | 0.3559532419248565 | 21883.107741145704 | 1.6266e-05
0.00017758333333333333 | 0.6826172078579207 | 0.32700034757176183 | 0.35561686028615885 | 21750.24356560459 | 1.635e-05
0.00017783333333333334 | 0.6829526026692215 | 0.3276715319253221 | 0.3552810707438994 | 21685.19606548363 | 1.6384e-05
0.00017808333333333332 | 0.6826172078579207 | 0.3266647553949817 | 0.355952452462939 | 21793.134801613018 | 1.6333e-05
0.00017833333333333332 | 0.6829526026692215 | 0.32700034757176183 | 0.3559522550974597 | 21770.756987916913 | 1.635e-05
0.00017858333333333333 | 0.6842941819144246 | 0.32800712410210225 | 0.35628705781232234 | 21724.348749292232 | 1.64e-05
0.00017883333333333333 | 0.6846295767257254 | 0.3290139006324427 | 0.35561567609328276 | 21617.06088464379 | 1.6451e-05
0.0001790833333333333 | 0.6856357611596278 | 0.33035626933956325 | 0.3552794918200645 | 21508.869350675675 | 1.6518e-05
0.00017933333333333332 | 0.6849649715370262 | 0.3300206771627831 | 0.3549442943742431 | 21510.427614762233 | 1.6501e-05
0.00017958333333333333 | 0.6856357611596278 | 0.33102745369312353 | 0.35460830746650424 | 21424.70683384715 | 1.6551e-05
0.00017983333333333333 | 0.6869773404048308 | 0.3316986380466838 | 0.355278702358147 | 21421.776372090168 | 1.6585e-05
0.00018008333333333334 | 0.6876481300274324 | 0.33270541457702424 | 0.3549427154504082 | 21336.75617522815 | 1.6635e-05
0.00018033333333333332 | 0.688318919650034 | 0.33270541457702424 | 0.35561350507300976 | 21377.079511922526 | 1.6635e-05
0.00018058333333333332 | 0.6886543144613347 | 0.3323698224002441 | 0.35628449206109064 | 21439.03977130921 | 1.6618e-05
0.00018083333333333333 | 0.688318919650034 | 0.3323698224002441 | 0.3559490972497899 | 21418.85774582455 | 1.6618e-05
0.00018108333333333333 | 0.6893251040839363 | 0.3333765989305845 | 0.3559485051533518 | 21354.1386105188 | 1.6669e-05
0.00018133333333333331 | 0.6896604988952372 | 0.3333765989305845 | 0.35628389996465265 | 21374.259687545607 | 1.6669e-05
0.00018158333333333332 | 0.6903312885178386 | 0.3333765989305845 | 0.3569546895872541 | 21414.50184159921 | 1.6669e-05
0.00018183333333333333 | 0.6913374729517411 | 0.3347189676377051 | 0.356618505314036 | 21308.532816702198 | 1.6736e-05
0.00018208333333333333 | 0.6913374729517411 | 0.33438337546092495 | 0.35695409749081614 | 21349.99068053422 | 1.6719e-05
0.00018233333333333334 | 0.6923436573856434 | 0.3347189676377051 | 0.3576246897479383 | 21368.653964960005 | 1.6736e-05
0.00018258333333333332 | 0.6916728677630418 | 0.33505455981448523 | 0.3566183079485566 | 21287.178311855292 | 1.6753e-05
0.00018283333333333332 | 0.6926790521969441 | 0.3353901519912654 | 0.35728890020567877 | 21305.867097432467 | 1.677e-05
0.00018308333333333333 | 0.6930144470082449 | 0.3357257441680455 | 0.35728870284019937 | 21284.557949262336 | 1.6786e-05
0.00018333333333333334 | 0.6930144470082449 | 0.33505455981448523 | 0.35795988719375965 | 21367.259552710268 | 1.6753e-05
0.00018358333333333331 | 0.6933498418195457 | 0.33505455981448523 | 0.3582952820050605 | 21387.279862924017 | 1.6753e-05
0.00018383333333333332 | 0.694356026253448 | 0.3353901519912654 | 0.3589658742621827 | 21405.868486653195 | 1.677e-05
0.00018408333333333333 | 0.6956976054986512 | 0.3357257441680455 | 0.3599718613306057 | 21444.40023344912 | 1.6786e-05
0.00018433333333333333 | 0.696033000309952 | 0.33606133634482566 | 0.3599716639651263 | 21422.974024942087 | 1.6803e-05
0.00018458333333333334 | 0.6967037899325536 | 0.3374037050519462 | 0.35930008488060733 | 21297.933573390368 | 1.687e-05
0.00018483333333333332 | 0.6967037899325536 | 0.3380748894055065 | 0.35862890052704705 | 21215.94426357332 | 1.6904e-05
0.00018508333333333332 | 0.6977099743664559 | 0.3387460737590668 | 0.3589639006073891 | 21193.68626912572 | 1.6937e-05
0.00018533333333333333 | 0.6973745795551551 | 0.3394172581126271 | 0.35795732144252806 | 21092.464386342366 | 1.6971e-05
0.00018558333333333334 | 0.6987161588003582 | 0.34075962681974764 | 0.35795653198061056 | 21009.32762025588 | 1.7038e-05
0.00018583333333333331 | 0.6977099743664559 | 0.34075962681974764 | 0.35695034754670824 | 20950.27224193581 | 1.7038e-05
0.00018608333333333332 | 0.6987161588003582 | 0.3414308111733079 | 0.3572853476270503 | 20928.711524262213 | 1.7072e-05
0.00018633333333333333 | 0.6987161588003582 | 0.34243758770364835 | 0.35627857109670985 | 20808.37991447596 | 1.7122e-05
0.00018658333333333333 | 0.6997223432342605 | 0.34411554858754906 | 0.35560679464671147 | 20667.87136508822 | 1.7206e-05
0.00018683333333333334 | 0.699051553611659 | 0.34478673294110934 | 0.3542648206705497 | 20549.794224887373 | 1.7239e-05
0.00018708333333333332 | 0.7003931328568621 | 0.34478673294110934 | 0.35560639991575277 | 20627.615040889144 | 1.7239e-05
0.00018733333333333332 | 0.700728527668163 | 0.3461291016482299 | 0.35459942601993305 | 20489.431505838045 | 1.7306e-05
0.00018758333333333333 | 0.700728527668163 | 0.34579350947144977 | 0.3549350181967132 | 20528.726449448768 | 1.729e-05
0.00018783333333333334 | 0.7013993172907644 | 0.3461291016482299 | 0.3552702156425345 | 20528.1910102777 | 1.7306e-05
0.00018808333333333332 | 0.7024055017246668 | 0.34646469382501005 | 0.3559408078996567 | 20547.017589009098 | 1.7323e-05
0.00018833333333333332 | 0.7024055017246668 | 0.3468002860017902 | 0.35560521572287657 | 20507.78099537328 | 1.734e-05
0.00018858333333333333 | 0.7034116861585692 | 0.3474714703553505 | 0.3559402158032187 | 20487.44982943247 | 1.7374e-05
0.00018883333333333333 | 0.7037470809698699 | 0.34814265470891076 | 0.35560442626095917 | 20428.661725365848 | 1.7407e-05
0.00018908333333333334 | 0.7030762913472683 | 0.34814265470891076 | 0.3549336366383576 | 20390.126394315277 | 1.7407e-05
0.00018933333333333332 | 0.7044178705924715 | 0.3491494312392512 | 0.35526843935322033 | 20350.509413247542 | 1.7457e-05
0.00018958333333333332 | 0.7047532654037723 | 0.3494850234160313 | 0.35526824198774093 | 20330.956589508856 | 1.7474e-05
0.00018983333333333333 | 0.7057594498376746 | 0.35049179994637175 | 0.35526764989130283 | 20272.52277774612 | 1.7525e-05
0.00019008333333333334 | 0.706765634271577 | 0.3501562077695916 | 0.3566094265019854 | 20368.59085112323 | 1.7508e-05
0.00019033333333333332 | 0.706765634271577 | 0.3508273921231519 | 0.3559382421484251 | 20291.35980485122 | 1.7541e-05
0.00019058333333333332 | 0.7077718187054793 | 0.3518341686534923 | 0.355937650051987 | 20233.262244778507 | 1.7592e-05
0.00019083333333333333 | 0.7077718187054793 | 0.3518341686534923 | 0.355937650051987 | 20233.262244778507 | 1.7592e-05
0.00019108333333333333 | 0.7081072135167801 | 0.35116298429993204 | 0.35694422921684804 | 20329.262774004575 | 1.7558e-05
0.0001913333333333333 | 0.7081072135167801 | 0.3508273921231519 | 0.3572798213936282 | 20367.840676945274 | 1.7541e-05
0.00019158333333333332 | 0.7094487927619832 | 0.3518341686534923 | 0.35761462410849093 | 20328.589771546125 | 1.7592e-05
0.00019183333333333333 | 0.709784187573284 | 0.35216976083027246 | 0.3576144267430115 | 20309.206894987394 | 1.7608e-05
0.00019208333333333333 | 0.7104549771958856 | 0.353512129537393 | 0.35694284765849255 | 20194.093375273373 | 1.7676e-05
0.00019233333333333334 | 0.7111257668184872 | 0.35384772171417317 | 0.357278045104314 | 20193.886984690645 | 1.7692e-05
0.00019258333333333332 | 0.7104549771958856 | 0.353512129537393 | 0.35694284765849255 | 20194.093375273373 | 1.7676e-05
0.00019283333333333332 | 0.7117965564410887 | 0.35384772171417317 | 0.3579488347269156 | 20231.80101275628 | 1.7692e-05
0.00019308333333333333 | 0.7128027408749911 | 0.35519009042129374 | 0.35761265045369733 | 20136.409212854454 | 1.776e-05
0.00019333333333333333 | 0.7117965564410887 | 0.3548544982445136 | 0.35694205819657515 | 20117.65723486042 | 1.7743e-05
0.0001935833333333333 | 0.7128027408749911 | 0.3548544982445136 | 0.3579482426304775 | 20174.366925106984 | 1.7743e-05
0.00019383333333333332 | 0.7134735304975925 | 0.355861274774854 | 0.3576122557227385 | 20098.408063591203 | 1.7793e-05
0.00019408333333333333 | 0.7131381356862918 | 0.35619686695163416 | 0.35694126873465765 | 20041.79721115428 | 1.781e-05
0.00019433333333333333 | 0.7134735304975925 | 0.355861274774854 | 0.3576122557227385 | 20098.408063591203 | 1.7793e-05
0.00019458333333333334 | 0.7131381356862918 | 0.355861274774854 | 0.3572768609114378 | 20079.558313136455 | 1.7793e-05
0.00019483333333333332 | 0.714479714931495 | 0.35686805130519444 | 0.35761166362630054 | 20041.674356580053 | 1.7843e-05
0.00019508333333333332 | 0.7141443201201941 | 0.35686805130519444 | 0.3572762688149997 | 20022.877784005166 | 1.7843e-05
0.00019533333333333333 | 0.7141443201201941 | 0.3565324591284143 | 0.35761186099177983 | 20060.54999121282 | 1.7827e-05
0.00019558333333333333 | 0.7154858993653973 | 0.35787482783553487 | 0.35761107152986243 | 19985.25985706971 | 1.7894e-05
0.00019583333333333331 | 0.7154858993653973 | 0.358210420012315 | 0.3572754793530823 | 19947.799359985085 | 1.7911e-05
0.00019608333333333332 | 0.715821294176698 | 0.3588816043658753 | 0.35693968981082275 | 19891.779654826063 | 1.7944e-05
0.00019633333333333333 | 0.7168274786106004 | 0.3595527887194356 | 0.3572746898911648 | 19873.28153752419 | 1.7978e-05
0.00019658333333333333 | 0.7178336630445028 | 0.3598883808962157 | 0.3579452821482871 | 19892.016588971845 | 1.7994e-05
0.00019683333333333334 | 0.7181690578558035 | 0.3598883808962157 | 0.3582806769595878 | 19910.655413068667 | 1.7994e-05
0.00019708333333333332 | 0.7181690578558035 | 0.3598883808962157 | 0.3582806769595878 | 19910.655413068667 | 1.7994e-05
0.00019733333333333332 | 0.7195106371010067 | 0.36089515742655615 | 0.35861547967445057 | 19873.665373159267 | 1.8045e-05
0.00019758333333333333 | 0.7185044526671043 | 0.3598883808962157 | 0.35861607177088856 | 19929.29423716549 | 1.7994e-05
0.00019783333333333334 | 0.7195106371010067 | 0.36089515742655615 | 0.35861547967445057 | 19873.665373159267 | 1.8045e-05
0.00019808333333333331 | 0.7201814267236082 | 0.36156634178011643 | 0.35861508494349176 | 19836.751572500107 | 1.8078e-05
0.00019833333333333332 | 0.7195106371010067 | 0.36156634178011643 | 0.3579442953208903 | 19799.646922808493 | 1.8078e-05
0.00019858333333333333 | 0.7191752422897059 | 0.36089515742655615 | 0.3582800848631497 | 19855.078545134613 | 1.8045e-05
0.00019883333333333333 | 0.7198460319123074 | 0.36190193395689657 | 0.3579440979554109 | 19781.27577500279 | 1.8095e-05
0.00019908333333333334 | 0.7201814267236082 | 0.36257311831045685 | 0.35760830841315133 | 19726.134694130615 | 1.8129e-05
0.00019933333333333332 | 0.720516821534909 | 0.362908710487237 | 0.35760811104767204 | 19707.88249020265 | 1.8145e-05
0.00019958333333333332 | 0.7201814267236082 | 0.3635798948407973 | 0.3566015318828109 | 19616.13042651646 | 1.8179e-05
0.00019983333333333333 | 0.7211876111575106 | 0.3635798948407973 | 0.35760771631671334 | 19671.479165441808 | 1.8179e-05
0.00020008333333333334 | 0.7218584007801121 | 0.3635798948407973 | 0.3582785059393148 | 19708.378324725363 | 1.8179e-05
0.00020033333333333331 | 0.7215230059688114 | 0.3639154870175774 | 0.35760751895123394 | 19653.327858177203 | 1.8196e-05
0.00020058333333333332 | 0.722193795591413 | 0.36425107919435756 | 0.3579427163970554 | 19653.62558094516 | 1.8213e-05
0.00020083333333333333 | 0.7225291904027137 | 0.3645866713711377 | 0.357942519031576 | 19635.524122998002 | 1.8229e-05
0.00020108333333333333 | 0.7225291904027137 | 0.3645866713711377 | 0.357942519031576 | 19635.524122998002 | 1.8229e-05
0.00020133333333333334 | 0.7228645852140145 | 0.365257855724698 | 0.35760672948931654 | 19581.056170841224 | 1.8263e-05
0.00020158333333333332 | 0.7238707696479169 | 0.36559344790147813 | 0.3582773217464387 | 19599.76710758717 | 1.828e-05
0.00020183333333333332 | 0.7242061644592176 | 0.36592904007825827 | 0.3582771243809593 | 19581.781446169865 | 1.8296e-05
0.00020208333333333333 | 0.723535374836616 | 0.36592904007825827 | 0.35760633475835774 | 19545.119167469158 | 1.8296e-05
0.00020233333333333334 | 0.7252123488931199 | 0.36660022443181856 | 0.35861212446130136 | 19564.206487713 | 1.833e-05
0.00020258333333333332 | 0.7248769540818192 | 0.3679425931389391 | 0.35693436094288006 | 19401.63316770982 | 1.8397e-05
0.00020283333333333332 | 0.7262185333270222 | 0.36894936966927955 | 0.3572691636577427 | 19366.83962777837 | 1.8447e-05
0.00020308333333333333 | 0.7268893229496238 | 0.36995614619962 | 0.35693317675000386 | 19295.972261393963 | 1.8498e-05
0.00020333333333333333 | 0.7258831385157215 | 0.36894936966927955 | 0.35693376884644196 | 19348.658552602585 | 1.8447e-05
0.00020358333333333334 | 0.7258831385157215 | 0.36827818531571926 | 0.35760495320000224 | 19420.371200831945 | 1.8414e-05
0.00020383333333333332 | 0.7268893229496238 | 0.36894936966927955 | 0.3579399532803443 | 19403.20177812994 | 1.8447e-05
0.00020408333333333332 | 0.7272247177609247 | 0.36894936966927955 | 0.35827534809164513 | 19421.382853305728 | 1.8447e-05
0.00020433333333333333 | 0.7275601125722254 | 0.36894936966927955 | 0.35861074290294587 | 19439.56392848151 | 1.8447e-05
0.00020458333333333334 | 0.728230902194827 | 0.36962055402283983 | 0.35861034817198717 | 19404.242771078563 | 1.8481e-05
0.00020483333333333332 | 0.7292370866287293 | 0.36995614619962 | 0.35928094042910935 | 19422.893449390052 | 1.8498e-05
0.00020508333333333332 | 0.7289016918174286 | 0.36995614619962 | 0.3589455456178086 | 19404.761851104897 | 1.8498e-05
0.00020533333333333333 | 0.7289016918174286 | 0.36962055402283983 | 0.35928113779458876 | 19440.53889234676 | 1.8481e-05
0.00020558333333333333 | 0.7299078762513309 | 0.3716341070835207 | 0.35827376916781023 | 19280.995061483532 | 1.8582e-05
0.0002058333333333333 | 0.7305786658739325 | 0.37230529143708097 | 0.35827337443685153 | 19246.214473822445 | 1.8615e-05
0.00020608333333333332 | 0.7302432710626316 | 0.3716341070835207 | 0.35860916397911097 | 19299.044793997742 | 1.8582e-05
0.00020633333333333333 | 0.7315848503078348 | 0.37297647579064125 | 0.3586083745171936 | 19229.543834206168 | 1.8649e-05
0.00020658333333333333 | 0.7315848503078348 | 0.37297647579064125 | 0.3586083745171936 | 19229.543834206168 | 1.8649e-05
0.00020683333333333334 | 0.731249455496534 | 0.37230529143708097 | 0.358944164059453 | 19282.248859474726 | 1.8615e-05
0.00020708333333333332 | 0.7319202451191356 | 0.3726408836138611 | 0.35927936150527445 | 19282.87406475602 | 1.8632e-05
0.00020733333333333332 | 0.7322556399304364 | 0.37297647579064125 | 0.35927916413979516 | 19265.513374707596 | 1.8649e-05
0.00020758333333333333 | 0.7315848503078348 | 0.3733120679674214 | 0.35827278234041343 | 19194.278089701595 | 1.8666e-05
0.00020783333333333333 | 0.7329264295530379 | 0.3743188444977618 | 0.35860758505527607 | 19160.54135807316 | 1.8716e-05
0.0002080833333333333 | 0.7329264295530379 | 0.37532562102810224 | 0.35760080852493564 | 19055.49680010577 | 1.8766e-05
0.00020833333333333332 | 0.7325910347417371 | 0.3749900288513221 | 0.35760100589041505 | 19072.56078172673 | 1.875e-05
0.00020858333333333333 | 0.7325910347417371 | 0.37465443667454196 | 0.3579365980671952 | 19107.55955510708 | 1.8733e-05
0.00020883333333333333 | 0.7339326139869402 | 0.3756612132048824 | 0.3582714007820578 | 19074.175783309292 | 1.8783e-05
0.00020908333333333334 | 0.7329264295530379 | 0.37532562102810224 | 0.35760080852493564 | 19055.49680010577 | 1.8766e-05
0.00020933333333333332 | 0.7339326139869402 | 0.37532562102810224 | 0.35860699295883797 | 19109.113413389252 | 1.8766e-05
0.00020958333333333332 | 0.7342680087982411 | 0.37633239755844267 | 0.3579356112397984 | 19022.311847823978 | 1.8817e-05
0.00020983333333333333 | 0.7342680087982411 | 0.37633239755844267 | 0.3579356112397984 | 19022.311847823978 | 1.8817e-05
0.00021008333333333334 | 0.7349387984208426 | 0.37633239755844267 | 0.3586064008624 | 19057.960632087757 | 1.8817e-05
0.00021033333333333331 | 0.7349387984208426 | 0.3766679897352228 | 0.35827080868561983 | 19023.161959553017 | 1.8833e-05
0.00021058333333333332 | 0.7356095880434441 | 0.37767476626556323 | 0.3579348217778809 | 18954.659074373947 | 1.8884e-05
0.00021083333333333333 | 0.735944982854745 | 0.3783459506191235 | 0.35759903223562145 | 18903.28318040397 | 1.8917e-05
0.00021108333333333333 | 0.7362803776660457 | 0.3773391740887831 | 0.3589412035772626 | 19024.85764665443 | 1.8867e-05
0.00021133333333333334 | 0.737286562099948 | 0.3780103584423434 | 0.35927620365760465 | 19008.80204119612 | 1.8901e-05
0.00021158333333333332 | 0.7369511672886473 | 0.3773391740887831 | 0.3596119931998642 | 19060.411316597205 | 1.8867e-05
0.00021183333333333332 | 0.737286562099948 | 0.37700358191200295 | 0.3602829801879451 | 19112.9738534972 | 1.885e-05
0.00021208333333333333 | 0.7369511672886473 | 0.3773391740887831 | 0.3596119931998642 | 19060.411316597205 | 1.8867e-05
0.00021233333333333334 | 0.737286562099948 | 0.37767476626556323 | 0.3596117958343848 | 19043.46426901725 | 1.8884e-05
0.00021258333333333331 | 0.7379573517225496 | 0.3780103584423434 | 0.35994699328020624 | 19044.292583061993 | 1.8901e-05
0.00021283333333333332 | 0.7376219569112489 | 0.3783459506191235 | 0.35927600629212536 | 18991.93083495186 | 1.8917e-05
0.00021308333333333333 | 0.7376219569112489 | 0.37868154279590366 | 0.3589404141153452 | 18957.37571285864 | 1.8934e-05
0.00021333333333333333 | 0.7376219569112489 | 0.3783459506191235 | 0.35927600629212536 | 18991.93083495186 | 1.8917e-05
0.00021358333333333334 | 0.7376219569112489 | 0.3783459506191235 | 0.35927600629212536 | 18991.93083495186 | 1.8917e-05
0.00021383333333333332 | 0.7382927465338505 | 0.37935272714946394 | 0.3589400193843865 | 18923.813838457794 | 1.8968e-05
0.00021408333333333332 | 0.7386281413451512 | 0.37935272714946394 | 0.35927541419568726 | 18941.496316389137 | 1.8968e-05
0.00021433333333333333 | 0.7396343257790535 | 0.38035950367980437 | 0.35927482209924916 | 18891.32878886577 | 1.9018e-05
0.00021458333333333334 | 0.7392989309677528 | 0.38103068803336465 | 0.35826824293438814 | 18805.217227176025 | 1.9052e-05
0.00021483333333333331 | 0.7392989309677528 | 0.3800239115030242 | 0.35927501946472856 | 18908.02176335525 | 1.9001e-05
0.00021508333333333332 | 0.7399697205903544 | 0.38035950367980437 | 0.35961021691055 | 18908.96446290867 | 1.9018e-05
0.00021533333333333333 | 0.7409759050242567 | 0.38035950367980437 | 0.36061640134445233 | 18961.871485037365 | 1.9018e-05
0.00021558333333333333 | 0.741982089458159 | 0.3813662802101448 | 0.36061580924801423 | 18911.78260696271 | 1.9068e-05
0.00021583333333333334 | 0.7413112998355574 | 0.38103068803336465 | 0.3602806118021928 | 18910.84488032865 | 1.9052e-05
0.00021608333333333332 | 0.7416466946468583 | 0.3806950958565845 | 0.3609515987902738 | 18962.765883711385 | 1.9035e-05
0.00021633333333333332 | 0.7423174842694598 | 0.38103068803336465 | 0.3612867962360951 | 18963.658706904956 | 1.9052e-05
0.00021658333333333333 | 0.741982089458159 | 0.38103068803336465 | 0.36095140142479437 | 18946.05409804619 | 1.9052e-05
0.00021683333333333334 | 0.741982089458159 | 0.3806950958565845 | 0.3612869936015745 | 18980.38601146985 | 1.9035e-05
0.00021708333333333332 | 0.7416466946468583 | 0.3813662802101448 | 0.3602804144367135 | 18894.193489691206 | 1.9068e-05
0.00021733333333333332 | 0.7423174842694598 | 0.38270864891726536 | 0.3596088353521944 | 18792.825109627207 | 1.9135e-05
0.00021758333333333333 | 0.7423174842694598 | 0.3830442410940455 | 0.35927324317541426 | 18758.837994758156 | 1.9152e-05
0.00021783333333333333 | 0.7426528790807606 | 0.3830442410940455 | 0.3596086379867151 | 18776.350061267392 | 1.9152e-05
0.00021808333333333334 | 0.7436590635146629 | 0.3837154254476058 | 0.35994363806705715 | 18760.96785252671 | 1.9186e-05
0.00021833333333333332 | 0.7429882738920613 | 0.38337983327082564 | 0.3596084406212357 | 18759.90385582971 | 1.9169e-05
0.00021858333333333332 | 0.7439944583259637 | 0.3837154254476058 | 0.3602790328783579 | 18778.449287416097 | 1.9186e-05
0.00021883333333333333 | 0.7443298531372645 | 0.3837154254476058 | 0.36061442768965873 | 18795.930722305486 | 1.9186e-05
0.00021908333333333334 | 0.7436590635146629 | 0.38438660980116607 | 0.35927245371349686 | 18693.286631360017 | 1.9219e-05
0.00021933333333333332 | 0.7436590635146629 | 0.3840510176243859 | 0.359608045890277 | 18727.097671277887 | 1.9203e-05
0.00021958333333333332 | 0.745000642759866 | 0.38438660980116607 | 0.3606140329586999 | 18763.090272329562 | 1.9219e-05
0.00021983333333333333 | 0.7443298531372645 | 0.38438660980116607 | 0.35994324333609845 | 18728.18845184479 | 1.9219e-05
0.00022008333333333333 | 0.7446652479485653 | 0.3847222019779462 | 0.35994304597061905 | 18711.841641582847 | 1.9236e-05
0.0002203333333333333 | 0.7446652479485653 | 0.3840510176243859 | 0.36061423032417933 | 18779.49614896589 | 1.9203e-05
0.00022058333333333332 | 0.7456714323824676 | 0.38438660980116607 | 0.3612848225813015 | 18797.99209281434 | 1.9219e-05
0.00022083333333333333 | 0.7460068271937684 | 0.3847222019779462 | 0.3612846252158222 | 18781.584393017823 | 1.9236e-05
0.00022108333333333333 | 0.7456714323824676 | 0.3840510176243859 | 0.36162041475808165 | 18831.89462665389 | 1.9203e-05
0.00022133333333333334 | 0.7463422220050692 | 0.3840510176243859 | 0.36229120438068324 | 18866.826945112567 | 1.9203e-05
0.00022158333333333332 | 0.7460068271937684 | 0.3840510176243859 | 0.3619558095693825 | 18849.360785883233 | 1.9203e-05
0.00022183333333333332 | 0.7460068271937684 | 0.3837154254476058 | 0.36229140174616264 | 18883.337896752422 | 1.9186e-05
0.00022208333333333333 | 0.7466776168163699 | 0.3837154254476058 | 0.3629621913687641 | 18918.30076653119 | 1.9186e-05
0.00022233333333333333 | 0.7470130116276708 | 0.38438660980116607 | 0.3626264018265047 | 18867.79573378389 | 1.9219e-05
0.00022258333333333331 | 0.7470130116276708 | 0.3840510176243859 | 0.3629619940032848 | 18901.759263571235 | 1.9203e-05
0.00022283333333333332 | 0.7466776168163699 | 0.38337983327082564 | 0.36329778354554426 | 18952.367966048172 | 1.9169e-05
0.00022308333333333333 | 0.7473484064389715 | 0.3840510176243859 | 0.36329738881458556 | 18919.22542280057 | 1.9203e-05
0.00022333333333333333 | 0.7470130116276708 | 0.38438660980116607 | 0.3626264018265047 | 18867.79573378389 | 1.9219e-05
0.00022358333333333334 | 0.7476838012502723 | 0.38505779415472635 | 0.362626007095546 | 18834.88726109688 | 1.9253e-05
0.00022383333333333332 | 0.7476838012502723 | 0.38572897850828664 | 0.3619548227419857 | 18767.312953346584 | 1.9286e-05
0.00022408333333333332 | 0.7470130116276708 | 0.38505779415472635 | 0.3619552174729444 | 18800.04627707919 | 1.9253e-05
0.00022433333333333333 | 0.7480191960615731 | 0.38505779415472635 | 0.3629614019068467 | 18852.30775310572 | 1.9253e-05
0.00022458333333333334 | 0.7483545908728738 | 0.38505779415472635 | 0.36329679671814746 | 18869.728245114562 | 1.9253e-05
0.00022483333333333331 | 0.7490253804954754 | 0.3847222019779462 | 0.3643031785175292 | 18938.505583746504 | 1.9236e-05
0.00022508333333333332 | 0.7490253804954754 | 0.3847222019779462 | 0.3643031785175292 | 18938.505583746504 | 1.9236e-05
0.00022533333333333333 | 0.7490253804954754 | 0.38438660980116607 | 0.36463877069430933 | 18972.50119523821 | 1.9219e-05
0.00022558333333333333 | 0.7493607753067763 | 0.3853933863315065 | 0.36396738897526976 | 18888.097299220044 | 1.927e-05
0.00022583333333333334 | 0.749696170118077 | 0.38572897850828664 | 0.36396719160979035 | 18871.654031146183 | 1.9286e-05
0.00022608333333333332 | 0.7500315649293777 | 0.3860645706850668 | 0.36396699424431095 | 18855.23935016653 | 1.9303e-05
0.00022633333333333332 | 0.7503669597406786 | 0.3864001628618469 | 0.36396679687883166 | 18838.85318179661 | 1.932e-05
0.00022658333333333333 | 0.7493607753067763 | 0.3864001628618469 | 0.36296061244492933 | 18786.773264104544 | 1.932e-05
0.00022683333333333334 | 0.749696170118077 | 0.3864001628618469 | 0.36329600725623007 | 18804.133236668564 | 1.932e-05
0.00022708333333333331 | 0.749696170118077 | 0.38673575503862706 | 0.3629604150794499 | 18770.460726766654 | 1.9337e-05
0.00022733333333333332 | 0.749696170118077 | 0.3864001628618469 | 0.36329600725623007 | 18804.133236668564 | 1.932e-05
0.00022758333333333333 | 0.749696170118077 | 0.38572897850828664 | 0.36396719160979035 | 18871.654031146183 | 1.9286e-05
0.00022783333333333333 | 0.749696170118077 | 0.38673575503862706 | 0.3629604150794499 | 18770.460726766654 | 1.9337e-05
0.00022808333333333334 | 0.7507023545519793 | 0.38673575503862706 | 0.36396659951335225 | 18822.495451810468 | 1.9337e-05
0.00022833333333333332 | 0.7513731441745809 | 0.38740693939218734 | 0.36396620478239355 | 18789.865011371734 | 1.937e-05
0.00022858333333333332 | 0.7510377493632802 | 0.3870713472154072 | 0.36396640214787296 | 18806.166086239587 | 1.9354e-05
0.00022883333333333333 | 0.7513731441745809 | 0.38673575503862706 | 0.36463738913595384 | 18857.185268506346 | 1.9337e-05
0.00022908333333333334 | 0.7520439337971825 | 0.3880781237457476 | 0.36396581005143486 | 18757.347440171085 | 1.9404e-05
0.00022933333333333332 | 0.7523793286084832 | 0.3880781237457476 | 0.3643012048627356 | 18774.632352191555 | 1.9404e-05
0.00022958333333333332 | 0.7520439337971825 | 0.38740693939218734 | 0.36463699440499514 | 18824.494727796227 | 1.937e-05
0.00022983333333333333 | 0.7517085389858816 | 0.3880781237457476 | 0.363630415240134 | 18740.06252815061 | 1.9404e-05
0.00023008333333333333 | 0.7520439337971825 | 0.38841371592252777 | 0.3636302178746547 | 18723.860819950223 | 1.9421e-05
0.00023033333333333334 | 0.7513731441745809 | 0.38740693939218734 | 0.36396620478239355 | 18789.865011371734 | 1.937e-05
0.00023058333333333332 | 0.7523793286084832 | 0.38841371592252777 | 0.36396561268595545 | 18741.13079768539 | 1.9421e-05
0.00023083333333333332 | 0.7530501182310848 | 0.38841371592252777 | 0.36463640230855704 | 18775.670753155726 | 1.9421e-05
0.00023108333333333333 | 0.7520439337971825 | 0.3877425315689675 | 0.364301402228215 | 18790.89202590699 | 1.9387e-05
0.00023133333333333334 | 0.7517085389858816 | 0.3887493080993079 | 0.3629592308865737 | 18673.17694589203 | 1.9437e-05
0.00023158333333333332 | 0.7523793286084832 | 0.3894204924528682 | 0.36295883615561503 | 18640.972583102783 | 1.9471e-05
0.00023183333333333332 | 0.7520439337971825 | 0.38908490027608805 | 0.36295903352109443 | 18657.060876099014 | 1.9454e-05
0.00023208333333333333 | 0.7527147234197841 | 0.3900916768064285 | 0.3626230466133556 | 18591.683349003964 | 1.9505e-05
0.00023233333333333333 | 0.7527147234197841 | 0.3904272689832086 | 0.36228745443657545 | 18558.511826291346 | 1.9521e-05
0.00023258333333333334 | 0.7530501182310848 | 0.39143404551354904 | 0.36161607271753576 | 18476.475251053187 | 1.9572e-05
0.00023283333333333332 | 0.7527147234197841 | 0.3910984533367689 | 0.36161627008301517 | 18492.339562981237 | 1.9555e-05
0.00023308333333333332 | 0.7533855130423855 | 0.39076286115998876 | 0.3626226518823968 | 18559.729591801173 | 1.9538e-05
0.00023333333333333333 | 0.7533855130423855 | 0.39076286115998876 | 0.3626226518823968 | 18559.729591801173 | 1.9538e-05
0.00023358333333333334 | 0.7527147234197841 | 0.3894204924528682 | 0.3632942309669159 | 18658.197912421656 | 1.9471e-05
0.00023383333333333332 | 0.7530501182310848 | 0.3904272689832086 | 0.3626228492478762 | 18575.69273745947 | 1.9521e-05
0.00023408333333333332 | 0.7533855130423855 | 0.3900916768064285 | 0.36329383623595707 | 18626.074732490688 | 1.9505e-05
0.00023433333333333333 | 0.7540563026649871 | 0.3904272689832086 | 0.3636290336817785 | 18627.235470963857 | 1.9521e-05
0.00023458333333333333 | 0.7530501182310848 | 0.38975608462964834 | 0.3632940336014365 | 18642.122492924955 | 1.9488e-05
0.0002348333333333333 | 0.7537209078536864 | 0.3904272689832086 | 0.3632936388704778 | 18610.054559795728 | 1.9521e-05
0.00023508333333333332 | 0.7537209078536864 | 0.3917696376903292 | 0.3619512701633572 | 18477.76016014076 | 1.9588e-05
0.00023533333333333333 | 0.7533855130423855 | 0.39076286115998876 | 0.3626226518823968 | 18559.729591801173 | 1.9538e-05
0.00023558333333333333 | 0.7540563026649871 | 0.3910984533367689 | 0.36295784932821823 | 18560.94526744041 | 1.9555e-05
0.00023583333333333334 | 0.7547270922875887 | 0.39244082204388947 | 0.36228627024369925 | 18463.23062707183 | 1.9622e-05
0.00023608333333333332 | 0.7547270922875887 | 0.3934475985742299 | 0.3612794937133588 | 18364.808682150233 | 1.9672e-05
0.00023633333333333332 | 0.7550624870988895 | 0.3934475985742299 | 0.36161488852465956 | 18381.857702783025 | 1.9672e-05
0.00023658333333333333 | 0.755733276721491 | 0.3934475985742299 | 0.36228567814726115 | 18415.955744048617 | 1.9672e-05
0.00023683333333333333 | 0.755733276721491 | 0.39378319075101004 | 0.361950085970481 | 18383.216677186345 | 1.9689e-05
0.00023708333333333331 | 0.755733276721491 | 0.3941187829277902 | 0.36161449379370086 | 18350.533364960447 | 1.9706e-05
0.00023733333333333332 | 0.755733276721491 | 0.39378319075101004 | 0.361950085970481 | 18383.216677186345 | 1.9689e-05
0.00023758333333333333 | 0.755733276721491 | 0.3944543751045703 | 0.3612789016169207 | 18317.905665066854 | 1.9723e-05
0.00023783333333333333 | 0.7550624870988895 | 0.39378319075101004 | 0.3612792963478794 | 18349.147695149695 | 1.9689e-05
0.00023808333333333334 | 0.7550624870988895 | 0.39311200639744975 | 0.3619504807014397 | 18414.6235582281 | 1.9656e-05
0.00023833333333333332 | 0.7547270922875887 | 0.39478996728135046 | 0.35993712500623826 | 18234.360284526985 | 1.9739e-05
0.00023858333333333332 | 0.7550624870988895 | 0.39378319075101004 | 0.3612792963478794 | 18349.147695149695 | 1.9689e-05
0.00023883333333333333 | 0.7550624870988895 | 0.3927764142206696 | 0.36228607287821984 | 18447.445404635742 | 1.9639e-05
0.00023908333333333334 | 0.755733276721491 | 0.3934475985742299 | 0.36228567814726115 | 18415.955744048617 | 1.9672e-05
0.00023933333333333331 | 0.7553978819101903 | 0.39311200639744975 | 0.36228587551274055 | 18431.687133282674 | 1.9656e-05
0.00023958333333333332 | 0.7553978819101903 | 0.3927764142206696 | 0.3626214676895207 | 18464.523558982986 | 1.9639e-05
0.00023983333333333333 | 0.755733276721491 | 0.3934475985742299 | 0.36228567814726115 | 18415.955744048617 | 1.9672e-05
0.00024008333333333333 | 0.755733276721491 | 0.39311200639744975 | 0.3626212703240413 | 18448.750708337244 | 1.9656e-05
0.00024033333333333334 | 0.7550624870988895 | 0.3917696376903292 | 0.36329284940856027 | 18546.24832849971 | 1.9588e-05
0.00024058333333333332 | 0.7560686715327918 | 0.39244082204388947 | 0.3636278494889023 | 18531.60166137024 | 1.9622e-05
0.00024083333333333332 | 0.7560686715327918 | 0.39244082204388947 | 0.3636278494889023 | 18531.60166137024 | 1.9622e-05
0.00024108333333333333 | 0.7553978819101903 | 0.39210522986710933 | 0.363292652043081 | 18530.365033193084 | 1.9605e-05
0.00024133333333333334 | 0.7560686715327918 | 0.3934475985742299 | 0.3626210729585619 | 18433.00476468141 | 1.9672e-05
0.00024158333333333331 | 0.7567394611553934 | 0.3944543751045703 | 0.36228508605082305 | 18368.922182940973 | 1.9723e-05
0.00024183333333333332 | 0.7560686715327918 | 0.3944543751045703 | 0.36161429642822146 | 18334.91117102489 | 1.9723e-05
0.00024208333333333333 | 0.7560686715327918 | 0.39478996728135046 | 0.3612787042514413 | 18302.3244860715 | 1.9739e-05
0.00024233333333333333 | 0.7570748559666942 | 0.39613233598847103 | 0.3609425199782232 | 18223.330295799333 | 1.9807e-05
0.00024258333333333334 | 0.7567394611553934 | 0.39613233598847103 | 0.36060712516692234 | 18206.39682277376 | 1.9807e-05
0.00024283333333333332 | 0.7560686715327918 | 0.3941187829277902 | 0.3619498886050016 | 18367.553351108236 | 1.9706e-05
0.00024308333333333332 | 0.7560686715327918 | 0.39478996728135046 | 0.3612787042514413 | 18302.3244860715 | 1.9739e-05
0.00024333333333333333 | 0.7567394611553934 | 0.39478996728135046 | 0.3619494938740429 | 18336.30658684376 | 1.9739e-05
0.00024358333333333334 | 0.7567394611553934 | 0.3944543751045703 | 0.36228508605082305 | 18368.922182940973 | 1.9723e-05
0.00024383333333333332 | 0.7564040663440926 | 0.3941187829277902 | 0.36228528341630245 | 18384.57333725603 | 1.9706e-05
0.00024408333333333332 | 0.7567394611553934 | 0.3941187829277902 | 0.3626206782276032 | 18401.59332340382 | 1.9706e-05
0.00024433333333333333 | 0.7570748559666942 | 0.3944543751045703 | 0.3626204808621239 | 18385.927688899017 | 1.9723e-05
0.0002445833333333333 | 0.757410250777995 | 0.39378319075101004 | 0.3636270600269849 | 18468.389132277975 | 1.9689e-05
0.00024483333333333334 | 0.757410250777995 | 0.39311200639744975 | 0.3642982443805452 | 18534.068583610093 | 1.9656e-05
0.0002450833333333333 | 0.757410250777995 | 0.39311200639744975 | 0.3642982443805452 | 18534.068583610093 | 1.9656e-05
0.00024533333333333335 | 0.7577456455892957 | 0.3927764142206696 | 0.3649692313686261 | 18584.070639413654 | 1.9639e-05
0.00024558333333333333 | 0.7577456455892957 | 0.39311200639744975 | 0.36463363919184594 | 18551.132158664663 | 1.9656e-05
0.0002458333333333333 | 0.7570748559666942 | 0.3927764142206696 | 0.3642984417460246 | 18549.91433071918 | 1.9639e-05
0.00024608333333333334 | 0.757410250777995 | 0.3927764142206696 | 0.36463383655732534 | 18566.992485066417 | 1.9639e-05
0.0002463333333333333 | 0.7577456455892957 | 0.3944543751045703 | 0.36329127048472537 | 18419.93870081509 | 1.9723e-05
0.0002465833333333333 | 0.7580810404005965 | 0.3957967438116909 | 0.36228429658890565 | 18306.582974885234 | 1.979e-05
0.00024683333333333333 | 0.7570748559666942 | 0.3951255594581306 | 0.3619492965085636 | 18320.72301295495 | 1.9756e-05
0.0002470833333333333 | 0.757410250777995 | 0.3951255594581306 | 0.36228469131986435 | 18337.69963232428 | 1.9756e-05
0.00024733333333333335 | 0.757410250777995 | 0.39546115163491075 | 0.3619490991430842 | 18305.16588781065 | 1.9773e-05
0.0002475833333333333 | 0.7567394611553934 | 0.3957967438116909 | 0.3609427173437025 | 18238.79165188024 | 1.979e-05
0.0002478333333333333 | 0.7560686715327918 | 0.39613233598847103 | 0.35993633554432075 | 18172.529876722627 | 1.9807e-05
0.00024808333333333334 | 0.7567394611553934 | 0.39646792816525117 | 0.3602715329901422 | 18174.056835183805 | 1.9823e-05
0.0002483333333333333 | 0.7560686715327918 | 0.39613233598847103 | 0.35993633554432075 | 18172.529876722627 | 1.9807e-05
0.00024858333333333335 | 0.7560686715327918 | 0.39613233598847103 | 0.35993633554432075 | 18172.529876722627 | 1.9807e-05
0.00024883333333333333 | 0.7564040663440926 | 0.39613233598847103 | 0.3602717303556216 | 18189.463349748195 | 1.9807e-05
0.0002490833333333333 | 0.7564040663440926 | 0.39713911251881145 | 0.3592649538252812 | 18092.650283004485 | 1.9857e-05
0.00024933333333333334 | 0.7570748559666942 | 0.3974747046955916 | 0.3596001512711026 | 18094.24081698505 | 1.9874e-05
0.0002495833333333333 | 0.7567394611553934 | 0.3968035203420313 | 0.35993594081336205 | 18141.771549965553 | 1.984e-05
0.00024983333333333335 | 0.7570748559666942 | 0.39646792816525117 | 0.36060692780144304 | 18190.975974790024 | 1.9823e-05
0.00025008333333333333 | 0.7570748559666942 | 0.39613233598847103 | 0.3609425199782232 | 18223.330295799333 | 1.9807e-05
0.0002503333333333333 | 0.757410250777995 | 0.3968035203420313 | 0.36060673043596364 | 18175.581210828608 | 1.984e-05
0.00025058333333333334 | 0.7567394611553934 | 0.3974747046955916 | 0.35926475645980177 | 18077.36453241455 | 1.9874e-05
0.0002508333333333333 | 0.7567394611553934 | 0.3974747046955916 | 0.35926475645980177 | 18077.36453241455 | 1.9874e-05
0.0002510833333333333 | 0.7567394611553934 | 0.3974747046955916 | 0.35926475645980177 | 18077.36453241455 | 1.9874e-05
0.00025133333333333333 | 0.7577456455892957 | 0.3974747046955916 | 0.3602709408937041 | 18127.99338612603 | 1.9874e-05
0.0002515833333333333 | 0.757410250777995 | 0.39713911251881145 | 0.3602711382591835 | 18143.3219193246 | 1.9857e-05
0.00025183333333333335 | 0.7567394611553934 | 0.39613233598847103 | 0.36060712516692234 | 18206.39682277376 | 1.9807e-05
0.0002520833333333333 | 0.757410250777995 | 0.3957967438116909 | 0.36161350696630407 | 18272.687313382736 | 1.979e-05
0.0002523333333333333 | 0.7577456455892957 | 0.39613233598847103 | 0.36161330960082466 | 18257.19724185046 | 1.9807e-05
0.00025258333333333334 | 0.7570748559666942 | 0.39546115163491075 | 0.36161370433178347 | 18288.203674965516 | 1.9773e-05
0.0002528333333333333 | 0.7564040663440926 | 0.39546115163491075 | 0.3609429147091819 | 18254.279249275234 | 1.9773e-05
0.00025308333333333335 | 0.7567394611553934 | 0.3957967438116909 | 0.3609427173437025 | 18238.79165188024 | 1.979e-05
0.00025333333333333333 | 0.7570748559666942 | 0.3968035203420313 | 0.3602713356246629 | 18158.676380397086 | 1.984e-05
0.0002535833333333333 | 0.757410250777995 | 0.3968035203420313 | 0.36060673043596364 | 18175.581210828608 | 1.984e-05
0.00025383333333333334 | 0.7577456455892957 | 0.3968035203420313 | 0.3609421252472644 | 18192.486041260137 | 1.984e-05
0.0002540833333333333 | 0.7577456455892957 | 0.39646792816525117 | 0.3612777174240445 | 18224.814254002453 | 1.9823e-05
0.0002543333333333333 | 0.7580810404005965 | 0.3968035203420313 | 0.3612775200585652 | 18209.39087169167 | 1.984e-05
0.00025458333333333333 | 0.7577456455892957 | 0.39613233598847103 | 0.36161330960082466 | 18257.19724185046 | 1.9807e-05
0.0002548333333333333 | 0.7567394611553934 | 0.39646792816525117 | 0.3602715329901422 | 18174.056835183805 | 1.9823e-05
0.00025508333333333334 | 0.7567394611553934 | 0.39646792816525117 | 0.3602715329901422 | 18174.056835183805 | 1.9823e-05
0.0002553333333333333 | 0.7567394611553934 | 0.3968035203420313 | 0.35993594081336205 | 18141.771549965553 | 1.984e-05
0.0002555833333333333 | 0.7567394611553934 | 0.39781029687237174 | 0.35892916428302163 | 18045.242524135858 | 1.9891e-05
0.00025583333333333334 | 0.7564040663440926 | 0.39713911251881145 | 0.3592649538252812 | 18092.650283004485 | 1.9857e-05
0.0002560833333333333 | 0.7560686715327918 | 0.39713911251881145 | 0.3589295590139803 | 18075.75973756444 | 1.9857e-05
0.00025633333333333335 | 0.7560686715327918 | 0.3968035203420313 | 0.35926515119076047 | 18107.961889102495 | 1.984e-05
0.0002565833333333333 | 0.755733276721491 | 0.3968035203420313 | 0.35892975637945973 | 18091.05705867097 | 1.984e-05
0.0002568333333333333 | 0.7560686715327918 | 0.3968035203420313 | 0.35926515119076047 | 18107.961889102495 | 1.984e-05
0.00025708333333333334 | 0.7560686715327918 | 0.3974747046955916 | 0.3585939668372002 | 18043.611963273564 | 1.9874e-05
0.0002573333333333333 | 0.7567394611553934 | 0.39713911251881145 | 0.3596003486365819 | 18109.540828444522 | 1.9857e-05
0.00025758333333333335 | 0.7567394611553934 | 0.39781029687237174 | 0.35892916428302163 | 18045.242524135858 | 1.9891e-05
0.00025783333333333333 | 0.7560686715327918 | 0.3974747046955916 | 0.3585939668372002 | 18043.611963273564 | 1.9874e-05
0.0002580833333333333 | 0.7560686715327918 | 0.39713911251881145 | 0.3589295590139803 | 18075.75973756444 | 1.9857e-05
0.00025833333333333334 | 0.7550624870988895 | 0.39713911251881145 | 0.357923374580078 | 18025.088101244328 | 1.9857e-05
0.0002585833333333333 | 0.7547270922875887 | 0.39646792816525117 | 0.35825916412233755 | 18072.5419975465 | 1.9823e-05
0.0002588333333333333 | 0.7550624870988895 | 0.39646792816525117 | 0.3585945589336383 | 18089.461137152717 | 1.9823e-05
0.00025908333333333333 | 0.7553978819101903 | 0.3974747046955916 | 0.3579231772145987 | 18009.85939413258 | 1.9874e-05
0.0002593333333333333 | 0.7550624870988895 | 0.39713911251881145 | 0.357923374580078 | 18025.088101244328 | 1.9857e-05
0.00025958333333333335 | 0.7547270922875887 | 0.3968035203420313 | 0.3579235719455574 | 18040.34256737638 | 1.984e-05
0.0002598333333333333 | 0.7550624870988895 | 0.3974747046955916 | 0.35758778240329786 | 17992.983109562083 | 1.9874e-05
0.0002600833333333333 | 0.7547270922875887 | 0.39781029687237174 | 0.356916795415217 | 17944.070237564792 | 1.9891e-05
0.00026033333333333334 | 0.7540563026649871 | 0.39713911251881145 | 0.3569171901461757 | 17974.416464924212 | 1.9857e-05
0.0002605833333333333 | 0.7547270922875887 | 0.39713911251881145 | 0.35758797976877726 | 18008.19755580429 | 1.9857e-05
0.00026083333333333335 | 0.7553978819101903 | 0.39781029687237174 | 0.35758758503781857 | 17977.79433308848 | 1.9891e-05
0.00026108333333333333 | 0.7553978819101903 | 0.39781029687237174 | 0.35758758503781857 | 17977.79433308848 | 1.9891e-05
0.0002613333333333333 | 0.7547270922875887 | 0.3968035203420313 | 0.3579235719455574 | 18040.34256737638 | 1.984e-05
0.00026158333333333334 | 0.7553978819101903 | 0.3974747046955916 | 0.3579231772145987 | 18009.85939413258 | 1.9874e-05
0.0002618333333333333 | 0.7553978819101903 | 0.3974747046955916 | 0.3579231772145987 | 18009.85939413258 | 1.9874e-05
0.00026208333333333335 | 0.7543916974762879 | 0.3957967438116909 | 0.358594953664597 | 18120.1568366215 | 1.979e-05
0.00026233333333333333 | 0.7543916974762879 | 0.39646792816525117 | 0.3579237693110367 | 18055.62285794028 | 1.9823e-05
0.0002625833333333333 | 0.7540563026649871 | 0.39646792816525117 | 0.35758837449973596 | 18038.703718334065 | 1.9823e-05
0.00026283333333333334 | 0.7540563026649871 | 0.39646792816525117 | 0.35758837449973596 | 18038.703718334065 | 1.9823e-05
0.0002630833333333333 | 0.7533855130423855 | 0.39613233598847103 | 0.3572531770539145 | 18037.062092518092 | 1.9807e-05
0.0002633333333333333 | 0.7530501182310848 | 0.39646792816525117 | 0.35658219006583364 | 17987.946299515414 | 1.9823e-05
0.00026358333333333333 | 0.7537209078536864 | 0.39613233598847103 | 0.35758857186521537 | 18053.99556554366 | 1.9807e-05
0.0002638333333333333 | 0.7540563026649871 | 0.39613233598847103 | 0.3579239666765161 | 18070.929038569226 | 1.9807e-05
0.00026408333333333335 | 0.7540563026649871 | 0.3957967438116909 | 0.35825955885329624 | 18103.209005870256 | 1.979e-05
0.0002643333333333333 | 0.7530501182310848 | 0.39478996728135046 | 0.35826015094973435 | 18149.405032596344 | 1.9739e-05
0.0002645833333333333 | 0.7530501182310848 | 0.39546115163491075 | 0.35758896659617406 | 18084.65712082383 | 1.9773e-05
0.00026483333333333334 | 0.7527147234197841 | 0.39646792816525117 | 0.3562467952545329 | 17971.027159909198 | 1.9823e-05
0.0002650833333333333 | 0.7523793286084832 | 0.39646792816525117 | 0.35591140044323205 | 17954.108020302978 | 1.9823e-05
0.00026533333333333335 | 0.7530501182310848 | 0.3968035203420313 | 0.3562465978890535 | 17955.818415218742 | 1.984e-05
0.00026558333333333333 | 0.7517085389858816 | 0.39646792816525117 | 0.35524061082063046 | 17920.269741090542 | 1.9823e-05
0.0002658333333333333 | 0.7520439337971825 | 0.39713911251881145 | 0.35490482127837103 | 17873.07319228398 | 1.9857e-05
0.00026608333333333334 | 0.7520439337971825 | 0.3974747046955916 | 0.3545692291015909 | 17841.096548427646 | 1.9874e-05
0.0002663333333333333 | 0.7517085389858816 | 0.39713911251881145 | 0.3545694264670702 | 17856.18264684394 | 1.9857e-05
0.00026658333333333335 | 0.7517085389858816 | 0.39713911251881145 | 0.3545694264670702 | 17856.18264684394 | 1.9857e-05
0.00026683333333333333 | 0.7520439337971825 | 0.39713911251881145 | 0.35490482127837103 | 17873.07319228398 | 1.9857e-05
0.0002670833333333333 | 0.7517085389858816 | 0.39646792816525117 | 0.35524061082063046 | 17920.269741090542 | 1.9823e-05
0.00026733333333333334 | 0.7523793286084832 | 0.3968035203420313 | 0.3555758082664519 | 17922.00875435568 | 1.984e-05
0.0002675833333333333 | 0.7517085389858816 | 0.39613233598847103 | 0.3555762029974106 | 17952.394727390256 | 1.9807e-05
0.0002678333333333333 | 0.7513731441745809 | 0.3957967438116909 | 0.35557640036289 | 17967.62635986027 | 1.979e-05
0.00026808333333333334 | 0.7513731441745809 | 0.3957967438116909 | 0.35557640036289 | 17967.62635986027 | 1.979e-05
0.0002683333333333333 | 0.7510377493632802 | 0.3957967438116909 | 0.3552410055515893 | 17950.678529109024 | 1.979e-05
0.00026858333333333335 | 0.7510377493632802 | 0.3957967438116909 | 0.3552410055515893 | 17950.678529109024 | 1.979e-05
0.0002688333333333333 | 0.7513731441745809 | 0.39546115163491075 | 0.35591199253967015 | 17999.84605659813 | 1.9773e-05
0.0002690833333333333 | 0.7517085389858816 | 0.3944543751045703 | 0.3572541638813113 | 18113.839593570374 | 1.9723e-05
0.00026933333333333334 | 0.7517085389858816 | 0.3941187829277902 | 0.35758975605809146 | 18146.29353118694 | 1.9706e-05
0.0002695833333333333 | 0.7510377493632802 | 0.3934475985742299 | 0.35759015078905027 | 18177.26945518949 | 1.9672e-05
0.00026983333333333335 | 0.7513731441745809 | 0.3941187829277902 | 0.3572543612467907 | 18129.273545039152 | 1.9706e-05
0.00027008333333333333 | 0.7510377493632802 | 0.3951255594581306 | 0.35591218990514956 | 18015.143864306945 | 1.9756e-05
0.0002703333333333333 | 0.7500315649293777 | 0.39478996728135046 | 0.35524159764802726 | 17996.485579121178 | 1.9739e-05
0.00027058333333333334 | 0.749696170118077 | 0.39378319075101004 | 0.35591297936706695 | 18076.59583885649 | 1.9689e-05
0.0002708333333333333 | 0.7500315649293777 | 0.3951255594581306 | 0.3549060054712471 | 17964.21400619894 | 1.9756e-05
0.0002710833333333333 | 0.749696170118077 | 0.3951255594581306 | 0.3545706106599464 | 17947.237386829613 | 1.9756e-05
0.00027133333333333333 | 0.7486899856841747 | 0.39478996728135046 | 0.3539000184028242 | 17928.521377576664 | 1.9739e-05
0.0002715833333333333 | 0.7490253804954754 | 0.3957967438116909 | 0.3532286366837845 | 17848.991544601533 | 1.979e-05
0.00027183333333333335 | 0.7493607753067763 | 0.39546115163491075 | 0.3538996236718655 | 17898.07277952729 | 1.9773e-05
0.0002720833333333333 | 0.7483545908728738 | 0.3941187829277902 | 0.35423580794508364 | 17976.09366970902 | 1.9706e-05
0.0002723333333333333 | 0.7490253804954754 | 0.39478996728135046 | 0.35423541321412494 | 17945.512427962793 | 1.9739e-05
0.00027258333333333334 | 0.7486899856841747 | 0.3941187829277902 | 0.3545712027563845 | 17993.113655856818 | 1.9706e-05
0.0002728333333333333 | 0.7483545908728738 | 0.39311200639744975 | 0.35524258447542406 | 18073.352057136693 | 1.9656e-05
0.00027308333333333335 | 0.7483545908728738 | 0.3927764142206696 | 0.3555781766522042 | 18105.882317690965 | 1.9639e-05
0.00027333333333333333 | 0.7486899856841747 | 0.39311200639744975 | 0.3555779792867249 | 18090.415632191267 | 1.9656e-05
0.0002735833333333333 | 0.7486899856841747 | 0.3927764142206696 | 0.35591357146350505 | 18122.96047203821 | 1.9639e-05
0.00027383333333333334 | 0.7480191960615731 | 0.3927764142206696 | 0.35524278184090347 | 18088.804163343728 | 1.9639e-05
0.0002740833333333333 | 0.7480191960615731 | 0.3934475985742299 | 0.3545715974873432 | 18023.828269494334 | 1.9672e-05
0.00027433333333333335 | 0.7470130116276708 | 0.3927764142206696 | 0.35423659740700114 | 18037.569700302014 | 1.9639e-05
0.00027458333333333333 | 0.7470130116276708 | 0.39311200639744975 | 0.353901005230221 | 18005.097756918414 | 1.9656e-05
0.0002748333333333333 | 0.7466776168163699 | 0.3927764142206696 | 0.3539012025957003 | 18020.49154595477 | 1.9639e-05
0.00027508333333333334 | 0.7466776168163699 | 0.39311200639744975 | 0.35356561041892015 | 17988.03418186384 | 1.9656e-05
0.0002753333333333333 | 0.7463422220050692 | 0.39210522986710933 | 0.35423699213795984 | 18068.465562574434 | 1.9605e-05
0.0002755833333333333 | 0.7460068271937684 | 0.39244082204388947 | 0.35356600514987896 | 18018.818904132106 | 1.9622e-05
0.00027583333333333333 | 0.7470130116276708 | 0.39378319075101004 | 0.3532298208766607 | 17940.319910709888 | 1.9689e-05
0.0002760833333333333 | 0.7456714323824676 | 0.39244082204388947 | 0.3532306103385781 | 18001.7261455575 | 1.9622e-05
0.00027633333333333335 | 0.7453360375711668 | 0.3917696376903292 | 0.35356639988083766 | 18049.70910789728 | 1.9588e-05
0.0002765833333333333 | 0.7460068271937684 | 0.3917696376903292 | 0.35423718950343924 | 18083.953192076762 | 1.9588e-05
0.0002768333333333333 | 0.745000642759866 | 0.39143404551354904 | 0.35356659724631695 | 18065.193934904095 | 1.9572e-05
0.00027708333333333334 | 0.7443298531372645 | 0.3904272689832086 | 0.3539025841540559 | 18128.989047088126 | 1.9521e-05
0.0002773333333333333 | 0.7446652479485653 | 0.3910984533367689 | 0.35356679461179635 | 18080.70533622619 | 1.9555e-05
0.00027758333333333335 | 0.745000642759866 | 0.3910984533367689 | 0.3539021894230971 | 18097.85676234098 | 1.9555e-05
0.00027783333333333333 | 0.7443298531372645 | 0.39076286115998876 | 0.35356699197727576 | 18096.24338033066 | 1.9538e-05
0.0002780833333333333 | 0.7436590635146629 | 0.3900916768064285 | 0.35356738670823445 | 18127.39967193311 | 1.9505e-05
0.00027833333333333334 | 0.7436590635146629 | 0.3904272689832086 | 0.3532317945314543 | 18094.627224751865 | 1.9521e-05
0.0002785833333333333 | 0.7433236687033622 | 0.3904272689832086 | 0.3528963997201536 | 18077.44631358374 | 1.9521e-05
0.00027883333333333335 | 0.7423174842694598 | 0.3894204924528682 | 0.35289699181659157 | 18124.212703536803 | 1.9471e-05
0.00027908333333333333 | 0.7429882738920613 | 0.38975608462964834 | 0.353232189262413 | 18125.807559774683 | 1.9488e-05
0.0002793333333333333 | 0.7433236687033622 | 0.38975608462964834 | 0.35356758407371386 | 18143.01805754636 | 1.9488e-05
0.00027958333333333334 | 0.741982089458159 | 0.38908490027608805 | 0.35289718918207097 | 18139.855282570003 | 1.9454e-05
0.0002798333333333333 | 0.741982089458159 | 0.38841371592252777 | 0.35356837353563125 | 18205.761487895204 | 1.9421e-05
0.0002800833333333333 | 0.7416466946468583 | 0.38841371592252777 | 0.3532329787243305 | 18188.49151016004 | 1.9421e-05
0.00028033333333333333 | 0.7416466946468583 | 0.3887493080993079 | 0.3528973865475504 | 18155.5248688649 | 1.9437e-05
0.0002805833333333333 | 0.7409759050242567 | 0.38841371592252777 | 0.35256218910172893 | 18153.951554689706 | 1.9421e-05
0.00028083333333333335 | 0.7413112998355574 | 0.38841371592252777 | 0.35289758391302967 | 18171.221532424872 | 1.9421e-05
0.0002810833333333333 | 0.7409759050242567 | 0.3880781237457476 | 0.35289778127850907 | 18186.945343495467 | 1.9404e-05
0.0002813333333333333 | 0.7403051154016551 | 0.3870713472154072 | 0.3532337681862479 | 18251.610238133773 | 1.9354e-05
0.00028158333333333334 | 0.7413112998355574 | 0.38740693939218734 | 0.3539043604433701 | 18270.419265004373 | 1.937e-05
0.0002818333333333333 | 0.7399697205903544 | 0.38673575503862706 | 0.3532339655517273 | 18267.45838467645 | 1.9337e-05
0.00028208333333333335 | 0.7399697205903544 | 0.3864001628618469 | 0.35356955772850746 | 18300.6940323119 | 1.932e-05
0.00028233333333333333 | 0.7403051154016551 | 0.38740693939218734 | 0.35289817600946777 | 18218.47469036764 | 1.937e-05
0.0002825833333333333 | 0.7392989309677528 | 0.38740693939218734 | 0.35189199157556544 | 18166.530115730904 | 1.937e-05
0.00028283333333333334 | 0.7389635361564519 | 0.38740693939218734 | 0.3515565967642646 | 18149.215257518656 | 1.937e-05
0.0002830833333333333 | 0.7386281413451512 | 0.3880781237457476 | 0.3505500175994036 | 18065.950959352147 | 1.9404e-05
0.0002833333333333333 | 0.7386281413451512 | 0.3894204924528682 | 0.349207648892283 | 17934.734081029277 | 1.9471e-05
0.00028358333333333333 | 0.7382927465338505 | 0.38908490027608805 | 0.3492078462577624 | 17950.21323160937 | 1.9454e-05
0.0002838333333333333 | 0.7376219569112489 | 0.3877425315689675 | 0.3498794253422814 | 18046.997523151447 | 1.9387e-05
0.00028408333333333334 | 0.7376219569112489 | 0.38841371592252777 | 0.3492082409887211 | 17981.251777338035 | 1.9421e-05
0.0002843333333333333 | 0.737286562099948 | 0.3880781237457476 | 0.3492084383542004 | 17996.811311270256 | 1.9404e-05
0.0002845833333333333 | 0.7366157724773466 | 0.38740693939218734 | 0.3492088330851592 | 18028.011250032945 | 1.937e-05
0.00028483333333333334 | 0.7369511672886473 | 0.38740693939218734 | 0.34954422789645995 | 18045.326108245186 | 1.937e-05
0.0002850833333333333 | 0.7369511672886473 | 0.3877425315689675 | 0.3492086357196798 | 18012.397778837232 | 1.9387e-05
0.00028533333333333335 | 0.7366157724773466 | 0.38673575503862706 | 0.3498800174387195 | 18094.00930119707 | 1.9337e-05
0.0002855833333333333 | 0.7362803776660457 | 0.38673575503862706 | 0.34954462262741864 | 18076.66439284913 | 1.9337e-05
0.0002858333333333333 | 0.7356095880434441 | 0.38572897850828664 | 0.3498806095351575 | 18141.26648654897 | 1.9286e-05
0.00028608333333333334 | 0.7349387984208426 | 0.38572897850828664 | 0.349209819912556 | 18106.486127282442 | 1.9286e-05
0.0002863333333333333 | 0.7349387984208426 | 0.3860645706850668 | 0.34887422773577587 | 18073.36151653092 | 1.9303e-05
0.00028658333333333335 | 0.7356095880434441 | 0.38572897850828664 | 0.3498806095351575 | 18141.26648654897 | 1.9286e-05
0.00028683333333333333 | 0.7349387984208426 | 0.3853933863315065 | 0.34954541208933615 | 18139.668426414835 | 1.927e-05
0.0002870833333333333 | 0.7346034036095418 | 0.3847222019779462 | 0.3498812016315956 | 18188.771005820567 | 1.9236e-05
0.00028733333333333334 | 0.7352741932321434 | 0.3847222019779462 | 0.35055199125419717 | 18223.64238153805 | 1.9236e-05
0.0002875833333333333 | 0.7342680087982411 | 0.38337983327082564 | 0.3508881755274154 | 18304.98868622244 | 1.9169e-05
0.0002878333333333333 | 0.7325910347417371 | 0.3823730567404852 | 0.35021797800125193 | 18318.130518225462 | 1.9119e-05
0.00028808333333333333 | 0.7325910347417371 | 0.3830442410940455 | 0.34954679364769164 | 18250.988065990554 | 1.9152e-05
0.0002883333333333333 | 0.7329264295530379 | 0.3830442410940455 | 0.3498821884589924 | 18268.50013249978 | 1.9152e-05
0.00028858333333333335 | 0.7322556399304364 | 0.38337983327082564 | 0.34887580665961077 | 18200.008262466916 | 1.9169e-05
0.0002888333333333333 | 0.7315848503078348 | 0.3823730567404852 | 0.3492117935673496 | 18265.502101229795 | 1.9119e-05
0.0002890833333333333 | 0.7319202451191356 | 0.3823730567404852 | 0.34954718837865034 | 18283.044906895015 | 1.9119e-05
0.00028933333333333334 | 0.7319202451191356 | 0.3823730567404852 | 0.34954718837865034 | 18283.044906895015 | 1.9119e-05
0.0002895833333333333 | 0.7319202451191356 | 0.3820374645637051 | 0.3498827805554305 | 18316.673782504764 | 1.9102e-05
0.00028983333333333335 | 0.7305786658739325 | 0.3823730567404852 | 0.3482056091334473 | 18212.873684234128 | 1.9119e-05
0.00029008333333333333 | 0.7309140606852332 | 0.3823730567404852 | 0.348541003944748 | 18230.416489899348 | 1.9119e-05
0.0002903333333333333 | 0.7305786658739325 | 0.3820374645637051 | 0.3485412013102274 | 18246.440919519184 | 1.9102e-05
0.00029058333333333334 | 0.7309140606852332 | 0.3823730567404852 | 0.348541003944748 | 18230.416489899348 | 1.9119e-05
0.0002908333333333333 | 0.7302432710626316 | 0.38170187238692493 | 0.3485413986757067 | 18262.49352648687 | 1.9085e-05
0.00029108333333333335 | 0.7299078762513309 | 0.38170187238692493 | 0.348206003864406 | 18244.919873562227 | 1.9085e-05
0.00029133333333333333 | 0.7302432710626316 | 0.3823730567404852 | 0.34787021432214643 | 18195.3308785689 | 1.9119e-05
0.0002915833333333333 | 0.7299078762513309 | 0.3823730567404852 | 0.3475348195108457 | 18177.788072903677 | 1.9119e-05
0.00029183333333333334 | 0.7285662970061277 | 0.38103068803336465 | 0.3475356089727631 | 18241.869743695363 | 1.9052e-05
0.0002920833333333333 | 0.728230902194827 | 0.38035950367980437 | 0.34787139851502263 | 18291.71587140723 | 1.9018e-05
0.0002923333333333333 | 0.7275601125722254 | 0.37935272714946394 | 0.3482073854227615 | 18357.974544654782 | 1.8968e-05
0.00029258333333333333 | 0.7272247177609247 | 0.3790171349726838 | 0.3482075827882409 | 18374.239613907514 | 1.8951e-05
0.0002928333333333333 | 0.7272247177609247 | 0.37868154279590366 | 0.348543174965021 | 18408.247330547812 | 1.8934e-05
0.00029308333333333335 | 0.7262185333270222 | 0.3783459506191235 | 0.3478725827078987 | 18389.12678402619 | 1.8917e-05
0.0002933333333333333 | 0.7268893229496238 | 0.3790171349726838 | 0.34787218797694003 | 18356.541479424755 | 1.8951e-05
0.0002935833333333333 | 0.7255477437044208 | 0.3783459506191235 | 0.34720179308529725 | 18353.667722207036 | 1.8917e-05
0.00029383333333333334 | 0.7258831385157215 | 0.37767476626556323 | 0.34820837225015827 | 18439.588945442778 | 1.8884e-05
0.0002940833333333333 | 0.7255477437044208 | 0.3780103584423434 | 0.3475373852620774 | 18387.717558543365 | 1.8901e-05
0.00029433333333333335 | 0.7252123488931199 | 0.3773391740887831 | 0.3478731748043368 | 18438.22209259867 | 1.8867e-05
0.00029458333333333333 | 0.7242061644592176 | 0.37633239755844267 | 0.34787376690077493 | 18487.58008386731 | 1.8817e-05
0.0002948333333333333 | 0.723535374836616 | 0.37633239755844267 | 0.34720297727817334 | 18451.93129960353 | 1.8817e-05
0.00029508333333333334 | 0.723535374836616 | 0.37633239755844267 | 0.34720297727817334 | 18451.93129960353 | 1.8817e-05
0.0002953333333333333 | 0.723535374836616 | 0.3756612132048824 | 0.3478741616317336 | 18520.632389163162 | 1.8783e-05
0.00029558333333333335 | 0.7238707696479169 | 0.3759968053816625 | 0.34787396426625433 | 18504.091486263475 | 1.88e-05
0.00029583333333333333 | 0.7242061644592176 | 0.3766679897352228 | 0.3475381747239948 | 18453.289591626584 | 1.8833e-05
0.0002960833333333333 | 0.723535374836616 | 0.37633239755844267 | 0.34720297727817334 | 18451.93129960353 | 1.8817e-05
0.00029633333333333334 | 0.723535374836616 | 0.3766679897352228 | 0.3468673851013932 | 18417.67256863118 | 1.8833e-05
0.0002965833333333333 | 0.722193795591413 | 0.3766679897352228 | 0.34552580585619014 | 18346.43852264038 | 1.8833e-05
0.0002968333333333333 | 0.7225291904027137 | 0.37700358191200295 | 0.34552560849071073 | 18330.0968515127 | 1.885e-05
0.00029708333333333334 | 0.7218584007801121 | 0.3766679897352228 | 0.3451904110448893 | 18328.630011142675 | 1.8833e-05
0.0002973333333333333 | 0.7218584007801121 | 0.3773391740887831 | 0.344519226691329 | 18260.453742884805 | 1.8867e-05
0.00029758333333333335 | 0.7208522163462098 | 0.37633239755844267 | 0.3445198187877671 | 18309.336162548418 | 1.8817e-05
0.0002978333333333333 | 0.7201814267236082 | 0.3759968053816625 | 0.34418462134194566 | 18307.84817400641 | 1.88e-05
0.0002980833333333333 | 0.7198460319123074 | 0.3756612132048824 | 0.34418481870742507 | 18324.21376543389 | 1.8783e-05
0.00029833333333333334 | 0.7195106371010067 | 0.3756612132048824 | 0.34384942389612433 | 18306.35752691305 | 1.8783e-05
0.0002985833333333333 | 0.7185044526671043 | 0.3756612132048824 | 0.3428432394622219 | 18252.788811350514 | 1.8783e-05
0.00029883333333333335 | 0.7191752422897059 | 0.37633239755844267 | 0.3428428447312632 | 18220.21420188897 | 1.8817e-05
0.00029908333333333333 | 0.7181690578558035 | 0.37532562102810224 | 0.3428434368277013 | 18269.119805281352 | 1.8766e-05
0.0002993333333333333 | 0.7178336630445028 | 0.37532562102810224 | 0.34250804201640056 | 18251.247600853527 | 1.8766e-05
0.00029958333333333334 | 0.717498268233202 | 0.37532562102810224 | 0.3421726472050997 | 18233.375396425694 | 1.8766e-05
0.0002998333333333333 | 0.7171628734219012 | 0.3756612132048824 | 0.34150166021701883 | 18181.363857267148 | 1.8783e-05
0.0003000833333333333 | 0.7164920837992996 | 0.3759968053816625 | 0.3404952784176371 | 18111.604861749347 | 1.88e-05
0.00030033333333333333 | 0.7164920837992996 | 0.3756612132048824 | 0.34083087059441725 | 18145.65138022546 | 1.8783e-05
0.0003005833333333333 | 0.715821294176698 | 0.3743188444977618 | 0.3415024496789362 | 18246.60738826245 | 1.8716e-05
0.00030083333333333335 | 0.7161566889879989 | 0.3739832523209817 | 0.3421734366670172 | 18298.8641626838 | 1.8699e-05
0.0003010833333333333 | 0.7154858993653973 | 0.3739832523209817 | 0.34150264704441563 | 18262.991453494895 | 1.8699e-05
0.0003013333333333333 | 0.7148151097427957 | 0.3733120679674214 | 0.3415030417753743 | 18295.847955559635 | 1.8666e-05
0.00030158333333333334 | 0.7141443201201941 | 0.37230529143708097 | 0.34183902868311317 | 18363.37202534138 | 1.8615e-05
0.0003018333333333333 | 0.7134735304975925 | 0.3716341070835207 | 0.34183942341407186 | 18396.558168287134 | 1.8582e-05
0.00030208333333333335 | 0.7138089253088934 | 0.3716341070835207 | 0.3421748182253727 | 18414.607900801348 | 1.8582e-05
0.00030233333333333333 | 0.7134735304975925 | 0.37129851490674054 | 0.342175015590852 | 18431.262278374394 | 1.8565e-05
0.0003025833333333333 | 0.7131381356862918 | 0.37129851490674054 | 0.34183962077955127 | 18413.19623190044 | 1.8565e-05
0.00030283333333333334 | 0.7131381356862918 | 0.37129851490674054 | 0.34183962077955127 | 18413.19623190044 | 1.8565e-05
0.0003030833333333333 | 0.7124673460636902 | 0.3702917383764001 | 0.3421756076872901 | 18481.406535701313 | 1.8515e-05
0.00030333333333333335 | 0.7124673460636902 | 0.3709629227299604 | 0.3415044233337298 | 18411.782008862665 | 1.8548e-05
0.00030358333333333333 | 0.7117965564410887 | 0.37129851490674054 | 0.3404980415343482 | 18340.932046004626 | 1.8565e-05
0.0003038333333333333 | 0.7114611616297879 | 0.3709629227299604 | 0.3404982388998275 | 18357.53483901088 | 1.8548e-05
0.00030408333333333334 | 0.7111257668184872 | 0.3702917383764001 | 0.34083402844208704 | 18408.945872599004 | 1.8515e-05
0.0003043333333333333 | 0.709784187573284 | 0.36995614619962 | 0.339828041373664 | 18371.260748851055 | 1.8498e-05
0.0003045833333333333 | 0.7091133979506824 | 0.36962055402283983 | 0.33949284392784257 | 18369.80331493494 | 1.8481e-05
0.00030483333333333333 | 0.7084426083280809 | 0.3686137774924994 | 0.3398288308355815 | 18438.20560084716 | 1.8431e-05
0.0003050833333333333 | 0.7081072135167801 | 0.36894936966927955 | 0.33915784384750053 | 18385.061568285986 | 1.8447e-05
0.00030533333333333335 | 0.7077718187054793 | 0.3686137774924994 | 0.33915804121297993 | 18401.81034578292 | 1.8431e-05
0.0003055833333333333 | 0.7074364238941785 | 0.36827818531571926 | 0.3391582385784592 | 18418.58964780681 | 1.8414e-05
0.0003058333333333333 | 0.7071010290828778 | 0.3679425931389391 | 0.33915843594393863 | 18435.399557879875 | 1.8397e-05
0.00030608333333333334 | 0.7071010290828778 | 0.367607000962159 | 0.33949402812071877 | 18470.4876257602 | 1.838e-05
0.0003063333333333333 | 0.706765634271577 | 0.36827818531571926 | 0.33848744895585775 | 18382.161227696808 | 1.8414e-05
0.00030658333333333335 | 0.7060948446489754 | 0.367607000962159 | 0.33848784368681645 | 18415.745227967516 | 1.838e-05
0.00030683333333333333 | 0.7057594498376746 | 0.367607000962159 | 0.3381524488755156 | 18397.497762036615 | 1.838e-05
0.0003070833333333333 | 0.7054240550263738 | 0.3662646322550384 | 0.33915942277133543 | 18519.911173687717 | 1.8313e-05
0.00030733333333333334 | 0.7050886602150731 | 0.36559344790147813 | 0.339495212313595 | 18572.281000237388 | 1.828e-05
0.0003075833333333333 | 0.7040824757811707 | 0.36559344790147813 | 0.33848902787969254 | 18517.23710162936 | 1.828e-05
0.00030783333333333335 | 0.7034116861585692 | 0.3645866713711377 | 0.3388250147874315 | 18586.80206345329 | 1.8229e-05
0.00030808333333333333 | 0.7030762913472683 | 0.3635798948407973 | 0.33949639650647107 | 18675.20186478563 | 1.8179e-05
0.0003083333333333333 | 0.7024055017246668 | 0.3635798948407973 | 0.3388256068838695 | 18638.30270550207 | 1.8179e-05
0.00030858333333333334 | 0.7017347121020653 | 0.36324430266401714 | 0.33849040943804815 | 18637.066401624194 | 1.8162e-05
0.0003088333333333333 | 0.7024055017246668 | 0.3635798948407973 | 0.3388256068838695 | 18638.30270550207 | 1.8179e-05
0.0003090833333333333 | 0.7017347121020653 | 0.36257311831045685 | 0.33916159379160843 | 18708.59016642254 | 1.8129e-05
0.00030933333333333334 | 0.7010639224794637 | 0.36257311831045685 | 0.33849080416900684 | 18671.58854723315 | 1.8129e-05
0.0003095833333333333 | 0.700728527668163 | 0.3622375261336767 | 0.33849100153448625 | 18688.897594203023 | 1.8112e-05
0.00030983333333333335 | 0.700728527668163 | 0.3635798948407973 | 0.3371486328273657 | 18546.05480729317 | 1.8179e-05
0.0003100833333333333 | 0.6997223432342605 | 0.3639154870175774 | 0.3358068562166831 | 18455.21106940213 | 1.8196e-05
0.0003103333333333333 | 0.6993869484229598 | 0.362908710487237 | 0.3364782379357228 | 18543.40930444855 | 1.8145e-05
0.00031058333333333334 | 0.6993869484229598 | 0.3622375261336767 | 0.3371494222892831 | 18614.825796091853 | 1.8112e-05
0.0003108333333333333 | 0.6983807639890575 | 0.36190193395689657 | 0.3364788300321609 | 18595.02801508855 | 1.8095e-05
0.00031108333333333335 | 0.6980453691777566 | 0.36190193395689657 | 0.33614343522086004 | 18576.492893839888 | 1.8095e-05
0.00031133333333333333 | 0.6973745795551551 | 0.36022397307299586 | 0.3371506064821593 | 18718.94330663212 | 1.8011e-05
0.0003115833333333333 | 0.6977099743664559 | 0.3598883808962157 | 0.33782159347024016 | 18773.68714316236 | 1.7994e-05
0.00031183333333333334 | 0.6980453691777566 | 0.3598883808962157 | 0.3381569882815409 | 18792.32596725918 | 1.7994e-05
0.0003120833333333333 | 0.696033000309952 | 0.35854601218909515 | 0.3374869881208568 | 18825.30981506876 | 1.7927e-05
0.0003123333333333333 | 0.6963683951212527 | 0.35854601218909515 | 0.33782238293215755 | 18844.01842149018 | 1.7927e-05
0.00031258333333333333 | 0.6953622106873504 | 0.358210420012315 | 0.33715179067503537 | 18824.231336623 | 1.7911e-05
0.0003128333333333333 | 0.6946914210647488 | 0.3572036434819746 | 0.3374877775827742 | 18896.099395458976 | 1.786e-05
0.00031308333333333334 | 0.694356026253448 | 0.35686805130519444 | 0.3374879749482536 | 18913.880002086993 | 1.7843e-05
0.0003133333333333333 | 0.6940206314421473 | 0.3565324591284143 | 0.337488172313733 | 18931.6940813054 | 1.7827e-05
0.0003135833333333333 | 0.6936852366308465 | 0.3565324591284143 | 0.33715277750243217 | 18912.879816140274 | 1.7827e-05
0.00031383333333333334 | 0.6930144470082449 | 0.35619686695163416 | 0.3368175800566107 | 18911.87774553588 | 1.781e-05
0.0003140833333333333 | 0.6923436573856434 | 0.355861274774854 | 0.3364823826107894 | 18910.873784941887 | 1.7793e-05
0.00031433333333333335 | 0.6926790521969441 | 0.3565324591284143 | 0.33614659306852984 | 18856.437020644902 | 1.7827e-05
0.00031458333333333333 | 0.6923436573856434 | 0.35619686695163416 | 0.33614679043400925 | 18874.213763348605 | 1.781e-05
0.0003148333333333333 | 0.6916728677630418 | 0.355861274774854 | 0.3358115929881878 | 18873.174284032382 | 1.7793e-05
0.00031508333333333334 | 0.6916728677630418 | 0.35619686695163416 | 0.33547600081140766 | 18836.549781161324 | 1.781e-05
0.0003153333333333333 | 0.6903312885178386 | 0.3555256825980739 | 0.33480560591976477 | 18834.397755633683 | 1.7776e-05
0.00031558333333333335 | 0.6896604988952372 | 0.3541833138909533 | 0.33547718500428386 | 18943.703548246278 | 1.7709e-05
0.00031583333333333333 | 0.6896604988952372 | 0.3541833138909533 | 0.33547718500428386 | 18943.703548246278 | 1.7709e-05
0.0003160833333333333 | 0.6886543144613347 | 0.3541833138909533 | 0.3344710005703814 | 18886.886392020097 | 1.7709e-05
0.00031633333333333334 | 0.688318919650034 | 0.353512129537393 | 0.334806790112641 | 18941.742709126844 | 1.7676e-05
0.0003165833333333333 | 0.6876481300274324 | 0.353512129537393 | 0.3341360004900394 | 18903.792688940586 | 1.7676e-05
0.0003168333333333333 | 0.6873127352161317 | 0.35284094518383274 | 0.33447179003229893 | 18958.785514988158 | 1.7642e-05
0.00031708333333333333 | 0.6866419455935301 | 0.35216976083027246 | 0.33447218476325763 | 18994.94062038199 | 1.7608e-05
0.0003173333333333333 | 0.6859711559709285 | 0.3514985764767122 | 0.3344725794942163 | 19031.23380167522 | 1.7575e-05
0.00031758333333333335 | 0.6859711559709285 | 0.35116298429993204 | 0.33480817167099647 | 19068.534363806026 | 1.7558e-05
0.0003178333333333333 | 0.6846295767257254 | 0.34982061559281147 | 0.334808961132914 | 19141.751298192732 | 1.7491e-05
0.0003180833333333333 | 0.6846295767257254 | 0.3501562077695916 | 0.33447336895613383 | 19104.237567949825 | 1.7508e-05
0.00031833333333333334 | 0.6849649715370262 | 0.35116298429993204 | 0.33380198723709414 | 19011.22852697882 | 1.7558e-05
0.0003185833333333333 | 0.6839587871031239 | 0.3508273921231519 | 0.33313139497997196 | 18991.184979252244 | 1.7541e-05
0.00031883333333333335 | 0.6842941819144246 | 0.3508273921231519 | 0.3334667897912727 | 19010.305197275757 | 1.7541e-05
0.00031908333333333333 | 0.683623392291823 | 0.3501562077695916 | 0.3334671845222314 | 19046.766964169212 | 1.7508e-05
0.0003193333333333333 | 0.68228181304662 | 0.3494850234160313 | 0.3327967896305886 | 19044.981463164055 | 1.7474e-05
0.00031958333333333334 | 0.6812756286127176 | 0.34814265470891076 | 0.33313297390380686 | 19137.72813517184 | 1.7407e-05
0.0003198333333333333 | 0.6819464182353191 | 0.3478070625321306 | 0.3341393557031885 | 19214.063870386213 | 1.739e-05
0.00032008333333333335 | 0.6812756286127176 | 0.3478070625321306 | 0.333468566080587 | 19175.49135735454 | 1.739e-05
0.00032033333333333333 | 0.6799340493675144 | 0.34646469382501005 | 0.3334693555425044 | 19249.831886820233 | 1.7323e-05
0.0003205833333333333 | 0.6795986545562137 | 0.3468002860017902 | 0.3327983685544235 | 19192.508310255867 | 1.734e-05
0.00032083333333333334 | 0.6795986545562137 | 0.3468002860017902 | 0.3327983685544235 | 19192.508310255867 | 1.734e-05
0.0003210833333333333 | 0.6785924701223114 | 0.3454579172946696 | 0.33313455282764176 | 19286.549020874445 | 1.7273e-05
0.0003213333333333333 | 0.6779216804997098 | 0.3444511407643292 | 0.3334705397353806 | 19362.429109418368 | 1.7223e-05
0.00032158333333333333 | 0.6779216804997098 | 0.34478673294110934 | 0.33313494755860046 | 19324.116372859447 | 1.7239e-05
0.0003218333333333333 | 0.6769154960658075 | 0.34411554858754906 | 0.3327999474782584 | 19342.337121601366 | 1.7206e-05
0.00032208333333333335 | 0.6762447064432059 | 0.34411554858754906 | 0.33212915785565683 | 19303.35082032234 | 1.7206e-05
0.0003223333333333333 | 0.6769154960658075 | 0.3444511407643292 | 0.3324643553014783 | 19304.00663291447 | 1.7223e-05
0.0003225833333333333 | 0.6772508908771082 | 0.3444511407643292 | 0.332799750112779 | 19323.480791749098 | 1.7223e-05
0.00032283333333333334 | 0.6755739168206043 | 0.3434443642339888 | 0.33212955258661553 | 19341.097841415478 | 1.7172e-05
0.0003230833333333333 | 0.6755739168206043 | 0.3434443642339888 | 0.33212955258661553 | 19341.097841415478 | 1.7172e-05
0.00032333333333333335 | 0.6738969427641004 | 0.3421019955268682 | 0.3317949472372322 | 19397.42834450514 | 1.7105e-05
0.00032358333333333333 | 0.6742323375754011 | 0.3427731798804285 | 0.33145915769497264 | 19339.853707959148 | 1.7139e-05
0.0003238333333333333 | 0.6732261531414988 | 0.3427731798804285 | 0.3304529732610703 | 19281.145238746165 | 1.7139e-05
0.00032408333333333334 | 0.6725553635188972 | 0.34176640335008807 | 0.33078896016880915 | 19357.605482945368 | 1.7088e-05
0.0003243333333333333 | 0.6715491790849949 | 0.3410952189965278 | 0.3304539600884671 | 19376.05347038482 | 1.7055e-05
0.0003245833333333333 | 0.6708783894623934 | 0.3404240346429675 | 0.3304543548194259 | 19414.27873422641 | 1.7021e-05
0.00032483333333333333 | 0.6705429946510926 | 0.34008844246618736 | 0.3304545521849052 | 19433.44794598599 | 1.7004e-05
0.0003250833333333333 | 0.6702075998397918 | 0.3394172581126271 | 0.33079034172716476 | 19491.663067845555 | 1.6971e-05
0.00032533333333333334 | 0.6695368102171902 | 0.3394172581126271 | 0.3301195521045632 | 19452.13710936415 | 1.6971e-05
0.0003255833333333333 | 0.6685306257832879 | 0.3380748894055065 | 0.3304557363777814 | 19549.262410992837 | 1.6904e-05
0.0003258333333333333 | 0.6675244413493856 | 0.33773929722872637 | 0.32978514412065923 | 19528.976747844634 | 1.6887e-05
0.00032608333333333334 | 0.6675244413493856 | 0.33773929722872637 | 0.32978514412065923 | 19528.976747844634 | 1.6887e-05
0.0003263333333333333 | 0.6671890465380848 | 0.3380748894055065 | 0.32911415713257824 | 19469.896608489 | 1.6904e-05
0.00032658333333333335 | 0.6671890465380848 | 0.33773929722872637 | 0.3294497493093584 | 19509.11558190671 | 1.6887e-05
0.0003268333333333333 | 0.6661828621041824 | 0.3374037050519462 | 0.3287791570522362 | 19488.769810729722 | 1.687e-05
0.0003270833333333333 | 0.6655120724815808 | 0.33606133634482566 | 0.3294507361367552 | 19606.583709987543 | 1.6803e-05
0.00032733333333333334 | 0.6648412828589793 | 0.3357257441680455 | 0.32911553869093374 | 19606.21396530121 | 1.6786e-05
0.0003275833333333333 | 0.6641704932363778 | 0.3357257441680455 | 0.32844474906833226 | 19566.25339425452 | 1.6786e-05
0.00032783333333333335 | 0.6634997036137762 | 0.3353901519912654 | 0.3281095516225108 | 19565.842924991775 | 1.677e-05
0.00032808333333333333 | 0.6628289139911746 | 0.33438337546092495 | 0.32844553853024966 | 19644.848556092817 | 1.6719e-05
0.0003283333333333333 | 0.6624935191798739 | 0.3347189676377051 | 0.3277745515421688 | 19585.05989997837 | 1.6736e-05
0.00032858333333333334 | 0.6614873347459714 | 0.33371219110736466 | 0.32777514363860677 | 19644.18156561456 | 1.6686e-05
0.0003288333333333333 | 0.6618227295572723 | 0.3340477832841448 | 0.3277749462731275 | 19624.43474706841 | 1.6702e-05
0.0003290833333333333 | 0.662158124368573 | 0.3347189676377051 | 0.32743915673086793 | 19565.019517225763 | 1.6736e-05
0.00032933333333333333 | 0.66081654512337 | 0.3340477832841448 | 0.32676876183922515 | 19564.19280060134 | 1.6702e-05
0.0003295833333333333 | 0.66081654512337 | 0.3333765989305845 | 0.32743994619278544 | 19643.847063240617 | 1.6669e-05
0.00032983333333333335 | 0.6601457555007684 | 0.3330410067538044 | 0.327104748746964 | 19643.511886737197 | 1.6652e-05
0.0003300833333333333 | 0.6601457555007684 | 0.33371219110736466 | 0.3264335643934037 | 19563.778195228162 | 1.6686e-05
0.0003303333333333333 | 0.6594749658781668 | 0.33270541457702424 | 0.32676955130114255 | 19643.176034064363 | 1.6635e-05
0.00033058333333333334 | 0.6588041762555652 | 0.3316986380466838 | 0.3271055382088814 | 19723.05585185092 | 1.6585e-05
0.0003308333333333333 | 0.6571272021990613 | 0.33136304586990367 | 0.3257641563291576 | 19662.069164891473 | 1.6568e-05
0.00033108333333333335 | 0.6567918073877606 | 0.3306918615163434 | 0.32609994587141716 | 19722.284326933805 | 1.6535e-05
0.00033133333333333333 | 0.656121017765159 | 0.3306918615163434 | 0.3254291562488156 | 19681.71546506186 | 1.6535e-05
0.0003315833333333333 | 0.6551148333312566 | 0.32968508498600296 | 0.3254297483452537 | 19741.854464485103 | 1.6484e-05
0.00033183333333333334 | 0.6547794385199559 | 0.3293494928092228 | 0.3254299457107331 | 19761.982502838702 | 1.6467e-05
0.0003320833333333333 | 0.6534378592747527 | 0.3290139006324427 | 0.32442395864231005 | 19720.987959395658 | 1.6451e-05
0.00033233333333333335 | 0.6527670696521511 | 0.3276715319253221 | 0.32509553772682903 | 19842.769728370535 | 1.6384e-05
0.00033258333333333333 | 0.6520962800295496 | 0.3276715319253221 | 0.32442474810422745 | 19801.82692087913 | 1.6384e-05
0.0003328333333333333 | 0.6514254904069481 | 0.32733593974854197 | 0.3240895506584061 | 19801.647867164862 | 1.6367e-05
0.00033308333333333334 | 0.6514254904069481 | 0.3266647553949817 | 0.3247607350119664 | 19883.42664143776 | 1.6333e-05
0.0003333333333333333 | 0.6507547007843465 | 0.3253223866878611 | 0.3254323140964854 | 20006.75805988905 | 1.6266e-05
0.0003335833333333333 | 0.6494131215391433 | 0.3236444258039604 | 0.3257686957351829 | 20131.271837971293 | 1.6182e-05
0.00033383333333333333 | 0.6490777267278426 | 0.32297324145040013 | 0.32610448527744246 | 20193.9011301977 | 1.6149e-05
0.0003340833333333333 | 0.6497485163504442 | 0.32398001798074055 | 0.3257684983697036 | 20110.40683311953 | 1.6199e-05
0.00033433333333333335 | 0.6494131215391433 | 0.3236444258039604 | 0.3257686957351829 | 20131.271837971293 | 1.6182e-05
0.0003345833333333333 | 0.6480715422939403 | 0.3243156101575207 | 0.32375593213641957 | 19965.48559467555 | 1.6216e-05
0.0003348333333333333 | 0.6470653578600379 | 0.32330883362718027 | 0.32375652423285767 | 20027.69430087355 | 1.6165e-05
0.00033508333333333334 | 0.6467299630487371 | 0.32297324145040013 | 0.32375672159833696 | 20048.51672196857 | 1.6149e-05
0.0003353333333333333 | 0.6460591734261355 | 0.3219664649200597 | 0.3240927085060758 | 20132.078574490297 | 1.6098e-05
0.00033558333333333335 | 0.645388383803534 | 0.3219664649200597 | 0.3234219188834743 | 20090.410283181263 | 1.6098e-05
0.00033583333333333333 | 0.6447175941809324 | 0.3212952805664994 | 0.323422313614433 | 20132.403628474298 | 1.6065e-05
0.0003360833333333333 | 0.6440468045583309 | 0.32062409621293914 | 0.3234227083453917 | 20174.572788852023 | 1.6031e-05
0.00033633333333333334 | 0.6437114097470301 | 0.3196173196825987 | 0.3240940900644314 | 20280.133153377195 | 1.5981e-05
0.0003365833333333333 | 0.6423698305018269 | 0.31827495097547814 | 0.3240948795263488 | 20365.717033843426 | 1.5914e-05
0.00033683333333333335 | 0.6420344356905262 | 0.31827495097547814 | 0.32375948471504806 | 20344.64124322448 | 1.5914e-05
0.00033708333333333333 | 0.6410282512566238 | 0.31760376662191786 | 0.3234244846347059 | 20366.53960843715 | 1.588e-05
0.0003373333333333333 | 0.6403574616340223 | 0.3172681744451377 | 0.3230892871888846 | 20366.952200858294 | 1.5863e-05
0.00033758333333333334 | 0.6400220668227214 | 0.3169325822683576 | 0.32308948455436387 | 20388.530724227847 | 1.5847e-05
0.0003378333333333333 | 0.63935127720012 | 0.31659699009157743 | 0.32275428710854254 | 20388.967501882067 | 1.583e-05
0.0003380833333333333 | 0.63935127720012 | 0.3169325822683576 | 0.3224186949317624 | 20346.200609867214 | 1.5847e-05
0.00033833333333333334 | 0.6386804875775184 | 0.31659699009157743 | 0.32208349748594095 | 20346.592517684803 | 1.583e-05
0.0003385833333333333 | 0.6380096979549168 | 0.315590213561237 | 0.3224194843936798 | 20432.79357464091 | 1.578e-05
0.00033883333333333335 | 0.6373389083323152 | 0.3145834370308966 | 0.32275547130141863 | 20519.5463783886 | 1.5729e-05
0.0003390833333333333 | 0.6370035135210145 | 0.3139122526773363 | 0.3230912608436782 | 20584.81362788835 | 1.5696e-05
0.0003393333333333333 | 0.6359973290871122 | 0.3145834370308966 | 0.32141389205621557 | 20434.253951179773 | 1.5729e-05
0.00033958333333333334 | 0.6353265394645106 | 0.31357666050055616 | 0.3217498789639544 | 20521.289974218842 | 1.5679e-05
0.0003398333333333333 | 0.6349911446532097 | 0.3129054761469959 | 0.32208566850621384 | 20586.770961777947 | 1.5645e-05
0.00034008333333333335 | 0.6339849602193074 | 0.3129054761469959 | 0.3210794840723115 | 20522.45860481366 | 1.5645e-05
0.00034033333333333333 | 0.6329787757854051 | 0.3122342917934356 | 0.3207444839919695 | 20545.11579427438 | 1.5612e-05
0.0003405833333333333 | 0.6316371965402019 | 0.3115631074398753 | 0.3200740891003266 | 20546.34078664745 | 1.5578e-05
0.00034083333333333334 | 0.6319725913515027 | 0.31189869961665545 | 0.3200738917348473 | 20524.220981250626 | 1.5595e-05
0.0003410833333333333 | 0.6302956172949988 | 0.31122751526309517 | 0.31906810203190367 | 20503.849202547564 | 1.5561e-05
0.0003413333333333333 | 0.6296248276723972 | 0.3105563309095349 | 0.31906849676286236 | 20548.188203305835 | 1.5528e-05
0.00034158333333333333 | 0.6292894328610965 | 0.3105563309095349 | 0.3187331019515616 | 20526.58859138883 | 1.5528e-05
0.0003418333333333333 | 0.6282832484271942 | 0.3098851465559746 | 0.3183981018712196 | 20549.42648331854 | 1.5494e-05
0.00034208333333333335 | 0.6282832484271942 | 0.30954955437919446 | 0.3187336940479997 | 20593.38736166002 | 1.5477e-05
0.0003423333333333333 | 0.6282832484271942 | 0.3092139622024143 | 0.31906928622477987 | 20637.443662127658 | 1.5461e-05
0.0003425833333333333 | 0.626941669181991 | 0.3092139622024143 | 0.3177277069795767 | 20550.670138988695 | 1.5461e-05
0.00034283333333333334 | 0.6266062743706903 | 0.30854277784885403 | 0.31806349652183624 | 20617.14091895848 | 1.5427e-05
0.0003430833333333333 | 0.6259354847480887 | 0.30854277784885403 | 0.31739270689923466 | 20573.65977658475 | 1.5427e-05
0.00034333333333333335 | 0.6256000899367878 | 0.30854277784885403 | 0.3170573120879338 | 20551.919205397884 | 1.5427e-05
0.00034358333333333333 | 0.6235877210689832 | 0.30619363261139304 | 0.31739408845759015 | 20731.592995626543 | 1.531e-05
0.0003438333333333333 | 0.6232523262576825 | 0.3058580404346129 | 0.31739428582306956 | 20754.352926087155 | 1.5293e-05
0.00034408333333333334 | 0.6229169314463816 | 0.30619363261139304 | 0.31672329883498856 | 20687.778261996667 | 1.531e-05
0.0003443333333333333 | 0.62224614182378 | 0.30552244825783276 | 0.31672369356594726 | 20733.25186885526 | 1.5276e-05
0.00034458333333333335 | 0.6219107470124793 | 0.30619363261139304 | 0.31571711440108624 | 20622.05616155186 | 1.531e-05
0.00034483333333333333 | 0.620904562578577 | 0.3051868560810526 | 0.31571770649752434 | 20690.124768261638 | 1.5259e-05
0.0003450833333333333 | 0.6195629833333738 | 0.3048512639042725 | 0.3147117194291013 | 20646.902715674827 | 1.5243e-05
0.00034533333333333334 | 0.6188921937107723 | 0.30384448737393205 | 0.31504770633684026 | 20737.431115485124 | 1.5192e-05
0.0003455833333333333 | 0.6185567988994715 | 0.3025021186668115 | 0.31605468023266 | 20896.030852648397 | 1.5125e-05
0.0003458333333333333 | 0.6178860092768699 | 0.3028377108435916 | 0.31504829843327825 | 20806.411299020358 | 1.5142e-05
0.00034608333333333333 | 0.6182214040881707 | 0.3018309343132512 | 0.3163904697749195 | 20964.747731692598 | 1.5092e-05
0.0003463333333333333 | 0.6172152196542684 | 0.30216652649003134 | 0.31504869316423706 | 20852.653457273715 | 1.5108e-05
0.00034658333333333335 | 0.6168798248429676 | 0.3018309343132512 | 0.31504889052971635 | 20875.851658249652 | 1.5092e-05
0.0003468333333333333 | 0.6158736404090652 | 0.3018309343132512 | 0.31404270609581403 | 20809.17960316745 | 1.5092e-05
0.0003470833333333333 | 0.6152028507864636 | 0.3008241577829108 | 0.31437869300355287 | 20901.16002122567 | 1.5041e-05
0.00034733333333333334 | 0.6135258767299597 | 0.2994817890757902 | 0.3140440876541695 | 20972.499771910607 | 1.4974e-05
0.0003475833333333333 | 0.6135258767299597 | 0.29914619689901006 | 0.31437967983094967 | 21018.46408811825 | 1.4957e-05
0.00034783333333333335 | 0.6125196922960574 | 0.2984750125454498 | 0.3140446797506076 | 21043.281115720667 | 1.4924e-05
0.00034808333333333333 | 0.6118489026734558 | 0.2978038281918895 | 0.3140450744815663 | 21090.73455423896 | 1.489e-05
0.0003483333333333333 | 0.6105073234282528 | 0.2971326438383292 | 0.31337467958992354 | 21093.25152172992 | 1.4857e-05
0.00034858333333333334 | 0.6105073234282528 | 0.2971326438383292 | 0.31337467958992354 | 21093.25152172992 | 1.4857e-05
0.0003488333333333333 | 0.6095011389943503 | 0.29646145948476893 | 0.3130396795095814 | 21118.40642312322 | 1.4823e-05
0.00034908333333333335 | 0.6088303493717488 | 0.29579027513120865 | 0.3130400742405402 | 21166.353363150953 | 1.479e-05
0.00034933333333333333 | 0.6078241649378465 | 0.29511909077764836 | 0.31270507416019816 | 21191.788937558063 | 1.4756e-05
0.0003495833333333333 | 0.6071533753152449 | 0.29511909077764836 | 0.3120342845375966 | 21146.330026659823 | 1.4756e-05
0.00034983333333333334 | 0.6064825856926434 | 0.2947834986008682 | 0.31169908709177513 | 21147.66183122145 | 1.4739e-05
0.0003500833333333333 | 0.6068179805039441 | 0.29511909077764836 | 0.3116988897262957 | 21123.600571210696 | 1.4756e-05
0.0003503333333333333 | 0.605476401258741 | 0.2947834986008682 | 0.3106929026578728 | 21079.395836776173 | 1.4739e-05
0.00035058333333333333 | 0.6048056116361394 | 0.2937767220705278 | 0.31102888956561164 | 21174.508815640067 | 1.4689e-05
0.0003508333333333333 | 0.6044702168248387 | 0.29411231424730794 | 0.31035790257753076 | 21104.72003675185 | 1.4706e-05
0.00035108333333333335 | 0.6037994272022371 | 0.2931055377169675 | 0.3106938894852696 | 21200.137800554694 | 1.4655e-05
0.0003513333333333333 | 0.6027932427683348 | 0.29243435336340723 | 0.31035888940492756 | 21225.884430838094 | 1.4622e-05
0.0003515833333333333 | 0.6024578479570339 | 0.29176316900984695 | 0.310694678947187 | 21297.731307319405 | 1.4588e-05
0.00035183333333333334 | 0.6011162687118309 | 0.2907563924795065 | 0.31035987623232436 | 21348.447309147265 | 1.4538e-05
0.0003520833333333333 | 0.6001100842779284 | 0.29008520812594624 | 0.3100248761519822 | 21374.745589742637 | 1.4504e-05
0.00035233333333333335 | 0.5991038998440261 | 0.2897496159491661 | 0.30935428389486 | 21353.214421456447 | 1.4487e-05
0.00035258333333333333 | 0.5984331102214245 | 0.28941402377238595 | 0.3090190864490386 | 21354.810829213402 | 1.4471e-05
0.0003528333333333333 | 0.5977623205988231 | 0.2890784315956058 | 0.30868388900321725 | 21356.410943521216 | 1.4454e-05
0.00035308333333333334 | 0.5977623205988231 | 0.28840724724204553 | 0.30935507335677753 | 21452.656014372034 | 1.442e-05
0.0003533333333333333 | 0.5970915309762215 | 0.28840724724204553 | 0.30868428373417595 | 21406.139178958492 | 1.442e-05
0.0003535833333333333 | 0.5957499517310183 | 0.2874004707117051 | 0.3083494810193132 | 21457.827139651577 | 1.437e-05
0.00035383333333333333 | 0.5954145569197176 | 0.2874004707117051 | 0.30801408620801246 | 21434.48724668131 | 1.437e-05
0.0003540833333333333 | 0.5950791621084168 | 0.28706487853492496 | 0.30801428357349186 | 21459.558908458956 | 1.4353e-05
0.00035433333333333334 | 0.5940729776745144 | 0.28605810200458454 | 0.30801487566992986 | 21535.126850907614 | 1.4303e-05
0.0003545833333333333 | 0.5940729776745144 | 0.2867292863581448 | 0.30734369131636957 | 21437.90020336297 | 1.4336e-05
0.0003548333333333333 | 0.5934021880519129 | 0.28706487853492496 | 0.30633730951698795 | 21342.72301651268 | 1.4353e-05
0.00035508333333333334 | 0.5927313984293113 | 0.2863936941813647 | 0.30633770424794665 | 21392.76879846049 | 1.432e-05
0.0003553333333333333 | 0.5913898191841082 | 0.28538691765102425 | 0.3060029015330839 | 21444.774277093475 | 1.4269e-05
0.00035558333333333335 | 0.5903836347502058 | 0.2850513254742441 | 0.3053323092759617 | 21422.970671543157 | 1.4253e-05
0.0003558333333333333 | 0.5897128451276042 | 0.2850513254742441 | 0.30466151965336014 | 21375.90619138432 | 1.4253e-05
0.0003560833333333333 | 0.5887066606937019 | 0.28370895676712354 | 0.3049977039265784 | 21500.745510613488 | 1.4185e-05
0.00035633333333333334 | 0.5883712658824012 | 0.28370895676712354 | 0.30466230911527764 | 21477.101927758536 | 1.4185e-05
0.0003565833333333333 | 0.5880358710711003 | 0.28303777241356326 | 0.3049980986575371 | 21551.75940346833 | 1.4152e-05
0.00035683333333333335 | 0.587029686637198 | 0.282366588060003 | 0.30466309857719504 | 21579.25983172301 | 1.4118e-05
0.00035708333333333333 | 0.5860235022032957 | 0.2816954037064427 | 0.304328098496853 | 21606.891308315135 | 1.4085e-05
0.0003573333333333333 | 0.5853527125806941 | 0.2810242193528824 | 0.3043284932278117 | 21658.524231725816 | 1.4051e-05
0.00035758333333333334 | 0.5846819229580925 | 0.2803530349993221 | 0.3043288879587704 | 21710.404380641445 | 1.4018e-05
0.0003578333333333333 | 0.5833403437128895 | 0.27968185064576184 | 0.3036584930671276 | 21714.565486892032 | 1.3984e-05
0.0003580833333333333 | 0.5826695540902879 | 0.27901066629220156 | 0.3036588877980863 | 21766.830052301386 | 1.3951e-05
0.00035833333333333333 | 0.5823341592789871 | 0.2783394819386413 | 0.30399467734034585 | 21843.44637153274 | 1.3917e-05
0.0003585833333333333 | 0.5813279748450847 | 0.277668297585081 | 0.3036596772600037 | 21872.11719169767 | 1.3883e-05
0.00035883333333333335 | 0.5806571852224832 | 0.2769971132315207 | 0.3036600719909625 | 21925.14343910554 | 1.385e-05
0.0003590833333333333 | 0.5803217904111824 | 0.2769971132315207 | 0.30332467717966166 | 21900.926954869436 | 1.385e-05
0.0003593333333333333 | 0.5783094215433777 | 0.27565474452440014 | 0.3026546770189776 | 21958.967369936745 | 1.3783e-05
0.00035958333333333334 | 0.5786448163546785 | 0.27531915234762 | 0.30332566400705846 | 22034.476092246372 | 1.3766e-05
0.0003598333333333333 | 0.5779740267320769 | 0.27498356017083986 | 0.302990466561237 | 22036.987692864055 | 1.3749e-05
0.00036008333333333335 | 0.5766324474868738 | 0.27397678364049943 | 0.3026556638463744 | 22093.526307214855 | 1.3699e-05
0.00036033333333333333 | 0.5756262630529715 | 0.27330559928693915 | 0.30232066376603234 | 22123.26893812598 | 1.3665e-05
0.0003605833333333333 | 0.5746200786190692 | 0.272970007110159 | 0.30165007150891016 | 22101.334480104775 | 1.3649e-05
0.00036083333333333334 | 0.5739492889964676 | 0.27263441493337887 | 0.3013148740630887 | 22103.95001942203 | 1.3632e-05
0.0003610833333333333 | 0.573278499373866 | 0.27162763840303844 | 0.30165086097082755 | 22210.616176196396 | 1.3581e-05
0.00036133333333333335 | 0.5729431045625653 | 0.2719632305798186 | 0.30097987398274667 | 22133.865180308778 | 1.3598e-05
0.00036158333333333333 | 0.5716015253173621 | 0.2712920462262583 | 0.3003094790911038 | 22139.20262451372 | 1.3565e-05
0.0003618333333333333 | 0.5712661305060613 | 0.27095645404947816 | 0.3003096764565832 | 22166.637625228515 | 1.3548e-05
0.00036208333333333334 | 0.5709307356947605 | 0.2702852696959179 | 0.3006454659988426 | 22246.52984878393 | 1.3514e-05
0.0003623333333333333 | 0.5705953408834598 | 0.2702852696959179 | 0.3003100711875419 | 22221.712010084986 | 1.3514e-05
0.0003625833333333333 | 0.5689183668269558 | 0.2689429009887973 | 0.29997546583815854 | 22307.743743022533 | 1.3447e-05
0.00036283333333333333 | 0.5682475772043543 | 0.2679361244584569 | 0.3003114527458974 | 22416.64526221512 | 1.3397e-05
0.0003630833333333333 | 0.5675767875817527 | 0.2672649401048966 | 0.3003118474768561 | 22472.969882169295 | 1.3363e-05
0.00036333333333333335 | 0.5665706031478503 | 0.2662581635745562 | 0.3003124395732942 | 22557.98924934764 | 1.3313e-05
0.0003635833333333333 | 0.5652290239026473 | 0.2655869792209959 | 0.2996420446816514 | 22564.513182125407 | 1.3279e-05
0.0003638333333333333 | 0.5648936290913464 | 0.2655869792209959 | 0.29930664987035055 | 22539.25631055101 | 1.3279e-05
0.00036408333333333334 | 0.5645582342800457 | 0.26592257139777603 | 0.29863566288226967 | 22460.347108749957 | 1.3296e-05
0.0003643333333333333 | 0.5635520498461434 | 0.2655869792209959 | 0.2979650706251475 | 22438.22882425344 | 1.3279e-05
0.00036458333333333335 | 0.5625458654122409 | 0.26458020269065546 | 0.2979656627215855 | 22523.655185944805 | 1.3229e-05
0.00036483333333333333 | 0.5618750757896395 | 0.2639090183370952 | 0.2979660574525443 | 22580.968193511864 | 1.3195e-05
0.0003650833333333333 | 0.560868891355737 | 0.2639090183370952 | 0.29695987301864185 | 22504.715821369187 | 1.3195e-05
0.00036533333333333334 | 0.5598627069218347 | 0.26290224180675476 | 0.29696046511507995 | 22590.94202272794 | 1.3145e-05
0.0003655833333333333 | 0.559527312110534 | 0.2625666496299746 | 0.29696066248055936 | 22619.831033305636 | 1.3128e-05
0.00036583333333333335 | 0.5581857328653308 | 0.2625666496299746 | 0.2956190832353562 | 22517.641418052226 | 1.3128e-05
0.00036608333333333333 | 0.5581857328653308 | 0.26223105745319447 | 0.2959546754121363 | 22572.05369085324 | 1.3112e-05
0.0003663333333333333 | 0.5575149432427292 | 0.26223105745319447 | 0.29528388578953474 | 22520.893494260483 | 1.3112e-05
0.00036658333333333334 | 0.5565087588088269 | 0.26189546527641433 | 0.29461329353241256 | 22498.541028304295 | 1.3095e-05
0.0003668333333333333 | 0.5558379691862254 | 0.2615598730996342 | 0.2942780960865912 | 22501.77694301709 | 1.3078e-05
0.0003670833333333333 | 0.554831784752323 | 0.2602175043925136 | 0.29461428035980936 | 22643.694247056603 | 1.3011e-05
0.00036733333333333334 | 0.5541609951297215 | 0.2602175043925136 | 0.2939434907372079 | 22592.138174826378 | 1.3011e-05
0.0003675833333333333 | 0.5528194158845183 | 0.2585395435086129 | 0.2942798723759054 | 22764.78625917446 | 1.2927e-05
0.00036783333333333335 | 0.551813231450616 | 0.25820395133183277 | 0.29360928011878323 | 22742.4312141102 | 1.291e-05
0.0003680833333333333 | 0.5508070470167137 | 0.25786835915505263 | 0.29293868786166105 | 22720.017982936875 | 1.2893e-05
0.0003683333333333333 | 0.5504716522054128 | 0.25786835915505263 | 0.2926032930503602 | 22694.00511246298 | 1.2893e-05
0.00036858333333333334 | 0.5491300729602098 | 0.25652599044793206 | 0.2926040825122777 | 22812.821578144813 | 1.2826e-05
0.0003688333333333333 | 0.5484592833376082 | 0.25652599044793206 | 0.2919332928896761 | 22760.523592944144 | 1.2826e-05
0.00036908333333333335 | 0.5474530989037059 | 0.25652599044793206 | 0.2909271084557738 | 22682.076615143156 | 1.2826e-05
0.00036933333333333333 | 0.545776124847202 | 0.25484802956403135 | 0.2909280952831706 | 22831.496541751683 | 1.2742e-05
0.0003695833333333333 | 0.5451053352246004 | 0.25484802956403135 | 0.290257305660569 | 22778.85421810891 | 1.2742e-05
0.00036983333333333334 | 0.5444345456019988 | 0.25384125303369093 | 0.29059329256830785 | 22895.671140556417 | 1.2692e-05
0.0003700833333333333 | 0.544099150790698 | 0.2535056608569108 | 0.29059348993378725 | 22925.996125807258 | 1.2675e-05
0.0003703333333333333 | 0.5434283611680965 | 0.25317006868013064 | 0.2902582924879658 | 22929.905892998315 | 1.2659e-05
0.00037058333333333333 | 0.5427575715454949 | 0.25317006868013064 | 0.2895875028653642 | 22876.914666499968 | 1.2659e-05
0.0003708333333333333 | 0.5424221767341941 | 0.25317006868013064 | 0.2892521080540635 | 22850.419053250796 | 1.2659e-05
0.00037108333333333335 | 0.5404098078663894 | 0.25149210779622994 | 0.28891770007015943 | 22976.28363783514 | 1.2575e-05
0.0003713333333333333 | 0.5397390182437879 | 0.2504853312658895 | 0.2892536869778984 | 23095.459164501444 | 1.2524e-05
0.0003715833333333333 | 0.5390682286211863 | 0.25014973908910937 | 0.28891848953207694 | 23099.643484269815 | 1.2507e-05
0.00037183333333333334 | 0.538062044187284 | 0.24947855473554909 | 0.2885834894517349 | 23134.93356233666 | 1.2474e-05
0.0003720833333333333 | 0.5363850701307801 | 0.24947855473554909 | 0.286906515395231 | 23000.495228886997 | 1.2474e-05
0.00037233333333333335 | 0.5360496753194792 | 0.24947855473554909 | 0.28657112058393014 | 22973.607562197056 | 1.2474e-05
0.00037258333333333333 | 0.5343727012629753 | 0.2488073703819888 | 0.2855653308809865 | 22954.732445631653 | 1.244e-05
0.0003728333333333333 | 0.5340373064516746 | 0.24813618602842852 | 0.28590112042324606 | 23043.887713377753 | 1.2407e-05
0.00037308333333333334 | 0.5340373064516746 | 0.24679381732130795 | 0.2872434891303666 | 23278.013383649402 | 1.234e-05
0.0003733333333333333 | 0.5326957272064714 | 0.24612263296774767 | 0.28657309423872374 | 23287.016783724786 | 1.2306e-05
0.00037358333333333335 | 0.5323603323951707 | 0.24578704079096753 | 0.28657329160420314 | 23318.82842008117 | 1.2289e-05
0.00037383333333333333 | 0.5316895427725691 | 0.24444467208384696 | 0.2872448706887221 | 23501.831170220332 | 1.2222e-05
0.0003740833333333333 | 0.5310187531499675 | 0.2431023033767264 | 0.2879164497732411 | 23686.854939179077 | 1.2155e-05
0.00037433333333333334 | 0.5300125687160652 | 0.24175993466960582 | 0.28825263404645934 | 23846.187288261095 | 1.2088e-05
0.0003745833333333333 | 0.5293417790934636 | 0.24041756596248526 | 0.2889242131309783 | 24035.19992179457 | 1.2021e-05
0.0003748333333333333 | 0.5286709894708621 | 0.24041756596248526 | 0.28825342350837685 | 23979.397874226535 | 1.2021e-05
0.00037508333333333333 | 0.5280001998482605 | 0.23941078943214483 | 0.2885894104161157 | 24108.304483738346 | 1.1971e-05
0.0003753333333333333 | 0.5266586206030573 | 0.23873960507858455 | 0.2879190155244728 | 24119.920566149896 | 1.1937e-05
0.00037558333333333335 | 0.5263232257917566 | 0.23941078943214483 | 0.2869124363596118 | 23968.212714233592 | 1.1971e-05
0.0003758333333333333 | 0.5249816465465534 | 0.23806842072502427 | 0.28691322582152917 | 24103.425809080494 | 1.1903e-05
0.0003760833333333333 | 0.5239754621126511 | 0.23739723637146398 | 0.28657822574118713 | 24143.349781272762 | 1.187e-05
0.00037633333333333334 | 0.522633882867448 | 0.2367260520179037 | 0.28590783084954435 | 24155.16403136914 | 1.1836e-05
0.0003765833333333333 | 0.5222984880561472 | 0.2367260520179037 | 0.2855724360382435 | 24126.82791809036 | 1.1836e-05
0.00037683333333333335 | 0.5212923036222449 | 0.23605486766434342 | 0.28523743595790146 | 24167.04546533587 | 1.1803e-05
0.00037708333333333333 | 0.5202861191883426 | 0.23538368331078313 | 0.2849024358775594 | 24207.492369077714 | 1.1769e-05
0.0003773333333333333 | 0.5192799347544402 | 0.23605486766434342 | 0.2832250670900968 | 23996.545370360822 | 1.1803e-05
0.00037758333333333334 | 0.5182737503205378 | 0.23605486766434342 | 0.2822188826561944 | 23911.295322873288 | 1.1803e-05
0.0003778333333333333 | 0.5176029606979363 | 0.23571927548756327 | 0.28188368521037305 | 23916.89730314358 | 1.1786e-05
0.00037808333333333335 | 0.5182737503205378 | 0.23639045984112356 | 0.28188329047941424 | 23848.95656693304 | 1.182e-05
0.00037833333333333333 | 0.5169321710753347 | 0.235048091134003 | 0.28188407994133174 | 23985.22605151702 | 1.1752e-05
0.0003785833333333333 | 0.5162613814527331 | 0.23404131460366256 | 0.2822200668490706 | 24117.115162081223 | 1.1702e-05
0.00037883333333333334 | 0.5152551970188308 | 0.232698945896542 | 0.2825562511222888 | 24285.13374082179 | 1.1635e-05
0.0003790833333333333 | 0.5142490125849285 | 0.23169216936620157 | 0.2825568432187269 | 24390.71151965702 | 1.1585e-05
0.0003793333333333333 | 0.5129074333397253 | 0.23135657718942143 | 0.2815508561503039 | 24339.12703677201 | 1.1568e-05
0.00037958333333333334 | 0.5125720385284246 | 0.2310209850126413 | 0.2815510535157833 | 24374.500307872644 | 1.1551e-05
0.0003798333333333333 | 0.5112304592832214 | 0.23135657718942143 | 0.2798738820938 | 24194.158255086506 | 1.1568e-05
0.00038008333333333335 | 0.5092180904154168 | 0.22967861630552072 | 0.27953947410989605 | 24341.793642473876 | 1.1484e-05
0.0003803333333333333 | 0.5085473007928152 | 0.2286718397751803 | 0.2798754610176349 | 24478.34952417365 | 1.1434e-05
0.0003805833333333333 | 0.507205721547612 | 0.22800065542162 | 0.279205066125992 | 24491.602062255875 | 1.14e-05
0.00038083333333333334 | 0.507205721547612 | 0.2269938788912796 | 0.2802118426563324 | 24688.933818390935 | 1.135e-05
0.0003810833333333333 | 0.5048579578685066 | 0.22498032583059874 | 0.2798776320379079 | 24880.187279010755 | 1.1249e-05
0.00038133333333333335 | 0.504187168245905 | 0.22430914147703845 | 0.2798780267688666 | 24954.66969610924 | 1.1215e-05
0.00038158333333333333 | 0.504187168245905 | 0.22363795712347817 | 0.28054921112242687 | 25089.588076278666 | 1.1182e-05
0.0003818333333333333 | 0.5031809838120027 | 0.22363795712347817 | 0.27954302668852454 | 24999.604743677683 | 1.1182e-05
0.00038208333333333334 | 0.5035163786233035 | 0.2229667727699179 | 0.28054960585338556 | 25165.14926131062 | 1.1148e-05
0.0003823333333333333 | 0.5025101941894011 | 0.2222955884163576 | 0.2802146057730435 | 25210.99116444939 | 1.1115e-05
0.0003825833333333333 | 0.501168614944198 | 0.22128881188601718 | 0.2798798030581808 | 25295.431854218008 | 1.1064e-05
0.00038283333333333333 | 0.5004978253215965 | 0.22095321970923704 | 0.27954460561235944 | 25303.510487896547 | 1.1048e-05
0.0003830833333333333 | 0.4994916408876941 | 0.2199464431788966 | 0.2795451977087975 | 25419.38788993513 | 1.0997e-05
0.00038333333333333334 | 0.4984854564537917 | 0.22028203535567675 | 0.27820342109811497 | 25258.838801713075 | 1.1014e-05
0.0003835833333333333 | 0.4974792720198894 | 0.21961085100211647 | 0.2778684210177729 | 25305.52745912314 | 1.0981e-05
0.0003838333333333333 | 0.4968084823972878 | 0.21860407447177604 | 0.27820440792551177 | 25452.810849729216 | 1.093e-05
0.00038408333333333334 | 0.4954669031520847 | 0.21759729794143562 | 0.2778696052106491 | 25539.802914780237 | 1.088e-05
0.0003843333333333333 | 0.4937899290955808 | 0.2165905214110952 | 0.2771994076844856 | 25596.63330403577 | 1.083e-05
0.00038458333333333335 | 0.49345453428428004 | 0.21625492923431505 | 0.277199605049965 | 25636.37333321689 | 1.0813e-05
0.00038483333333333333 | 0.49311913947297925 | 0.21625492923431505 | 0.2768642102386642 | 25605.354866956877 | 1.0813e-05
0.0003850833333333333 | 0.49144216541647534 | 0.2159193370575349 | 0.27552282835894043 | 25520.903510881315 | 1.0796e-05
0.00038533333333333334 | 0.490435980982573 | 0.21491256052719448 | 0.27552342045537853 | 25640.51349809445 | 1.0746e-05
0.0003855833333333333 | 0.4887590069260691 | 0.21357019182007392 | 0.2751888151059952 | 25770.339274483864 | 1.0679e-05
0.00038583333333333335 | 0.48942979654867064 | 0.21491256052719448 | 0.27451723602147615 | 25546.876864532027 | 1.0746e-05
0.00038608333333333333 | 0.4884236121147683 | 0.21357019182007392 | 0.2748534202946944 | 25738.93088284995 | 1.0679e-05
0.0003863333333333333 | 0.48741742768086593 | 0.21357019182007392 | 0.273847235860792 | 25644.705707948197 | 1.0679e-05
0.00038658333333333334 | 0.4867466380582644 | 0.21289900746651363 | 0.27384763059175077 | 25725.59016131849 | 1.0645e-05
0.0003868333333333333 | 0.4850696640017605 | 0.21122104658261293 | 0.27384861741914757 | 25930.050234084007 | 1.0561e-05
0.0003870833333333333 | 0.4850696640017605 | 0.21122104658261293 | 0.27384861741914757 | 25930.050234084007 | 1.0561e-05
0.00038733333333333333 | 0.4843988743791589 | 0.21122104658261293 | 0.273177827796546 | 25866.534818981734 | 1.0561e-05
0.0003875833333333333 | 0.4837280847565574 | 0.2102142700522725 | 0.2735138147042849 | 26022.383222249577 | 1.0511e-05
0.00038783333333333335 | 0.482721900322655 | 0.20987867787549236 | 0.27284322244716264 | 26000.089690771078 | 1.0494e-05
0.0003880833333333333 | 0.48171571588875267 | 0.2085363091683718 | 0.2731794067203809 | 26199.697099253484 | 1.0427e-05
0.0003883333333333333 | 0.48104492626615114 | 0.2078651248148115 | 0.27317980145133963 | 26284.332371264052 | 1.0393e-05
0.00038858333333333334 | 0.47936795220964723 | 0.20719394046125122 | 0.272174011748396 | 26272.39108851228 | 1.036e-05
0.0003888333333333333 | 0.47970334702094797 | 0.20752953263803137 | 0.2721738143829166 | 26229.887469330584 | 1.0376e-05
0.00038908333333333335 | 0.47836176777574485 | 0.20685834828447108 | 0.27150341949127377 | 26250.17764503301 | 1.0343e-05
0.00038933333333333333 | 0.47668479371924094 | 0.20652275610769094 | 0.27016203761155 | 26162.931650076804 | 1.0326e-05
0.0003895833333333333 | 0.47634939890794015 | 0.2061871639309108 | 0.27016223497702935 | 26205.533829211145 | 1.0309e-05
0.00038983333333333334 | 0.4760140040966394 | 0.2061871639309108 | 0.2698268401657286 | 26173.000784485517 | 1.0309e-05
0.0003900833333333333 | 0.47500781966273703 | 0.20484479522379023 | 0.2701630244389468 | 26377.33842773962 | 1.0242e-05
0.00039033333333333335 | 0.4746724248514363 | 0.2045092030470101 | 0.2701632218044262 | 26420.64198375702 | 1.0225e-05
0.00039058333333333333 | 0.4733308456062331 | 0.2038380186934498 | 0.2694928269127833 | 26441.860908986873 | 1.0192e-05
0.0003908333333333333 | 0.47198926636103 | 0.20316683433988952 | 0.2688224320211405 | 26463.22003240075 | 1.0158e-05
0.00039108333333333334 | 0.47131847673842847 | 0.20249564998632924 | 0.26882282675209923 | 26550.97299820987 | 1.0125e-05
0.0003913333333333333 | 0.46964150268192456 | 0.2021600578095491 | 0.26748144487237546 | 26462.34352825169 | 1.0108e-05
0.0003915833333333333 | 0.468970713059323 | 0.20182446563276896 | 0.267146247426554 | 26473.128179875053 | 1.0091e-05
0.00039183333333333333 | 0.46762913381411986 | 0.2004820969256484 | 0.26714703688847147 | 26650.4631570715 | 1.0024e-05
0.0003920833333333333 | 0.46662294938021753 | 0.1998109125720881 | 0.2668120368081294 | 26706.45295330089 | 9.9905e-06
0.00039233333333333335 | 0.4649459753237136 | 0.19880413604174768 | 0.26614183928196594 | 26774.27588589784 | 9.9402e-06
0.0003925833333333333 | 0.4632690012672097 | 0.19746176733462711 | 0.2658072339325826 | 26922.3999684085 | 9.8731e-06
0.0003928333333333333 | 0.4629336064559089 | 0.19679058298106683 | 0.2661430234748421 | 27048.34951380246 | 9.8395e-06
0.00039308333333333334 | 0.46226281683330733 | 0.1957838064507264 | 0.2664790103825809 | 27221.762127670823 | 9.7892e-06
0.0003933333333333333 | 0.4609212375881042 | 0.19611939862750655 | 0.26480183896059767 | 27004.145516838038 | 9.806e-06
0.00039358333333333335 | 0.4599150531542019 | 0.19544821427394626 | 0.26446683888025563 | 27062.599662289136 | 9.7724e-06
0.00039383333333333333 | 0.4592442635316003 | 0.1957838064507264 | 0.2634604570808739 | 26913.40635949684 | 9.7892e-06
0.0003940833333333333 | 0.45890886872029957 | 0.19611939862750655 | 0.262789470092793 | 26798.926769290603 | 9.806e-06
0.00039433333333333334 | 0.45723189466379566 | 0.19511262209716612 | 0.26211927256662954 | 26868.510068620173 | 9.7556e-06
0.0003945833333333333 | 0.45723189466379566 | 0.19444143774360584 | 0.2627904569201898 | 27030.293539251677 | 9.7221e-06
0.00039483333333333335 | 0.4558903154185925 | 0.1934346612132654 | 0.26245565420532707 | 27136.362486345162 | 9.6717e-06
0.00039508333333333333 | 0.45454873617338937 | 0.192427884682925 | 0.2621208514904644 | 27243.541332107525 | 9.6214e-06
0.0003953333333333333 | 0.45320715692818625 | 0.1917567003293647 | 0.26145045659882155 | 27268.97742292703 | 9.5878e-06
0.00039558333333333334 | 0.4525363673055847 | 0.19041433162224414 | 0.2621220356833406 | 27531.754931488525 | 9.5207e-06
0.0003958333333333333 | 0.45119478806038155 | 0.19074992379902428 | 0.26044486426135727 | 27307.467187852108 | 9.5375e-06
0.0003960833333333333 | 0.4501886036264792 | 0.19041433162224414 | 0.2597742720042351 | 27285.15966115319 | 9.5207e-06
0.00039633333333333334 | 0.4491824191925769 | 0.1894075550919037 | 0.2597748641006732 | 27430.25366381252 | 9.4704e-06
0.0003965833333333333 | 0.4485116295699753 | 0.18873637073834343 | 0.2597752588316319 | 27527.84297116468 | 9.4368e-06
0.00039683333333333335 | 0.447505445136073 | 0.18806518638478315 | 0.25944025875128984 | 27590.460918212964 | 9.4033e-06
0.0003970833333333333 | 0.4468346555134714 | 0.18739400203122286 | 0.25944065348224854 | 27689.323102136594 | 9.3697e-06
0.0003973333333333333 | 0.4454930762682683 | 0.18705840985444272 | 0.25843466641382556 | 27631.440533994 | 9.3529e-06
0.00039758333333333334 | 0.44415149702306517 | 0.18571604114732215 | 0.258435455875743 | 27831.247562587774 | 9.2858e-06
0.0003978333333333333 | 0.4434807074004636 | 0.18504485679376187 | 0.2584358506067017 | 27932.238170200682 | 9.2522e-06
0.00039808333333333335 | 0.44247452296656126 | 0.18437367244020159 | 0.25810085052635967 | 27997.581987750473 | 9.2187e-06
0.00039833333333333333 | 0.44146833853265893 | 0.1837024880866413 | 0.25776585044601763 | 28063.403292006053 | 9.1851e-06
0.0003985833333333333 | 0.439791364476155 | 0.18269571155630088 | 0.25709565291985415 | 28144.683936998226 | 9.1348e-06
0.00039883333333333334 | 0.43912057485355344 | 0.1820245272027406 | 0.25709604765081284 | 28248.50602297754 | 9.1012e-06
0.0003990833333333333 | 0.4381143904196511 | 0.1820245272027406 | 0.2560898632169105 | 28137.951203869932 | 9.1012e-06
0.0003993333333333333 | 0.4374436007970495 | 0.18168893502596045 | 0.2557546657710891 | 28153.026020494406 | 9.0844e-06
0.00039958333333333333 | 0.436772811174448 | 0.1813533428491803 | 0.2554194683252677 | 28168.15662865209 | 9.0677e-06
0.0003998333333333333 | 0.4364374163631472 | 0.1813533428491803 | 0.2550840735139669 | 28131.168635375376 | 9.0677e-06
0.00040008333333333335 | 0.4344250474953425 | 0.18068215849562003 | 0.25374288899972247 | 28087.210282676973 | 9.0341e-06
0.0004003333333333333 | 0.43375425787274097 | 0.18034656631883988 | 0.2534076915539011 | 28102.302885644556 | 9.0173e-06
0.0004005833333333333 | 0.4334188630614402 | 0.18034656631883988 | 0.2530722967426003 | 28065.108408572247 | 9.0173e-06
0.00040083333333333334 | 0.4334188630614402 | 0.18001097414205974 | 0.25340788891938043 | 28154.715580773183 | 9.0005e-06
0.0004010833333333333 | 0.43207728381623706 | 0.17866860543493918 | 0.2534086783812979 | 28366.33529034565 | 8.9334e-06
0.00040133333333333335 | 0.4307357045710339 | 0.17665505237425833 | 0.25408065219677556 | 28765.738514909237 | 8.8328e-06
0.00040158333333333333 | 0.42972952013713156 | 0.17631946019747818 | 0.2534100599396534 | 28744.42329347351 | 8.816e-06
0.0004018333333333333 | 0.42905873051453003 | 0.17531268366713776 | 0.25374604684739227 | 28947.825284469913 | 8.7656e-06
0.00040208333333333334 | 0.4273817564580261 | 0.1739703149600172 | 0.2534114414980089 | 29132.72204585585 | 8.6985e-06
0.0004023333333333333 | 0.42671096683542453 | 0.17363472278323705 | 0.2530762440521875 | 29150.418763662154 | 8.6817e-06
0.00040258333333333335 | 0.4253693875902214 | 0.17262794625289662 | 0.2527414413373248 | 29281.636817605817 | 8.6314e-06
0.00040283333333333333 | 0.42436320315631904 | 0.1716211697225562 | 0.25274203343376284 | 29453.47987574576 | 8.5811e-06
0.0004030833333333333 | 0.4240278083450183 | 0.1716211697225562 | 0.2524066386224621 | 29414.39439324463 | 8.5811e-06
0.00040333333333333334 | 0.4223508342885144 | 0.17094998536899592 | 0.25140084891951847 | 29412.21063890344 | 8.5475e-06
0.0004035833333333333 | 0.42100925504331127 | 0.16960761666187535 | 0.2514016383814359 | 29645.088272494588 | 8.4804e-06
0.0004038333333333333 | 0.4206738602320105 | 0.16893643230831507 | 0.2517374279236954 | 29802.62155226121 | 8.4468e-06
0.00040408333333333333 | 0.41933228098680736 | 0.16893643230831507 | 0.2503958486784923 | 29643.795036645603 | 8.4468e-06
0.0004043333333333333 | 0.4186614913642058 | 0.16792965577797464 | 0.25073183558623113 | 29861.53153529142 | 8.3965e-06
0.00040458333333333335 | 0.41698451730770186 | 0.16725847142441436 | 0.2497260458832875 | 29861.09388141108 | 8.3629e-06
0.0004048333333333333 | 0.41631372768510033 | 0.16625169489407393 | 0.2500620327910264 | 30082.343876295716 | 8.3126e-06
0.0004050833333333333 | 0.41530754325119795 | 0.16625169489407393 | 0.24905584835712402 | 29961.300366388223 | 8.3126e-06
0.00040533333333333334 | 0.41396596400599484 | 0.16625169489407393 | 0.2477142691119209 | 29799.90901984491 | 8.3126e-06
0.0004055833333333333 | 0.4132951743833933 | 0.1659161027172938 | 0.24737907166609951 | 29819.778504273494 | 8.2958e-06
0.00040583333333333335 | 0.4126243847607917 | 0.16558051054051365 | 0.24704387422027807 | 29839.728530107684 | 8.279e-06
0.00040608333333333333 | 0.4116182003268894 | 0.16490932618695336 | 0.24670887413993603 | 29920.54844251182 | 8.2455e-06
0.0004063333333333333 | 0.410612015892987 | 0.16490932618695336 | 0.24570268970603365 | 29798.51963344838 | 8.2455e-06
0.00040658333333333334 | 0.4099412262703855 | 0.16423814183339308 | 0.2457030844369924 | 29920.343921844807 | 8.2119e-06
0.0004068333333333333 | 0.4092704366477839 | 0.16390254965661294 | 0.24536788699117096 | 29940.704095846402 | 8.1951e-06
0.00040708333333333335 | 0.4079288574025808 | 0.16289577312627251 | 0.24503308427630827 | 30084.64609899547 | 8.1448e-06
0.00040733333333333333 | 0.40658727815737766 | 0.16256018094949237 | 0.2440270972078853 | 30022.98543007956 | 8.128e-06
0.0004075833333333333 | 0.4055810937234753 | 0.1618889965959321 | 0.2436920971275432 | 30106.072957606637 | 8.0944e-06
0.00040783333333333334 | 0.40491030410087375 | 0.16155340441915195 | 0.2433568996817218 | 30127.115000353675 | 8.0777e-06
0.0004080833333333333 | 0.40356872485567064 | 0.16088222006559166 | 0.24268650479007897 | 30169.462441671392 | 8.0441e-06
0.0004083333333333333 | 0.40356872485567064 | 0.16021103571203138 | 0.24335768914363926 | 30379.64121036686 | 8.0106e-06
0.00040858333333333334 | 0.4018917507991667 | 0.1595398513584711 | 0.24235189944069563 | 30381.36207061565 | 7.977e-06
0.0004088333333333333 | 0.40088556636526435 | 0.1588686670049108 | 0.24201689936035353 | 30467.54327621727 | 7.9434e-06
0.00040908333333333335 | 0.399879381931362 | 0.15819748265135053 | 0.2416818992800115 | 30554.45576370532 | 7.9099e-06
0.0004093333333333333 | 0.3988731974974597 | 0.1571907061210101 | 0.2416824913764496 | 30750.22656751668 | 7.8595e-06
0.0004095833333333333 | 0.3978670130635573 | 0.15685511394422996 | 0.24101189911932736 | 30730.512134276913 | 7.8428e-06
0.00040983333333333334 | 0.3982024078748581 | 0.15685511394422996 | 0.24134729393062815 | 30773.277053171438 | 7.8428e-06
0.0004100833333333333 | 0.3965254338183542 | 0.15618392959066968 | 0.24034150422768452 | 30776.7264990165 | 7.8092e-06
0.00041033333333333335 | 0.3955192493844519 | 0.15517715306032925 | 0.24034209632412262 | 30976.47966652452 | 7.7589e-06
0.00041058333333333333 | 0.39384227532794797 | 0.15450596870676897 | 0.239336306621179 | 30980.849299797123 | 7.7253e-06
0.0004108333333333333 | 0.39182990646014326 | 0.1531635999996484 | 0.23866630646049486 | 31164.885973043558 | 7.6582e-06
0.00041108333333333334 | 0.39082372202624094 | 0.15215682346930798 | 0.23866689855693296 | 31371.172598785906 | 7.6078e-06
0.0004113333333333333 | 0.38981753759233856 | 0.15215682346930798 | 0.23766071412303058 | 31238.91636328355 | 7.6078e-06
0.0004115833333333333 | 0.3894821427810378 | 0.15182123129252784 | 0.23766091148850998 | 31307.99420676374 | 7.5911e-06
0.00041183333333333333 | 0.3878051687245339 | 0.1508144547621874 | 0.2369907139623465 | 31428.116666409274 | 7.5407e-06
0.0004120833333333333 | 0.38679898429063153 | 0.1491364938782867 | 0.23766249041234483 | 31871.80873466235 | 7.4568e-06
0.00041233333333333335 | 0.3857927998567292 | 0.14947208605506684 | 0.23632071380166236 | 31620.71528386908 | 7.4736e-06
0.0004125833333333333 | 0.3847866154228269 | 0.14779412517116614 | 0.23699249025166075 | 32070.62391379772 | 7.3897e-06
0.0004128333333333333 | 0.383109641366323 | 0.1467873486408257 | 0.23632229272549726 | 32199.272609488275 | 7.3394e-06
0.00041308333333333334 | 0.3827742465550222 | 0.14712294081760585 | 0.23565130573741633 | 32034.610568254284 | 7.3561e-06
0.0004133333333333333 | 0.38143266730981906 | 0.1467873486408257 | 0.23464531866899335 | 31970.78233808112 | 7.3394e-06
0.00041358333333333335 | 0.3804264828759167 | 0.14578057211048528 | 0.2346459107654314 | 32191.657278940595 | 7.289e-06
0.00041383333333333333 | 0.38009108806461595 | 0.145109387756925 | 0.23498170030769094 | 32386.83643284505 | 7.2555e-06
0.0004140833333333333 | 0.3787495088194128 | 0.14376701904980443 | 0.23498248976960834 | 32689.345765485286 | 7.1884e-06
0.00041433333333333334 | 0.37740792957420966 | 0.14376701904980443 | 0.23364091052440522 | 32502.713357848264 | 7.1884e-06
0.0004145833333333333 | 0.37707253476290886 | 0.1434314268730243 | 0.23364110788988457 | 32578.788761087944 | 7.1716e-06
0.00041483333333333335 | 0.37606635032900654 | 0.142760242519464 | 0.23330610780954253 | 32685.0254233399 | 7.138e-06
0.00041508333333333333 | 0.3750601658951042 | 0.14175346598912358 | 0.23330669990598063 | 32917.248023252105 | 7.0877e-06
0.0004153333333333333 | 0.3737185866499011 | 0.1410822816355633 | 0.2326363050143378 | 32978.81240895612 | 7.0541e-06
0.00041558333333333334 | 0.3733831918386003 | 0.14074668945878316 | 0.23263650237981714 | 33057.474143708845 | 7.0373e-06
0.0004158333333333333 | 0.3720416125933972 | 0.13973991292844273 | 0.23230169966495445 | 33247.723545371075 | 6.987e-06
0.0004160833333333333 | 0.3703646385368933 | 0.1387331363981023 | 0.23163150213879097 | 33392.38312527034 | 6.9367e-06
0.00041633333333333333 | 0.3696938489142917 | 0.1387331363981023 | 0.23096071251618938 | 33295.68097609139 | 6.9367e-06
0.0004165833333333333 | 0.3680168748577878 | 0.1387331363981023 | 0.22928373845968547 | 33053.92560314405 | 6.9367e-06
0.00041683333333333335 | 0.36667529561258466 | 0.13772635986776188 | 0.22894893574482278 | 33246.93050257748 | 6.8863e-06
0.0004170833333333333 | 0.36499832155608075 | 0.13671958333742146 | 0.2282787382186593 | 33393.71473291745 | 6.836e-06
0.0004173333333333333 | 0.36466292674477996 | 0.13604839898386117 | 0.22861452776091878 | 33607.82331411902 | 6.8024e-06
0.00041758333333333334 | 0.3643275319334792 | 0.13571280680708103 | 0.2286147251263982 | 33690.95820873846 | 6.7856e-06
0.0004178333333333333 | 0.36298595268827605 | 0.13437043809996047 | 0.22861551458831558 | 34027.650400044775 | 6.7185e-06
0.00041808333333333335 | 0.3619797682543737 | 0.13403484592318032 | 0.2279449223311934 | 34012.785371027465 | 6.7017e-06
0.00041833333333333333 | 0.3609735838204714 | 0.13369925374640018 | 0.22727433007407122 | 33997.84571799684 | 6.685e-06
0.0004185833333333333 | 0.3596320045752683 | 0.1330280693928399 | 0.22660393518242838 | 34068.58961671515 | 6.6514e-06
0.00041883333333333334 | 0.3592966097639675 | 0.13235688503927961 | 0.22693972472468787 | 34292.092120079564 | 6.6178e-06
0.0004190833333333333 | 0.3582904253300651 | 0.13202129286249947 | 0.22626913246756564 | 34277.67257259411 | 6.6011e-06
0.00041933333333333335 | 0.356948846084862 | 0.1313501085089392 | 0.2255987375759228 | 34350.75008873242 | 6.5675e-06
0.00041958333333333333 | 0.35594266165095967 | 0.13101451633215905 | 0.22492814531880062 | 34336.36998644392 | 6.5507e-06
0.0004198333333333333 | 0.35493647721705734 | 0.13034333197859876 | 0.22459314523845858 | 34461.7774962719 | 6.5172e-06
0.00042008333333333334 | 0.35359489797185417 | 0.12933655544825834 | 0.22425834252359583 | 34678.26118398698 | 6.4668e-06
0.0004203333333333333 | 0.35225331872665105 | 0.12799418674113777 | 0.22425913198551328 | 35042.0808468539 | 6.3997e-06
0.0004205833333333333 | 0.35225331872665105 | 0.1273230023875775 | 0.22493031633907357 | 35332.235671662005 | 6.3662e-06
0.00042083333333333333 | 0.3502409498588464 | 0.12631622585723706 | 0.22392472400160934 | 35454.62548171597 | 6.3158e-06
0.0004210833333333333 | 0.3485639758023425 | 0.12497385715011652 | 0.22359011865222597 | 35781.9025116034 | 6.2487e-06
0.00042133333333333335 | 0.3485639758023425 | 0.12530944932689664 | 0.22325452647544586 | 35632.51257980368 | 6.2655e-06
0.0004215833333333333 | 0.3478931861797409 | 0.12598063368045692 | 0.221912552499284 | 35229.62950990598 | 6.299e-06
0.0004218333333333333 | 0.3465516069345378 | 0.1239670806197761 | 0.2225845263147617 | 35910.26346703424 | 6.1984e-06
0.00042208333333333334 | 0.3458808173119362 | 0.12363148844299596 | 0.22224932886894025 | 35953.51502565061 | 6.1816e-06
0.0004223333333333333 | 0.3448746328780339 | 0.12329589626621582 | 0.22157873661181807 | 35942.59717020811 | 6.1648e-06
0.00042258333333333335 | 0.34353305363283076 | 0.12262471191265553 | 0.22090834172017523 | 36029.98747553042 | 6.1312e-06
0.00042283333333333333 | 0.34185607957632685 | 0.12128234320553496 | 0.2205737363707919 | 36373.59413430686 | 6.0641e-06
0.0004230833333333333 | 0.34051450033112374 | 0.12094675102875482 | 0.21956774930236891 | 36308.168253344345 | 6.0473e-06
0.00042333333333333334 | 0.33950831589722136 | 0.12027556667519454 | 0.21923274922202682 | 36455.07650179146 | 6.0138e-06
0.0004235833333333333 | 0.33850213146331903 | 0.11960438232163426 | 0.21889774914168478 | 36603.633561358256 | 5.9802e-06
0.0004238333333333333 | 0.33816673665201824 | 0.11960438232163426 | 0.21856235433038398 | 36547.54952751427 | 5.9802e-06
0.00042408333333333333 | 0.33615436778421354 | 0.11893319796807397 | 0.21722116981613956 | 36528.265198830304 | 5.9467e-06
0.0004243333333333333 | 0.3348127885390104 | 0.11826201361451369 | 0.21655077492449673 | 36622.20324276984 | 5.9131e-06
0.00042458333333333334 | 0.3341419989164089 | 0.11826201361451369 | 0.2158799853018952 | 36508.7619775487 | 5.9131e-06
0.0004248333333333333 | 0.3334712092938073 | 0.11826201361451369 | 0.2152091956792936 | 36395.32071232755 | 5.9131e-06
0.0004250833333333333 | 0.3317942352373034 | 0.11658405273061298 | 0.2152101825066904 | 36919.317430827294 | 5.8292e-06
0.00042533333333333334 | 0.3304526559921003 | 0.11557727620027256 | 0.21487537979182772 | 37182.980401699584 | 5.7789e-06
0.0004255833333333333 | 0.3304526559921003 | 0.11624846055383284 | 0.21420419543826744 | 36852.82272431863 | 5.8124e-06
0.00042583333333333335 | 0.32877568193559636 | 0.11524168402349241 | 0.21353399791210395 | 37058.46538455205 | 5.7621e-06
0.0004260833333333333 | 0.32743410269039325 | 0.11457049966993213 | 0.21286360302046112 | 37158.536208483514 | 5.7285e-06
0.0004263333333333333 | 0.32676331306779166 | 0.11389931531637185 | 0.21286399775141981 | 37377.5728432009 | 5.695e-06
0.00042658333333333334 | 0.32609252344519013 | 0.11389931531637185 | 0.21219320812881828 | 37259.786424425976 | 5.695e-06
0.0004268333333333333 | 0.3244155493886862 | 0.11255694660925128 | 0.21185860277943494 | 37644.696158099556 | 5.6278e-06
0.00042708333333333335 | 0.324750944199987 | 0.11255694660925128 | 0.21219399759073573 | 37704.29173552138 | 5.6278e-06
0.00042733333333333333 | 0.3230739701434831 | 0.111885762255691 | 0.2111882078877921 | 37750.684918277024 | 5.5943e-06
0.0004275833333333333 | 0.3213969960869792 | 0.11054339354857043 | 0.21085360253840876 | 38148.5669599539 | 5.5272e-06
0.00042783333333333334 | 0.3213969960869792 | 0.11020780137179029 | 0.2111891947151889 | 38325.63431743529 | 5.5104e-06
0.0004280833333333333 | 0.3203908116530768 | 0.10987220919501015 | 0.21051860245806667 | 38320.62793684636 | 5.4936e-06
0.0004283333333333333 | 0.31837844278527216 | 0.10920102484144986 | 0.2091774179438223 | 38310.522863229395 | 5.4601e-06
0.00042858333333333333 | 0.3177076531626706 | 0.10920102484144986 | 0.20850662832122072 | 38187.668773979676 | 5.4601e-06
0.0004288333333333333 | 0.31603067910616667 | 0.1078586561343293 | 0.20817202297183737 | 38600.89313788145 | 5.3929e-06
0.00042908333333333335 | 0.31468909986096355 | 0.10718747178076901 | 0.20750162808019454 | 38717.515141060234 | 5.3594e-06
0.0004293333333333333 | 0.31267673099315885 | 0.1055095108968683 | 0.20716722009629054 | 39269.86644811366 | 5.2755e-06
0.0004295833333333333 | 0.3120059413705573 | 0.1055095108968683 | 0.206496430473689 | 39142.71400149541 | 5.2755e-06
0.00042983333333333334 | 0.31099975693665494 | 0.10483832654330802 | 0.20616143039334692 | 39329.40122011257 | 5.2419e-06
0.0004300833333333333 | 0.3099935725027526 | 0.10450273436652788 | 0.20549083813622473 | 39327.361026840896 | 5.2251e-06
0.00043033333333333335 | 0.3093227828801511 | 0.1038315500129676 | 0.2054912328671835 | 39581.65564156936 | 5.1916e-06
0.00043058333333333333 | 0.3079812036349479 | 0.10349595783618745 | 0.20448524579876046 | 39515.60043000288 | 5.1748e-06
0.0004308333333333333 | 0.3069750192010456 | 0.10316036565940731 | 0.20381465354163827 | 39514.13941562588 | 5.158e-06
0.00043108333333333334 | 0.30563343995584247 | 0.10181799695228674 | 0.20381544300355572 | 40035.24899415696 | 5.0909e-06
0.0004313333333333333 | 0.3052980451445417 | 0.10215358912906689 | 0.2031444560154748 | 39772.35802430986 | 5.1077e-06
0.00043158333333333335 | 0.30429186071063935 | 0.1014824047755066 | 0.20280945593513275 | 39969.38314258041 | 5.0741e-06
0.00043183333333333333 | 0.30261488665413544 | 0.10014003606838603 | 0.2024748505857494 | 40438.341853098296 | 5.007e-06
0.0004320833333333333 | 0.30194409703153385 | 0.09946885171482575 | 0.2024752453167081 | 40711.28636272964 | 4.9734e-06
0.00043233333333333334 | 0.29993172816372915 | 0.09846207518448533 | 0.20146965297924382 | 40923.30018471709 | 4.9231e-06
0.0004325833333333333 | 0.29859014891852603 | 0.09711970647736476 | 0.20147044244116127 | 41489.09623982792 | 4.856e-06
0.0004328333333333333 | 0.2979193592959245 | 0.09678411430058462 | 0.20113524499533988 | 41563.689754016785 | 4.8392e-06
0.00043308333333333333 | 0.2962423852394206 | 0.09644852212380448 | 0.19979386311561612 | 41430.155427193415 | 4.8224e-06
0.0004333333333333333 | 0.2962423852394206 | 0.09644852212380448 | 0.19979386311561612 | 41430.155427193415 | 4.8224e-06
0.00043358333333333335 | 0.295571595616819 | 0.09611292994702433 | 0.19945866566979467 | 41505.064049079054 | 4.8056e-06
0.0004338333333333333 | 0.2942300163716159 | 0.09544174559346405 | 0.19878827077815184 | 41656.461654608516 | 4.7721e-06
0.0004340833333333333 | 0.29355922674901436 | 0.09510615341668391 | 0.19845307333233045 | 41732.96179120141 | 4.7553e-06
0.00043433333333333334 | 0.292553042315112 | 0.09409937688634348 | 0.1984536654287685 | 42179.591830553305 | 4.705e-06
0.0004345833333333333 | 0.29121146306990886 | 0.0934281925327832 | 0.19778327053712566 | 42339.098119173206 | 4.6714e-06
0.00043483333333333335 | 0.2905406734473073 | 0.09309260035600306 | 0.19744807309130422 | 42419.71377665396 | 4.6546e-06
0.00043508333333333333 | 0.2885283045795026 | 0.09208582382566263 | 0.19644248075384 | 42665.0862407977 | 4.6043e-06
0.0004353333333333333 | 0.28785751495690104 | 0.09175023164888249 | 0.19610728330801855 | 42748.07371789499 | 4.5875e-06
0.00043558333333333334 | 0.2871867253342995 | 0.09141463947210235 | 0.19577208586219716 | 42831.67050545385 | 4.5707e-06
0.0004358333333333333 | 0.2855097512777956 | 0.09007227076498178 | 0.19543748051281382 | 43395.70410581806 | 4.5036e-06
0.00043608333333333335 | 0.2845035668438932 | 0.0894010864114215 | 0.19510248043247172 | 43646.556941067836 | 4.4701e-06
0.00043633333333333333 | 0.2831619875986901 | 0.0894010864114215 | 0.1937609011872686 | 43346.43100321755 | 4.4701e-06
0.0004365833333333333 | 0.2821558031647878 | 0.08872990205786122 | 0.19342590110692656 | 43598.80865884255 | 4.4365e-06
0.00043683333333333334 | 0.2811496187308854 | 0.08772312552752079 | 0.1934264932033646 | 44099.316352489564 | 4.3862e-06
0.0004370833333333333 | 0.2801434342969831 | 0.08772312552752079 | 0.19242030876946228 | 43869.916310516215 | 4.3862e-06
0.0004373333333333333 | 0.27880185505177996 | 0.08738753335074065 | 0.1914143217010393 | 43808.15303088469 | 4.3694e-06
0.00043758333333333334 | 0.27779567061787763 | 0.08638075682040022 | 0.1914149137974774 | 44318.87861215674 | 4.319e-06
0.0004378333333333333 | 0.27645409137267446 | 0.08503838811327966 | 0.1914157032593948 | 45018.65745724388 | 4.2519e-06
0.00043808333333333335 | 0.27578330175007293 | 0.08570957246683994 | 0.190073729283233 | 44352.975709164886 | 4.2855e-06
0.0004383333333333333 | 0.2744417225048698 | 0.08403161158293923 | 0.19041011092193058 | 45318.68598854509 | 4.2016e-06
0.0004385833333333333 | 0.27310014325966664 | 0.08369601940615909 | 0.18940412385350755 | 45260.00763175352 | 4.1848e-06
0.00043883333333333334 | 0.2724293536370651 | 0.08268924287581866 | 0.18974011076124644 | 45892.3323427196 | 4.1345e-06
0.0004390833333333333 | 0.2714231692031628 | 0.08235365069903852 | 0.18906951850412426 | 45916.48746576614 | 4.1177e-06
0.00043933333333333335 | 0.2697461951466589 | 0.08168246634547824 | 0.18806372880118064 | 46047.51477649069 | 4.0841e-06
0.00043958333333333333 | 0.26773382627885417 | 0.08101128199191795 | 0.18672254428693622 | 46097.91122810882 | 4.0506e-06
0.0004398333333333333 | 0.26672764184495185 | 0.08034009763835767 | 0.18638754420659417 | 46399.630990143356 | 4.017e-06
0.00044008333333333334 | 0.26572145741104947 | 0.08034009763835767 | 0.1853813597726918 | 46149.149732719045 | 4.017e-06
0.0004403333333333333 | 0.26437987816584635 | 0.07966891328479739 | 0.18471096488104896 | 46369.645892056105 | 3.9834e-06
0.0004405833333333333 | 0.263373693731944 | 0.07933332110801725 | 0.18404037262392678 | 46396.73974403375 | 3.9667e-06
0.00044083333333333333 | 0.2620321144867409 | 0.0789977289312371 | 0.1830343855555038 | 46339.1512722662 | 3.9499e-06
0.0004410833333333333 | 0.26102593005283853 | 0.07933332110801725 | 0.18169260894482128 | 45804.866456412565 | 3.9667e-06
0.00044133333333333335 | 0.2600197456189362 | 0.0789977289312371 | 0.1810220166876991 | 45829.67615316338 | 3.9499e-06
0.0004415833333333333 | 0.2596843508076354 | 0.07832654457767682 | 0.1813578062299586 | 46308.134032417365 | 3.9163e-06
0.0004418333333333333 | 0.2590135611850338 | 0.07832654457767682 | 0.180687016607357 | 46136.85375285994 | 3.9163e-06
0.00044208333333333334 | 0.2576719819398307 | 0.07765536022411654 | 0.18001662171571417 | 46362.960958825985 | 3.8828e-06
0.0004423333333333333 | 0.2566657975059284 | 0.07765536022411654 | 0.17901043728181185 | 46103.8199462807 | 3.8828e-06
0.00044258333333333335 | 0.25532421826072527 | 0.07631299151699597 | 0.1790112267437293 | 46915.0070480099 | 3.8156e-06
0.00044283333333333333 | 0.2543180338268229 | 0.07597739934021583 | 0.17834063448660706 | 46945.70649569708 | 3.7989e-06
0.0004430833333333333 | 0.25364724420422136 | 0.07564180716343569 | 0.17800543704078567 | 47065.358091241185 | 3.7821e-06
0.00044333333333333334 | 0.25163487533641665 | 0.07396384627953498 | 0.17767102905688167 | 48042.66895082805 | 3.6982e-06
0.0004435833333333333 | 0.25062869090251433 | 0.0732926619259747 | 0.17733602897653963 | 48391.209792775255 | 3.6646e-06
0.00044383333333333335 | 0.24895171684601045 | 0.07195029321885413 | 0.17700142362715632 | 49201.02912958642 | 3.5975e-06
0.00044408333333333333 | 0.24861632203470965 | 0.07262147757241441 | 0.17599484446229524 | 48469.089405899846 | 3.6311e-06
0.0004443333333333333 | 0.24693934797820574 | 0.0709435166885137 | 0.17599583128969204 | 49615.76180736107 | 3.5472e-06
0.00044458333333333334 | 0.2459331635443034 | 0.07060792451173356 | 0.17532523903256983 | 49661.63224453211 | 3.5304e-06
0.0004448333333333333 | 0.24526237392170183 | 0.07027233233495342 | 0.1749900415867484 | 49803.39652102552 | 3.5136e-06
0.0004450833333333333 | 0.24325000505389716 | 0.069265555804613 | 0.17398444924928416 | 50236.931539267905 | 3.4633e-06
0.00044533333333333333 | 0.24358539986519792 | 0.069265555804613 | 0.17431984406058493 | 50333.77471258968 | 3.4633e-06
0.0004455833333333333 | 0.2425792154312956 | 0.069265555804613 | 0.1733136596266826 | 50043.24519262434 | 3.4633e-06
0.00044583333333333335 | 0.2409022413747917 | 0.06792318709749243 | 0.17297905427729926 | 50933.72724958169 | 3.3962e-06
0.0004460833333333333 | 0.23922526731828778 | 0.066916410567152 | 0.17230885675113577 | 51499.73087041789 | 3.3458e-06
0.0004463333333333333 | 0.23821908288438542 | 0.06624522621359172 | 0.1719738566707937 | 51920.37721067042 | 3.3123e-06
0.00044658333333333334 | 0.2368775036391823 | 0.06557404186003143 | 0.17130346177915087 | 52247.33962405433 | 3.2787e-06
0.0004468333333333333 | 0.23587131920527996 | 0.06490285750647115 | 0.1709684616988088 | 52684.417379238614 | 3.2451e-06
0.00044708333333333335 | 0.23419434514877605 | 0.06423167315291087 | 0.16996267199586518 | 52921.76387535462 | 3.2116e-06
0.00044733333333333333 | 0.23318816071487372 | 0.06389608097613073 | 0.169292079738743 | 52989.81632441101 | 3.1948e-06
0.0004475833333333333 | 0.23184658146967058 | 0.06322489662257044 | 0.16862168484710013 | 53340.28012847852 | 3.1612e-06
0.00044783333333333334 | 0.23050500222446746 | 0.06188252791544988 | 0.16862247430901758 | 54497.60376286067 | 3.0941e-06
0.0004480833333333333 | 0.2298342126018659 | 0.062218120092230024 | 0.16761609250963588 | 53880.15332548379 | 3.1109e-06
0.00044833333333333335 | 0.22849263335666278 | 0.06087575138510946 | 0.16761688197155333 | 55068.52175382047 | 3.0438e-06
0.00044858333333333333 | 0.22715105411145964 | 0.060204567031549173 | 0.16694648707991047 | 55459.741780860255 | 3.0102e-06
0.0004488333333333333 | 0.22614486967755731 | 0.060540159208329315 | 0.165604710469228 | 54709.043595129355 | 3.027e-06
0.00044908333333333334 | 0.2244678956210534 | 0.05986897485476903 | 0.16459892076628438 | 54986.38357031189 | 2.9934e-06
0.0004493333333333333 | 0.2241325008097526 | 0.05986897485476903 | 0.16426352595498359 | 54874.34062582707 | 2.9934e-06
0.0004495833333333333 | 0.22346171118715105 | 0.058862198324428606 | 0.16459951286272245 | 55927.06951089574 | 2.9431e-06
0.00044983333333333334 | 0.2224555267532487 | 0.05819101397086832 | 0.16426451278238038 | 56457.00309144458 | 2.9096e-06
0.0004500833333333333 | 0.22144934231934638 | 0.05819101397086832 | 0.16325832834847806 | 56111.18185024537 | 2.9096e-06
0.00045033333333333335 | 0.21943697345154167 | 0.0571842374405279 | 0.16225273601101378 | 56747.36370481744 | 2.8592e-06
0.0004505833333333333 | 0.21809539420633856 | 0.056848645263747756 | 0.1612467489425908 | 56728.44029773827 | 2.8424e-06
0.0004508333333333333 | 0.2170892097724362 | 0.056848645263747756 | 0.16024056450868845 | 56374.45316955459 | 2.8424e-06
0.00045108333333333334 | 0.2157476305272331 | 0.056513053086967614 | 0.15923457744026548 | 56353.20293002762 | 2.8257e-06
0.0004513333333333333 | 0.21474144609333073 | 0.056513053086967614 | 0.15822839300636313 | 55997.11371561057 | 2.8257e-06
0.00045158333333333335 | 0.21407065647072918 | 0.056513053086967614 | 0.15755760338376157 | 55759.72090599922 | 2.8257e-06
0.00045183333333333333 | 0.21205828760292447 | 0.05550627655662719 | 0.1565520110462973 | 56408.759786502276 | 2.7753e-06
0.0004520833333333333 | 0.21071670835772136 | 0.054835092203066906 | 0.15588161615465446 | 56854.69282239524 | 2.7418e-06
0.00045233333333333334 | 0.2100459187351198 | 0.054499500026286764 | 0.15554641870883304 | 57081.77823055561 | 2.725e-06
0.0004525833333333333 | 0.20870433948991668 | 0.054499500026286764 | 0.15420483946362992 | 56589.451055239864 | 2.725e-06
0.0004528333333333333 | 0.20736276024471353 | 0.054499500026286764 | 0.15286326021842678 | 56097.123879924104 | 2.725e-06
0.00045308333333333333 | 0.20669197062211198 | 0.054499500026286764 | 0.15219247059582522 | 55850.96029226623 | 2.725e-06
0.0004533333333333333 | 0.20535039137690886 | 0.05382831567272648 | 0.15152207570418239 | 56298.27863291476 | 2.6914e-06
0.00045358333333333334 | 0.20501499656560807 | 0.05382831567272648 | 0.1511866808928816 | 56173.66213428977 | 2.6914e-06
0.0004538333333333333 | 0.20367341732040495 | 0.05349272349594634 | 0.15018069382445862 | 56149.952370938554 | 2.6746e-06
0.0004540833333333333 | 0.2030026276978034 | 0.05215035478882577 | 0.15085227290897762 | 57852.82708807215 | 2.6075e-06
0.00045433333333333334 | 0.20166104845260027 | 0.05215035478882577 | 0.1495106936637745 | 57338.32272827033 | 2.6075e-06
0.0004545833333333333 | 0.20065486401869792 | 0.050807986081705205 | 0.14984687793699272 | 58985.56092974099 | 2.5404e-06
0.00045483333333333335 | 0.19964867958479557 | 0.05047239390492506 | 0.1491762856798705 | 59112.03100882203 | 2.5236e-06
0.00045508333333333333 | 0.19797170552829166 | 0.05047239390492506 | 0.1474993116233666 | 58447.519608921786 | 2.5236e-06
0.0004553333333333333 | 0.19696552109438933 | 0.04946561737458464 | 0.1474999037198047 | 59637.34470464325 | 2.4733e-06
0.00045558333333333334 | 0.1956239418491862 | 0.04845884084424421 | 0.14716510100494198 | 60738.184587600095 | 2.4229e-06
0.0004558333333333333 | 0.19461775741528387 | 0.04778765649068393 | 0.14683010092459994 | 61451.0573261629 | 2.3894e-06
0.00045608333333333335 | 0.19327617817008072 | 0.04778765649068393 | 0.1454885216793968 | 60889.582106944035 | 2.3894e-06
0.00045633333333333333 | 0.1922699937361784 | 0.047116472137123645 | 0.14515352159905476 | 61614.76656257824 | 2.3558e-06
0.0004565833333333333 | 0.19126380930227604 | 0.047116472137123645 | 0.1441473371651524 | 61187.661396056414 | 2.3558e-06
0.00045683333333333334 | 0.18992223005707293 | 0.04577410343000308 | 0.14414812662706986 | 62982.39214996249 | 2.2887e-06
0.0004570833333333333 | 0.18824525600056902 | 0.04577410343000308 | 0.14247115257056595 | 62249.674770115475 | 2.2887e-06
0.0004573333333333333 | 0.18858065081186978 | 0.04610969560678322 | 0.14247095520508657 | 61796.528183598595 | 2.3055e-06
0.00045758333333333333 | 0.18723907156666666 | 0.04543851125322294 | 0.14180056031344374 | 62414.263320911894 | 2.2719e-06
0.0004578333333333333 | 0.18589749232146355 | 0.045102919076442795 | 0.14079457324502076 | 62432.576927624 | 2.2551e-06
0.00045808333333333335 | 0.1845559130762604 | 0.04409614254610237 | 0.14045977053015804 | 63706.148619828964 | 2.2048e-06
0.0004583333333333333 | 0.18321433383105729 | 0.043089366015761944 | 0.14012496781529535 | 65039.23393258472 | 2.1545e-06
0.0004585833333333333 | 0.18153735977455338 | 0.04174699730864138 | 0.139790362465912 | 66970.2596488185 | 2.0873e-06
0.00045883333333333334 | 0.18053117534065105 | 0.04174699730864138 | 0.13878417803200968 | 66488.2204609634 | 2.0873e-06
0.0004590833333333333 | 0.17986038571804946 | 0.041411405131861236 | 0.13844898058618824 | 66865.14507070804 | 2.0706e-06
0.00045933333333333335 | 0.1778480168502448 | 0.04074022077830095 | 0.13710779607194384 | 67308.32256312668 | 2.037e-06
0.00045958333333333333 | 0.17684183241634244 | 0.04006903642474067 | 0.13677279599160178 | 68268.57254154046 | 2.0035e-06
0.0004598333333333333 | 0.17617104279374088 | 0.04074022077830095 | 0.13543082201543993 | 66485.07024663601 | 2.037e-06
0.00046008333333333334 | 0.17348788430333462 | 0.03906225989440024 | 0.13442562440893438 | 68826.34275248623 | 1.9531e-06
0.0004603333333333333 | 0.17315248949203385 | 0.0387266677176201 | 0.13442582177441376 | 69422.87043883812 | 1.9363e-06
0.00046058333333333335 | 0.1721463050581315 | 0.03805548336405982 | 0.1340908216940717 | 70471.22245763359 | 1.9028e-06
0.00046083333333333333 | 0.17013393619032682 | 0.03671311465693925 | 0.13342082153338758 | 72682.92150100609 | 1.8357e-06
0.0004610833333333333 | 0.17013393619032682 | 0.037384299010499535 | 0.1327496371798273 | 71018.92542778133 | 1.8692e-06
0.00046133333333333334 | 0.16946314656772526 | 0.03805548336405982 | 0.13140766320366545 | 69061.09269276493 | 1.9028e-06
0.0004615833333333333 | 0.16812156732252212 | 0.037384299010499535 | 0.1307372683120226 | 69942.34037947562 | 1.8692e-06
0.0004618333333333333 | 0.1664445932660182 | 0.03637752248015911 | 0.1300670707858591 | 71509.58169666435 | 1.8189e-06
0.00046208333333333333 | 0.16577380364341665 | 0.03671311465693925 | 0.1290606889864774 | 70307.67625818055 | 1.8357e-06
0.0004623333333333333 | 0.16376143477561197 | 0.035370745949818684 | 0.1283906888257933 | 72597.10553345084 | 1.7685e-06
0.00046258333333333335 | 0.16275525034170962 | 0.0346995615962584 | 0.12805568874545123 | 73808.24589971722 | 1.735e-06
0.0004628333333333333 | 0.1610782762852057 | 0.03402837724269812 | 0.1270498990425076 | 74672.9108686899 | 1.7014e-06
0.0004630833333333333 | 0.16074288147390495 | 0.03402837724269812 | 0.12671450423120684 | 74475.78432991395 | 1.7014e-06
0.00046333333333333334 | 0.1594013022287018 | 0.03268600853557755 | 0.12671529369312426 | 77534.88380522154 | 1.6343e-06
0.0004635833333333333 | 0.15839511779479948 | 0.03201482418201727 | 0.12638029361278222 | 78951.1089576872 | 1.6007e-06
0.00046383333333333335 | 0.15705353854959633 | 0.031679232005237125 | 0.12537430654435922 | 79152.36488285617 | 1.584e-06
0.00046408333333333333 | 0.15504116968179166 | 0.031008047651676845 | 0.12403312203011481 | 80000.60076236846 | 1.5504e-06
0.0004643333333333333 | 0.1543703800591901 | 0.030672455474896703 | 0.12369792458429339 | 80657.33419062693 | 1.5336e-06
0.00046458333333333334 | 0.15369959043658854 | 0.031008047651676845 | 0.12269154278491169 | 79135.29040147537 | 1.5504e-06
0.0004648333333333333 | 0.1523580111913854 | 0.03033686329811656 | 0.12202114789326883 | 80444.14262224955 | 1.5168e-06
0.00046508333333333335 | 0.15101643194618228 | 0.030672455474896703 | 0.12034397647128557 | 78470.38954529013 | 1.5336e-06
0.00046533333333333333 | 0.15034564232358072 | 0.03000127112133642 | 0.1203443712022443 | 80226.18156112547 | 1.5001e-06
0.0004655833333333333 | 0.1490040630783776 | 0.029665678944556278 | 0.11933838413382132 | 80455.5219227303 | 1.4833e-06
0.00046583333333333334 | 0.1473270890218737 | 0.028994494590995994 | 0.1183325944308777 | 81624.1814869399 | 1.4497e-06
0.0004660833333333333 | 0.14632090458797134 | 0.028658902414215853 | 0.11766200217375548 | 82112.00866882528 | 1.4329e-06
0.0004663333333333333 | 0.145314720154069 | 0.028658902414215853 | 0.11665581773985313 | 81409.82934642161 | 1.4329e-06
0.00046658333333333334 | 0.14430853572016664 | 0.029330086767776136 | 0.1149784489523905 | 78403.07453758575 | 1.4665e-06
0.0004668333333333333 | 0.1433023512862643 | 0.02832331023743571 | 0.1149790410488286 | 81190.39765123045 | 1.4162e-06
0.00046708333333333335 | 0.14263156166366275 | 0.028658902414215853 | 0.1139726592494469 | 79537.35115334518 | 1.4329e-06
0.0004673333333333333 | 0.14028379798455728 | 0.027316533707095286 | 0.112967264277462 | 82709.8090034165 | 1.3658e-06
0.0004675833333333333 | 0.13894221873935414 | 0.026645349353535002 | 0.11229686938581913 | 84290.0334282319 | 1.3323e-06
0.00046783333333333334 | 0.13793603430545182 | 0.02597416499997472 | 0.1119618693054771 | 86210.17792532394 | 1.2987e-06
0.0004680833333333333 | 0.13692984987154946 | 0.025638572823194577 | 0.11129127704835488 | 86815.50085944912 | 1.2819e-06
0.00046833333333333335 | 0.13491748100374476 | 0.024967388469634293 | 0.10995009253411046 | 88074.96440233098 | 1.2484e-06
0.00046858333333333333 | 0.13391129656984244 | 0.023625019762513726 | 0.1102862768073287 | 93363.96575830346 | 1.1813e-06
0.0004688333333333333 | 0.13324050694724088 | 0.02429620411607401 | 0.10894430283116686 | 89680.10172345476 | 1.2148e-06
0.00046908333333333334 | 0.13122813807943617 | 0.0226182432321733 | 0.10860989484726287 | 96037.42760425428 | 1.1309e-06
0.0004693333333333333 | 0.13122813807943617 | 0.023289427585733585 | 0.10793871049370259 | 92693.31338982556 | 1.1645e-06
0.0004695833333333333 | 0.13055734845683462 | 0.022953835408953443 | 0.10760351304788117 | 93756.45606128988 | 1.1477e-06
0.00046983333333333333 | 0.1285449795890299 | 0.021947058878613018 | 0.10659792071041689 | 97140.96207605703 | 1.0974e-06
0.0004700833333333333 | 0.1275387951551276 | 0.021947058878613018 | 0.10559173627651457 | 96224.04246558218 | 1.0974e-06
0.00047033333333333335 | 0.12552642628732288 | 0.02060469017149245 | 0.10492173611583043 | 101842.57588206256 | 1.0302e-06
0.0004705833333333333 | 0.12519103147602212 | 0.021275874525052734 | 0.10391515695096938 | 97683.55874500706 | 1.0638e-06
0.0004708333333333333 | 0.12384945223081897 | 0.020940282348272592 | 0.10290916988254638 | 98288.23525011883 | 1.047e-06
0.00047108333333333334 | 0.12250787298561586 | 0.02026909799471231 | 0.10223877499090354 | 100881.425525275 | 1.0135e-06
0.0004713333333333333 | 0.1215016885517135 | 0.02060469017149245 | 0.10089699838022105 | 97935.95297037443 | 1.0302e-06
0.00047158333333333335 | 0.11948931968390883 | 0.019262321464371884 | 0.10022699821953694 | 104065.33647039329 | 9.6312e-07
0.00047183333333333333 | 0.11848313525000648 | 0.0185911371108116 | 0.09989199813919487 | 107461.95624699372 | 9.2956e-07
0.0004720833333333333 | 0.11714155600480336 | 0.0185911371108116 | 0.09855041889399176 | 106018.710212922 | 9.2956e-07
0.00047233333333333334 | 0.11579997675960021 | 0.017584360580471175 | 0.09821561617912904 | 111707.91878347316 | 8.7922e-07
0.0004725833333333333 | 0.11479379232569789 | 0.017919952757251317 | 0.09687383956844657 | 108118.40955244319 | 8.96e-07
0.00047283333333333335 | 0.11412300270309633 | 0.017919952757251317 | 0.09620304994584501 | 107369.7584463959 | 8.96e-07
0.00047308333333333333 | 0.11378760789179554 | 0.0185911371108116 | 0.09519647078098394 | 102410.5951277427 | 9.2956e-07
0.0004733333333333333 | 0.11311681826919398 | 0.01825554493403146 | 0.09486127333516252 | 103925.98377967329 | 9.1278e-07
0.00047358333333333334 | 0.11211063383529163 | 0.017584360580471175 | 0.09452627325482045 | 107511.75491680871 | 8.7922e-07
0.0004738333333333333 | 0.11043365977878772 | 0.017248768403691033 | 0.09318489137509668 | 108048.16807112584 | 8.6244e-07
0.0004740833333333333 | 0.10842129091098304 | 0.015570807519790326 | 0.09285048339119271 | 119262.25826525793 | 7.7854e-07
0.00047433333333333333 | 0.10707971166577993 | 0.015235215343010184 | 0.09184449632276974 | 120568.68807556092 | 7.6176e-07
0.0004745833333333333 | 0.10573813242057678 | 0.015235215343010184 | 0.0905029170775666 | 118807.53246994797 | 7.6176e-07
0.00047483333333333335 | 0.10506734279797522 | 0.014228438812669759 | 0.09083890398530546 | 127686.39649266041 | 7.1142e-07
0.0004750833333333333 | 0.10271957911886975 | 0.013557254459109476 | 0.08916232465976028 | 131534.48573040505 | 6.7786e-07
0.0004753333333333333 | 0.10238418430756896 | 0.013557254459109476 | 0.08882692984845948 | 131039.70293745477 | 6.7786e-07
0.00047558333333333334 | 0.09970102581716273 | 0.01255047792876905 | 0.08715054788839367 | 138880.0464540419 | 6.2752e-07
0.0004758333333333333 | 0.09903023619456117 | 0.013557254459109476 | 0.08547298173545169 | 126091.87500795213 | 6.7786e-07
0.00047608333333333335 | 0.09903023619456117 | 0.013557254459109476 | 0.08547298173545169 | 126091.87500795213 | 6.7786e-07
0.00047633333333333333 | 0.09701786732675646 | 0.013557254459109476 | 0.08346061286764699 | 123123.17825025052 | 6.7786e-07
0.0004765833333333333 | 0.09601168289285414 | 0.013557254459109476 | 0.08245442843374466 | 121638.82987139975 | 6.7786e-07
0.00047683333333333334 | 0.09500549845895179 | 0.01255047792876905 | 0.08245502053018273 | 131397.41928261358 | 6.2752e-07
0.0004770833333333333 | 0.09433470883635023 | 0.01255047792876905 | 0.08178423090758118 | 130328.47254383811 | 6.2752e-07
0.00047733333333333335 | 0.09265773477984632 | 0.012214885751988909 | 0.08044284902785741 | 131712.81444815669 | 6.1074e-07
0.00047758333333333333 | 0.09232233996854552 | 0.01255047792876905 | 0.07977186203977647 | 127121.63232751167 | 6.2752e-07
0.0004778333333333333 | 0.09098076072334241 | 0.012214885751988909 | 0.0787658749713535 | 128967.02690572166 | 6.1074e-07
0.00047808333333333334 | 0.08963918147813929 | 0.011879293575208767 | 0.07775988790293052 | 130916.68694039152 | 5.9396e-07
0.0004783333333333333 | 0.08829760223293615 | 0.011543701398428625 | 0.07675390083450752 | 132979.70587658405 | 5.7719e-07
0.0004785833333333333 | 0.08662062817643224 | 0.011208109221648483 | 0.07541251895478375 | 134567.78028023554 | 5.6041e-07
0.00047883333333333334 | 0.08628523336513147 | 0.011879293575208767 | 0.0744059397899227 | 125269.97387319825 | 5.9396e-07
0.0004790833333333333 | 0.08527904893122912 | 0.011543701398428625 | 0.07373534753280049 | 127749.92177610839 | 5.7719e-07
0.00047933333333333335 | 0.08427286449732677 | 0.011208109221648483 | 0.07306475527567828 | 130378.37842363915 | 5.6041e-07
0.0004795833333333333 | 0.08259589044082288 | 0.010872517044868342 | 0.07172337339595454 | 131935.1776593569 | 5.4363e-07
0.0004798333333333333 | 0.08125431119561974 | 0.010201332691308058 | 0.07105297850431168 | 139301.36513409007 | 5.1007e-07
0.00048008333333333334 | 0.07991273195041662 | 0.010201332691308058 | 0.06971139925910856 | 136671.16124642314 | 5.1007e-07
0.0004803333333333333 | 0.0785711527052135 | 0.008858963984187491 | 0.06971218872102601 | 157382.26015018555 | 4.4295e-07
0.00048058333333333335 | 0.0768941786487096 | 0.009194556160967633 | 0.06769962248774196 | 147260.22942822997 | 4.5973e-07
0.00048083333333333333 | 0.07588799421480724 | 0.008187779630627208 | 0.06770021458418003 | 165368.92207245203 | 4.0939e-07
0.0004810833333333333 | 0.07622338902610803 | 0.008858963984187491 | 0.06736442504192054 | 152081.9480972276 | 4.4295e-07
0.00048133333333333334 | 0.07488180978090489 | 0.00852337180740735 | 0.06635843797349754 | 155709.35886154318 | 4.2617e-07
0.0004815833333333333 | 0.07387562534700257 | 0.007852187453847068 | 0.0660234378931555 | 168165.72014161033 | 3.9261e-07
0.0004818333333333333 | 0.07219865129049866 | 0.007516595277066925 | 0.06468205601343173 | 172104.66608672196 | 3.7583e-07
0.00048208333333333333 | 0.07085707204529551 | 0.007181003100286783 | 0.06367606894500873 | 177345.88902340326 | 3.5905e-07
0.0004823333333333333 | 0.0695154928000924 | 0.0068454109235066415 | 0.06267008187658575 | 183101.0076002341 | 3.4227e-07
0.00048258333333333335 | 0.06750312393228772 | 0.006174226569946358 | 0.06132889736234136 | 198660.98746963925 | 3.0871e-07
0.0004828333333333333 | 0.06649693949838537 | 0.005838634393166216 | 0.06065830510521915 | 207782.50878738423 | 2.9193e-07
0.0004830833333333333 | 0.06549075506448301 | 0.006174226569946358 | 0.059316528494536655 | 192142.37709793667 | 3.0871e-07
0.00048333333333333334 | 0.06280759657407678 | 0.005167450039605933 | 0.057640146534470846 | 223089.32294531268 | 2.5837e-07
0.0004835833333333333 | 0.06314299138537754 | 0.0055030422163860745 | 0.05763994916899147 | 209483.9432536443 | 2.7515e-07
0.00048383333333333335 | 0.06146601732887365 | 0.004831857862825791 | 0.056634159466047856 | 234419.80734477477 | 2.4159e-07
0.00048408333333333333 | 0.06113062251757286 | 0.004831857862825791 | 0.05629876465474707 | 233031.54295115027 | 2.4159e-07
0.0004843333333333333 | 0.05945364846106896 | 0.0041606735092655075 | 0.05529297495180345 | 265788.578837874 | 2.0803e-07
0.00048458333333333334 | 0.05777667440456505 | 0.0041606735092655075 | 0.05361600089529954 | 257727.50866368503 | 2.0803e-07
0.0004848333333333333 | 0.05710588478196349 | 0.004496265686045649 | 0.05260961909591784 | 234014.7258610363 | 2.2481e-07
0.00048508333333333335 | 0.056435095159361924 | 0.004831857862825791 | 0.05160323729653613 | 213595.84144040724 | 2.4159e-07
0.00048533333333333333 | 0.055764305536760365 | 0.004496265686045649 | 0.051268039850714715 | 228047.19930064297 | 2.2481e-07
0.0004855833333333333 | 0.054087331480256455 | 0.003825081332485366 | 0.05026225014777109 | 262803.5630035241 | 1.9125e-07
0.00048583333333333334 | 0.05241035742375255 | 0.0031538969789250827 | 0.04925646044482747 | 312353.00819251966 | 1.5769e-07
0.0004860833333333333 | 0.05140417298985021 | 0.0031538969789250827 | 0.048250276010925124 | 305972.4292412993 | 1.5769e-07
0.0004863333333333333 | 0.05006259374464708 | 0.002818304802144941 | 0.04724428894250214 | 335267.4196669267 | 1.4092e-07
0.00048658333333333333 | 0.04838561968814317 | 0.002482712625364799 | 0.04590290706277837 | 369780.2685160438 | 1.2414e-07
0.0004868333333333333 | 0.04704404044294005 | 0.001811528271804516 | 0.04523251217113553 | 499385.10897296807 | 9.0576e-08
0.00048708333333333335 | 0.045702461197736924 | 0.001811528271804516 | 0.04389093292593241 | 484573.5350540389 | 9.0576e-08
0.0004873333333333333 | 0.04402548714123301 | 0.001811528271804516 | 0.0422139588694285 | 466059.06765537744 | 9.0576e-08
0.0004875833333333333 | 0.043354697518631455 | 0.0014759360950243742 | 0.04187876142360708 | 567487.4618865593 | 7.3797e-08
0.00048783333333333334 | 0.042013118273428324 | 0.0014759360950243742 | 0.04053718217840395 | 549308.0942333685 | 7.3797e-08
0.0004880833333333333 | 0.041006933839525986 | 0.0021471204485846575 | 0.03885981339094133 | 361971.43403442507 | 1.0736e-07
0.0004883333333333333 | 0.0406715390282252 | 0.001811528271804516 | 0.03886001075642068 | 429030.1328580547 | 9.0576e-08
0.0004885833333333334 | 0.038994564971721296 | 0.0014759360950243742 | 0.03751862887669692 | 508404.51701368985 | 7.3797e-08
0.0004888333333333334 | 0.037317590915217386 | 0.0014759360950243742 | 0.03584165482019301 | 485680.30744720163 | 7.3797e-08
0.0004890833333333333 | 0.036982196103916606 | 0.0011403439182442324 | 0.035841852185672374 | 628614.7821239305 | 5.7017e-08
0.0004893333333333334 | 0.035305222047412696 | 0.0011403439182442324 | 0.03416487812916846 | 599203.057648986 | 5.7017e-08
0.0004895833333333334 | 0.03429903761351036 | 0.0011403439182442324 | 0.033158693695266125 | 581556.0229640192 | 5.7017e-08
0.0004898333333333333 | 0.03362824799090879 | 0.001811528271804516 | 0.031816719719104276 | 351269.3697836768 | 9.0576e-08
0.0004900833333333334 | 0.03295745836830723 | 0.0021471204485846575 | 0.03081033791972257 | 286992.1707469386 | 1.0736e-07
0.0004903333333333334 | 0.03027429987790098 | 0.0004691595646839491 | 0.02980514031321703 | 1270575.8363168132 | 2.3458e-08
0.0004905833333333334 | 0.029603510255299417 | 0.0004691595646839491 | 0.029134350690615467 | 1241980.4639490584 | 2.3458e-08
0.0004908333333333334 | 0.02826193101009629 | 0.0001335673879038074 | 0.02812836362219248 | 4211861.003443442 | 6.6784e-09
0.0004910833333333334 | 0.026920351764893165 | -0.0002020247888763343 | 0.0271223765537695 | -2685054.3148318254 | -1.0101e-08
0.0004913333333333334 | 0.02591416733099082 | 0.0008047517414640908 | 0.02510941558952673 | 624028.8599772393 | 4.0238e-08
0.0004915833333333333 | 0.024572588085787696 | 0.0001335673879038074 | 0.02443902069788389 | 3659429.308520189 | 6.6784e-09
0.0004918333333333334 | 0.02289561402928379 | -0.000537616965656476 | 0.023433230994940265 | -871744.4757840296 | -2.6881e-08
0.0004920833333333334 | 0.022560219217983006 | 0.0001335673879038074 | 0.0224266518300792 | 3358102.929471142 | 6.6784e-09
0.0004923333333333333 | 0.02054785035017832 | -0.0002020247888763343 | 0.020749875139054654 | -2054190.9984874483 | -1.0101e-08
0.0004925833333333334 | 0.019541665916275975 | -0.0002020247888763343 | 0.01974369070515231 | -1954581.001169915 | -1.0101e-08
0.0004928333333333334 | 0.01820008667107285 | -0.0015443934959969011 | 0.019744480167069752 | -255692.35066384106 | -7.722e-08
0.0004930833333333333 | 0.01820008667107285 | 0.0001335673879038074 | 0.018066519283169043 | 2705229.108198207 | 6.6784e-09
0.0004933333333333334 | 0.016858507425869723 | -0.0008732091424366176 | 0.01773171656830634 | -406127.5977671846 | -4.366e-08
0.0004935833333333334 | 0.015516928180666599 | -0.0012088013192167594 | 0.01672572949988336 | -276732.4825674539 | -6.044e-08
0.0004938333333333334 | 0.014510743746764254 | -0.0015443934959969011 | 0.016055137242761156 | -207915.11081050773 | -7.722e-08
0.0004940833333333334 | 0.012833769690260347 | -0.002551170026337326 | 0.015384939716597674 | -120610.85351246138 | -1.2756e-07
0.0004943333333333334 | 0.011827585256358004 | -0.002551170026337326 | 0.01437875528269533 | -112722.83018579267 | -1.2756e-07
0.0004945833333333334 | 0.010486006011154878 | -0.002551170026337326 | 0.013037176037492205 | -102205.46575023436 | -1.2756e-07
0.0004948333333333333 | 0.009144426765951752 | -0.002551170026337326 | 0.011695596792289079 | -91688.10131467607 | -1.2756e-07
0.0004950833333333334 | 0.007467452709447846 | -0.002886762203117468 | 0.010354214912565314 | -71735.83540330136 | -1.4434e-07
0.0004953333333333334 | 0.006796663086846283 | -0.002886762203117468 | 0.009683425289963752 | -67088.48605199585 | -1.4434e-07
0.0004955833333333333 | 0.005119689030342376 | -0.0032223543798976097 | 0.008342043410239986 | -51776.07690998316 | -1.6112e-07
0.0004958333333333334 | 0.0037781097851392505 | -0.0038935387334578927 | 0.007671648518597143 | -39407.074354613505 | -1.9468e-07
0.0004960833333333334 | 0.0024365305399361254 | -0.004564723087018176 | 0.007001253626954302 | -30675.480170376537 | -2.2824e-07
0.0004963333333333333 | 0.001094951294733 | -0.0042291309102380345 | 0.005324082204971034 | -25178.138572548327 | -2.1146e-07
0.0004965833333333334 | 8.8767e-05 | -0.00523590744057846 | 0.005324674301409115 | -20339.069633441988 | -2.618e-07
0.0004968333333333334 | -0.0009174175730716882 | -0.0038935387334578927 | 0.0029761211603862043 | -15287.487111977847 | -1.9468e-07
0.0004970833333333334 | -0.0022589968182748135 | -0.004564723087018176 | 0.0023057262687433628 | -10102.370832967821 | -2.2824e-07
0.0004973333333333334 | -0.002594391629575595 | -0.0042291309102380345 | 0.0016347392806624395 | -7730.852108195578 | -2.1146e-07
0.0004975833333333334 | -0.003265181252177158 | -0.0042291309102380345 | 0.0009639496580608766 | -4558.6182055859845 | -2.1146e-07
0.0004978333333333334 | -0.005612944931282627 | -0.004564723087018176 | -0.001048221844264451 | 4592.707265181263 | -2.2824e-07
0.0004980833333333333 | -0.00628373455388419 | -0.004564723087018176 | -0.001719011466866014 | 7531.722884811081 | -2.2824e-07
0.0004983333333333334 | -0.007289918987786534 | -0.0038935387334578927 | -0.0033963802543286415 | 17446.238431599115 | -1.9468e-07
0.0004985833333333334 | -0.00863149823298966 | -0.0038935387334578927 | -0.004737959499531767 | 24337.54907235216 | -1.9468e-07
0.0004988333333333333 | -0.010308472289493567 | -0.0042291309102380345 | -0.006079341379255533 | 28749.83777181473 | -2.1146e-07
0.0004990833333333334 | -0.01097926191209513 | -0.0038935387334578927 | -0.0070857231786372364 | 36397.34269366999 | -1.9468e-07
0.0004993333333333334 | -0.012320841157298255 | -0.004564723087018176 | -0.007756118070280079 | 33982.86346147943 | -2.2824e-07
0.0004995833333333334 | -0.014333210025102943 | -0.0055714996173586015 | -0.00876171040774434 | 31451.89270208795 | -2.7857e-07
0.0004998333333333334 | -0.015003999647704505 | -0.004564723087018176 | -0.010439276560686328 | 45738.92593999869 | -2.2824e-07
0.0005000833333333334 | -0.01601018408160685 | -0.0055714996173586015 | -0.010438684464248248 | 37471.72280771738 | -2.7857e-07
0.0005003333333333334 | -0.018022552949411536 | -0.005907091794138743 | -0.012115461155272792 | 41020.05378448409 | -2.9535e-07
0.0005005833333333333 | -0.018693342572013102 | -0.00523590744057846 | -0.013457435131434641 | 51404.40423808513 | -2.618e-07
0.0005008333333333334 | -0.020034921817216226 | -0.00523590744057846 | -0.014799014376637765 | 56528.93808605135 | -2.618e-07
0.0005010833333333334 | -0.02037031662851701 | -0.004900315263798318 | -0.01547000136471869 | 63138.80039109005 | -2.4502e-07
0.0005013333333333333 | -0.02104110625111857 | -0.0042291309102380345 | -0.016811975340880535 | 79505.5802135682 | -2.1146e-07
0.0005015833333333334 | -0.022718080307622478 | -0.004900315263798318 | -0.01781776504382416 | 72720.89277787937 | -2.4502e-07
0.0005018333333333334 | -0.024395054364126385 | -0.00523590744057846 | -0.019159146923547924 | 73183.67309194157 | -2.618e-07
0.0005020833333333333 | -0.02573663360932951 | -0.0055714996173586015 | -0.020165133991970906 | 72386.73742036805 | -2.7857e-07
0.0005023333333333334 | -0.027078212854532636 | -0.00523590744057846 | -0.021842305413954176 | 83432.74078787402 | -2.618e-07
0.0005025833333333334 | -0.02841979209973576 | -0.00523590744057846 | -0.0231838846591573 | 88557.27463584024 | -2.618e-07
0.0005028333333333334 | -0.030432160967540447 | -0.006242683970918885 | -0.02418947699662156 | 77497.04168689807 | -3.1213e-07
0.0005030833333333334 | -0.031102950590142012 | -0.0055714996173586015 | -0.02553145097278341 | 91650.19375838221 | -2.7857e-07
0.0005033333333333334 | -0.032109135024044354 | -0.0055714996173586015 | -0.02653763540668575 | 95262.09182175987 | -2.7857e-07
0.0005035833333333334 | -0.0331153194579467 | -0.006242683970918885 | -0.026872635487027813 | 86093.21122841438 | -3.1213e-07
0.0005038333333333333 | -0.03479229351445061 | -0.005907091794138743 | -0.028885201720311865 | 97798.38447397393 | -2.9535e-07
0.0005040833333333334 | -0.03512768832575139 | -0.00523590744057846 | -0.029891780885172928 | 114179.94387567135 | -2.618e-07
0.0005043333333333334 | -0.03613387275965373 | -0.00523590744057846 | -0.030897965319075273 | 118023.34426164602 | -2.618e-07
0.0005045833333333333 | -0.03881703125005998 | -0.005907091794138743 | -0.03290993945592124 | 111425.18383945149 | -2.9535e-07
0.0005048333333333334 | -0.03881703125005998 | -0.00523590744057846 | -0.03358112380948152 | 128272.41195757846 | -2.618e-07
0.0005050833333333334 | -0.03948782087266155 | -0.004564723087018176 | -0.03492309778564337 | 153012.996056487 | -2.2824e-07
0.0005053333333333333 | -0.04116479492916545 | -0.005907091794138743 | -0.035257703135026706 | 119374.15013598006 | -2.9535e-07
0.0005055833333333334 | -0.042506374174368575 | -0.0055714996173586015 | -0.03693487455700997 | 132585.0384766623 | -2.7857e-07
0.0005058333333333334 | -0.04351255860827092 | -0.0055714996173586015 | -0.03794105899091232 | 136196.93654003995 | -2.7857e-07
0.0005060833333333334 | -0.044854137853474044 | -0.006242683970918885 | -0.03861145388255516 | 123701.45297254824 | -3.1213e-07
0.0005063333333333334 | -0.04552492747607561 | -0.0055714996173586015 | -0.03995342785871701 | 143420.7326667953 | -2.7857e-07
0.0005065833333333334 | -0.04720190153257952 | -0.006578276147699027 | -0.04062362538488049 | 123508.42218470859 | -3.2891e-07
0.0005068333333333334 | -0.048543480777782644 | -0.0069138683244791685 | -0.041629612453303474 | 120423.50388974031 | -3.4569e-07
0.0005070833333333333 | -0.05022045483428655 | -0.0069138683244791685 | -0.04330658650980738 | 125274.54813241537 | -3.4569e-07
0.0005073333333333334 | -0.05122663926818889 | -0.0069138683244791685 | -0.04431277094370972 | 128185.1746780204 | -3.4569e-07
0.0005075833333333334 | -0.0529036133246928 | -0.0069138683244791685 | -0.04598974500021363 | 133036.21892069548 | -3.4569e-07
0.0005078333333333333 | -0.05424519256989593 | -0.007920644854819593 | -0.04632454771507633 | 116971.65714200289 | -3.9603e-07
0.0005080833333333334 | -0.05525137700379827 | -0.007920644854819593 | -0.04733073214897868 | 119512.32006110877 | -3.9603e-07
0.0005083333333333334 | -0.056592956249001396 | -0.007920644854819593 | -0.0486723113941818 | 122899.87061991659 | -3.9603e-07
0.0005085833333333333 | -0.05793453549420452 | -0.008256237031599735 | -0.049678298462604784 | 120341.26024353997 | -4.1281e-07
0.0005088333333333334 | -0.058605325116806085 | -0.0069138683244791685 | -0.051691456792326916 | 149529.76934579067 | -3.4569e-07
0.0005090833333333334 | -0.05793453549420452 | -0.006578276147699027 | -0.05135625934650549 | 156138.95857646252 | -3.2891e-07
0.0005093333333333334 | -0.05994690436200921 | -0.0069138683244791685 | -0.05303303603753004 | 153410.6047399307 | -3.4569e-07
0.0005095833333333334 | -0.061288483607212334 | -0.006578276147699027 | -0.054710207459513306 | 166336.00119888564 | -3.2891e-07
0.0005098333333333334 | -0.06162387841851311 | -0.00724946050125931 | -0.0543744179172538 | 150009.55700857568 | -3.6247e-07
0.0005100833333333334 | -0.06330085247501702 | -0.0069138683244791685 | -0.05638698415053785 | 163112.69322528082 | -3.4569e-07
0.0005103333333333333 | -0.06531322134282172 | -0.00724946050125931 | -0.05806376084156241 | 160187.81213160924 | -3.6247e-07
0.0005105833333333334 | -0.06631940577672404 | -0.007920644854819593 | -0.05839876092190445 | 147459.6121712734 | -3.9603e-07
0.0005108333333333334 | -0.0673255902106264 | -0.007920644854819593 | -0.0594049453558068 | 150000.27509037926 | -3.9603e-07
0.0005110833333333333 | -0.06866716945582951 | -0.008591829208379876 | -0.060075340247449635 | 139842.9572805202 | -4.2959e-07
0.0005113333333333334 | -0.06967335388973186 | -0.007920644854819593 | -0.06175270903491227 | 155928.48856829296 | -3.9603e-07
0.0005115833333333334 | -0.07067953832363422 | -0.007585052678039452 | -0.06309448564559476 | 166365.319593016 | -3.7925e-07
0.0005118333333333334 | -0.07302730200273969 | -0.008591829208379876 | -0.06443547279435981 | 149992.44335889243 | -4.2959e-07
0.0005120833333333334 | -0.07369809162534124 | -0.008256237031599735 | -0.06544185459374151 | 158527.07315274703 | -4.1281e-07
0.0005123333333333334 | -0.07537506568184515 | -0.008927421385160018 | -0.06644764429668513 | 148861.89736073292 | -4.4637e-07
0.0005125833333333334 | -0.07705203973834907 | -0.00926301356194016 | -0.0677890261764089 | 146364.9507217397 | -4.6315e-07
0.0005128333333333333 | -0.07772282936095062 | -0.00926301356194016 | -0.06845981579901046 | 147813.2690646118 | -4.6315e-07
0.0005130833333333334 | -0.07839361898355218 | -0.008591829208379876 | -0.0698017897751723 | 162484.11853227357 | -4.2959e-07
0.0005133333333333334 | -0.0797351982287553 | -0.008591829208379876 | -0.07114336902037542 | 165607.03732561885 | -4.2959e-07
0.0005135833333333333 | -0.08074138266265765 | -0.008591829208379876 | -0.07214955345427777 | 167949.22642062782 | -4.2959e-07
0.0005138333333333334 | -0.08241835671916156 | -0.007585052678039452 | -0.07483330404112211 | 197317.8228749353 | -3.7925e-07
0.0005140833333333334 | -0.08342454115306391 | -0.00724946050125931 | -0.0761750806518046 | 210153.7918265012 | -3.6247e-07
0.0005143333333333333 | -0.08443072558696624 | -0.007920644854819593 | -0.07651008073214664 | 193191.54471517913 | -3.9603e-07
0.0005145833333333334 | -0.08577230483216938 | -0.00724946050125931 | -0.07852284433091007 | 216630.86326843163 | -3.6247e-07
0.0005148333333333334 | -0.0867784892660717 | -0.007920644854819593 | -0.07885784441125211 | 199119.75819309283 | -3.9603e-07
0.0005150833333333334 | -0.08778467369997406 | -0.007585052678039452 | -0.0801996210219346 | 211467.53866095553 | -3.7925e-07
0.0005153333333333334 | -0.08879085813387641 | -0.00724946050125931 | -0.0815413976326171 | 224958.5265509136 | -3.6247e-07
0.0005155833333333334 | -0.09013243737907953 | -0.007585052678039452 | -0.08254738470104007 | 217658.0393173394 | -3.7925e-07
0.0005158333333333334 | -0.09113862181298188 | -0.007920644854819593 | -0.08321797695816228 | 210129.29750921833 | -3.9603e-07
0.0005160833333333333 | -0.092480201058185 | -0.008256237031599735 | -0.08422396402658526 | 204025.063002015 | -4.1281e-07
0.0005163333333333334 | -0.09382178030338811 | -0.007920644854819593 | -0.08590113544856852 | 216904.39862683395 | -3.9603e-07
0.0005165833333333334 | -0.09549875435989202 | -0.008256237031599735 | -0.08724251732829229 | 211337.23994207592 | -4.1281e-07
0.0005168333333333333 | -0.09616954398249358 | -0.007920644854819593 | -0.08824889912767399 | 222832.61210474768 | -3.9603e-07
0.0005170833333333334 | -0.09717572841639593 | -0.007920644854819593 | -0.08925508356157634 | 225373.27502385355 | -3.9603e-07
0.0005173333333333334 | -0.09851730766159905 | -0.007920644854819593 | -0.09059666280677946 | 228760.82558266137 | -3.9603e-07
0.0005175833333333333 | -0.0995234920955014 | -0.007585052678039452 | -0.09193843941746195 | 242420.04194287484 | -3.7925e-07
0.0005178333333333334 | -0.0995234920955014 | -0.00724946050125931 | -0.09227403159424209 | 254567.99599973843 | -3.6247e-07
0.0005180833333333334 | -0.10220665058590767 | -0.008591829208379876 | -0.09361482137752779 | 217915.92711415252 | -4.2959e-07
0.0005183333333333334 | -0.10321283501981002 | -0.008591829208379876 | -0.09462100581143014 | 220258.1162091615 | -4.2959e-07
0.0005185833333333334 | -0.10455441426501313 | -0.008927421385160018 | -0.09562699287985311 | 214232.05818157774 | -4.4637e-07
0.0005188333333333334 | -0.10623138832151705 | -0.008256237031599735 | -0.09797515128991731 | 237336.0912845148 | -4.1281e-07
0.0005190833333333334 | -0.10790836237802096 | -0.008927421385160018 | -0.09898094099286094 | 221745.8697701806 | -4.4637e-07
0.0005193333333333333 | -0.10790836237802096 | -0.00926301356194016 | -0.0986453488160808 | 212987.5944938578 | -4.6315e-07
0.0005195833333333334 | -0.10857915200062251 | -0.008927421385160018 | -0.0996517306154625 | 223248.63208790118 | -4.4637e-07
0.0005198333333333334 | -0.11059152086842719 | -0.009598605738720302 | -0.10099291512970689 | 210432.46879555946 | -4.7993e-07
0.0005200833333333333 | -0.11159770530232954 | -0.009934197915500443 | -0.1016635073868291 | 204673.81111504202 | -4.9671e-07
0.0005203333333333334 | -0.1126038897362319 | -0.009598605738720302 | -0.10300528399751159 | 214625.5129158881 | -4.7993e-07
0.0005205833333333334 | -0.11394546898143501 | -0.009934197915500443 | -0.10401127106593457 | 209400.44068106308 | -4.9671e-07
0.0005208333333333334 | -0.11461625860403657 | -0.009598605738720302 | -0.10501765286531627 | 218818.55703621672 | -4.7993e-07
0.0005210833333333334 | -0.11562244303793892 | -0.00926301356194016 | -0.10635942947599876 | 229643.2554368873 | -4.6315e-07
0.0005213333333333334 | -0.11729941709444283 | -0.009598605738720302 | -0.10770081135572253 | 224409.2825299882 | -4.7993e-07
0.0005215833333333334 | -0.11897639115094674 | -0.010269790092280585 | -0.10870660105866616 | 211701.69999945143 | -5.1349e-07
0.0005218333333333334 | -0.11998257558484907 | -0.010269790092280585 | -0.10971278549256848 | 213661.2034067482 | -5.1349e-07
0.0005220833333333334 | -0.12165954964135298 | -0.010605382269060727 | -0.11105416737229225 | 209429.8245076419 | -5.3027e-07
0.0005223333333333334 | -0.1230011288865561 | -0.010605382269060727 | -0.11239574661749537 | 211959.82146799084 | -5.3027e-07
0.0005225833333333333 | -0.12434270813175924 | -0.010605382269060727 | -0.11373732586269851 | 214489.81842833984 | -5.3027e-07
0.0005228333333333334 | -0.12434270813175924 | -0.009598605738720302 | -0.11474410239303894 | 239084.9369511384 | -4.7993e-07
0.0005230833333333334 | -0.12601968218826312 | -0.010605382269060727 | -0.11541429991920239 | 217652.31462877605 | -5.3027e-07
0.0005233333333333333 | -0.12702586662216547 | -0.010269790092280585 | -0.11675607652988489 | 227377.7272578259 | -5.1349e-07
0.0005235833333333334 | -0.12870284067866938 | -0.010605382269060727 | -0.11809745840960865 | 222712.308549474 | -5.3027e-07
0.0005238333333333334 | -0.12970902511257174 | -0.010605382269060727 | -0.119103642843511 | 224609.80626973574 | -5.3027e-07
0.0005240833333333334 | -0.13105060435777485 | -0.010269790092280585 | -0.12078081426549427 | 235215.74088701318 | -5.1349e-07
0.0005243333333333334 | -0.1320567887916772 | -0.010269790092280585 | -0.12178699869939662 | 237175.24429431002 | -5.1349e-07
0.0005245833333333334 | -0.13339836803688032 | -0.009598605738720302 | -0.12379976229816002 | 257953.6354926172 | -4.7993e-07
0.0005248333333333334 | -0.13406915765948188 | -0.009598605738720302 | -0.12447055192076158 | 259351.31686606005 | -4.7993e-07
0.0005250833333333333 | -0.13507534209338423 | -0.009934197915500443 | -0.1251411441778838 | 251940.10677525285 | -4.9671e-07
0.0005253333333333334 | -0.13641692133858735 | -0.009934197915500443 | -0.12648272342308692 | 254641.0379558363 | -4.9671e-07
0.0005255833333333334 | -0.1370877109611889 | -0.009934197915500443 | -0.12715351304568848 | 255991.50354612805 | -4.9671e-07
0.0005258333333333333 | -0.13842929020639205 | -0.009598605738720302 | -0.12883068446767176 | 268436.2457934388 | -4.7993e-07
0.0005260833333333334 | -0.14044165907419673 | -0.010269790092280585 | -0.13017186898191616 | 253504.4393551168 | -5.1349e-07
0.0005263333333333334 | -0.14077705388549752 | -0.008927421385160018 | -0.13184963250033752 | 295381.2233384886 | -4.4637e-07
0.0005265833333333333 | -0.1424540279420014 | -0.009598605738720302 | -0.13285542220328111 | 276822.33403409604 | -4.7993e-07
0.0005268333333333334 | -0.14379560718720455 | -0.009934197915500443 | -0.13386140927170412 | 269496.15944904543 | -4.9671e-07
0.0005270833333333334 | -0.14480179162110687 | -0.009598605738720302 | -0.13520318588238658 | 281714.2188411461 | -4.7993e-07
0.0005273333333333334 | -0.14647876567761078 | -0.009934197915500443 | -0.13654456776211035 | 274898.02181021235 | -4.9671e-07
0.0005275833333333334 | -0.1481557397341147 | -0.009598605738720302 | -0.1385571339953944 | 288702.62570836046 | -4.7993e-07
0.0005278333333333334 | -0.14916192416801705 | -0.009598605738720302 | -0.13956331842929676 | 290799.1477685248 | -4.7993e-07
0.0005280833333333334 | -0.15050350341322016 | -0.00926301356194016 | -0.14124048985128002 | 304955.8092662381 | -4.6315e-07
0.0005283333333333333 | -0.15251587228102487 | -0.010269790092280585 | -0.1422460821887443 | 277018.4802426786 | -5.1349e-07
0.0005285833333333334 | -0.15318666190362643 | -0.009598605738720302 | -0.14358805616490614 | 299185.23600918206 | -4.7993e-07
0.0005288333333333334 | -0.1535220567149272 | -0.009934197915500443 | -0.14358785879942676 | 289077.91050827556 | -4.9671e-07
0.0005290833333333333 | -0.15452824114882954 | -0.009598605738720302 | -0.14492963541010925 | 301980.59875606775 | -4.7993e-07
0.0005293333333333334 | -0.15586982039403266 | -0.009934197915500443 | -0.14593562247853223 | 293804.54007429664 | -4.9671e-07
0.0005295833333333334 | -0.156876004827935 | -0.009598605738720302 | -0.14727739908921472 | 306872.48356311786 | -4.7993e-07
0.0005298333333333333 | -0.15855297888443892 | -0.009934197915500443 | -0.1486187809689385 | 299206.4024354637 | -4.9671e-07
0.0005300833333333334 | -0.15922376850704048 | -0.010269790092280585 | -0.1489539784147599 | 290081.836291324 | -5.1349e-07
0.0005303333333333334 | -0.1609007425635444 | -0.009598605738720302 | -0.1513021368248241 | 315258.5718037751 | -4.7993e-07
0.0005305833333333334 | -0.1622423218087475 | -0.010269790092280585 | -0.15197253171646694 | 295960.34651321446 | -5.1349e-07
0.0005308333333333334 | -0.16291311143134907 | -0.00926301356194016 | -0.15365009786940892 | 331749.69860937254 | -4.6315e-07
0.0005310833333333334 | -0.16391929586525142 | -0.010269790092280585 | -0.15364950577297085 | 299226.1855253758 | -5.1349e-07
0.0005313333333333334 | -0.16492548029915377 | -0.010269790092280585 | -0.1546556902068732 | 301185.68893267267 | -5.1349e-07
0.0005315833333333333 | -0.16727324397825924 | -0.011947750976181294 | -0.15532549300207796 | 260007.91832995275 | -5.9739e-07
0.0005318333333333334 | -0.1679440336008608 | -0.01127656662262101 | -0.1566674669782398 | 277863.7722300365 | -5.6383e-07
0.0005320833333333334 | -0.16928561284606392 | -0.011612158799401152 | -0.15767345404666278 | 271566.13472215715 | -5.8061e-07
0.0005323333333333333 | -0.17062719209126706 | -0.012283343152961436 | -0.15834384893830564 | 257818.81523049358 | -6.1417e-07
0.0005325833333333334 | -0.17129798171386862 | -0.012283343152961436 | -0.1590146385609072 | 258911.0091295785 | -6.1417e-07
0.0005328333333333334 | -0.17230416614777097 | -0.01127656662262101 | -0.16102759952514997 | 285596.85747277987 | -5.6383e-07
0.0005330833333333334 | -0.17431653501557565 | -0.011947750976181294 | -0.16236878403939436 | 271798.0720607389 | -5.9739e-07
0.0005333333333333334 | -0.17465192982687644 | -0.01127656662262101 | -0.16337536320425544 | 289760.8264496417 | -5.6383e-07
0.0005335833333333334 | -0.17599350907207956 | -0.011612158799401152 | -0.16438135027267842 | 283119.3632680182 | -5.8061e-07
0.0005338333333333334 | -0.17733508831728267 | -0.011947750976181294 | -0.1653873373411014 | 276850.9950882187 | -5.9739e-07
0.0005340833333333334 | -0.17901206237378658 | -0.012283343152961436 | -0.16672871922082516 | 271471.2389690553 | -6.1417e-07
0.0005343333333333334 | -0.17934745718508738 | -0.012283343152961436 | -0.16706411403212595 | 272017.3359185978 | -6.1417e-07
0.0005345833333333334 | -0.17968285199638814 | -0.011612158799401152 | -0.168070693196987 | 289473.6389682417 | -5.8061e-07
0.0005348333333333333 | -0.18135982605289205 | -0.012618935329741577 | -0.1687408907231505 | 267440.77263863134 | -6.3095e-07
0.0005350833333333334 | -0.18303680010939596 | -0.01329011968330186 | -0.16974668042609412 | 255447.9334589731 | -6.6451e-07
0.0005353333333333334 | -0.18404298454329832 | -0.012954527506521719 | -0.1710884570367766 | 264136.93120130437 | -6.4773e-07
0.0005355833333333333 | -0.18504916897720064 | -0.012283343152961436 | -0.17276582582423922 | 281300.9840608197 | -6.1417e-07
0.0005358333333333334 | -0.18538456378850143 | -0.011947750976181294 | -0.17343681281232015 | 290325.45649483154 | -5.9739e-07
0.0005360833333333334 | -0.1877323274676069 | -0.012618935329741577 | -0.17511339213786534 | 277540.67607453454 | -6.3095e-07
0.0005363333333333334 | -0.18907390671281002 | -0.012954527506521719 | -0.1761193792062883 | 271903.9796976374 | -6.4773e-07
0.0005365833333333334 | -0.19041548595801316 | -0.012618935329741577 | -0.1777965506282716 | 281793.26699491485 | -6.3095e-07
0.0005368333333333334 | -0.19041548595801316 | -0.011612158799401152 | -0.17880332715861202 | 307958.8046416193 | -5.8061e-07
0.0005370833333333334 | -0.19209246001451705 | -0.012283343152961436 | -0.17980911686155562 | 292769.0200012116 | -6.1417e-07
0.0005373333333333333 | -0.19276324963711863 | -0.011612158799401152 | -0.1811510908377175 | 312002.4346326707 | -5.8061e-07
0.0005375833333333334 | -0.1947756185049233 | -0.012618935329741577 | -0.18215668317518174 | 288703.7272405328 | -6.3095e-07
0.0005378333333333334 | -0.19544640812752487 | -0.011612158799401152 | -0.18383424932812373 | 316623.7260510151 | -5.8061e-07
0.0005380833333333333 | -0.19712338218402878 | -0.011947750976181294 | -0.1851756312078475 | 309975.7127128085 | -5.9739e-07
0.0005383333333333334 | -0.19779417180663034 | -0.011947750976181294 | -0.18584642083044906 | 311098.58449669287 | -5.9739e-07
0.0005385833333333334 | -0.19947114586313425 | -0.011612158799401152 | -0.1878589870637331 | 323555.6631785317 | -5.8061e-07
0.0005388333333333333 | -0.19980654067443504 | -0.01127656662262101 | -0.18852997405181404 | 334374.7797731612 | -5.6383e-07
0.0005390833333333334 | -0.20181890954223972 | -0.011612158799401152 | -0.19020675074283858 | 327599.2931695831 | -5.8061e-07
0.0005393333333333334 | -0.20181890954223972 | -0.011612158799401152 | -0.19020675074283858 | 327599.2931695831 | -5.8061e-07
0.0005395833333333334 | -0.20349588359874363 | -0.01127656662262101 | -0.19221931697612263 | 340918.1595939441 | -5.6383e-07
0.0005398333333333334 | -0.20517285765524754 | -0.011947750976181294 | -0.19322510667906626 | 323450.1741194213 | -5.9739e-07
0.0005400833333333334 | -0.2061790420891499 | -0.01127656662262101 | -0.1949024754665289 | 345676.98128178617 | -5.6383e-07
0.0005403333333333334 | -0.2071852265230522 | -0.010605382269060727 | -0.1965798442539915 | 370717.1307298888 | -5.3027e-07
0.0005405833333333333 | -0.20886220057955612 | -0.011612158799401152 | -0.19725004178015498 | 339730.18314273714 | -5.8061e-07
0.0005408333333333334 | -0.20919759539085692 | -0.011612158799401152 | -0.19758543659145578 | 340307.84457003017 | -5.8061e-07
0.0005410833333333334 | -0.21087456944736083 | -0.011947750976181294 | -0.19892681847117955 | 332994.5842824387 | -5.9739e-07
0.0005413333333333333 | -0.21188075388126315 | -0.011947750976181294 | -0.19993300290508187 | 334678.8919582652 | -5.9739e-07
0.0005415833333333334 | -0.2128869383151655 | -0.011947750976181294 | -0.20093918733898422 | 336363.19963409187 | -5.9739e-07
0.0005418333333333334 | -0.2148993071829702 | -0.012283343152961436 | -0.20261596403000878 | 329903.61257009965 | -6.1417e-07
0.0005420833333333333 | -0.21590549161687253 | -0.011612158799401152 | -0.2042933328174714 | 351861.0731158912 | -5.8061e-07
0.0005423333333333334 | -0.21724707086207568 | -0.012283343152961436 | -0.20496372770911425 | 333726.29121689696 | -6.1417e-07
0.0005425833333333334 | -0.21791786048467723 | -0.012283343152961436 | -0.2056345173317158 | 334818.4851159819 | -6.1417e-07
0.0005428333333333334 | -0.2185886501072788 | -0.011947750976181294 | -0.2066408991310975 | 345907.60979710927 | -5.9739e-07
0.0005430833333333334 | -0.2202656241637827 | -0.012283343152961436 | -0.20798228101082128 | 338641.16376277915 | -6.1417e-07
0.0005433333333333334 | -0.2202656241637827 | -0.011947750976181294 | -0.20831787318760142 | 348714.7892568203 | -5.9739e-07
0.0005435833333333334 | -0.22127180859768503 | -0.011947750976181294 | -0.20932405762150375 | 350399.0969326468 | -5.9739e-07
0.0005438333333333333 | -0.22261338784288817 | -0.011612158799401152 | -0.21100122904348703 | 363414.3016617522 | -5.8061e-07
0.0005440833333333334 | -0.22429036189939208 | -0.011947750976181294 | -0.2123426109232108 | 355452.01996012666 | -5.9739e-07
0.0005443333333333334 | -0.2252965463332944 | -0.012618935329741577 | -0.21267761100355284 | 337076.9489598585 | -6.3095e-07
0.0005445833333333333 | -0.22663812557849755 | -0.012618935329741577 | -0.21401919024875599 | 339203.24442004866 | -6.3095e-07
0.0005448333333333334 | -0.22697352038979832 | -0.012283343152961436 | -0.2146901772368369 | 349563.1027536285 | -6.1417e-07
0.0005450833333333334 | -0.22797970482370067 | -0.012954527506521719 | -0.21502517731717896 | 331969.1547359461 | -6.4773e-07
0.0005453333333333334 | -0.22932128406890379 | -0.012618935329741577 | -0.21670234873916222 | 343455.8353404289 | -6.3095e-07
0.0005455833333333334 | -0.2306628633141069 | -0.013625711860082003 | -0.2170371514540249 | 318570.0001331435 | -6.8129e-07
0.0005458333333333334 | -0.2309982581254077 | -0.012954527506521719 | -0.218043730618886 | 336629.38383374596 | -6.4773e-07
0.0005460833333333334 | -0.2330106269932124 | -0.013961304036862144 | -0.21904932295635027 | 313794.93259081326 | -6.9807e-07
0.0005463333333333333 | -0.23435220623841552 | -0.013961304036862144 | -0.22039090220155338 | 315716.786368456 | -6.9807e-07
0.0005465833333333334 | -0.23535839067231787 | -0.013961304036862144 | -0.22139708663545574 | 317158.1767016881 | -6.9807e-07
0.0005468333333333334 | -0.23669996991752099 | -0.013625711860082003 | -0.223074258057439 | 327431.34501612233 | -6.8129e-07
0.0005470833333333333 | -0.2380415491627241 | -0.01329011968330186 | -0.22475142947942225 | 338223.33407848433 | -6.6451e-07
0.0005473333333333334 | -0.239718523219228 | -0.013625711860082003 | -0.22609281135914602 | 331862.01745761174 | -6.8129e-07
0.0005475833333333334 | -0.24072470765313037 | -0.01329011968330186 | -0.22743458796982852 | 342261.15849894827 | -6.6451e-07
0.0005478333333333333 | -0.2417308920870327 | -0.01329011968330186 | -0.22844077240373084 | 343775.34265662223 | -6.6451e-07
0.0005480833333333334 | -0.24240168170963428 | -0.012954527506521719 | -0.22944715420311257 | 354234.69375876756 | -6.4773e-07
0.0005483333333333334 | -0.24441405057743895 | -0.01329011968330186 | -0.2311239308941371 | 347813.16707708617 | -6.6451e-07
0.0005485833333333334 | -0.24474944538873974 | -0.012618935329741577 | -0.23213051005899818 | 367908.2331326156 | -6.3095e-07
0.0005488333333333334 | -0.2454202350113413 | -0.012618935329741577 | -0.23280129968159974 | 368971.38086271065 | -6.3095e-07
0.0005490833333333334 | -0.24676181425654442 | -0.012618935329741577 | -0.23414287892680286 | 371097.6763229008 | -6.3095e-07
0.0005493333333333334 | -0.24810339350174754 | -0.012618935329741577 | -0.23548445817200597 | 373223.9717830909 | -6.3095e-07
0.0005495833333333333 | -0.24944497274695068 | -0.01329011968330186 | -0.23615485306364883 | 355384.0878654562 | -6.6451e-07
0.0005498333333333334 | -0.25045115718085303 | -0.01329011968330186 | -0.23716103749755119 | 356898.27202313015 | -6.6451e-07
0.0005500833333333334 | -0.2511219468034546 | -0.013625711860082003 | -0.23749623494337263 | 348600.1133476828 | -6.8129e-07
0.0005503333333333333 | -0.25279892085995853 | -0.013625711860082003 | -0.23917320899987654 | 351061.5980373992 | -6.8129e-07
0.0005505833333333334 | -0.25447589491646244 | -0.013961304036862144 | -0.2405145908796003 | 344544.5930330973 | -6.9807e-07
0.0005508333333333334 | -0.25581747416166556 | -0.013625711860082003 | -0.24219176230158357 | 355492.27047888853 | -6.8129e-07
0.0005510833333333333 | -0.2564882637842671 | -0.01329011968330186 | -0.24319814410096524 | 365983.376969174 | -6.6451e-07
0.0005513333333333334 | -0.2585006326520718 | -0.013625711860082003 | -0.2448749207919898 | 359430.64598243474 | -6.8129e-07
0.0005515833333333334 | -0.2601776067085757 | -0.014296896213642286 | -0.24588071049493343 | 343963.7622329675 | -7.1484e-07
0.0005518333333333334 | -0.2608483963311773 | -0.013625711860082003 | -0.2472226844710953 | 362876.72454803763 | -6.8129e-07
0.0005520833333333334 | -0.2615191859537788 | -0.013625711860082003 | -0.24789347409369683 | 363861.3184239241 | -6.8129e-07
0.0005523333333333334 | -0.26286076519898194 | -0.013961304036862144 | -0.2488994611621198 | 356556.1791433645 | -6.9807e-07
0.0005525833333333334 | -0.2635315548215835 | -0.012954527506521719 | -0.2505770273150618 | 386856.2974433663 | -6.4773e-07
0.0005528333333333333 | -0.26487313406678664 | -0.01329011968330186 | -0.2515830143834848 | 378601.57828312396 | -6.6451e-07
0.0005530833333333334 | -0.26655010812329055 | -0.01329011968330186 | -0.2532599884399887 | 381125.2185459139 | -6.6451e-07
0.0005533333333333334 | -0.26722089774589214 | -0.013625711860082003 | -0.25359518588581015 | 372230.36636895966 | -6.8129e-07
0.0005535833333333333 | -0.26822708217979446 | -0.013625711860082003 | -0.25460137031971247 | 373707.2571827895 | -6.8129e-07
0.0005538333333333334 | -0.2695686614249976 | -0.013625711860082003 | -0.2559429495649156 | 375676.4449345625 | -6.8129e-07
0.0005540833333333334 | -0.2709102406702007 | -0.014296896213642286 | -0.2566133444565584 | 358977.6978470259 | -7.1484e-07
0.0005543333333333333 | -0.2715810302928023 | -0.013961304036862144 | -0.25761972625594015 | 369048.2286980424 | -6.9807e-07
0.0005545833333333334 | -0.2725872147267046 | -0.013625711860082003 | -0.2589615028666226 | 380107.1173760519 | -6.8129e-07
0.0005548333333333334 | -0.2739287939719077 | -0.013625711860082003 | -0.26030308211182573 | 382076.30512782495 | -6.8129e-07
0.0005550833333333334 | -0.2745995835945093 | -0.013625711860082003 | -0.2609738717344273 | 383060.8990037115 | -6.8129e-07
0.0005553333333333334 | -0.27560576802841164 | -0.012954527506521719 | -0.26265124052188993 | 405497.21383456554 | -6.4773e-07
0.0005555833333333334 | -0.27761813689621634 | -0.013961304036862144 | -0.2636568328593542 | 377696.57069743477 | -6.9807e-07
0.0005558333333333334 | -0.2782889265188179 | -0.013625711860082003 | -0.26466321465873593 | 388476.1653210875 | -6.8129e-07
0.0005560833333333333 | -0.2803012953866226 | -0.013625711860082003 | -0.2666755835265406 | 391429.94694874703 | -6.8129e-07
0.0005563333333333334 | -0.2803012953866226 | -0.014296896213642286 | -0.2660043991729803 | 372114.89150932693 | -7.1484e-07
0.0005565833333333334 | -0.28063669019792337 | -0.013961304036862144 | -0.26667538616106123 | 382020.7416971309 | -6.9807e-07
0.0005568333333333333 | -0.2819782694431265 | -0.013961304036862144 | -0.26801696540626435 | 383942.59547477367 | -6.9807e-07
0.0005570833333333334 | -0.2833198486883296 | -0.014632488390422428 | -0.2686873602979072 | 367247.66578154167 | -7.3162e-07
0.0005573333333333334 | -0.2846614279335327 | -0.014632488390422428 | -0.2700289395431103 | 369081.3651625454 | -7.3162e-07
0.0005575833333333334 | -0.2853322175561343 | -0.014296896213642286 | -0.27103532134249203 | 379152.6738284168 | -7.1484e-07
0.0005578333333333334 | -0.287344586423939 | -0.01496808056720257 | -0.27237650585673645 | 363943.1316979365 | -7.484e-07
0.0005580833333333334 | -0.28835077085784133 | -0.015303672743982711 | -0.27304709811385863 | 356838.6526315635 | -7.6518e-07
0.0005583333333333334 | -0.28969235010304445 | -0.01496808056720257 | -0.2747242695358419 | 367080.1587450113 | -7.484e-07
0.0005585833333333333 | -0.29002774491434524 | -0.014632488390422428 | -0.2753952565239228 | 376416.1626865605 | -7.3162e-07
0.0005588333333333334 | -0.29170471897084915 | -0.01496808056720257 | -0.2767366384036466 | 369769.03907107544 | -7.484e-07
0.0005590833333333334 | -0.2927109034047515 | -0.015303672743982711 | -0.2774072306607688 | 362536.8044672063 | -7.6518e-07
0.0005593333333333333 | -0.2943878774612554 | -0.01563926492076285 | -0.27874861254049255 | 356472.7804699094 | -7.8196e-07
0.0005595833333333334 | -0.29539406189515777 | -0.015974857097542993 | -0.2794192047976148 | 349823.7299920395 | -7.9874e-07
0.0005598333333333334 | -0.2964002463290601 | -0.01563926492076285 | -0.28076098140829725 | 359046.2631470052 | -7.8196e-07
0.0005600833333333333 | -0.2977418255742632 | -0.015303672743982711 | -0.2824381528302805 | 369111.59504679433 | -7.6518e-07
0.0005603333333333334 | -0.2990834048194663 | -0.01496808056720257 | -0.28411532425226377 | 379628.26693331054 | -7.484e-07
0.0005605833333333334 | -0.2997541944420679 | -0.014632488390422428 | -0.2851217060516455 | 389710.4831988379 | -7.3162e-07
0.0005608333333333334 | -0.30076037887597024 | -0.015303672743982711 | -0.28545670613198754 | 373056.4693945471 | -7.6518e-07
0.0005610833333333334 | -0.30109577368727103 | -0.01496808056720257 | -0.28612769312006847 | 382317.14725937473 | -7.484e-07
0.0005613333333333334 | -0.30277274774377494 | -0.01563926492076285 | -0.2871334828230121 | 367195.6249578082 | -7.8196e-07
0.0005615833333333334 | -0.30377893217767726 | -0.01496808056720257 | -0.2888108516104747 | 385902.3210274602 | -7.484e-07
0.0005618333333333333 | -0.30579130104548197 | -0.015303672743982711 | -0.29048762830149927 | 379631.259974135 | -7.6518e-07
0.0005620833333333334 | -0.3071328802906851 | -0.016310449274323135 | -0.29082243101636196 | 356608.7311576287 | -8.1552e-07
0.0005623333333333334 | -0.3084744595358882 | -0.01563926492076285 | -0.29283519461512536 | 374487.15920957935 | -7.8196e-07
0.0005625833333333333 | -0.3091452491584898 | -0.01563926492076285 | -0.29350598423772695 | 375344.9867686113 | -7.8196e-07
0.0005628333333333334 | -0.3101514335923921 | -0.015303672743982711 | -0.2948477608484094 | 385329.4118097779 | -7.6518e-07
0.0005630833333333334 | -0.3108222232149937 | -0.015303672743982711 | -0.295518550471011 | 386206.050553723 | -7.6518e-07
0.0005633333333333333 | -0.3124991972714976 | -0.01496808056720257 | -0.29753111670429505 | 397554.13577373815 | -7.484e-07
0.0005635833333333334 | -0.31350538170539993 | -0.015303672743982711 | -0.29820170896141723 | 389712.6055295032 | -7.6518e-07
0.0005638333333333334 | -0.3145115661393023 | -0.01563926492076285 | -0.29887230121853947 | 382207.6072408665 | -7.8196e-07
0.0005640833333333334 | -0.31585314538450543 | -0.01496808056720257 | -0.30088506481730287 | 402035.602983845 | -7.484e-07
0.0005643333333333334 | -0.31685932981840775 | -0.015303672743982711 | -0.30155565707442505 | 394095.79924922856 | -7.6518e-07
0.0005645833333333334 | -0.31652393500710696 | -0.012954527506521719 | -0.30356940750058525 | 468669.2082714075 | -6.4773e-07
0.0005648333333333334 | -0.31853630387491166 | -0.013961304036862144 | -0.30457499983804953 | 436313.1109155387 | -6.9807e-07
0.0005650833333333333 | -0.31853630387491166 | -0.01329011968330186 | -0.3052461841916098 | 459358.0666924032 | -6.6451e-07
0.0005653333333333334 | -0.32054867274271637 | -0.01496808056720257 | -0.3055805921755138 | 408309.6570779946 | -7.484e-07
0.0005655833333333334 | -0.3215548571766187 | -0.015303672743982711 | -0.306251184432636 | 400232.27045684395 | -7.6518e-07
0.0005658333333333333 | -0.3222256467992203 | -0.014632488390422428 | -0.30759315840879786 | 420424.9478306511 | -7.3162e-07
0.0005660833333333334 | -0.3232318312331226 | -0.013961304036862144 | -0.30927052719626047 | 443039.59913728834 | -6.9807e-07
0.0005663333333333334 | -0.3245734104783257 | -0.01496808056720257 | -0.30960532991112316 | 413687.41773012286 | -7.484e-07
0.0005665833333333333 | -0.32625038453482963 | -0.01496808056720257 | -0.31128230396762707 | 415928.15133517626 | -7.484e-07
0.0005668333333333334 | -0.32725656896873195 | -0.01496808056720257 | -0.3122884884015294 | 417272.59149820835 | -7.484e-07
0.0005670833333333334 | -0.32792735859133354 | -0.014632488390422428 | -0.3132948702009111 | 428218.17019991716 | -7.3162e-07
0.0005673333333333334 | -0.32926893783653666 | -0.01496808056720257 | -0.3143008572693341 | 419961.4718242725 | -7.484e-07
0.0005675833333333334 | -0.33128130670434136 | -0.015303672743982711 | -0.31597763396035866 | 412943.5322440473 | -7.6518e-07
0.0005678333333333334 | -0.3322874911382437 | -0.01563926492076285 | -0.31664822621748084 | 404940.0375552119 | -7.8196e-07
0.0005680833333333334 | -0.33329367557214606 | -0.015974857097542993 | -0.3173188184746031 | 397272.81006276817 | -7.9874e-07
0.0005683333333333333 | -0.33295828076084527 | -0.015303672743982711 | -0.31765460801686257 | 415135.12910391 | -7.6518e-07
0.0005685833333333334 | -0.3342998600060484 | -0.015303672743982711 | -0.3189961872620657 | 416888.4065918001 | -7.6518e-07
0.0005688333333333334 | -0.33497064962865 | -0.015303672743982711 | -0.3196669768846673 | 417765.0453357452 | -7.6518e-07
0.0005690833333333333 | -0.3363122288738531 | -0.015303672743982711 | -0.3210085561298704 | 419518.3228236353 | -7.6518e-07
0.0005693333333333334 | -0.337989202930357 | -0.01563926492076285 | -0.32234993800959416 | 412231.5718069831 | -7.8196e-07
0.0005695833333333334 | -0.3389953873642593 | -0.015974857097542993 | -0.32302053026671634 | 404411.16724155034 | -7.9874e-07
0.0005698333333333334 | -0.3396661769868609 | -0.015974857097542993 | -0.32369131988931793 | 405250.9739684659 | -7.9874e-07
0.0005700833333333334 | -0.34100775623206403 | -0.015974857097542993 | -0.32503289913452105 | 406930.587422297 | -7.9874e-07
0.0005703333333333334 | -0.34234933547726715 | -0.01563926492076285 | -0.3267100705565043 | 417807.4509406904 | -7.8196e-07
0.0005705833333333334 | -0.34402630953377106 | -0.016310449274323135 | -0.32771586025944793 | 401847.7415890161 | -8.1552e-07
0.0005708333333333333 | -0.3446970991563726 | -0.01563926492076285 | -0.32905783423560975 | 420809.84739730204 | -7.8196e-07
0.0005710833333333334 | -0.34603867840157576 | -0.015974857097542993 | -0.3300638213040328 | 413229.1378741636 | -7.9874e-07
0.0005713333333333334 | -0.3473802576467789 | -0.015974857097542993 | -0.3314054005492359 | 414908.75132799475 | -7.9874e-07
0.0005715833333333333 | -0.3480510472693804 | -0.01563926492076285 | -0.33241178234861757 | 425098.98519246164 | -7.8196e-07
0.0005718333333333334 | -0.3490572317032828 | -0.015974857097542993 | -0.3330823746057398 | 417008.2681452837 | -7.9874e-07
0.0005720833333333334 | -0.3503988109484859 | -0.016310449274323135 | -0.3340883616741628 | 409661.75248171034 | -8.1552e-07
0.0005723333333333333 | -0.35140499538238823 | -0.016310449274323135 | -0.3350945461080651 | 410895.54367529356 | -8.1552e-07
0.0005725833333333334 | -0.35241117981629055 | -0.015974857097542993 | -0.33643632271874757 | 421207.30177986133 | -7.9874e-07
0.0005728333333333334 | -0.35408815387279446 | -0.016646041451103277 | -0.3374421124216912 | 405432.2625747469 | -8.323e-07
0.0005730833333333334 | -0.35542973311799764 | -0.016310449274323135 | -0.3391192838436745 | 415830.7084496268 | -8.1552e-07
0.0005733333333333334 | -0.35542973311799764 | -0.016310449274323135 | -0.3391192838436745 | 415830.7084496268 | -8.1552e-07
0.0005735833333333334 | -0.35610052274059917 | -0.01563926492076285 | -0.3404612578198363 | 435392.91590084444 | -7.8196e-07
0.0005738333333333334 | -0.35811289160840387 | -0.016646041451103277 | -0.3414668501573006 | 410267.932061011 | -8.323e-07
0.0005740833333333333 | -0.35844828641970466 | -0.016310449274323135 | -0.34213783714538154 | 419532.08203037665 | -8.1552e-07
0.0005743333333333334 | -0.359454470853607 | -0.01563926492076285 | -0.34381520593284415 | 439682.0536960039 | -7.8196e-07
0.0005745833333333334 | -0.3614668397214117 | -0.01698163362788342 | -0.3444852060935283 | 405715.0373658894 | -8.4908e-07
0.0005748333333333333 | -0.3628084189666148 | -0.01731722580466356 | -0.34549119316195126 | 399014.480793927 | -8.6586e-07
0.0005750833333333334 | -0.36347920858921634 | -0.016646041451103277 | -0.3468331671381131 | 416715.4913760298 | -8.323e-07
0.0005753333333333334 | -0.36515618264572025 | -0.016646041451103277 | -0.348510141194617 | 418730.35366197315 | -8.323e-07
0.0005755833333333333 | -0.3664977618909234 | -0.01698163362788342 | -0.34951612826304 | 411640.1706949363 | -8.4908e-07
0.0005758333333333334 | -0.36716855151352495 | -0.015974857097542993 | -0.35119369441598197 | 439683.0497720035 | -7.9874e-07
0.0005760833333333334 | -0.3681747359474273 | -0.015303672743982711 | -0.3528710632034446 | 461158.6631610256 | -7.6518e-07
0.0005763333333333334 | -0.36884552557002886 | -0.016310449274323135 | -0.35253507629570574 | 432281.25769740395 | -8.1552e-07
0.0005765833333333334 | -0.36951631519263045 | -0.015303672743982711 | -0.35421264244864775 | 462911.94064891577 | -7.6518e-07
0.0005768333333333334 | -0.3705224996265328 | -0.01496808056720257 | -0.3555544190593302 | 475083.51850858703 | -7.484e-07
0.0005770833333333334 | -0.3718640788717359 | -0.016646041451103277 | -0.3552180374206326 | 426789.8028057467 | -8.323e-07
0.0005773333333333333 | -0.3721994736830367 | -0.015974857097542993 | -0.3562246165854937 | 445981.60022387013 | -7.9874e-07
0.0005775833333333334 | -0.373205658116939 | -0.015974857097542993 | -0.357230801019396 | 447241.3103142435 | -7.9874e-07
0.0005778333333333334 | -0.3748826321734429 | -0.016310449274323135 | -0.3585721828991198 | 439684.0048589037 | -8.1552e-07
0.0005780833333333333 | -0.3758888166073453 | -0.016310449274323135 | -0.3595783673330222 | 440917.7960524871 | -8.1552e-07
0.0005783333333333334 | -0.37756579066384915 | -0.016646041451103277 | -0.3609197492127459 | 433640.33457795414 | -8.323e-07
0.0005785833333333334 | -0.37823658028645074 | -0.016310449274323135 | -0.3619261310121276 | 443796.64217084803 | -8.1552e-07
0.0005788333333333333 | -0.37957815953165386 | -0.01731722580466356 | -0.3622609337269903 | 418382.1794706087 | -8.6586e-07
0.0005790833333333334 | -0.37957815953165386 | -0.016310449274323135 | -0.36326771025733073 | 445441.69709562574 | -8.1552e-07
0.0005793333333333334 | -0.38159052839945856 | -0.016646041451103277 | -0.3649444869483553 | 438476.00406421826 | -8.323e-07
0.0005795833333333334 | -0.3829321076446617 | -0.017652817981443702 | -0.365279289663218 | 413848.13466857525 | -8.8264e-07
0.0005798333333333334 | -0.3829321076446617 | -0.016646041451103277 | -0.3662860661935584 | 440087.89389297296 | -8.323e-07
0.0005800833333333334 | -0.3846090817011656 | -0.016646041451103277 | -0.3679630402500623 | 442102.7561789164 | -8.323e-07
0.0005803333333333334 | -0.3849444765124664 | -0.016310449274323135 | -0.36863402723814326 | 452021.91679473664 | -8.1552e-07
0.0005805833333333333 | -0.3856152661350679 | -0.01563926492076285 | -0.3699760012143051 | 473137.32849824807 | -7.8196e-07
0.0005808333333333334 | -0.3869568453802711 | -0.016310449274323135 | -0.37064639610594796 | 454489.49918190326 | -8.1552e-07
0.0005810833333333334 | -0.3876276350028726 | -0.016310449274323135 | -0.3713171857285495 | 455312.02664429205 | -8.1552e-07
0.0005813333333333333 | -0.38863381943677494 | -0.01731722580466356 | -0.3713165936321114 | 428840.73675601685 | -8.6586e-07
0.0005815833333333334 | -0.3893046090593765 | -0.01698163362788342 | -0.3723229754314931 | 438500.7751199485 | -8.4908e-07
0.0005818333333333334 | -0.39064618830457964 | -0.01731722580466356 | -0.3733289624999161 | 431164.8605972187 | -8.6586e-07
0.0005820833333333334 | -0.39198776754978276 | -0.017652817981443702 | -0.37433494956833907 | 424107.86760712386 | -8.8264e-07
0.0005823333333333334 | -0.39299395198368514 | -0.01731722580466356 | -0.3756767261790216 | 433876.3384119541 | -8.6586e-07
0.0005825833333333334 | -0.39400013641758747 | -0.01698163362788342 | -0.37701850278970406 | 444030.8995603922 | -8.4908e-07
0.0005828333333333334 | -0.3953417156627906 | -0.01698163362788342 | -0.3783600820349072 | 445610.9351148047 | -8.4908e-07
0.0005830833333333333 | -0.3966832949079937 | -0.01731722580466356 | -0.37936606910333015 | 438137.2321208241 | -8.6586e-07
0.0005833333333333334 | -0.3983602689644976 | -0.017652817981443702 | -0.3807074509830539 | 431327.67967499146 | -8.8264e-07
0.0005835833333333334 | -0.3990310585870992 | -0.01698163362788342 | -0.3820494249592158 | 449956.032889439 | -8.4908e-07
0.0005838333333333333 | -0.3997018482097007 | -0.01731722580466356 | -0.3823846224050372 | 441623.4178826268 | -8.6586e-07
0.0005840833333333334 | -0.4010434274549039 | -0.017988410158223844 | -0.38305501729668007 | 425890.9085654321 | -8.9942e-07
0.0005843333333333334 | -0.40137882226620464 | -0.01698163362788342 | -0.38439718863832123 | 452721.0951096609 | -8.4908e-07
0.0005845833333333333 | -0.40137882226620464 | -0.016310449274323135 | -0.3850683729918815 | 472173.83962326375 | -8.1552e-07
0.0005848333333333334 | -0.4027204015114078 | -0.016646041451103277 | -0.38607436006030454 | 463863.2688671048 | -8.323e-07
0.0005850833333333334 | -0.40372658594531013 | -0.01698163362788342 | -0.3867449523174267 | 455486.1573298827 | -8.4908e-07
0.0005853333333333334 | -0.40540356000181405 | -0.01698163362788342 | -0.38842192637393064 | 457461.2017728984 | -8.4908e-07
0.0005855833333333334 | -0.40674513924701716 | -0.017652817981443702 | -0.38909232126557347 | 440827.43239586987 | -8.8264e-07
0.0005858333333333334 | -0.40674513924701716 | -0.016646041451103277 | -0.3900990977959139 | 468698.9383533689 | -8.323e-07
0.0005860833333333334 | -0.40875750811482187 | -0.01698163362788342 | -0.39177587448693846 | 461411.29065892956 | -8.4908e-07
0.0005863333333333333 | -0.4107698769826265 | -0.017652817981443702 | -0.3931170590011828 | 445387.31370189146 | -8.8264e-07
0.0005865833333333334 | -0.4107698769826265 | -0.016646041451103277 | -0.39412383553152325 | 473534.607839633 | -8.323e-07
0.0005868333333333334 | -0.4121114562278297 | -0.01731722580466356 | -0.39479423042316614 | 455955.51490337134 | -8.6586e-07
0.0005870833333333333 | -0.4127822458504312 | -0.01698163362788342 | -0.3958006122225478 | 466151.39732216706 | -8.4908e-07
0.0005873333333333334 | -0.4147946147182359 | -0.017988410158223844 | -0.3968062045600121 | 441179.84976966114 | -8.9942e-07
0.0005875833333333334 | -0.41580079915213825 | -0.017652817981443702 | -0.39814798117069455 | 451087.1653344185 | -8.8264e-07
0.0005878333333333333 | -0.4168069835860406 | -0.017652817981443702 | -0.39915416560459693 | 452227.13566092396 | -8.8264e-07
0.0005880833333333334 | -0.41747777320864216 | -0.017652817981443702 | -0.39982495522719846 | 452987.11587859417 | -8.8264e-07
0.0005883333333333334 | -0.41848395764254454 | -0.01731722580466356 | -0.401166731837881 | 463315.24040051043 | -8.6586e-07
0.0005885833333333334 | -0.41781316801994295 | -0.016646041451103277 | -0.4011671265688397 | 481997.0294405952 | -8.323e-07
0.0005888333333333334 | -0.41982553688774765 | -0.017652817981443702 | -0.40217271890630396 | 455647.0466404402 | -8.8264e-07
0.0005890833333333334 | -0.41982553688774765 | -0.016646041451103277 | -0.4031794954366444 | 484414.86418372724 | -8.323e-07
0.0005893333333333334 | -0.42150251094425156 | -0.016310449274323135 | -0.40519206166992844 | 496849.6634949296 | -8.1552e-07
0.0005895833333333333 | -0.4228440901894547 | -0.017652817981443702 | -0.405191272208011 | 459066.95761995635 | -8.8264e-07
0.0005898333333333334 | -0.4235148798120562 | -0.01698163362788342 | -0.4065332461841728 | 478791.6817574669 | -8.4908e-07
0.0005900833333333334 | -0.4255272486798609 | -0.017988410158223844 | -0.4075388385216371 | 453112.6819290594 | -8.9942e-07
0.0005903333333333333 | -0.42653343311376324 | -0.017652817981443702 | -0.40888061513231955 | 463246.84881714283 | -8.8264e-07
0.0005905833333333334 | -0.4278750123589664 | -0.017988410158223844 | -0.4098866022007426 | 455722.98896392784 | -8.9942e-07
0.0005908333333333334 | -0.42821040717026715 | -0.017988410158223844 | -0.4102219970120433 | 456095.889968909 | -8.9942e-07
0.0005910833333333334 | -0.43022277603807185 | -0.018324002335003985 | -0.4118987737030679 | 449572.93300080585 | -9.162e-07
0.0005913333333333334 | -0.4312289604719742 | -0.018659594511784127 | -0.41256936596019006 | 442206.1430109206 | -9.3298e-07
0.0005915833333333334 | -0.43089356566067344 | -0.01731722580466356 | -0.4135763398560099 | 477647.3374212549 | -8.6586e-07
0.0005918333333333334 | -0.43223514490587656 | -0.01731722580466356 | -0.414917919101213 | 479196.75331538945 | -8.6586e-07
0.0005920833333333334 | -0.4332413293397789 | -0.017652817981443702 | -0.4155885113583352 | 470846.65099384554 | -8.8264e-07
0.0005923333333333334 | -0.43391211896238047 | -0.017652817981443702 | -0.4162593009809368 | 471606.63121151587 | -8.8264e-07
0.0005925833333333334 | -0.4355890930188844 | -0.017652817981443702 | -0.4179362750374407 | 473506.5817556915 | -8.8264e-07
0.0005928333333333333 | -0.4372660670753883 | -0.018324002335003985 | -0.4189420647403843 | 457260.43588205334 | -9.162e-07
0.0005930833333333334 | -0.4365952774527867 | -0.017652817981443702 | -0.418942459471343 | 474646.5520821969 | -8.8264e-07
0.0005933333333333334 | -0.437601461886689 | -0.017652817981443702 | -0.41994864390524533 | 475786.5224087023 | -8.8264e-07
0.0005935833333333333 | -0.4389430411318922 | -0.01698163362788342 | -0.4219614075040088 | 496962.0906332106 | -8.4908e-07
0.0005938333333333334 | -0.4399492255657945 | -0.01731722580466356 | -0.42263199976113097 | 488105.89470666304 | -8.6586e-07
0.0005940833333333334 | -0.44095540999969685 | -0.01731722580466356 | -0.4236381841950333 | 489267.9566272639 | -8.6586e-07
0.0005943333333333334 | -0.44162619962229843 | -0.01731722580466356 | -0.4243089738176349 | 490042.6645743312 | -8.6586e-07
0.0005945833333333334 | -0.44330317367880234 | -0.017988410158223844 | -0.4253147635205785 | 472876.4351930628 | -8.9942e-07
0.0005948333333333334 | -0.44430935811270467 | -0.017652817981443702 | -0.426656540131261 | 483386.324585405 | -8.8264e-07
0.0005950833333333334 | -0.4456509373579078 | -0.01899518668856427 | -0.4266557506693435 | 449225.11967329535 | -9.4976e-07
0.0005953333333333333 | -0.44665712179181016 | -0.01933077886534441 | -0.42732634292646576 | 442120.1503603794 | -9.6654e-07
0.0005955833333333334 | -0.4473279114144117 | -0.01933077886534441 | -0.4279971325490673 | 442814.1623577998 | -9.6654e-07
0.0005958333333333334 | -0.4483340958483141 | -0.019666371042124552 | -0.42866772480618953 | 435939.83240527805 | -9.8332e-07
0.0005960833333333333 | -0.4496756750935172 | -0.01933077886534441 | -0.4303448962281728 | 445243.2043487716 | -9.6654e-07
0.0005963333333333334 | -0.4496756750935172 | -0.017988410158223844 | -0.43168726493529336 | 479961.55428770557 | -8.9942e-07
0.0005965833333333334 | -0.4506818595274195 | -0.018324002335003985 | -0.43235785719241554 | 471903.2985130009 | -9.162e-07
0.0005968333333333333 | -0.4523588335839234 | -0.018659594511784127 | -0.4336992390721393 | 464853.87321599567 | -9.3298e-07
0.0005970833333333334 | -0.45370041282912654 | -0.01933077886534441 | -0.43436963396378214 | 449407.2763332944 | -9.6654e-07
0.0005973333333333334 | -0.45370041282912654 | -0.018659594511784127 | -0.4350408183173424 | 466291.8243401273 | -9.3298e-07
0.0005975833333333334 | -0.45537738688563045 | -0.018659594511784127 | -0.43671779237384634 | 468089.26324529207 | -9.3298e-07
0.0005978333333333334 | -0.45671896613083357 | -0.01933077886534441 | -0.43738818726548917 | 452530.3303216866 | -9.6654e-07
0.0005980833333333334 | -0.45705436094213436 | -0.01899518668856427 | -0.4380591742535701 | 461231.76511583984 | -9.4976e-07
0.0005983333333333334 | -0.45906672980993907 | -0.01933077886534441 | -0.43973595094459467 | 454959.3723126583 | -9.6654e-07
0.0005985833333333333 | -0.4600729142438414 | -0.018659594511784127 | -0.4414133197320573 | 473122.0921797531 | -9.3298e-07
0.0005988333333333334 | -0.460743703866443 | -0.01933077886534441 | -0.4414129250010986 | 456694.40230620943 | -9.6654e-07
0.0005990833333333334 | -0.4614144934890445 | -0.01933077886534441 | -0.4420837146237001 | 457388.41430362995 | -9.6654e-07
0.0005993333333333333 | -0.4620852831116461 | -0.018324002335003985 | -0.4437612807766421 | 484349.7317493063 | -9.162e-07
0.0005995833333333334 | -0.46376225716815 | -0.01933077886534441 | -0.4444314783028056 | 459817.4562946016 | -9.6654e-07
0.0005998333333333334 | -0.46443304679075154 | -0.01899518668856427 | -0.4454378601021873 | 469000.7709904274 | -9.4976e-07
0.0006000833333333333 | -0.4651038364133531 | -0.018324002335003985 | -0.44677983407834915 | 487644.3758412695 | -9.162e-07
0.0006003333333333334 | -0.4657746260359547 | -0.018324002335003985 | -0.44745062370095073 | 488376.5189728169 | -9.162e-07
0.0006005833333333334 | -0.46644541565855624 | -0.017652817981443702 | -0.44879259767711255 | 508465.671768524 | -8.8264e-07
0.0006008333333333334 | -0.46745160009245856 | -0.017652817981443702 | -0.44979878211101487 | 509605.64209502935 | -8.8264e-07
0.0006010833333333334 | -0.46879317933766174 | -0.017988410158223844 | -0.4508047691794379 | 501216.9115716337 | -8.9942e-07
0.0006013333333333334 | -0.46946396896026327 | -0.017988410158223844 | -0.45147555880203943 | 501962.7135815961 | -8.9942e-07
0.0006015833333333334 | -0.47047015339416565 | -0.017988410158223844 | -0.4524817432359418 | 503081.4165965397 | -8.9942e-07
0.0006018333333333333 | -0.47181173263936876 | -0.018324002335003985 | -0.4534877303043648 | 494965.80715674325 | -9.162e-07
0.0006020833333333334 | -0.4721471274506695 | -0.018659594511784127 | -0.4534875329388854 | 486063.6522969388 | -9.3298e-07
0.0006023333333333334 | -0.4728179170732711 | -0.017988410158223844 | -0.45482950691504725 | 505691.7236314081 | -8.9942e-07
0.0006025833333333333 | -0.4741594963184742 | -0.018324002335003985 | -0.45583549398347023 | 497528.30811715906 | -9.162e-07
0.0006028333333333334 | -0.4748302859410758 | -0.018324002335003985 | -0.4565062836060718 | 498260.45124870643 | -9.162e-07
0.0006030833333333334 | -0.47684265480888044 | -0.018659594511784127 | -0.4581830602970963 | 491096.48123139987 | -9.3298e-07
0.0006033333333333334 | -0.47717804962018123 | -0.018324002335003985 | -0.45885404728517726 | 500822.9522091222 | -9.162e-07
0.0006035833333333334 | -0.47919041848798594 | -0.018659594511784127 | -0.4605308239762018 | 493612.8956986305 | -9.3298e-07
0.0006038333333333334 | -0.4798612081105875 | -0.01899518668856427 | -0.46086602142202326 | 485245.0560009288 | -9.4976e-07
0.0006040833333333334 | -0.47952581329928673 | -0.018659594511784127 | -0.4608662187875026 | 493972.3834796635 | -9.3298e-07
0.0006043333333333333 | -0.48019660292188826 | -0.018324002335003985 | -0.4618726005868843 | 504117.5963010854 | -9.162e-07
0.0006045833333333334 | -0.48120278735579064 | -0.018324002335003985 | -0.46287878502078666 | 505215.8109984065 | -9.162e-07
0.0006048333333333334 | -0.48254436660099376 | -0.018324002335003985 | -0.4642203642659898 | 506680.0972615013 | -9.162e-07
0.0006050833333333333 | -0.4835505510348961 | -0.017988410158223844 | -0.46556214087667225 | 517624.5557908063 | -8.9942e-07
0.0006053333333333334 | -0.4838859458461969 | -0.017988410158223844 | -0.46589753568797304 | 517997.45679578756 | -8.9942e-07
0.0006055833333333334 | -0.4852275250914 | -0.018324002335003985 | -0.466903522756396 | 509608.66978769074 | -9.162e-07
0.0006058333333333333 | -0.4855629199027008 | -0.017652817981443702 | -0.4679101019212571 | 530125.1079721267 | -8.8264e-07
0.0006060833333333334 | -0.4872398939592047 | -0.017988410158223844 | -0.46925148380098086 | 521726.4668455995 | -8.9942e-07
0.0006063333333333334 | -0.4885814732044078 | -0.01933077886534441 | -0.4692506943390634 | 485495.9001991593 | -9.6654e-07
0.0006065833333333334 | -0.4889168680157086 | -0.01933077886534441 | -0.4695860891503642 | 485842.90619786957 | -9.6654e-07
0.0006068333333333334 | -0.48992305244961093 | -0.01899518668856427 | -0.47092786576104667 | 495839.15492082085 | -9.4976e-07
0.0006070833333333334 | -0.4909292368835133 | -0.01899518668856427 | -0.47193405019494905 | 496898.56481281016 | -9.4976e-07
0.0006073333333333334 | -0.4922708161287164 | -0.01899518668856427 | -0.47327562944015217 | 498311.1113354624 | -9.4976e-07
0.0006075833333333333 | -0.49327700056261875 | -0.01933077886534441 | -0.47394622169727435 | 490353.98418110266 | -9.6654e-07
0.0006078333333333334 | -0.49461857980782187 | -0.01933077886534441 | -0.47528780094247747 | 491742.0081759436 | -9.6654e-07
0.0006080833333333334 | -0.49528936943042345 | -0.018324002335003985 | -0.4769653670954195 | 520590.8167609015 | -9.162e-07
0.0006083333333333333 | -0.49562476424172425 | -0.018659594511784127 | -0.47696516972994013 | 511227.7969692444 | -9.3298e-07
0.0006085833333333334 | -0.495960159053025 | -0.018324002335003985 | -0.477636156718021 | 521322.95989244874 | -9.162e-07
0.0006088333333333334 | -0.49696634348692736 | -0.01899518668856427 | -0.4779711567983631 | 503255.0241647454 | -9.4976e-07
0.0006090833333333333 | -0.4976371331095289 | -0.018659594511784127 | -0.4789775385977448 | 513384.72365544195 | -9.3298e-07
0.0006093333333333334 | -0.498978712354732 | -0.018659594511784127 | -0.4803191178429479 | 514822.6747795737 | -9.3298e-07
0.0006095833333333334 | -0.5006556864112359 | -0.01899518668856427 | -0.48166049972267166 | 507139.5271020392 | -9.4976e-07
0.0006098333333333334 | -0.5016618708451382 | -0.018659594511784127 | -0.48300227633335413 | 517698.5770278372 | -9.3298e-07
0.0006100833333333334 | -0.5026680552790407 | -0.01899518668856427 | -0.4836728685904764 | 509258.3468860177 | -9.4976e-07
0.0006103333333333334 | -0.5043450293355446 | -0.020001963218904694 | -0.4843430661166399 | 484295.52720991604 | -1.0001e-06
0.0006105833333333334 | -0.5056866085807477 | -0.020337555395684836 | -0.48534905318506283 | 477293.40497633535 | -1.0169e-06
0.0006108333333333333 | -0.50669279301465 | -0.020337555395684836 | -0.48635523761896515 | 478282.88912457845 | -1.0169e-06
0.0006110833333333334 | -0.5070281878259508 | -0.01933077886534441 | -0.4876974089606064 | 504581.2301282225 | -9.6654e-07
0.0006113333333333334 | -0.5083697670711539 | -0.019666371042124552 | -0.48870339602902935 | 496993.97512865684 | -9.8332e-07
0.0006115833333333333 | -0.5097113463163571 | -0.01933077886534441 | -0.49038056745101266 | 507357.27811790444 | -9.6654e-07
0.0006118333333333334 | -0.5097113463163571 | -0.01899518668856427 | -0.4907161596277928 | 516674.21612994216 | -9.4976e-07
0.0006120833333333334 | -0.5103821359389586 | -0.018659594511784127 | -0.49172254142717453 | 527045.2593346937 | -9.3298e-07
0.0006123333333333333 | -0.5100467411276578 | -0.018324002335003985 | -0.4917227387926538 | 536697.9656549437 | -9.162e-07
0.0006125833333333334 | -0.511388320372861 | -0.01933077886534441 | -0.49205754150751657 | 509092.3081114556 | -9.6654e-07
0.0006128333333333334 | -0.5117237151841617 | -0.018659594511784127 | -0.4930641206723776 | 528483.2104588253 | -9.3298e-07
0.0006130833333333334 | -0.5120591099954626 | -0.018659594511784127 | -0.49339951548367844 | 528842.6982398583 | -9.3298e-07
0.0006133333333333334 | -0.5134006892406656 | -0.01933077886534441 | -0.4940699103753212 | 511174.34410371707 | -9.6654e-07
0.0006135833333333334 | -0.5150776632971695 | -0.019666371042124552 | -0.495411292255045 | 503815.66705305676 | -9.8332e-07
0.0006138333333333334 | -0.5154130581084703 | -0.01933077886534441 | -0.49608227924312587 | 513256.38009597844 | -9.6654e-07
0.0006140833333333333 | -0.5160838477310719 | -0.01899518668856427 | -0.4970886610425076 | 523383.8121125405 | -9.4976e-07
0.0006143333333333334 | -0.5180962165988766 | -0.01933077886534441 | -0.4987654377335322 | 516032.42808566045 | -9.6654e-07
0.0006145833333333334 | -0.5191024010327789 | -0.01899518668856427 | -0.5001072143442147 | 526562.0417885082 | -9.4976e-07
0.0006148333333333333 | -0.5194377958440797 | -0.018324002335003985 | -0.5011137935090757 | 546947.969496607 | -9.162e-07
0.0006150833333333334 | -0.5217855595231852 | -0.019666371042124552 | -0.5021191884810606 | 510637.3589774566 | -9.8332e-07
0.0006153333333333334 | -0.5221209543344859 | -0.019666371042124552 | -0.5024545832923614 | 510978.4435736766 | -9.8332e-07
0.0006155833333333334 | -0.5224563491457868 | -0.01899518668856427 | -0.5034611624572225 | 530093.408095139 | -9.4976e-07
0.0006158333333333334 | -0.5241333232022907 | -0.01933077886534441 | -0.5048025443369463 | 522278.53606244473 | -9.6654e-07
0.0006160833333333334 | -0.5234625335796891 | -0.018659594511784127 | -0.504802939067905 | 541065.282794978 | -9.3298e-07
0.0006163333333333334 | -0.5241333232022907 | -0.018324002335003985 | -0.5058093208672867 | 552072.9714174387 | -9.162e-07
0.0006165833333333333 | -0.5254749024474937 | -0.018324002335003985 | -0.5071509001124898 | 553537.2576805333 | -9.162e-07
0.0006168333333333334 | -0.526481086881396 | -0.01899518668856427 | -0.5074859001928318 | 534331.0476630958 | -9.4976e-07
0.0006170833333333334 | -0.5271518765039976 | -0.018659594511784127 | -0.5084922819922135 | 545019.6483863404 | -9.3298e-07
0.0006173333333333333 | -0.5278226661265992 | -0.017988410158223844 | -0.5098342559683754 | 566847.4884483243 | -8.9942e-07
0.0006175833333333334 | -0.5288288505605016 | -0.018659594511784127 | -0.5101692560487174 | 546817.087291505 | -9.3298e-07
0.0006178333333333334 | -0.5298350349944039 | -0.017988410158223844 | -0.51184662483618 | 569084.8944782113 | -8.9942e-07
0.0006180833333333333 | -0.5308412194283063 | -0.01899518668856427 | -0.511846032739742 | 538921.8238617158 | -9.4976e-07
0.0006183333333333334 | -0.5325181934848102 | -0.01933077886534441 | -0.5131874146194658 | 530953.6860302008 | -9.6654e-07
0.0006185833333333334 | -0.5335243779187125 | -0.01933077886534441 | -0.5141935990533681 | 531994.7040263314 | -9.6654e-07
0.0006188333333333334 | -0.5348659571639156 | -0.01933077886534441 | -0.5155351782985712 | 533382.7280211723 | -9.6654e-07
0.0006190833333333334 | -0.5348659571639156 | -0.01899518668856427 | -0.5158707704753513 | 543159.4634296725 | -9.4976e-07
0.0006193333333333334 | -0.5362075364091188 | -0.019666371042124552 | -0.5165411653669942 | 525303.9966149164 | -9.8332e-07
0.0006195833333333334 | -0.5372137208430211 | -0.019666371042124552 | -0.5175473498008966 | 526327.2504035763 | -9.8332e-07
0.0006198333333333333 | -0.5382199052769234 | -0.019666371042124552 | -0.5185535342347989 | 527350.5041922363 | -9.8332e-07
0.0006200833333333334 | -0.5378845104656227 | -0.01933077886534441 | -0.5185537316002783 | 536505.7820095646 | -9.6654e-07
0.0006203333333333334 | -0.538890694899525 | -0.019666371042124552 | -0.5192243238574005 | 528032.6733846763 | -9.8332e-07
0.0006205833333333333 | -0.5402322741447282 | -0.020001963218904694 | -0.5202303109258235 | 520179.2496389875 | -1.0001e-06
0.0006208333333333334 | -0.5412384585786305 | -0.020337555395684836 | -0.5209009031829457 | 512255.1782142597 | -1.0169e-06
0.0006210833333333334 | -0.5415738533899312 | -0.019666371042124552 | -0.5219074823478067 | 530761.3501544362 | -9.8332e-07
0.0006213333333333333 | -0.5425800378238336 | -0.01933077886534441 | -0.5232492589584892 | 541363.8659915079 | -9.6654e-07
0.0006215833333333334 | -0.5432508274464352 | -0.019666371042124552 | -0.5235844564043106 | 532466.7731355362 | -9.8332e-07
0.0006218333333333334 | -0.5439216170690367 | -0.01933077886534441 | -0.5245908382036923 | 542751.8899863488 | -9.6654e-07
0.0006220833333333334 | -0.5449278015029391 | -0.019666371042124552 | -0.5252614304608145 | 534172.1961166362 | -9.8332e-07
0.0006223333333333334 | -0.5462693807481422 | -0.019666371042124552 | -0.5266030097060177 | 535536.5345015161 | -9.8332e-07
0.0006225833333333334 | -0.5469401703707437 | -0.01899518668856427 | -0.5279449836821795 | 555872.3821335431 | -9.4976e-07
0.0006228333333333334 | -0.5476109599933453 | -0.01933077886534441 | -0.5282801811280009 | 546568.9559721615 | -9.6654e-07
0.0006230833333333333 | -0.5486171444272476 | -0.019666371042124552 | -0.5289507733851231 | 537924.1266750561 | -9.8332e-07
0.0006233333333333334 | -0.5499587236724508 | -0.020673147572464978 | -0.5292855760999858 | 512051.2725454086 | -1.0337e-06
0.0006235833333333334 | -0.5509649081063531 | -0.020337555395684836 | -0.5306273527106683 | 521820.19164727663 | -1.0169e-06
0.0006238333333333333 | -0.5516356977289547 | -0.019666371042124552 | -0.5319693266868302 | 540993.8880410361 | -9.8332e-07
0.0006240833333333334 | -0.5519710925402554 | -0.019666371042124552 | -0.5323047214981309 | 541334.972637256 | -9.8332e-07
0.0006243333333333334 | -0.5523064873515563 | -0.019666371042124552 | -0.5326401163094318 | 541676.0572334761 | -9.8332e-07
0.0006245833333333333 | -0.5533126717854586 | -0.020673147572464978 | -0.5326395242129937 | 515296.0112589996 | -1.0337e-06
0.0006248333333333334 | -0.5546542510306618 | -0.020337555395684836 | -0.534316695634977 | 525448.3001908349 | -1.0169e-06
0.0006250833333333334 | -0.5556604354645641 | -0.020673147572464978 | -0.5349872878920992 | 517567.3283585133 | -1.0337e-06
0.0006253333333333334 | -0.5563312250871657 | -0.020673147572464978 | -0.5356580775147007 | 518216.2761012315 | -1.0337e-06
0.0006255833333333334 | -0.5570020147097672 | -0.020001963218904694 | -0.5370000514908625 | 536947.3442320114 | -1.0001e-06
0.0006258333333333334 | -0.5580081991436695 | -0.019666371042124552 | -0.538341828101545 | 547474.4953692158 | -9.8332e-07
0.0006260833333333334 | -0.5596851732001734 | -0.02134433192602526 | -0.5383408412741482 | 504434.4729457156 | -1.0672e-06
0.0006263333333333333 | -0.560355962822775 | -0.020673147572464978 | -0.53968281525031 | 522109.9625575406 | -1.0337e-06
0.0006265833333333334 | -0.5606913576340758 | -0.020337555395684836 | -0.540353802238391 | 531385.2050802937 | -1.0169e-06
0.0006268333333333334 | -0.5606913576340758 | -0.020673147572464978 | -0.5400182100616109 | 522434.43642889976 | -1.0337e-06
0.0006270833333333333 | -0.5610267524453766 | -0.020001963218904694 | -0.5410247892264719 | 540971.6869343371 | -1.0001e-06
0.0006273333333333334 | -0.5630391213131812 | -0.020337555395684836 | -0.5427015659174964 | 533694.0014261942 | -1.0169e-06
0.0006275833333333334 | -0.5630391213131812 | -0.020673147572464978 | -0.5423659737407163 | 524705.7535284134 | -1.0337e-06
0.0006278333333333334 | -0.5640453057470837 | -0.020337555395684836 | -0.5437077503513988 | 534683.4855744375 | -1.0169e-06
0.0006280833333333334 | -0.5637099109357828 | -0.01933077886534441 | -0.5443791320704384 | 563225.2439102529 | -9.6654e-07
0.0006283333333333334 | -0.565051490180986 | -0.019666371042124552 | -0.5453851191388615 | 554637.2718898358 | -9.8332e-07
0.0006285833333333334 | -0.5653868849922867 | -0.020001963218904694 | -0.545384921773382 | 545331.3915285234 | -1.0001e-06
0.0006288333333333333 | -0.568070043482693 | -0.02100873974924512 | -0.5470613037334479 | 520794.02216699335 | -1.0504e-06
0.0006290833333333334 | -0.568070043482693 | -0.020001963218904694 | -0.5480680802637883 | 548014.2866634073 | -1.0001e-06
0.0006293333333333334 | -0.5694116227278961 | -0.020001963218904694 | -0.5494096595089915 | 549355.7342308492 | -1.0001e-06
0.0006295833333333333 | -0.5700824123504977 | -0.020673147572464978 | -0.5494092647780328 | 531519.7048269545 | -1.0337e-06
0.0006298333333333334 | -0.5714239915957008 | -0.020673147572464978 | -0.5507508440232358 | 532817.6003123908 | -1.0337e-06
0.0006300833333333334 | -0.5714239915957008 | -0.020337555395684836 | -0.551086436200016 | 541939.7026615537 | -1.0169e-06
0.0006303333333333333 | -0.5724301760296031 | -0.020337555395684836 | -0.5520926206339183 | 542929.1868097968 | -1.0169e-06
0.0006305833333333334 | -0.5731009656522047 | -0.020001963218904694 | -0.5530990024333 | 553044.7150413145 | -1.0001e-06
0.0006308333333333334 | -0.5744425448974079 | -0.020673147572464978 | -0.5537693973249429 | 535737.8651546227 | -1.0337e-06
0.0006310833333333334 | -0.5744425448974079 | -0.020337555395684836 | -0.554104989501723 | 544908.1551062833 | -1.0169e-06
0.0006313333333333334 | -0.5751133345200095 | -0.020001963218904694 | -0.5551113713011048 | 555056.8863924774 | -1.0001e-06
0.0006315833333333334 | -0.5767903085765134 | -0.02134433192602526 | -0.5554459766504881 | 520462.27408338775 | -1.0672e-06
0.0006318333333333334 | -0.5781318878217164 | -0.021679924102805403 | -0.556451963718911 | 513333.8669270578 | -1.084e-06
0.0006320833333333333 | -0.5784672826330172 | -0.020673147572464978 | -0.5577941350605522 | 539631.5516109318 | -1.0337e-06
0.0006323333333333334 | -0.5781318878217164 | -0.019666371042124552 | -0.5584655167795919 | 567939.5711424155 | -9.8332e-07
0.0006325833333333334 | -0.5801442566895211 | -0.020001963218904694 | -0.5601422934706164 | 560087.3147703846 | -1.0001e-06
0.0006328333333333333 | -0.5808150463121227 | -0.020001963218904694 | -0.560813083093218 | 560758.0385541056 | -1.0001e-06
0.0006330833333333334 | -0.5814858359347242 | -0.020337555395684836 | -0.5611482805390394 | 551834.5441439851 | -1.0169e-06
0.0006333333333333334 | -0.5831628099912282 | -0.022015516279585545 | -0.5611472937116426 | 509774.3669377229 | -1.1008e-06
0.0006335833333333333 | -0.5828274151799274 | -0.02134433192602526 | -0.5614830832539022 | 526119.1450731544 | -1.0672e-06
0.0006338333333333334 | -0.5838335996138297 | -0.02100873974924512 | -0.5628248598645846 | 535800.6873161517 | -1.0504e-06
0.0006340833333333334 | -0.5848397840477321 | -0.021679924102805403 | -0.5631598599449267 | 519521.98473983887 | -1.084e-06
0.0006343333333333334 | -0.5855105736703337 | -0.02100873974924512 | -0.5645018339210885 | 537397.141055424 | -1.0504e-06
0.0006345833333333334 | -0.5855105736703337 | -0.020001963218904694 | -0.565508610451429 | 565453.1050401523 | -1.0001e-06
0.0006348333333333334 | -0.5868521529155367 | -0.020673147572464978 | -0.5661790053430718 | 547743.3983949092 | -1.0337e-06
0.0006350833333333334 | -0.5885291269720406 | -0.02100873974924512 | -0.5675203872227955 | 540270.7577861138 | -1.0504e-06
0.0006353333333333333 | -0.5885291269720406 | -0.02100873974924512 | -0.5675203872227955 | 540270.7577861138 | -1.0504e-06
0.0006355833333333334 | -0.5898707062172438 | -0.02134433192602526 | -0.5685263742912186 | 532718.8278945487 | -1.0672e-06
0.0006358333333333334 | -0.5902061010285445 | -0.02100873974924512 | -0.5691973612792994 | 541867.211525386 | -1.0504e-06
0.0006360833333333333 | -0.5902061010285445 | -0.020673147572464978 | -0.5695329534560796 | 550988.1371085002 | -1.0337e-06
0.0006363333333333334 | -0.5905414958398454 | -0.020337555395684836 | -0.5702039404441606 | 560739.9014781734 | -1.0169e-06
0.0006365833333333334 | -0.5915476802737477 | -0.020337555395684836 | -0.5712101248780629 | 561729.3856264167 | -1.0169e-06
0.0006368333333333333 | -0.5928892595189508 | -0.020673147572464978 | -0.5722161119464858 | 553583.928079373 | -1.0337e-06
0.0006370833333333334 | -0.5932246543302516 | -0.020673147572464978 | -0.5725515067577867 | 553908.4019507321 | -1.0337e-06
0.0006373333333333334 | -0.5935600491415524 | -0.020673147572464978 | -0.5728869015690874 | 554232.8758220912 | -1.0337e-06
0.0006375833333333334 | -0.5949016283867555 | -0.02100873974924512 | -0.5738928886375104 | 546337.281995348 | -1.0504e-06
0.0006378333333333334 | -0.5959078128206579 | -0.021679924102805403 | -0.5742278887178525 | 529732.3791309276 | -1.084e-06
0.0006380833333333334 | -0.5962432076319586 | -0.02134433192602526 | -0.5748988757059333 | 538689.9694948578 | -1.0672e-06
0.0006383333333333334 | -0.5979201816884625 | -0.022015516279585545 | -0.575904665408877 | 523180.70409541065 | -1.1008e-06
0.0006385833333333333 | -0.5989263661223648 | -0.02302229280992597 | -0.5759040733124389 | 500301.2324334092 | -1.1511e-06
0.0006388333333333334 | -0.5995971557449664 | -0.022686700633145828 | -0.5769104551118206 | 508589.1196262714 | -1.1343e-06
0.0006390833333333334 | -0.6009387349901696 | -0.022686700633145828 | -0.5782520343570238 | 509771.82068703574 | -1.1343e-06
0.0006393333333333333 | -0.6012741298014703 | -0.022351108456365686 | -0.5789230213451046 | 518026.22896783 | -1.1176e-06
0.0006395833333333334 | -0.6022803142353726 | -0.022015516279585545 | -0.5802647979557871 | 527141.6673465456 | -1.1008e-06
0.0006398333333333334 | -0.6029511038579742 | -0.022351108456365686 | -0.5805999954016086 | 519526.8024716253 | -1.1176e-06
0.0006400833333333334 | -0.6029511038579742 | -0.021679924102805403 | -0.5812711797551688 | 536229.9028343478 | -1.084e-06
0.0006403333333333334 | -0.6032864986692751 | -0.021679924102805403 | -0.5816065745664697 | 536539.308724987 | -1.084e-06
0.0006405833333333334 | -0.6036218934805758 | -0.02100873974924512 | -0.5826131537313307 | 554638.8414395633 | -1.0504e-06
0.0006408333333333334 | -0.6052988675370797 | -0.022351108456365686 | -0.5829477590807141 | 521627.6053769389 | -1.1176e-06
0.0006410833333333333 | -0.6052988675370797 | -0.02134433192602526 | -0.5839545356110545 | 547175.2759795077 | -1.0672e-06
0.0006413333333333334 | -0.6063050519709821 | -0.02134433192602526 | -0.5849607200449568 | 548118.0878111355 | -1.0672e-06
0.0006415833333333334 | -0.6076466312161852 | -0.022351108456365686 | -0.5852955227598196 | 523728.4082822524 | -1.1176e-06
0.0006418333333333333 | -0.6083174208387868 | -0.022015516279585545 | -0.5863019045592013 | 532626.0780019634 | -1.1008e-06
0.0006420833333333334 | -0.6086528156500876 | -0.02134433192602526 | -0.5873084837240623 | 550317.9820849336 | -1.0672e-06
0.0006423333333333334 | -0.6093236052726891 | -0.02134433192602526 | -0.5879792733466639 | 550946.5233060188 | -1.0672e-06
0.0006425833333333333 | -0.6103297897065915 | -0.02134433192602526 | -0.5889854577805662 | 551889.3351376465 | -1.0672e-06
0.0006428333333333334 | -0.6113359741404938 | -0.02100873974924512 | -0.5903272343912487 | 561982.5286402152 | -1.0504e-06
0.0006430833333333334 | -0.6123421585743961 | -0.02100873974924512 | -0.591333418825151 | 562940.4008837785 | -1.0504e-06
0.0006433333333333334 | -0.6130129481969977 | -0.022015516279585545 | -0.5909974319174122 | 536891.7307339549 | -1.1008e-06
0.0006435833333333334 | -0.6133483430082984 | -0.021679924102805403 | -0.591668418905493 | 545821.4854441585 | -1.084e-06
0.0006438333333333334 | -0.6136837378195993 | -0.02134433192602526 | -0.592339405893574 | 555032.0412430725 | -1.0672e-06
0.0006440833333333334 | -0.6140191326309 | -0.022015516279585545 | -0.5920036163513145 | 537805.7991765245 | -1.1008e-06
0.0006443333333333333 | -0.6156961066874039 | -0.021679924102805403 | -0.5940161825845985 | 547987.326678632 | -1.084e-06
0.0006445833333333334 | -0.6156961066874039 | -0.021679924102805403 | -0.5940161825845985 | 547987.326678632 | -1.084e-06
0.0006448333333333334 | -0.6173730807439078 | -0.021679924102805403 | -0.5956931566411025 | 549534.3561318272 | -1.084e-06
0.0006450833333333333 | -0.6173730807439078 | -0.02100873974924512 | -0.5963643409946627 | 567729.7621015949 | -1.0504e-06
0.0006453333333333334 | -0.6183792651778102 | -0.022015516279585545 | -0.5963637488982246 | 541766.7624276596 | -1.1008e-06
0.0006455833333333334 | -0.618714659989111 | -0.022015516279585545 | -0.5966991437095255 | 542071.4519085161 | -1.1008e-06
0.0006458333333333333 | -0.6200562392343141 | -0.022351108456365686 | -0.5977051307779484 | 534832.6522103377 | -1.1176e-06
0.0006460833333333334 | -0.6203916340456149 | -0.022015516279585545 | -0.5983761177660294 | 543594.8993127987 | -1.1008e-06
0.0006463333333333334 | -0.6203916340456149 | -0.021679924102805403 | -0.5987117099428095 | 552319.0091475787 | -1.084e-06
0.0006465833333333334 | -0.6224040029134196 | -0.022686700633145828 | -0.5997173022802738 | 528695.0376592637 | -1.1343e-06
0.0006468333333333334 | -0.6227393977247203 | -0.022351108456365686 | -0.6003882892683546 | 537233.5698164103 | -1.1176e-06
0.0006470833333333334 | -0.6234101873473219 | -0.022015516279585545 | -0.6013946710677364 | 546337.1046405076 | -1.1008e-06
0.0006473333333333334 | -0.6237455821586227 | -0.022351108456365686 | -0.6013944737022571 | 538133.9139186875 | -1.1176e-06
0.0006475833333333333 | -0.6244163717812242 | -0.022351108456365686 | -0.6020652633248585 | 538734.1433202056 | -1.1176e-06
0.0006478333333333334 | -0.6254225562151267 | -0.022015516279585545 | -0.6034070399355411 | 548165.241525647 | -1.1008e-06
0.0006480833333333334 | -0.6247517665925251 | -0.02134433192602526 | -0.6034074346664998 | 565402.9713909779 | -1.0672e-06
0.0006483333333333333 | -0.6260933458377281 | -0.022351108456365686 | -0.6037422373813625 | 540234.7168240009 | -1.1176e-06
0.0006485833333333334 | -0.626428740649029 | -0.021679924102805403 | -0.6047488165462236 | 557888.3151790818 | -1.084e-06
0.0006488333333333334 | -0.627770319894232 | -0.022351108456365686 | -0.6054192114378664 | 541735.2903277962 | -1.1176e-06
0.0006490833333333333 | -0.6291118991394352 | -0.02335788498670611 | -0.6057540141527291 | 518671.97265290713 | -1.1679e-06
0.0006493333333333334 | -0.6291118991394352 | -0.022686700633145828 | -0.6064251985062894 | 534608.542963085 | -1.1343e-06
0.0006495833333333334 | -0.6304534783846383 | -0.02335788498670611 | -0.6070955933979322 | 519820.6890251014 | -1.1679e-06
0.0006498333333333334 | -0.6314596628185407 | -0.022351108456365686 | -0.609108554362175 | 545036.552036146 | -1.1176e-06
0.0006500833333333334 | -0.6317950576298415 | -0.022351108456365686 | -0.6094439491734758 | 545336.6667369051 | -1.1176e-06
0.0006503333333333334 | -0.6321304524411422 | -0.02302229280992597 | -0.6091081596312162 | 529146.3927247087 | -1.1511e-06
0.0006505833333333334 | -0.6334720316863454 | -0.02302229280992597 | -0.6104497388764194 | 530311.8537465794 | -1.1511e-06
0.0006508333333333333 | -0.634142821308947 | -0.02302229280992597 | -0.611120528499021 | 530894.5842575148 | -1.1511e-06
0.0006510833333333334 | -0.6348136109315485 | -0.02335788498670611 | -0.6114557259448424 | 523554.01723473327 | -1.1679e-06
0.0006513333333333334 | -0.6358197953654509 | -0.02335788498670611 | -0.6124619103787448 | 524415.554513879 | -1.1679e-06
0.0006515833333333333 | -0.6368259797993532 | -0.023693477163486253 | -0.6131325026358669 | 517553.8384722682 | -1.1847e-06
0.0006518333333333334 | -0.6371613746106539 | -0.023693477163486253 | -0.6134678974471677 | 517836.9499877174 | -1.1847e-06
0.0006520833333333334 | -0.6374967694219548 | -0.02302229280992597 | -0.6144744766120288 | 533808.2368121914 | -1.1511e-06
0.0006523333333333334 | -0.6381675590445564 | -0.024029069340266395 | -0.61413848970429 | 511162.9426905482 | -1.2015e-06
0.0006525833333333334 | -0.6391737434784587 | -0.023693477163486253 | -0.6154802663149724 | 519535.61908041255 | -1.1847e-06
0.0006528333333333334 | -0.6395091382897594 | -0.02335788498670611 | -0.6161512533030533 | 527574.5245374135 | -1.1679e-06
0.0006530833333333334 | -0.640179927912361 | -0.02335788498670611 | -0.6168220429256549 | 528148.8827235107 | -1.1679e-06
0.0006533333333333333 | -0.6411861123462633 | -0.02335788498670611 | -0.6178282273595572 | 529010.4200026565 | -1.1679e-06
0.0006535833333333334 | -0.6428630864027672 | -0.02335788498670611 | -0.6195052014160611 | 530446.3154678994 | -1.1679e-06
0.0006538333333333334 | -0.643198481214068 | -0.023693477163486253 | -0.6195050040505817 | 522932.95726580295 | -1.1847e-06
0.0006540833333333333 | -0.6442046656479704 | -0.024029069340266395 | -0.620175596307704 | 516187.7786656123 | -1.2015e-06
0.0006543333333333334 | -0.6442046656479704 | -0.02335788498670611 | -0.6208467806612643 | 531595.0318400939 | -1.1679e-06
0.0006545833333333334 | -0.6455462448931735 | -0.023693477163486253 | -0.6218527677296872 | 524914.7378739474 | -1.1847e-06
0.0006548333333333333 | -0.6455462448931735 | -0.02335788498670611 | -0.6221883599064674 | 532743.7482122883 | -1.1679e-06
0.0006550833333333334 | -0.6462170345157751 | -0.023693477163486253 | -0.6225235573522888 | 525480.9609048459 | -1.1847e-06
0.0006553333333333334 | -0.6468878241383766 | -0.022351108456365686 | -0.624536715682011 | 558841.8282710632 | -1.1176e-06
0.0006555833333333334 | -0.647894008572279 | -0.02302229280992597 | -0.624871715762353 | 542840.5597316894 | -1.1511e-06
0.0006558333333333334 | -0.647894008572279 | -0.02335788498670611 | -0.6245361235855729 | 534754.0018636284 | -1.1679e-06
0.0006560833333333334 | -0.647894008572279 | -0.022351108456365686 | -0.6255429001159133 | 559742.1723733402 | -1.1176e-06
0.0006563333333333334 | -0.6482294033835797 | -0.02335788498670611 | -0.6248715183968736 | 535041.180956677 | -1.1679e-06
0.0006565833333333333 | -0.6499063774400836 | -0.024029069340266395 | -0.6258773080998172 | 520933.4570865061 | -1.2015e-06
0.0006568333333333334 | -0.6499063774400836 | -0.024029069340266395 | -0.6258773080998172 | 520933.4570865061 | -1.2015e-06
0.0006570833333333334 | -0.6509125618739859 | -0.024029069340266395 | -0.6268834925337196 | 521770.92974901677 | -1.2015e-06
0.0006573333333333333 | -0.6515833514965875 | -0.02470025369382668 | -0.6268830978027609 | 507592.4365582022 | -1.235e-06
0.0006575833333333334 | -0.6515833514965875 | -0.023693477163486253 | -0.6278898743331013 | 530010.7451520329 | -1.1847e-06
0.0006578333333333334 | -0.6532603255530914 | -0.024364661517046537 | -0.6288956640360449 | 516235.9128987228 | -1.2182e-06
0.0006580833333333333 | -0.653931115175693 | -0.024029069340266395 | -0.6299020458354266 | 524283.3477365489 | -1.2015e-06
0.0006583333333333334 | -0.6542665099869938 | -0.02470025369382668 | -0.6295662562931671 | 509765.0122116068 | -1.235e-06
0.0006585833333333334 | -0.6546019047982946 | -0.02470025369382668 | -0.6299016511044679 | 510036.5841682824 | -1.235e-06
0.0006588333333333334 | -0.6556080892321969 | -0.02503584587060682 | -0.6305722433615901 | 503735.52115681424 | -1.2518e-06
0.0006590833333333334 | -0.6556080892321969 | -0.02470025369382668 | -0.6309078355383703 | 510851.3000383091 | -1.235e-06
0.0006593333333333334 | -0.6572850632887008 | -0.02470025369382668 | -0.6325848095948742 | 512209.159821687 | -1.235e-06
0.0006595833333333334 | -0.6576204581000016 | -0.024364661517046537 | -0.633255796582955 | 519814.9755865911 | -1.2182e-06
0.0006598333333333333 | -0.6572850632887008 | -0.023693477163486253 | -0.6335915861252146 | 534823.6409146694 | -1.1847e-06
0.0006600833333333334 | -0.6579558529113024 | -0.024364661517046537 | -0.6335911913942559 | 520090.28810104256 | -1.2182e-06
0.0006603333333333334 | -0.6592974321565055 | -0.024364661517046537 | -0.634932770639459 | 521191.5381588482 | -1.2182e-06
0.0006605833333333333 | -0.6592974321565055 | -0.024029069340266395 | -0.6352683628162391 | 528749.8686032726 | -1.2015e-06
0.0006608333333333334 | -0.6596328269678063 | -0.024364661517046537 | -0.6352681654507598 | 521466.85067329963 | -1.2182e-06
0.0006610833333333334 | -0.6596328269678063 | -0.02335788498670611 | -0.6362749419811002 | 544805.2701203292 | -1.1679e-06
0.0006613333333333334 | -0.661645195835611 | -0.024029069340266395 | -0.6376161264953446 | 530703.9714824642 | -1.2015e-06
0.0006615833333333334 | -0.6623159854582126 | -0.025371438047386962 | -0.6369445474108256 | 502095.73948562634 | -1.2686e-06
0.0006618333333333334 | -0.6626513802695133 | -0.02503584587060682 | -0.6376155343989065 | 509362.08642144984 | -1.2518e-06
0.0006620833333333334 | -0.6636575647034156 | -0.02503584587060682 | -0.6386217188328088 | 510165.88145925495 | -1.2518e-06
0.0006623333333333334 | -0.6649991439486188 | -0.02503584587060682 | -0.639963298078012 | 511237.6081763285 | -1.2518e-06
0.0006625833333333334 | -0.6653345387599195 | -0.02470025369382668 | -0.6406342850660929 | 518726.8867819008 | -1.235e-06
0.0006628333333333334 | -0.6656699335712204 | -0.024029069340266395 | -0.641640864230954 | 534053.862132507 | -1.2015e-06
0.0006630833333333333 | -0.6666761180051227 | -0.02470025369382668 | -0.641975864311296 | 519813.17460860306 | -1.235e-06
0.0006633333333333334 | -0.6670115128164235 | -0.02470025369382668 | -0.6423112591225968 | 520084.7465652786 | -1.235e-06
0.0006635833333333334 | -0.6673469076277243 | -0.024364661517046537 | -0.6429822461106778 | 527799.0385056821 | -1.2182e-06
0.0006638333333333333 | -0.6680176972503259 | -0.024029069340266395 | -0.6439886279100595 | 536007.9650116987 | -1.2015e-06
0.0006640833333333334 | -0.667682302439025 | -0.02470025369382668 | -0.6429820487451984 | 520627.8904786298 | -1.235e-06
0.0006643333333333334 | -0.6686884868729274 | -0.024364661517046537 | -0.6443238253558808 | 528900.2885634877 | -1.2182e-06
0.0006645833333333334 | -0.6690238816842282 | -0.024364661517046537 | -0.6446592201671817 | 529175.6010779392 | -1.2182e-06
0.0006648333333333334 | -0.6703654609294313 | -0.02503584587060682 | -0.6453296150588245 | 515524.51504462224 | -1.2518e-06
0.0006650833333333334 | -0.6710362505520329 | -0.024364661517046537 | -0.6466715890349863 | 530827.4761646476 | -1.2182e-06
0.0006653333333333334 | -0.6713716453633337 | -0.02470025369382668 | -0.646671391669507 | 523615.18200206116 | -1.235e-06
0.0006655833333333333 | -0.6727132246085368 | -0.02470025369382668 | -0.6480129709147101 | 524701.4698287635 | -1.235e-06
0.0006658333333333334 | -0.6733840142311384 | -0.02503584587060682 | -0.6483481683605316 | 517935.90015803755 | -1.2518e-06
0.0006660833333333334 | -0.6737194090424391 | -0.024364661517046537 | -0.6493547475253926 | 533029.9762802589 | -1.2182e-06
0.0006663333333333333 | -0.67405480385374 | -0.024364661517046537 | -0.6496901423366934 | 533305.2887947103 | -1.2182e-06
0.0006665833333333334 | -0.6743901986650407 | -0.02470025369382668 | -0.649689944971214 | 526059.3296121414 | -1.235e-06
0.0006668333333333334 | -0.6743901986650407 | -0.024029069340266395 | -0.6503611293247743 | 541311.958540933 | -1.2015e-06
0.0006670833333333333 | -0.675396383098943 | -0.023693477163486253 | -0.6517029059354568 | 550111.6627489262 | -1.1847e-06
0.0006673333333333334 | -0.6764025675328453 | -0.024364661517046537 | -0.6520379060157988 | 535232.4763958701 | -1.2182e-06
0.0006675833333333334 | -0.6764025675328453 | -0.024029069340266395 | -0.652373498192579 | 542986.9038659544 | -1.2015e-06
0.0006678333333333334 | -0.6767379623441462 | -0.024364661517046537 | -0.6523733008270997 | 535507.7889103217 | -1.2182e-06
0.0006680833333333334 | -0.6777441467780485 | -0.02470025369382668 | -0.6530438930842218 | 528775.0491788972 | -1.235e-06
0.0006683333333333334 | -0.6780795415893492 | -0.026042622400947246 | -0.652036919188402 | 500745.97646102303 | -1.3021e-06
0.0006685833333333334 | -0.6790857260232517 | -0.025371438047386962 | -0.6537142879758647 | 515315.12463338015 | -1.2686e-06
0.0006688333333333333 | -0.6797565156458532 | -0.025371438047386962 | -0.6543850775984662 | 515843.90003929014 | -1.2686e-06
0.0006690833333333334 | -0.6797565156458532 | -0.025371438047386962 | -0.6543850775984662 | 515843.90003929014 | -1.2686e-06
0.0006693333333333334 | -0.6814334897023571 | -0.02470025369382668 | -0.6567332360085304 | 531762.3407023284 | -1.235e-06
0.0006695833333333333 | -0.6824396741362594 | -0.025707030224167104 | -0.6567326439120923 | 510936.22109231417 | -1.2854e-06
0.0006698333333333334 | -0.6827750689475602 | -0.025371438047386962 | -0.6574036309001733 | 518223.3893658859 | -1.2686e-06
0.0006700833333333334 | -0.683110463758861 | -0.02470025369382668 | -0.6584102100650343 | 533120.2004857063 | -1.235e-06
0.0006703333333333333 | -0.683110463758861 | -0.02470025369382668 | -0.6584102100650343 | 533120.2004857063 | -1.235e-06
0.0006705833333333334 | -0.6834458585701618 | -0.02470025369382668 | -0.6587456048763352 | 533391.772442382 | -1.235e-06
0.0006708333333333334 | -0.6837812533814626 | -0.02503584587060682 | -0.6587454075108558 | 526241.7822153568 | -1.2518e-06
0.0006710833333333334 | -0.6847874378153649 | -0.025371438047386962 | -0.6594159997679779 | 519809.71558361634 | -1.2686e-06
0.0006713333333333334 | -0.6864644118718688 | -0.026378214577727387 | -0.6600861972941414 | 500478.2983693592 | -1.3189e-06
0.0006715833333333334 | -0.6867998066831696 | -0.025707030224167104 | -0.6610927764590026 | 514328.39242357225 | -1.2854e-06
0.0006718333333333334 | -0.6874705963057711 | -0.025371438047386962 | -0.6620991582583842 | 521924.8172072569 | -1.2686e-06
0.0006720833333333333 | -0.6884767807396736 | -0.026042622400947246 | -0.6624341583387263 | 508730.76308523497 | -1.3021e-06
0.0006723333333333334 | -0.6881413859283727 | -0.025371438047386962 | -0.6627699478809858 | 522453.5926131671 | -1.2686e-06
0.0006725833333333334 | -0.6884767807396736 | -0.02503584587060682 | -0.6634409348690667 | 529992.825725114 | -1.2518e-06
0.0006728333333333333 | -0.689147570362275 | -0.025371438047386962 | -0.6637761323148881 | 523246.7557220323 | -1.2686e-06
0.0006730833333333334 | -0.689147570362275 | -0.025371438047386962 | -0.6637761323148881 | 523246.7557220323 | -1.2686e-06
0.0006733333333333334 | -0.6901537547961775 | -0.02470025369382668 | -0.6654535011023508 | 538823.2115758935 | -1.235e-06
0.0006735833333333334 | -0.6914953340413805 | -0.026042622400947246 | -0.6654527116404333 | 511048.92694387713 | -1.3021e-06
0.0006738333333333334 | -0.6914953340413805 | -0.025707030224167104 | -0.6657883038172134 | 517981.5000110809 | -1.2854e-06
0.0006740833333333334 | -0.6918307288526814 | -0.025707030224167104 | -0.6661236986285143 | 518242.43626733153 | -1.2854e-06
0.0006743333333333334 | -0.6931723080978844 | -0.026378214577727387 | -0.6667940935201571 | 505564.2348767372 | -1.3189e-06
0.0006745833333333333 | -0.6931723080978844 | -0.025707030224167104 | -0.6674652778737173 | 519286.18129233393 | -1.2854e-06
0.0006748333333333334 | -0.693843097720486 | -0.025707030224167104 | -0.6681360674963189 | 519808.0538048352 | -1.2854e-06
0.0006750833333333334 | -0.6941784925317868 | -0.025371438047386962 | -0.6688070544843998 | 527212.5712663585 | -1.2686e-06
0.0006753333333333333 | -0.6948492821543883 | -0.025707030224167104 | -0.6691422519302213 | 520590.862573587 | -1.2854e-06
0.0006755833333333334 | -0.6955200717769899 | -0.025707030224167104 | -0.6698130415528228 | 521112.7350860883 | -1.2854e-06
0.0006758333333333334 | -0.6958554665882907 | -0.025707030224167104 | -0.6701484363641236 | 521373.6713423389 | -1.2854e-06
0.0006760833333333333 | -0.6955200717769899 | -0.02503584587060682 | -0.6704842259063831 | 535619.3909897496 | -1.2518e-06
0.0006763333333333334 | -0.6958554665882907 | -0.025707030224167104 | -0.6701484363641236 | 521373.6713423389 | -1.2854e-06
0.0006765833333333334 | -0.6961908613995915 | -0.02671380675450753 | -0.669477054645084 | 501221.7545761204 | -1.3357e-06
0.0006768333333333334 | -0.6971970458334938 | -0.02704939893128767 | -0.6701476469022062 | 495499.1041424255 | -1.3525e-06
0.0006770833333333334 | -0.6975324406447946 | -0.02671380675450753 | -0.6708186338902871 | 502226.1634629045 | -1.3357e-06
0.0006773333333333334 | -0.6982032302673962 | -0.02704939893128767 | -0.6711538313361085 | 496243.064802297 | -1.3525e-06
0.0006775833333333334 | -0.6992094147012985 | -0.02671380675450753 | -0.672495607946791 | 503481.6745713848 | -1.3357e-06
0.0006778333333333333 | -0.7002155991352008 | -0.02704939893128767 | -0.6731662002039132 | 497730.9861220399 | -1.3525e-06
0.0006780833333333334 | -0.6998802043239001 | -0.026378214577727387 | -0.6735019897461727 | 510650.1713841151 | -1.3189e-06
0.0006783333333333334 | -0.7005509939465017 | -0.026042622400947246 | -0.6745083715455544 | 518003.4185198036 | -1.3021e-06
0.0006785833333333333 | -0.7012217835691033 | -0.026378214577727387 | -0.6748435689913759 | 511667.35868559073 | -1.3189e-06
0.0006788333333333334 | -0.701557178380404 | -0.02671380675450753 | -0.6748433716258965 | 505239.39012325706 | -1.3357e-06
0.0006790833333333334 | -0.701557178380404 | -0.02704939893128767 | -0.6745077794491163 | 498722.93366853514 | -1.3525e-06
0.0006793333333333333 | -0.7035695472482086 | -0.02671380675450753 | -0.6768557404937011 | 506746.00345343334 | -1.3357e-06
0.0006795833333333334 | -0.7039049420595095 | -0.026378214577727387 | -0.6775267274817821 | 513701.7332885419 | -1.3189e-06
0.0006798333333333334 | -0.7042403368708102 | -0.02671380675450753 | -0.6775265301163027 | 507248.20789682545 | -1.3357e-06
0.0006800833333333334 | -0.704575731682111 | -0.02671380675450753 | -0.6778619249276034 | 507499.31011852145 | -1.3357e-06
0.0006803333333333334 | -0.704575731682111 | -0.026378214577727387 | -0.6781975171043836 | 514210.3269392796 | -1.3189e-06
0.0006805833333333334 | -0.7059173109273141 | -0.02671380675450753 | -0.6792035041728066 | 508503.7190053056 | -1.3357e-06
0.0006808333333333334 | -0.7059173109273141 | -0.025371438047386962 | -0.6805458728799272 | 536466.140869786 | -1.2686e-06
0.0006810833333333333 | -0.7059173109273141 | -0.025707030224167104 | -0.680210280703147 | 529201.7590298575 | -1.2854e-06
0.0006813333333333334 | -0.7065881005499157 | -0.026378214577727387 | -0.6802098859721883 | 515736.10789149307 | -1.3189e-06
0.0006815833333333334 | -0.7069234953612165 | -0.026042622400947246 | -0.6808808729602692 | 522897.31999915926 | -1.3021e-06
0.0006818333333333333 | -0.707594284983818 | -0.026042622400947246 | -0.6815516625828708 | 523412.46752330195 | -1.3021e-06
0.0006820833333333334 | -0.7082650746064196 | -0.026378214577727387 | -0.6818868600286923 | 517007.5920183376 | -1.3189e-06
0.0006823333333333334 | -0.709271259040322 | -0.02671380675450753 | -0.6825574522858144 | 511014.7412222661 | -1.3357e-06
0.0006825833333333333 | -0.7096066538516227 | -0.026378214577727387 | -0.6832284392738953 | 518024.77931981307 | -1.3189e-06
0.0006828333333333334 | -0.7096066538516227 | -0.026042622400947246 | -0.6835640314506755 | 524957.91009573 | -1.3021e-06
0.0006830833333333334 | -0.7099420486629235 | -0.026378214577727387 | -0.6835638340851962 | 518279.076145182 | -1.3189e-06
0.0006833333333333334 | -0.7106128382855251 | -0.02671380675450753 | -0.6838990315310176 | 512019.1501090503 | -1.3357e-06
0.0006835833333333334 | -0.7116190227194275 | -0.02704939893128767 | -0.6845696237881398 | 506162.5402672497 | -1.3525e-06
0.0006838333333333334 | -0.7112836279081266 | -0.026378214577727387 | -0.6849054133303992 | 519296.26344665757 | -1.3189e-06
0.0006840833333333334 | -0.7119544175307282 | -0.02671380675450753 | -0.6852406107762207 | 513023.5589958344 | -1.3357e-06
0.0006843333333333333 | -0.7119544175307282 | -0.026378214577727387 | -0.6855762029530008 | 519804.8570973954 | -1.3189e-06
0.0006845833333333334 | -0.7129606019646305 | -0.02671380675450753 | -0.686246795210123 | 513776.86566092254 | -1.3357e-06
0.0006848333333333334 | -0.7136313915872321 | -0.02704939893128767 | -0.6865819926559444 | 507650.4615869925 | -1.3525e-06
0.0006850833333333333 | -0.7146375760211344 | -0.026378214577727387 | -0.688259361443407 | 521839.2317003465 | -1.3189e-06
0.0006853333333333334 | -0.7143021812098337 | -0.02671380675450753 | -0.6875883744553262 | 514781.27454770677 | -1.3357e-06
0.0006855833333333334 | -0.7149729708324353 | -0.02704939893128767 | -0.6879235719011476 | 508642.40913348785 | -1.3525e-06
0.0006858333333333334 | -0.7149729708324353 | -0.02704939893128767 | -0.6879235719011476 | 508642.40913348785 | -1.3525e-06
0.0006860833333333334 | -0.7156437604550367 | -0.027720583284847954 | -0.6879231771701888 | 496326.62494963227 | -1.386e-06
0.0006863333333333334 | -0.7163145500776383 | -0.027384991108067813 | -0.6889295589695705 | 503143.89824038104 | -1.3692e-06
0.0006865833333333334 | -0.7166499448889392 | -0.02671380675450753 | -0.6899361381344317 | 516538.99009957904 | -1.3357e-06
0.0006868333333333333 | -0.7169853397002399 | -0.02671380675450753 | -0.6902715329457324 | 516790.09232127503 | -1.3357e-06
0.0006870833333333334 | -0.7179915241341422 | -0.02671380675450753 | -0.6912777173796347 | 517543.39898636326 | -1.3357e-06
0.0006873333333333334 | -0.7186623137567438 | -0.02704939893128767 | -0.6916129148254562 | 511370.26488634985 | -1.3525e-06
0.0006875833333333333 | -0.7179915241341422 | -0.025707030224167104 | -0.6922844939099752 | 538595.4642548796 | -1.2854e-06
0.0006878333333333334 | -0.7186623137567438 | -0.026378214577727387 | -0.6922840991790165 | 524890.7936047734 | -1.3189e-06
0.0006880833333333334 | -0.7196684981906462 | -0.027720583284847954 | -0.6919479149057982 | 499230.41502811114 | -1.386e-06
0.0006883333333333333 | -0.7196684981906462 | -0.027384991108067813 | -0.6922835070825784 | 505593.3772997478 | -1.3692e-06
0.0006885833333333334 | -0.7203392878132477 | -0.027720583284847954 | -0.6926187045283998 | 499714.38004119095 | -1.386e-06
0.0006888333333333334 | -0.720003893001947 | -0.02704939893128767 | -0.6929544940706593 | 512362.2124328451 | -1.3525e-06
0.0006890833333333334 | -0.7210100774358493 | -0.02704939893128767 | -0.6939606785045617 | 513106.17309271655 | -1.3525e-06
0.0006893333333333334 | -0.7210100774358493 | -0.026378214577727387 | -0.694631862858122 | 526670.8713823557 | -1.3189e-06
0.0006895833333333334 | -0.7220162618697517 | -0.02704939893128767 | -0.694966862938464 | 513850.13375258795 | -1.3525e-06
0.0006898333333333334 | -0.7226870514923532 | -0.02704939893128767 | -0.6956376525610656 | 514346.10752583557 | -1.3525e-06
0.0006900833333333333 | -0.7226870514923532 | -0.026378214577727387 | -0.6963088369146259 | 527942.3555092001 | -1.3189e-06
0.0006903333333333334 | -0.723022446303654 | -0.02704939893128767 | -0.6959730473723663 | 514594.09441245935 | -1.3525e-06
0.0006905833333333334 | -0.7240286307375563 | -0.027720583284847954 | -0.6963080474527084 | 502376.18761312985 | -1.386e-06
0.0006908333333333333 | -0.7243640255488571 | -0.027384991108067813 | -0.6969790344407893 | 509022.64798286126 | -1.3692e-06
0.0006910833333333334 | -0.7243640255488571 | -0.027384991108067813 | -0.6969790344407893 | 509022.64798286126 | -1.3692e-06
0.0006913333333333334 | -0.7243640255488571 | -0.02671380675450753 | -0.6976502187943496 | 522314.3411985881 | -1.3357e-06
0.0006915833333333333 | -0.7246994203601579 | -0.026378214577727387 | -0.6983212057824305 | 529468.1364614135 | -1.3189e-06
0.0006918333333333334 | -0.7250348151714586 | -0.02671380675450753 | -0.6983210084169511 | 522816.54564198013 | -1.3357e-06
0.0006920833333333334 | -0.7253702099827595 | -0.027384991108067813 | -0.6979852188746917 | 509757.49170067126 | -1.3692e-06
0.0006923333333333334 | -0.7263763944166618 | -0.027720583284847954 | -0.6986558111318139 | 504070.0651589092 | -1.386e-06
0.0006925833333333334 | -0.7270471840392634 | -0.027720583284847954 | -0.6993266007544154 | 504554.030171989 | -1.386e-06
0.0006928333333333334 | -0.727717973661865 | -0.02872735981518838 | -0.6989906138466766 | 486637.5596946537 | -1.4364e-06
0.0006930833333333334 | -0.7283887632844664 | -0.02872735981518838 | -0.6996614034692781 | 487104.5637123684 | -1.4364e-06
0.0006933333333333333 | -0.7287241580957673 | -0.028056175461628096 | -0.7006679826341392 | 499475.0503983906 | -1.4028e-06
0.0006935833333333334 | -0.729059552907068 | -0.028056175461628096 | -0.70100337744544 | 499714.1384464102 | -1.4028e-06
0.0006938333333333334 | -0.7293949477183689 | -0.027384991108067813 | -0.7020099566103011 | 512696.8665719114 | -1.3692e-06
0.0006940833333333333 | -0.729059552907068 | -0.027384991108067813 | -0.7016745617990002 | 512451.9186659746 | -1.3692e-06
0.0006943333333333334 | -0.7307365269635719 | -0.028391767638408238 | -0.7023447593251637 | 494752.40025213175 | -1.4196e-06
0.0006945833333333334 | -0.7304011321522712 | -0.028056175461628096 | -0.7023449566906431 | 500670.49063848855 | -1.4028e-06
0.0006948333333333333 | -0.7310719217748728 | -0.027720583284847954 | -0.7033513384900248 | 507457.82025046786 | -1.386e-06
0.0006950833333333334 | -0.7314073165861735 | -0.028056175461628096 | -0.7033511411245454 | 501387.75478254736 | -1.4028e-06
0.0006953333333333334 | -0.7320781062087751 | -0.028391767638408238 | -0.7036863385703669 | 495697.4483113363 | -1.4196e-06
0.0006955833333333334 | -0.7324135010200759 | -0.028056175461628096 | -0.7043573255584478 | 502105.01892660605 | -1.4028e-06
0.0006958333333333334 | -0.7327488958313767 | -0.027720583284847954 | -0.7050283125465288 | 508667.73278316733 | -1.386e-06
0.0006960833333333334 | -0.7324135010200759 | -0.02704939893128767 | -0.7053641020887882 | 521537.7272379263 | -1.3525e-06
0.0006963333333333334 | -0.7327488958313767 | -0.02704939893128767 | -0.705699496900089 | 521785.71412455017 | -1.3525e-06
0.0006965833333333333 | -0.7334196854539782 | -0.027384991108067813 | -0.7060346943459104 | 515636.2414431513 | -1.3692e-06
0.0006968333333333334 | -0.7330842906426774 | -0.02671380675450753 | -0.7063704838881699 | 528842.9989626852 | -1.3357e-06
0.0006970833333333334 | -0.7344258698878805 | -0.028056175461628096 | -0.7063696944262524 | 503539.54721472354 | -1.4028e-06
0.0006973333333333333 | -0.7340904750765798 | -0.027720583284847954 | -0.7063698917917318 | 509635.6628093269 | -1.386e-06
0.0006975833333333334 | -0.7347612646991813 | -0.027720583284847954 | -0.7070406814143334 | 510119.62782240676 | -1.386e-06
0.0006978333333333334 | -0.7354320543217829 | -0.027720583284847954 | -0.707711471036935 | 510603.5928354866 | -1.386e-06
0.0006980833333333334 | -0.7354320543217829 | -0.02671380675450753 | -0.7087182475672754 | 530600.7145145575 | -1.3357e-06
0.0006983333333333334 | -0.7361028439443844 | -0.027720583284847954 | -0.7083822606595365 | 511087.5578485663 | -1.386e-06
0.0006985833333333334 | -0.736773633566986 | -0.028056175461628096 | -0.7087174581053579 | 505213.16355086066 | -1.4028e-06
0.0006988333333333334 | -0.7371090283782868 | -0.028056175461628096 | -0.7090528529166588 | 505452.2515988803 | -1.4028e-06
0.0006990833333333333 | -0.7371090283782868 | -0.028056175461628096 | -0.7090528529166588 | 505452.2515988803 | -1.4028e-06
0.0006993333333333334 | -0.7381152128121892 | -0.028056175461628096 | -0.7100590373505611 | 506169.515742939 | -1.4028e-06
0.0006995833333333334 | -0.7381152128121892 | -0.028056175461628096 | -0.7100590373505611 | 506169.515742939 | -1.4028e-06
0.0006998333333333333 | -0.7384506076234899 | -0.028056175461628096 | -0.7103944321618618 | 506408.6037909586 | -1.4028e-06
0.0007000833333333334 | -0.7391213972460915 | -0.02906295199196852 | -0.710058445254123 | 488634.77147837286 | -1.4531e-06
0.0007003333333333334 | -0.7387860024347908 | -0.028056175461628096 | -0.7107298269731627 | 506647.6918389782 | -1.4028e-06
0.0007005833333333333 | -0.7391213972460915 | -0.027720583284847954 | -0.7114008139612435 | 513265.4004074254 | -1.386e-06
0.0007008333333333334 | -0.7397921868686931 | -0.027384991108067813 | -0.7124071957606253 | 520290.2516559482 | -1.3692e-06
0.0007010833333333334 | -0.7394567920573922 | -0.02704939893128767 | -0.7124073931261046 | 526745.4518570264 | -1.3525e-06
0.0007013333333333334 | -0.7401275816799938 | -0.028056175461628096 | -0.7120714062183657 | 507604.04403105646 | -1.4028e-06
0.0007015833333333334 | -0.7411337661138961 | -0.028391767638408238 | -0.7127419984754879 | 502076.5227109665 | -1.4196e-06
0.0007018333333333334 | -0.741469160925197 | -0.028391767638408238 | -0.7130773932867888 | 502312.7847257677 | -1.4196e-06
0.0007020833333333334 | -0.7421399505477986 | -0.028391767638408238 | -0.7137481829093903 | 502785.30875537 | -1.4196e-06
0.0007023333333333333 | -0.7424753453590993 | -0.02872735981518838 | -0.713747985543911 | 496911.648084379 | -1.4364e-06
0.0007025833333333334 | -0.7424753453590993 | -0.027720583284847954 | -0.7147547620742514 | 515685.2254728245 | -1.386e-06
0.0007028333333333334 | -0.7431461349817009 | -0.028391767638408238 | -0.7147543673432927 | 503494.0947997733 | -1.4196e-06
0.0007030833333333333 | -0.7431461349817009 | -0.028056175461628096 | -0.7150899595200728 | 509755.83646323276 | -1.4028e-06
0.0007033333333333334 | -0.7434815297930016 | -0.028056175461628096 | -0.7154253543313736 | 509994.9245112523 | -1.4028e-06
0.0007035833333333334 | -0.7438169246043025 | -0.027720583284847954 | -0.7160963413194545 | 516653.15549898415 | -1.386e-06
0.0007038333333333333 | -0.7438169246043025 | -0.028056175461628096 | -0.7157607491426744 | 510234.01255927194 | -1.4028e-06
0.0007040833333333334 | -0.7441523194156032 | -0.028056175461628096 | -0.7160961439539751 | 510473.1006072915 | -1.4028e-06
0.0007043333333333334 | -0.7441523194156032 | -0.027720583284847954 | -0.7164317361307553 | 516895.13800552406 | -1.386e-06
0.0007045833333333334 | -0.7448231090382048 | -0.027720583284847954 | -0.7171025257533569 | 517379.10301860387 | -1.386e-06
0.0007048333333333334 | -0.7454938986608063 | -0.027384991108067813 | -0.7181089075527385 | 524454.3660568716 | -1.3692e-06
0.0007050833333333334 | -0.7458292934721071 | -0.027384991108067813 | -0.7184443023640393 | 524699.3139628083 | -1.3692e-06
0.0007053333333333334 | -0.7461646882834079 | -0.028056175461628096 | -0.7181085128217798 | 511907.62889540906 | -1.4028e-06
0.0007055833333333333 | -0.7465000830947087 | -0.02704939893128767 | -0.7194506841634211 | 531953.1764761267 | -1.3525e-06
0.0007058333333333334 | -0.7471708727173102 | -0.027720583284847954 | -0.7194502894324623 | 519072.9805643831 | -1.386e-06
0.0007060833333333334 | -0.7471708727173102 | -0.028391767638408238 | -0.718779105078902 | 506329.23897738673 | -1.4196e-06
0.0007063333333333333 | -0.7481770571512126 | -0.028391767638408238 | -0.7197852895128044 | 507038.0250217902 | -1.4196e-06
0.0007065833333333334 | -0.7481770571512126 | -0.02872735981518838 | -0.7194496973360243 | 500881.18223495473 | -1.4364e-06
0.0007068333333333334 | -0.7488478467738141 | -0.02906295199196852 | -0.7197848947818456 | 495328.1380231137 | -1.4531e-06
0.0007070833333333333 | -0.7481770571512126 | -0.02872735981518838 | -0.7194496973360243 | 500881.18223495473 | -1.4364e-06
0.0007073333333333334 | -0.7488478467738141 | -0.02872735981518838 | -0.7201204869586257 | 501348.18625266943 | -1.4364e-06
0.0007075833333333334 | -0.7488478467738141 | -0.027720583284847954 | -0.7211272634889662 | 520282.89309708256 | -1.386e-06
0.0007078333333333334 | -0.7488478467738141 | -0.028391767638408238 | -0.7204560791354059 | 507510.54905139236 | -1.4196e-06
0.0007080833333333334 | -0.749183241585115 | -0.028056175461628096 | -0.7211270661234869 | 514059.4213275853 | -1.4028e-06
0.0007083333333333334 | -0.7495186363964157 | -0.028056175461628096 | -0.7214624609347876 | 514298.50937560486 | -1.4028e-06
0.0007085833333333334 | -0.7498540312077165 | -0.028056175461628096 | -0.7217978557460885 | 514537.59742362454 | -1.4028e-06
0.0007088333333333333 | -0.7495186363964157 | -0.027720583284847954 | -0.7217980531115678 | 520766.85811016243 | -1.386e-06
0.0007090833333333334 | -0.7508602156416189 | -0.027720583284847954 | -0.7231396323567709 | 521734.78813632205 | -1.386e-06
0.0007093333333333334 | -0.7508602156416189 | -0.028056175461628096 | -0.7228040401799908 | 515254.8615676832 | -1.4028e-06
0.0007095833333333333 | -0.7515310052642205 | -0.027720583284847954 | -0.7238104219793725 | 522218.75314940186 | -1.386e-06
0.0007098333333333334 | -0.7522017948868219 | -0.028056175461628096 | -0.7241456194251938 | 516211.21375976154 | -1.4028e-06
0.0007100833333333334 | -0.7518664000755212 | -0.028056175461628096 | -0.7238102246138931 | 515972.125711742 | -1.4028e-06
0.0007103333333333334 | -0.7525371896981228 | -0.028056175461628096 | -0.7244810142364947 | 516450.30180778116 | -1.4028e-06
0.0007105833333333334 | -0.7532079793207244 | -0.02906295199196852 | -0.7241450273287559 | 498328.61268110113 | -1.4531e-06
0.0007108333333333334 | -0.7528725845094235 | -0.028391767638408238 | -0.7244808168710153 | 510345.69322900585 | -1.4196e-06
0.0007110833333333334 | -0.7532079793207244 | -0.02906295199196852 | -0.7241450273287559 | 498328.61268110113 | -1.4531e-06
0.0007113333333333333 | -0.7522017948868219 | -0.028056175461628096 | -0.7241456194251938 | 516211.21375976154 | -1.4028e-06
0.0007115833333333334 | -0.7532079793207244 | -0.02872735981518838 | -0.724480619505536 | 504383.7123678156 | -1.4364e-06
0.0007118333333333334 | -0.7538787689433258 | -0.02906295199196852 | -0.7248158169513573 | 498790.2241669452 | -1.4531e-06
0.0007120833333333333 | -0.7542141637546267 | -0.028391767638408238 | -0.7258223961162185 | 511290.7412882103 | -1.4196e-06
0.0007123333333333334 | -0.7545495585659274 | -0.02872735981518838 | -0.7258221987507391 | 505317.7204032451 | -1.4364e-06
0.0007125833333333334 | -0.7542141637546267 | -0.028391767638408238 | -0.7258223961162185 | 511290.7412882103 | -1.4196e-06
0.0007128333333333333 | -0.755220348188529 | -0.02906295199196852 | -0.7261573961965605 | 499713.4471386337 | -1.4531e-06
0.0007130833333333334 | -0.755220348188529 | -0.02872735981518838 | -0.7264929883733406 | 505784.72442095994 | -1.4364e-06
0.0007133333333333334 | -0.7558911378111306 | -0.028391767638408238 | -0.7274993701727224 | 512472.051362216 | -1.4196e-06
0.0007135833333333334 | -0.7548849533772282 | -0.028056175461628096 | -0.7268287779156001 | 518123.91814391816 | -1.4028e-06
0.0007138333333333334 | -0.7562265326224313 | -0.028056175461628096 | -0.7281703571608032 | 519080.2703359966 | -1.4028e-06
0.0007140833333333334 | -0.7565619274337321 | -0.028391767638408238 | -0.7281701597953238 | 512944.5753918182 | -1.4196e-06
0.0007143333333333334 | -0.7568973222450329 | -0.028056175461628096 | -0.7288411467834048 | 519558.44643203577 | -1.4028e-06
0.0007145833333333333 | -0.7565619274337321 | -0.027384991108067813 | -0.7291769363256643 | 532537.6469527818 | -1.3692e-06
0.0007148333333333334 | -0.7568973222450329 | -0.028056175461628096 | -0.7288411467834048 | 519558.44643203577 | -1.4028e-06
0.0007150833333333334 | -0.7562265326224313 | -0.027384991108067813 | -0.7288415415143635 | 532292.6990468451 | -1.3692e-06
0.0007153333333333333 | -0.7572327170563337 | -0.028056175461628096 | -0.7291765415947056 | 519797.53448005527 | -1.4028e-06
0.0007155833333333334 | -0.7575681118676345 | -0.027720583284847954 | -0.7298475285827866 | 526574.4382671202 | -1.386e-06
0.0007158333333333334 | -0.7565619274337321 | -0.027720583284847954 | -0.7288413441488841 | 525848.4907475003 | -1.386e-06
0.0007160833333333333 | -0.7572327170563337 | -0.028056175461628096 | -0.7291765415947056 | 519797.53448005527 | -1.4028e-06
0.0007163333333333334 | -0.7585742963015368 | -0.027720583284847954 | -0.7308537130166889 | 527300.3857867399 | -1.386e-06
0.0007165833333333334 | -0.758238901490236 | -0.027720583284847954 | -0.730518318205388 | 527058.4032801999 | -1.386e-06
0.0007168333333333334 | -0.7592450859241384 | -0.02872735981518838 | -0.73051772610895 | 508586.7485272487 | -1.4364e-06
0.0007170833333333334 | -0.7589096911128376 | -0.028391767638408238 | -0.7305179234744293 | 514598.409495426 | -1.4196e-06
0.0007173333333333334 | -0.7602512703580407 | -0.02872735981518838 | -0.7315239105428524 | 509287.2545538208 | -1.4364e-06
0.0007175833333333334 | -0.7595804807354392 | -0.028391767638408238 | -0.7311887130970309 | 515070.9335250283 | -1.4196e-06
0.0007178333333333333 | -0.7602512703580407 | -0.02872735981518838 | -0.7315239105428524 | 509287.2545538208 | -1.4364e-06
0.0007180833333333334 | -0.7599158755467399 | -0.028391767638408238 | -0.7315241079083317 | 515307.1955398294 | -1.4196e-06
0.0007183333333333334 | -0.7602512703580407 | -0.028056175461628096 | -0.7321950948964127 | 521949.3269122316 | -1.4028e-06
0.0007185833333333333 | -0.7612574547919431 | -0.02872735981518838 | -0.7325300949767547 | 509987.76058039296 | -1.4364e-06
0.0007188333333333334 | -0.7612574547919431 | -0.02872735981518838 | -0.7325300949767547 | 509987.76058039296 | -1.4364e-06
0.0007190833333333334 | -0.7612574547919431 | -0.028391767638408238 | -0.7328656871535348 | 516252.2435990339 | -1.4196e-06
0.0007193333333333333 | -0.7612574547919431 | -0.028391767638408238 | -0.7328656871535348 | 516252.2435990339 | -1.4196e-06
0.0007195833333333334 | -0.7612574547919431 | -0.027720583284847954 | -0.7335368715070951 | 529236.245839059 | -1.386e-06
0.0007198333333333334 | -0.7609220599806423 | -0.028391767638408238 | -0.7325302923422341 | 516015.9815842328 | -1.4196e-06
0.0007200833333333334 | -0.7619282444145447 | -0.02872735981518838 | -0.7332008845993563 | 510454.76459810784 | -1.4364e-06
0.0007203333333333334 | -0.7622636392258454 | -0.02872735981518838 | -0.733536279410657 | 510688.26660696516 | -1.4364e-06
0.0007205833333333334 | -0.7615928496032438 | -0.028056175461628096 | -0.7335366741416157 | 522905.6791043099 | -1.4028e-06
0.0007208333333333334 | -0.7625990340371462 | -0.02872735981518838 | -0.7338716742219579 | 510921.7686158226 | -1.4364e-06
0.0007210833333333333 | -0.7619282444145447 | -0.028056175461628096 | -0.7338720689529166 | 523144.7671523295 | -1.4028e-06
0.0007213333333333334 | -0.7625990340371462 | -0.028056175461628096 | -0.7345428585755182 | 523622.9432483687 | -1.4028e-06
0.0007215833333333334 | -0.7632698236597477 | -0.02872735981518838 | -0.7345424638445593 | 511388.77263353736 | -1.4364e-06
0.0007218333333333333 | -0.762934428848447 | -0.027720583284847954 | -0.735213845563599 | 530446.1583717585 | -1.386e-06
0.0007220833333333334 | -0.7632698236597477 | -0.028056175461628096 | -0.7352136481981196 | 524101.1193444078 | -1.4028e-06
0.0007223333333333334 | -0.7636052184710486 | -0.02906295199196852 | -0.73454226647908 | 505483.59071168624 | -1.4531e-06
0.0007225833333333334 | -0.7639406132823493 | -0.02872735981518838 | -0.7352132534671609 | 511855.7766512521 | -1.4364e-06
0.0007228333333333334 | -0.7642760080936501 | -0.028056175461628096 | -0.7362198326320221 | 524818.3834884666 | -1.4028e-06
0.0007230833333333334 | -0.7646114029049509 | -0.028056175461628096 | -0.7365552274433228 | 525057.4715364862 | -1.4028e-06
0.0007233333333333334 | -0.7642760080936501 | -0.028056175461628096 | -0.7362198326320221 | 524818.3834884666 | -1.4028e-06
0.0007235833333333333 | -0.7649467977162516 | -0.028391767638408238 | -0.7365550300778434 | 518851.1257618462 | -1.4196e-06
0.0007238333333333334 | -0.7652821925275525 | -0.029398544168748663 | -0.7358836483588038 | 500625.9113613288 | -1.4699e-06
0.0007240833333333334 | -0.7649467977162516 | -0.02906295199196852 | -0.7358838457242831 | 506406.81368337455 | -1.4531e-06
0.0007243333333333333 | -0.7649467977162516 | -0.02872735981518838 | -0.7362194379010633 | 512556.28267782426 | -1.4364e-06
0.0007245833333333334 | -0.7662883769614548 | -0.029734136345528805 | -0.736554240615926 | 495426.6921068205 | -1.4867e-06
0.0007248333333333334 | -0.7662883769614548 | -0.030069728522308947 | -0.7362186484391459 | 489674.2901372987 | -1.5035e-06
0.0007250833333333333 | -0.765952982150154 | -0.029734136345528805 | -0.7362188458046252 | 495201.09630850755 | -1.4867e-06
0.0007253333333333334 | -0.765952982150154 | -0.02872735981518838 | -0.7372256223349656 | 513256.78870439646 | -1.4364e-06
0.0007255833333333334 | -0.7662883769614548 | -0.02872735981518838 | -0.7375610171462664 | 513490.29071325384 | -1.4364e-06
0.0007258333333333334 | -0.7662883769614548 | -0.028391767638408238 | -0.7378966093230466 | 519796.17382105073 | -1.4196e-06
0.0007260833333333334 | -0.7662883769614548 | -0.028391767638408238 | -0.7378966093230466 | 519796.17382105073 | -1.4196e-06
0.0007263333333333334 | -0.7662883769614548 | -0.028056175461628096 | -0.7382322014998267 | 526252.9117765841 | -1.4028e-06
0.0007265833333333334 | -0.7672945613953571 | -0.02872735981518838 | -0.7385672015801688 | 514190.7967398261 | -1.4364e-06
0.0007268333333333333 | -0.7669591665840564 | -0.02872735981518838 | -0.738231806768868 | 513957.2947309687 | -1.4364e-06
0.0007270833333333334 | -0.7672945613953571 | -0.02872735981518838 | -0.7385672015801688 | 514190.7967398261 | -1.4364e-06
0.0007273333333333334 | -0.7676299562066579 | -0.02906295199196852 | -0.7385670042146893 | 508253.2596267513 | -1.4531e-06
0.0007275833333333333 | -0.7676299562066579 | -0.029398544168748663 | -0.7382314120379092 | 502223.10860050435 | -1.4699e-06
0.0007278333333333334 | -0.7676299562066579 | -0.02906295199196852 | -0.7385670042146893 | 508253.2596267513 | -1.4531e-06
0.0007280833333333334 | -0.7676299562066579 | -0.02872735981518838 | -0.7389025963914695 | 514424.2987486834 | -1.4364e-06
0.0007283333333333333 | -0.7679653510179587 | -0.02872735981518838 | -0.7392379912027703 | 514657.80075754086 | -1.4364e-06
0.0007285833333333334 | -0.768971535451861 | -0.029398544168748663 | -0.7395729912831124 | 503135.79273717623 | -1.4699e-06
0.0007288333333333334 | -0.768971535451861 | -0.029398544168748663 | -0.7395729912831124 | 503135.79273717623 | -1.4699e-06
0.0007290833333333334 | -0.768971535451861 | -0.029734136345528805 | -0.7392373991063322 | 497231.45849332405 | -1.4867e-06
0.0007293333333333334 | -0.768971535451861 | -0.029734136345528805 | -0.7392373991063322 | 497231.45849332405 | -1.4867e-06
0.0007295833333333334 | -0.7686361406405603 | -0.02872735981518838 | -0.7399087808253719 | 515124.8047752557 | -1.4364e-06
0.0007298333333333334 | -0.768971535451861 | -0.029398544168748663 | -0.7395729912831124 | 503135.79273717623 | -1.4699e-06
0.0007300833333333333 | -0.7686361406405603 | -0.02872735981518838 | -0.7399087808253719 | 515124.8047752557 | -1.4364e-06
0.0007303333333333334 | -0.7693069302631618 | -0.028056175461628096 | -0.7412507548015337 | 528404.7042087603 | -1.4028e-06
0.0007305833333333334 | -0.7683007458292594 | -0.028056175461628096 | -0.7402445703676314 | 527687.4400647016 | -1.4028e-06
0.0007308333333333333 | -0.7683007458292594 | -0.027384991108067813 | -0.7409157547211916 | 541110.8236605654 | -1.3692e-06
0.0007310833333333334 | -0.7693069302631618 | -0.028391767638408238 | -0.7409151626247535 | 521922.5319542608 | -1.4196e-06
0.0007313333333333334 | -0.7693069302631618 | -0.02872735981518838 | -0.7405795704479734 | 515591.8087929704 | -1.4364e-06
0.0007315833333333334 | -0.7699777198857634 | -0.02872735981518838 | -0.741250360070575 | 516058.8128106852 | -1.4364e-06
0.0007318333333333334 | -0.7699777198857634 | -0.02872735981518838 | -0.741250360070575 | 516058.8128106852 | -1.4364e-06
0.0007320833333333334 | -0.7703131146970642 | -0.02906295199196852 | -0.7412501627050957 | 510099.7055701282 | -1.4531e-06
0.0007323333333333334 | -0.7713192991309665 | -0.029398544168748663 | -0.7419207549622179 | 504732.9899763519 | -1.4699e-06
0.0007325833333333334 | -0.7703131146970642 | -0.028391767638408238 | -0.741921347058656 | 522631.3179986642 | -1.4196e-06
0.0007328333333333334 | -0.7709839043196657 | -0.02906295199196852 | -0.7419209523276972 | 510561.31705597235 | -1.4531e-06
0.0007330833333333334 | -0.7709839043196657 | -0.029734136345528805 | -0.7412497679741369 | 498585.03328320174 | -1.4867e-06
0.0007333333333333333 | -0.7706485095083649 | -0.02872735981518838 | -0.7419211496931766 | 516525.81682839995 | -1.4364e-06
0.0007335833333333334 | -0.7709839043196657 | -0.02906295199196852 | -0.7419209523276972 | 510561.31705597235 | -1.4531e-06
0.0007338333333333334 | -0.7713192991309665 | -0.029398544168748663 | -0.7419207549622179 | 504732.9899763519 | -1.4699e-06
0.0007340833333333333 | -0.7716546939422673 | -0.029398544168748663 | -0.7422561497735186 | 504961.16101051983 | -1.4699e-06
0.0007343333333333334 | -0.7703131146970642 | -0.028056175461628096 | -0.7422569392354361 | 529121.9683528191 | -1.4028e-06
0.0007345833333333334 | -0.7703131146970642 | -0.028391767638408238 | -0.741921347058656 | 522631.3179986642 | -1.4196e-06
0.0007348333333333334 | -0.7719900887535681 | -0.029398544168748663 | -0.7425915445848195 | 505189.3320446878 | -1.4699e-06
0.0007350833333333334 | -0.7723254835648689 | -0.02872735981518838 | -0.7435981237496805 | 517693.326872687 | -1.4364e-06
0.0007353333333333334 | -0.7716546939422673 | -0.02872735981518838 | -0.7429273341270789 | 517226.32285497215 | -1.4364e-06
0.0007355833333333334 | -0.7726608783761696 | -0.029734136345528805 | -0.7429267420306408 | 499713.0122747665 | -1.4867e-06
0.0007358333333333333 | -0.7723254835648689 | -0.02906295199196852 | -0.7432625315729003 | 511484.5400276607 | -1.4531e-06
0.0007360833333333334 | -0.7726608783761696 | -0.029398544168748663 | -0.7432623342074209 | 505645.6741130237 | -1.4699e-06
0.0007363333333333334 | -0.7723254835648689 | -0.02906295199196852 | -0.7432625315729003 | 511484.5400276607 | -1.4531e-06
0.0007365833333333333 | -0.7723254835648689 | -0.030069728522308947 | -0.7422557550425599 | 493689.6949314824 | -1.5035e-06
0.0007368333333333334 | -0.7723254835648689 | -0.029398544168748663 | -0.7429269393961202 | 505417.50307885575 | -1.4699e-06
0.0007370833333333334 | -0.7719900887535681 | -0.02872735981518838 | -0.7432627289383797 | 517459.8248638296 | -1.4364e-06
0.0007373333333333333 | -0.7723254835648689 | -0.030069728522308947 | -0.7422557550425599 | 493689.6949314824 | -1.5035e-06
0.0007375833333333334 | -0.7723254835648689 | -0.02906295199196852 | -0.7432625315729003 | 511484.5400276607 | -1.4531e-06
0.0007378333333333334 | -0.7719900887535681 | -0.02906295199196852 | -0.7429271367615996 | 511253.7342847387 | -1.4531e-06
0.0007380833333333334 | -0.7723254835648689 | -0.02906295199196852 | -0.7432625315729003 | 511484.5400276607 | -1.4531e-06
0.0007383333333333334 | -0.7716546939422673 | -0.02872735981518838 | -0.7429273341270789 | 517226.32285497215 | -1.4364e-06
0.0007385833333333334 | -0.7723254835648689 | -0.02872735981518838 | -0.7435981237496805 | 517693.326872687 | -1.4364e-06
0.0007388333333333334 | -0.7723254835648689 | -0.02906295199196852 | -0.7432625315729003 | 511484.5400276607 | -1.4531e-06
0.0007390833333333333 | -0.7723254835648689 | -0.02906295199196852 | -0.7432625315729003 | 511484.5400276607 | -1.4531e-06
0.0007393333333333334 | -0.7719900887535681 | -0.028391767638408238 | -0.7435983211151599 | 523812.62807266985 | -1.4196e-06
0.0007395833333333334 | -0.7723254835648689 | -0.02872735981518838 | -0.7435981237496805 | 517693.326872687 | -1.4364e-06
0.0007398333333333333 | -0.7726608783761696 | -0.02906295199196852 | -0.7435979263842011 | 511715.34577058285 | -1.4531e-06
0.0007400833333333334 | -0.7723254835648689 | -0.02906295199196852 | -0.7432625315729003 | 511484.5400276607 | -1.4531e-06
0.0007403333333333334 | -0.7726608783761696 | -0.029734136345528805 | -0.7429267420306408 | 499713.0122747665 | -1.4867e-06
0.0007405833333333333 | -0.7729962731874704 | -0.030069728522308947 | -0.7429265446651615 | 494135.851019725 | -1.5035e-06
0.0007408333333333334 | -0.7740024576213728 | -0.030069728522308947 | -0.7439327290990638 | 494805.08515208896 | -1.5035e-06
0.0007410833333333334 | -0.7733316679987712 | -0.030069728522308947 | -0.7432619394764622 | 494358.9290638463 | -1.5035e-06
0.0007413333333333334 | -0.7733316679987712 | -0.029734136345528805 | -0.7435975316532424 | 500164.2038713924 | -1.4867e-06
0.0007415833333333334 | -0.7743378524326735 | -0.029398544168748663 | -0.7449393082639248 | 506786.52928386343 | -1.4699e-06
0.0007418333333333334 | -0.7740024576213728 | -0.029398544168748663 | -0.7446039134526241 | 506558.35824969556 | -1.4699e-06
0.0007420833333333334 | -0.7743378524326735 | -0.02906295199196852 | -0.745274900440705 | 512869.37448519334 | -1.4531e-06
0.0007423333333333333 | -0.7740024576213728 | -0.029734136345528805 | -0.744268321275844 | 500615.3954680183 | -1.4867e-06
0.0007425833333333334 | -0.7740024576213728 | -0.029734136345528805 | -0.744268321275844 | 500615.3954680183 | -1.4867e-06
0.0007428333333333334 | -0.7743378524326735 | -0.029398544168748663 | -0.7449393082639248 | 506786.52928386343 | -1.4699e-06
0.0007430833333333333 | -0.7740024576213728 | -0.02872735981518838 | -0.7452750978061844 | 518860.83691697393 | -1.4364e-06
0.0007433333333333334 | -0.7740024576213728 | -0.029398544168748663 | -0.7446039134526241 | 506558.35824969556 | -1.4699e-06
0.0007435833333333334 | -0.773667062810072 | -0.028056175461628096 | -0.7456108873484439 | 531512.8488330151 | -1.4028e-06
0.0007438333333333334 | -0.773667062810072 | -0.028391767638408238 | -0.7452752951716638 | 524993.9381466755 | -1.4196e-06
0.0007440833333333334 | -0.7740024576213728 | -0.02906295199196852 | -0.7449395056294043 | 512638.5687422713 | -1.4531e-06
0.0007443333333333334 | -0.7729962731874704 | -0.028056175461628096 | -0.7449400977258424 | 531034.6727369758 | -1.4028e-06
0.0007445833333333334 | -0.773667062810072 | -0.028056175461628096 | -0.7456108873484439 | 531512.8488330151 | -1.4028e-06
0.0007448333333333333 | -0.773667062810072 | -0.02872735981518838 | -0.7449397029948837 | 518627.33490811655 | -1.4364e-06
0.0007450833333333334 | -0.773667062810072 | -0.028391767638408238 | -0.7452752951716638 | 524993.9381466755 | -1.4196e-06
0.0007453333333333334 | -0.773667062810072 | -0.028056175461628096 | -0.7456108873484439 | 531512.8488330151 | -1.4028e-06
0.0007455833333333333 | -0.7743378524326735 | -0.02872735981518838 | -0.7456104926174851 | 519094.33892583125 | -1.4364e-06
0.0007458333333333334 | -0.7743378524326735 | -0.028391767638408238 | -0.7459460847942653 | 525466.4621762777 | -1.4196e-06
0.0007460833333333334 | -0.7743378524326735 | -0.02872735981518838 | -0.7456104926174851 | 519094.33892583125 | -1.4364e-06
0.0007463333333333333 | -0.7740024576213728 | -0.028391767638408238 | -0.7456106899829645 | 525230.2001614765 | -1.4196e-06
0.0007465833333333334 | -0.7743378524326735 | -0.029398544168748663 | -0.7449393082639248 | 506786.52928386343 | -1.4699e-06
0.0007468333333333334 | -0.7743378524326735 | -0.02872735981518838 | -0.7456104926174851 | 519094.33892583125 | -1.4364e-06
0.0007470833333333334 | -0.7740024576213728 | -0.028391767638408238 | -0.7456106899829645 | 525230.2001614765 | -1.4196e-06
0.0007473333333333334 | -0.7743378524326735 | -0.02906295199196852 | -0.745274900440705 | 512869.37448519334 | -1.4531e-06
0.0007475833333333334 | -0.7733316679987712 | -0.02906295199196852 | -0.7442687160068027 | 512176.9572564271 | -1.4531e-06
0.0007478333333333334 | -0.7740024576213728 | -0.02872735981518838 | -0.7452750978061844 | 518860.83691697393 | -1.4364e-06
0.0007480833333333333 | -0.7746732472439743 | -0.02906295199196852 | -0.7456102952520058 | 513100.1802281155 | -1.4531e-06
0.0007483333333333334 | -0.7740024576213728 | -0.028056175461628096 | -0.7459462821597447 | 531751.9368810345 | -1.4028e-06
0.0007485833333333334 | -0.7740024576213728 | -0.028056175461628096 | -0.7459462821597447 | 531751.9368810345 | -1.4028e-06
0.0007488333333333333 | -0.773667062810072 | -0.028391767638408238 | -0.7452752951716638 | 524993.9381466755 | -1.4196e-06
0.0007490833333333334 | -0.773667062810072 | -0.02872735981518838 | -0.7449397029948837 | 518627.33490811655 | -1.4364e-06
0.0007493333333333334 | -0.773667062810072 | -0.02906295199196852 | -0.7446041108181035 | 512407.7629993492 | -1.4531e-06
0.0007495833333333333 | -0.7740024576213728 | -0.02906295199196852 | -0.7449395056294043 | 512638.5687422713 | -1.4531e-06
0.0007498333333333334 | -0.7740024576213728 | -0.030069728522308947 | -0.7439327290990638 | 494805.08515208896 | -1.5035e-06
0.0007500833333333334 | -0.7740024576213728 | -0.02906295199196852 | -0.7449395056294043 | 512638.5687422713 | -1.4531e-06
0.0007503333333333334 | -0.7740024576213728 | -0.02872735981518838 | -0.7452750978061844 | 518860.83691697393 | -1.4364e-06
0.0007505833333333334 | -0.7750086420552751 | -0.029398544168748663 | -0.7456100978865264 | 507242.87135219935 | -1.4699e-06
0.0007508333333333334 | -0.7743378524326735 | -0.02906295199196852 | -0.745274900440705 | 512869.37448519334 | -1.4531e-06
0.0007510833333333334 | -0.7743378524326735 | -0.02906295199196852 | -0.745274900440705 | 512869.37448519334 | -1.4531e-06
0.0007513333333333333 | -0.7733316679987712 | -0.02872735981518838 | -0.7446043081835828 | 518393.8328992591 | -1.4364e-06
0.0007515833333333334 | -0.7733316679987712 | -0.028391767638408238 | -0.744939900360363 | 524757.6761318743 | -1.4196e-06
0.0007518333333333334 | -0.7726608783761696 | -0.028056175461628096 | -0.7446047029145415 | 530795.5846889562 | -1.4028e-06
0.0007520833333333333 | -0.7729962731874704 | -0.02872735981518838 | -0.7442689133722821 | 518160.3308904018 | -1.4364e-06
0.0007523333333333334 | -0.773667062810072 | -0.029398544168748663 | -0.7442685186413234 | 506330.18721552764 | -1.4699e-06
0.0007525833333333334 | -0.7726608783761696 | -0.028056175461628096 | -0.7446047029145415 | 530795.5846889562 | -1.4028e-06
0.0007528333333333333 | -0.7733316679987712 | -0.02872735981518838 | -0.7446043081835828 | 518393.8328992591 | -1.4364e-06
0.0007530833333333334 | -0.7733316679987712 | -0.02906295199196852 | -0.7442687160068027 | 512176.9572564271 | -1.4531e-06
0.0007533333333333334 | -0.7733316679987712 | -0.02872735981518838 | -0.7446043081835828 | 518393.8328992591 | -1.4364e-06
0.0007535833333333334 | -0.773667062810072 | -0.02872735981518838 | -0.7449397029948837 | 518627.33490811655 | -1.4364e-06
0.0007538333333333334 | -0.7733316679987712 | -0.028391767638408238 | -0.744939900360363 | 524757.6761318743 | -1.4196e-06
0.0007540833333333334 | -0.773667062810072 | -0.02872735981518838 | -0.7449397029948837 | 518627.33490811655 | -1.4364e-06
0.0007543333333333334 | -0.773667062810072 | -0.02872735981518838 | -0.7449397029948837 | 518627.33490811655 | -1.4364e-06
0.0007545833333333333 | -0.7740024576213728 | -0.02872735981518838 | -0.7452750978061844 | 518860.83691697393 | -1.4364e-06
0.0007548333333333334 | -0.7733316679987712 | -0.02906295199196852 | -0.7442687160068027 | 512176.9572564271 | -1.4531e-06
0.0007550833333333334 | -0.7733316679987712 | -0.028391767638408238 | -0.744939900360363 | 524757.6761318743 | -1.4196e-06
0.0007553333333333333 | -0.7733316679987712 | -0.028391767638408238 | -0.744939900360363 | 524757.6761318743 | -1.4196e-06
0.0007555833333333334 | -0.7729962731874704 | -0.02872735981518838 | -0.7442689133722821 | 518160.3308904018 | -1.4364e-06
0.0007558333333333334 | -0.7729962731874704 | -0.028391767638408238 | -0.7446045055490622 | 524521.4141170732 | -1.4196e-06
0.0007560833333333334 | -0.773667062810072 | -0.02872735981518838 | -0.7449397029948837 | 518627.33490811655 | -1.4364e-06
0.0007563333333333334 | -0.7733316679987712 | -0.02872735981518838 | -0.7446043081835828 | 518393.8328992591 | -1.4364e-06
0.0007565833333333334 | -0.7729962731874704 | -0.02872735981518838 | -0.7442689133722821 | 518160.3308904018 | -1.4364e-06
0.0007568333333333334 | -0.7729962731874704 | -0.028391767638408238 | -0.7446045055490622 | 524521.4141170732 | -1.4196e-06
0.0007570833333333333 | -0.7723254835648689 | -0.028056175461628096 | -0.7442693081032408 | 530556.4966409366 | -1.4028e-06
0.0007573333333333334 | -0.7726608783761696 | -0.028056175461628096 | -0.7446047029145415 | 530795.5846889562 | -1.4028e-06
0.0007575833333333334 | -0.7723254835648689 | -0.028056175461628096 | -0.7442693081032408 | 530556.4966409366 | -1.4028e-06
0.0007578333333333333 | -0.773667062810072 | -0.02872735981518838 | -0.7449397029948837 | 518627.33490811655 | -1.4364e-06
0.0007580833333333334 | -0.773667062810072 | -0.029398544168748663 | -0.7442685186413234 | 506330.18721552764 | -1.4699e-06
0.0007583333333333334 | -0.7733316679987712 | -0.02906295199196852 | -0.7442687160068027 | 512176.9572564271 | -1.4531e-06
0.0007585833333333333 | -0.7740024576213728 | -0.030069728522308947 | -0.7439327290990638 | 494805.08515208896 | -1.5035e-06
0.0007588333333333334 | -0.7743378524326735 | -0.029398544168748663 | -0.7449393082639248 | 506786.52928386343 | -1.4699e-06
0.0007590833333333334 | -0.7729962731874704 | -0.027720583284847954 | -0.7452756899026225 | 537705.6335679557 | -1.386e-06
0.0007593333333333334 | -0.7726608783761696 | -0.028391767638408238 | -0.7442691107377614 | 524285.152102272 | -1.4196e-06
0.0007595833333333334 | -0.7723254835648689 | -0.028056175461628096 | -0.7442693081032408 | 530556.4966409366 | -1.4028e-06
0.0007598333333333334 | -0.7726608783761696 | -0.02872735981518838 | -0.7439335185609812 | 517926.82888154435 | -1.4364e-06
0.0007600833333333334 | -0.7723254835648689 | -0.028391767638408238 | -0.7439337159264606 | 524048.89008747094 | -1.4196e-06
0.0007603333333333333 | -0.7726608783761696 | -0.02872735981518838 | -0.7439335185609812 | 517926.82888154435 | -1.4364e-06
0.0007605833333333334 | -0.7719900887535681 | -0.02906295199196852 | -0.7429271367615996 | 511253.7342847387 | -1.4531e-06
0.0007608333333333334 | -0.7716546939422673 | -0.028391767638408238 | -0.743262926303859 | 523576.3660578687 | -1.4196e-06
0.0007610833333333333 | -0.7719900887535681 | -0.02906295199196852 | -0.7429271367615996 | 511253.7342847387 | -1.4531e-06
0.0007613333333333334 | -0.7716546939422673 | -0.02872735981518838 | -0.7429273341270789 | 517226.32285497215 | -1.4364e-06
0.0007615833333333334 | -0.7713192991309665 | -0.028056175461628096 | -0.7432631236693384 | 529839.2324968779 | -1.4028e-06
0.0007618333333333333 | -0.7716546939422673 | -0.027720583284847954 | -0.7439341106574193 | 536737.703541796 | -1.386e-06
0.0007620833333333334 | -0.7716546939422673 | -0.028056175461628096 | -0.7435985184806392 | 530078.3205448975 | -1.4028e-06
0.0007623333333333334 | -0.7713192991309665 | -0.028056175461628096 | -0.7432631236693384 | 529839.2324968779 | -1.4028e-06
0.0007625833333333334 | -0.7709839043196657 | -0.02671380675450753 | -0.7442700975651582 | 557217.5500143381 | -1.3357e-06
0.0007628333333333334 | -0.7706485095083649 | -0.02704939893128767 | -0.7435991105770773 | 549808.2323130415 | -1.3525e-06
0.0007630833333333334 | -0.7706485095083649 | -0.028056175461628096 | -0.7425923340467369 | 529361.0564008387 | -1.4028e-06
0.0007633333333333334 | -0.7703131146970642 | -0.027720583284847954 | -0.7425925314122163 | 535769.7735156365 | -1.386e-06
0.0007635833333333333 | -0.7706485095083649 | -0.027720583284847954 | -0.742927926223517 | 536011.7560221762 | -1.386e-06
0.0007638333333333334 | -0.7706485095083649 | -0.028391767638408238 | -0.7422567418699567 | 522867.5800134653 | -1.4196e-06
0.0007640833333333334 | -0.7696423250744626 | -0.02704939893128767 | -0.742592926143175 | 549064.27165317 | -1.3525e-06
0.0007643333333333333 | -0.768971535451861 | -0.02704939893128767 | -0.7419221365205734 | 548568.2978799223 | -1.3525e-06
0.0007645833333333334 | -0.7696423250744626 | -0.027720583284847954 | -0.7419217417896147 | 535285.8085025566 | -1.386e-06
0.0007648333333333334 | -0.7693069302631618 | -0.028056175461628096 | -0.7412507548015337 | 528404.7042087603 | -1.4028e-06
0.0007650833333333333 | -0.768971535451861 | -0.02704939893128767 | -0.7419221365205734 | 548568.2978799223 | -1.3525e-06
0.0007653333333333334 | -0.7693069302631618 | -0.027720583284847954 | -0.7415863469783138 | 535043.8259960166 | -1.386e-06
0.0007655833333333334 | -0.7699777198857634 | -0.028391767638408238 | -0.7415859522473551 | 522395.055983863 | -1.4196e-06
0.0007658333333333334 | -0.7696423250744626 | -0.028056175461628096 | -0.7415861496128345 | 528643.79225678 | -1.4028e-06
0.0007660833333333334 | -0.7693069302631618 | -0.028056175461628096 | -0.7412507548015337 | 528404.7042087603 | -1.4028e-06
0.0007663333333333334 | -0.7686361406405603 | -0.028056175461628096 | -0.7405799651789322 | 527926.5281127213 | -1.4028e-06
0.0007665833333333334 | -0.7676299562066579 | -0.02704939893128767 | -0.7405805572753702 | 547576.3503334271 | -1.3525e-06
0.0007668333333333333 | -0.7669591665840564 | -0.02671380675450753 | -0.7402453598295489 | 554204.3233539857 | -1.3357e-06
0.0007670833333333334 | -0.7683007458292594 | -0.027720583284847954 | -0.7405801625444115 | 534317.878476397 | -1.386e-06
0.0007673333333333334 | -0.7683007458292594 | -0.027384991108067813 | -0.7409157547211916 | 541110.8236605654 | -1.3692e-06
0.0007675833333333333 | -0.7686361406405603 | -0.027720583284847954 | -0.7409155573557124 | 534559.8609829369 | -1.386e-06
0.0007678333333333334 | -0.7683007458292594 | -0.027384991108067813 | -0.7409157547211916 | 541110.8236605654 | -1.3692e-06
0.0007680833333333334 | -0.7676299562066579 | -0.02704939893128767 | -0.7405805572753702 | 547576.3503334271 | -1.3525e-06
0.0007683333333333334 | -0.7676299562066579 | -0.02671380675450753 | -0.7409161494521503 | 554706.5277973777 | -1.3357e-06
0.0007685833333333334 | -0.7683007458292594 | -0.027720583284847954 | -0.7405801625444115 | 534317.878476397 | -1.386e-06
0.0007688333333333334 | -0.7676299562066579 | -0.02671380675450753 | -0.7409161494521503 | 554706.5277973777 | -1.3357e-06
0.0007690833333333334 | -0.7669591665840564 | -0.026378214577727387 | -0.740580952006329 | 561509.5364578945 | -1.3189e-06
0.0007693333333333333 | -0.7672945613953571 | -0.02671380675450753 | -0.7405807546408496 | 554455.4255756817 | -1.3357e-06
0.0007695833333333334 | -0.7676299562066579 | -0.02704939893128767 | -0.7405805572753702 | 547576.3503334271 | -1.3525e-06
0.0007698333333333334 | -0.7666237717727555 | -0.02671380675450753 | -0.739909965018248 | 553953.2211322896 | -1.3357e-06
0.0007700833333333333 | -0.7669591665840564 | -0.025707030224167104 | -0.7412521363598893 | 576692.1576674698 | -1.2854e-06
0.0007703333333333334 | -0.7676299562066579 | -0.02704939893128767 | -0.7405805572753702 | 547576.3503334271 | -1.3525e-06
0.0007705833333333334 | -0.7669591665840564 | -0.02671380675450753 | -0.7402453598295489 | 554204.3233539857 | -1.3357e-06
0.0007708333333333333 | -0.765952982150154 | -0.025707030224167104 | -0.7402459519259869 | 575909.3488987179 | -1.2854e-06
0.0007710833333333334 | -0.765952982150154 | -0.026042622400947246 | -0.7399103597492067 | 568230.302123717 | -1.3021e-06
0.0007713333333333334 | -0.765952982150154 | -0.026378214577727387 | -0.7395747675724266 | 560746.6459817877 | -1.3189e-06
0.0007715833333333334 | -0.7662883769614548 | -0.02671380675450753 | -0.7395745702069473 | 553702.1189105936 | -1.3357e-06
0.0007718333333333334 | -0.7656175873388532 | -0.026042622400947246 | -0.739574964937906 | 567972.7283616457 | -1.3021e-06
0.0007720833333333334 | -0.7652821925275525 | -0.02671380675450753 | -0.738568385773045 | 552948.8122455055 | -1.3357e-06
0.0007723333333333334 | -0.7652821925275525 | -0.027384991108067813 | -0.7378972014194847 | 538906.2925071353 | -1.3692e-06
0.0007725833333333333 | -0.7652821925275525 | -0.026042622400947246 | -0.7392395701266052 | 567715.1545995744 | -1.3021e-06
0.0007728333333333334 | -0.7652821925275525 | -0.02671380675450753 | -0.738568385773045 | 552948.8122455055 | -1.3357e-06
0.0007730833333333334 | -0.7646114029049509 | -0.026378214577727387 | -0.7382331883272235 | 559729.4586803121 | -1.3189e-06
0.0007733333333333333 | -0.7642760080936501 | -0.025707030224167104 | -0.7385689778694831 | 574604.6676174648 | -1.2854e-06
0.0007735833333333334 | -0.7642760080936501 | -0.02671380675450753 | -0.7375622013391426 | 552195.5055804173 | -1.3357e-06
0.0007738333333333334 | -0.762934428848447 | -0.025707030224167104 | -0.7372273986242799 | 573560.9225924623 | -1.2854e-06
0.0007740833333333333 | -0.7632698236597477 | -0.025371438047386962 | -0.7378983856123608 | 581676.4380751038 | -1.2686e-06
0.0007743333333333334 | -0.7636052184710486 | -0.026378214577727387 | -0.7372270038933212 | 558966.5682042055 | -1.3189e-06
0.0007745833333333334 | -0.7632698236597477 | -0.02671380675450753 | -0.7365560169052402 | 551442.1989153292 | -1.3357e-06
0.0007748333333333334 | -0.7639406132823493 | -0.026378214577727387 | -0.7375623987046219 | 559220.8650295744 | -1.3189e-06
0.0007750833333333334 | -0.762934428848447 | -0.026042622400947246 | -0.7368918064474997 | 565912.1382650749 | -1.3021e-06
0.0007753333333333334 | -0.7636052184710486 | -0.02704939893128767 | -0.7365558195397609 | 544600.5076939412 | -1.3525e-06
0.0007755833333333334 | -0.762934428848447 | -0.026378214577727387 | -0.7365562142707196 | 558457.9745534677 | -1.3189e-06
0.0007758333333333333 | -0.7632698236597477 | -0.02671380675450753 | -0.7365560169052402 | 551442.1989153292 | -1.3357e-06
0.0007760833333333334 | -0.7625990340371462 | -0.02704939893128767 | -0.7355496351058586 | 543856.5470340699 | -1.3525e-06
0.0007763333333333334 | -0.7615928496032438 | -0.025371438047386962 | -0.7362214115558569 | 580354.4995603284 | -1.2686e-06
0.0007765833333333333 | -0.7622636392258454 | -0.025371438047386962 | -0.7368922011784584 | 580883.2749662386 | -1.2686e-06
0.0007768333333333334 | -0.762934428848447 | -0.026378214577727387 | -0.7365562142707196 | 558457.9745534677 | -1.3189e-06
0.0007770833333333334 | -0.7612574547919431 | -0.02503584587060682 | -0.7362216089213363 | 588134.0001263489 | -1.2518e-06
0.0007773333333333333 | -0.7615928496032438 | -0.025707030224167104 | -0.7358858193790767 | 572517.1775674599 | -1.2854e-06
0.0007775833333333334 | -0.7615928496032438 | -0.025371438047386962 | -0.7362214115558569 | 580354.4995603284 | -1.2686e-06
0.0007778333333333334 | -0.7609220599806423 | -0.026042622400947246 | -0.7348794375796951 | 564366.6956926468 | -1.3021e-06
0.0007780833333333334 | -0.7609220599806423 | -0.026042622400947246 | -0.7348794375796951 | 564366.6956926468 | -1.3021e-06
0.0007783333333333334 | -0.7605866651693415 | -0.026042622400947246 | -0.7345440427683942 | 564109.1219305755 | -1.3021e-06
0.0007785833333333334 | -0.7605866651693415 | -0.02671380675450753 | -0.733872858414834 | 549433.3811417609 | -1.3357e-06
0.0007788333333333334 | -0.7599158755467399 | -0.02671380675450753 | -0.7332020687922324 | 548931.1766983686 | -1.3357e-06
0.0007790833333333333 | -0.7599158755467399 | -0.02704939893128767 | -0.7328664766154522 | 541872.6519410792 | -1.3525e-06
0.0007793333333333334 | -0.7602512703580407 | -0.02704939893128767 | -0.7332018714267531 | 542120.6388277031 | -1.3525e-06
0.0007795833333333334 | -0.7592450859241384 | -0.026378214577727387 | -0.732866871346411 | 555660.7094744099 | -1.3189e-06
0.0007798333333333333 | -0.7599158755467399 | -0.026378214577727387 | -0.7335376609690125 | 556169.3031251476 | -1.3189e-06
0.0007800833333333334 | -0.7595804807354392 | -0.025707030224167104 | -0.7338734505112721 | 570951.5600299562 | -1.2854e-06
0.0007803333333333334 | -0.7589096911128376 | -0.026042622400947246 | -0.7328670687118903 | 562821.2531202186 | -1.3021e-06
0.0007805833333333334 | -0.7585742963015368 | -0.026042622400947246 | -0.7325316739005896 | 562563.6793581473 | -1.3021e-06
0.0007808333333333334 | -0.7585742963015368 | -0.025371438047386962 | -0.7332028582541499 | 577975.0102337328 | -1.2686e-06
0.0007810833333333334 | -0.7585742963015368 | -0.026042622400947246 | -0.7325316739005896 | 562563.6793581473 | -1.3021e-06
0.0007813333333333334 | -0.7579035066789352 | -0.026378214577727387 | -0.7315252921012079 | 554643.5221729343 | -1.3189e-06
0.0007815833333333333 | -0.7585742963015368 | -0.025371438047386962 | -0.7332028582541499 | 577975.0102337328 | -1.2686e-06
0.0007818333333333334 | -0.7575681118676345 | -0.025371438047386962 | -0.7321966738202476 | 577181.8471248676 | -1.2686e-06
0.0007820833333333334 | -0.7568973222450329 | -0.02503584587060682 | -0.7318614763744261 | 584650.8882958603 | -1.2518e-06
0.0007823333333333333 | -0.7562265326224313 | -0.023693477163486253 | -0.7325330554589451 | 618341.5379721837 | -1.1847e-06
0.0007825833333333334 | -0.7565619274337321 | -0.02470025369382668 | -0.7318616737399054 | 592594.4589976573 | -1.235e-06
0.0007828333333333334 | -0.7558911378111306 | -0.02470025369382668 | -0.7311908841173039 | 592051.3150843063 | -1.235e-06
0.0007830833333333333 | -0.7558911378111306 | -0.024364661517046537 | -0.7315264762940841 | 600481.5423208548 | -1.2182e-06
0.0007833333333333334 | -0.7555557429998297 | -0.024364661517046537 | -0.7311910814827832 | 600206.2298064033 | -1.2182e-06
0.0007835833333333334 | -0.7555557429998297 | -0.02503584587060682 | -0.7305198971292229 | 583579.1615787868 | -1.2518e-06
0.0007838333333333334 | -0.7558911378111306 | -0.025371438047386962 | -0.7305196997637436 | 575859.9086100922 | -1.2686e-06
0.0007840833333333334 | -0.7558911378111306 | -0.025371438047386962 | -0.7305196997637436 | 575859.9086100922 | -1.2686e-06
0.0007843333333333334 | -0.755220348188529 | -0.025371438047386962 | -0.7298489101411421 | 575331.1332041821 | -1.2686e-06
0.0007845833333333334 | -0.7545495585659274 | -0.02470025369382668 | -0.7298493048721008 | 590965.027257604 | -1.235e-06
0.0007848333333333333 | -0.7542141637546267 | -0.024364661517046537 | -0.7298495022375802 | 599104.9797485977 | -1.2182e-06
0.0007850833333333334 | -0.7532079793207244 | -0.023693477163486253 | -0.7295145021572381 | 615793.5343331408 | -1.1847e-06
0.0007853333333333334 | -0.7525371896981228 | -0.023693477163486253 | -0.7288437125346365 | 615227.3113022425 | -1.1847e-06
0.0007855833333333333 | -0.7528725845094235 | -0.024029069340266395 | -0.7288435151691571 | 606634.8262167667 | -1.2015e-06
0.0007858333333333334 | -0.7522017948868219 | -0.02335788498670611 | -0.7288439099001158 | 624066.699801741 | -1.1679e-06
0.0007860833333333334 | -0.7525371896981228 | -0.02470025369382668 | -0.7278369360042961 | 589335.5955175505 | -1.235e-06
0.0007863333333333333 | -0.7525371896981228 | -0.02503584587060682 | -0.727501343827516 | 581167.7764653715 | -1.2518e-06
0.0007865833333333334 | -0.7528725845094235 | -0.02470025369382668 | -0.7281723308155968 | 589607.1674742261 | -1.235e-06
0.0007868333333333334 | -0.7518664000755212 | -0.02470025369382668 | -0.7271661463816945 | 588792.4516041994 | -1.235e-06
0.0007870833333333334 | -0.7518664000755212 | -0.02470025369382668 | -0.7271661463816945 | 588792.4516041994 | -1.235e-06
0.0007873333333333334 | -0.7518664000755212 | -0.024364661517046537 | -0.7275017385584747 | 597177.7921474378 | -1.2182e-06
0.0007875833333333334 | -0.7511956104529196 | -0.024029069340266395 | -0.7271665411126532 | 605239.0384459157 | -1.2015e-06
0.0007878333333333334 | -0.7508602156416189 | -0.024029069340266395 | -0.7268311463013525 | 604959.8808917454 | -1.2015e-06
0.0007880833333333333 | -0.7508602156416189 | -0.024364661517046537 | -0.7264955541245723 | 596351.8546040836 | -1.2182e-06
0.0007883333333333334 | -0.7501894260190173 | -0.024364661517046537 | -0.7258247645019708 | 595801.2295751807 | -1.2182e-06
0.0007885833333333334 | -0.750524820830318 | -0.024029069340266395 | -0.7264957514900516 | 604680.7233375751 | -1.2015e-06
0.0007888333333333333 | -0.750524820830318 | -0.024364661517046537 | -0.7261601593132715 | 596076.5420896321 | -1.2182e-06
0.0007890833333333334 | -0.7498540312077165 | -0.023693477163486253 | -0.7261605540442303 | 612962.419178649 | -1.1847e-06
0.0007893333333333334 | -0.7501894260190173 | -0.024364661517046537 | -0.7258247645019708 | 595801.2295751807 | -1.2182e-06
0.0007895833333333334 | -0.7488478467738141 | -0.02335788498670611 | -0.725489961787108 | 621194.9088712551 | -1.1679e-06
0.0007898333333333334 | -0.7478416623399118 | -0.02302229280992597 | -0.7248193695299858 | 629667.4058610556 | -1.1511e-06
0.0007900833333333334 | -0.7481770571512126 | -0.023693477163486253 | -0.7244835799877264 | 611546.8616014029 | -1.1847e-06
0.0007903333333333334 | -0.7478416623399118 | -0.023693477163486253 | -0.7241481851764255 | 611263.7500859536 | -1.1847e-06
0.0007905833333333334 | -0.7471708727173102 | -0.023693477163486253 | -0.723477395553824 | 610697.5270550553 | -1.1847e-06
0.0007908333333333334 | -0.7471708727173102 | -0.024029069340266395 | -0.7231418033770438 | 601889.1477958729 | -1.2015e-06
0.0007910833333333334 | -0.7465000830947087 | -0.02335788498670611 | -0.7231421981080026 | 619184.655219915 | -1.1679e-06
0.0007913333333333333 | -0.7471708727173102 | -0.024029069340266395 | -0.7231418033770438 | 601889.1477958729 | -1.2015e-06
0.0007915833333333334 | -0.7468354779060095 | -0.023693477163486253 | -0.7231420007425232 | 610414.415539606 | -1.1847e-06
0.0007918333333333334 | -0.7454938986608063 | -0.022686700633145828 | -0.7228071980276605 | 637207.8599843833 | -1.1343e-06
0.0007920833333333333 | -0.7454938986608063 | -0.02302229280992597 | -0.7224716058508803 | 627627.8490727819 | -1.1511e-06
0.0007923333333333334 | -0.7451585038495055 | -0.022686700633145828 | -0.7224718032163597 | 636912.1847191923 | -1.1343e-06
0.0007925833333333334 | -0.7448231090382048 | -0.02302229280992597 | -0.7218008162282789 | 627045.1185618466 | -1.1511e-06
0.0007928333333333334 | -0.7441523194156032 | -0.02335788498670611 | -0.7207944344288971 | 617174.4015685748 | -1.1679e-06
0.0007930833333333334 | -0.7434815297930016 | -0.02302229280992597 | -0.7204592369830757 | 625879.6575399758 | -1.1511e-06
0.0007933333333333334 | -0.7431461349817009 | -0.02302229280992597 | -0.7201238421717749 | 625588.2922845082 | -1.1511e-06
0.0007935833333333334 | -0.7434815297930016 | -0.024029069340266395 | -0.7194524604527353 | 598818.4147000003 | -1.2015e-06
0.0007938333333333333 | -0.7421399505477986 | -0.022686700633145828 | -0.7194532499146528 | 634251.1073324729 | -1.1343e-06
0.0007940833333333334 | -0.7421399505477986 | -0.022686700633145828 | -0.7194532499146528 | 634251.1073324729 | -1.1343e-06
0.0007943333333333334 | -0.7424753453590993 | -0.02302229280992597 | -0.7194530525491734 | 625005.5617735728 | -1.1511e-06
0.0007945833333333333 | -0.7418045557364977 | -0.022686700633145828 | -0.7191178551033519 | 633955.4320672818 | -1.1343e-06
0.0007948333333333334 | -0.7421399505477986 | -0.02335788498670611 | -0.7187820655610925 | 615451.3270102832 | -1.1679e-06
0.0007950833333333334 | -0.7424753453590993 | -0.02335788498670611 | -0.7191174603723932 | 615738.5061033318 | -1.1679e-06
0.0007953333333333333 | -0.741469160925197 | -0.02302229280992597 | -0.718446868115271 | 624131.4660071698 | -1.1511e-06
0.0007955833333333334 | -0.7407983713025954 | -0.02302229280992597 | -0.7177760784926694 | 623548.7354962344 | -1.1511e-06
0.0007958333333333334 | -0.7401275816799938 | -0.021679924102805403 | -0.7184476575771884 | 662776.9121057214 | -1.084e-06
0.0007960833333333334 | -0.7401275816799938 | -0.022351108456365686 | -0.7177764732236281 | 642273.7150820836 | -1.1176e-06
0.0007963333333333334 | -0.7397921868686931 | -0.022686700633145828 | -0.7171054862355473 | 632181.3804761354 | -1.1343e-06
0.0007965833333333334 | -0.7391213972460915 | -0.022015516279585545 | -0.717105880966506 | 651454.9755360141 | -1.1008e-06
0.0007968333333333334 | -0.7397921868686931 | -0.02302229280992597 | -0.7167698940587671 | 622674.6397298315 | -1.1511e-06
0.0007970833333333333 | -0.7394567920573922 | -0.02335788498670611 | -0.7160989070706861 | 613153.8942658944 | -1.1679e-06
0.0007973333333333334 | -0.7387860024347908 | -0.022351108456365686 | -0.7164348939784251 | 641073.2562790473 | -1.1176e-06
0.0007975833333333334 | -0.7384506076234899 | -0.022351108456365686 | -0.7160994991671242 | 640773.1415782882 | -1.1176e-06
0.0007978333333333333 | -0.7381152128121892 | -0.022686700633145828 | -0.7154285121790434 | 630703.0041501801 | -1.1343e-06
0.0007980833333333334 | -0.7377798180008883 | -0.021679924102805403 | -0.7160998938980829 | 660611.070871248 | -1.084e-06
0.0007983333333333334 | -0.736773633566986 | -0.02134433192602526 | -0.7154293016409607 | 670369.3553122025 | -1.0672e-06
0.0007985833333333333 | -0.736773633566986 | -0.022351108456365686 | -0.7144225251106203 | 639272.5680744929 | -1.1176e-06
0.0007988333333333334 | -0.7357674491330837 | -0.021679924102805403 | -0.7140875250302783 | 658754.6355274137 | -1.084e-06
0.0007990833333333334 | -0.7357674491330837 | -0.022351108456365686 | -0.713416340676718 | 638372.2239722157 | -1.1176e-06
0.0007993333333333334 | -0.7357674491330837 | -0.02302229280992597 | -0.7127451563231577 | 619178.2566642193 | -1.1511e-06
0.0007995833333333334 | -0.7357674491330837 | -0.022686700633145828 | -0.7130807484999379 | 628633.2772938426 | -1.1343e-06
0.0007998333333333334 | -0.7344258698878805 | -0.022015516279585545 | -0.712410353608295 | 647189.3228040225 | -1.1008e-06
0.0008000833333333334 | -0.7347612646991813 | -0.022686700633145828 | -0.7120745640660355 | 627746.2514982695 | -1.1343e-06
0.0008003333333333333 | -0.7344258698878805 | -0.022686700633145828 | -0.7117391692547347 | 627450.5762330784 | -1.1343e-06
0.0008005833333333334 | -0.7340904750765798 | -0.022351108456365686 | -0.7117393666202141 | 636871.6504684204 | -1.1176e-06
0.0008008333333333334 | -0.7334196854539782 | -0.022015516279585545 | -0.7114041691743926 | 646275.2543614528 | -1.1008e-06
0.0008010833333333333 | -0.7334196854539782 | -0.021679924102805403 | -0.7117397613511728 | 656588.7942929404 | -1.084e-06
0.0008013333333333334 | -0.7327488958313767 | -0.021679924102805403 | -0.7110689717285713 | 655969.9825116623 | -1.084e-06
0.0008015833333333334 | -0.7314073165861735 | -0.02134433192602526 | -0.7100629846601483 | 665341.0255435212 | -1.0672e-06
0.0008018333333333334 | -0.7317427113974743 | -0.022015516279585545 | -0.7097271951178887 | 644751.8069571701 | -1.1008e-06
0.0008020833333333334 | -0.7314073165861735 | -0.022015516279585545 | -0.709391800306588 | 644447.1174763136 | -1.1008e-06
0.0008023333333333334 | -0.7304011321522712 | -0.02134433192602526 | -0.709056800226246 | 664398.2137118933 | -1.0672e-06
0.0008025833333333334 | -0.7300657373409704 | -0.021679924102805403 | -0.708385813238165 | 653494.7353865497 | -1.084e-06
0.0008028333333333334 | -0.7307365269635719 | -0.021679924102805403 | -0.7090566028607665 | 654113.547167828 | -1.084e-06
0.0008030833333333334 | -0.7304011321522712 | -0.022351108456365686 | -0.7080500236959055 | 633570.3887600707 | -1.1176e-06
0.0008033333333333334 | -0.729059552907068 | -0.02134433192602526 | -0.7077152209810428 | 663141.131269723 | -1.0672e-06
0.0008035833333333333 | -0.7287241580957673 | -0.022015516279585545 | -0.7067086418161818 | 642009.6016294613 | -1.1008e-06
0.0008038333333333334 | -0.7280533684731657 | -0.02134433192602526 | -0.7067090365471405 | 662198.3194380952 | -1.0672e-06
0.0008040833333333334 | -0.727717973661865 | -0.02134433192602526 | -0.7063736417358397 | 661884.0488275527 | -1.0672e-06
0.0008043333333333333 | -0.7280533684731657 | -0.022015516279585545 | -0.7060378521935802 | 641400.2226677481 | -1.1008e-06
0.0008045833333333334 | -0.7263763944166618 | -0.02134433192602526 | -0.7050320624906365 | 660626.9663853822 | -1.0672e-06
0.0008048333333333334 | -0.7260409996053611 | -0.021679924102805403 | -0.7043610755025557 | 649781.8646988812 | -1.084e-06
0.0008050833333333334 | -0.7260409996053611 | -0.02134433192602526 | -0.7046966676793358 | 660312.6957748396 | -1.0672e-06
0.0008053333333333334 | -0.7253702099827595 | -0.02134433192602526 | -0.7040258780567342 | 659684.1545537545 | -1.0672e-06
0.0008055833333333334 | -0.7250348151714586 | -0.02100873974924512 | -0.7040260754222135 | 670222.092162868 | -1.0504e-06
0.0008058333333333334 | -0.7240286307375563 | -0.020673147572464978 | -0.7033554831650913 | 680453.2117807799 | -1.0337e-06
0.0008060833333333333 | -0.7240286307375563 | -0.02100873974924512 | -0.7030198909883112 | 669264.2199193047 | -1.0504e-06
0.0008063333333333334 | -0.723022446303654 | -0.020673147572464978 | -0.702349298731189 | 679479.7901667026 | -1.0337e-06
0.0008065833333333334 | -0.7233578411149548 | -0.020673147572464978 | -0.7026846935424899 | 679804.2640380617 | -1.0337e-06
0.0008068333333333333 | -0.723022446303654 | -0.021679924102805403 | -0.7013425222008486 | 646997.2116831297 | -1.084e-06
0.0008070833333333334 | -0.7223516566810524 | -0.021679924102805403 | -0.700671732578247 | 646378.3999018515 | -1.084e-06
0.0008073333333333334 | -0.7223516566810524 | -0.020673147572464978 | -0.7016785091085874 | 678830.8424239844 | -1.0337e-06
0.0008075833333333333 | -0.7216808670584509 | -0.020673147572464978 | -0.701007719485986 | 678181.8946812663 | -1.0337e-06
0.0008078333333333334 | -0.7213454722471501 | -0.020673147572464978 | -0.7006723246746851 | 677857.4208099071 | -1.0337e-06
0.0008080833333333334 | -0.7210100774358493 | -0.020337555395684836 | -0.7006725220401645 | 689043.0127003673 | -1.0169e-06
0.0008083333333333334 | -0.7203392878132477 | -0.020001963218904694 | -0.7003373245943431 | 700268.5855680655 | -1.0001e-06
0.0008085833333333334 | -0.7203392878132477 | -0.02100873974924512 | -0.6993305480640026 | 665752.0216929059 | -1.0504e-06
0.0008088333333333334 | -0.720003893001947 | -0.020337555395684836 | -0.6996663376062622 | 688053.5285521242 | -1.0169e-06
0.0008090833333333334 | -0.7189977085680446 | -0.020001963218904694 | -0.6989957453491399 | 698927.1380006236 | -1.0001e-06
0.0008093333333333333 | -0.7189977085680446 | -0.020001963218904694 | -0.6989957453491399 | 698927.1380006236 | -1.0001e-06
0.0008095833333333334 | -0.7179915241341422 | -0.01933077886534441 | -0.6986607452687978 | 722848.0033169631 | -9.6654e-07
0.0008098333333333334 | -0.7169853397002399 | -0.01933077886534441 | -0.6976545608348955 | 721806.9853208325 | -9.6654e-07
0.0008100833333333333 | -0.7166499448889392 | -0.01933077886534441 | -0.6973191660235948 | 721459.9793221222 | -9.6654e-07
0.0008103333333333334 | -0.7159791552663376 | -0.019666371042124552 | -0.696312784224213 | 708125.3401888328 | -9.8332e-07
0.0008105833333333334 | -0.7156437604550367 | -0.019666371042124552 | -0.6959773894129122 | 707784.2555926128 | -9.8332e-07
0.0008108333333333333 | -0.7163145500776383 | -0.02100873974924512 | -0.6953058103283932 | 661920.5327186527 | -1.0504e-06
0.0008110833333333334 | -0.715308365643736 | -0.020673147572464978 | -0.694635218071271 | 672016.8911254434 | -1.0337e-06
0.0008113333333333334 | -0.715308365643736 | -0.020673147572464978 | -0.694635218071271 | 672016.8911254434 | -1.0337e-06
0.0008115833333333334 | -0.7146375760211344 | -0.020673147572464978 | -0.6939644284486695 | 671367.9433827251 | -1.0337e-06
0.0008118333333333334 | -0.7143021812098337 | -0.020337555395684836 | -0.6939646258141489 | 682446.4517120797 | -1.0169e-06
0.0008120833333333334 | -0.7132959967759314 | -0.020001963218904694 | -0.6932940335570267 | 693225.9858389955 | -1.0001e-06
0.0008123333333333334 | -0.7126252071533298 | -0.01933077886534441 | -0.6932944282879854 | 717295.9073375993 | -9.6654e-07
0.0008125833333333333 | -0.712289812342029 | -0.020337555395684836 | -0.6919522569463442 | 680467.4834155934 | -1.0169e-06
0.0008128333333333334 | -0.7116190227194275 | -0.020001963218904694 | -0.6916170595005228 | 691549.176379693 | -1.0001e-06
0.0008130833333333334 | -0.7106128382855251 | -0.01933077886534441 | -0.6912820594201807 | 715213.871345338 | -9.6654e-07
0.0008133333333333333 | -0.7112836279081266 | -0.020673147572464978 | -0.6906104803356616 | 668123.2046691342 | -1.0337e-06
0.0008135833333333334 | -0.7109482330968259 | -0.020337555395684836 | -0.690610677701141 | 679148.1712179359 | -1.0169e-06
0.0008138333333333334 | -0.7096066538516227 | -0.019666371042124552 | -0.6899402828094982 | 701644.732860653 | -9.8332e-07
0.0008140833333333334 | -0.7089358642290212 | -0.020001963218904694 | -0.6889339010101165 | 688866.2812448093 | -1.0001e-06
0.0008143333333333334 | -0.709271259040322 | -0.020337555395684836 | -0.6889337036446371 | 677499.030970864 | -1.0169e-06
0.0008145833333333334 | -0.7089358642290212 | -0.020337555395684836 | -0.6885983088333364 | 677169.2029214497 | -1.0169e-06
0.0008148333333333334 | -0.7082650746064196 | -0.020673147572464978 | -0.6875919270339547 | 665202.9398269024 | -1.0337e-06
0.0008150833333333333 | -0.7079296797951188 | -0.020337555395684836 | -0.687592124399434 | 676179.7187732065 | -1.0169e-06
0.0008153333333333334 | -0.7069234953612165 | -0.020337555395684836 | -0.6865859399655316 | 675190.2346249633 | -1.0169e-06
0.0008155833333333334 | -0.7069234953612165 | -0.020337555395684836 | -0.6865859399655316 | 675190.2346249633 | -1.0169e-06
0.0008158333333333333 | -0.7062527057386149 | -0.01933077886534441 | -0.6869219268732705 | 710702.7933621048 | -9.6654e-07
0.0008160833333333334 | -0.7059173109273141 | -0.020001963218904694 | -0.6859153477084095 | 685848.0242180648 | -1.0001e-06
0.0008163333333333334 | -0.7049111264934118 | -0.019666371042124552 | -0.6852447554512873 | 696869.5485135731 | -9.8332e-07
0.0008165833333333333 | -0.7049111264934118 | -0.020001963218904694 | -0.6849091632745071 | 684841.9385424835 | -1.0001e-06
0.0008168333333333334 | -0.704575731682111 | -0.020001963218904694 | -0.6845737684632063 | 684506.5766506229 | -1.0001e-06
0.0008170833333333334 | -0.7035695472482086 | -0.019666371042124552 | -0.6839031762060841 | 695505.2101286931 | -9.8332e-07
0.0008173333333333334 | -0.702898757625607 | -0.01933077886534441 | -0.6835679787602627 | 707232.7333750023 | -9.6654e-07
0.0008175833333333334 | -0.701557178380404 | -0.01933077886534441 | -0.6822263995150596 | 705844.7093801615 | -9.6654e-07
0.0008178333333333334 | -0.7012217835691033 | -0.019666371042124552 | -0.6815554125269787 | 693117.6179551532 | -9.8332e-07
0.0008180833333333334 | -0.7002155991352008 | -0.018659594511784127 | -0.6815560046234167 | 730515.3433993353 | -9.3298e-07
0.0008183333333333333 | -0.6995448095125993 | -0.018659594511784127 | -0.6808852150008152 | 729796.3678372696 | -9.3298e-07
0.0008185833333333334 | -0.6998802043239001 | -0.019666371042124552 | -0.6802138332817755 | 691753.2795702732 | -9.8332e-07
0.0008188333333333334 | -0.7005509939465017 | -0.01933077886534441 | -0.6812202150811573 | 704803.6913840306 | -9.6654e-07
0.0008190833333333333 | -0.6992094147012985 | -0.01899518668856427 | -0.6802142280127342 | 716196.412454578 | -9.4976e-07
0.0008193333333333334 | -0.7002155991352008 | -0.020001963218904694 | -0.6802136359162961 | 680146.8720564366 | -1.0001e-06
0.0008195833333333334 | -0.6988740198899978 | -0.01899518668856427 | -0.6798788332014335 | 715843.2758239149 | -9.4976e-07
0.0008198333333333333 | -0.6985386250786969 | -0.01899518668856427 | -0.6795434383901326 | 715490.1391932518 | -9.4976e-07
0.0008200833333333334 | -0.6982032302673962 | -0.01899518668856427 | -0.6792080435788319 | 715137.0025625888 | -9.4976e-07
0.0008203333333333334 | -0.6971970458334938 | -0.018324002335003985 | -0.6788730434984899 | 740965.8993566618 | -9.162e-07
0.0008205833333333334 | -0.6971970458334938 | -0.017988410158223844 | -0.67920863567527 | 755162.4959638283 | -8.9942e-07
0.0008208333333333334 | -0.6958554665882907 | -0.017652817981443702 | -0.678202648606847 | 768378.9062117566 | -8.8264e-07
0.0008210833333333334 | -0.6955200717769899 | -0.017988410158223844 | -0.6775316616187661 | 753297.9909389223 | -8.9942e-07
0.0008213333333333334 | -0.6945138873430876 | -0.01731722580466356 | -0.6771966615384241 | 782107.560618692 | -8.6586e-07
0.0008215833333333333 | -0.6945138873430876 | -0.017988410158223844 | -0.6765254771848638 | 752179.2879239786 | -8.9942e-07
0.0008218333333333334 | -0.6945138873430876 | -0.017988410158223844 | -0.6765254771848638 | 752179.2879239786 | -8.9942e-07
0.0008220833333333334 | -0.6935077029091852 | -0.017988410158223844 | -0.6755192927509613 | 751060.584909035 | -8.9942e-07
0.0008223333333333333 | -0.6925015184752829 | -0.01698163362788342 | -0.6755198848473994 | 795588.8104171705 | -8.4908e-07
0.0008225833333333334 | -0.6928369132865837 | -0.017988410158223844 | -0.6748485031283599 | 750314.7828990727 | -8.9942e-07
0.0008228333333333334 | -0.6911599392300798 | -0.01731722580466356 | -0.6738427134254162 | 778234.0208833555 | -8.6586e-07
0.0008230833333333333 | -0.6901537547961775 | -0.017652817981443702 | -0.6725009368147338 | 761919.0743615594 | -8.8264e-07
0.0008233333333333334 | -0.6894829651735759 | -0.01731722580466356 | -0.6721657393689123 | 776297.2510156875 | -8.6586e-07
0.0008235833333333334 | -0.6901537547961775 | -0.018659594511784127 | -0.6714941602843933 | 719730.7099683473 | -9.3298e-07
0.0008238333333333334 | -0.6894829651735759 | -0.018659594511784127 | -0.6708233706617918 | 719011.7344062815 | -9.3298e-07
0.0008240833333333334 | -0.6884767807396736 | -0.018324002335003985 | -0.6701527784046696 | 731448.0386465458 | -9.162e-07
0.0008243333333333334 | -0.6888121755509743 | -0.017652817981443702 | -0.6711593575695306 | 760399.1139262187 | -8.8264e-07
0.0008245833333333334 | -0.6874705963057711 | -0.01698163362788342 | -0.6704889626778877 | 789663.6770881236 | -8.4908e-07
0.0008248333333333333 | -0.6874705963057711 | -0.017988410158223844 | -0.6694821861475473 | 744348.3668193736 | -8.9942e-07
0.0008250833333333334 | -0.6871352014944704 | -0.017988410158223844 | -0.6691467913362465 | 743975.4658143924 | -8.9942e-07
0.0008253333333333334 | -0.6874705963057711 | -0.017988410158223844 | -0.6694821861475473 | 744348.3668193736 | -8.9942e-07
0.0008255833333333333 | -0.6864644118718688 | -0.01731722580466356 | -0.6691471860672052 | 772811.0652538846 | -8.6586e-07
0.0008258333333333334 | -0.6857936222492672 | -0.01731722580466356 | -0.6684763964446037 | 772036.3573068173 | -8.6586e-07
0.0008260833333333334 | -0.6847874378153649 | -0.016646041451103277 | -0.6681413963642616 | 802763.1053627806 | -8.323e-07
0.0008263333333333334 | -0.6837812533814626 | -0.015974857097542993 | -0.6678063962839196 | 836071.824876144 | -7.9874e-07
0.0008265833333333334 | -0.6834458585701618 | -0.01698163362788342 | -0.6664642249422784 | 784923.5704248864 | -8.4908e-07
0.0008268333333333334 | -0.6824396741362594 | -0.01731722580466356 | -0.6651224483315958 | 768162.817571481 | -8.6586e-07
0.0008270833333333334 | -0.6817688845136579 | -0.01731722580466356 | -0.6644516587089944 | 767388.1096244138 | -8.6586e-07
0.0008273333333333333 | -0.6817688845136579 | -0.017988410158223844 | -0.6637804743554341 | 738009.0497346933 | -8.9942e-07
0.0008275833333333334 | -0.6817688845136579 | -0.017988410158223844 | -0.6637804743554341 | 738009.0497346933 | -8.9942e-07
0.0008278333333333334 | -0.6807627000797556 | -0.01698163362788342 | -0.6637810664518722 | 781763.4993160614 | -8.4908e-07
0.0008280833333333333 | -0.6797565156458532 | -0.01698163362788342 | -0.6627748820179697 | 780578.4726502519 | -8.4908e-07
0.0008283333333333334 | -0.6794211208345524 | -0.016310449274323135 | -0.6631106715602293 | 813111.4727834468 | -8.1552e-07
0.0008285833333333334 | -0.6777441467780485 | -0.016646041451103277 | -0.6610981053269452 | 794300.6837618185 | -8.323e-07
0.0008288333333333333 | -0.6774087519667478 | -0.016646041451103277 | -0.6607627105156445 | 793897.7113046298 | -8.323e-07
0.0008290833333333334 | -0.6770733571554469 | -0.01698163362788342 | -0.6600917235275635 | 777418.4015414269 | -8.4908e-07
0.0008293333333333334 | -0.6770733571554469 | -0.01731722580466356 | -0.6597561313507834 | 761965.1539949429 | -8.6586e-07
0.0008295833333333334 | -0.6767379623441462 | -0.016310449274323135 | -0.6604275130698231 | 809821.3629338915 | -8.1552e-07
0.0008298333333333334 | -0.6760671727215446 | -0.015974857097542993 | -0.6600923156240016 | 826414.0475166152 | -7.9874e-07
0.0008300833333333334 | -0.6757317779102439 | -0.016310449274323135 | -0.6594213286359207 | 808587.5717403081 | -8.1552e-07
0.0008303333333333334 | -0.6750609882876423 | -0.016310449274323135 | -0.6587505390133191 | 807765.0442779192 | -8.1552e-07
0.0008305833333333333 | -0.6747255934763414 | -0.015974857097542993 | -0.6587507363787984 | 824734.434062784 | -7.9874e-07
0.0008308333333333334 | -0.6743901986650407 | -0.016310449274323135 | -0.6580797493907176 | 806942.5168155304 | -8.1552e-07
0.0008310833333333334 | -0.6737194090424391 | -0.016646041451103277 | -0.6570733675913358 | 789465.0142755543 | -8.323e-07
0.0008313333333333333 | -0.6727132246085368 | -0.015974857097542993 | -0.6567383675109938 | 822215.0138820374 | -7.9874e-07
0.0008315833333333334 | -0.6720424349859352 | -0.01563926492076285 | -0.6564031700651723 | 839429.6962048704 | -7.8196e-07
0.0008318333333333334 | -0.6713716453633337 | -0.01563926492076285 | -0.6557323804425709 | 838571.8686458386 | -7.8196e-07
0.0008320833333333333 | -0.6713716453633337 | -0.01563926492076285 | -0.6557323804425709 | 838571.8686458386 | -7.8196e-07
0.0008323333333333334 | -0.6707008557407321 | -0.014632488390422428 | -0.6560683673503097 | 896728.3620463813 | -7.3162e-07
0.0008325833333333334 | -0.6696946713068298 | -0.01563926492076285 | -0.654055406386067 | 836427.2997482589 | -7.8196e-07
0.0008328333333333334 | -0.669359276495529 | -0.015303672743982711 | -0.6540556037515463 | 854769.4591923576 | -7.6518e-07
0.0008330833333333334 | -0.6683530920616266 | -0.015303672743982711 | -0.6530494193176439 | 853454.5010764401 | -7.6518e-07
0.0008333333333333334 | -0.667682302439025 | -0.014632488390422428 | -0.6530498140486026 | 892602.5384391227 | -7.3162e-07
0.0008335833333333334 | -0.666340723193822 | -0.01496808056720257 | -0.6513726426266194 | 870348.9264400137 | -7.484e-07
0.0008338333333333333 | -0.666340723193822 | -0.01496808056720257 | -0.6513726426266194 | 870348.9264400137 | -7.484e-07
0.0008340833333333334 | -0.6649991439486188 | -0.014632488390422428 | -0.6503666555581964 | 888935.1396771151 | -7.3162e-07
0.0008343333333333334 | -0.6649991439486188 | -0.015303672743982711 | -0.6496954712046361 | 849071.3073567147 | -7.6518e-07
0.0008345833333333333 | -0.6643283543260172 | -0.01496808056720257 | -0.6493602737588147 | 867660.0461139495 | -7.484e-07
0.0008348333333333334 | -0.6643283543260172 | -0.014632488390422428 | -0.6496958659355948 | 888018.2899866133 | -7.3162e-07
0.0008350833333333334 | -0.6646637491373181 | -0.01496808056720257 | -0.6496956685701155 | 868108.1928349603 | -7.484e-07
0.0008353333333333333 | -0.6636575647034156 | -0.014296896213642286 | -0.6493606684897734 | 908393.904223974 | -7.1484e-07
0.0008355833333333334 | -0.6629867750808142 | -0.014296896213642286 | -0.6486898788671719 | 907455.5332480954 | -7.1484e-07
0.0008358333333333334 | -0.6623159854582126 | -0.014632488390422428 | -0.6476834970677902 | 885267.7409151078 | -7.3162e-07
0.0008360833333333334 | -0.6619805906469117 | -0.014296896213642286 | -0.6476836944332695 | 906047.9767842774 | -7.1484e-07
0.0008363333333333334 | -0.6609744062130094 | -0.013961304036862144 | -0.6470131021761473 | 926866.287658851 | -6.9807e-07
0.0008365833333333334 | -0.6599682217791071 | -0.013625711860082003 | -0.6463425099190251 | 948710.0807005253 | -6.8129e-07
0.0008368333333333334 | -0.6596328269678063 | -0.014296896213642286 | -0.6453359307541641 | 902763.6783687023 | -7.1484e-07
0.0008370833333333333 | -0.6582912477226032 | -0.013625711860082003 | -0.6446655358625212 | 946248.5960108091 | -6.8129e-07
0.0008373333333333334 | -0.6576204581000016 | -0.013625711860082003 | -0.6439947462399196 | 945264.0021349223 | -6.8129e-07
0.0008375833333333334 | -0.6566142736660993 | -0.013961304036862144 | -0.6426529696292371 | 920620.262881512 | -6.9807e-07
0.0008378333333333333 | -0.6556080892321969 | -0.014296896213642286 | -0.6413111930185547 | 897133.4525134304 | -7.1484e-07
0.0008380833333333334 | -0.6559434840434977 | -0.01496808056720257 | -0.6409754034762951 | 856456.3780886823 | -7.484e-07
0.0008383333333333334 | -0.6559434840434977 | -0.01496808056720257 | -0.6409754034762951 | 856456.3780886823 | -7.484e-07
0.0008385833333333334 | -0.6549372996095953 | -0.014632488390422428 | -0.6403048112191729 | 875182.3943195869 | -7.3162e-07
0.0008388333333333334 | -0.653931115175693 | -0.013961304036862144 | -0.6399698111388309 | 916776.5553262265 | -6.9807e-07
0.0008390833333333334 | -0.6532603255530914 | -0.012954527506521719 | -0.6403057980465697 | 988543.6542926317 | -6.4773e-07
0.0008393333333333334 | -0.6525895359304899 | -0.013625711860082003 | -0.6389638240704079 | 937879.5480657733 | -6.8129e-07
0.0008395833333333333 | -0.6512479566852868 | -0.013625711860082003 | -0.6376222448252048 | 935910.3603140004 | -6.8129e-07
0.0008398333333333334 | -0.6515833514965875 | -0.013961304036862144 | -0.6376220474597254 | 913413.3112153517 | -6.9807e-07
0.0008400833333333334 | -0.6505771670626852 | -0.014296896213642286 | -0.6362802708490429 | 890095.6701943405 | -7.1484e-07
0.0008403333333333333 | -0.6499063774400836 | -0.01496808056720257 | -0.6349382968728811 | 848389.73711049 | -7.484e-07
0.0008405833333333334 | -0.6495709826287829 | -0.014632488390422428 | -0.6349384942383605 | 867847.5967955719 | -7.3162e-07
0.0008408333333333334 | -0.6482294033835797 | -0.013961304036862144 | -0.6342680993467176 | 908608.6767712447 | -6.9807e-07
0.0008410833333333333 | -0.647894008572279 | -0.014296896213642286 | -0.6335971123586367 | 886342.1862908258 | -7.1484e-07
0.0008413333333333334 | -0.6468878241383766 | -0.014296896213642286 | -0.6325909279247344 | 884934.6298270079 | -7.1484e-07
0.0008415833333333334 | -0.6465524293270758 | -0.013961304036862144 | -0.6325911252902137 | 906206.3595491914 | -6.9807e-07
0.0008418333333333334 | -0.6462170345157751 | -0.014296896213642286 | -0.6319201383021328 | 883996.2588511293 | -7.1484e-07
0.0008420833333333334 | -0.6452108500818727 | -0.013961304036862144 | -0.6312495460450106 | 904284.5057715487 | -6.9807e-07
0.0008423333333333334 | -0.6442046656479704 | -0.01329011968330186 | -0.6309145459646686 | 949449.0057262165 | -6.6451e-07
0.0008425833333333334 | -0.6445400604592711 | -0.014632488390422428 | -0.6299075720688487 | 860971.2241168077 | -7.3162e-07
0.0008428333333333333 | -0.6438692708366696 | -0.014296896213642286 | -0.6295723746230273 | 880711.9604355539 | -7.1484e-07
0.0008430833333333334 | -0.6428630864027672 | -0.013625711860082003 | -0.6292373745426852 | 923602.9368654187 | -6.8129e-07
0.0008433333333333334 | -0.6418569019688649 | -0.013625711860082003 | -0.6282311901087829 | 922126.046051589 | -6.8129e-07
0.0008435833333333333 | -0.6415215071575641 | -0.014296896213642286 | -0.6272246109439218 | 877427.6620199786 | -7.1484e-07
0.0008438333333333334 | -0.6411861123462633 | -0.01329011968330186 | -0.6278959926629615 | 944906.4532531945 | -6.6451e-07
0.0008440833333333334 | -0.6395091382897594 | -0.012618935329741577 | -0.6268902029600179 | 993570.6722935649 | -6.3095e-07
0.0008443333333333333 | -0.6388383486671578 | -0.012954527506521719 | -0.6258838211606361 | 966278.1152698103 | -6.4773e-07
0.0008445833333333334 | -0.6388383486671578 | -0.012618935329741577 | -0.6262194133374163 | 992507.5245634698 | -6.3095e-07
0.0008448333333333334 | -0.6371613746106539 | -0.012618935329741577 | -0.6245424392809124 | 989849.6552382321 | -6.3095e-07
0.0008450833333333334 | -0.6381675590445564 | -0.014296896213642286 | -0.6238706628309141 | 872735.8071405855 | -7.1484e-07
0.0008453333333333334 | -0.6364905849880524 | -0.013625711860082003 | -0.6228648731279705 | 914249.2950444967 | -6.8129e-07
0.0008455833333333334 | -0.6368259797993532 | -0.013625711860082003 | -0.6232002679392712 | 914741.5919824399 | -6.8129e-07
0.0008458333333333334 | -0.63548440055415 | -0.01329011968330186 | -0.6221942808708482 | 936326.0763597086 | -6.6451e-07
0.0008460833333333333 | -0.6348136109315485 | -0.012618935329741577 | -0.622194675601807 | 986128.6381828996 | -6.3095e-07
0.0008463333333333334 | -0.6334720316863454 | -0.012618935329741577 | -0.6208530963566038 | 984002.3427227093 | -6.3095e-07
0.0008465833333333334 | -0.6334720316863454 | -0.012283343152961436 | -0.6211886885333839 | 1011432.6055991023 | -6.1417e-07
0.0008468333333333333 | -0.6334720316863454 | -0.012954527506521719 | -0.6205175041798237 | 957993.2635403886 | -6.4773e-07
0.0008470833333333334 | -0.6328012420637438 | -0.01329011968330186 | -0.6195111223804419 | 932288.2519392446 | -6.6451e-07
0.0008473333333333334 | -0.6317950576298415 | -0.012283343152961436 | -0.61951171447688 | 1008702.1208513901 | -6.1417e-07
0.0008475833333333333 | -0.6307888731959391 | -0.012954527506521719 | -0.6178343456894174 | 953850.8376756775 | -6.4773e-07
0.0008478333333333334 | -0.6301180835733375 | -0.012618935329741577 | -0.617499148243596 | 978686.6040722339 | -6.3095e-07
0.0008480833333333334 | -0.6291118991394352 | -0.011947750976181294 | -0.6171641481632539 | 1033105.1415343613 | -5.9739e-07
0.0008483333333333334 | -0.6284411095168336 | -0.012283343152961436 | -0.6161577663638722 | 1003241.1513559653 | -6.1417e-07
0.0008485833333333334 | -0.627770319894232 | -0.012283343152961436 | -0.6154869767412706 | 1002148.9574568804 | -6.1417e-07
0.0008488333333333334 | -0.6270995302716306 | -0.012618935329741577 | -0.614480594941889 | 973902.4392868062 | -6.3095e-07
0.0008490833333333334 | -0.6247517665925251 | -0.01127656662262101 | -0.6134751999699041 | 1088053.1645851512 | -5.6383e-07
0.0008493333333333333 | -0.6254225562151267 | -0.012618935329741577 | -0.6128036208853851 | 971244.5699615686 | -6.3095e-07
0.0008495833333333334 | -0.6244163717812242 | -0.012283343152961436 | -0.6121330286282628 | 996687.9879614556 | -6.1417e-07
0.0008498333333333334 | -0.6244163717812242 | -0.011612158799401152 | -0.6128042129818231 | 1055452.691558827 | -5.8061e-07
0.0008500833333333333 | -0.6234101873473219 | -0.011612158799401152 | -0.6117980285479208 | 1053719.7072769478 | -5.8061e-07
0.0008503333333333334 | -0.6220686081021188 | -0.01127656662262101 | -0.6107920414794978 | 1083294.3428973092 | -5.6383e-07
0.0008505833333333334 | -0.6220686081021188 | -0.011947750976181294 | -0.6101208571259376 | 1021314.9878035751 | -5.9739e-07
0.0008508333333333334 | -0.6207270288569157 | -0.011947750976181294 | -0.6087792778807344 | 1019069.2442358063 | -5.9739e-07
0.0008510833333333334 | -0.6200562392343141 | -0.011947750976181294 | -0.6081084882581328 | 1017946.3724519219 | -5.9739e-07
0.0008513333333333334 | -0.618714659989111 | -0.011612158799401152 | -0.6071025011897099 | 1045632.4472948451 | -5.8061e-07
0.0008515833333333334 | -0.6183792651778102 | -0.01127656662262101 | -0.6071026985551892 | 1076750.9630765263 | -5.6383e-07
0.0008518333333333333 | -0.6183792651778102 | -0.012283343152961436 | -0.6060959220248487 | 986858.2428696912 | -6.1417e-07
0.0008520833333333334 | -0.6170376859326071 | -0.012283343152961436 | -0.6047543427796457 | 984673.8550715215 | -6.1417e-07
0.0008523333333333334 | -0.6167022911213063 | -0.011612158799401152 | -0.6050901323219051 | 1042166.4787310867 | -5.8061e-07
0.0008525833333333333 | -0.6160315014987048 | -0.011612158799401152 | -0.6044193426993036 | 1041011.1558765008 | -5.8061e-07
0.0008528333333333334 | -0.6153607118761032 | -0.011612158799401152 | -0.603748553076702 | 1039855.8330219146 | -5.8061e-07
0.0008530833333333334 | -0.6136837378195993 | -0.01127656662262101 | -0.6024071711969783 | 1068423.0251228027 | -5.6383e-07
0.0008533333333333333 | -0.6140191326309 | -0.011947750976181294 | -0.6020713816547187 | 1007840.5263969622 | -5.9739e-07
0.0008535833333333334 | -0.6123421585743961 | -0.011612158799401152 | -0.600729999774995 | 1034656.880176277 | -5.8061e-07
0.0008538333333333334 | -0.6120067637630954 | -0.011947750976181294 | -0.6000590127869141 | 1004471.9110453092 | -5.9739e-07
0.0008540833333333334 | -0.6113359741404938 | -0.01127656662262101 | -0.6000594075178728 | 1064259.0561459407 | -5.6383e-07
0.0008543333333333334 | -0.611000579329193 | -0.011612158799401152 | -0.5993884205297919 | 1032346.234467105 | -5.8061e-07
0.0008545833333333334 | -0.6099943948952906 | -0.011947750976181294 | -0.5980466439191093 | 1001103.2956936558 | -5.9739e-07
0.0008548333333333334 | -0.6096590000839899 | -0.011947750976181294 | -0.5977112491078086 | 1000541.8598017137 | -5.9739e-07
0.0008550833333333333 | -0.6086528156500876 | -0.01127656662262101 | -0.5973762490274666 | 1059500.2344580987 | -5.6383e-07
0.0008553333333333334 | -0.6083174208387868 | -0.011612158799401152 | -0.5967052620393857 | 1027724.9430487606 | -5.8061e-07
0.0008555833333333334 | -0.6066404467822829 | -0.010940974445840869 | -0.595699472336442 | 1088933.120692724 | -5.4705e-07
0.0008558333333333333 | -0.6059696571596813 | -0.010605382269060727 | -0.5953642748906206 | 1122758.7271936205 | -5.3027e-07
0.0008560833333333334 | -0.6052988675370797 | -0.010940974445840869 | -0.5943578930912389 | 1086480.7262522758 | -5.4705e-07
0.0008563333333333334 | -0.6046280779144781 | -0.010940974445840869 | -0.5936871034686373 | 1085254.5290320518 | -5.4705e-07
0.0008565833333333333 | -0.6039572882918766 | -0.010605382269060727 | -0.5933519060228158 | 1118963.731753097 | -5.3027e-07
0.0008568333333333334 | -0.6032864986692751 | -0.01127656662262101 | -0.5920099320466541 | 1049982.5910824146 | -5.6383e-07
0.0008570833333333334 | -0.6019449194240719 | -0.010940974445840869 | -0.591003944978231 | 1080349.7401511562 | -5.4705e-07
0.0008573333333333334 | -0.6012741298014703 | -0.010269790092280585 | -0.5910043397091898 | 1150956.9998970581 | -5.1349e-07
0.0008575833333333334 | -0.6006033401788687 | -0.010605382269060727 | -0.589997957909808 | 1112638.7393522244 | -5.3027e-07
0.0008578333333333334 | -0.5989263661223648 | -0.00926301356194016 | -0.5896633525604247 | 1273156.6214762582 | -4.6315e-07
0.0008580833333333334 | -0.5985909713110641 | -0.00926301356194016 | -0.5893279577491239 | 1272432.4623048222 | -4.6315e-07
0.0008583333333333333 | -0.5979201816884625 | -0.009598605738720302 | -0.5883215759497422 | 1225847.9866018083 | -4.7993e-07
0.0008585833333333334 | -0.5979201816884625 | -0.009934197915500443 | -0.5879859837729621 | 1183761.3640765517 | -4.9671e-07
0.0008588333333333334 | -0.5975847868771618 | -0.010605382269060727 | -0.586979404608101 | 1106946.2461914395 | -5.3027e-07
0.0008590833333333333 | -0.5965786024432594 | -0.010269790092280585 | -0.5863088123509789 | 1141812.6506630066 | -5.1349e-07
0.0008593333333333334 | -0.5952370231980563 | -0.009934197915500443 | -0.5853028252825558 | 1178359.501715385 | -4.9671e-07
0.0008595833333333334 | -0.594230838764154 | -0.009934197915500443 | -0.5842966408486535 | 1176333.8033299472 | -4.9671e-07
0.0008598333333333334 | -0.5935600491415524 | -0.009934197915500443 | -0.5836258512260519 | 1174983.3377396555 | -4.9671e-07
0.0008600833333333334 | -0.5935600491415524 | -0.009934197915500443 | -0.5836258512260519 | 1174983.3377396555 | -4.9671e-07
0.0008603333333333334 | -0.5918830750850484 | -0.009598605738720302 | -0.5822844693463282 | 1213268.8542408224 | -4.7993e-07
0.0008605833333333334 | -0.5912122854624469 | -0.009598605738720302 | -0.5816136797237266 | 1211871.1728673794 | -4.7993e-07
0.0008608333333333334 | -0.5908768906511461 | -0.010269790092280585 | -0.5806071005588656 | 1130708.7980216579 | -5.1349e-07
0.0008610833333333334 | -0.5902061010285445 | -0.010269790092280585 | -0.579936310936264 | 1129402.4624167932 | -5.1349e-07
0.0008613333333333334 | -0.5888645217833415 | -0.009934197915500443 | -0.578930323867841 | 1165530.0786076135 | -4.9671e-07
0.0008615833333333333 | -0.5878583373494392 | -0.010269790092280585 | -0.5775885472571586 | 1124830.2877997675 | -5.1349e-07
0.0008618333333333334 | -0.586516758104236 | -0.010269790092280585 | -0.5762469680119554 | 1122217.6165900384 | -5.1349e-07
0.0008620833333333334 | -0.5858459684816344 | -0.009934197915500443 | -0.575911770566134 | 1159452.9834513005 | -4.9671e-07
0.0008623333333333333 | -0.5861813632929352 | -0.010605382269060727 | -0.5755759810238745 | 1085441.2720284732 | -5.3027e-07
0.0008625833333333334 | -0.5851751788590328 | -0.010605382269060727 | -0.5745697965899721 | 1083543.7743082112 | -5.3027e-07
0.0008628333333333334 | -0.5848397840477321 | -0.010605382269060727 | -0.5742344017786714 | 1082911.275068124 | -5.3027e-07
0.0008630833333333334 | -0.5838335996138297 | -0.010269790092280585 | -0.5735638095215492 | 1116992.27417058 | -5.1349e-07
0.0008633333333333334 | -0.5834982048025289 | -0.010269790092280585 | -0.5732284147102483 | 1116339.1063681478 | -5.1349e-07
0.0008635833333333334 | -0.5821566255573258 | -0.010269790092280585 | -0.5718868354650453 | 1113726.4351584187 | -5.1349e-07
0.0008638333333333334 | -0.5814858359347242 | -0.010269790092280585 | -0.5712160458424437 | 1112420.0995535543 | -5.1349e-07
0.0008640833333333333 | -0.5808150463121227 | -0.009934197915500443 | -0.5708808483966222 | 1149324.4915241124 | -4.9671e-07
0.0008643333333333334 | -0.5791380722556188 | -0.009598605738720302 | -0.5695394665168985 | 1186712.908145408 | -4.7993e-07
0.0008645833333333334 | -0.5777964930104157 | -0.008591829208379876 | -0.5692046638020358 | 1324990.639355058 | -4.2959e-07
0.0008648333333333333 | -0.5767903085765134 | -0.008927421385160018 | -0.5678628871913534 | 1272176.7298568597 | -4.4637e-07
0.0008650833333333334 | -0.5767903085765134 | -0.010269790092280585 | -0.5665205184842328 | 1103275.7503195025 | -5.1349e-07
0.0008653333333333334 | -0.5757841241426109 | -0.00926301356194016 | -0.5665211105806708 | 1223189.6386471696 | -4.6315e-07
0.0008655833333333333 | -0.5747779397087086 | -0.008927421385160018 | -0.5658505183235486 | 1267668.4429036975 | -4.4637e-07
0.0008658333333333334 | -0.5747779397087086 | -0.009598605738720302 | -0.5651793339699883 | 1177627.9792180292 | -4.7993e-07
0.0008660833333333334 | -0.574107150086107 | -0.009598605738720302 | -0.5645085443473867 | 1176230.2978445862 | -4.7993e-07
0.0008663333333333334 | -0.5731009656522047 | -0.00926301356194016 | -0.5638379520902645 | 1217396.3652756813 | -4.6315e-07
0.0008665833333333334 | -0.572765570840904 | -0.00926301356194016 | -0.5635025572789638 | 1216672.2061042453 | -4.6315e-07
0.0008668333333333334 | -0.572765570840904 | -0.009934197915500443 | -0.5628313729254035 | 1133118.9044406116 | -4.9671e-07
0.0008670833333333334 | -0.5714239915957008 | -0.00926301356194016 | -0.5621609780337606 | 1213775.5694185006 | -4.6315e-07
0.0008673333333333333 | -0.5707532019730992 | -0.008927421385160018 | -0.5618257805879392 | 1258651.868997374 | -4.4637e-07
0.0008675833333333334 | -0.5697470175391969 | -0.009598605738720302 | -0.5601484118004766 | 1167145.3689172075 | -4.7993e-07
0.0008678333333333334 | -0.568070043482693 | -0.008591829208379876 | -0.5594782142743131 | 1302349.4781033047 | -4.2959e-07
0.0008680833333333333 | -0.5670638590487906 | -0.008927421385160018 | -0.5581364376636306 | 1250386.676249911 | -4.4637e-07
0.0008683333333333334 | -0.5670638590487906 | -0.00926301356194016 | -0.5578008454868505 | 1204361.500189832 | -4.6315e-07
0.0008685833333333334 | -0.5657222798035876 | -0.008591829208379876 | -0.5571304505952077 | 1296884.3702149508 | -4.2959e-07
0.0008688333333333333 | -0.565051490180986 | -0.00926301356194016 | -0.5557884766190458 | 1200016.5451612156 | -4.6315e-07
0.0008690833333333334 | -0.5640453057470837 | -0.008927421385160018 | -0.5551178843619237 | 1243624.2458201686 | -4.4637e-07
0.0008693333333333334 | -0.5633745161244821 | -0.008927421385160018 | -0.5544470947393221 | 1242121.483502448 | -4.4637e-07
0.0008695833333333334 | -0.5627037265018805 | -0.008927421385160018 | -0.5537763051167205 | 1240618.7211847275 | -4.4637e-07
0.0008698333333333334 | -0.5616975420679782 | -0.008927421385160018 | -0.5527701206828182 | 1238364.5777081468 | -4.4637e-07
0.0008700833333333334 | -0.5610267524453766 | -0.00926301356194016 | -0.5517637388834364 | 1191326.6351039826 | -4.6315e-07
0.0008703333333333334 | -0.5610267524453766 | -0.00926301356194016 | -0.5517637388834364 | 1191326.6351039826 | -4.6315e-07
0.0008705833333333333 | -0.5600205680114743 | -0.00926301356194016 | -0.5507575544495341 | 1189154.1575896747 | -4.6315e-07
0.0008708333333333334 | -0.5590143835775719 | -0.00926301356194016 | -0.5497513700156318 | 1186981.6800753665 | -4.6315e-07
0.0008710833333333334 | -0.557337409521068 | -0.008591829208379876 | -0.5487455803126882 | 1277366.1277565425 | -4.2959e-07
0.0008713333333333333 | -0.5563312250871657 | -0.008591829208379876 | -0.5477393958787858 | 1275023.9386615336 | -4.2959e-07
0.0008715833333333334 | -0.5556604354645641 | -0.008591829208379876 | -0.5470686062561843 | 1273462.479264861 | -4.2959e-07
0.0008718333333333334 | -0.5546542510306618 | -0.008256237031599735 | -0.5463980139990621 | 1323600.598935788 | -4.1281e-07
0.0008720833333333334 | -0.5536480665967594 | -0.008256237031599735 | -0.5453918295651596 | 1321163.206622434 | -4.1281e-07
0.0008723333333333334 | -0.5529772769741579 | -0.008591829208379876 | -0.544385447765778 | 1267216.6416781703 | -4.2959e-07
0.0008725833333333334 | -0.5519710925402554 | -0.007920644854819593 | -0.5440504476854359 | 1373752.9144597093 | -3.9603e-07
0.0008728333333333334 | -0.5509649081063531 | -0.007920644854819593 | -0.5430442632515335 | 1371212.2515406036 | -3.9603e-07
0.0008730833333333334 | -0.5509649081063531 | -0.008591829208379876 | -0.5423730788979733 | 1262532.2634881525 | -4.2959e-07
0.0008733333333333334 | -0.5499587236724508 | -0.007920644854819593 | -0.5420380788176312 | 1368671.5886214979 | -3.9603e-07
0.0008735833333333334 | -0.5492879340498492 | -0.007585052678039452 | -0.5417028813718098 | 1428343.0962586973 | -3.7925e-07
0.0008738333333333333 | -0.5482817496159469 | -0.007920644854819593 | -0.5403611047611273 | 1364437.150422988 | -3.9603e-07
0.0008740833333333334 | -0.5476109599933453 | -0.007585052678039452 | -0.5400259073153059 | 1423921.3100755662 | -3.7925e-07
0.0008743333333333334 | -0.5472755651820446 | -0.008256237031599735 | -0.5390193281504448 | 1305726.3886378612 | -4.1281e-07
0.0008745833333333333 | -0.5462693807481422 | -0.007920644854819593 | -0.5383487358933227 | 1359355.8245847763 | -3.9603e-07
0.0008748333333333334 | -0.5459339859368414 | -0.008591829208379876 | -0.5373421567284615 | 1250821.3180131074 | -4.2959e-07
0.0008750833333333334 | -0.543586222257736 | -0.007585052678039452 | -0.5360011695796966 | 1413309.0232360512 | -3.7925e-07
0.0008753333333333334 | -0.5429154326351344 | -0.00724946050125931 | -0.5356659721338751 | 1477809.2026043155 | -3.6247e-07
0.0008755833333333334 | -0.5419092482012321 | -0.00724946050125931 | -0.5346597876999728 | 1475033.3148434882 | -3.6247e-07
0.0008758333333333334 | -0.5409030637673297 | -0.0069138683244791685 | -0.5339891954428505 | 1544690.093539138 | -3.4569e-07
0.0008760833333333334 | -0.5405676689560289 | -0.007585052678039452 | -0.5329826162779895 | 1405349.8081064145 | -3.7925e-07
0.0008763333333333333 | -0.5395614845221266 | -0.007585052678039452 | -0.5319764318440872 | 1402696.7363965358 | -3.7925e-07
0.0008765833333333334 | -0.538890694899525 | -0.007585052678039452 | -0.5313056422214856 | 1400928.0219232833 | -3.7925e-07
0.0008768333333333334 | -0.5378845104656227 | -0.00724946050125931 | -0.5306350499643634 | 1463929.763800179 | -3.6247e-07
0.0008770833333333333 | -0.5368783260317204 | -0.007585052678039452 | -0.5292932733536809 | 1395621.8785035256 | -3.7925e-07
0.0008773333333333334 | -0.5372137208430211 | -0.008256237031599735 | -0.5289574838114214 | 1281352.4655043248 | -4.1281e-07
0.0008775833333333334 | -0.5348659571639156 | -0.008256237031599735 | -0.5266097201323159 | 1275665.216773166 | -4.1281e-07
0.0008778333333333333 | -0.5345305623526149 | -0.007585052678039452 | -0.5269455096745754 | 1389431.3778471418 | -3.7925e-07
0.0008780833333333334 | -0.5341951675413141 | -0.007920644854819593 | -0.5262745226864946 | 1328867.869555506 | -3.9603e-07
0.0008783333333333334 | -0.532853588296111 | -0.007920644854819593 | -0.5249329434412914 | 1325480.318996698 | -3.9603e-07
0.0008785833333333334 | -0.5315120090509078 | -0.00724946050125931 | -0.5242625485496485 | 1446349.141314939 | -3.6247e-07
0.0008788333333333334 | -0.5325181934848102 | -0.008591829208379876 | -0.5239263642764304 | 1219592.1300796547 | -4.2959e-07
0.0008790833333333334 | -0.5305058246170055 | -0.007920644854819593 | -0.5225851797621859 | 1319552.1055187841 | -3.9603e-07
0.0008793333333333334 | -0.5301704298057047 | -0.007585052678039452 | -0.5225853771276653 | 1377934.7337710003 | -3.7925e-07
0.0008795833333333333 | -0.5288288505605016 | -0.0069138683244791685 | -0.5219149822360224 | 1509762.5749918777 | -3.4569e-07
0.0008798333333333334 | -0.5281580609379 | -0.007585052678039452 | -0.5205730082598605 | 1372628.5903512426 | -3.7925e-07
0.0008800833333333334 | -0.5268164816926969 | -0.006578276147699027 | -0.5202382055449979 | 1581685.5171912133 | -3.2891e-07
0.0008803333333333333 | -0.5254749024474937 | -0.006578276147699027 | -0.5188966262997947 | 1577606.700142244 | -3.2891e-07
0.0008805833333333334 | -0.525139507636193 | -0.0069138683244791685 | -0.5182256393117138 | 1499090.2776579924 | -3.4569e-07
0.0008808333333333334 | -0.5241333232022907 | -0.0069138683244791685 | -0.5172194548778115 | 1496179.6511123877 | -3.4569e-07
0.0008810833333333333 | -0.5234625335796891 | -0.006578276147699027 | -0.5168842574319901 | 1571488.47456879 | -3.2891e-07
0.0008813333333333334 | -0.5227917439570875 | -0.00724946050125931 | -0.5155422834558282 | 1422291.447387769 | -3.6247e-07
0.0008815833333333334 | -0.5214501647118844 | -0.0069138683244791685 | -0.5145362963874053 | 1488417.9803241077 | -3.4569e-07
0.0008818333333333334 | -0.5211147699005836 | -0.006578276147699027 | -0.5145364937528846 | 1564350.544733094 | -3.2891e-07
0.0008820833333333334 | -0.5201085854666813 | -0.006578276147699027 | -0.5135303093189822 | 1561291.4319463673 | -3.2891e-07
0.0008823333333333334 | -0.5187670062214781 | -0.00724946050125931 | -0.5115175457202188 | 1411187.8963444594 | -3.6247e-07
0.0008825833333333334 | -0.5180962165988766 | -0.00724946050125931 | -0.5108467560976173 | 1409337.3045039081 | -3.6247e-07
0.0008828333333333333 | -0.5170900321649742 | -0.006578276147699027 | -0.5105117560172752 | 1552114.0935861862 | -3.2891e-07
0.0008830833333333334 | -0.5167546373536734 | -0.00724946050125931 | -0.5095051768524141 | 1405636.1208228047 | -3.6247e-07
0.0008833333333333334 | -0.5150776632971695 | -0.0069138683244791685 | -0.5081637949726904 | 1469984.012201942 | -3.4569e-07
0.0008835833333333333 | -0.5147422684858688 | -0.00724946050125931 | -0.5074928079846095 | 1400084.3453011503 | -3.6247e-07
0.0008838333333333334 | -0.5140714788632672 | -0.00724946050125931 | -0.5068220183620079 | 1398233.7534605986 | -3.6247e-07
0.0008840833333333334 | -0.512729899618064 | -0.0069138683244791685 | -0.5058160312935849 | 1463192.5502621972 | -3.4569e-07
0.0008843333333333334 | -0.5117237151841617 | -0.0069138683244791685 | -0.5048098468596826 | 1460281.923716592 | -3.4569e-07
0.0008845833333333334 | -0.5103821359389586 | -0.005907091794138743 | -0.5044750441448199 | 1708031.842827906 | -2.9535e-07
0.0008848333333333334 | -0.5100467411276578 | -0.006242683970918885 | -0.5038040571567389 | 1614062.347232939 | -3.1213e-07
0.0008850833333333334 | -0.5080343722598532 | -0.0055714996173586015 | -0.5024628726424946 | 1803689.8757993912 | -2.7857e-07
0.0008853333333333333 | -0.5070281878259508 | -0.00523590744057846 | -0.5017922803853724 | 1916734.7248977905 | -2.618e-07
0.0008855833333333334 | -0.50669279301465 | -0.006578276147699027 | -0.500114516866951 | 1520503.2614566747 | -3.2891e-07
0.0008858333333333334 | -0.5053512137694469 | -0.006242683970918885 | -0.49910852979852804 | 1599019.0505352856 | -3.1213e-07
0.0008860833333333333 | -0.5060220033920484 | -0.0069138683244791685 | -0.49910813506756924 | 1443788.3732914967 | -3.4569e-07
0.0008863333333333334 | -0.5050158189581461 | -0.00724946050125931 | -0.49776635845688677 | 1373250.7636131526 | -3.6247e-07
0.0008865833333333334 | -0.503674239712943 | -0.006242683970918885 | -0.49743155574202413 | 1593646.4445718376 | -3.1213e-07
0.0008868333333333333 | -0.5030034500903414 | -0.0055714996173586015 | -0.49743195047298283 | 1785630.3854825029 | -2.7857e-07
0.0008870833333333334 | -0.5009910812225368 | -0.00523590744057846 | -0.4957551737819583 | 1893674.3225819427 | -2.618e-07
0.0008873333333333334 | -0.4999848967886344 | -0.00523590744057846 | -0.49474898934805595 | 1889830.9221959678 | -2.618e-07
0.0008875833333333334 | -0.4993141071660328 | -0.00523590744057846 | -0.49407819972545436 | 1887268.6552719846 | -2.618e-07
0.0008878333333333334 | -0.4976371331095289 | -0.004564723087018176 | -0.49307241002251073 | 2160360.664263652 | -2.2824e-07
0.0008880833333333334 | -0.49696634348692736 | -0.0055714996173586015 | -0.4913948438695688 | 1763958.9971022368 | -2.7857e-07
0.0008883333333333334 | -0.49528936943042345 | -0.0055714996173586015 | -0.48971786981306487 | 1757939.1669966076 | -2.7857e-07
0.0008885833333333333 | -0.49528936943042345 | -0.005907091794138743 | -0.4893822776362847 | 1656931.345207365 | -2.9535e-07
0.0008888333333333334 | -0.49461857980782187 | -0.006242683970918885 | -0.488375895836903 | 1564634.37236922 | -3.1213e-07
0.0008890833333333334 | -0.49260621094001716 | -0.0055714996173586015 | -0.4870347113226586 | 1748307.4388276003 | -2.7857e-07
0.0008893333333333333 | -0.49126463169481405 | -0.00523590744057846 | -0.4860287242542356 | 1856521.452184187 | -2.618e-07
0.0008895833333333334 | -0.4902584472609117 | -0.005907091794138743 | -0.484351355466773 | 1639897.846000518 | -2.9535e-07
0.0008898333333333334 | -0.4892522628270094 | -0.0055714996173586015 | -0.4836807632096508 | 1736267.7786163418 | -2.7857e-07
0.0008900833333333333 | -0.4889168680157086 | -0.005907091794138743 | -0.4830097762215699 | 1635355.579545359 | -2.9535e-07
0.0008903333333333334 | -0.4892522628270094 | -0.00724946050125931 | -0.4820028023257501 | 1329761.8553601913 | -3.6247e-07
0.0008905833333333334 | -0.4889168680157086 | -0.006578276147699027 | -0.4823385918680096 | 1466458.935557832 | -3.2891e-07
0.0008908333333333334 | -0.4875752887705055 | -0.006578276147699027 | -0.4809970126228065 | 1462380.118508863 | -3.2891e-07
0.0008910833333333334 | -0.4865691043366031 | -0.005907091794138743 | -0.4806620125424644 | 1627406.61324883 | -2.9535e-07
0.0008913333333333334 | -0.48623370952530237 | -0.006578276147699027 | -0.47965543337760336 | 1458301.3014598938 | -3.2891e-07
0.0008915833333333334 | -0.48422134065749767 | -0.00523590744057846 | -0.4789854332169192 | 1829617.6494823645 | -2.618e-07
0.0008918333333333333 | -0.4835505510348961 | -0.004900315263798318 | -0.4786502357710978 | 1953548.7412705272 | -2.4502e-07
0.0008920833333333334 | -0.48220897178969296 | -0.00523590744057846 | -0.4769730643491145 | 1821930.8487104152 | -2.618e-07
0.0008923333333333334 | -0.48120278735579064 | -0.004900315263798318 | -0.47630247209199233 | 1943966.648883738 | -2.4502e-07
0.0008925833333333333 | -0.48019660292188826 | -0.00523590744057846 | -0.4749606954813098 | 1814244.0479384656 | -2.618e-07
0.0008928333333333334 | -0.47919041848798594 | -0.0055714996173586015 | -0.47361891887062735 | 1700148.7979825651 | -2.7857e-07
0.0008930833333333334 | -0.47851962886538435 | -0.006242683970918885 | -0.4722769448944655 | 1513057.3551201222 | -3.1213e-07
0.0008933333333333333 | -0.4778488392427828 | -0.006242683970918885 | -0.47160615527186395 | 1510908.312734743 | -3.1213e-07
0.0008935833333333334 | -0.47684265480888044 | -0.0055714996173586015 | -0.47127115519152185 | 1691721.0358346836 | -2.7857e-07
0.0008938333333333334 | -0.4758364703749781 | -0.0055714996173586015 | -0.4702649707576195 | 1688109.137771306 | -2.7857e-07
0.0008940833333333334 | -0.4755010755636773 | -0.005907091794138743 | -0.4695939837695386 | 1589932.9149937667 | -2.9535e-07
0.0008943333333333334 | -0.474494891129775 | -0.00523590744057846 | -0.46925898368919655 | 1792464.7790846091 | -2.618e-07
0.0008945833333333334 | -0.4738241015071734 | -0.005907091794138743 | -0.4679170097130347 | 1584255.081924818 | -2.9535e-07
0.0008948333333333334 | -0.4728179170732711 | -0.005907091794138743 | -0.46691082527913236 | 1580848.3820834483 | -2.9535e-07
0.0008950833333333333 | -0.4721471274506695 | -0.006242683970918885 | -0.46590444347975063 | 1492641.4524590208 | -3.1213e-07
0.0008953333333333334 | -0.47047015339416565 | -0.00523590744057846 | -0.4652342459535872 | 1777091.1775407107 | -2.618e-07
0.0008955833333333334 | -0.4691285741489625 | -0.005907091794138743 | -0.46322148235482374 | 1568357.1493317606 | -2.9535e-07
0.0008958333333333333 | -0.46879317933766174 | -0.00523590744057846 | -0.4635572718970833 | 1770685.510230753 | -2.618e-07
0.0008960833333333334 | -0.4671162052811578 | -0.0038935387334578927 | -0.46322266654769995 | 2379442.960549705 | -1.9468e-07
0.0008963333333333334 | -0.46644541565855624 | -0.0042291309102380345 | -0.4622162847483182 | 2185868.8915463374 | -2.1146e-07
0.0008965833333333334 | -0.4651038364133531 | -0.004564723087018176 | -0.46053911332633496 | 2017818.4067116058 | -2.2824e-07
0.0008968333333333334 | -0.46443304679075154 | -0.004564723087018176 | -0.4598683237037334 | 2014879.391091976 | -2.2824e-07
0.0008970833333333334 | -0.4634268623568492 | -0.004564723087018176 | -0.45886213926983105 | 2010470.867662531 | -2.2824e-07
0.0008973333333333334 | -0.4617498883003453 | -0.0042291309102380345 | -0.4575207573901073 | 2163663.25422807 | -2.1146e-07
0.0008975833333333333 | -0.4610790986777437 | -0.004564723087018176 | -0.45651437559072555 | 2000184.3129938268 | -2.2824e-07
0.0008978333333333334 | -0.4604083090551422 | -0.0042291309102380345 | -0.45617917814490416 | 2157318.786422851 | -2.1146e-07
0.0008980833333333334 | -0.4604083090551422 | -0.00523590744057846 | -0.45517240161456374 | 1738657.1736809642 | -2.618e-07
0.0008983333333333333 | -0.4587313349986383 | -0.0038935387334578927 | -0.4548377962651804 | 2336372.2690449986 | -1.9468e-07
0.0008985833333333334 | -0.4580605453760367 | -0.004564723087018176 | -0.4534958222890185 | 1986958.7427054928 | -2.2824e-07
0.0008988333333333334 | -0.45671896613083357 | -0.004564723087018176 | -0.4521542430438154 | 1981080.711466233 | -2.2824e-07
0.0008990833333333333 | -0.45504199207432966 | -0.0038935387334578927 | -0.4511484533408718 | 2317421.164782928 | -1.9468e-07
0.0008993333333333334 | -0.45537738688563045 | -0.004900315263798318 | -0.45047707162183215 | 1838563.6326290553 | -2.4502e-07
0.0008995833333333334 | -0.45403580764042734 | -0.0038935387334578927 | -0.45014226890696946 | 2312252.681802363 | -1.9468e-07
0.0008998333333333334 | -0.453029623206525 | -0.0042291309102380345 | -0.448800492296287 | 2122424.213494146 | -2.1146e-07
0.0009000833333333334 | -0.45202343877262263 | -0.0042291309102380345 | -0.4477943078623846 | 2117665.862640231 | -2.1146e-07
0.0009003333333333334 | -0.4510172543387203 | -0.0038935387334578927 | -0.44712371560526243 | 2296747.232860669 | -1.9468e-07
0.0009005833333333334 | -0.4506818595274195 | -0.004564723087018176 | -0.44611713644040135 | 1954629.570889565 | -2.2824e-07
0.0009008333333333333 | -0.4493402802822164 | -0.004564723087018176 | -0.44477555719519823 | 1948751.5396503052 | -2.2824e-07
0.0009010833333333334 | -0.4479987010370133 | -0.0042291309102380345 | -0.44376957012677526 | 2098632.4592245733 | -2.1146e-07
0.0009013333333333334 | -0.4469925166031109 | -0.004564723087018176 | -0.44242779351609274 | 1938464.9849816004 | -2.2824e-07
0.0009015833333333333 | -0.4459863321692086 | -0.004564723087018176 | -0.4414216090821904 | 1934056.461552156 | -2.2824e-07
0.0009018333333333334 | -0.44464475292400546 | -0.004564723087018176 | -0.4400800298369873 | 1928178.4303128966 | -2.2824e-07
0.0009020833333333334 | -0.44464475292400546 | -0.00523590744057846 | -0.439408845483427 | 1678443.900967361 | -2.618e-07
0.0009023333333333333 | -0.4439739633014039 | -0.004900315263798318 | -0.43907364803760557 | 1792022.0410360785 | -2.4502e-07
0.0009025833333333334 | -0.44229698924489996 | -0.004564723087018176 | -0.4377322661578818 | 1917891.8756441919 | -2.2824e-07
0.0009028333333333334 | -0.44162619962229843 | -0.004564723087018176 | -0.43706147653528027 | 1914952.860024562 | -2.2824e-07
0.0009030833333333334 | -0.4402846203770953 | -0.004564723087018176 | -0.43571989729007715 | 1909074.8287853028 | -2.2824e-07
0.0009033333333333334 | -0.4389430411318922 | -0.0042291309102380345 | -0.4347139102216542 | 2055807.301539344 | -2.1146e-07
0.0009035833333333334 | -0.4382722515092906 | -0.0038935387334578927 | -0.43437871277583273 | 2231279.781773515 | -1.9468e-07
0.0009038333333333334 | -0.4379368566979898 | -0.004900315263798318 | -0.4330365414341915 | 1767382.3748986204 | -2.4502e-07
0.0009040833333333333 | -0.4362598826414859 | -0.004564723087018176 | -0.43169515955446774 | 1891440.7350675238 | -2.2824e-07
0.0009043333333333334 | -0.4352536982075836 | -0.0035579465566777514 | -0.43169575165090585 | 2426656.751438131 | -1.779e-07
0.0009045833333333334 | -0.43424751377368126 | -0.0035579465566777514 | -0.4306895672170035 | 2421000.7674716837 | -1.779e-07
0.0009048333333333333 | -0.43223514490587656 | -0.0032223543798976097 | -0.42901279052597896 | 2662728.7998014097 | -1.6112e-07
0.0009050833333333334 | -0.43089356566067344 | -0.0032223543798976097 | -0.42767121128077584 | 2654402.0977256084 | -1.6112e-07
0.0009053333333333334 | -0.42988738122677106 | -0.0032223543798976097 | -0.42666502684687346 | 2648157.071168757 | -1.6112e-07
0.0009055833333333333 | -0.4295519864154703 | -0.0032223543798976097 | -0.4263296320355727 | 2646075.3956498066 | -1.6112e-07
0.0009058333333333334 | -0.42854580198156794 | -0.0032223543798976097 | -0.42532344760167035 | 2639830.369092955 | -1.6112e-07
0.0009060833333333334 | -0.42854580198156794 | -0.0042291309102380345 | -0.4243166710713299 | 2006637.676048895 | -2.1146e-07
0.0009063333333333334 | -0.42686882792506403 | -0.0038935387334578927 | -0.42297528919160615 | 2172703.641327114 | -1.9468e-07
0.0009065833333333334 | -0.4261980383024625 | -0.0038935387334578927 | -0.4223044995690046 | 2169257.9860067377 | -1.9468e-07
0.0009068333333333334 | -0.4251918538685601 | -0.0038935387334578927 | -0.42129831513510224 | 2164089.5030261725 | -1.9468e-07
0.0009070833333333334 | -0.4228440901894547 | -0.002551170026337326 | -0.42029292016311737 | 3294903.2469350947 | -1.2756e-07
0.0009073333333333333 | -0.4225086953781539 | -0.0032223543798976097 | -0.4192863409982563 | 2602360.2097518467 | -1.6112e-07
0.0009075833333333334 | -0.4221733005668531 | -0.0032223543798976097 | -0.4189509461869555 | 2600278.5342328963 | -1.6112e-07
0.0009078333333333334 | -0.4204963265103492 | -0.0032223543798976097 | -0.4172739721304516 | 2589870.156638144 | -1.6112e-07
0.0009080833333333333 | -0.4204963265103492 | -0.0038935387334578927 | -0.4166027877768913 | 2139969.915783537 | -1.9468e-07
0.0009083333333333334 | -0.41915474726514607 | -0.0038935387334578927 | -0.4152612085316882 | 2133078.6051427843 | -1.9468e-07
0.0009085833333333334 | -0.41714237839734136 | -0.0032223543798976097 | -0.41392002401744377 | 2569053.4014486396 | -1.6112e-07
0.0009088333333333334 | -0.4168069835860406 | -0.0042291309102380345 | -0.4125778526758026 | 1951123.5827532273 | -2.1146e-07
0.0009090833333333334 | -0.41613619396343904 | -0.0042291309102380345 | -0.411907063053201 | 1947951.3488506177 | -2.1146e-07
0.0009093333333333334 | -0.41445921990693513 | -0.0035579465566777514 | -0.4109012733502574 | 2309766.4161315467 | -1.779e-07
0.0009095833333333334 | -0.4134530354730328 | -0.0042291309102380345 | -0.4092239045627948 | 1935262.4132401794 | -2.1146e-07
0.0009098333333333333 | -0.4121114562278297 | -0.0035579465566777514 | -0.40855350967115195 | 2296569.120209836 | -1.779e-07
0.0009100833333333334 | -0.4127822458504312 | -0.004900315263798318 | -0.4078819305866329 | 1664717.0993258776 | -2.4502e-07
0.0009103333333333334 | -0.4114406666052281 | -0.0035579465566777514 | -0.40788272004855036 | 2292798.464232204 | -1.779e-07
0.0009105833333333333 | -0.4107698769826265 | -0.0042291309102380345 | -0.4065407460723885 | 1922573.477629741 | -2.1146e-07
0.0009108333333333334 | -0.4094282977374234 | -0.0035579465566777514 | -0.40587035118074566 | 2281486.4962993087 | -1.779e-07
0.0009110833333333334 | -0.4080867184922203 | -0.0035579465566777514 | -0.40452877193554254 | 2273945.1843440454 | -1.779e-07
0.0009113333333333333 | -0.40741592886961875 | -0.0038935387334578927 | -0.40352239013616087 | 2072779.637036195 | -1.9468e-07
0.0009115833333333334 | -0.40573895481311484 | -0.002886762203117468 | -0.4028521926099974 | 2791031.3650008985 | -1.4434e-07
0.0009118333333333334 | -0.40473277037921246 | -0.002886762203117468 | -0.401846008176095 | 2784060.3409739397 | -1.4434e-07
0.0009120833333333334 | -0.40339119113400934 | -0.0022155778495571844 | -0.40117561328445217 | 3621408.413743015 | -1.1078e-07
0.0009123333333333334 | -0.4020496118888062 | -0.0022155778495571844 | -0.39983403403924905 | 3609297.990762651 | -1.1078e-07
0.0009125833333333334 | -0.4010434274549039 | -0.002886762203117468 | -0.39815666525178645 | 2758499.91954176 | -1.4434e-07
0.0009128333333333334 | -0.3993664533984 | -0.002551170026337326 | -0.3968152833720627 | 3110849.3693128247 | -1.2756e-07
0.0009130833333333333 | -0.3986956637757984 | -0.002886762203117468 | -0.39580890157268095 | 2742234.1968121906 | -1.4434e-07
0.0009133333333333334 | -0.3976894793418961 | -0.002886762203117468 | -0.3948027171387786 | 2735263.1727852323 | -1.4434e-07
0.0009135833333333334 | -0.3970186897192945 | -0.002886762203117468 | -0.39413192751617704 | 2730615.8234339263 | -1.4434e-07
0.0009138333333333333 | -0.39634790009669296 | -0.0038935387334578927 | -0.3924543613632351 | 2015926.3242499826 | -1.9468e-07
0.0009140833333333334 | -0.3953417156627906 | -0.0035579465566777514 | -0.39178376910611284 | 2202302.720769042 | -1.779e-07
0.0009143333333333334 | -0.3950063208514898 | -0.0032223543798976097 | -0.3917839664715922 | 2431662.8171979096 | -1.6112e-07
0.0009145833333333333 | -0.39400013641758747 | -0.0032223543798976097 | -0.39077778203768987 | 2425417.7906410582 | -1.6112e-07
0.0009148333333333334 | -0.391652372738482 | -0.002551170026337326 | -0.3891012027121447 | 3050374.5238083648 | -1.2756e-07
0.0009150833333333334 | -0.39131697792718123 | -0.002886762203117468 | -0.3884302157240638 | 2691113.35394783 | -1.4434e-07
0.0009153333333333334 | -0.3899753986819781 | -0.002551170026337326 | -0.3874242286556408 | 3037227.8182639168 | -1.2756e-07
0.0009155833333333334 | -0.3899753986819781 | -0.0035579465566777514 | -0.3864174521253004 | 2172137.472947988 | -1.779e-07
0.0009158333333333334 | -0.3879630298141734 | -0.0032223543798976097 | -0.3847406754342758 | 2387947.63129995 | -1.6112e-07
0.0009160833333333334 | -0.3872922401915718 | -0.002886762203117468 | -0.38440547798845437 | 2663229.2578399964 | -1.4434e-07
0.0009163333333333333 | -0.3866214505689703 | -0.002886762203117468 | -0.38373468836585284 | 2658581.9084886913 | -1.4434e-07
0.0009165833333333334 | -0.3846090817011656 | -0.0018799856727770427 | -0.38272909602838856 | 4071617.157199244 | -9.3999e-08
0.0009168333333333334 | -0.383938292078564 | -0.002551170026337326 | -0.3813871220522267 | 2989899.678303904 | -1.2756e-07
0.0009170833333333333 | -0.3829321076446617 | -0.0032223543798976097 | -0.3797097532647641 | 2356722.498515693 | -1.6112e-07
0.0009173333333333334 | -0.38125513358815777 | -0.0022155778495571844 | -0.3790395557386006 | 3421586.434567011 | -1.1078e-07
0.0009175833333333334 | -0.37991355434295465 | -0.002551170026337326 | -0.37736238431661734 | 2958347.5849972293 | -1.2756e-07
0.0009178333333333333 | -0.3789073699090523 | -0.002551170026337326 | -0.376356199882715 | 2950459.561670561 | -1.2756e-07
0.0009180833333333334 | -0.3789073699090523 | -0.0035579465566777514 | -0.3753494233523746 | 2109921.649317065 | -1.779e-07
0.0009183333333333334 | -0.37756579066384915 | -0.002551170026337326 | -0.37501462063751184 | 2939942.197235002 | -1.2756e-07
0.0009185833333333334 | -0.3768950010412476 | -0.002886762203117468 | -0.37400823883813017 | 2591195.3428947614 | -1.4434e-07
0.0009188333333333334 | -0.37622421141864604 | -0.0032223543798976097 | -0.37300185703874844 | 2315088.988136684 | -1.6112e-07
0.0009190833333333334 | -0.3752180269847437 | -0.0022155778495571844 | -0.37300244913518654 | 3367089.5311553734 | -1.1078e-07
0.0009193333333333334 | -0.3735410529282398 | -0.0018799856727770427 | -0.3716610672554628 | 3953871.2729279404 | -9.3999e-08
0.0009195833333333333 | -0.3725348684943375 | -0.002551170026337326 | -0.36998369846800017 | 2900502.0806016587 | -1.2756e-07
0.0009198333333333334 | -0.370187104815232 | -0.0012088013192167594 | -0.36897830349601524 | 6104862.687196503 | -6.044e-08
0.0009200833333333334 | -0.370187104815232 | -0.0015443934959969011 | -0.3686427113192351 | 4773947.990259794 | -7.722e-08
0.0009203333333333333 | -0.3698517100039312 | -0.0015443934959969011 | -0.3683073165079343 | 4769604.604818581 | -7.722e-08
0.0009205833333333334 | -0.3681747359474273 | -0.0018799856727770427 | -0.36629475027465025 | 3896782.359341853 | -9.3999e-08
0.0009208333333333334 | -0.3664977618909234 | -0.000537616965656476 | -0.36596014492526696 | 13614159.08734943 | -2.6881e-08
0.0009210833333333334 | -0.36582697226832184 | -0.000537616965656476 | -0.3652893553026654 | 13589204.90377814 | -2.6881e-08
0.0009213333333333334 | -0.3644853930231187 | -0.0002020247888763343 | -0.3642833682342424 | 36063234.641688615 | -1.0101e-08
0.0009215833333333334 | -0.3631438137779156 | -0.0002020247888763343 | -0.3629417889890393 | 35930421.31193191 | -1.0101e-08
0.0009218333333333334 | -0.36381460340051713 | -0.0012088013192167594 | -0.3626058020813004 | 5999427.636565622 | -6.044e-08
0.0009220833333333333 | -0.3631438137779156 | -0.0018799856727770427 | -0.3612638281051386 | 3843261.5028548967 | -9.3999e-08
0.0009223333333333334 | -0.3614668397214117 | -0.0015443934959969011 | -0.3599224462254148 | 4661019.968788278 | -7.722e-08
0.0009225833333333334 | -0.3597898656649078 | -0.0008732091424366176 | -0.3589166565224712 | 8220634.418025996 | -4.366e-08
0.0009228333333333333 | -0.3587836812310054 | -0.0012088013192167594 | -0.35757487991178866 | 5916189.438699135 | -6.044e-08
0.0009230833333333334 | -0.35677131236320075 | -0.0008732091424366176 | -0.35589810322076415 | 8151497.411666122 | -4.366e-08
0.0009233333333333334 | -0.3557651279292984 | -0.000537616965656476 | -0.3552275109636419 | 13214892.1502088 | -2.6881e-08
0.0009235833333333333 | -0.3557651279292984 | -0.0012088013192167594 | -0.35455632661008163 | 5866246.519979243 | -6.044e-08
0.0009238333333333334 | -0.35442354868409526 | -0.0012088013192167594 | -0.3532147473648785 | 5844049.667214847 | -6.044e-08
0.0009240833333333334 | -0.3537527590614937 | -0.0012088013192167594 | -0.352543957742277 | 5832951.240832648 | -6.044e-08
0.0009243333333333334 | -0.3520757850049898 | -0.0012088013192167594 | -0.35086698368577307 | 5805205.174877154 | -6.044e-08
0.0009245833333333334 | -0.351740390193689 | -0.0008732091424366176 | -0.3508671810512524 | 8036269.067732999 | -4.366e-08
0.0009248333333333334 | -0.3497280213258843 | -0.000537616965656476 | -0.34919040436022786 | 12990304.498067196 | -2.6881e-08
0.0009250833333333334 | -0.3480510472693804 | -0.0012088013192167594 | -0.34684224595016366 | 5738614.616583964 | -6.044e-08
0.0009253333333333333 | -0.3477156524580796 | -0.0008732091424366176 | -0.346842443315643 | 7944086.3925864985 | -4.366e-08
0.0009255833333333334 | -0.3463740732128765 | -0.0012088013192167594 | -0.34516527189365975 | 5710868.550628468 | -6.044e-08
0.0009258333333333334 | -0.3453678887789742 | -0.0012088013192167594 | -0.34415908745975743 | 5694220.911055172 | -6.044e-08
0.0009260833333333333 | -0.3450324939676734 | -0.0008732091424366176 | -0.3441592848252368 | 7882631.275822167 | -4.366e-08
0.0009263333333333334 | -0.34335551991116947 | -0.0008732091424366176 | -0.34248231076873287 | 7844221.827844459 | -4.366e-08
0.0009265833333333334 | -0.34167854585466556 | -0.0002020247888763343 | -0.34147652106578924 | 33805408.03582453 | -1.0101e-08
0.0009268333333333333 | -0.34134315104336477 | -0.0008732091424366176 | -0.34046994190092816 | 7798130.490271209 | -4.366e-08
0.0009270833333333334 | -0.34000157179816165 | -0.0008732091424366176 | -0.33912836265572505 | 7767402.931889043 | -4.366e-08
0.0009273333333333334 | -0.33832459774165774 | -0.0002020247888763343 | -0.3381225729527814 | 33473374.711432748 | -1.0101e-08
0.0009275833333333334 | -0.337989202930357 | -0.0008732091424366176 | -0.3371159937879204 | 7721311.594315794 | -4.366e-08
0.0009278333333333334 | -0.3369830184964546 | -0.0008732091424366176 | -0.336109809354018 | 7698265.92552917 | -4.366e-08
0.0009280833333333334 | -0.3363122288738531 | -0.0008732091424366176 | -0.3354390197314165 | 7682902.146338087 | -4.366e-08
0.0009283333333333334 | -0.3353060444399507 | -0.000537616965656476 | -0.33476842747429425 | 12453789.551284473 | -2.6881e-08
0.0009285833333333333 | -0.3339644651947476 | -0.000537616965656476 | -0.33342684822909113 | 12403881.184141897 | -2.6881e-08
0.0009288333333333334 | -0.3322874911382437 | 0.0001335673879038074 | -0.3324210585261475 | -49775781.90951081 | 6.6784e-09
0.0009290833333333334 | -0.33161670151564215 | -0.0002020247888763343 | -0.33141467672676583 | 32809308.062649194 | -1.0101e-08
0.0009293333333333333 | -0.32993972745913824 | -0.0002020247888763343 | -0.3297377026702619 | 32643291.40045331 | -1.0101e-08
0.0009295833333333334 | -0.3285981482139351 | 0.0001335673879038074 | -0.32873171560183895 | -49223350.21458757 | 6.6784e-09
0.0009298333333333334 | -0.3285981482139351 | -0.0008732091424366176 | -0.3277249390714985 | 7506218.68564063 | -4.366e-08
0.0009300833333333334 | -0.32759196378003275 | -0.0008732091424366176 | -0.32671875463759614 | 7483173.016854006 | -4.366e-08
0.0009303333333333334 | -0.3269211741574312 | -0.0008732091424366176 | -0.3260479650149946 | 7467809.2376629235 | -4.366e-08
0.0009305833333333334 | -0.32557959491222804 | -0.0008732091424366176 | -0.32470638576979144 | 7437081.679280756 | -4.366e-08
0.0009308333333333334 | -0.3239026208557242 | -0.000537616965656476 | -0.3233650038900677 | 12029568.430572558 | -2.6881e-08
0.0009310833333333334 | -0.322561041610521 | -0.0008732091424366176 | -0.3216878324680844 | 7367944.672920881 | -4.366e-08
0.0009313333333333334 | -0.3215548571766187 | -0.000537616965656476 | -0.32101724021096223 | 11942228.788073044 | -2.6881e-08
0.0009315833333333334 | -0.32054867274271637 | -0.000537616965656476 | -0.3200110557770599 | 11904797.51271611 | -2.6881e-08
0.0009318333333333333 | -0.319542488308814 | -0.000537616965656476 | -0.3190048713431575 | 11867366.237359175 | -2.6881e-08
0.0009320833333333334 | -0.3178655142523101 | -0.000537616965656476 | -0.3173278972866536 | 11804980.778430952 | -2.6881e-08
0.0009323333333333334 | -0.31719472462970855 | 0.0001335673879038074 | -0.31732829201761237 | -47515834.06664297 | 6.6784e-09
0.0009325833333333333 | -0.31618854019580617 | 0.0001335673879038074 | -0.31632210758371 | -47365170.87711844 | 6.6784e-09
0.0009328333333333334 | -0.3145115661393023 | 0.0001335673879038074 | -0.31464513352720613 | -47114065.56124424 | 6.6784e-09
0.0009330833333333334 | -0.31316998689409914 | 0.0004691595646839491 | -0.3136391464587831 | -13370254.81597363 | 2.3458e-08
0.0009333333333333334 | -0.31149301283759523 | 0.0001335673879038074 | -0.31162658022549905 | -46662075.99267066 | 6.6784e-09
0.0009335833333333334 | -0.3111576180262945 | -0.0002020247888763343 | -0.31095559323741817 | 30783904.783859357 | -1.0101e-08
0.0009338333333333334 | -0.3104868284036929 | -0.000537616965656476 | -0.30994921143803644 | 11530484.75914677 | -2.6881e-08
0.0009340833333333334 | -0.3094806439697906 | 0.0001335673879038074 | -0.3096142113576944 | -46360749.61362162 | 6.6784e-09
0.0009343333333333333 | -0.3091452491584898 | -0.000537616965656476 | -0.3086076321928333 | 11480576.39200419 | -2.6881e-08
0.0009345833333333334 | -0.30780366991328667 | 0.0001335673879038074 | -0.3079372373011905 | -46109644.29774742 | 6.6784e-09
0.0009348333333333334 | -0.30612669585678276 | 0.0004691595646839491 | -0.3065958554214667 | -13070003.406112207 | 2.3458e-08
0.0009350833333333333 | -0.30478511661157964 | 0.0001335673879038074 | -0.30491868399948346 | -45657654.72917385 | 6.6784e-09
0.0009353333333333334 | -0.30377893217767726 | 0.0004691595646839491 | -0.3042480917423612 | -12969919.602825064 | 2.3458e-08
0.0009355833333333334 | -0.30243735293247415 | 0.0004691595646839491 | -0.3029065124971581 | -12912728.858089553 | 2.3458e-08
0.0009358333333333333 | -0.30076037887597024 | 0.0008047517414640908 | -0.30156513061743434 | -7494612.688101667 | 4.0238e-08
0.0009360833333333334 | -0.30109577368727103 | 0.0004691595646839491 | -0.301564933251955 | -12855538.113354044 | 2.3458e-08
0.0009363333333333334 | -0.2990834048194663 | 0.0004691595646839491 | -0.2995525643841503 | -12769751.99625078 | 2.3458e-08
0.0009365833333333334 | -0.2977418255742632 | 0.0008047517414640908 | -0.2985465773157273 | -7419594.439710793 | 4.0238e-08
0.0009368333333333334 | -0.2964002463290601 | 0.0008047517414640908 | -0.2972049980705242 | -7386252.995981517 | 4.0238e-08
0.0009370833333333334 | -0.2957294567064585 | 0.0008047517414640908 | -0.2965342084479226 | -7369582.274116878 | 4.0238e-08
0.0009373333333333334 | -0.2943878774612554 | 0.0011403439182442324 | -0.29552822137949963 | -5183141.974125126 | 5.7017e-08
0.0009375833333333333 | -0.29304629821605227 | 0.0014759360950243742 | -0.29452223431107666 | -3990988.9771509757 | 7.3797e-08
0.0009378333333333334 | -0.2927109034047515 | 0.0008047517414640908 | -0.2935156551462156 | -7294564.025726005 | 4.0238e-08
0.0009380833333333334 | -0.29103392934824757 | 0.0008047517414640908 | -0.29183868108971167 | -7252887.22106441 | 4.0238e-08
0.0009383333333333333 | -0.29069853453694683 | 0.0001335673879038074 | -0.29083210192485065 | -43548370.07583052 | 6.6784e-09
0.0009385833333333334 | -0.28969235010304445 | -0.000537616965656476 | -0.289154733137388 | 10756905.0684368 | -2.6881e-08
0.0009388333333333334 | -0.28801537604654054 | 0.0001335673879038074 | -0.28814894343444436 | -43146601.57043178 | 6.6784e-09
0.0009390833333333333 | -0.2870091916126382 | 0.0008047517414640908 | -0.2878139433541023 | -7152862.88987658 | 4.0238e-08
0.0009393333333333334 | -0.2866737968013374 | -0.000537616965656476 | -0.28613617983568096 | 10644611.242366 | -2.6881e-08
0.0009395833333333334 | -0.2849968227448335 | 0.0004691595646839491 | -0.2854659823095175 | -12169249.17652793 | 2.3458e-08
0.0009398333333333334 | -0.2839906383109312 | 0.0008047517414640908 | -0.2847953900523953 | -7077844.641485707 | 4.0238e-08
0.0009400833333333334 | -0.28298445387702886 | 0.0004691595646839491 | -0.2834536134417128 | -12083463.059424667 | 2.3458e-08
0.0009403333333333334 | -0.2823136642544273 | 0.0001335673879038074 | -0.2824472316423311 | -42292843.496459484 | 6.6784e-09
0.0009405833333333334 | -0.2803012953866226 | 0.0008047517414640908 | -0.2811060471280867 | -6986155.671230195 | 4.0238e-08
0.0009408333333333333 | -0.27963050576402104 | 0.0004691595646839491 | -0.280099665328705 | -11940486.197585892 | 2.3458e-08
0.0009410833333333334 | -0.27895971614141946 | 0.0001335673879038074 | -0.2790932835293233 | -41790632.864711076 | 6.6784e-09
0.0009413333333333334 | -0.276611952462314 | 0.0014759360950243742 | -0.2780878885573384 | -3768291.7233993923 | 7.3797e-08
0.0009415833333333333 | -0.2762765576510132 | 0.0008047517414640908 | -0.2770813093924773 | -6886131.340042365 | 4.0238e-08
0.0009418333333333334 | -0.27560576802841164 | 0.0004691595646839491 | -0.2760749275930956 | -11768913.963379364 | 2.3458e-08
0.0009420833333333334 | -0.27359339916060693 | 0.0008047517414640908 | -0.27439815090207104 | -6819448.45258381 | 4.0238e-08
0.0009423333333333334 | -0.2722518199154038 | 0.001811528271804516 | -0.27406334818720834 | -3025769.4837321625 | 9.0576e-08
0.0009425833333333334 | -0.2719164251041031 | 0.0001335673879038074 | -0.2720499924920069 | -40735990.538039416 | 6.6784e-09
0.0009428333333333334 | -0.2705748458588999 | 0.0008047517414640908 | -0.271379597600364 | -6744430.204192938 | 4.0238e-08
0.0009430833333333334 | -0.2699040562362984 | 0.0008047517414640908 | -0.2707088079777625 | -6727759.4823283 | 4.0238e-08
0.0009433333333333334 | -0.268897871802396 | 0.0008047517414640908 | -0.2697026235438601 | -6702753.399531341 | 4.0238e-08
0.0009435833333333334 | -0.26688550293459135 | 0.0014759360950243742 | -0.26836143902961573 | -3636491.30791376 | 7.3797e-08
0.0009438333333333334 | -0.26621471331198976 | 0.001811528271804516 | -0.2680262415837943 | -2959117.401096982 | 9.0576e-08
0.0009440833333333333 | -0.26420234444418506 | 0.002818304802144941 | -0.26702064924633 | -1894902.5601709743 | 1.4092e-07
0.0009443333333333334 | -0.26319616001028273 | 0.001811528271804516 | -0.26500768828208726 | -2925791.359779391 | 9.0576e-08
0.0009445833333333334 | -0.2618545807650796 | 0.0021471204485846575 | -0.2640017012136643 | -2459123.347157253 | 1.0736e-07
0.0009448333333333333 | -0.2601776067085757 | 0.0021471204485846575 | -0.2623247271571604 | -2443502.6673056935 | 1.0736e-07
0.0009450833333333334 | -0.2598422118972749 | 0.0014759360950243742 | -0.2613181479922993 | -3541049.6277345093 | 7.3797e-08
0.0009453333333333334 | -0.2588360274633726 | 0.0014759360950243742 | -0.260311963558397 | -3527415.101994617 | 7.3797e-08
0.0009455833333333334 | -0.2588360274633726 | 0.0008047517414640908 | -0.2596407792048367 | -6452692.571561767 | 4.0238e-08
0.0009458333333333334 | -0.258165237840771 | 0.0008047517414640908 | -0.2589699895822351 | -6436021.849697128 | 4.0238e-08
0.0009460833333333334 | -0.2564882637842671 | 0.0008047517414640908 | -0.2572930155257312 | -6394345.045035532 | 4.0238e-08
0.0009463333333333334 | -0.25548207935036477 | 0.0011403439182442324 | -0.256622423268609 | -4500789.966306412 | 5.7017e-08
0.0009465833333333333 | -0.25447589491646244 | 0.0008047517414640908 | -0.25528064665792655 | -6344332.879441617 | 4.0238e-08
0.0009468333333333334 | -0.25313431567125927 | 0.0014759360950243742 | -0.25461025176628366 | -3450152.789468556 | 7.3797e-08
0.0009470833333333334 | -0.2514573416147554 | 0.0021471204485846575 | -0.2536044620633401 | -2362275.1320775836 | 1.0736e-07
0.0009473333333333333 | -0.24944497274695068 | 0.002482712625364799 | -0.25192768537231547 | -2029455.062970071 | 1.2414e-07
0.0009475833333333334 | -0.2487741831243491 | 0.002482712625364799 | -0.2512568957497139 | -2024051.3797910484 | 1.2414e-07
0.0009478333333333334 | -0.2470972090678452 | 0.0031538969789250827 | -0.2502511060467703 | -1586932.6596207423 | 1.5769e-07
0.0009480833333333333 | -0.24642641944524363 | 0.0021471204485846575 | -0.24857353989382827 | -2315413.0925229033 | 1.0736e-07
0.0009483333333333334 | -0.2454202350113413 | 0.002482712625364799 | -0.2479029476367061 | -1997032.9638959344 | 1.2414e-07
0.0009485833333333334 | -0.2437432609548374 | 0.002818304802144941 | -0.24656156575698232 | -1749715.4003309403 | 1.4092e-07
0.0009488333333333334 | -0.24240168170963428 | 0.002482712625364799 | -0.24488439433499906 | -1972716.389590332 | 1.2414e-07
0.0009490833333333334 | -0.24106010246443113 | 0.0021471204485846575 | -0.24320722291301577 | -2265426.9169979123 | 1.0736e-07
0.0009493333333333334 | -0.24072470765313037 | 0.0014759360950243742 | -0.24220064374815473 | -3281993.6386765437 | 7.3797e-08
0.0009495833333333334 | -0.23871233878532566 | 0.002482712625364799 | -0.24119505141069045 | -1942996.1321057065 | 1.2414e-07
0.0009498333333333333 | -0.23871233878532566 | 0.001811528271804516 | -0.24052386705713016 | -2655480.135758934 | 9.0576e-08
0.0009500833333333334 | -0.23770615435142334 | 0.0014759360950243742 | -0.2391820904464477 | -3241090.0614568647 | 7.3797e-08
0.0009503333333333334 | -0.23602918029491943 | 0.002482712625364799 | -0.2385118929202842 | -1921381.3993896155 | 1.2414e-07
0.0009505833333333333 | -0.23468760104971628 | 0.0031538969789250827 | -0.23784149802864135 | -1508238.852555691 | 1.5769e-07
0.0009508333333333334 | -0.23368141661581396 | 0.002482712625364799 | -0.23616412924117874 | -1902468.508263036 | 1.2414e-07
0.0009510833333333334 | -0.2326752321819116 | 0.0021471204485846575 | -0.23482235263049625 | -2187323.517740114 | 1.0736e-07
0.0009513333333333333 | -0.2309982581254077 | 0.002818304802144941 | -0.23381656292755262 | -1659270.940102722 | 1.4092e-07
0.0009515833333333334 | -0.22965667888020458 | 0.002482712625364799 | -0.23213939150556936 | -1870046.409188899 | 1.2414e-07
0.0009518333333333334 | -0.22865049444630223 | 0.002482712625364799 | -0.231133207071667 | -1861940.8844203646 | 1.2414e-07
0.0009520833333333334 | -0.2273089152010991 | 0.0021471204485846575 | -0.22945603564968375 | -2137337.342215123 | 1.0736e-07
0.0009523333333333334 | -0.22697352038979832 | 0.002482712625364799 | -0.2294562330151631 | -1848431.676472808 | 1.2414e-07
0.0009525833333333334 | -0.2256319411445952 | 0.002482712625364799 | -0.22811465376995999 | -1837624.3101147623 | 1.2414e-07
0.0009528333333333334 | -0.22496115152199364 | 0.002482712625364799 | -0.22744386414735843 | -1832220.6269357395 | 1.2414e-07
0.0009530833333333333 | -0.22294878265418894 | 0.002482712625364799 | -0.22543149527955372 | -1816009.577398671 | 1.2414e-07
0.0009533333333333334 | -0.22227799303158738 | 0.002818304802144941 | -0.2250962978337323 | -1597387.8883676257 | 1.4092e-07
0.0009535833333333334 | -0.22060101897508347 | 0.002482712625364799 | -0.22308373160044825 | -1797096.6862720915 | 1.2414e-07
0.0009538333333333333 | -0.2199302293524819 | 0.0021471204485846575 | -0.22207734980106655 | -2068606.3508682607 | 1.0736e-07
0.0009540833333333334 | -0.2185886501072788 | 0.002482712625364799 | -0.22107136273264358 | -1780885.6367350232 | 1.2414e-07
0.0009543333333333334 | -0.21758246567337644 | 0.0021471204485846575 | -0.21972958612196108 | -2046737.399076077 | 1.0736e-07
0.0009545833333333334 | -0.21624088642817332 | 0.002482712625364799 | -0.2187235990535381 | -1761972.7456084434 | 1.2414e-07
0.0009548333333333334 | -0.21557009680557176 | 0.002482712625364799 | -0.21805280943093655 | -1756569.0624294207 | 1.2414e-07
0.0009550833333333334 | -0.21422851756036862 | 0.0021471204485846575 | -0.21637563800895326 | -2015496.0393729578 | 1.0736e-07
0.0009553333333333334 | -0.2128869383151655 | 0.002818304802144941 | -0.21570524311731043 | -1530744.6018836754 | 1.4092e-07
0.0009555833333333333 | -0.21188075388126315 | 0.0031538969789250827 | -0.21503465086018822 | -1363612.3963280295 | 1.5769e-07
0.0009558333333333334 | -0.21053917463606003 | 0.002818304802144941 | -0.21335747943820496 | -1514083.7802626882 | 1.4092e-07
0.0009560833333333334 | -0.20919759539085692 | 0.0031538969789250827 | -0.21235149236978199 | -1346597.5191247752 | 1.5769e-07
0.0009563333333333333 | -0.20819141095695456 | 0.0031538969789250827 | -0.21134530793587963 | -1340216.940173555 | 1.5769e-07
0.0009565833333333334 | -0.20684983171175145 | 0.003825081332485366 | -0.2106749130442368 | -1101544.7501993359 | 1.9125e-07
0.0009568333333333334 | -0.2055082524665483 | 0.0031538969789250827 | -0.20866214944547337 | -1323202.0629703004 | 1.5769e-07
0.0009570833333333333 | -0.20450206803264598 | 0.0031538969789250827 | -0.20765596501157105 | -1316821.4840190802 | 1.5769e-07
0.0009573333333333334 | -0.20383127841004442 | 0.0031538969789250827 | -0.2069851753889695 | -1312567.7647182667 | 1.5769e-07
0.0009575833333333334 | -0.20383127841004442 | 0.0021471204485846575 | -0.20597839885862906 | -1918647.8242932877 | 1.0736e-07
0.0009578333333333334 | -0.2021543043535405 | 0.002818304802144941 | -0.20497260915568544 | -1454580.8459020185 | 1.4092e-07
0.0009580833333333334 | -0.20148351473093895 | 0.002818304802144941 | -0.20430181953308388 | -1449820.6111531649 | 1.4092e-07
0.0009583333333333334 | -0.19980654067443504 | 0.002482712625364799 | -0.20228925329979983 | -1629582.5077223852 | 1.2414e-07
0.0009585833333333334 | -0.19812956661793113 | 0.0034894891557052245 | -0.20161905577363634 | -1155579.2081714564 | 1.7447e-07
0.0009588333333333333 | -0.19779417180663034 | 0.002482712625364799 | -0.20027688443199512 | -1613371.458185317 | 1.2414e-07
0.0009590833333333334 | -0.19678798737272798 | 0.002818304802144941 | -0.1996062921748729 | -1416498.9679111897 | 1.4092e-07
0.0009593333333333334 | -0.1951110133162241 | 0.002818304802144941 | -0.19792931811836903 | -1404598.3810390558 | 1.4092e-07
0.0009595833333333333 | -0.1934340392597202 | 0.0041606735092655075 | -0.1975947127689857 | -949820.8034298153 | 2.0803e-07
0.0009598333333333334 | -0.19242785482581784 | 0.0031538969789250827 | -0.1955817518047429 | -1240254.5366044356 | 1.5769e-07
0.0009600833333333334 | -0.19075088076931393 | 0.002818304802144941 | -0.19356918557145886 | -1373656.8551715075 | 1.4092e-07
0.0009603333333333333 | -0.18840311709020846 | 0.0041606735092655075 | -0.19256379059947396 | -925637.5929072486 | 2.0803e-07
0.0009605833333333334 | -0.1877323274676069 | 0.003825081332485366 | -0.19155740880009225 | -1001586.0691549105 | 1.9125e-07
0.0009608333333333334 | -0.18639074822240378 | 0.003825081332485366 | -0.19021582955488914 | -994571.4248710911 | 1.9125e-07
0.0009610833333333334 | -0.18538456378850143 | 0.003825081332485366 | -0.18920964512098679 | -989310.4416582267 | 1.9125e-07
0.0009613333333333334 | -0.18437837935459908 | 0.003825081332485366 | -0.18820346068708443 | -984049.458445362 | 1.9125e-07
0.0009615833333333334 | -0.18337219492069676 | 0.0034894891557052245 | -0.18686168407640197 | -1070997.362298077 | 1.7447e-07
0.0009618333333333334 | -0.18337219492069676 | 0.0031538969789250827 | -0.18652609189962183 | -1182829.3260434524 | 1.5769e-07
0.0009620833333333333 | -0.1823660104867944 | 0.003825081332485366 | -0.18619109181927976 | -973527.4920196332 | 1.9125e-07
0.0009623333333333334 | -0.1810244312415913 | 0.0041606735092655075 | -0.18518510475085678 | -890168.8841408173 | 2.0803e-07
0.0009625833333333334 | -0.17968285199638814 | 0.003825081332485366 | -0.1835079333288735 | -959498.2034519945 | 1.9125e-07
0.0009628333333333333 | -0.17800587793988423 | 0.0041606735092655075 | -0.18216655144914973 | -875658.9578272772 | 2.0803e-07
0.0009630833333333334 | -0.17834127275118503 | 0.003825081332485366 | -0.18216635408367038 | -952483.5591681751 | 1.9125e-07
0.0009633333333333334 | -0.17666429869468112 | 0.0031538969789250827 | -0.17981819567360618 | -1140292.1330353166 | 1.5769e-07
0.0009635833333333333 | -0.175322719449478 | 0.0034894891557052245 | -0.1788122086051832 | -1024861.8100035066 | 1.7447e-07
0.0009638333333333334 | -0.1733103505816733 | 0.0041606735092655075 | -0.1774710240909388 | -853087.9613395482 | 2.0803e-07
0.0009640833333333334 | -0.17163337652516938 | 0.0041606735092655075 | -0.17579405003443488 | -845026.8911653593 | 2.0803e-07
0.0009643333333333334 | -0.17062719209126706 | 0.0041606735092655075 | -0.17478786560053255 | -840190.249060846 | 2.0803e-07
0.0009645833333333334 | -0.16928561284606392 | 0.004496265686045649 | -0.17378187853210955 | -773005.3812053365 | 2.2481e-07
0.0009648333333333334 | -0.16861482322346236 | 0.0031538969789250827 | -0.17176872020238743 | -1089247.5014255538 | 1.5769e-07
0.0009650833333333334 | -0.16760863878956003 | 0.002482712625364799 | -0.17009135141492482 | -1370205.7151292919 | 1.2414e-07
0.0009653333333333333 | -0.1662670595443569 | 0.0031538969789250827 | -0.16942095652328196 | -1074359.4838727063 | 1.5769e-07
0.0009655833333333334 | -0.16559626992175533 | 0.0031538969789250827 | -0.1687501669006804 | -1070105.7645718926 | 1.5769e-07
0.0009658333333333334 | -0.16391929586525142 | 0.0031538969789250827 | -0.1670731928441765 | -1059471.4663198588 | 1.5769e-07
0.0009660833333333333 | -0.1625777166200483 | 0.0034894891557052245 | -0.1660672057757535 | -951813.85220377 | 1.7447e-07
0.0009663333333333334 | -0.1625777166200483 | 0.002818304802144941 | -0.16539602142219323 | -1173726.9957196573 | 1.4092e-07
0.0009665833333333334 | -0.1605653477522436 | 0.0034894891557052245 | -0.1640548369079488 | -940279.9641301272 | 1.7447e-07
0.0009668333333333334 | -0.15955916331834127 | 0.0041606735092655075 | -0.16371983682760677 | -786987.1859111991 | 2.0803e-07
0.0009670833333333334 | -0.15855297888443892 | 0.004496265686045649 | -0.16304924457048456 | -725265.16872219 | 2.2481e-07
0.0009673333333333334 | -0.1572113996392358 | 0.004496265686045649 | -0.16170766532528144 | -719297.6421617967 | 2.2481e-07
0.0009675833333333334 | -0.15586982039403266 | 0.004831857862825791 | -0.16070167825685844 | -665175.5197239022 | 2.4159e-07
0.0009678333333333333 | -0.15419284633752878 | 0.005167450039605933 | -0.1593602963771347 | -616785.0493211056 | 2.5837e-07
0.0009680833333333334 | -0.15385745152622798 | 0.004496265686045649 | -0.15835371721227362 | -704378.8257608133 | 2.2481e-07
0.0009683333333333334 | -0.15251587228102487 | 0.005167450039605933 | -0.1576833223206308 | -610294.5209419214 | 2.5837e-07
0.0009685833333333333 | -0.15117429303582172 | 0.004831857862825791 | -0.1560061508986475 | -645739.8182131592 | 2.4159e-07
0.0009688333333333334 | -0.14916192416801705 | 0.005167450039605933 | -0.15432937420762297 | -597313.4641835532 | 2.5837e-07
0.0009690833333333334 | -0.1484911345454155 | 0.0055030422163860745 | -0.15399417676180155 | -559669.2545925323 | 2.7515e-07
0.0009693333333333333 | -0.14748495011151314 | 0.004496265686045649 | -0.15198121579755877 | -676033.0745989451 | 2.2481e-07
0.0009695833333333334 | -0.14647876567761078 | 0.004496265686045649 | -0.15097503136365642 | -671557.4296786501 | 2.2481e-07
0.0009698333333333334 | -0.14614337086631002 | 0.0041606735092655075 | -0.1503040443755755 | -722498.6245176878 | 2.0803e-07
0.0009700833333333334 | -0.14513718643240767 | 0.0041606735092655075 | -0.14929785994167316 | -717661.9824131744 | 2.0803e-07
0.0009703333333333334 | -0.14346021237590376 | 0.005167450039605933 | -0.14862766241550968 | -575245.6676943274 | 2.5837e-07
0.0009705833333333334 | -0.1427894227533022 | 0.004496265686045649 | -0.14728568843934783 | -655146.7316375684 | 2.2481e-07
0.0009708333333333334 | -0.1411124486967983 | 0.004496265686045649 | -0.14560871438284392 | -647687.3234370768 | 2.2481e-07
0.0009710833333333333 | -0.14077705388549752 | 0.0055030422163860745 | -0.14628009610188358 | -531633.559583876 | 2.7515e-07
0.0009713333333333334 | -0.13876468501769282 | 0.005167450039605933 | -0.14393213505729874 | -557072.188232612 | 2.5837e-07
0.0009715833333333334 | -0.1374231057724897 | 0.005167450039605933 | -0.14259055581209562 | -551879.7655292648 | 2.5837e-07
0.0009718333333333333 | -0.13641692133858735 | 0.004496265686045649 | -0.14091318702463299 | -626800.9804757001 | 2.2481e-07
0.0009720833333333334 | -0.13373376284818111 | 0.005838634393166216 | -0.13957239724134732 | -478099.4590266132 | 2.9193e-07
0.0009723333333333334 | -0.13306297322557953 | 0.004831857862825791 | -0.1378948310884053 | -570773.5409574361 | 2.4159e-07
0.0009725833333333333 | -0.13105060435777485 | 0.005838634393166216 | -0.13688923875094106 | -468908.41088170203 | 2.9193e-07
0.0009728333333333334 | -0.12970902511257174 | 0.006174226569946358 | -0.13588325168251808 | -440162.82895721024 | 3.0871e-07
0.0009730833333333334 | -0.12903823548997015 | 0.005838634393166216 | -0.13487686988313635 | -462015.1247730186 | 2.9193e-07
0.0009733333333333334 | -0.12803205105606782 | 0.005167450039605933 | -0.13319950109567374 | -515532.80660583405 | 2.5837e-07
0.0009735833333333334 | -0.12736126143346627 | 0.0055030422163860745 | -0.13286430364985233 | -482875.82913403923 | 2.7515e-07
0.0009738333333333334 | -0.12736126143346627 | 0.004496265686045649 | -0.1318575271195119 | -586520.1761930453 | 2.2481e-07
0.0009740833333333334 | -0.12568428737696236 | 0.005167450039605933 | -0.13085173741656828 | -506446.0668749763 | 2.5837e-07
0.0009743333333333333 | -0.12400731332045845 | 0.0055030422163860745 | -0.1295103555368445 | -470686.39652158 | 2.7515e-07
0.0009745833333333334 | -0.12367191850915768 | 0.005167450039605933 | -0.1288393685487636 | -498657.4328199556 | 2.5837e-07
0.0009748333333333334 | -0.12199494445265377 | 0.004831857862825791 | -0.12682680231547955 | -524960.8159678276 | 2.4159e-07
0.0009750833333333333 | -0.12031797039614986 | 0.0055030422163860745 | -0.12582101261253592 | -457278.02064787486 | 2.7515e-07
0.0009753333333333334 | -0.11864099633964595 | 0.006174226569946358 | -0.12481522290959231 | -404310.47191284626 | 3.0871e-07
0.0009755833333333334 | -0.11797020671704439 | 0.005838634393166216 | -0.12380884111021061 | -424102.05117526004 | 2.9193e-07
0.0009758333333333333 | -0.11595783784923969 | 0.0065098187467265 | -0.12246765659596619 | -376255.19652924215 | 3.2549e-07
0.0009760833333333334 | -0.11428086379273578 | 0.006174226569946358 | -0.12045509036268214 | -390186.8161074907 | 3.0871e-07
0.0009763333333333334 | -0.11361007417013422 | 0.005838634393166216 | -0.11944870856330043 | -409166.59793977934 | 2.9193e-07
0.0009765833333333334 | -0.11193310011363031 | 0.006174226569946358 | -0.11810732668357667 | -382581.77067383775 | 3.0871e-07
0.0009768333333333332 | -0.11092691567972798 | 0.0065098187467265 | -0.11743673442645448 | -360798.78409981297 | 3.2549e-07
0.0009770833333333333 | -0.11025612605712642 | 0.005838634393166216 | -0.11609476045029264 | -397677.7877586404 | 2.9193e-07
0.0009773333333333333 | -0.10958533643452484 | 0.004831857862825791 | -0.11441719429735063 | -473595.033403721 | 2.4159e-07
0.0009775833333333333 | -0.10857915200062251 | 0.004831857862825791 | -0.1134110098634483 | -469430.2402228477 | 2.4159e-07
0.0009778333333333334 | -0.10757296756672016 | 0.004831857862825791 | -0.11240482542954595 | -465265.4470419741 | 2.4159e-07
0.0009780833333333332 | -0.10656678313281781 | 0.005167450039605933 | -0.11173423317242374 | -432454.04335227807 | 2.5837e-07
0.0009783333333333332 | -0.1048898090763139 | 0.005838634393166216 | -0.11072844346948012 | -379295.69146881794 | 2.9193e-07
0.0009785833333333333 | -0.10421901945371234 | 0.005167450039605933 | -0.10938646949331828 | -423367.30362142035 | 2.5837e-07
0.0009788333333333333 | -0.10287744020850922 | 0.004831857862825791 | -0.10770929807133502 | -445829.7455312311 | 2.4159e-07
0.0009790833333333333 | -0.10153586096330611 | 0.0055030422163860745 | -0.10703890317969218 | -389017.1980181033 | 2.7515e-07
0.0009793333333333334 | -0.0998588869068022 | 0.005838634393166216 | -0.10569752129996841 | -362062.47619710956 | 2.9193e-07
0.0009795833333333332 | -0.09851730766159905 | 0.006174226569946358 | -0.10469153423154541 | -339124.3681958208 | 3.0871e-07
0.0009798333333333332 | -0.09717572841639593 | 0.006174226569946358 | -0.1033499549863423 | -334778.62794801913 | 3.0871e-07
0.0009800833333333332 | -0.09583414917119282 | 0.006174226569946358 | -0.10200837574113918 | -330432.8877002174 | 3.0871e-07
0.0009803333333333333 | -0.09516335954859126 | 0.0065098187467265 | -0.10167317829531776 | -312368.691820935 | 3.2549e-07
0.0009805833333333333 | -0.09382178030338811 | 0.0055030422163860745 | -0.09932482251977419 | -360981.503009447 | 2.7515e-07
0.0009808333333333333 | -0.09214480624688423 | 0.006174226569946358 | -0.09831903281683059 | -318482.1020187628 | 3.0871e-07
0.0009810833333333334 | -0.09214480624688423 | 0.005167450039605933 | -0.09731225628649016 | -376635.4992912951 | 2.5837e-07
0.0009813333333333332 | -0.09013243737907953 | 0.005167450039605933 | -0.09529988741868546 | -368846.8652362742 | 2.5837e-07
0.0009815833333333332 | -0.08979704256777876 | 0.004831857862825791 | -0.09462890043060455 | -391687.43417987553 | 2.4159e-07
0.0009818333333333333 | -0.08879085813387641 | 0.005167450039605933 | -0.09395830817348234 | -363654.442532927 | 2.5837e-07
0.0009820833333333333 | -0.08812006851127485 | 0.005167450039605933 | -0.09328751855088079 | -361058.23118125333 | 2.5837e-07
0.0009823333333333333 | -0.08644309445477094 | 0.005838634393166216 | -0.09228172884793716 | -316107.2354725536 | 2.9193e-07
0.0009825833333333334 | -0.08476612039826703 | 0.006174226569946358 | -0.09094034696821339 | -294580.5306558534 | 3.0871e-07
0.0009828333333333332 | -0.08375993596436468 | 0.0065098187467265 | -0.09026975471109118 | -277334.15698089555 | 3.2549e-07
0.0009830833333333332 | -0.08208296190786077 | 0.0065098187467265 | -0.08859278065458727 | -272182.0195044191 | 3.2549e-07
0.0009833333333333332 | -0.08007059304005609 | 0.007181003100286783 | -0.08725159614034288 | -243006.70789811623 | 3.5905e-07
0.0009835833333333333 | -0.07906440860615374 | 0.007181003100286783 | -0.08624541170644053 | -240204.35725197277 | 3.5905e-07
0.0009838333333333333 | -0.07738743454964983 | 0.0068454109235066415 | -0.08423284547315647 | -246100.18716015143 | 3.4227e-07
0.0009840833333333333 | -0.07671664492704827 | 0.006174226569946358 | -0.08289087149699463 | -268506.08916904323 | 3.0871e-07
0.0009843333333333334 | -0.07571046049314592 | 0.006174226569946358 | -0.08188468706309228 | -265246.78398319194 | 3.0871e-07
0.0009845833333333332 | -0.07503967087054436 | 0.0068454109235066415 | -0.081885081794051 | -239240.80733521376 | 3.4227e-07
0.0009848333333333332 | -0.07369809162534124 | 0.0068454109235066415 | -0.08054350254884789 | -235321.1617209637 | 3.4227e-07
0.0009850833333333333 | -0.07269190719143889 | 0.0068454109235066415 | -0.07953731811494553 | -232381.4275102761 | 3.4227e-07
0.0009853333333333333 | -0.07135032794623578 | 0.007181003100286783 | -0.07853133104652256 | -218719.6689648729 | 3.5905e-07
0.0009855833333333333 | -0.07135032794623578 | 0.005838634393166216 | -0.07718896233940199 | -264407.58965742815 | 2.9193e-07
0.0009858333333333334 | -0.06967335388973186 | 0.006174226569946358 | -0.07584758045967822 | -245690.9528680843 | 3.0871e-07
0.0009860833333333332 | -0.06866716945582951 | 0.0065098187467265 | -0.07517698820255601 | -230964.91969260803 | 3.2549e-07
0.0009863333333333332 | -0.06766098502192719 | 0.0065098187467265 | -0.07417080376865369 | -227873.63720672225 | 3.2549e-07
0.0009865833333333332 | -0.06598401096542328 | 0.0068454109235066415 | -0.07282942188892992 | -212783.19943902566 | 3.4227e-07
0.0009868333333333333 | -0.06497782653152093 | 0.007516595277066925 | -0.07249442180858785 | -192891.64611474503 | 3.7583e-07
0.0009870833333333333 | -0.06330085247501702 | 0.007181003100286783 | -0.0704818555753038 | -196300.86379572516 | 3.5905e-07
0.0009873333333333333 | -0.06162387841851311 | 0.007516595277066925 | -0.06914047369558003 | -183967.5309019952 | 3.7583e-07
0.0009875833333333334 | -0.060953088795911554 | 0.007516595277066925 | -0.06846968407297847 | -182182.70785944525 | 3.7583e-07
0.0009878333333333332 | -0.06028229917330999 | 0.0068454109235066415 | -0.06712771009681663 | -196124.70557846272 | 3.4227e-07
0.0009880833333333332 | -0.058940719928106865 | 0.0068454109235066415 | -0.0657861308516135 | -192205.0599642126 | 3.4227e-07
0.0009883333333333333 | -0.056928351060302175 | 0.007516595277066925 | -0.0644449463373691 | -171473.76960414546 | 3.7583e-07
0.0009885833333333333 | -0.056257561437700616 | 0.007181003100286783 | -0.0634385645379874 | -176684.40927272092 | 3.5905e-07
0.0009888333333333333 | -0.05390979775859515 | 0.007516595277066925 | -0.06142639303566207 | -163442.06591267066 | 3.7583e-07
0.0009890833333333334 | -0.052568218513392016 | 0.007852187453847068 | -0.060420405967239084 | -153894.45634703222 | 3.9261e-07
0.0009893333333333332 | -0.0529036133246928 | 0.0065098187467265 | -0.0594134320714193 | -182534.82741373003 | 3.2549e-07
0.0009895833333333332 | -0.05189742889079046 | 0.006174226569946358 | -0.05807165546073682 | -188109.89458471182 | 3.0871e-07
0.0009898333333333332 | -0.04988506002298577 | 0.0068454109235066415 | -0.05673047094649241 | -165747.4520680245 | 3.4227e-07
0.0009900833333333333 | -0.0492142704003842 | 0.0065098187467265 | -0.0557240891471107 | -171200.12496548198 | 3.2549e-07
0.0009903333333333333 | -0.04887887558908342 | 0.006174226569946358 | -0.05505310215902978 | -178331.979027158 | 3.0871e-07
0.0009905833333333333 | -0.04720190153257952 | 0.0068454109235066415 | -0.05404731245608616 | -157908.1608395243 | 3.4227e-07
0.0009908333333333334 | -0.04586032228737639 | 0.0065098187467265 | -0.05237014103410289 | -160895.8500125292 | 3.2549e-07
0.0009910833333333332 | -0.044518743042173264 | 0.008187779630627208 | -0.052706522672800474 | -128744.36062164267 | 4.0939e-07
0.0009913333333333332 | -0.043847953419571706 | 0.007181003100286783 | -0.05102895651985849 | -142122.08463695156 | 3.5905e-07
0.0009915833333333332 | -0.042506374174368575 | 0.007516595277066925 | -0.0500229694514355 | -133100.0741893213 | 3.7583e-07
0.0009918333333333333 | -0.040158610495263106 | 0.008187779630627208 | -0.048346390125890315 | -118094.01890848605 | 4.0939e-07
0.0009920833333333333 | -0.03881703125005998 | 0.007852187453847068 | -0.04666921870390705 | -118869.3443151109 | 3.9261e-07
0.0009923333333333333 | -0.03747545200485686 | 0.008187779630627208 | -0.04566323163548407 | -111539.96246962043 | 4.0939e-07
0.0009925833333333332 | -0.03579847794835295 | 0.007852187453847068 | -0.043650665402200015 | -111180.90508859156 | 3.9261e-07
0.0009928333333333332 | -0.03479229351445061 | 0.007516595277066925 | -0.042308888791517535 | -112574.60919999679 | 3.7583e-07
0.0009930833333333332 | -0.033786109080548264 | 0.0068454109235066415 | -0.04063152000405491 | -118711.70469702334 | 3.4227e-07
0.0009933333333333333 | -0.032109135024044354 | 0.007852187453847068 | -0.03996132247789142 | -101783.92381173462 | 3.9261e-07
0.0009935833333333333 | -0.032109135024044354 | 0.007516595277066925 | -0.03962573030111128 | -105435.31702979695 | 3.7583e-07
0.0009938333333333333 | -0.030096766156239668 | 0.008187779630627208 | -0.03828454578686687 | -93516.30726273997 | 4.0939e-07
0.0009940833333333334 | -0.02841979209973576 | 0.008187779630627208 | -0.03660757173036297 | -89420.02198844895 | 4.0939e-07
0.0009943333333333332 | -0.0277490024771342 | 0.007852187453847068 | -0.03560118993098127 | -90678.40048454006 | 3.9261e-07
0.0009945833333333332 | -0.02640742323193107 | 0.008187779630627208 | -0.03459520286255828 | -84504.47965929973 | 4.0939e-07
0.0009948333333333332 | -0.025065843986727947 | 0.007852187453847068 | -0.032918031440575014 | -83844.23228318956 | 3.9261e-07
0.0009950833333333333 | -0.023724264741524823 | 0.008187779630627208 | -0.03191204437215203 | -77950.42322043412 | 4.0939e-07
0.0009953333333333333 | -0.022718080307622478 | 0.007852187453847068 | -0.030570267761469545 | -77864.33510700786 | 3.9261e-07
0.0009955833333333333 | -0.022047290685020916 | 0.007852187453847068 | -0.029899478138867983 | -76155.79305667024 | 3.9261e-07
0.0009958333333333334 | -0.02037031662851701 | 0.00852337180740735 | -0.02889368843592436 | -67798.72822352749 | 4.2617e-07
0.0009960833333333332 | -0.019364132194614664 | 0.00852337180740735 | -0.027887504002022015 | -65437.72730361477 | 4.2617e-07
0.0009963333333333332 | -0.018693342572013102 | 0.007852187453847068 | -0.02654553002586017 | -67613.08280498211 | 3.9261e-07
0.0009965833333333333 | -0.016680973704208412 | 0.008858963984187491 | -0.0255399376883959 | -57658.97171268006 | 4.4295e-07
0.0009968333333333333 | -0.015339394459005286 | 0.00852337180740735 | -0.023862766266412636 | -55993.72362396389 | 4.2617e-07
0.0009970833333333333 | -0.014333210025102943 | 0.007852187453847068 | -0.02218539747895001 | -56507.55947778753 | 3.9261e-07
0.0009973333333333334 | -0.013327025591200598 | 0.007516595277066925 | -0.020843620868267524 | -55460.27183839804 | 3.7583e-07
0.0009975833333333332 | -0.012991630779899817 | 0.0068454109235066415 | -0.019837041703406458 | -57957.19767614682 | 3.4227e-07
0.0009978333333333332 | -0.01097926191209513 | 0.007516595277066925 | -0.018495857189162055 | -49213.39118947318 | 3.7583e-07
0.0009980833333333332 | -0.010308472289493567 | 0.007852187453847068 | -0.018160659743340635 | -46256.30717576177 | 3.9261e-07
0.0009983333333333333 | -0.008966893044290441 | 0.008187779630627208 | -0.01715467267491765 | -41903.112806673205 | 4.0939e-07
0.0009985833333333333 | -0.006954524176485753 | 0.008858963984187491 | -0.015813488160673246 | -35700.5360647114 | 4.4295e-07
0.0009988333333333333 | -0.006954524176485753 | 0.007852187453847068 | -0.01480671163033282 | -37713.596924073645 | 3.9261e-07
0.0009990833333333334 | -0.005612944931282627 | 0.00852337180740735 | -0.014136316738689977 | -33170.71473147428 | 4.2617e-07
0.0009993333333333332 | -0.004271365686079501 | 0.009194556160967633 | -0.013465921847047134 | -29291.075308696538 | 4.5973e-07
0.0009995833333333332 | -0.0036005760634779393 | 0.007852187453847068 | -0.011452763517325007 | -29170.886672385514 | 3.9261e-07
0.0009998333333333333 | -0.0019236020069740324 | 0.008187779630627208 | -0.01011138163760124 | -24698.714654650954 | 4.0939e-07
0.0010000833333333333 | -0.0002466279504701255 | 0.008858963984187491 | -0.009105591934657617 | -20556.787341974377 | 4.4295e-07
0.0010003333333333333 | 0.0007595564834322185 | 0.008187779630627208 | -0.007428223147194989 | -18144.658215785334 | 4.0939e-07
0.0010005833333333334 | 0.002771925351236907 | 0.009194556160967633 | -0.0064226308097307255 | -13970.507542269032 | 4.5973e-07
0.0010008333333333332 | 0.0037781097851392505 | 0.00852337180740735 | -0.004745262022268099 | -11134.706145622244 | 4.2617e-07
0.0010010833333333332 | 0.005455083841643157 | 0.009194556160967633 | -0.0037394723193244755 | -8134.100774106174 | 4.5973e-07
0.0010013333333333332 | 0.005119689030342376 | 0.008187779630627208 | -0.0030680906002848313 | -7494.316502628703 | 4.0939e-07
0.0010015833333333333 | 0.006461268275545502 | 0.00852337180740735 | -0.002062103531861847 | -4838.703692521658 | 4.2617e-07
0.0010018333333333333 | 0.00813824233204941 | 0.008858963984187491 | -0.0007207216521380819 | -1627.1014385531078 | 4.4295e-07
0.0010020833333333333 | 0.009479821577252533 | 0.009194556160967633 | 0.00028526541628490047 | 620.5093781381161 | 4.5973e-07
0.0010023333333333334 | 0.011492190445057223 | 0.008858963984187491 | 0.002633226460869732 | 5944.7729228154 | 4.4295e-07